8446.30.10	Tear de Jato de ar sem lançadeiras, para tecer etiquetas até 08 cores, com mecanismo Jacquard LX 1600/JC5 marca Staubli e Base AWS/8J 150cm marca Dornier, Largura da Tecelagem de 126cm, com superestrutura com programador e cortador termo-elétrico das fitas, gaiola e pré-alimentadores de trama, desenroladores de urdume, cortadores térmicos de reserva, pavilhão, termo fixação, lamelas, inversor de frequência, rolos de urdume, dotado de motor elétrico 400volts 50/60Hz, completo.	VAUPEL TEXTILMASCHINEN GMBH & CO KG	VAUPEL	EWM 90-140 E Base AWS		38/23
8446.30.10	Tear de Jato de ar sem lançadeiras para tecer etiquetas até 08 cores, com mecanismo Jacquard LX 1600/JC5 marca Staubli e Base AWV/8J 150cm marca Dornier, Largura da Tecelagem de 126cm, com superestrutura com programador e cortador termo-elétrico das fitas, gaiola e pré-alimentadores de trama, desenroladores de urdume, cortadores térmicos de reserva, pavilhão, termo fixação, lamelas, inversor de frequência, rolos de urdume, dotado de motor elétrico 400 volts 50/60Hz, completo.	VAUPEL TEXTILMASCHINEN GMBH & CO KG	VAUPEL	EWM 90-140 E Base AWV		38/23
8446.30.10	TEARES PARA TECIDOS, LARGURA NOMINAL 1,80MT, LARGURA ÚTIL 1,60MT, A JATO DE AR, SEM LANÇADEIRA, COM MECANISMO JACQUARD STAUBLI CX880-2688 - APLICAÇÃO: FABRICAÇÃO DE TECIDOS COM LARGURA DE 1,60MT OU INFERIOR - COMPLETO COM TODOS OS SEUS COMPONENTES PARA PLENA MONTAGEM E FUNCIONAMENTO, PARCIALMENTE DESMONTADO PARA TRANSPORTE.	LINDAUER DORNIER GMBH (C/COMP.DE SUBFORNECEDORES)	DORNIER	LWV 8/J		40/19
8446.30.10	TEARES PARA TECIDOS, A AR (SEM LANÇADEIRA), COM LARGURA UTIL DE 220 CM., COM MAQUINETA STAUBLI DOBBY 2871, COM QUATRO POSIÇÕES, TRES ALIMENTADORES, OITO QUADROS DE LIÇOS, UM ROLOS DE URDUME COM FLANGE DE 1000 MM, DOIS ROLOS DE TECIDO, UM PENTE, 5000 MALHAS E LAMELAS, DESENROLADOR TANGENCIAL, E TUDO O MAIS NECESSÁRIO PARA SUA MONTAGEM E PERFEITO FUNCIONAMENTO.	PICANOL N.V.	PICANOL	OMNI PLUS 800		16/19
8446.30.10	TEARES PARA TECIDOS, A AR (SEM LANÇADEIRA), COM LARGURA UTIL DE 220 CM., COMPLETO, EQUIPADO COM EXCENTRICO POSITIVO STAUBLI 1661, COM DUAS POSIÇÕES, DOIS ALIMENTADORES, CINCO QUADROS DE LIÇOS, UM ROLO E MEIO DE URDUME COM FLANGE DE 800 MM, UM ROLO E MEIO DE TECIDO, UM PENTE, 5000 MALHAS E LAMELAS E TUDO O MAIS NECESSÁRIO PARA SUA MONTAGEM E PERFEITO FUNCIONAMENTO.	PICANOL N.V.	PICANOL	OMNI PLUS 800 F-2-P		38/19
8446.30.10	TEARES PARA TECIDOS, USADOS, A AR (SEM LANÇADEIRA), COM LARGURA UTIL DE 190 CM., COMPLETOS, COM MAQUINETA STAUBLI DOBBY 2871, COM 1,5 ROLOS DE URDUME E 1,5 ROLOS DE TECIDO POR TEAR, TRES ALIMENTADORES, QUATRO POSIÇÕES, DOZE QUADROS DE LIÇOS, PENTE, MALHAS E LAMELAS E TUDO O MAIS NECESSÁRIO PARA SUA MONTAGEM E PERFEITO FUNCIONAMENTO.	PICANOL N.V.	PICANOL N.V.	OMNI PLUS 800-190		01/21
8446.30.10	TEARES PARA TECIDOS A AR (SEM LANÇADEIRA), COM LARGURA UTIL DE 190 CM., COMPLETO, COM MAQUINETA STAUBLI DOBBY 2871, COM QUATRO POSIÇÕES, TRES ALIMENTADORES, DOZE QUADROS DE LIÇOS, UM E MEIO (1,5) ROLOS DE URDUME COM FLANGE, UM E MEIO (1,5) ROLOS DE TECIDO POR TEAR, PENTE, MALHAS E LAMELAS, DESENROLADOR TANGENCIAL E TUDO O MAIS NECESSÁRIO PARA SUA MONTAGEM E PERFEITO FUNCIONAMENTO.	PICANOL N.V.	PICANOL N.V.	OMNI PLUS 800-4-R-F-190		47/20
8446.30.10	TEAR A JATO DE AR, LARGURA DE 190CM, COM ALIMENTADORES PICANOL 2231, CAIXA DE EXCÊNTRICOS STAUBLI 1620B, BARRAS DE PARADA DE URDUME, OURELAS EM LENO, QUADROS DE LIÇOS E COM TODAS AS PARTES PARA SEU ÓTIMO FUNCIONAMENTO.	PICANOL N.V.	PICANOL NV	OMNI-2-P		01/21
8446.30.10	TEAR PARA FABRICAÇÃO DE TECIDO PLANO, A AR (SEM LANCADEIRAS), COM LARGURA UTIL DA MAQUINA 190 CM, COMPLETO, COM MAQUINETA STAUBLI DOBBY 2871, 16 LEVAS INSTALADAS, COM QUATRO CORES, 4 PRE-ALIMENTADORES, QUATROCENTOS E NOVENTA E SEIS PENTES, SESSENTA E SETE QUADROS, DOIS E MEIO DESENROLADORES TANGENCIAIS, CARRINHO DE MANUSEIO E TRANSPORTE DE ROLOS E TUDO O MAIS NECESSARIO PARA SUA MONTAGEM E PERFEITO FUNCIONAMENTO.	PICANOL N.V.	PICANOL N.V.	OMNI-4-R-F		22/23
8446.30.10	TEAR PARA TECIDOS A AR (SEM LANÇADEIRA), COM LARGURA UTIL DE 190 CM., COMPLETO, COM MAQUINETA STAUBLI DOBBY 2871, 16 LEVAS INSTALADAS, COM QUATRO CORES, COM QUATRO ALIMENTADORES, PENTE, TUDO O MAIS NECESSÁRIO PARA SUA MONTAGEM E PERFEITO FUNCIONAMENTO.	PICANOL N.V.	PICANOL N.V.	OMNI-800-4-R		21/23
8446.30.10	TEAR PARA TECIDOS A AR (SEM LANÇADEIRA), COM LARGURA UTIL DE 190 CM., COMPLETO, COM MAQUINETA STAUBLI DOBBY 2871, 16 LEVAS INSTALADAS, COM SEIS CORES, COM SEIS ALIMENTADORES, PENTE E TUDO O MAIS NECESSÁRIO PARA SUA MONTAGEM E PERFEITO FUNCIONAMENTO.	PICANOL N.V.	PICANOL N.V.	OMNI-800-6-4		21/23
8446.30.10	TEARES PARA TECIDOS, A AR (SEM LANÇADEIRA), COM LARGURA UTIL DE 280 CM., COM CAIXA DE EXCÊNTRICO STAUBLI CAM BOX 1761, DOIS ALIMENTADORES, OITO QUADROS DE LIÇOS, 1,5 ROLOS DE URDUME COM FLANGE DE 1100 MM, DOIS ROLOS DE TECIDO, UM PENTE, 5000 MALHAS E LAMELAS, 1,5 EIXO ENROLADOR DE TECIDO E TUDO O MAIS NECESSÁRIO PARA SUA MONTAGEM E PERFEITO FUNCIONAMENTO. APLICAÇÃO: PRODUÇÃO DE TECIDOS PLANOS	PICANOL N.V.	PICANOL	OMNIPLUS 800 2-P-280		47/20
8446.30.10	Tear retilíneo a jato de ar, para fabricação de tecido plano, com largura útil de 2500 mm, quatro cores equipado com: 4 pré alimentadores IRO 1131, com caixa de comando elétrico, gaiola de conicais para oito bobinas sendo quatro em trabalho e quatro reservas, quatro barras de guarda urdume, sete mil quatrocentas e sessenta lamelas, um rolo de urdume com 1100 mm de diâmetro e sistema Leno para ourela. - APLICAÇÃO: FABRICAÇÃO DE TECIDO PLANO	PICANOL NV	PICANOL	OMNIPLUS OMP-F-4-J		06/21
8446.30.10	TEAR RETILÍNEO A JATO DE AR, PARA FABRICAÇÃO DE TECIDO PLANO, COM LARGURA ÚTIL DE 2500 MM, SEIS CORES EQUIPADO COM SEIS PRÉ ALIMENTADORES IRO 1131, COM CAIXA DE COMANDO ELÉTRICO, GAIOLA DE CONICAIS PARA DOZE BOBINAS SENDO SEIS EM TRABALHO E SEIS RESERVAS, QUATRO BARRAS DE GUARDA URDUME, SETE MIL QUATROCENTAS E SESSENTA LAMELAS, UM ROLO DE URDUME COM 1000 MM DE DIÂMETRO, SISTEMA LENO PARA OURELA. - APLICAÇÃO: FABRICAÇÃO DE TECIDO PLANO.	PICANOL NV	PICANOL	OMNIPLUS OMP-F-6-J		10/20
8446.30.10	TEAR PARA FABRICAÇÃO DE TECIDO PLANO, A AR (SEM LANCADEIRAS), COM LARGURA UTIL DA MAQUINA 190 CM, COMPLETO, COM CAIXA DE EXCENTRICOS STAUBLI 1681, SEIS LEVAS INSTALADAS, COM QUATRO CORES, DOIS PRE-ALIMENTADORES, UM ROLO E MEIO DE URDUME, UM ROLO E MEIO DE TECIDO, DESENROLADOR TANGENCIAL, MALHAS E LAMELAS E TUDO O MAIS NECESSARIO PARA SUA MONTAGEM E PERFEITO FUNCIONAMENTO	PICANOL N.V.	PICANOL N.V.	OMP800-4-P		38/23
8446.30.10	MAQUINA DE TEAR, DE JATO DE AR, PARA TECIDOS FELPADOS. CONTENDO 04 ALIMENTADORES DE TRAMA, LARGURA 2200 MM, COM CONTROLADOR ELETRÔNICO, EQUIPADO COM MAQUINETA ELETRÔNICA, 16 ALAVANCAS, COM 117M DE COMPRIMENTO DE TELA E TODAS AS SUAS PARTES PARA O SEU PERFEITO E BOM FUNCIONAMENTO. POTENCIA REQUERIDA: 6 KWh, VOLTAGEM: 380V 50 Hz, VELOCIDADE DE PRODUÇÃO: 500 RPM, CAPACIDADE NOMINAL DE PRODUÇÃO: 133 KGS/DIA	PICANOL NV	PICANOL	OMP-8-R220		23/21
8446.30.10	Tear industrial a jato de ar, para tecidos de largura superior a 30 cm, sem lançadeiras, utilizado na produção de tecidos de nylon e poliéster, completo, com sistema AIR TUCKER IN para formação de ourela, sistema pneumático de inserção, e velocidade máxima de 800 RPM.	PICANOL NV	PICANOL NV	OMP-T-3-P		09/21
8446.30.10	TEARES DE TECIDOS FELPUDOS (TOALHAS), DE PINÇAS COMPLETOS COM SEUS ACESSORIOS PARA PLENO FUNCIONAMENTO. MAQUINAS NÃO EMBALADAS, SENDO APENAS FIXAS AO CONTENTOR. POTENCIA REQUERIDA: 6 kWh VOLTAGEM: 380V 50 Hz ACESSÓRIOS: SUMO, ELO, ETU, PRA II, AIRMASTER, com 8 cores de trama, 8 alimentadores de trama tipo PICANOL, 1 rolo de urdume 805, Rolo tecidos especiais 1000 mm e um rolo de tecido. OPERAÇÃO: Em um tear a jato de ar, o fio é puxado da embalagem e o disco de medição remove um comprimento de fio da largura do tecido que está sendo produzido. No final do ciclo de inserção, a pinça fecha, o fio é batido e cortado . Os jatos são controlados eletronicamente, com banco de dados integrado.	PICANOL NV	PICANOL	PICANOL TES8-J-260		36/20
8446.30.10	TEARES DE TECIDOS FELPUDOS (TOALHAS), DE PINÇAS COMPLETOS COM SEUS ACESSORIOS PARA PLENO FUNCIONAMENTO. MAQUINAS NÃO EMBALADAS, SENDO APENAS FIXAS AO CONTENTOR. POTENCIA REQUERIDA: 6 kWh VOLTAGEM: 380V 50 Hz ACESSÓRIOS: SUMO, ELO, ETU, com 6 cores de trama, 6 alimentadores de trama tipo PICANOL, 1 rolo de urdume 805, Rolo tecidos especiais 1000 mm e um rolo de tecido OPERAÇÃO: Em um tear a jato de ar, o fio é puxado da embalagem e o disco de medição remove um comprimento de fio da largura do tecido que está sendo produzido. ... No final do ciclo de inserção, a pinça fecha, o fio é batido e cortado . Os jatos são controlados eletronicamente, com banco de dados integrado.	PICANOL NV	PICANOL	TES6-J-260		12/21
8446.30.30	TEARES SULZER A PROJETIL (SEM LANÇADEIRA) TW11, PARA FABRICAÇÃO DE TECIDO PLANO, LARGURA 130 (330 CM), CADA MÁQUINA EQUIPADA COM EXCÊNTRICO, 1 COR, 1 PRÉ-ALIMENTADOR, 8 LEVAS, 20 REMETEDORES CENTRAIS DE AURELAS, 3 QUADROS, 7 ROLO DE URDUME, 1 ROLO DE TECIDO, MALHAS E LAMELAS CONFORME INSTALADAS EM CADA TEAR, 1 CARRINHO DE MANUSEIO E TRANSPORTE DE ROLOS, COMPLETOS COM SEUS ACESSORIOS PARA PLENO FUNCIONAMENTO.	SULZER MANAGEMENT LTD	SULZER	11 130 ES 105 E10		29/22
8446.30.30	TEARES SULZER A PROJETIL (SEM LANÇADEIRA) TW11, PARA FABRICAÇÃO DE TECIDO PLANO, LARGURA 130 (330 CM), CADA MÁQUINA EQUIPADA COM EXCÊNTRICO, 1 COR, 1 PRÉ-ALIMENTADOR, 8 LEVAS, 4 QUADROS, 1 ROLO DE URDUME, 1 ROLO DE TECIDO, MALHAS E LAMELAS CONFORME INSTALADAS EM CADA TEAR, COMPLETOS COM SEUS ACESSORIOS PARA PLENO FUNCIONAMENTO.	SULZER MANAGEMENT LTD	SULZER	130 ES 105 E10		27/22
8446.30.30	TEARES DE TECIDOS FELPUDOS (TOALHAS), DE PINÇAS, LARGURA 2600MM, COMPLETOS COM SEUS ACESSORIOS PARA PLENO FUNCIONAMENTO, CADA MÁQUINA É EQUIPADA COM 8 CORES, 4 PRÉ-ALIMENTADORES, 1 ROLO DE URDUME INFERIOR DE 800MM, 1 ROLO DE URDUME SUPERIOR DE 1000MM E 1 ROLO DE TECIDO. POTENCIA REQUERIDA: 380 volts VOLTAGEM: 50 HZ. ACESSÓRIOS: CADA MÁQUINA É EQUIPADA COM 8 CORES, 4 PRÉ-ALIMENTADORES, 1 ROLO DE URDUME INFERIOR DE 800MM, 1 ROLO DE URDUME SUPERIOR DE 1000MM E 1 ROLO DE TEDIDO. O PERAÇÃO: TEAR DE PINÇAS RÁPIDAS PARA PRODUZIR TECIDO JACQUARD.	VAMATEX S.P.A.	VAMATEX	DYNA TERRY		38/20
8446.30.30	TEARES SULZERPROJÉTIL, B430N1-1EPD1 LARGURA 430 CM, EXCÊNTRICOS. CADA MÁQUINA É EQUIPADA COM 08 LEVAS, 01 PRÉ-ALIMENTADOR, 06 EXCÊNTRICOS, 06 QUADROS, 01 ROLO BIPARTIDO, 01 ROLO DE TECIDO, MALHAS E LAMELAS CONFORME INSTALADO.	M/S SULZER	SULZER	P7100		01/20
8446.30.30	TEARES SULZER PROJÉTIL, LARGURA 430CM, EXCÊNTRICOS, CADA MÁQUINA É EQUIPADA COM 08 LEVAS, 01 PRÉ-ALIMENTADOR, 06 EXCÊNTRICOS, 06 QUADROS, 01 ROLO DE URDUME BIPARTIDO, 01 ROLO DE TECIDO TANGENCIAL, MALHAS E LAMELAS CONFORME INSTALADO EM CADA TEAR. - APLICAÇÃO: O TEAR DE PROJÉTIL É UTILIZADO PARA PRODUZIR TECIDO PLANO DE 430CM DE LARGURA.	SULZER TEXTIL AG	SULZER	P7100 B430N1-1EPD1		28/22
8446.30.30	TEAR RETILÍNEO PARA FABRICAÇÃO DE TECIDO PLANO DE URDUME E TRAMA PARA USO EM AGRICULTURA E DEMAIS FINS À PARTIR DE FIO DE PEAD, PARA PRODUZIR LENO COM SUAS PARTES E PEÇAS PARA SEU PLENO FUNCIONAMENTO, COM LARGURA ÚTIL DE TRABALHO DE 153 FUNCIONAMENTO POLEGADAS, COM ALIMENTADOR DE MATÉRIA PRIMA, COM COMANDO LÓGICO PROGRAMÁVEL (CLP), USADOS E COM TODOS SEUS PERTENCES PARA SEU PLENO FUNCIONAMENTO, INCLUINDO 04 CARRETÉIS DE URDUME.	Sulzer Ruti	SULZER RUTI	P7300 B 390 2EP D12P		42/19
8446.30.30	TEARES RETILÍNEOS DE PROJÉTIL PARA FABRICAÇÃO DE TECIDO PLANO DE URDUME E TRAMA PARA USO EM AGRICULTURA, TIPO MONOFILAMENTO, COM LARGURA ÚTIL DE TRABALHO CADA UM DE 153" POLEGADAS, COM ALIMENTADOR DE MATÉRIA PRIMA, COM COMANDO LÓGICO PROGRAMÁVEL (CLP), USADO E COM TODOS SEUS PERTECNES PARA SEU PLENO FUNCIONAMENTO.	SULZER RUTI	SULZER RUTI	P7300 B 390 2EP D12R		08/20
8446.30.30	TEAR RETILÍNEO PARA FABRICAÇÃO DE TECIDO PLANO DE PROJÉTIL, DE URDUME E TRAMA PARA USO EM AGRICULTURA, TIPO MONOFILAMENTO, COM LARGURA ÚTIL DE TRABALHO DE 153 (3900MM), VELOCIDADE: 184 RPM COM ALIMENTADOR DE MATÉRIA PRIMA, COM COMANDO LÓGICO PROGRAMÁVEL (CLP), USADO, E COM TODOS SEUS PERTENCES PARA SEU PLENO FUNCIONAMENTO.	SULZER RUTI	SULZER RUTI	PU153 ZSD 110KR D2 R 184 RPM		41/22
8446.30.30	TEAR RETILÍNEO PARA FABRICAÇÃO DE TECIDO PLANO DE PROJÉTIL, DE URDUME E TRAMA PARA USO EM AGRICULTURA, TIPO MONOFILAMENTO, COM LARGURA ÚTIL DE TRABALHO DE 153 (3900MM), VELOCIDADE: 190 RPM COM ALIMENTADOR DE MATÉRIA PRIMA, COM COMANDO LÓGICO PROGRAMÁVEL (CLP), USADO, E COM TODOS SEUS PERTENCES PARA SEU PLENO FUNCIONAMENTO.	SULZER RUTI	SULZER RUTI	PU153 ZSD 110KR D2 R 190 RPM		41/22
8446.30.30	TEAR RETILÍNEO PARA FABRICAÇÃO DE TECIDO PLANO DE PROJÉTIL, DE URDUME E TRAMA PARA USO EM AGRICULTURA, TIPO MONOFILAMENTO, COM LARGURA ÚTIL DE TRABALHO DE 153 (3900MM), VELOCIDADE: 193 RPM COM ALIMENTADOR DE MATÉRIA PRIMA, COM COMANDO LÓGICO PROGRAMÁVEL (CLP), USADO, E COM TODOS SEUS PERTENCES PARA SEU PLENO FUNCIONAMENTO.	SULZER RUTI	SULZER RUTI	PU153 ZSD 110KR D2 R 193 RPM		41/22
8446.30.30	Tear retilíneo de projetil (sem lançadeira), para fabricação de tecido plano, usado, largura útil de 540 cm (213 polegadas), equipado cada um com: 04 (quatro) quadros de liços, 4 a 6 levas instaladas, malhas, lamelas, rolo de urdume, acumulador de trama; desenrolador eletrônico, completos com todos os acessórios necessários para seu perfeito funcionamento. Aplicação: Fabricação de tecido plano de urdume e trama.	SULZER TEXTIL AG	SULZER	TW 11		14/21
8446.30.30	TEARES SULZER A PROJETIL TW11, LARGURA 110 (280 CM), CADA MÁQUINA EQUIPADA COM EXCÊNTRICO, 1 COR, 1 PRÉ-ALIMENTADOR, 8 LEVAS, 4 QUADROS, 1 ROLO DE URDUME, 1,4 ROLO DE TECIDO, MALHAS E LAMELAS CONFORME INSTALADAS EM CADA TEAR, COMPLETOS COM SEUS ACESSORIOS PARA PLENO FUNCIONAMENTO.	SULZER MANAGEMENT LTD	SULZER	TW11 110 ES 105 E10		20/22
8446.30.30	TEARES SULZER A PROJETIL TW11, LARGURA 120 (330 CM), CADA MÁQUINA EQUIPADA COM EXCÊNTRICO, 1 COR, 1 PRÉ-ALIMENTADOR, 8 LEVAS, 4 QUADROS, 1 ROLO DE URDUME, 1 ROLO DE TECIDO, MALHAS E LAMELAS CONFORME INSTALADAS EM CADA TEAR, COMPLETOS COM SEUS ACESSORIOS PARA PLENO FUNCIONAMENTO.	SULZER MANAGEMENT LTD	SULZER	TW11 130 ES 105 E10		20/22
8446.30.30	TEARES SULZER A PROJETIL TW11, LARGURA 85' (215 CM), CADA MÁQUINA EQUIPADA COM EXCÊNTRICO, 1 COR, 1 PRÉ-ALIMENTADOR, 8 LEVAS, 4 QUADROS, 1 ROLO DE URDUME, 2 ROLO DE TECIDO, MALHAS E LAMELAS, CONFORME INSTALADOS EM CADA TEAR, COMPLETOS COM SEUS ACESSORIOS PARA PLENO FUNCIONAMENTO.	SULZER MANAGEMENT LTD	SULZER	TW11 85 VS 125 E10		20/22
8446.30.40	TEARES PARA MALHARIA DE URDUME, COMPLETOS COM SEUS ACESSORIOS PARA PLENO FUNCIONAMENTO. MAQUINAS NÃO EMBALADAS, SENDO APENAS FIXAS AO CONTENTOR. Largura de trabalho: 1950mm (76) Finura: 14F (14 agulhas/30mm) Rpm / min 350 até 700 (regulagem continua) Comprimento de malha: 0,7 até 4,0mm Consumo de energia: 4,8 KVA Peso líquido Unt.: 5.300 Kg Eixos de Urdidura: Tubos de apoio: 70mm - (de diâmetro a pedido) - ACIONAMENTO: Motor trifásico com variador mecânico de velocidade, para definir a velocidade de trabalho ideal. Marcha lenta com velocidade constante e acionamento manual para o uso e os ajustes. - ELEMENTOS ATIVOS: 8 Elementos, dos quais 6 são conduzidos. Os movimentos sinodais garantem uma máquina silenciosa e suave. As seguintes alturas de platina são possíveis. Felpa na frente: 1,5 milímetros; 2,5 milímetros; 4,0 milímetros Felpa atrás: 2,8 milímetros; 3,5 milímetros; 5,0 milímetros Todas as platinas de Felpa frontais são compatíveis com todas as platinas de Felpa traseiras. Para Felpa frontal, podem ser alteradas as barras completas. APLICAÇÃO: A "Malha Liropol" é apropriado para utilização em: Felpudos Têxteis para o lar Uso casual Decoração Tecido Estofados	WEB WIRKMASCHINENBAU	LIROPOL	14121		18/22
8446.30.40	Maquina tramadora para produção e tecidos felpudos e não felpudos a base de algodao ou poliéster. 01 x Maquina Tramadoras Largura útil de trabalho: 1800mm Voltagem: 220v 60hz trifásico. Roletes de urdume e gaiola de suporte de rolos. Máquina para produção de tecidos diferenciados e elegantes, com o recurso de felpar de um lado ou de dois lados. Velocidade de rotação (pontos por minuto): 300 - 650 máx. Faixa de tamanho do loop: 0,7 - 4,0 mm, instalando usando engrenagens substituíveis. Altura das chumbadas: 1) na frente: 1,5 2,5 e 4,0 (mm) por opção. 2) atrás: 2,8 3,5 e 5,0 (mm) por opção. Consumo total de energia: 4,8 kW. Rolos de urdume: 5 Eixos dos rolos de urdume: 5 Flanges dos rolos de Urdume: 20 Diâmetro das flanges: 800mm Diâmetro dos eixos de urdume: 113,5mm Comprimento dos eixos de Urdume: 2280mm Carretéis de Felpa: 12 Diâmetro das flanges dos carretéis: 760mm Largura entre as flanges: 1000mm Recursos: agulhas de gancho - agulhas de orelha - chumbadas de felpa - chumbadas de fixação - guias tubulares - pente guia. Oportunidades de modelagem: Variedade de tecidos com Felpa na frente e no interior do tecido ou malhas mistas. Uso de diferentes matérias primas na elaboração dos tecidos felpudos. Padronização diferente com uma mudança através de discos de came. Diferentes alturas de felpa. Tiras longitudinais e/ou transversais para felpa (tipo aveludada).	TEXTIMA, SA	LIROPOL	14120		24/22
8446.30.40	Maquina tramadora para produção de tecidos felpudos e não felpudos a base de algodao ou poliéster. 01 x Maquina Tramadora Largura útil de trabalho: 1800mm Voltagem: 220v 60hz trifásico. Roletes de urdume e gaiola de suporte de rolos. - Máquina para produção de tecidos diferenciados e elegantes, com o recurso de felpar de um lado ou de dois lados. Velocidade de rotação (pontos por minuto): 350 - 700 max. Faixa de tamanho do loop: 0,7 - 4,0 mm, instalando usando engrenagens substituíveis. Altura das chumbadas: 1) na frente: 1,5 2,5 e 4,0 (mm) por opção. 2) atrás: 2,8 3,5 e 5,0 (mm) por opção. Consumo total de energia: 4,8 kW. Rolos de urdume: 5 Eixos dos rolos de urdume: 5 Flanges dos rolos de Urdume: 20 Diametro das flanges: 850mm Diâmetro dos eixos de urdume: 114mm Comprimento dos eixos de Urdume: 2290mm Carretéis de Felpa: 12 Diametro das flanges dos carretéis: 780mm Largura entre as flanges: 1000mm Recursos: agulhas de gancho - agulhas de orelha - chumbadas de felpa - chumbadas de fixação - guias tubulares - pente guia. Oportunidades de modelagem: Variedade de tecidos com Felpa na frente e no interior do tecido ou malhas mistas. Uso de diferentes matérias primas na elaboração dos tecidos felpudos. Padronização diferente com uma mudança através de discos de came. Diferentes alturas de felpa. Tiras longitudinais e/ou transversais para felpa (tipo aveludada).	TEXTIMA ,SA	LIROPOL	14120/1		24/22
8446.30.40	TEARES PARA MALHARIA DE URDUME, COMPLETOS COM SEUS ACESSORIOS PARA PLENO FUNCIONAMENTO. MAQUINAS NÃO EMBALADAS, SENDO APENAS FIXAS AO CONTENTOR. Largura de trabalho: 1950mm (76) Finura: 12F (12 agulhas/25mm) Rpm / min 300 até 650 (regulagem continua) Comprimento de malha: 0,7 até 4,0mm Consumo de energia: 4,8 KVA Peso líquido Unit.: 5.300 Kg Eixos de Urdidura: Tubos de apoio: 70mm - (de diâmetro a pedido) - ACIONAMENTO: Motor trifásico com variador mecânico de velocidade, para definir a velocidade de trabalho ideal. Marcha lenta com velocidade constante e acionamento manual para o uso e os ajustes. - ELEMENTOS ATIVOS: 8 Elementos, dos quais 6 são conduzidos. Os movimentos sinodais garantem uma máquina silenciosa e suave. As seguintes alturas de platina são possíveis. Felpa na frente: 1,5 milímetros; 2,5 milímetros; 4,0 milímetros Felpa atrás: 2,8 milímetros; 3,5 milímetros; 5,0 milímetros Todas as platinas de Felpa frontais são compatíveis com todas as platinas de Felpa traseiras. Para Felpa frontal, podem ser alteradas as barras completas. APLICAÇÃO: A "Malha Liropol" é apropriado para utilização em: Felpudos Têxteis para o lar Uso casual Decoração Tecido Estofados	WEB WIRKMASCHINENBAU	LIROPOL	14122		17/22
8446.30.40	TEARES PARA TECIDOS, A PINÇA (SEM LANÇADEIRA), COM LARGURA UTIL DE 210 CM., COMPLETOS, CADA UM COM MAQUINETA FIMTESSILE RD 840, DOIS ROLOS DE URDUME E DOIS ROLOS DE TECIDO, QUATRO PRE-ALIMENTADORES, APRESENTADOR DE TRAMA COM OITO POSIÇÕES, QUATORZE QUADROS DE LIÇOS, 5.000 MALHAS E 5.000 LAMELAS, COM TUDO O MAIS NECESSÁRIO PARA SUA MONTAGEM E PERFEITO FUNCIONAMENTO.	VAMATEX S.P.A.	VAMATEX	9000 PLUS ES		02/21
8446.30.40	TEARES DE TECIDOS FELPUDOS (TOALHAS), DE PINÇAS COMPLETOS COM SEUS ACESSORIOS PARA PLENO FUNCIONAMENTO. MAQUINAS NÃO EMBALADAS, SENDO APENAS FIXAS AO CONTENTOR. LARGURA DE TRABALHO: 260CM POTENCIA REQUERIDA: 5,5 KW VOLTAGEM: 380 V. ACESSORIOS: OITO (08) CORES NA TRAMA, EQUIPADA COM MAQUINETA ELECTRONICA FIMTESSILE 3010, CAPACIDADE DEZASSEIS TIRANTES, CATORZE (14) LIÇOS, QUATRO (4) ALIMENTADORES, COM DOIS (02) CILINDROS SUPERIORES DO TEAR PARA 260CM DE LARGURA, DOIS (02) CILINDROS INFERIORES DO TEAR PARA 260CM DE LARGURA, UM (01) ROLO GRANDE/CILINDRO DO TEAR PARA O TECIDO PARA 260CM DE LARGURA, COM 4.000 LAMELAS E 4.000 MALHAS. OPERAÇÃO: Maquinas que funcionam por meios eletronicos, de forma rotativa, a fim de produzir tecidos planos felpudos (toalhas), teares destinados à fabricação dos tecidos de urdidura e de trama a partir de fios de matérias têxteis, possui dispositivo de comando dos fios de urdidura, maquineta FIMTESSILE 3010 na lateral (que é um componente do tear acima citado), sendo que através de ganchos instalados nesta maquina, e seguindo uma programação pré determinada, cria o desenho de artigos diferenciados de felpa, que permitem manobrá-los por grupos mais numerosos, ou mesmo um por um, para a execução de tecidos trabalhados muito complexos.	VAMATEX S.P.A.	VAMATEX	DYNA TERRY		13/23
8446.30.40	TEARES DE TECIDOS FELPUDOS (DIVERSOS), DE PINÇAS COMPLETOS COM SEUS ACESSORIOS PARA PLENO FUNCIONAMENTO. LARGURA DE TRABALHO: 260CM POTENCIA REQUERIDA: 5,5 KW VOLTAGEM: 380 V ACESSORIOS: OITO (08) CORES NA TRAMA, EQUIPADA COM JACQUARD ELETRONICO STAUBLI, MODELO DYNATERRY, COM CONTROLADOR JC5, 2688 AGULHAS INSTALADAS, QUATRO (04) ALIMENTADORES , COM DOIS (02) CILINDROS SUPERIORES DO TEAR PARA 260CMDE LARGURA, DOIS (02) ROLOS TECIDO DO TEAR PARA 260CM DE LARGURA, 4.000 LAMELAS. OPERAÇÃO: Maquinas que funcionam por meios eletrónicos, de forma rotativa, a fim de produzir tecidos planos felpudos (toalhas), teares destinados à fabricação dos tecidos de urdidura e de trama a partir de fios de matérias têxteis, possui dispositivo de comando dosfios de urdidura, Jacquard na lateral (que é um componente do tear acima citado), sendo que através de ganchos instalados nesta maquina, e seguindo uma programação pré determinada, cria o desenho de artigos diferenciados de felpa, que permitem manobrá-los por grupos mais numerosos, ou mesmo um por um, para a execução de tecidos trabalhados muito complexos.	VAMATEX S.P.A.	VAMATEX	DYNATERRY JC5		41/23
8446.30.40	TEAR PARA TECIDOS, USADO, COMPLETO, A PINÇA (SEM LANÇADEIRA), COM LARGURA UTIL DE 210 CM., MARCA PANTER , MODELO E4, COM QUATRO ALIMENTADORES, MAQUINETA STAUBLI 2660, DEZOITO QUADROS DE LICOS, COM OITO POSIÇÕES, DOIS ROLOS DE URDUME COM FLANGES, DOIS ROLOS DE TECIDO COM FLANGES, MALHAS, LAMELAS E TUDO O MAIS NECESSÁRIO PARA SUA MONTAGEM E PERFEITO FUNCIONAMENTO.	PANTER S.R.L.	PANTER S.R.L.	E4		48/20
8446.30.40	TEARES PARA TECIDOS, USADOS, A PINÇA (SEM LANÇADEIRA), COM LARGURA UTIL DE 210 CM., MARCA PANTER , MODELO E4X, COMPLETOS, COM MAQUINETA STAUBLI 2660, COM OITO POSIÇÕES, QUATRO PRE-ALIMENTADORES, DEZOITO QUADROS DE LIÇOS, DOIS ROLOS DE URDUME, DOIS ROLOS DE TECIDO POR TEAR, MALHAS E LAMELAS E TUDO O MAIS NECESSÁRIO PARA SUA MONTAGEM E PERFEITO FUNCIONAMENTO.	PANTER S.R.L.	PANTER S.R.L.	E4X		48/20
8446.30.40	TEARES DE TECIDOS FELPUDOS (TOALHAS), DE PINÇAS COMPLETOS COM SEUS ACESSORIOS PARA PLENO FUNCIONAMENTO. LARGURA DE TRABALHO: 260CM POTENCIA REQUERIDA: 5,5 KW VOLTAGEM: 380 V. ACESSORIOS: QUATRO (04) CORES NA TRAMA, EQUIPADA COM MAQUINETA ELETRONICA STAUBLI 2660 COM 14 TIRANTES, (14) LIÇOS, TRES (03) ALIMENTADORES, COM TRES (03) CILINDROS SUPERIORES DO TEAR PARA 260CM DE LARGURA, TRES (03) CILINDROS INFERIORES DO TEAR PARA 260CM DE LARGURA, TRES (03) ROLO/CILINDRO DO TEAR PARA O TECIDO PARA 260CM DE LARGURA, COM 4.000 MALHAS, 4.000 LAMELAS. OPERAÇÃO: Maquinas que funcionam por meios eletrónicos, de forma rotativa, a fim de produzir tecidos planos felpudos (toalhas), teares destinados à fabricação dos tecidos de urdidura e de trama a partir de fios de matérias têxteis, possui dispositivo de comando dos fios de urdidura, STAUBLI 2660 na lateral (que é um componente do tear acima citado), sendo que através de ganchos instalados nesta maquina, e seguindo uma programação pré determinada, cria o desenho de artigos diferenciados de felpa, que permitem manobrá-los por grupos mais numerosos, ou mesmo um por um, para a execução de tecidos trabalhados muito complexos.	SULZER LTD	SULZER RUTI	G6100 B260 F4 M SP QG1M		45/20
8446.30.40	TEARES DE TECIDOS FELPUDOS (TOALHAS), DE PINÇAS COMPLETOS COM SEUS ACESSORIOS PARA PLENO FUNCIONAMENTO. MAQUINAS NÃO EMBALADAS, SENDO APENAS FIXAS AO CONTENTOR. LARGURA DE TRABALHO: 260CM POTENCIA REQUERIDA: 5,5 KW VOLTAGEM: 380 V. ACESSORIOS: QUATRO (04) CORES NA TRAMA, EQUIPADA COM MAQUINETA ELETRONICA STAUBLI 2660, (14) LIÇOS, TRES (03) ALIMENTADORES, COM DOIS (02) CILINDROS SUPERIORES DO TEAR PARA 260CM DE LARGURA, DOIS (02) CILINDROS INFERIORES DO TEAR PARA 260CM DE LARGURA, DOIS (02) ROLO/CILINDRO DO TEAR PARA O TECIDO PARA 260CM DE LARGURA, COM 4.000 MALHAS, 4.000 LAMELAS. OPERAÇÃO: Maquinas que funcionam por meios eletrónicos, de forma rotativa, a fim de produzir tecidos planos felpudos (toalhas), teares destinados à fabricação dos tecidos de urdidura e de trama a partir de fios de matérias têxteis, possui dispositivo de comando dos fios de urdidura, STAUBLI 2660 na lateral (que é um componente do tear acima citado), sendo que através de ganchos instalados nesta maquina, e seguindo uma programação pré determinada, cria o desenho de artigos diferenciados de felpa, que permitem manobrá-los por grupos mais numerosos, ou mesmo um por um, para a execução de tecidos trabalhados muito complexos.	SULZER LTD	SULZER RUTI	G6100 B260 F4 SP G1		40/21
8446.30.40	TEARES DE TECIDOS FELPUDOS (TOALHAS), DE PINÇAS COMPLETOS COM SEUS ACESSORIOS PARA PLENO FUNCIONAMENTO. MAQUINAS NÃO EMBALADAS, SENDO APENAS FIXAS AO CONTENTOR. LARGURA DE TRABALHO: 240CM POTENCIA REQUERIDA: 5,5 KW VOLTAGEM: 380 V ACESSORIOS: OITO (04) CORES NA TRAMA, EQUIPADA COM ELETRONICO JACQUARD STAUBLI CX870, CONTROLADOR JC5, 2688 AGULHAS, SEIS (06) ALIMENTADORES IRO, COM TRES (03) CILINDROS SUPERIORES DO TEAR PARA 240CM DE LARGURA, TRES (03) CILINDROS INFERIORES DO TEAR PARA 240CM DE LARGURA, TRES (03) ROLO/CILINDRO DO TEAR PARA O TECIDO PARA 240CM DE LARGURA, COM 5.000 LAMELAS. OPERAÇÃO: Maquinas que funcionam por meios eletrônicos, de forma rotativa, a fim de produzir tecidos planos felpudos (toalhas), teares destinados à fabricação dos tecidos de urdidura e de trama a partir de fios de matérias têxteis, possui dispositivo de comando dos fios de urdidura, STAUBLI CX870 na lateral (que é um componente do tear acima citado), sendo que através de ganchos instalados nesta maquina, e seguindo uma programação pré determinada, cria o desenho de artigos diferenciados de felpa, que permitem manobrá-los por grupos mais numerosos, ou mesmo um por um, para a execução de tecidos trabalhados muito complexos.	SULZER LTD	SULZER RUTI	G6200 B240 F8J		18/22
8446.30.40	TEAR DE PINCAS PARA TECIDOS DE LARGURA SUPERIOR A 2,30M, VELOCIDADE MAXIMA DE TRABALHO: 600 BATIDAS P/MINUTO 12 QUADROS DE LICO E VELOCIDADE MINIMA DE TRABALHO: 570 BATIDAS P/MINUTO 20 QUADROS DE LICO, SEM LANCADERIRA, DIMENSAO 5,10 X 1,70 X 1,10M, COMPOSTO POR QUADRO DE LICOS, PENTE, ROLO DE URDUME, CILINDRO ENROLADOR DE TECIDO, CARRETEL DE OURELA FALSA, PRE ALIMENTADORES E DEMAIS ACESSORIOS PARA SEU FUNCIONAMENTO - TELARES DE PINZAS ELECTRONICOS	Smit Textile Spa	SMIT TEXTILE SPA	G6300 - 2300		04/20
8446.30.40	TEAR DE PINÇA PARA FABRICAÇÃO DE TECIDO PLANO, COM LARGURA UTIL DA MAQUINA 2200 MM, COMPLETO, COM MAQUINETA FIMTESSILE MODELO 6P, 8 CORES, DOIS ROLOS DE TECIDO, DOIS ROLETES DE URDUME, 4 PRE-ALIMENTADORES, 12 QUADROS DE LIÇO COM MALHAS E LAMELAS, E TUDO O MAIS NECESSARIO PARA SUA MONTAGEM E PERFEITO FUNCIONAMENTO.	SULZER AG	SULZER	G6500		13/22
8446.30.40	TEAR DE PINÇAS PARA FABRICAÇÃO DE TECIDO PLANO, COM LARGURA ÚTIL DE: 200cm, COMPLETO, COM MAQUINETA DOBBY STAUBLI 2861/2, COM 2 ROLETES DE URDUME, 4 PRÉ-ALIMENTADORES, C0M 8 CORES. COM 14 QUADROS DE LIÇO, E TUDO O MAIS PARA SEU PERFEITO FUNCIONAMENTO, EQUIPADO COM CARRINHO GENKINGER MODELO: EE-KHUR 6/8 OR 6/8 GEV3. Utilizado na fabricacao de tecidos planos tear plano que permite o entrelacamento (tecelagem) de uma forma ordenada de dois conjuntos de fios, denominados por trama (fios transversais) e urdume (fios longitudinais), formando como resultado uma estrutura denominada de tecido de tear.	SULTEX AG HAUTSITZ	SULZER	G6500 B 200 N8 SP		01/23
8446.30.40	TEARES DE TECIDOS DE PINÇAS COMPLETOS COM SEUS ACESSORIOS PARA PLENO FUNCIONAMENTO. MAQUINAS NÃO EMBALADAS, SENDO APENAS FIXAS AO CONTENTOR. LARGURA DE TRABALHO: 190CM , POTENCIA REQUERIDA: 5,5 KW VOLTAGEM: 380 V. ACESSORIOS: OITO (08) CORES NA TRAMA, EQUIPADA COM MAQUINETA ELETRONICA STAUBLI 2670, COM DEZESSEIS (16) LIÇOS, QUATRO (04) ALIMENTADORES LGL, COM UM (01) CILINDROS DO TEAR PARA 190CM DE LARGURA, DOIS (02) ROLO CILINDRO DO TEAR PARA O TECIDO 190CM DE LARGURA, COM 7.000 MALHAS E 7.000 LAMELAS. OPERAÇÃO: Maquinas que funcionam por meios eletrónicos, de forma rotativa, a fim de produzir tecidos planos, teares destinados à fabricação dos tecidos de urdidura e de trama a partir de fios de matérias têxteis, possui dispositivo de comando dos fios de urdidura, STAUBLI 2670 na lateral (que é um componente do tear acima citado), sendo que através de ganchos instalados nesta maquina, e seguindo uma programação pré determinada, cria o desenho de artigos diferenciados de tecido, que permitem manobrá-los por grupos mais numerosos, ou mesmo um por um, para a execução de tecidos trabalhados muito complexos.	PICANOL, NV	PICANOL	GAMMA-8-R		06/23
8446.30.40	TEAR DE PINCAS, PARA TECIDOS DE LARGURA SUPERIOR A 2,30M, VELOCIDADE MINIMA DE TRABALHO: 565 BATIDAS P/MINUTO 20 QUADROS DE LICO, SEM LANCADERIRA, DIMENSAO 5,10 X 1,70 X 1,10M, COMPOSTO POR QUADRO DE LICOS, PENTE, ROLO DE URDUME, CILINDRO ENROLADOR DE TECIDO, CARRETEL DE OURELA FALSA, PRE ALIMENTADORES E DEMAIS ACESSORIOS PARA SEU FUNCIONAMENTO	Smit Textile Spa	SMIT TEXTILE SPA	GS900 - 2300		04/20
8446.30.40	TEAR PARA TECIDOS PLANOS, DE PINÇA, COM LARGURA DE TRABALHO DE 190CM (LARGURA DO TECIDO), SEM LANÇADEIRAS, VOLTAGEM 380V. ACESSÓRIOS: DUAS (02) CORES NA TRAMA, DOIS (02) PRÉ ALIMENTADORES, DEZ (10) LEVAS INSTALADAS, DEZ (10) QUADROS, QUATRO MIL (4000) MALHAS E LAMELAS, MAQUINETA ELETRÔNICA (DISPOSITIVO DE COMANDO) STAUBLI 2612, ROLOS DE URDUME E ENROLADORES TANGENCIAIS DO TEAR. COMPLETA, COM TODOS OS SEUS COMPONENTES, PEÇAS, FERRAMENTAS E ACESSÓRIOS PARA O SEU PERFEITO FUNCIONAMENTO. MODELO: GTM-AS-2R. MARCA: PICANOL. Aplicação: Maquinas que funcionam por meios eletrônicos, onde insere-se o rolo de urdume na entrada do equipamento, e os fios de trama lateralmente, onde a pinça lança os fios de trama, e com o auxílio das levas instaladas, produz tecidos planos. O tear possui dispositivo de comando dos fios de urdidura STAUBLI 2612 na lateral.	PICANOL N.V.	PICANOL	GTM-AS-2R		07/23
8446.30.40	Teares retilíneos de pinça (sem lançadeira), para fabricação de tecido plano, largura nominal útil de 280 cm, reforçado, cala 12mm, equipados com maquineta dupla com 16 quadros instalados, parada automática para quebra de fio de trama e urdume, desenrolador mecanico de urdume, com 8 quadros de liços, 04 alimentadores de trama, malhas, lamelas, rolo de urdume diâmetro 800mm, 6/8 cores de fio, rolo de tecido, cilindro porta-fio (balança), guarda urdume, inserção do fio trama, mesa batente/pente, tempereiras, regulador de densidade de trama (cilindro de arraste do tecido), enrolamento do tecido, controlador gráfico com monitor e sistema operacional Windows, completos com todos os acessórios necessários para seu perfeito funcionamento	Lindauer DORNIER GmbH	DORNIER	GTV8/SD		25/21
8446.30.40	TEAR DE PINÇA PARA FABRICAÇÃO DE TECIDO PLANO (SEM LANCADEIRA), COM LARGURA UTIL DA MAQUINA 2500 MM, COMPLETO, COM MAQUINETA STAUBLI DOBBY, COM 16 LEVAS, UM ROLO DE TECIDO, UM ROLETE DE URDUME, 4 PRE-ALIMENTADORES, 10 QUADROS DE LIÇO COM MALHAS E LAMELAS E TUDO O MAIS NECESSARIO PARA SUA MONTAGEM E PERFEITO FUNCIONAMENTO.	LINDAUER DORNIER G.M.B.H.	LINDAUER DORNIER	HTV 4S		06/23
8446.30.40	Tear Plano Máquina automática que permite o entrelaçamento (tecer) de uma forma ordenada de dois conjuntos de fios, denominados por trama (fios transversais) e urdidura (fios longitudinais), formando como resultado uma estrutura denominada de tecido de tear plano. Previamente os fios da urdidura são preparados e colocados em suportes próprios, denominados de órgãos da teia/urdido, a trama é fornecida aos teares sob a forma de cones. Possui largura útil de 340 cm para satisfazer os requisitos dos clientes de acordo com os diferentes projetos e aplicações dos tecidos, cortinas, bancos. Cada tear é composto de 2 rolos de urdume, 2 roletes de tecido, 6 pré alimentadores Roj Chrono HS, malhas, lamelas e maquineta Jacquard Staubli.	LINDAUER DORNIER GMBH	DORNIER	HTV 8/J		34/20
8446.30.40	TEAR DE PINÇA PARA FABRICAÇÃO DE TECIDO PLANO (SEM LANCADEIRA), MODELO HTV 8/J 180, USADO, COM LARGURA UTIL DA MAQUINA 1800 MM, COMPLETO, EQUIPADO COM JACQUARD, UM ROLO DE TECIDO, UM ROLETE DE URDUME, 4 PRE-ALIMENTADORES, PAVILHOES E TUDO O MAIS NECESSARIO PARA SUA MONTAGEM E PERFEITO FUNCIONAMENTO.	LINDAUER DORNIER G.M.B.H.	DORNIER G.M.B.H.	HTV 8/J 180		08/23
8446.30.40	Teares retilíneos de pinça (sem lançadeira), para fabricação de tecido plano, largura nominal útil de 280 cm, reforçado, cala 12mm, equipados com maquineta dupla com 20 quadros instalados, parada automática para quebra de fio de trama e urdume, desenrolador eletrônico de urdume, com 8/10 quadros de liços, 04 alimentadores de trama, malhas, lamelas, rolo de urdume diâmetro 800mm, 4/6 cores de fio, rolo de tecido, cilindro porta-fio (balança), guarda urdume, inserção do fio trama, mesa batente/pente, tempereiras, regulador de densidade de trama (cilindro de arraste do tecido), enrolamento do tecido, controlador gráfico com monitor e sistema operacional Windows, completos com todos os acessórios necessários para seu perfeito funcionamento	Lindauer DORNIER GmbH	DORNIER	HTV6/S		25/21
8446.30.40	TEAR DE PINÇA PARA FABRICAÇÃO DE TECIDO PLANO (SEM LANCADEIRA), COM LARGURA UTIL DA MAQUINA 3600 MM, COMPLETO, COM MAQUINETA STAUBLI DOBBY, COM 16 LEVAS, UM ROLO DE TECIDO, UM ROLETE DE URDUME, 4 PRE-ALIMENTADORES, 10 QUADROS DE LIÇO COM MALHAS E LAMELAS E TUDO O MAIS NECESSARIO PARA SUA MONTAGEM E PERFEITO FUNCIONAMENTO.	LINDAUER DORNIER G.M.B.H.	LINDAUER DORNIER	HTVS 4/S		06/23
8446.30.40	Tear Plano Máquina automática que permite o entrelaçamento (tecer) de uma forma ordenada de dois conjuntos de fios, denominados por trama (fios transversais) e urdidura (fios longitudinais), formando como resultado uma estrutura denominada de tecido de tear plano. Previamente os fios da urdidura são preparados e colocados em suportes próprios, denominados de órgãos da teia/urdido, a trama é fornecida aos teares sob a forma de cones. Possui largura útil de 230cm para satisfazer os requisitos dos clientes de acordo com os diferentes projetos e aplicações dos tecidos, cortinas, bancos. Cada tear contém, enrolador de tecido, 2 orgãos, 15 liços, 2500 malhas, 4 pre-alimentadores, 1 esquinadeira trama.	Lindauer DORNIER GmbH	DORNIER	HTVS 8/S 230		35/19
8446.30.40	TEAR, A PINÇA (SEM LANCADEIRA), PARA FABRICAÇÃO DE TECIDO PLANO, COM LARGURA UTIL DE 1800 MM, COMPLETO, COM INVERTER, APRESENTADOR DE TRAMA ECS DE 8 POSICOES, UM ROLO DE TECIDO, UM ROLETE DE URDUME, 8 PREALIMENTADORES, LAMELAS, PREPARADO PARA MAQUINA JACQUARD, COM CARDÃ E PAVILHAO E TUDO O MAIS NECESSARIO PARA SUA MONTAGEM E PERFEITO FUNCIONAMENTO.	LINDAUER DORNIER G.M.B.H.	DORNIER G.M.B.H.	HTVS 8-J		30/23
8446.30.40	TEAR DE PINÇA PARA FABRICAÇÃO DE TECIDO PLANO, COM LARGURA UTIL DA MAQUINA 2400 MM, COM INVERTER, COMPLETO, COM MAQUINETA STAUBLI MODELO 2660, APRESENTADOR DE TRAMA ECS DE 8 POSIÇÕES, 2 ROLOS DE TECIDO, TRES ROLETES DE URDUME, 4 PRE-ALIMENTADORES, 39 QUADROS DE LIÇO COM MALHAS E LAMELAS, JOGOS DE MODULOS E TUDO O MAIS NECESSARIO PARA SUA MONTAGEM E PERFEITO FUNCIONAMENTO.	LINDAUER DORNIER G.M.B.H.	DORNIER G.M.B.H.	HTVS 8S		13/22
8446.30.40	TEARES DE TECIDOS FELPUDOS (TOALHAS), DE PINÇAS COMPLETOS COM SEUS ACESSORIOS PARA PLENO FUNCIONAMENTO. MAQUINAS NÃO EMBALADAS, SENDO APENAS FIXAS AO CONTENTOR. LARGURA DE TRABALHO: 260CM , POTENCIA REQUERIDA: 5,5 KW VOLTAGEM: 380 V ACESSORIOS: OITO (08) CORES NA TRAMA, EQUIPADA COM JACQUARD ELETRONICO STAUBLI, MODELO SX, COM CONTROLADOR JC7, 2688 AGULHAS, SEIS (06) ALIMENTADORES ROY CHRONO X2, COM DOIS (02) CILINDROS SUPERIORES DO TEAR PARA 260CM DE LARGURA, DOIS (02) CILINDROS INFERIORES DO TEAR PARA 260CM DE LARGURA, UM (01) ROLO/CILINDRO GRANDE DO TEAR PARA O TECIDO PARA 260CM DE LARGURA, LAMELAS FIXAS NO TEAR, ARMADO NOVO STAUBLI GA1000. OPERAÇÃO: Máquinas que funcionam por meios eletrônicos, de forma rotativa, a fim de produzir tecidos planos felpudos (toalhas), teares destinados à fabricação dos tecidos de urdidura e de trama a partir de fios de matérias têxteis, possui dispositivo de comando dos fios de urdidura, Jacquard Staubli SX na lateral (que é componente do tear acima citado), sendo que através de ganchos instalado nesta máquina, e seguindo uma programação pré-determinada, cria o desenho de artigos diferenciados de felpa, que permitem manobrá-los por grupos mais numerosos, ou mesmo um por um, para a execução de tecidos trabalhados muito complexos.	ITEMA S.P.A.	ITEMA	ITEMA R9500		08/23
8446.30.40	TEARES DE TECIDOS FELPUDOS (TOALHAS), DE PINÇAS COMPLETOS COM SEUS ACESSORIOS PARA PLENO FUNCIONAMENTO. MAQUINAS NÃO EMBALADAS, SENDO APENAS FIXAS AO CONTENTOR. LARGURA DE TRABALHO: 260CM , POTENCIA REQUERIDA: 5,5 KW VOLTAGEM: 380 V. ACESSORIOS: OITO (08) CORES NA TRAMA, EQUIPADA COM JACQUARD ELETRONICO BONAS, MODELO Si6-16, COM CONTROLADOR S800, 6144 AGULHAS, SEIS (06) ALIMENTADORES ROY CHRONO X2, COM DOIS (02) CILINDROS SUPERIORES DO TEAR PARA 260CM DE LARGURA, DOIS (02) CILINDROS INFERIORES DO TEAR PARA 260CM DE LARGURA, DOIS (02) ROLO/CILINDRO DO TEAR PARA O TECIDO PARA 260CM DE LARGURA, LAMELAS FIXAS NO TEAR. OPERAÇÃO: Máquinas que funcionam por meios eletrônicos, de forma rotativa, a fim de produzir tecidos planos felpudos (toalhas), teares destinados à fabricação dos tecidos de urdidura e de trama a partir de fios de matérias têxteis, possui dispositivo de comando dos fios de urdidura, Jacquard BONAS Si6-16 na lateral (que é componente do tear acima citado), sendo que através de ganchos instalado nesta máquina, e seguindo uma programação pré-determinada, cria o desenho de artigos diferenciados de felpa, que permitem manobrá-los por grupos mais numerosos, ou mesmo um por um, para a execução de tecidos trabalhados muito complexos.	ITEMA S.P.A.	ITEMA	ITEMA R9600		08/23
8446.30.40	TEARES DE TECIDOS FELPUDOS (TOALHAS), DE PINÇAS COMPLETOS COM SEUS ACESSORIOS PARA PLENO FUNCIONAMENTO. MAQUINAS NÃO EMBALADAS, SENDO APENAS FIXAS AO CONTENTOR. LARGURA DE TRABALHO: 280CM POTENCIA REQUERIDA: 5,5 KW VOLTAGEM: 380 V ACESSORIOS: OITO (08) CORES NA TRAMA, EQUIPADA COM JACQUARD ELETRONICO STAUBLI LX, COM CONTROLADOR JC7, 6144 AGULHAS, QUATRO (04) ALIMENTADORES ROY CHRONO X2, COM DOIS (02) CILINDROS SUPERIORES DO TEAR PARA 280CM DE LARGURA, DOIS (02) CILINDROS INFERIORES DO TEAR PARA 280CM DE LARGURA, DOIS (02) ROLO/CILINDRO DO TEAR PARA O TECIDO PARA 280CM DE LARGURA, 4000 LAMELAS. Máquinas que funcionam por meios eletrónicos, de forma rotativa, a fim de produzir tecidos planos felpudos (toalhas), teares destinados à fabricação dos tecidos de urdidura e de trama a partir de fios de matérias têxteis, possui dispositivo de comando dos fios de urdidura, Jacquard STAUBLI LX na lateral (que é um componente do tear acima citado), sendo que através de ganchos instalados nesta máquina, e seguindo uma programação pré-determinada, cria o desenho de artigos diferenciados de felpa, que permitem manobrá-los por grupos mais numerosos, ou mesmo um por um, para a execução de tecidos trabalhados muito complexos.	VAMATEX S.P.A.	ITEMA	ITEMA RR9500		45/23
8446.30.40	Tear com largura de trabalho de 168 polegadas, Voltagem: 220v, 50hz, trifásico. Máquina usada, nas condições em que se encontra. Máquina sem embalagem. Completa com seus pentes. Funcionamento: A máquina trabalha com 1 urdidura de poliéster e 3 urdiduras de algodão. A urdidora de poliéster faz o fundo do felpudo e a urdidora de algodão faz a trama, as duas urdidoras de algodão restantes fazem o tapete (enrolar). O movimento da máquina é mecânico. Acessórios: pentes	KARL MAYER	KARL MAYER	KS4F		40/22
8446.30.40	TEARES DE TECIDOS FELPUDOS (TOALHAS) COMPLETOS COM TODOS OS OS SEUS ACESSORIOS PARA PLENO FUNCIONAMENTO. MÁQUINA NÃO EMPACOTADA, SENDO APENAS FIXA NO CHÃO E NOS LADOS DO CONTAINER, DE FORMA SEGURA. LARGURA: 390CM, TENSÃO DE ENTRADA: 200CM TENSÃO DE OPERAÇÃO:180CM TENSÃO DE CONTROLE: 60CM, O USO FINAL DO PRODUTO É PRODUZIR TOALHAS ACABADAS PARA PACKING COM LARGURA DE TRABALHO DE 12 POLEGADAS A 36 POLEGADAS, SENDO O COMPRIMENTO AJUSTÁVEL, PRODUZ EXCLUSIVAMENTE 1800 TOALHAS POR HORA. ACIONAMIENTO: OS MOTORES SÃO DE 3 FASES COM REGULAÇÃO DE VELOCIDADE PARA PERMITIR QUE O OPERADOR CONTROLE A VELOCIDADE DE OPERAÇÃO E PERMITINDO A VELOCIDADE LENTA QUANDO NECESSÁRIO ATREAVES DE CONTROLES ELETRÔNICOS. ELEMENTOS ATIVOS: A MÁQUINA É UMA OPERAÇÃO DE LINHA CONTÍNUA ALIMENTANDO AS TOALHAS NÃO FINALIZADAS EM UMA EXTREMIDADE PODENDO OPERAR COM 3 PISTAS DE ENTRADA DE TECIDO E SAINDO NA OUTRA EXTREMIDADE COM TOALHAS FINALIZADAS TENDO COMO OPÇÃO DUAS ESTEIRAS DE SAÍDA (VARIANDO DE ACORDO COM O TAMANHO DA TOALHA). O COMPRIMENTO DA TOALHA PODE SER DE ACORDO COM OS COMANDOS DOS OPERADORES. A MÁQUINA POSSUI ALTA FLEXIBILIDADE E ALTO RENDIMENTO. PERMITE UM AJUSTE RÁPIDO DAS DIFERENTES LARGURAS DAS TOALHAS. COM CLP (CONTROLADOR LOGICO PROGRAMAVEL) KUNKE TENDO COMO DIFERENCIAL: LÓGICA SEQUENCIAL, LÓGICA COMBINACIONAL, INTERTRAVAMENTO, COMPARAÇÃO, TEMPORIZAÇÃO, CONTAGEM, CONTROLE PID (PROPORCIONAL INTEGRAL DERIVATIVO), COMUNICAÇÃO E SEGURANÇA.	KARL MAYER TEXTILMASCHINENFABRIK GMBH	KARL MAYER	KS-4FBZ EBC		19/23
8446.30.40	Tear de tecido plano com pinças rápidas, condução das piças com fitas flexíveis, largura útil de 2200mm, voltagem 380V, completos com seus acessórios para pleno funcionamento. Acessórios para cada tear : 01 Maquineta Staubli 2670 com 20 levas (tirantes), 01 apresentadora de trama com 8 posições (cores), 01 Suporte porta cones de trama (gaiola), 10 quadros de liços J382, 2 rolos para acondicionar tecido, 4 pré alimentadores Roj Vega, 5000 liços J382 e 5000 lamelas tipo abertas e 1.5 rolos de urdume com flange de 1000mm.	VAMATEX S.P.A	VAMATEX	LEONARDO		30/21
8446.30.40	TEAR DE PINÇA (SEM LANÇADEIRA) PARA FABRICAÇÃO DE TECIDO PLANO, COM LARGURA UTIL DA MAQUINA 210 CM, COMPLETO, COM MAQUINETA STAUBLI MODELO 2670, APRESENTADOR DE TRAMA COM 8 POSIÇÕES, DOIS ROLOS DE TECIDO, UM ROLO E MEIO (1,5) DE URDUME, 8 PRE-ALIMENTADORES, 20 QUADROS DE LIÇO COM MALHAS E LAMELAS, E TUDO O MAIS NECESSARIO PARA SUA MONTAGEM E PERFEITO FUNCIONAMENTO.	VAMATEX S.P.A.	VAMATEX SPA	LEONARDO 210		27/23
8446.30.40	TEAR DE PINÇA PARA FABRICAÇÃO DE TECIDO PLANO, MARCA VAMATEX, MODELO LEONARDO 2100, USADO, COM LARGURA UTIL DA MAQUINA 2100 MM, COMPLETO, COM MAQUINETA STAUBLI MODELO 2670, APRESENTADOR DE TRAMA COM 8 POSIÇÕES, DOIS ROLOS DE TECIDO, UM ROLO E MEIO (1,5) DE URDUME, 4 PRE-ALIMENTADORES, 10 QUADROS DE LIÇO COM MALHAS E LAMELAS, E TUDO O MAIS NECESSARIO PARA SUA MONTAGEM E PERFEITO FUNCIONAMENTO.	VAMATEX S.P.A.	VAMATEX SPA	LEONARDO 2100		19/22
8446.30.40	TEARES DE TECIDOS FELPUDOS (TOALHAS), DE PINÇAS COMPLETOS COM SEUS ACESSORIOS PARA PLENO FUNCIONAMENTO. MAQUINAS NÃO EMBALADAS, SENDO APENAS FIXAS AO CONTENTOR. ACESSORIOS: OITO (08) CORES NA TRAMA, EQUIPADA COM MAQUINETA ELECTRONICA FIMTESSILE 3010, CAPACIDADE DEZESSEIS TIRANTES, CATORZE (14) LIÇOS, QUATRO (4) ALIMENTADORES, COM DOIS (02) CILINDROS SUPERIORES DO TEAR PARA 190CM DE LARGURA, DOIS (02) CILINDROS INFERIORES DO TEAR PARA 190CM DE LARGURA, DOIS (02) ROLO/CILINDRO DO TEAR PARA O TECIDO PARA 190CM DE LARGURA, COM 4.000 LAMELAS E 4.000 MALHAS. APLICAÇÃO: Maquinas que funcionam por meios eletrónicos, de forma rotativa, a fim de produzir tecidos planos felpudos (toalhas), teares destinados à fabricação dos tecidos de urdidura e de trama a partir de fios de matérias têxteis, possui dispositivo de comando dos fios de urdidura, maquineta FIMTESSILE 3010 na lateral (que é um componente do tear acima citado), sendo que através de ganchos instalados nesta maquina, e seguindo uma programação pré determinada, cria o desenho de artigos diferenciados de felpa, que permitem manobrá-los por grupos mais numerosos, ou mesmo um por um, para a execução de tecidos trabalhados muito complexos.	VAMATEX S.P.A.	VAMATEX	LEONARDO DYNA TERRY		48/19
8446.30.40	TEARES DE TECIDOS FELPUDOS (TOALHAS), DE PINÇAS COMPLETOS COM SEUS ACESSORIOS PARA PLENO FUNCIONAMENTO. LARGURA DE TRABALHO: 260CM POTENCIA REQUERIDA: 5,5 KW VOLTAGEM: 380 V. ACESSORIOS: OITO (08) CORES NA TRAMA, EQUIPADA COM JACQUARD ELETRONICO STAUBLI, MODELO CX870, COM CONTROLADOR JC5, 2688 AGULHAS INSTALADAS, QUATRO (04) ALIMENTADORES , COM DOIS (02) CILINDROS SUPERIORES DO TEAR PARA 260CM DE LARGURA, DOIS (02) CILINDROS INFERIORES DO TEAR PARA 260CM DE LARGURA, DOIS (02) ROLO/CILINDRO DO TEAR PARA O TECIDO PARA 260CM DE LARGURA, 4.000 LAMELAS. OPERAÇÃO: Maquinas que funcionam por meios eletrónicos, de forma rotativa, a fim de produzir tecidos planos felpudos (toalhas), teares destinados à fabricação dos tecidos de urdidura e de trama a partir de fios de matérias têxteis, possui dispositivo de comando dos fios de urdidura, Jacquard Staubli CX870 na lateral (que é um componente do tear acima citado), sendo que através de ganchos instalados nesta maquina, e seguindo uma programação pré determinada, cria o desenho de artigos diferenciados de felpa, que permitem manobrá-los por grupos mais numerosos, ou mesmo um por um, para a execução de tecidos trabalhados muito complexos.	VAMATEX S.P.A.	VAMATEX	LEONARDO DYNA TERRY CX870		26/23
8446.30.40	TEARES DE TECIDOS FELPUDOS (TOALHAS), DE PINÇAS COMPLETOS COM SEUS ACESSORIOS PARA PLENO FUNCIONAMENTO. MAQUINAS NÃO EMBALADAS, SENDO APENAS FIXAS AO CONTENTOR. LARGURA DE TRABALHO: 260CM POTENCIA REQUERIDA: 5,5 KW VOLTAGEM: 380 V ACESSORIOS: OITO (08) CORES NA TRAMA, EQUIPADA COM JACQUARD ELECTRONICO STAUBLI DX100, CONTROLADOR JC6, COM CAPACIDADE 2688 AGULHAS, QUATRO (04) ALIMENTADORES, COM DOIS (02) CILINDROS SUPERIORES DO TEAR PARA 260CM DE LARGURA, DOIS (02) CILINDROS INFERIORES DO TEAR PARA 260CM DE LARGURA, DOIS (02) ROLO/CILINDRO DO TEAR PARA O TECIDO PARA 260CM DE LARGURA, COM 4.000 LAMELAS OPERAÇÃO: Maquinas que funcionam por meios electrónicos, de forma rotativa, a fim de produzir tecidos planos felpudos (toalhas), teares destinados à fabricação dos tecidos de urdidura e de trama a partir de fios de matérias têxteis, possui dispositivo de comando dos fios de urdidura, Jacquard Staubli DX100 na lateral (que é um componente do tear acima citado), sendo que através de ganchos instalados nesta maquina, e seguindo uma programação pré determinada, cria o desenho de artigos diferenciados de felpa, que permitem manobrá-los por grupos mais numerosos, ou mesmo um por um, para a execução de tecidos trabalhados muito complexos.	VAMATEX S.P.A.	VAMATEX	LEONARDO DYNA TERRY DX100		32/20
8446.30.40	TEARES DE TECIDOS FELPUDOS (TOALHAS), DE PINÇAS COMPLETOS COM SEUS ACESSORIOS PARA PLENO FUNCIONAMENTO. MAQUINAS NÃO EMBALADAS, SENDO APENAS FIXAS AO CONTENTOR. LARGURA DE TRABALHO: 260CM POTENCIA REQUERIDA: 5,5 KW VOLTAGEM: 380 V ACESSORIOS: OITO (08) CORES NA TRAMA, EQUIPADA COM JACQUARD ELECTRONICO STAUBLI DX110, CONTROLADOR JC6, COM CAPACIDADE 2688 AGULHAS, QUATRO (04) ALIMENTADORES ROY X2 COM DOIS (02) CILINDROS SUPERIORES DO TEAR PARA 260CM DE LARGURA, DOIS (02) CILINDROS INFERIORES DO TEAR PARA 260CM DE LARGURA, DOIS (02) ROLO/CILINDRO DO TEAR PARA O TECIDO PARA 260CM DE LARGURA, COM 4.000 LAMELAS OPERAÇÃO: Maquinas que funcionam por meios electrónicos, de forma rotativa, a fim de produzir tecidos planos felpudos (toalhas), teares destinados à fabricação dos tecidos de urdidura e de trama a partir de fios de matérias têxteis, possui dispositivo de comando dos fios de urdidura, Jacquard STAUBLI DX110 na lateral (que é um componente do tear acima citado), sendo que através de ganchos instalados nesta maquina, e seguindo uma programação pré determinada, cria o desenho de artigos diferenciados de felpa, que permitem manobrá-los por grupos mais numerosos, ou mesmo um por um, para a execução de tecidos trabalhados muito complexos.	VAMATEX S.P.A.	VAMATEX	LEONARDO DYNA TERRY DX110		37/20
8446.30.40	TEARES DE TECIDOS FELPUDOS (TOALHAS), DE PINÇAS COMPLETOS COM SEUS ACESSORIOS PARA PLENO FUNCIONAMENTO. MAQUINAS NÃO EMBALADAS, SENDO APENAS FIXAS AO CONTENTOR. ACESSORIOS: OITO (08) CORES NA TRAMA, EQUIPADA COM MAQUINETA FIMTESSILE 6P, COM 16 TIRANTES; QUINZE (15) LIÇOS, QUINZE (15) ALIMENTADORES PARA OS 4 TEARES, COM DOIS (02) CILINDROS SUPERIORES DO TEAR PARA 260CM DE LARGURA, DOIS (02) CILINDROS INFERIORES DO TEAR PARA 260CM DE LARGURA, DOIS (02) ROLO/CILINDRO DO TEAR PARA O TECIDO PARA 260CM DE LARGURA, COM 4.000 MALHAS, 4.000 LAMELAS. OPERAÇÃO: Maquinas que funcionam por meios electrónicos, de forma rotativa, a fim de produzir tecidos planos felpudos (toalhas), teares destinados à fabricação dos tecidos de urdidura e de trama a partir de fios de matérias têxteis, possui dispositivo de comando dos fios de urdidura, Maquineta Fimtessile 6P (que é um componente do tear acima citado), sendo que através de ganchos instalados nesta maquina, e seguindo uma programação pré determinada, cria o desenho de artigos diferenciados de felpa, que permitem manobrá-los por grupos mais numerosos, ou mesmo um por um, para a execução de tecidos trabalhados muito complexos. 380 V POTENCIA REQUERIDA: 5,5 KW.	VAMATEX S.P.A.	VAMATEX	LEONARDO DYNA TERRY FIMTESSILE		07/20
8446.30.40	TEARES DE TECIDOS FELPUDOS (TOALHAS), DE PINÇAS COMPLETOS COM SEUS ACESSORIOS PARA PLENO FUNCIONAMENTO. MAQUINAS NÃO EMBALADAS, SENDO APENAS FIXAS AO CONTENTOR. LARGURA DE TRABALHO: 260CM, POTENCIA REQUERIDA: 5,5 KW VOLTAGEM: 380 V. ACESSORIOS: OITO (08) CORES NA TRAMA, EQUIPADA COM MAQUINETA ELECTRONICA FIMTESSILE 3010, CAPACIDADE DEZASSEIS TIRANTES, CATORZE (14) LIÇOS, QUATRO (4) ALIMENTADORES, COM DOIS (02) CILINDROS SUPERIORES DO TEAR PARA 260CM DE LARGURA, DOIS (02) CILINDROS INFERIORES DO TEAR PARA 260CM DE LARGURA, DOIS (02) ROLO/CILINDRO DO TEAR PARA O TECIDO PARA 260CM DE LARGURA, COM 4.000 LAMELAS E 4.000 MALHAS. OPERAÇÃO: Maquinas que funcionam por meios eletrónicos, de forma rotativa, a fim de produzir tecidos planos felpudos (toalhas), teares destinados à fabricação dos tecidos de urdidura e de trama a partir de fios de matérias têxteis, possui dispositivo de comando dos fios de urdidura, maquineta FIMTESSILE 3010 na lateral (que é um componente do tear acima citado), sendo que através de ganchos instalados nesta maquina, e seguindo uma programação pré determinada, cria o desenho de artigos diferenciados de felpa, que permitem manobrá-los por grupos mais numerosos, ou mesmo um por um, para a execução de tecidos trabalhados muito complexos.	VAMATEX S.P.A.	VAMATEX	LEONARDO DYNA TERRY FIMTESSILE 3010		11/20
8446.30.40	TEARES DE TECIDOS FELPUDOS (TOALHAS), DE PINÇAS COMPLETOS COM SEUS ACESSORIOS PARA PLENO FUNCIONAMENTO. MAQUINAS NÃO EMBALADAS, SENDO APENAS FIXAS AO CONTENTOR. ACESSORIOS: OITO (08) CORES NA TRAMA, EQUIPADA COM JACQUARD ELECTRONICO STAUBLI SX, CONTROLADOR JC6, COM CAPACIDADE 2688 AGULHAS, QUATRO (04) ALIMENTADORES, COM DOIS (02) CILINDROS SUPERIORES DO TEAR PARA 260CM DE LARGURA, DOIS (02) CILINDROS INFERIORES DO TEAR PARA 260CM DE LARGURA, DOIS (02) ROLO/CILINDRO DO TEAR PARA O TECIDO PARA 260CM DE LARGURA, COM 4.000 LAMELAS. OPERAÇÃO: Maquinas que funcionam por meios electrónicos, de forma rotativa, a fim de produzir tecidos planos felpudos (toalhas), teares destinados à fabricação dos tecidos de urdidura e de trama a partir de fios de matérias têxteis, possui dispositivo de comando dos fios de urdidura, Jacquard Staubli SX na lateral (que é um componente do tear acima citado), sendo que através de ganchos instalados nesta maquina, e seguindo uma programação pré determinada, cria o desenho de artigos diferenciados de felpa, que permitem manobrá-los por grupos mais numerosos, ou mesmo um por um, para a execução de tecidos trabalhados muito complexos. MÁQUINAS 380 V POTÊNCIA REQUERIDA: 5,5 KW	VAMATEX S.P.A.	VAMATEX	LEONARDO DYNA TERRY JC6		01/20
8446.30.40	TEARES DE TECIDOS FELPUDOS (TOALHAS), DE PINÇAS COMPLETOS COM SEUS ACESSORIOS PARA PLENO FUNCIONAMENTO. MAQUINAS NÃO EMBALADAS, SENDO APENAS FIXAS AO CONTENTOR.. "MAQUINAS USADAS" LARGURA DE TRABALHO: 260CM, POTENCIA REQUERIDA: 5,5 KW, VOLTAGEM: 380 V. ACESSORIOS: OITO (08) CORES NA TRAMA, EQUIPADA COM JACQUARD ELETRONICO STAUBLI, MODELO CX870, COM CONTROLADOR JC5, 2688 AGULHAS INSTALADAS, QUATRO (04) ALIMENTADORES , COM DOIS (02) CILINDROS SUPERIORES DO TEAR PARA 260CM DE LARGURA, DOIS (02) ROLOS TECIDO DO TEAR PARA 260CM DE LARGURA, 4.000 LAMELAS. Máquina que atua de forma rotativa, com o propósito de produzir toalhas e tecidos planos felpudos, através de meios eletrônicos. Teares designados para produzir tecidos de urdidura e trama a partir de fios têxteis, possuem um dispositivo de controle lateral, o Jacquard Staubli CX870. Por meio de ganchos instalados nesta máquina e seguindo uma programação predefinida, é possível criar desenhos distintos em artigos de felpa. Essa capacidade permite a manipulação desses tecidos em grupos numerosos ou individualmente, facilitando a produção de tecidos intricados e complexos.	VAMATEX S.P.A.	VAMATEX	LEONARDO JACQUARD STAUBLI CX870		01/24
8446.30.40	TEARES DE TECIDOS FELPUDOS (TOALHAS), DE PINÇAS COMPLETOS COM SEUS ACESSORIOS PARA PLENO FUNCIONAMENTO. MAQUINAS NÃO EMBALADAS, SENDO APENAS FIXAS AO CONTENTOR. LARGURA DE TRABALHO: 260CM POTENCIA REQUERIDA: 5,5 KW VOLTAGEM: 380 V ACESSORIOS: OITO (08) CORES NA TRAMA, EQUIPADA COM MAQUINETA STAUBLI 2670B, COM 20 TIRANTES; DEZASSEIS (16) LIÇOS, QUINZE (15) ALIMENTADORES PARA OS 4 TEARES, COM DOIS (02) CILINDROS SUPERIORES DO TEAR PARA 260CM DE LARGURA, DOIS (02) CILINDROS INFERIORES DO TEAR PARA 260CM DE LARGURA, DOIS (02) ROLO/CILINDRO DO TEAR PARA O TECIDO PARA 260CM DE LARGURA, COM 4.000 MALHAS, 4.000 LAMELAS OPERAÇÃO: Maquinas que funcionam por meios electrónicos, de forma rotativa, a fim de produzir tecidos planos felpudos (toalhas), teares destinados à fabricação dos tecidos de urdidura e de trama a partir de fios de matérias têxteis, possui dispositivo de comando dos fios de urdidura, Maquineta Staubli 2670B (que é um componente do tear acima citado), sendo que através de ganchos instalados nesta maquina, e seguindo uma programação pré determinada, cria o desenho de artigos diferenciados de felpa, que permitem manobrá-los por grupos mais numerosos, ou mesmo um por um, para a execução de tecidos trabalhados muito complexos.	VAMATEX S.P.A.	VAMATEX	LEONARDO SILVER		27/21
8446.30.40	MAQUINAS USADAS, SENDO TEARES DE TECIDOS FELPUDOS (TOALHAS), DE PINÇAS COMPLETOS COM SEUS ACESSORIOS PARA PLENO FUNCIONAMENTO. MAQUINAS NÃO EMBALADAS, SENDO APENAS FIXAS AO CONTENTOR. "MAQUINAS USADAS" MARCA: VAMATEX MODELO: LEONARDO SILVER DT NUMEROS DE SERIE DO TEAR: 75756; 75757 LARGURA DE TRABALHO: 260CM ANO DE FABRICAÇÃO: 2011 POTENCIA REQUERIDA: 5,5 KW VOLTAGEM: 380 V FABRICANTE: VAMATEX PAIS DE ORIGEM: ITALIA ACESSORIOS: OITO (08) CORES NA TRAMA, QUIPADA COM JACQUARD ELECTRONICO STAUBLI DX80, COM CAPACIDADE 2688 AGULHAS, QUATRO (4) ALIMENTADORES, COM UM (01) CILINDRO SUPERIOR DO TEAR PARA 260CM DE LARGURA, UM (01) CILINDRO INFERIOR DO TEAR PARA 260CM DE LARGURA, UM (01) ROLO/CILINDRO DO TEAR PARA O TECIDO PARA 260CM DE LARGURA, ARMADO INCUIDO. OPERAÇÃO: Maquinas que funcionam por meios eletrónicos, de forma rotativa, a fim de produzir tecidos planos felpudos (toalhas), teares destinados à fabricação dos tecidos de urdidura e de trama a partir de fios de matérias têxteis, possui dispositivo de comando dos fios de urdidura, Jacquard Staubli DX80 na lateral (que é um componente do tear acima citado), sendo que através de ganchos instalados nesta maquina, e seguindo uma programação pré determinada, cria o desenho de artigos diferenciados de felpa, que permitem manobrá-los por grupos mais numerosos, ou mesmo um por um, para a execução de tecidos trabalhados muito complexos.	VAMATEX S.P.A.	VAMATEX	LEONARDO SILVER DT		42/20
8446.30.40	TEAR ELETRONICO LEONARDO SILVER HD, PARA TECIDO PLANOS DE LARGURA SUPERIOR A 30CM, LARGURA DE TRABALHO 2200 MM (220CM), SEM LANÇADEIRAS, DE PINÇAS, PRODUÇÃO: 25 M/H OU 3,0 KG DE TECIDO POR HORA, COM SISTEMA DE INSERÇÃO DO FIO DE TRAMA, POR INTERMÉDIO DO CONJUNTO FITA/PINÇA, PARTINDO DOS ACUMULADORES DE TRAMA, QUE RETIRAM O FIO DAS BOBINAS DE FIAÇÃO, ALIMENTAÇÃO DOS FIOS DO URDUME, A PARTIR DE UM ROLO DE 1.000 MM DE DIÂMETRO, O QUAL POSSUI ACIONAMENTO E SINCRONISMO DE MOVIMENTOS, CONTROLADO PELO CONSOLE (PAINEL) DE COMANDOS ELETRÔNICOS, SISTEMA DE ENROLAMENTO DO TECIDO, NA FORMA DE ROLOS COM DIÂMETRO MAIORES, QUE O SISTEMA CONVENCIONAL, OTIMIZANDO O PROCESSO SUBSEQUENTE, COM VELOCIDADE TEÓRICA DE TRABALHO DE 560 RPM, POSSUI UM MOTOR PRINCIPAL COM 8,0 KW DE POTÊNCIA, DOIS MOTORES AUXILIARES E DOIS TRANSFORMADORES, POTÊNCIA TOTAL INSTALADA DE 12,4 KW, COM SEUS PERTENCES E ACESSÓRIOS PARA SEU PERFEITO FUNCIONAMENTO E MONTAGEM.	PROMATECH SRL	VAMATEX	LEONARDO SILVER HD COM LARGURA DE 2.200 MM		31/21
8446.30.40	TEAR ELETRONICO LEONARDO SILVER HS, PARA TECIDOS PLANOS DE LARGURA SUPERIOR A 30CM, LARGURA DE TRABALHO 2100 MM (210 CM), SEM LANÇADEIRAS, DE PINÇAS, PRODUÇÃO: 25 M/H OU 3,0 KG DE TECIDO POR HORA, COM SISTEMA DE INSERÇÃO DO FIO DE TRAMA POR INTERMÉDIO DO CONJUNTO FITA/PINÇA, PARTINDO DOS ACUMULADORES DE TRAMA, QUE RETIRAM O FIO DAS BOBINAS DE FIAÇÃO, ALIMENTAÇÃO DOS FIOS DO URDUME, A PARTIR DE UM ROLO DE 1.000 MM DE DIÂMETRO, O QUAL POSSUI ACIONAMENTO E SINCRONISMO DE MOVIMENTOS, CONTROLADO PELO CONSOLE (PAINEL) DE COMANDOS ELETRÔNICOS, SISTEMA DE ENROLAMENTO DO TECIDO, NA FORMA DE ROLOS COM DIÂMETRO MAIORES, QUE O SISTEMA CONVENCIONAL, OTIMIZANDO O PROCESSO SUBSEQUENTE, COM VELOCIDADE TEÓRICA DE TRABALHO DE 570 RPM, POSSUI UM MOTOR PRINCIPAL COM 8,0 KW DE POTÊNCIA, UM MOTOR DA BOMBA DE ÓLEO E UM TRANSFORMADOR, POTÊNCIA TOTAL INSTALADA DE 11,4 KW, COM SEUS PERTENCES E ACESSÓRIOS PARA SEU PERFEITO FUNCIONAMENTO E MONTAGEM.	PROMATECH SRL	VAMATEX	LEONARDO SILVER HS COM LARGURA DE 2.100 MM		31/21
8446.30.40	TEARES DE TECIDOS FELPUDOS (TOALHAS), DE PINÇAS COMPLETOS COM SEUS ACESSORIOS PARA PLENO FUNCIONAMENTO. MAQUINAS NÃO EMBALADAS, SENDO APENAS FIXAS AO CONTENTOR. LARGURA DE TRABALHO: 260CM ANO DE FABRICAÇAO: 2011 POTENCIA REQUERIDA: 5,5 KW VOLTAGEM: 380 V FABRICANTE: VAMATEX PAIS DE ORIGEM: ITALIA ACESSORIOS: OITO (08) CORES NA TRAMA, EQUIPADA COM MAQUINETA ELECTRONICA Staubli 2670B, CAPACIDADE VINTE TIRANTES, CATORZE (14) LIÇOS, QUATRO (4) ALIMENTADORES ROY X2, COM TRES (03) CILINDROS SUPERIORES DO TEAR PARA 260CM DE LARGURA, TRES (03) CILINDROS INFERIORES DO TEAR PARA 260CM DE LARGURA, TRES (03) ROLO/CILINDRO DO TEAR PARA O TECIDO PARA 260CM DE LARGURA, COM 4.000 LAMELAS E 4.000 MALHAS. OPERAÇÃO: Maquinas que funcionam por meios eletrónicos, de forma rotativa, a fim de produzir tecidos planos felpudos (toalhas), teares destinados à fabricação dos tecidos de urdidura e de trama a partir de fios de matérias têxteis, possui dispositivo de comando dos fios de urdidura, maquineta STAUBLI 2670B na lateral (que é um componente do tear acima citado), sendo que através de ganchos instalados nesta maquina, e seguindo uma programação pré determinada, cria o desenho de artigos diferenciados de felpa, que permitem manobrá-los por grupos mais numerosos, ou mesmo um por um, para a execução de tecidos trabalhados muito complexos.	VAMATEX S.P.A.	VAMATEX	LEONARDO SILVER HS TERRY		31/20
8446.30.40	TEARES DE TECIDOS FELPUDOS (TOALHAS), DE PINÇAS COMPLETOS COM SEUS ACESSORIOS PARA PLENO FUNCIONAMENTO. MAQUINAS NÃO EMBALADAS, SENDO APENAS FIXAS AO CONTENTOR. LARGURA DE TRABALHO: 260CM POTENCIA REQUERIDA: 5,5 KW VOLTAGEM: 380 V ACESSORIOS: OITO (08) CORES NA TRAMA, EQUIPADA COM MAQUINETA ELECTRONICA Staubli 2670B, CAPACIDADE VINTE TIRANTES, CATORZE (14) LIÇOS, QUATRO (4) ALIMENTADORES ROY X2, COM UM (01) CILINDRO SUPERIOR DO TEAR PARA 260CM DE LARGURA, UM (01) CILINDRO INFERIOR DO TEAR PARA 260CM DE LARGURA, UM (01) ROLO/CILINDRO DO TEAR PARA O TECIDO PARA 260CM DE LARGURA, COM 4.000 LAMELAS E 4.000 MALHAS. OPERAÇÃO: Maquinas que funcionam por meios eletrónicos, de forma rotativa, a fim de produzir tecidos planos felpudos (toalhas), teares destinados à fabricação dos tecidos de urdidura e de trama a partir de fios de matérias têxteis, possui dispositivo de comando dos fios de urdidura, maquineta STAUBLI 2670B na lateral (que é um componente do tear acima citado), sendo que através de ganchos instalados nesta maquina, e seguindo uma programação pré determinada, cria o desenho de artigos diferenciados de felpa, que permitem manobrá-los por grupos mais numerosos, ou mesmo um por um, para a execução de tecidos trabalhados muito complexos.	VAMATEX S.P.A.	VAMATEX	LEONARDO SILVER HS TERRY ROY X2		37/20
8446.30.40	TEARES DE TECIDOS FELPUDOS (TOALHAS), DE PINÇAS COMPLETOS COM SEUS ACESSORIOS PARA PLENO FUNCIONAMENTO. MAQUINAS NÃO EMBALADAS, SENDO APENAS FIXAS AO CONTENTOR. LARGURA DE TRABALHO: 260CM POTENCIA REQUERIDA: 5,5 KW VOLTAGEM: 380 V ACESSORIOS: OITO (08) CORES NA TRAMA, EQUIPADA COM MAQUINETA ELECTRONICA Staubli 2670B, CAPACIDADE VINTE TIRANTES, CATORZE (14) LIÇOS, QUATRO (4) ALIMENTADORES ROY X2, COM UM (01) CILINDRO SUPERIOR DO TEAR PARA 260CM DE LARGURA, UM (01) CILINDRO INFERIOR DO TEAR PARA 260CM DE LARGURA, UM (01) ROLO/CILINDRO DO TEAR PARA O TECIDO PARA 260CM DE LARGURA, COM 4.000 LAMELAS E 4.000 MALHAS. OPERAÇÃO: Maquinas que funcionam por meios eletrónicos, de forma rotativa, a fim de produzir tecidos planos felpudos (toalhas), teares destinados à fabricação dos tecidos de urdidura e de trama a partir de fios de matérias têxteis, possui dispositivo de comando dos fios de urdidura, maquineta STAUBLI 2670B na lateral (que é um componente do tear acima citado), sendo que através de ganchos instalados nesta maquina, e seguindo uma programação pré determinada, cria o desenho de artigos diferenciados de felpa, que permitem manobrá-los por grupos mais numerosos, ou mesmo um por um, para a execução de tecidos trabalhados muito complexos.	VAMATEX S.P.A.	VAMATEX	LEONARDO SILVER HS TERRY STAUBLI2670B		33/20
8446.30.40	TEARES DE TECIDOS FELPUDOS (TOALHAS), DE PINÇAS COMPLETOS COM SEUS ACESSORIOS PARA PLENO FUNCIONAMENTO. MAQUINAS NÃO EMBALADAS, SENDO APENAS FIXAS AO CONTENTOR. LARGURA DE TRABALHO: 260CM POTENCIA REQUERIDA: 5,5 KW VOLTAGEM: 380 V ACESSORIOS: OITO (08) CORES NA TRAMA, EQUIPADA COM MAQUINETA ELECTRONICA STAUBLI 2670B, CAPACIDADE VINTE TIRANTES, CATORZE (14) LIÇOS, QUATRO (4) ALIMENTADORES ROY X2, COM TRES (03) CILINDROS SUPERIORES DO TEAR PARA 260CM DE LARGURA, TRES (03) CILINDROS INFERIORES DO TEAR PARA 260CM DE LARGURA, UM (01) ROLO/CILINDRO DO TEAR PARA O TECIDO PARA 260CM DE LARGURA, COM 4.000 LAMELAS E 4.000 MALHAS. OPERAÇÃO: Maquinas que funcionam por meios eletrónicos, de forma rotativa, a fim de produzir tecidos planos felpudos (toalhas), teares destinados à fabricação dos tecidos de urdidura e de trama a partir de fios de matérias têxteis, possui dispositivo de comando dos fios de urdidura, maquineta STAUBLI 2670B na lateral (que é um componente do tear acima citado), sendo que através de ganchos instalados nesta maquina, e seguindo uma programação pré determinada, cria o desenho de artigos diferenciados de felpa, que permitem manobrá-los por grupos mais numerosos, ou mesmo um por um, para a execução de tecidos trabalhados muito complexos.	VAMATEX S.P.A.	VAMATEX	LEONARDO SILVER STAUBLI2670B DT		47/20
8446.30.40	TEARES DE TECIDOS FELPUDOS (TOALHAS), DE PINÇAS COMPLETOS COM SEUS ACESSORIOS PARA PLENO FUNCIONAMENTO. MAQUINAS NÃO EMBALADAS, SENDO APENAS FIXAS AO CONTENTOR. LARGURA DE TRABALHO: 260CM POTENCIA REQUERIDA: 5,5 KW VOLTAGEM: 380 V ACESSORIOS: OITO (08) CORES NA TRAMA, EQUIPADA COM MAQUINETA ELECTRONICA Staubli 2670B, CAPACIDADE VINTE TIRANTES, DEZ (10) LIÇOS, QUATRO (4) ALIMENTADORES ROY X2, COM UM (01) CILINDRO SUPERIOR DO TEAR PARA 260CM DE LARGURA, UM (01) CILINDRO INFERIOR DO TEAR PARA 260CM DE LARGURA, UM (01) ROLO/CILINDRO DO TEAR PARA O TECIDO PARA 260CM DE LARGURA, COM 4.000 LAMELAS E 4.000 MALHAS. OPERAÇÃO: Maquinas que funcionam por meios eletrónicos, de forma rotativa, a fim de produzir tecidos planos felpudos (toalhas), teares destinados à fabricação dos tecidos de urdidura e de trama a partir de fios de matérias têxteis, possui dispositivo de comando dos fios de urdidura, maquineta STAUBLI 2670B na lateral (que é um componente do tear acima citado), sendo que através de ganchos instalados nesta maquina, e seguindo uma programação pré determinada, cria o desenho de artigos diferenciados de felpa, que permitem manobrá-los por grupos mais numerosos, ou mesmo um por um, para a execução de tecidos trabalhados muito complexos.	VAMATEX S.P.A.	VAMATEX	LEONARDO SILVER TERRY		33/20
8446.30.40	MAQUINAS DE TECELAGEM PLANA, SÃO CAPAZ DE CONTRIBUIR PARA O CONTROLE DE QUALIDADE, PARA OTIMIZAÇÃO DA PRODUÇÃO, IDENTIFICA FALHAS NOS TECIDOS, TEM COMO OBJETIVO PREVER E ANTECIPAR OS PROBLEMAS EM TODO PROCESSO PRODUTIVO, COMPLETA COM SEUS ACESSÓRIOS LARGURA 260 CM, EXCÊNTRICOS, EQUIPADA COM 20 LEVAS, 04 PRÉ-ALIMENTADORES, 12 QUADROS, 01 ROLO BIPARTIDO, 01 ROLO TANGENCIAL, CONFORME INSTALADO NA TEAR , COM PEÇAS E ACESSORIOS PARA O SEU PERFEITO FUNCIONAMENTO.	VAMATEX S/A	TEARES VAMATEX	LEONARDO SILVER VAMATEX		36/23
8446.30.40	Máquina de tecelagem para a produção de tecidos felpudos e não felpudos à base de algodão ou poliéster.01 (Uma) unidade: Tear, TEXIMA, Número 14120, com largura de trabalho de 1800mm, Voltagem: 220v, 50hz, trifásico. 04 (Quatro) unidades: Rolos com flanges de 800mm de diâmetro. 01 (Uma) unidade: Base de Urdume para uso de Poliéster. 01 (Uma) unidade: Base de Urdume para uso de Algodão. 01 (Uma) unidade: Enrolador Tangencial para Tecidos. Rolos de Urdume e gaiola com suportes de rolos. Máquina para produção de tecidos e alturas diferenciadas, com a característica felpudo em uma ou duas faces. Velocidade de rotação (pontos por minuto): 300 - 650 max. Faixa de tamanho de trabalho: 0,7 - 4,0 mm, com acionamento por engrenagem substituível. Altura do rolo: frontal: 1, 5, 2,5 e 4,0 (mm) conforme opção. Traseira: 2,8 3,5 e 5,0 (mm) para escolha. Consumo total de energia: 4,8 kW. Rolos de Urdume: 4 Rolos em aço com diametro de 113,50mm, com Flanges de 800mm de Diametro x 2280 de comprimento. Características: agulhas de gancho - agulhas de ourela - chumbadas de fiapos - chumbadas de fixação - guias tubulares - pente de guia. Tipos de produtos e modelagem: Possibilidade de Produzir grande Variedade de tecidos, com Algodão nas duas faces ou apenas algodão em uma fase e a outra face, poderá ser em poliéster. Apta a utilização de diferentes matérias-primas na produção de tecido felpudos, estas alterações de materias primas e regulagens de máquinas, se dão através de engrenagens. Produz artigos de comprimentos e larguras diferentes. Máquina usada, nas condições em que se encontra. Máquina sem embalagem. Completa com seus pentes. ACESSÓRIOS: 4 Rolos de urdidura, 1 carretel de tecido, 1 passadiço. Voltagem: 220V	TEXTIMA ,SA	TEXTIMA	LIROPOL 14120		40/22
8446.30.40	TEAR PARA TECIDOS COM LARGURA MÁXIMA DE 1000MM, SEM LANÇADEIRAS, DE PINÇAS, DOTADO DE MECANISMO JACQUARD BONAS.	MASCHINENFABRIK JAKOB MÜLLER AG	JAKOB MÜLLER	MBJ2 1/1000		08/21
8446.30.40	MAQUINA DE TECER (TEAR), A PINÇA, COM LARGURA UTIL DE 100 CM, COM JACQUARD ACOPLADO PARA DESENHOS EM TECIDO, DE ATÉ 200 MM DE LARGURA, ATÉ 8 COLORES DE TRAMA, COM 8 ALIMENTADORES DE FIO DE TRAMA COMPLETOS, UM ROLOS DE URDUME COMPLETO, E TUDO O MAIS NECESSARIO PARA SUA MONTAGEM E PERFEITO FUNCIONAMENTO.	JAKOB MULLER AG	JAKOB MULLER	MBJ3		16/19
8446.30.40	TEARES DE TECIDOS, DE PINÇAS COMPLETOS COM SEUS ACESSORIOS PARA PLENO FUNCIONAMENTO. POTENCIA REQUERIDA: 5,5 KW, VOLTAGEM: 380 V, LARGURA DE TRABALHO: 230CM, ACESSORIOS: OITO (08) CORES NA TRAMA, EQUIPADA COM MAQUINETA ELETRONICO STAUBLI 2861, DEZASSEIS TIRANTES, QUATORZE (14) LIÇOS, QUATRO (04) ALIMENTADORES, COM TRES (03) CILINDROS SUPERIORES DO TEAR PARA 230CM DE LARGURA, TRES (03) CILINDROS INFERIORES DO TEAR PARA 230CM DE LARGURA,TRES (03) ROLO CILINDRO DO TEAR PARA O TECIDO 230CM DE LARGURA, 4.000 MALHAS E 4.000 LAMELAS . Maquinas que funcionam por meios eletrónicos, de forma rotativa, a fim de produzir tecidos planos, teares destinados à fabricação dos tecidos de urdidura e de trama a partir de fios de matérias têxteis, possui dispositivo de comando dos fios de urdidura, maquineta Staubli 2861, na lateral (que é um componente do tear acima citado), sendo que através de ganchos instalados nesta maquina, e seguindo uma programação pré determinada, cria o desenho de artigos diferenciados de tecido, que permitem manobrá-los por grupos mais numerosos, ou mesmo um por um, para a execução de tecidos trabalhados muito complexos.	PICANOL, NV	PICANOL	OMIPLUS 800-66		30/23
8446.30.40	TEARES DE TECIDOS, DE PINÇAS COMPLETOS COM SEUS ACESSORIOS PARA PLENO FUNCIONAMENTO. MAQUINAS NÃO EMBALADAS, SENDO APENAS FIXAS AO CONTENTOR. POTENCIA REQUERIDA: 5,5 KW, VOLTAGEM: 380 V, LARGURA DE TRABALHO: 280CM. ACESSORIOS: OITO (08) CORES NA TRAMA, EQUIPADA COM MAQUINETA ELETRONICO STAUBLI 2861, DEZASSEIS TIRANTES, QUATORZE (14) LIÇOS, QUATRO (04) ALIMENTADORES, COM TRES (03) CILINDROS SUPERIORES DO TEAR PARA 280CM DE LARGURA, TRES (03) CILINDROS INFERIORES DO TEAR PARA 280CM DE LARGURA,TRES (03) ROLO CILINDRO DO TEAR PARA O TECIDO 280CM DE LARGURA, 4.000 MALHAS E 4.000 LAMELAS . Maquinas que funcionam por meios eletrónicos, de forma rotativa, a fim de produzir tecidos planos, teares destinados à fabricação dos tecidos de urdidura e de trama a partir de fios de matérias têxteis, possui dispositivo de comando dos fios de urdidura, maquineta Staubli 2861, na lateral (que é um componente do tear acima citado), sendo que através de ganchos instalados nesta maquina, e seguindo uma programação pré determinada, cria o desenho de artigos diferenciados de tecido, que permitem manobrá-los por grupos mais numerosos, ou mesmo um por um, para a execução de tecidos trabalhados muito complexos.	PICANOL, NV	PICANOL	OMIPLUS 800-6-RR		29/23
8446.30.40	TEARES DE TECIDOS, DE PINÇAS COMPLETOS COM SEUS ACESSORIOS PARA PLENO FUNCIONAMENTO. MAQUINAS NÃO EMBALADAS, SENDO APENAS FIXAS AO CONTENTOR. LARGURA DE TRABALHO: 260CM POTENCIA REQUERIDA: 5,5 KW VOLTAGEM: 380 V ACESSORIOS: OITO (08) CORES NA TRAMA, EQUIPADA COM ELETRONICO JACQUARD STAUBLI LX1602, CONTROLADOR JC6, 3072 GANCHOS,QUATRO (04) ALIMENTADORES, COM DOIS (21) CILINDROS SUPERIORES DO TEAR PARA 260CM DE LARGURA, DOIS (0S) CILINDROSINFERIORES DO TEAR PARA 260CM DE LARGURA, DOIS (02) ROLO CILINDRO DO TEAR PARA O TECIDO 260CM DE LARGURA,LAMELAS FIXAS NO TEA, ESTRETURA COMPLETA INDIVUDUAL ITALIANA LIETTI. OPERAÇÃO: Maquinas que funcionam por meios eletronicos, de forma rotativa, a fim de produzir tecidos planos, teares destinados à fabricação dos tecidos de urdidura e de trama a partir de fios de matérias têxteis, possui dispositivo de comando dos fios deurdidura, Jacquard Staubli LX1602, na lateral (que é um componente do tear acima citado), sendo que através de ganchos instalados nesta maquina, e seguindo uma programação pré determinada, cria o desenho de artigos diferenciados de tecido, que permitem manobrá-los por grupos mais numerosos, ou mesmo um por um, para a execução de tecidos trabalhados muito complexos.	PICANOL, NV	PICANOL	OMIPLUS 800-8-J		12/23
8446.30.40	TEARES DE TECIDOS, DE PINÇAS COMPLETOS COM SEUS ACESSORIOS PARA PLENO FUNCIONAMENTO. MAQUINAS NÃO EMBALADAS, SENDO APENAS FIXAS AO CONTENTOR. POTENCIA REQUERIDA: 5,5 KW, VOLTAGEM: 380 V, LARGURA DE TRABALHO: 280CM. ACESSORIOS: SEIS (06) CORES NA TRAMA, EQUIPADA COM MAQUINETA ELETRONICO STAUBLI 2881, DEZASSEIS TIRANTES, DEZASSEIS (16) LIÇOS, QUATRO (04) ALIMENTADORES IRO, COM TRES (03) CILINDROS SUPERIORES DO TEAR PARA 280CM DE LARGURA, TRES (03) CILINDROS INFERIORES DO TEAR PARA 280CM DE LARGURA, UM (01) ROLO CILINDRO DO TEAR PARA O TECIDO 280CM DE LARGURA, 4.000 MALHAS E 4.000 LAMELAS. Maquinas que funcionam por meios eletrônicos, de forma rotativa, a fim de produzir tecidos planos, teares destinados à fabricação dos tecidos de urdidura e de trama a partir de fios de matérias têxteis, possui dispositivo de comando dos fios de urdidura, maquineta Staubli 2881, na lateral (que é um componente do tear acima citado), sendo que através de ganchos instalados nesta maquina, e seguindo uma programação pré determinada, cria o desenho de artigos diferenciados de tecido, que permitem manobrá-los por grupos mais numerosos, ou mesmo um por um, para a execução de tecidos trabalhados muito complexos.	PICANOL, NV	PICANOL	OMIPLUS 800-8-RR		29/23
8446.30.40	TEARES DE TECIDOS, DE PINÇAS COMPLETOS COM SEUS ACESSORIOS PARA PLENO FUNCIONAMENTO. MAQUINAS NÃO EMBALADAS, SENDO APENAS FIXAS AO CONTENTOR. POTENCIA REQUERIDA: 5,5 KW, VOLTAGEM: 380 V, LARGURA DE TRABALHO: 260CM. ACESSORIOS: SEIS (06) CORES NA TRAMA, EQUIPADA COM MAQUINETA ELETRONICO STAUBLI 2881, DEZASSEIS TIRANTES, DEZASSEIS (16) LIÇOS, QUATRO (04) ALIMENTADORES IRO, COM TRES (03) CILINDROS SUPERIORES DO TEAR PARA 260CM DE LARGURA, TRES (03) CILINDROS INFERIORES DO TEAR PARA 260CM DE LARGURA, UM (01) ROLO CILINDRO DO TEAR PARA O TECIDO 260CM DE LARGURA, 4.000 MALHAS E 4.000 LAMELAS . Maquinas que funcionam por meios eletrónicos, de forma rotativa, a fim de produzir tecidos planos, teares destinados à fabricação dos tecidos de urdidura e de trama a partir de fios de matérias têxteis, possui dispositivo de comando dos fios de urdidura, maquineta Staubli 2881, na lateral (que é um componente do tear acima citado), sendo que através de ganchos instalados nesta maquina, e seguindo uma programação pré determinada, cria o desenho de artigos diferenciados de tecido, que permitem manobrá-los por grupos mais numerosos, ou mesmo um por um, para a execução de tecidos trabalhados muito complexos.	PICANOL, NV	PICANOL	OMIPLUS 800-8-RRR		29/23
8446.30.40	TEAR DE PINÇA PARA FABRICAÇÃO DE TECIDO PLANO, COM LARGURA UTIL DA MAQUINA 1900 MM, COMPLETO, COM MAQUINETA STAUBLI 2670B, DOZE QUADROS DE LIÇO, SEIS PRÉ-ALIMENTADORES DE TRAMA, MALHAS, LAMELAS, DOIS ROLOS DE URDUME, DOIS ROLOS DE TECIDO, COMPLETO, COM TODOS OS ACESSORIOS NECESSARIOS PARA SEU PERFEITO FUNCIONAMENTO.	PICANOL N.V.	PICANOL	OPTIMAX 6-R		10/23
8446.30.40	TEARES DE TECIDOS FELPUDOS (TOALHAS), DE PINÇAS COMPLETOS COM SEUS ACESSORIOS PARA PLENO FUNCIONAMENTO. MAQUINAS NÃO EMBALADAS, SENDO APENAS FIXAS AO CONTENTOR. LARGURA DE TRABALHO: 260CM POTENCIA REQUERIDA: 5,5 KW VOLTAGEM: 380 V. ACESSORIOS: SEIS (06) CORES NA TRAMA, EQUIPADA COM MAQUINETA ELETRONICA STAUBLI 2861, (14) LIÇOS, SEIS (06) ALIMENTADORES, COM DOIS (02) CILINDROS SUPERIORES DO TEAR PARA 260CM DE LARGURA, DOIS (02) CILINDROS INFERIORES DO TEAR PARA 260CM DE LARGURA, DOIS (02) ROLO/CILINDRO DO TEAR PARA O TECIDO PARA 260CM DE LARGURA, COM MALHAS E LAMELAS FIXAS NO TEAR. OPERAÇÃO: Maquinas que funcionam por meios eletrónicos, de forma rotativa, a fim de produzir tecidos planos felpudos (toalhas), teares destinados à fabricação dos tecidos de urdidura e de trama a partir de fios de matérias têxteis, possui dispositivo de comando dos fios de urdidura, STAUBLI 2861 na lateral (que é um componente do tear acima citado), sendo que através de ganchos instalados nesta maquina, e seguindo uma programação pré determinada, cria o desenho de artigos diferenciados de felpa, que permitem manobrá-los por grupos mais numerosos, ou mesmo um por um, para a execução de tecidos trabalhados muito complexos.	PICANOL, NV	PICANOL	PLUS 800-6-R		46/21
8446.30.40	TEARES DE TECIDOS FELPUDOS (TOALHAS), DE PINÇAS COMPLETOS COM SEUS ACESSORIOS PARA PLENO FUNCIONAMENTO. MAQUINAS NÃO EMBALADAS, SENDO APENAS FIXAS AO CONTENTOR. LARGURA DE TRABALHO: 260CM POTENCIA REQUERIDA: 5,5 KW VOLTAGEM: 380 V. ACESSORIOS: OITO (08) CORES NA TRAMA, EQUIPADA COM JACQUARD ELECTRONICO STAUBLI LX1602, CONTROLADOR JC6, COM CAPACIDADE 5.756 AGULHAS, SEIS (06) ALIMENTADORES, COM DOIS (02) CILINDROS SUPERIORES DO TEAR PARA 260CM DE LARGURA, DOIS (02) CILINDROS INFERIORES DO TEAR PARA 260CM DE LARGURA, DOIS (02) ROLO/CILINDRO DO TEAR PARA O TECIDO PARA 260CM DE LARGURA, COM LAMELAS FICAS NO TEAR. OPERAÇÃO: Maquinas que funcionam por meios eletronicos, de forma rotativa, a fim de produzir tecidos planos felpudos (toalhas), teares destinados à fabricação dos tecidos de urdidura e de trama a partir de fios de matérias têxteis, possui dispositivo de comando dos fios de urdidura, Jacquard STAUBLI LX1602 na lateral (que é um componente do tear acima citado), sendo que através de ganchos instalados nesta maquina, e seguindo uma programação pré determinada, cria o desenho de artigos diferenciados de felpa, que permitem manobra-los por grupos mais numerosos, ou mesmo por um por um, para execução de tecidos trabalhados muito complexos.	PICANOL, NV	PICANOL	PLUS 800-8-J		46/21
8446.30.40	Tear Plano Máquina automática que permite o entrelaçamento (tecer) de uma forma ordenada de dois conjuntos de fios, denominados por trama (fios transversais) e urdidura (fios longitudinais), formando como resultado uma estrutura denominada de tecido de tear plano. Previamente os fios da urdidura são preparados e colocados em suportes próprios, denominados de órgãos da teia/urdido, a trama é fornecida aos teares sob a forma de cones. Possui largura útil de 220cm para satisfazer os requisitos dos clientes de acordo com os diferentes projetos e aplicações dos tecidos, cortinas, bancos. Cada tear contém, enrolador de tecido, 2 órgãos, 20 liços, 5000 malhas, 6 pré-alimentadores, 1 esquinadeira de trama.	Lindauer DORNIER GmbH	DORNIER	PTS 8/S 220		35/19
8446.30.40	Tear Plano Máquina automática que permite o entrelaçamento (tecer) de uma forma ordenada de dois conjuntos de fios, denominados por trama (fios transversais) e urdidura (fios longitudinais), formando como resultado uma estrutura denominada de tecido de tear plano. Previamente os fios da urdidura são preparados e colocados em suportes próprios, denominados de órgãos da teia/urdido, a trama é fornecida aos teares sob a forma de cones. Possui largura útil de 290cm para satisfazer os requisitos dos clientes de acordo com os diferentes projetos e aplicações dos tecidos, cortinas, bancos. Cada tear contém, enrolador de tecido, 2 órgãos, 30 liços, 5000 malhas, 6 pre-alimentadores, 1 esquinadeira de trama.	Lindauer DORNIER GmbH	DORNIER	PTS 8/S 290		35/19
8446.30.40	TEAR DE PINÇA PARA FABRICAÇÃO DE TECIDO PLANO, COM LARGURA UTIL DA MAQUINA H 2200 MM, COM INVERTER, COMPLETO, COM MAQUINETA STAUBLI MODELO STAUBLI 2660, APRESENTADOR DE TRAMA ECS DE 8 POSIÇÕES, 2 ROLOS DE TECIDO, 4 ROLETES DE URDUME, 4 PREALIMENTADORES, 39 QUADROS DE LIÇO COM MALHAS E LAMELAS, JOGOS DE MODULOS, ACOMPANHADO DE PAVILHAO PARA JACQUARD, E TUDO O MAIS NECESSARIO PARA SUA MONTAGEM E PERFEITO FUNCIONAMENTO.	LINDAUER DORNIER G.M.B.H.	DORNIER G.M.B.H.	PTV 8S		13/22
8446.30.40	TEARES DE TECIDOS FELPUDOS (TOALHAS), DE PINÇAS COMPLETOS COM SEUS ACESSORIOS PARA PLENO FUNCIONAMENTO. MAQUINAS NÃO EMBALADAS, SENDO APENAS FIXAS AO CONTENTOR. LARGURA DE TRABALHO: 260CM POTENCIA REQUERIDA: 5,5 KW VOLTAGEM: 380 V ACESSORIOS: OITO (08) CORES NA TRAMA, EQUIPADA COM JACQUARD ELECTRONICO STAUBLI DX100, CONTROLADOR JC6, COM CAPACIDADE 2688 AGULHAS, QUATRO (04) ALIMENTADORES, COM DOIS (02) CILINDROS SUPERIORES DO TEAR PARA 260CM DE LARGURA, DOIS (02) CILINDROS INFERIORES DO TEAR PARA 260CM DE LARGURA, DOIS (02) ROLO/CILINDRO DO TEAR PARA O TECIDO PARA 260CM DE LARGURA, COM 4.000 LAMELAS. OPERAÇÃO: Maquinas que funcionam por meios electrónicos, de forma rotativa, a fim de produzir tecidos planos felpudos (toalhas), teares destinados à fabricação dos tecidos de urdidura e de trama a partir de fios de matérias têxteis, possui dispositivo de comando dos fios de urdidura, Jacquard Staubli DX100 na lateral (que é um componente do tear acima citado), sendo que através de ganchos instalados nesta maquina, e seguindo uma programação pré determinada, cria o desenho de artigos diferenciados de felpa, que permitem manobrá-los por grupos mais numerosos, ou mesmo um por um, para a execução de tecidos trabalhados muito complexos.	VAMATEX S.P.A.	VAMATEX	SILVER		11/23
8446.30.40	MAQUINA PARA TECER TECIDOS FELPUDOS TÊXTEIS (TOALHAS), SENDO TEAR DE PINÇA, COM LARGURA DE TRABALHO DE 260CM (LARGURA DO TECIDO), SEM LANÇADEIRAS, CONTENDO OITO (08) CORES NA TRAMA, 04 PRÉ ALIMENTADORES, MAQUINA ELETRÔNICA STAUBLI 2670B, 20 LEVAS INSTALADAS, 14 QUADROS, 02 ROLOS DE PARADA, 05 BARRAS DE PARADA, 1,5 ROLOS DE TECIDO POR MÁQUINA, ROLO SUPERIOR, 5.000 LAMELAS E 5.000 MALHAS. COMPLETA, COM TODOS OS SEUS COMPONENTES, PEÇAS, FERRAMENTAS E ACESSÓRIOS PARA O SEU PERFEITO FUNCIONAMENTO. Aplicação: Um tear plano é uma máquina utilizada para tecer tecidos planos. Ele consiste em uma estrutura retangular com eixos do urdume e da trama. Os fios do urdume são preparados e alimentados através do pente de separação, enquanto a pinça carrega o fio de trama e é lançada através do eixo da trama para preencher a abertura. O pente de separação empurra a trama contra os fios do urdume, formando o tecido. Dessa forma, o tear plano permite a criação de tecidos planos com diferentes padrões e texturas.	PROMATECH S.P.A.	VAMATEX	SILVER DT		25/23
8446.30.40	TEARES DE TECIDOS FELPUDOS (TOALHAS), DE PINÇAS COMPLETOS COM SEUS ACESSORIOS PARA PLENO FUNCIONAMENTO. LARGURA DE TRABALHO: 260CM POTENCIA REQUERIDA: 5,5 KW VOLTAGEM: 380 V ACESSORIOS: OITO (08) CORES NA TRAMA, EQUIPADA COM QUATRO (04) ALIMENTADORES ROY CHRONO X2, COM DOIS (02) CILINDROS SUPERIORES DO TEAR PARA 260CM DE LARGURA, DOIS (02) CILINDROS INFERIORES DO TEAR PARA 260CM DE LARGURA, DOIS (02) ROLO/CILINDRO DO TEAR PARA O TECIDO PARA 260CM DE LARGURA, COM 4.000 LAMELAS. Maquinas que funcionam por meios electrónicos, de forma rotativa, a fim de produzir tecidos planos felpudos (toalhas), teares destinados à fabricação dos tecidos de urdidura e de trama a partir de fios de matérias têxteis, possui dispositivo de comando dos fios de urdidura, Jacquard Staubli DX110/DX100B na lateral (que é um componente do tear acima citado), sendo que através de ganchos instalados nesta maquina, e seguindo uma programação pré determinada, cria o desenho de artigos diferenciados de felpa, que permitem manobrá-los por grupos mais numerosos, ou mesmo um por um, para a execução de tecidos trabalhados muito complexos.	VAMATEX S.P.A.	VAMATEX	SILVER DT 260CM		44/23
8446.30.40	TEARES DE TECIDOS FELPUDOS (TOALHAS), DE PINÇAS COMPLETOS COM SEUS ACESSORIOS PARA PLENO FUNCIONAMENTO. LARGURA DE TRABALHO: 260CM, POTENCIA REQUERIDA: 5,5 KW, VOLTAGEM: 380 V. ACESSORIOS: OITO (08) CORES NA TRAMA, EQUIPADA COM JACQUARD ELECTRONICO STAUBLI DX100, CONTROLADOR JC6, COM CAPACIDADE 2688 AGULHAS, QUATRO (04) ALIMENTADORES, COM DOIS (02) CILINDROS SUPERIORES DO TEAR PARA 260CM DE LARGURA, DOIS (02) CILINDROS INFERIORES DO TEAR PARA 260CM DE LARGURA, DOIS (02) ROLO/CILINDRO DO TEAR PARA O TECIDO PARA 260CM DE LARGURA, COM 4.000 LAMELAS. OPERAÇÃO: Maquinas que funcionam por meios electrónicos, de forma rotativa, a fim de produzir tecidos planos felpudos (toalhas), teares destinados à fabricação dos tecidos de urdidura e de trama a partir de fios de matérias têxteis, possui dispositivo de comando dos fios de urdidura, Jacquard Staubli DX100 na lateral (que é um componente do tear acima citado), sendo que através de ganchos instalados nesta maquina, e seguindo uma programação pré determinada, cria o desenho de artigos diferenciados de felpa, que permitem manobrá-los por grupos mais numerosos, ou mesmo um por um, para a execução de tecidos trabalhados muito complexos.	VAMATEX S.P.A.	VAMATEX	SILVER DT DX100		26/23
8446.30.40	TEAR DE PINÇA (SEM LANÇADEIRA) PARA FABRICAÇÃO DE TECIDO FELPUDO, COM LARGURA UTIL DA MAQUINA 260 CM, COMPLETO, COM MAQUINETA STAUBLI MODELO 2670B/2, APRESENTADOR DE TRAMA COM 8 POSIÇÕES, UM E MEIO ROLOS DE TECIDO, UM E MEIO ROLOS DE URDUME, 4 PRE-ALIMENTADORES, 12 QUADROS DE LIÇO COM MALHAS E LAMELAS, DESENROLADOR TANGENCIAL, E TUDO O MAIS NECESSARIO PARA SUA MONTAGEM E PERFEITO FUNCIONAMENTO.	PROMATECH S.P.A.	PROMATECH S.P.A.	SILVER DT H2600		31/23
8446.30.40	TEARES DE TECIDOS FELPUDOS (TOALHAS), DE PINÇAS COMPLETOS COM SEUS ACESSORIOS PARA PLENO FUNCIONAMENTO. MAQUINAS NÃO EMBALADAS, SENDO APENAS FIXAS AO CONTENTOR. POTENCIA REQUERIDA: 5,5 KW, VOLTAGEM: 380 V LARGURA DE TRABALHO: 260CM POTENCIA REQUERIDA: 5,5 KW VOLTAGEM: 380 V ACESSORIOS: OITO (08) CORES NA TRAMA, EQUIPADA COM JACQUARD ELETRONICO STAUBLI, MODELO CX870, COM CONTROLADOR JC5, 2688 AGULHAS INSTALADAS, QUATRO (04) ALIMENTADORES ROY CHRONO X2, COM DOIS (02) CILINDROS SUPERIORES DO TEAR PARA 260CM DE LARGURA, DOIS (02) CILINDROS INFERIORES DO TEAR PARA 260CM DE LARGURA, DOIS (02) ROLO/CILINDRO DO TEAR PARA O TECIDO PARA 260CM DE LARGURA, 4.000 LAMELAS, ESTRETURA METALICA. OPERAÇÃO: Maquinas que funcionam por meios electronicos, de forma rotativa, a fim de produzir tecidos planos felpudos (toalhas), teares destinados à fabricação dos tecidos de urdidura e de trama a partir de fios de matérias têxteis, possui dispositivo de comando dos fios de urdidura, Jacquard Staubli CX870 na lateral (que é um componente do tear acima citado), sendo que através de ganchos instalados nesta maquina, e seguindo uma programação pré determinada, cria o desenho de artigos diferenciados de felpa, que permitem manobrá-los por grupos mais numerosos, ou mesmo um por um, para a execução de tecidos trabalhados muito complexos.	VAMATEX S.P.A.	VAMATEX	SILVER DYNA TERRY		23/22
8446.30.40	TEARES DE TECIDOS FELPUDOS (TOALHAS), DE PINÇAS COMPLETOS COM SEUS ACESSORIOS PARA PLENO FUNCIONAMENTO. POTENCIA REQUERIDA: 5,5 KW, VOLTAGEM: 380 V LARGURA DE TRABALHO: 260CM POTENCIA REQUERIDA: 5,5 KW VOLTAGEM: 380 V ACESSORIOS: OITO (08) CORES NA TRAMA, EQUIPADA COM JACQUARD ELETRONICO STAUBLI, MODELO DX110, COM CONTROLADOR JC6, 2688 AGULHAS INSTALADAS, QUATRO (04) ALIMENTADORES , COM DOIS (02) CILINDROS SUPERIORES DO TEAR PARA 260CM DE LARGURA, UM (01) DESENROLAR TECIDO GRANDE DO TEAR PARA 260CM DE LARGURA, 4.000 LAMELAS. OPERAÇÃO: Maquinas que funcionam por meios eletrónicos, de forma rotativa, a fim de produzir tecidos planos felpudos (toalhas), teares destinados à fabricação dos tecidos de urdidura e de trama a partir de fios de matérias têxteis, possui dispositivo de comando dos fios de urdidura, Jacquard Staubli DX110 na lateral (que é um componente do tear acima citado), sendo que através de ganchos instalados nesta maquina, e seguindo uma programação pré determinada, cria o desenho de artigos diferenciados de felpa, que permitem manobrá-los por grupos mais numerosos, ou mesmo um por um, para a execução de tecidos trabalhados muito complexos.	VAMATEX S.P.A.	VAMATEX	SILVER DYNA TERRY DX		20/23
8446.30.40	MAQUINA PARA TECER COM FITA FLEXIVEL E PINCAS NEGATIVAS PARA PRODUZIR UMA VASTA GAMA DE TECIDOS COM FIBRAS NATURAIS, SINTETICAS OU ARTIFICIAIS. (RATIER: FIMTESSILE, MODELO: X7, COM 20 LEVAS INSTALADAS, APRESENTADORA COM 8 CORES ELETRONICAS, GIRO INGLES ELETRONICO - PREALIMENTADOR: 4 - MARCA: ROJ CHRONO X2 COM GAIOLA, SENDO QUE, CADA TEAR VEM COM 1,5 ROLO DE URDUME, DIAMETRO 800 , 2 ROLETES DE TECIDO, 29 QUADROS LICO E 1 SET DE MALHA). A MAQUINA E PRODUZIDA EM DIVERSAS VERSOES EM FUNCAO DA LARGURA NOMINAL, DO TIPO DE MAQUINA DE LIGAMENTOS E DOS TIPOS DE ROLO. LARGURAS NOMINAIS PRODUZIDAS (EM MM) SAO: 2100. VERSAO MAQUINETA DE LICOS: MOTOR BRUSHLESS DE ALTO TORQUE E CONVERSOR ELETRONICO. MAQUINETAS DE LICOS WEAVING VAMATEX 6P E 7P, STAUBLI 2670 E 2861 (COM COMANDO ANTERIOR). TIRANTES COM CONEXOES STANDARD E RAPIDAS DRC10 (PARA WEAVING VAMATEX E STAUBLI) OU ARF (PARA WEAVING VAMATEX). A MAQUINA E PRODUZIDA EM FUNCAO DO ROLO SIMPLES COM DIAMETRO DE ATE 800 MM. NESTA VERSAO E TAMBEM POSSIVEL PREVER A APLICACAO DE UM ROLO SIMPLES SUPLEMENTAR EM POSICAO ALTA SOBRE AS PAREDES, CHAMADO ROLO SUPERIOR.	PROMATECH S.p.A	PROMATECH	SILVER HS		23/22
8446.30.40	TEAR DE PINCAS PARA TECER TECIDOS DE LARGURA SUPERIOR A 30 CM, PARA FIBRAS NATURAIS, SINTETICAS OU ARTIFICIAIS. COM CONTROLE NUMERICO (CNC) E CAPACIDADE DE ATE 8 CORES, TEAR COM 2 ROLOS DE URDUME COM DIAMETRO DE 700MM EQUIPADO COM MOTOR BRUSHLESS DE AUTO TORQUE E CONVERSOR ELETRONICO.	PROMATECH S.p.A	PROMATECH	SILVER HS 1900		34/23
8446.30.40	TEARES DE TECIDOS FELPUDOS (TOALHAS), DE PINÇAS COMPLETOS COM SEUS ACESSORIOS PARA PLENO FUNCIONAMENTO. MAQUINAS NÃO EMBALADAS, SENDO APENAS FIXAS AO CONTENTOR. LARGURA DE TRABALHO: 260CM POTENCIA REQUERIDA: 5,5 KW VOLTAGEM: 380 V ACESSORIOS: OITO (08) CORES NA TRAMA, EQUIPADA COM JACQUARD ELECTRONICO STAUBLI DX110, CONTROLADOR JC6, COM CAPACIDADE 2688 AGULHAS, QUATRO (04) ALIMENTADORES, COM DOIS (02) CILINDROS SUPERIORES DO TEAR PARA 260CM DE LARGURA, DOIS (02) CILINDROS INFERIORES DO TEAR PARA 260CM DE LARGURA, DOIS (02) ROLO/CILINDRO DO TEAR PARA O TECIDO PARA 260CM DE LARGURA, COM 4.000 LAMELAS. OPERAÇÃO: Maquinas que funcionam por meios electrónicos, de forma rotativa, a fim de produzir tecidos planos felpudos (toalhas), teares destinados à fabricação dos tecidos de urdidura e de trama a partir de fios de matérias têxteis, possui dispositivo de comando dos fios de urdidura, Jacquard Staubli DX110 na lateral (que é um componente do tear acima citado), sendo que através de ganchos instalados nesta maquina, e seguindo uma programação pré determinada, cria o desenho de artigos diferenciados de felpa, que permitem manobrá-los por grupos mais numerosos, ou mesmo um por um, para a execução de tecidos trabalhados muito complexos.	VAMATEX S.P.A	VAMATEX	SILVER STAUBLI DX110		12/23
8446.30.40	TEARES DE TECIDOS FELPUDOS (TOALHAS), DE PINÇAS COMPLETOS COM SEUS ACESSORIOS PARA PLENO FUNCIONAMENTO. MAQUINAS NÃO EMBALADAS, SENDO APENAS FIXAS AO CONTENTOR. POTENCIA REQUERIDA:6,0 KW, VOLTAGEM: 390 V " ACESSORIOS: OITO (08) CORES NA TRAMA, EQUIPADA COM MAQUINETA ELECTRONICA FIMTESSILE RD820, DOZE (12) LIÇOS, DOIS (02) ALIMENTADORES, COM DOIS (02) CILINDROS SUPERIORES DO TEAR PARA 280CM DE LARGURA, DOIS (02) CILINDROS INFERIORES DO TEAR PARA 280CM DE LARGURA, DOIS (02) ROLO/CILINDRO DO TEAR PARA O TECIDO PARA 280CM DE LARGURA, COM 4.000 MALHAS, 4.000 LAMELAS OPERAÇÃO: Máquinas que funcionam por meios electrónicos, de forma rotativa, a fim de produzir tecidos planos felpudos (toalhas), teares destinados à fabricação dos tecidos de urdidura e de trama a partir de fios de matérias têxteis, possui dispositivo de comando dos fios de urdidura, Maquineta FIMTESSILE RD820 na lateral (que é um componente do tear acima citado), sendo que através de ganchos instalados nesta máquina, e seguindo uma programação pré-determinada, cria o desenho de artigos diferenciados de felpa, que permitem manobrá-los por grupos mais numerosos, ou mesmo um por um, para a execução de tecidos trabalhados muito complexos.	VAMATEX S.P.A.	VAMATEX	SP1151		31/22
8446.30.40	TEAR DE TECIDO FELPUDO (TOALHAS), DE PINÇAS COMPLETOS COM SEUS ACESSORIOS PARA PLENO FUNCIONAMENTO. MAQUINA NÃO EMBALADA, SENDO APENAS FIXAS AO CONTENTOR. ACESSÓRIOS: OITO (08) CORES NA TRAMA, EQUIPADA COM JACQUARD ELETRONICO STAUBLI, MODELO CX870, COM CONTROLADOR JC5, 2688 AGULHAS INSTALADAS, QUATRO (04) ALIMENTADORES, COM DOIS (02) CILINDROS SUPERIORES DO TEAR PARA 260CM DE LARGURA, DOIS (02) CILINDROS INFERIORES DO TEAR PARA 260CM DE LARGURA, TRES (03) ROLO/CILINDRO DO TEAR PARA O TECIDO PARA 260CM DE LARGURA, 4.000 LAMELAS. OPERAÇÃO: Maquinas que funcionam por meios electronicos, de forma rotativa, a fim de produzir tecidos planos felpudos (toalhas), teares destinados à fabricação dos tecidos de urdidura e de trama a partir de fios de matérias têxteis, possui dispositivo de comando dos fios de urdidura, Jacquard Staubli CX870 na lateral (que é um componente do tear acima citado), sendo que através de ganchos instalados nesta maquina, e seguindo uma programação pré determinada, cria o desenho de artigos diferenciados de felpa, que permitem manobrá-los por grupos mais numerosos, ou mesmo um por um, para a execução de tecidos trabalhados muito complexos. 380 V POTENCIA REQUERIDA: 5,5 KW	VAMATEX S.P.A.	VAMATEX	SP1151 ES		36/19
8446.30.40	MAQUINAS USADAS, SENDO TEARES DE TECIDOS FELPUDOS (TOALHAS), DE PINÇAS COMPLETOS COM SEUS ACESSORIOS PARA PLENO FUNCIONAMENTO. MAQUINAS NÃO EMBALADAS, SENDO APENAS FIXAS AO CONTENTOR. "MAQUINAS USADAS" LARGURA DE TRABALHO: 260CM POTENCIA REQUERIDA: 5,5 KW VOLTAGEM: 380 V ACESSORIOS: OITO (08) CORES NA TRAMA, EQUIPADA COM JACQUARD ELETRONICO STAUBLI, MODELO CX870, COM CONTROLADOR JC5, 2688 AGULHAS INSTALADAS, QUATRO (04) ALIMENTADORES ROY QUARTZ, COM DOIS (02) CILINDROS SUPERIORES DO TEAR PARA 260CM DE LARGURA, DOIS (02) CILINDROS INFERIORES DO TEAR PARA 260CM DE LARGURA, TRES (03) ROLO/CILINDRO DO TEAR PARA O TECIDO PARA 260CM DE LARGURA, 4.000 LAMELAS. OPERAÇÃO: Maquinas que funcionam por meios electronicos, de forma rotativa, a fim de produzir tecidos planos felpudos (toalhas), teares destinados à fabricação dos tecidos de urdidura e de trama a partir de fios de matérias têxteis, possui dispositivo de comando dos fios de urdidura, Jacquard Staubli CX870 na lateral (que é um componente do tear acima citado), sendo que através de ganchos instalados nesta maquina, e seguindo uma programação pré determinada, cria o desenho de artigos diferenciados de felpa, que permitem manobrá-los por grupos mais numerosos, ou mesmo um por um, para a execução de tecidos trabalhados muito complexos.	VAMATEX S.P.A.	VAMATEX	SP1151 ES CX870		19/23
8446.30.40	TEARES DE TECIDOS FELPUDOS (TOALHAS), DE PINÇAS COMPLETOS COM SEUS ACESSORIOS PARA PLENO FUNCIONAMENTO. MAQUINAS NÃO EMBALADAS, SENDO APENAS FIXAS AO CONTENTOR. LARGURA DE TRABALHO: 260CM. POTENCIA REQUERIDA: 5,5 KW VOLTAGEM: 380 V; ACESSORIOS: QUATRO (04) CORES NA TRAMA, EQUIPADA COM MAQUINETA ELETRONICA STAUBLI 2660.05 COM 14 TIRANTES, (14) LIÇOS, TRES (03) ALIMENTADORES, COM DOIS (02) CILINDROS SUPERIORES DO TEAR PARA 260CM DE LARGURA, DOIS (02) CILINDROS INFERIORES DO TEAR PARA 260CM DE LARGURA, DOIS (02) ROLO/CILINDRO GRANDE DO TEAR PARA O TECIDO PARA 260CM DE LARGURA, COM 4.000 MALHAS, 4.000 LAMELAS. OPERAÇÃO: Maquinas que funcionam por meios eletrónicos, de forma rotativa, a fim de produzir tecidos planos felpudos (toalhas), teares destinados à fabricação dos tecidos de urdidura e de trama a partir de fios de matérias têxteis, possui dispositivo de comando dos fios de urdidura, STAUBLI 2660.05 na lateral (que é um componente do tear acima citado), sendo que através de ganchos instalados nesta maquina, e seguindo uma programação pré determinada, cria o desenho de artigos diferenciados de felpa, que permitem manobrá-los por grupos mais numerosos, ou mesmo um por um, para a execução de tecidos trabalhados muito complexos.	SULZER LTD	SULZER RUTI	SULZER G6100 B260 270 F4 SP G1		28/20
8446.30.40	TEARES DE TECIDOS FELPUDOS (TOALHAS), DE PINÇAS COMPLETOS COM SEUS ACESSORIOS PARA PLENO FUNCIONAMENTO. MAQUINAS NÃO EMBALADAS, SENDO APENAS FIXAS AO CONTENTOR. LARGURA DE TRABALHO: 260CM POTENCIA REQUERIDA: 5,5 KW VOLTAGEM: 380 V ACESSORIOS: QUATRO (04) CORES NA TRAMA, EQUIPADA COM MAQUINETA ELETRONICA STAUBLI 2660.05 COM 14 TIRANTES, (14) LIÇOS, TRES (03) ALIMENTADORES, COM DOIS (02) CILINDROS SUPERIORES DO TEAR PARA 260CM DE LARGURA, DOIS (02) CILINDROS INFERIORES DO TEAR PARA 260CM DE LARGURA, DOIS (02) ROLO/CILINDRO GRANDE DO TEAR PARA O TECIDO PARA 260CM DE LARGURA, COM 4.000 MALHAS, 4.000 LAMELAS. OPERAÇÃO: Maquinas que funcionam por meios eletrónicos, de forma rotativa, a fim de produzir tecidos planos felpudos (toalhas), teares destinados à fabricação dos tecidos de urdidura e de trama a partir de fios de matérias têxteis, possui dispositivo de comando dos fios de urdidura, STAUBLI 2660.05 na lateral (que é um componente do tear acima citado), sendo que através de ganchos instalados nesta maquina, e seguindo uma programação pré determinada, cria o desenho de artigos diferenciados de felpa, que permitem manobrá-los por grupos mais numerosos, ou mesmo um por um, para a execução de tecidos trabalhados muito complexos.	SULZER LTD	SULZER RUTI	SULZER G6100 B260 F4 J G1		27/20
8446.30.40	MAQUINAS USADAS, SENDO TEARES DE TECIDOS FELPUDOS (TOALHAS), DE PINÇAS COMPLETOS COM SEUS ACESSORIOS PARA PLENO FUNCIONAMENTO. MAQUINAS NÃO EMBALADAS, SENDO APENAS FIXAS AO CONTENTOR. "MAQUINAS USADAS" MARCA: SULZER RUTI MODELO: SULZER G6100 B260 F6 J G1 NÚMERO DE SERIE DO TEAR: 375131 LARGURA DE TRABALHO: 260CM ANO DE FABRICAÇAO: 1990 POTENCIA REQUERIDA: 5,5 KW VOLTAGEM: 380 V FABRICANTE: SULZER LTD. PAIS DE ORIGEM: SUIÇA ACESSORIOS: QUATRO (04) CORES NA TRAMA, EQUIPADA COM MAQUINETA ELETRONICA STAUBLI 2660.05 COM 14 TIRANTES, (14) LIÇOS, TRES (03) ALIMENTADORES, COM DOIS (02) CILINDROS SUPERIORES DO TEAR PARA 260CM DE LARGURA, DOIS (02) CILINDROS INFERIORES DO TEAR PARA 260CM DE LARGURA, DOIS (02) ROLO/CILINDRO GRANDE DO TEAR PARA O TECIDO PARA 260CM DE LARGURA, COM 4.000 MALHAS, 4.000 LAMELAS. OPERAÇÃO: Maquinas que funcionam por meios eletrónicos, de forma rotativa, a fim de produzir tecidos planos felpudos (toalhas), teares destinados à fabricação dos tecidos de urdidura e de trama a partir de fios de matérias têxteis, possui dispositivo de comando dos fios de urdidura, STAUBLI 2660.05 na lateral (que é um componente do tear acima citado), sendo que através de ganchos instalados nesta maquina, e seguindo uma programação pré determinada, cria o desenho de artigos diferenciados de felpa, que permitem manobrá-los por grupos mais numerosos, ou mesmo um por um, para a execução de tecidos trabalhados muito complexos.	SULZER LTD	SULZER RUTI	SULZER G6100 B260 F6 J G1		28/20
8446.30.40	MAQUINAS USADAS, SENDO TEARES DE TECIDOS, DE PINÇAS COMPLETOS COM SEUS ACESSORIOS PARA PLENO FUNCIONAMENTO. MAQUINAS NÃO EMBALADAS, SENDO APENAS FIXAS AO CONTENTOR. "MAQUINAS USADAS" LARGURA DE TRABALHO: 260CM POTENCIA REQUERIDA: 5,5 KW VOLTAGEM: 380 V ACESSORIOS: OITO (08) CORES NA TRAMA, EQUIPADA COM ELETRONICO JACQUARD STAUBLI LX, CONTROLADOR JC7, 6144 GANCHOS, OITO (08) ALIMENTADORES, COM UM (01) CILINDROS SUPERIORES DO TEAR PARA 260CM DE LARGURA, UM (01) CILINDROS INFERIORES DO TEAR PARA 260CM DE LARGURA, UM (01) ROLO CILINDRO GRANDE DO TEAR PARA O TECIDO 260CM DE LARGURA, LAMELAS FIXAS NO TEAR. OPERAÇÃO: Maquinas que funcionam por meios eletrónicos, de forma rotativa, a fim de produzir tecidos planos, teares destinados à fabricação dos tecidos de urdidura e de trama a partir de fios de matérias têxteis, possui dispositivo de comando dos fios de urdidura, Jacquard Staubli LX, na lateral (que é um componente do tear acima citado), sendo que através de ganchos instalados nesta maquina, e seguindo uma programação pré determinada, cria o desenho de artigos diferenciados de tecido, que permitem manobrá-los por grupos mais numerosos, ou mesmo um por um, para a execução de tecidos trabalhados muito complexos.	PICANOL, NV	PICANOL	SUMMUM 8-J-260		11/23
8446.30.40	TEAR DE TECIDOS, DE PINÇAS COMPLETOS COM SEUS ACESSORIOS PARA PLENO FUNCIONAMENTO. POTENCIA REQUERIDA: 5,5 KW, VOLTAGEM: 380 V, LARGURA DE TRABALHO: 300CM. ACESSORIOS: OITO (08) CORES NA TRAMA, EQUIPADA COM MAQUINETA ELETRONICO STAUBLI 2881, (15) QUINZE TIRANTES, CATORZE (14) LIÇOS, QUATRO (04) ALIMENTADORES IRO, COM DOIS (02) CILINDROS SUPERIORES DO TEAR PARA 300CM DE LARGURA, DOIS (02) CILINDROS INFERIORES DO TEAR PARA 300CM DE LARGURA, UM (01) ROLO CILINDRO GRANDE DO TEAR PARA O TECIDO 300CM DE LARGURA, 4.000 MALHAS E 4.000 LAMELAS .	PICANOL N.V.	PICANOL	TERRY 800-8-R		04/24
8446.30.40	TEAR DE PINCAS, PARA TECIDOS DE LARGURA SUPERIOR A 3,30M, SEM LANCADERIRA, DIMENSAO DE 1,70 X 2,10 X 6,10M, COMPOSTO POR QUADRO DE LICOS, PENTE, ROLO DE URDUME, CILINDRO ENROLADOR DE TECIDO, CARRETEL DE OURELA FALSA, PRE ALIMENTADORES E DEMAIS ACESSORIOS PARA SEU FUNCIONAMENTO - TELARES DE PINZAS NUOVO PIGNONE/SMIT	Nuovo Pignone/SMIT Spa	NUOVO PIGNONE/SMIT	TP633		01/20
8446.30.40	TEARES USADOS PARA TECIDOS FELPUDOS (TOALHAS), DE PINÇAS, OITO (08) CORES NA TRAMA, EQUIPADOS COM JACQUARD ELECTRONICO STAUBLI DX110, CONTROLADOR JC6, COM CAPACIDADE 2688 AGULHAS, QUATRO (04) ALIMENTADORES CHRONO X2, COM DOIS (02) CILINDROS SUPERIORES DO TEAR PARA 260CM DE LARGURA, DOIS (02) CILINDROS INFERIORES DO TEAR PARA 260CM DE LARGURA, DOIS (02) ROLO/CILINDRO DO TEAR PARA O TECIDO PARA 260CM DE LARGURA, COM 4.000 LAMELAS, COMPLETOS COM SEUS ACESSORIOS PARA PLENO FUNCIONAMENTO. LARGURA DE TRABALHO: 260CM POTENCIA REQUERIDA: 5,5 KW VOLTAGEM: 380 V	VAMATEX S.p.A.	VAMATEX	VAMATEX LEONARDO DYNATERRY		31/21
8446.30.40	TEARES DE TECIDOS FELPUDOS (TOALHAS), DE PINÇAS COMPLETOS COM SEUS ACESSORIOS PARA PLENO FUNCIONAMENTO. MAQUINAS NÃO EMBALADAS, SENDO APENAS FIXAS AO CONTENTOR. LARGURA DE TRABALHO: 210CM POTENCIA REQUERIDA: 5,5 KW VOLTAGEM: 380 V ACESSORIOS: OITO (08) CORES NA TRAMA, EQUIPADA COM MAQUINETA ELECTRONICA STAUBLI 2670B/2, QUINZE (15) LIÇOS, QUATRO (04) ALIMENTADORES ROY CHRONO X2, COM DOIS (02) CILINDROS SUPERIORES DO TEAR PARA 210CM DE LARGURA, DOIS (02) CILINDROS INFERIORES DO TEAR PARA 210CM DE LARGURA, DOIS (02) ROLO/CILINDRO DO TEAR PARA O TECIDO PARA 210CM DE LARGURA, COM MALHAS E LAMELAS FIXAS NO TEAR OPERAÇÃO: Máquinas que funcionam por meios eletrónicos, de forma rotativa, a fim de produzir tecidos planos felpudos (toalhas), teares destinados à fabricação dos tecidos de urdidura e de trama a partir de fios de matérias têxteis, possui dispositivo de comando dos fios de urdidura, Maquineta STAUBLI 2670B/2 na lateral (que é um componente do tear acima citado), sendo que através de ganchos instalados nesta máquina, e seguindo uma programação pré-determinada, cria o desenho de artigos diferenciados de felpa, que permitem manobrá-los por grupos mais numerosos, ou mesmo um por um, para a execução de tecidos trabalhados muito complexos.	VAMATEX S.P.A.	VAMATEX	VAMATEX SILVER DT		48/21
8446.30.40	TEARES DE TECIDOS FELPUDOS (TOALHAS), DE PINÇAS COMPLETOS COM SEUS ACESSORIOS PARA PLENO FUNCIONAMENTO. MAQUINAS NÃO EMBALADAS, SENDO APENAS FIXAS AO CONTENTOR. POTENCIA REQUERIDA: 5,5 KW, VOLTAGEM: 380 V LARGURA DE TRABALHO: 260CM, ACESSORIOS: OITO (08) CORES NA TRAMA, EQUIPADA COM MAQUINETA ELECTRONICA STAUBLI 2670/B, QUATORZE (14) LIÇOS, QUATRO (04) ALIMENTADORES, COM DOIS (02) CILINDROS SUPERIORES DO TEAR PARA 260CM DE LARGURA, DOIS (02) CILINDROS INFERIORES DO TEAR PARA 260CM DE LARGURA, DOIS (02) ROLO/CILINDRO DO TEAR PARA O TECIDO PARA 260CM DE LARGURA, COM 5.000 MALHAS E 5.000 LAMELAS. Máquinas que funcionam por meios eletrónicos, de forma rotativa, a fim de produzir tecidos planos felpudos (toalhas), teares destinados à fabricação dos tecidos de urdidura e de trama a partir de fios de matérias têxteis, possui dispositivo de comando dos fios de urdidura, Maquineta STAUBLI 2670/B na lateral (que é um componente do tear acima citado), sendo que através de ganchos instalados nesta máquina, e seguindo uma programação pré-determinada, cria o desenho de artigos diferenciados de felpa, que permitem manobrá-los por grupos mais numerosos, ou mesmo um por um, para a execução de tecidos trabalhados muito complexos.	VAMATEX S.P.A.	VAMATEX	VAMATEX SILVER DT 2670-B		04/24
8446.30.40	TEARES DE TECIDOS FELPUDOS (TOALHAS), DE PINÇAS COMPLETOS COM SEUS ACESSORIOS PARA PLENO FUNCIONAMENTO. POTENCIA REQUERIDA: 5,5 KW, VOLTAGEM: 380 V LARGURA DE TRABALHO: 260CM, ACESSORIOS: OITO (08) CORES NA TRAMA, EQUIPADA COM MAQUINETA ELECTRONICA STAUBLI 2670, CATORZE (14) LIÇOS, QUATRO (04) ALIMENTADORES ROY CHRONO X2, TRES (03) CILINDROS SUPERIORES DO TEAR PARA 260CM DE LARGURA, TRES (03) CILINDROS INFERIORES DO TEAR PARA 260CM DE LARGURA, TRES (03) ROLO/CILINDRO DO TEAR PARA O TECIDO PARA 260CM DE LARGURA, COM 4.000 MALHAS, 4.000 LAMELAS. OPERAÇÃO: Máquinas que funcionam por meios eletrónicos, de forma rotativa, a fim de produzir tecidos planos felpudos (toalhas), teares destinados à fabricação dos tecidos de urdidura e de trama a partir de fios de matérias têxteis, possui dispositivo de comando dos fios de urdidura, Maquineta stabli 2670 na lateral (que é um componente do tear acima citado), sendo que através de ganchos instalados nesta máquina, e seguindo uma programação pré-determinada, cria o desenho de artigos diferenciados de felpa, que permitem manobrá-los por grupos mais numerosos, ou mesmo um por um, para a execução de tecidos trabalhados muito complexos.	VAMATEX S.P.A.	VAMATEX	VAMATEX SILVER DT FELPO		26/23
8446.30.40	TEARES DE TECIDOS FELPUDOS (TOALHAS), DE PINÇAS COMPLETOS COM SEUS ACESSORIOS PARA PLENO FUNCIONAMENTO. LARGURA DE TRABALHO: 190CM, POTENCIA REQUERIDA: 5,5 KW, VOLTAGEM: 380 V. ACESSORIOS: OITO (08) CORES NA TRAMA, EQUIPADA COM MAQUINETA ELECTRONICA STAUBLI 2670, CATORZE (14) LIÇOS, QUATRO (04) ALIMENTADORES ROY CHRONO X2, COM DOIS (02) CILINDROS SUPERIORES DO TEAR PARA 190CM DE LARGURA, DOIS (02) CILINDROS INFERIORES DO TEAR PARA 190CM DE LARGURA, UM (01) ROLO/CILINDRO DO TEAR PARA O TECIDO PARA 190CM DE LARGURA, COM 4.000 MALHAS, 4.000 LAMELAS. Máquinas que funcionam por meios eletrónicos, de forma rotativa, a fim de produzir tecidos planos felpudos (toalhas), teares destinados à fabricação dos tecidos de urdidura e de trama a partir de fios de matérias têxteis, possui dispositivo de comando dos fios de urdidura, Maquineta stabli 2670 na lateral (que é um componente do tear acima citado), sendo que através de ganchos instalados nesta máquina, e seguindo uma programação pré-determinada, cria o desenho de artigos diferenciados de felpa, que permitem manobrá-los por grupos mais numerosos, ou mesmo um por um, para a execução de tecidos trabalhados muito complexos.	VAMATEX S.P.A.	VAMATEX	VAMATEX SILVER DT STAUBLI		33/23
8446.30.40	TEARES DE TECIDOS FELPUDOS (TOALHAS), DE PINÇAS COMPLETOS COM SEUS ACESSORIOS PARA PLENO FUNCIONAMENTO. MAQUINAS NÃO EMBALADAS, SENDO APENAS FIXAS AO CONTENTOR. LARGURA DE TRABALHO: 190CM POTENCIA REQUERIDA: 5,5 KW VOLTAGEM: 380 V ACESSORIOS: OITO (08) CORES NA TRAMA, EQUIPADA COM MAQUINETA ELECTRONICA STAUBLI 2670, CATORZE (14) LIÇOS, QUATRO (04) ALIMENTADORES ROY, COM DOIS (02) CILINDROS SUPERIORES DO TEAR PARA 190CM DE LARGURA, DOIS (02) CILINDROS INFERIORES DO TEAR PARA 190CM DE LARGURA, UM (01) ROLO/CILINDRO DO TEAR PARA O TECIDO PARA 190CM DE LARGURA, COM 4.000 MALHAS, 4.000 LAMELAS. OPERAÇÃO: Máquinas que funcionam por meios eletrónicos, de forma rotativa, a fim de produzir tecidos planos felpudos (toalhas), teares destinados à fabricação dos tecidos de urdidura e de trama a partir de fios de matérias têxteis, possui dispositivo de comando dos fios de urdidura, Maquineta stabli 2670 na lateral (que é um componente do tear acima citado), sendo que através de ganchos instalados nesta máquina, e seguindo uma programação pré-determinada, cria o desenho de artigos diferenciados de felpa, que permitem manobrá-los por grupos mais numerosos, ou mesmo um por um, para a execução de tecidos trabalhados muito complexos.	VAMATEX S.P.A.	VAMATEX	VAMATEX SILVER DT STAUBLI 2670		09/23
8446.30.40	TEARES DE TECIDOS FELPUDOS (TOALHAS), DE PINÇAS COMPLETOS COM SEUS ACESSORIOS PARA PLENO FUNCIONAMENTO. MAQUINAS NÃO EMBALADAS, SENDO APENAS FIXAS AO CONTENTOR. LARGURA DE TRABALHO: 260CM POTENCIA REQUERIDA: 5,5 KW VOLTAGEM: 380 V ACESSORIOS: OITO (08) CORES NA TRAMA, EQUIPADA COM ELETRONICO JACQUARD STAUBLI DX100, CONTROLADOR JC6, 2688 AGULHAS, QUATRO (04) ALIMENTADORES ROY CHRONO X2, COM DOIS (02) CILINDROS SUPERIORES DO TEAR PARA 260CM DE LARGURA, DOIS (02) CILINDROS INFERIORES DO TEAR PARA 260CM DE LARGURA, DOIS (02) ROLO/CILINDRO DO TEAR PARA O TECIDO PARA 260CM DE LARGURA, COM MALHAS E LAMELAS FIXAS NO TEAR OPERAÇÃO: Maquinas que funcionam por meios eletrónicos, de forma rotativa, a fim de produzir tecidos planos felpudos (toalhas), teares destinados à fabricação dos tecidos de urdidura e de trama a partir de fios de matérias têxteis, possui dispositivo de comando dos fios de urdidura, STAUBLI DX100 na lateral (que é um componente do tear acima citado), sendo que através de ganchos instalados nesta maquina, e seguindo uma programação pré determinada, cria o desenho de artigos diferenciados de felpa, que permitem manobrá-los por grupos mais numerosos, ou mesmo um por um, para a execução de tecidos trabalhados muito complexos.	VAMATEX S.P.A.	VAMATEX	VAMATEX SILVER DX100 DT		24/22
8446.30.40	TEARES DE TECIDOS FELPUDOS (TOALHAS), DE PINÇAS COMPLETOS COM SEUS ACESSORIOS PARA PLENO FUNCIONAMENTO. MAQUINAS NÃO EMBALADAS, SENDO APENAS FIXAS AO CONTENTOR. LARGURA DE TRABALHO: 260CM POTENCIA REQUERIDA: 5,5 KW VOLTAGEM: 380 V ACESSORIOS: OITO (08) CORES NA TRAMA, EQUIPADA COM JACQUARD ELECTRONICO STAUBLI DX110, CONTROLADOR JC6, COM CAPACIDADE 2688 AGULHAS, QUATRO (04) ALIMENTADORES ROY X2 COM DOIS (02) CILINDROS SUPERIORES DO TEAR PARA 260CM DE LARGURA, DOIS (02) CILINDROS INFERIORES DO TEAR PARA 260CM DE LARGURA, DOIS (02) ROLO/CILINDRO DO TEAR PARA O TECIDO PARA 260CM DE LARGURA, COM 4.000 LAMELAS OPERAÇÃO: Maquinas que funcionam por meios eletrónicos, de forma rotativa, a fim de produzir tecidos planos felpudos (toalhas), teares destinados à fabricação dos tecidos de urdidura e de trama a partir de fios de matérias têxteis, possui dispositivo de comando dos fios de urdidura, Jacquard STAUBLI DX110 na lateral (que é um componente do tear acima citado), sendo que através de ganchos instalados nesta maquina, e seguindo uma programação pré determinada, cria o desenho de artigos diferenciados de felpa, que permitem manobrá-los por grupos mais numerosos, ou mesmo um por um, para a execução de tecidos trabalhados muito complexos.	VAMATEX S.P.A.	VAMATEX	VAMATEX SILVER DX110		40/20
8446.30.40	TEARES DE TECIDOS FELPUDOS (TOALHAS), DE PINÇAS COMPLETOS COM SEUS ACESSORIOS PARA PLENO FUNCIONAMENTO. MAQUINAS NÃO EMBALADAS, SENDO APENAS FIXAS AO CONTENTOR. LARGURA DE TRABALHO: 260CM POTENCIA REQUERIDA: 5,5 KW VOLTAGEM: 380 V ACESSORIOS: OITO (08) CORES NA TRAMA, EQUIPADA COM MAQUINETA ELECTRONICA STAUBLI 2670B/2, QUINZE (15) LIÇOS, QUATRO (04) ALIMENTADORES ROY CHRONO X2, COM DOIS (02) CILINDROS SUPERIORES DO TEAR PARA 260CM DE LARGURA, DOIS (02) CILINDROS INFERIORES DO TEAR PARA 260CM DE LARGURA, DOIS (02) ROLO/CILINDRO DO TEAR PARA O TECIDO PARA 260CM DE LARGURA, COM MALHAS E LAMELAS FIXAS NO TEAR OPERAÇÃO: Máquinas que funcionam por meios eletrónicos, de forma rotativa, a fim de produzir tecidos planos felpudos (toalhas), teares destinados à fabricação dos tecidos de urdidura e de trama a partir de fios de matérias têxteis, possui dispositivo de comando dos fios de urdidura, Maquineta STAUBLI 2670B/2 na lateral (que é um componente do tear acima citado), sendo que através de ganchos instalados nesta máquina, e seguindo uma programação pré-determinada, cria o desenho de artigos diferenciados de felpa, que permitem manobrá-los por grupos mais numerosos, ou mesmo um por um, para a execução de tecidos trabalhados muito complexos.	VAMATEX S.P.A.	VAMATEX	VAMATEX SILVER VT		48/21
8446.30.40	MAQUINAS 380 V POTENCIA REQUERIDA: 5,5 KW , SENDO TEAR DE TECIDO FELPUDO (TOALHAS), DE PINÇAS COMPLETOS COM SEUS ACESSORIOS PARA PLENO FUNCIONAMENTO. MAQUINA NÃO EMBALADA, SENDO APENAS FIXAS AO CONTENTOR. ACESSORIOS:OITO (08) CORES NA TRAMA, EQUIPADA COM MAQUINETA ELECTRONICA FIMTESSILE RD820, CAPACIDADE DEZESSEIS TIRANTES, CATORZE(14) LIÇOS,TRES (03) ALIMENTADORES, COM DOIS (02) CILINDROS SUPERIORES DO TEAR PARA 260CM DE LARGURA, DOIS (02) CILINDROS INFERIORES DO TEAR PARA 260CM DE LARGURA, DOIS (02) ROLO/CILINDRO DO TEAR PARA O TECIDO PARA 260CM DE LARGURA, COM 4.000 LAMELAS E 4.500 MALHAS . OPERAÇÃO: Maquinas que funcionam por meios electrónicos, de forma rotativa, a fim de produzir tecidos planos felpudos (toalhas), teares destinados à fabricação dos tecidos de urdidura e de trama a partir de fios de matérias têxteis, possui dispositivo de comando dos fios de urdidura,maquineta FIMTESSILE RD820 na lateral(que é um componente do tear acima citado), sendo que através de ganchos instalados nesta maquina, e seguindo uma programação pré determinada, cria o desenho de artigos diferenciados de felpa, que permitem manobrá-los por grupos mais numerosos, ou mesmo um por um, para a execução de tecidos trabalhados muito complexos.	VAMATEX S.P.A.	VAMATEX	VAMATEX SP1151 ES		25/19
8446.30.40	TEARES DE TECIDOS FELPUDOS (TOALHAS), DE PINÇAS COMPLETOS COM SEUS ACESSORIOS PARA PLENO FUNCIONAMENTO. MAQUINAS NÃO EMBALADAS, SENDO APENAS FIXAS AO CONTENTOR. LARGURA DE TRABALHO: 260CM POTENCIA REQUERIDA: 5,5 KW VOLTAGEM: 380 V ACESSORIOS: OITO (08) CORES NA TRAMA, EQUIPADA COM MAQUINETA ELECTRONICA FIMTESSILE RD840, QUATRORZE (14) LIÇOS, QUATRO (04) ALIMENTADORES, COM DOIS (02) CILINDROS SUPERIORES DO TEAR PARA 260CM DE LARGURA, DOIS (02) CILINDROS INFERIORES DO TEAR PARA 260CM DE LARGURA, DOIS (02) ROLO/CILINDRO DO TEAR PARA O TECIDO PARA 260CM DE LARGURA, COM 3.500 MALHAS, 3.500 LAMELAS OPERAÇÃO: Máquinas que funcionam por meios electrónicos, de forma rotativa, a fim de produzir tecidos planos felpudos (toalhas), teares destinados à fabricação dos tecidos de urdidura e de trama a partir de fios de matérias têxteis, possui dispositivo de comando dos fios de urdidura, Maquineta FIMTESSILE RD840 na lateral (que é um componente do tear acima citado), sendo que através de ganchos instalados nesta máquina, e seguindo uma programação pré-determina	VAMATEX S.P.A.	VAMATEX	VAMATEX SP1151 ES - FIMTESSILE RD840		12/21
8446.30.40	TEARES DE TECIDOS FELPUDOS (TOALHAS), DE PINÇAS COMPLETOS COM SEUS ACESSORIOS PARA PLENO FUNCIONAMENTO. POTENCIA REQUERIDA: 5,5 KW, VOLTAGEM: 380 V LARGURA DE TRABALHO: 260CM, ACESSORIOS: OITO (08) CORES NA TRAMA, EQUIPADA COM MAQUINETA ELECTRONICA STAUBLI 2668, CATORZE (14) LIÇOS, TRES (03) ALIMENTADORES , COM TRES (03) CILINDROS SUPERIORES DO TEAR PARA 260CM DE LARGURA, TRES (03) CILINDROS INFERIORES DO TEAR PARA 260CM DE LARGURA, TRES (03) ROLO/CILINDRO DO TEAR PARA O TECIDO PARA 260CM DE LARGURA, COM 4.000 MALHAS, 4.000 LAMELAS. OPERAÇÃO: Máquinas que funcionam por meios eletrónicos, de forma rotativa, a fim de produzir tecidos planos felpudos (toalhas), teares destinados à fabricação dos tecidos de urdidura e de trama a partir de fios de matérias têxteis, possui dispositivo de comando dos fios de urdidura, Maquineta STAUBLI 2668 na lateral (que é um componente do tear acima citado), sendo que através de ganchos instalados nesta máquina, e seguindo uma programação pré-determinada, cria o desenho de artigos diferenciados de felpa, que permitem manobrá-los por grupos mais numerosos, ou mesmo um por um, para a execução de tecidos trabalhados muito complexos.	VAMATEX S.P.A.	VAMATEX	VAMATEX SP1151 ES 2668		26/23
8446.30.40	TEARES DE TECIDOS FELPUDOS (TOALHAS), DE PINÇAS COMPLETOS COM SEUS ACESSORIOS PARA PLENO FUNCIONAMENTO. MAQUINAS NÃO EMBALADAS, SENDO APENAS FIXAS AO CONTENTOR. POTENCIA REQUERIDA: 5,5 KW, VOLTAGEM: 380 V LARGURA DE TRABALHO: 260CM POTENCIA REQUERIDA: 5,5 KW VOLTAGEM: 380 V ACESSORIOS: OITO (08) CORES NA TRAMA, EQUIPADA COM JACQUARD ELETRONICO STAUBLI, MODELO CX870, COM CONTROLADOR JC5, 2688 AGULHAS INSTALADAS, QUATRO (04) ALIMENTADORES ROY QUARTZ, COM DOIS (02) CILINDROS SUPERIORES DO TEAR PARA 260CM DE LARGURA, DOIS (02) CILINDROS INFERIORES DO TEAR PARA 260CM DE LARGURA, TRES (03) ROLO/CILINDRO DO TEAR PARA O TECIDO PARA 260CM DE LARGURA, 4.000 LAMELAS. OPERAÇÃO: Maquinas que funcionam por meios electronicos, de forma rotativa, a fim de produzir tecidos planos felpudos (toalhas), teares destinados à fabricação dos tecidos de urdidura e de trama a partir de fios de matérias têxteis, possui dispositivo de comando dos fios de urdidura, Jacquard Staubli CX870 na lateral (que é um componente do tear acima citado), sendo que através de ganchos instalados nesta maquina, e seguindo uma programação pré determinada, cria o desenho de artigos diferenciados de felpa, que permitem manobrá-los por grupos mais numerosos, ou mesmo um por um, para a execução de tecidos trabalhados muito complexos.	VAMATEX S.P.A.	VAMATEX	VAMATEX SP1151 ES CX870		34/20
8446.30.40	TEARES DE TECIDOS FELPUDOS (TOALHAS), DE PINÇAS COMPLETOS COM SEUS ACESSORIOS PARA PLENO FUNCIONAMENTO. MAQUINAS NÃO EMBALADAS, SENDO APENAS FIXAS AO CONTENTOR. LARGURA DE TRABALHO: 190CM POTENCIA REQUERIDA: 5,5 KW VOLTAGEM: 380 V ACESSORIOS: OITO (08) CORES NA TRAMA, EQUIPADA COM MAQUINETA ELECTRONICA FIMTESSILE RD840, CATORZE (14) LIÇOS, QUATRO (04) ALIMENTADORES ROY, COM DOIS (02) CILINDROS SUPERIORES DO TEAR PARA 260CM DE LARGURA, DOIS (02) CILINDROS INFERIORES DO TEAR PARA 260CM DE LARGURA, DOIS (02) ROLO/CILINDRO DO TEAR PARA O TECIDO PARA 260CM DE LARGURA, COM 3.500 MALHAS, 3.500 LAMELAS OPERAÇÃO: Máquinas que funcionam por meios eletrónicos, de forma rotativa, a fim de produzir tecidos planos felpudos (toalhas), teares destinados à fabricação dos tecidos de urdidura e de trama a partir de fios de matérias têxteis, possui dispositivo de comando dos fios de urdidura, Maquineta FIMTESSILE RD840 na lateral (que é um componente do tear acima citado), sendo que através de ganchos instalados nesta máquina, e seguindo uma programação pré-determinada, cria o desenho de artigos diferenciados de felpa, que permitem manobrá-los por grupos mais numerosos, ou mesmo um por um, para a execução de tecidos trabalhados muito complexos.	VAMATEX S.P.A.	VAMATEX	VAMATEX SP1151 ES RD 840		41/22
8446.30.40	TEARES DE TECIDOS FELPUDOS (TOALHAS), DE PINÇAS COMPLETOS COM SEUS ACESSORIOS PARA PLENO FUNCIONAMENTO. MAQUINAS NÃO EMBALADAS, SENDO APENAS FIXAS AO CONTENTOR. LARGURA DE TRABALHO: 260CM POTENCIA REQUERIDA: 5,5 KW VOLTAGEM: 380 V ACESSORIOS: OITO (08) CORES NA TRAMA, EQUIPADA COM MAQUINETA ELECTRONICA FIMTESSILE RD820, DEZASSEIS (16) LIÇOS, TRES (03) ALIMENTADORES ROY, COM DOIS (02) CILINDROS SUPERIORES DO TEAR PARA 260CM DE LARGURA, DOIS (02) CILINDROS INFERIORES DO TEAR PARA 260CM DE LARGURA, DOIS (02) ROLO/CILINDRO DO TEAR PARA O TECIDO PARA 260CM DE LARGURA, COM 3.500 MALHAS, 3.500 LAMELAS OPERAÇÃO: Máquinas que funcionam por meios electrónicos, de forma rotativa, a fim de produzir tecidos planos felpudos (toalhas), teares destinados à fabricação dos tecidos de urdidura e de trama a partir de fios de matérias têxteis, possui dispositivo de comando dos fios de urdidura, Maquineta FIMTESSILE RD820 na lateral (que é um componente do tear acima citado), sendo que através de ganchos instalados nesta máquina, e seguindo uma programação pré-determinada, cria o desenho de artigos diferenciados de felpa, que permitem manobrá-los por grupos mais numerosos, ou mesmo um por um, para a execução de tecidos trabalhados muito complexos	VAMATEX S.P.A.	VAMATEX	VAMATEX SP1151 ES RD820		35/20
8447.11.00	TEARES CIRCULARES PARA FABRICACAO DE MEIAS, (3" 3/4 X 144) COM 3,75 POLEGADAS DE DIAMETRO DO CILINDRO (95,25mm), COM 144 AGULHAS, COM MOTOR ELETRICO, 220V, COM GAIOLA PORTA CONES. COMPLETA COM TODOS OS SEUS PERTENCES PARA PLENO FUNCIONAMENTO, PARCIALMENTE DESMONTADA PARA O TRANSPORTE. APLICACAO: FABRICACAO DE MEIAS	LONATI S.P.A.	LONATI	G615		01/22
8447.11.00	TEARES CIRCULARES PARA FABRICACAO DE MEIAS, USADOS, (3" 3/4 X 144 ) COM 3,75 POLEGADAS DE DIAMETRO DO CILINDRO (95,25MM), COM 144 AGULHAS, COM MOTOR ELETRICO, VOLTAGE 220/ 60HZ /3PHASES, COM GAIOLA PORTA CONES, COMPLETA COM TODOS OS SEUS PERTENCES PARA PLENO FUNCIONAMENTO, PARCIALMENTE DESMONTADA PARA O TRANSPORTE. APLICACAO: FABRICACAO DE MEIAS	LONATI S.P.A.	LONATI	G615 L - 144 N		11/23
8447.11.00	TEARES CIRCULARES PARA FABRICACAO DE MEIAS, USADOS, (3" 3/4 X 168 ) COM 3,75 POLEGADAS DE DIAMETRO DO CILINDRO (95,25MM), COM 168 AGULHAS, COM MOTOR ELETRICO, VOLTAGE 220/ 60HZ /3PHASES, COM GAIOLA PORTA CONES, COMPLETA COM TODOS OS SEUS PERTENCES PARA PLENO FUNCIONAMENTO, PARCIALMENTE DESMONTADA PARA O TRANSPORTE. APLICACAO: FABRICACAO DE MEIAS	LONATI S.P.A.	LONATI	G615 L - 168 N		13/23
8447.11.00	TEARES CIRCULARES PARA FABRICACAO DE MEIAS, (3" 3/4 X 156) COM 3,75 POLEGADAS DE DIAMETRO DO CILINDRO (95,25mm), COM 156 AGULHAS, COM MOTOR ELETRICO, 220V, COM GAIOLA PORTA CONES. COMPLETA COM TODOS OS SEUS PERTENCES PARA PLENO FUNCIONAMENTO, PARCIALMENTE DESMONTADA PARA O TRANSPORTE. APLICACAO: FABRICACAO DE MEIAS	LONATI S.P.A.	LONATI	G615-156 AGULHAS		02/22
8447.11.00	TEARES CIRCULARES PARA FABRICACAO DE MEIAS, USADOS, (3" 3/4 X 160) COM 3,75 POLEGADAS DE DIAMETRO DO CILINDRO (95,25mm), COM 160 AGULHAS, COM MOTOR ELETRICO, 220V, COM GAIOLA PORTA CONES, COMPLETA COM TODOS OS SEUS PERTENCES PARA PLENO FUNCIONAMENTO, PARCIALMENTE DESMONTADA PARA O TRANSPORTE. APLICACAO: FABRICACAO DE MEIAS	LONATI S.P.A.	LONATI	G615L		40/21
8447.11.00	TEAR CIRCULAR PARA FABRICACAO DE MEIAS, CILINDRO COM DIAMETRO DE 4" (101,60MM), 120 AGULHAS, VOLTAGEM 220/TRIFASICO/60HZ, COMPLETO COM TODOS OS SEUS PERTENCES PARA SEU PLENO FUNCIONAMENTO, PODENDO APRESENTAR-SE PARCIALMENTE DESMONTADO PARA TRANSPORTE	LONATI S.P.A	LONATI	GK544 S		08/23
8447.11.00	TEARES CIRCULARES PARA FABRICACAO DE MEIAS, (3, 1/2 ") COM 3,50 POLEGADAS DE DIAMETRO DO CILINDRO (88,80mm), COM 96 AGULHAS, COM MOTOR ELETRICO, 220V, COM GAIOLA PORTA CONES. COMPLETA COM TODOS OS SEUS PERTENCES PARA PLENO FUNCIONAMENTO, PARCIALMENTE DESMONTADA PARA O TRANSPORTE. APLICACAO: FABRICACAO DE MEIAS	LONATI S.P.A.	LONATI	GL 716 S		06/22
8447.11.00	TEARES CIRCULARES PARA MALHAS, COM 4 POLEGADAS DE DIAMETRO DO CILINDRO ( 101,6 mm), COM 400 AGULHAS, GAUGE 034, COMPLETA COM TODOS OS SEUS PERTENCES PARA PLENO FUNCIONAMENTO, PARCIALMENTE DESMONTADA PARA O TRANSPORTE. APLICACAO: FABRICACAO DE MEIAS	MATEC S.P.A	MATEC S.P.A	HF 4.7 VMSUP		37/23
8447.11.00	Cilindro único com controle eletrônico completo para meias-calças em tecido liso, malha, anti-corte com banda reforçada. Terminal de programação removível para tamanhos, modelos, velocidades, número de operações, tecidos, largura, controle positivo de tecidos, seleções. Memorização de diversos estilos e tamanho. Conexão com console central SISTEMA HSE para gravação de dados da produção e programação central de tamanhos e tamanhos. Hosiery Machine MATEC Mod. HSE x 4 x 400 N. x Year 1993 - Diametro: 4 - Agulhas: 402 - Alimentações: 4 - Alimentadores eletrônicos: 5 por alimentação - Velocidade mecânica máxima (RPM): 1500 tecido liso	Santoni spa	MATEC	HSE x 4 x 400 N.		01/23
8447.11.00	TEARES CIRCULARES PARA FABRICACAO DE MEIAS, (4" X 384) COM 4 POLEGADAS DE DIAMETRO DO CILINDRO (101,6 mm), COM 384 AGULHAS, COM MOTOR ELETRICO, 380V/50HZ, COM GAIOLA PORTA CONES, COMPLETA COM TODOS OS SEUS PERTENCES PARA PLENO FUNCIONAMENTO, PARCIALMENTE DESMONTADA PARA TRANSPORTE. MODELO L504 MJ AGULHA 384 DIAMETRO 4 POLEGADAS VOLTAGEM 380V/50HZ APLICACAO DA FABRICACAO DE MEIAS	LONATI S.P.A.	LONATI	L 504 MJ		30/23
8447.11.00	MAQUINAS DE MALHA CIRCULAR, ELETRONICA, DE CILINDRO UNICO 4 POLEGADAS (101,66 MM), OPERACAO COM 400 AGULHAS, COM 75 MEDIDORES / CALIBRADORES, PARA PRODUCAO DE MEIA-CALCA DE NYLON.	LONATI SPA	LONATI	L404		40/21
8447.11.00	TEAR CIRCULAR PARA FABRICACAO DE MEIAS DE COMPRESSAO, COM 4 POLEGADAS DE DIAMETRO DO CILINDRO ( 101,60mm), COM 402 AGULHAS, COM MOTOR ELETRICO, VOLTAGEM: 380V, 3 FASES, 50HZ, COMPLETA COM TODOS OS SEUS PERTENCES PARA PLENO FUNCIONAMENTO. APLICACAO: FABRICACAO DE MEIAS DE COMPRESSAO.	Santoni S.p.A.	SANTONI S.p.A.	PENDOLINA MEDICAL		32/23
8447.11.00	Maquina Tear circular para producao de meias com cilindro de 95,25mm dotado de 144 agulhas e com 15 alimentadores de fio e velocidade de 300 a 400 rpm. Principais caracteristicas: Equipado com o recentemente desenvolvido controlador, "KNITCOM-33", com multifuncao; Inovacao em tecido 3D; Inovacao em tecido de meias elasticas; Novo sistema acionador para producao de tecido em alta velocidade; Protecao contra agulha quebrada por meio de um novo detector de agulhas; Monitor LCD mais largo para checagem facilitada das condicoes de producao; Adocao de um sistema seletor duplo(Doble Down-Picker), para tecer partes do calcanhar; Todas as funcoes sao controladas por um sistema de ar para operacoes rapidas e precisas; Selecao de 15 designs de fios coloridos, Sistema de controle de ponto automatico por motor de passo(Stepping motor) preciso; Incorporacao de 3.5" FDD no controlador; Funcao de tecelagem repetida na borda dupla e calcanhar. Para confeccionar meias mais coloridas por meio de 15 cores; Sistema UPS (provisao de energia ininterrupta) Uso de um acionador com 16 passos do tipo Lift; O uso do segundo fio elastico e opcional.	TAE YOUNG CO E KOREA ROBOT INC	TKD-2100	TKD-2100		04/22
8447.11.00	TEAR CIRCULAR, USADO, PARA MALHAS COM CILINDRO DE 82,55 MM (3 1/2"), PARA TECIDOS PLANOS/LISOS, PARA FABRICAR MEIAS, CONTROLADO ELETRONICAMENTE, DISPLAY EM LCD, 144 AGULHAS, VELOCIDADE: 350 RPM, SERVO MOTOR DE 1,0 KW DE POTÊNCIA, CONTROL BOX COM MÚLTIPLAS FUNÇÕES, 380 V (TRIFÁSICO), COM ACESSÓRIOS.	TNK TECH CO., LTD.	TK-ROBOT	TK-R600		42/20
8447.11.00	MAQUINA TRANÇADEIRA PARA FIOS METALICOS, TRACIONADOS POR CABECOTE DE ARRASTE ONDE O PASSO E AJUSTADO ATRAVES DE INVERSOR DE FREQUENCIA. COMPLETA, COM TODAS AS SUAS PARTES PARA SEU PERFEITO FUNCIONAMENTO. Trançadeira textil utilizada na fabricação de tranças flexíveis em aço inox usadas em tubos metálicos flexíveis Característica Técnicas: Eixo horizontal / lubrificação de óleo centralizada por uma bomba de pistão Calibre 190mm / Diâmetro do furo central de 160mm Velocidade de rotores de 0 a 100 rpm ajustável por potenciômetro na placa do painel Bobinas de aço diâmetro 86x28x201mm, largura, 1044 cúbicos / cm de capacidade Os portadores tipo com variação de carga de 5 a 15 kg ajustável por molas de compressão O encaixe e a substituição de bobinas é feito por uma cabeça automática de acoplamento rápido na parte superior dos transportadores, acionada por um botão de pressão Este encaixe permite a rápida substituição de bobinas com um gancho sem uso de chaves ou outras ferramentas especiais Finalidade da utilização: Fabricação de tranças flexíveis em aço inox que são aplicadas sobre tubos metálicos flexíveis também fabricados em aço inox, onde estes serão utilizados em diversas aplicações industriais	OMMA S.R.L	OMMA S.R.L	TR-48/1-190M		28/19
8447.11.00	Máquina/tear Circular para fabricação de Meias, diâmetro do cilindro: 88,90mm, quantidade de agulhas: 144 - Computadorizado, com dupla função: meias planas e meias atoalhadas, tensão de funcionamento: 380v, Frequência: 50/60Hz	ZHEJIANG WEIHUAN MACHINERY CO., LTD	WEIHUAN	WH-6F-A		44/20
8447.12.00	Máquina de tear circular para malhas, controlada por um CLP, com cilindro com diâmetro de 30 (762mm) e finura 20, equipada com 96 alimentadores e demais acessórios para o perfeito funcionamento. Tensão de alimentação de 220V.	AVANÇO S/A IND. COM. MÁQUINAS	ORIZIO	FIHN/BR		10/22
8447.12.00	TEARES CIRCULARES DE ALTA PRODUCAO, DUPLA-FRONTURA EIGHTLOCK , COM CILINDROS DE 30 POLEGADAS (762MM), USADOS, CADA TEAR COMPLETO COM CONTROLADOR DE MOTOR A.C. INVERTER, DE 380 VOLTS, 60 CICLOS, TRIFASICO, DE 5,5KW; PAINEL CONTROLE DE OPERACA O ELETRONICA; 84 ALIMENTADORES DE FIO MEMMINGER MPF20LI COM SACA NO; DISCO - 2 PISTAS COM SISTEMA DE PEDRAS FECHADAS STANDARD; CILINDRO - 2 PISTAS COM SISTEMA DE PEDRAS FECHADAS STANDARD ACRESCIDA DE 256 PEDRAS PARA MAIS 2 PISTAS (TOTAL 4 PISTAS); GUIA- FIOS COM DOIS FUROS, SEM PORCELANAS; BOMBA DE OLEO UNIWAVE PROJECTILE 419 COM SISTEMA AUTO-OILER DE LUBRIFICACAO; SISTEMA DE LIMPEZA MEMMINGER VENTI-CLEANER OPERADO POR DOIS VENTILADORES NA PARTE SUPERIOR DE CADA MAQUINA; SOPRADOR DE AR COM TEMPORIZAD OR; ALARGADOR REGULAVEL DE TECIDO; SISTEMA DE TROCA RAPIDA DO DISCO/CILINDRO; PUXADOR DE TECIDO AUTOMATICO ESPECIAL ACT-3 COM PES ALTOS COM ROLO DE 850MM DE DIAMETRO; GAIOLA TIPO SEMI-TUBOLAR DE 2 LADOS PARA 168 CONES DE FIOS, ESPECIFICACOES TECNICAS: Quadro: 101 quadro (quadro F ) Diametro: 30 33 36 38 N de alimentos: 84F 84 F 90F 96F N de portoes: 1 1 2 2 Calibre: 18G - 42G Condutor: inversor CA, motor 3,7kw (opcao 5,5kw) Dispositivo de alimentacao de fio: alimentador de fio positivo MPF em cada alimentador Fornecimento de gaiola lateral sem gaiola Cames: sistema de cames fechado, duas pistas tanto no mostrador quanto no cilindro Tempo: Tempo atrasado Recolher: Diametro maximo do rolo do tecido 580mm Anel de tamanho: espalhador de tecido normal Lubrificador de nevoa de oleo Velocimetro digital, contador de 4 turnos, contador predefinido, indicador de stop-motion. APLICACAO / FINALIDADE:Fabricacao de tecido tubular na industria automotiva	MONARCH INTERNATIONAL (JAPAN) LTD	MONARCH	FIL-8AEQ	Avanço S/A Ind. e Com. Máquinas / Av. Presidente Wilson, 3544 - Ipiranga - SP - 04220-000 / Telefone: 11 2066-0020 / E-mail: torelli@orizio.com.br / Contato: Fernando Torelli	03/21
8447.12.00	TEAR CIRCULAR PARA MALHARIA COM CILINDRO DE 24 POLEGADAS (609,60MM), PARA FABRICAÇÃO DE FELPAS LONGAS E PELOS COMPRIDOS ( PELÚCIAS ). COMPLETO COM TODOS OS SEUS PERTENCES PARA PLENO FUNCIONAMENTO POREM PARCIALMENTE DESMONTADA PARA TRANSPORTE. APLICAÇÃO: FABRICACAO DE FELPAS LONGAS E PELOS COMPRIDOS ( PELÚCIA)	MAYER INDUSTRIES INC	MAYER INDUSTRIES INC	HP 18 SMM II		27/19
8447.12.00	TEARES CIRCULARES PARA FABRICAÇÃO DE MALHA, SENDO MÁQUINA CIRCULAR MONOFRONTURA PARA ALTA PRODUÇÃO DE TECIDO DE JERSEY COM OU SEM ELASTÔMERO (MEIA-MALHA), COM CONTROLADOR LÓGICO PROGRAMÁVEL-PAINEL MILLENIUM (CABINE CONTROLE), 3.2 ALIMENTADORES POR POLEGADAS DE DIÂMETRO, DIÂMETRO COMPREENDIDA EM 32" (CILINDRO DE DIÂMETRO 812,80MM), FINURA COMPREENDIDA EM 28", ACIONAMENTO ATRAVÉS DE INVERTER, REGULAGEM DA MALHA POR AJUSTE MICRO-MÉTRICO, REGULAGEM DA MALHA COM PONTO CENTRAL, FOTOCÉLULA PARA TECIDO, LUBRIFICAÇÃO AUTOMÁTICA (AGULHAS E PLATINAS), SISTEMA DE LIMPEZA DE AGULHAS-PLATINAS-GUIAS POR AR EM PRESSÃO-VENTILAÇÃO, DISPOSITIVO LFA PARA DETERMINAÇÃO CONSUMO DO FIO.	AVANÇO SA	ORIZIO	JH/V 3.2		29/22
8447.12.00	Máquina de tear circular para malhas, controlada por um CLP, com cilindro com diâmetro de 42 (1.066,8mm) e finura 28 , equipada com 134 alimentadores e demais acessórios para o perfeito funcionamento. Tensão de alimentação de 220V.	AVANÇO S/A IND. COM. MÁQUINAS	ORIZIO	JH-V		10/22
8447.12.00	Máquina de tear circular para malhas, controlada por um CLP, com cilindro com diâmetro de 30 (762mm) e finura 28, equipada com 96 alimentadores e demais acessórios para o perfeito funcionamento, dotada de Kit Elastano. Tensão de alimentação de 220V.	AVANÇO S/A IND. COM. MÁQUINAS	ORIZIO	JOHN/BR		10/22
8447.12.00	TEAR CIRCULAR PARA MALHARIA COM CILINDRO DE 24 POLEGADAS (609,60MM), PARA FABRICAÇÃO DE FELPAS LONGAS E PELOS COMPRIDOS ( PELÚCIAS ). COMPLETO COM TODOS OS SEUS PERTENCES PARA PLENO FUNCIONAMENTO POREM PARCIALMENTE DESMONTADA PARA TRANSPORTE. APLICAÇÃO: FABRICACAO DE FELPAS LONGAS E PELOS COMPRIDOS ( PELÚCIA)	MAYER INDUSTRIES INC	MAYER INDUSTRIES INC	SK 18P		27/19
8447.12.00	TEAR CIRCULAR PARA MALHA, ELETRONICO, DE MONO CILINDRO, DIAMETRO DE 13" (330,200mm), Teares para produção de roupas íntimas para homens, mulheres e crianças. Equipamento totalmente eletrônico com 8 alimentadores. COMPOSTO DE GAIOLA DE FIOS E ALIMENTADORES. Máquina está equipada com um sistema eletrônico e com uma unidade de microprocessador. É completamente option insulated e pode ser alimentado separadamente por meio de um motor sem escovas. Proteção contra E.M.I. com rede elétrica fios e iluminação por meio de tapa. A máquina tem uma tela tipo LCD com 16 linhas de leitura para visualização detalhada dos seguintes dados: Máquina parada causas Programa e velocidade real. Número de peças de vestuário programado e produzido. Programa em andamento e suas fases. Opção para variar velocidade e tamanhos. A programação pode ser efetuada por meio de Digrafos 2, Digrafos 3, 5 Graphitron com transferência direta para a máquina o com um leitor FDU. Um sistema de auto-teste permite que a máquina para verificar a saída das funções individuais eletronicos, bem como a ajustá-los. Velocidade máxima: 100-120 rpm para tecido jacquard. Tricotar controle de passagem por meio de uma fotocélula, controlado eletronicamente: 7 para cada feed, 4 tubos de ar para sucção, incluindo o cortador de fios em relação equipado com limpeza de jacto de ar, rotação do cilindro conduzido um motor brushless.	SANTONI SPA-MARCCHINE CIRCOLARI PER MAGLIERIA / LONATI GROUP	SANTONI	SM8.8		33/22
8447.12.00	Máquina automática para a obtenção de malha circular, são estruturas produzidas através do entrelaçamento de fios, utilizando técnicas de formação de laçadas, esta ação é efetuada com agulhas. As malhas circulares, também designadas de trama são produzidas a partir de um ou mais fios, que são transformados formando uma linha horizontal de laçadas. Basta 1 fio para alimentar todas as agulhas do tear circular e este é alimentado transversalmente As agulhas podem trabalhar separada ou colectivamente.	Monarch Knitting Machinery (UK) Ltd	MONARCH	V-LEC6BS	Avanço S/A Ind. e Com. Máquinas / Av. Presidente Wilson, 3544 - Ipiranga - SP - 04220-000 / Tel. 11-2066-0020 / E-mail: torelli@orizio.com.br / Contato: Fernando Torelli	35/19
8447.20.21	MÁQUINA DE TRICOTAR EM PILHA PARA INSERIR TECIDO FELPUDO USADO NA PRODUÇÃO DE TOALHAS, LARGURA ÚTIL DE 1920 MM, 4 VIGAS INSTALADAS NA MÁQUINA, PILHA DE UM OU DOIS LADOS, O PADRÃO É FEITO POR DISPOSITIVO DE PADRÃO QUE CONSISTE EM PADRÃO DISCOS DE MUDANÇA COM CARGA DE MOLA, DIFERENTES OPORTUNIDADES DE PADRONIZAÇÃO: - UMA VARIEDADE DE FIOS ATADOS NA FRENTE E NO INTERIOR DAS MALHAS DE TECIDO OU SUJEIRA -UTILIZAÇÃO DE DIFERENTES MATERIAIS NA PARTE DA FRENTE E DO AVESSO OU MALHAS -DIFERENTES PADRÕES COM UMA MUDANÇA NOS DISCOS DE CAME -DIFERENTE ALTURA DA PILHA LONGITUDINAIS E / OU TRANSVERSAIS PARA ESTACA (SONECA) VELOCIDADE DE ROTAÇÃO 300 - 650 LINHAS / MIN, FAIXA DE TAMANHO DE LOOP: 0,7 - 4,0 MM, INSTALAÇÃO COM ENGRENAGENS SUBSTITUÍVEIS, COM ELEMENTOS DE FORMAÇÃO DE LOOP: AGULHAS DE GANCHO - AGULHAS DE ORELHA - CHUMBADAS DE PILHA - CHUMBADAS DE APERTO - GUIAS TUBULARES - PENTE GUIA ALTURA DE CHUMBADAS DE ESTACAS: 1) NA FRENTE: 1,5 2,5 E 4,0 POR OPÇÃO 2) ATRÁS: 2,8 3,5 E 5,0 MM POR OPÇÃO CONSUMO TOTAL DE ENERGIA: 4,8 KW EIXOS DE VIGAS: DIÂMETRO. 152 - 114 (70) MM PARA VIGAS INTEIRAS OU SECCIONAIS EIXOS DE VIGAS DE SUPORTE: DIA. 152 - 114 (70) MM PARA VIGAS INTEIRAS OU SECCIONAIS, COM TODOS SEU ACESSÓRIOS PARA SEU PERFEITO FUNCIONAMENTO.	TEXTIMA EXPORT IMPORT GMBH	TEXTIMA LIROPOL	14121		48/19
8447.20.21	MAQUINAS DE CROCHET ELETRONICA PARA PRODUÇÃO DE UMA VASTA GAMA DE TECIDOS, ROUPAS, ACESSORIOS, TECIDOS PARA CORTINAS, TECIDOS PARA SOFÁS, E POLTRONAS, VARANDA DE REDE E TECIDOS TECNICOS. CALIBRE: 10 n.p.i (=4 n.p.cm) / SULCOS DA AGULHA NA BARRA DE AGULHAS: 648 / LARGURA OPERACIONAL: 1620mm / 8 BARRAS DE RETALHOS CONDUZIDAS POR COMANDO ELETRONICO / DENSIDADE DA SUTURA: AJUSTAVEL 0,75 HP 3-FASE MOTOR ELETRICO. A MAQUINA POSSUI 1,60 mts DE LARGURA ÚTIIL, VELOCIDADE 400 rpm É UMA MAQUINA COM UMA GRANDE VERSATILIDADE, POIS SE PODE FAZER DESENHOS MUITO LONGOS, POIS O ACIONAMENTO DAS BARRAS SÃO FEITOS POR MOTORES ELETRONICOS POSSIBILITANDO O USO DE FIOS COM DIAMETROS GROSSOS E DE VÁRIOS TIPOS DE FIOS, TAIS COMO ALGODÃO, ACRILICO, POLIESTER, RAFIA E ETC. EXEMPLO: Produção um tecido de 1,60 mts de largura com 10 batidas por centímetro produz 24 mts por hora a uma eficiência de 100% este valor poderá alterar conforme a quantidade de batidas e também a velocidade pois dependera da dificuldade de trabalho do artigo. *Esta máquina possui o urdimento que e a base do artigo e também as tramas que são dispostas em 8 barras independentes com o acionamento por motores eletrônicos. *O urdimento pode se usar agulhas automáticas e também com linguetas está possibilita o uso no urdimento de fios pesados e grossos.	COMEZ S.R.L	COMEZ	1608 TESTRONIC		44/20
8447.20.21	TEAR RETILINEO MOTORIZADO PARA FABRICACAO DE MALHAS DE URDIDURA USADO, CONTENDO 8 BARRAS DE TRAMA, 10 AGULHAS POR POLEGADA E MOTOR TRIFASICO 0.75KW, 380V, 50HZ, PARCIALMENTE DESMONTADO, COMPLETO COM TODOS OS COMPONENTES E ACESSORIOS NECESSARIOS PARA O SEU PERFEITO FUNCIONAMENTO.	COMEZ S.P.A.	COMEZ	808 DECOR		19/23
8447.20.21	TEAR RETILINEO MOTORIZADO PARA FABRICACAO DE MALHAS DE URDIDURA USADO, CONTENDO 8 BARRAS DE TRAMA, 10 AGULHAS POR POLEGADA E MOTOR TRIFASICO 1.5W, 380V, 50HZ, PARCIALMENTE DESMONTADO, COMPLETO COM TODOS OS COMPONENTES E ACESSORIOS NECESSARIOS PARA O SEU PERFEITO FUNCIONAMENTO.	COMEZ S.P.A.	COMEZ	COMEZTRONIC CT-8B/600		19/23
8447.20.21	TEAR RETILINEO MOTORIZADO PARA FABRICACAO DE MALHAS DE URDIDURA, CONTENDO 11 BARRAS DE TRAMA, 15 AGULHAS POR POLEGADA E MOTOR TRIFASICO 1.5W, 380V, 50HZ, PARCIALMENTE DESMONTADO, COMPLETO COM TODOS OS COMPONENTES E ACESSORIOS NECESSARIOS PARA O SEU PERFEITO FUNCIONAMENTO	COMEZ S.P.A.	COMEZ	COMEZTRONIC.11B.600.T.E		26/23
8447.20.21	TEAR RETILINEO MOTORIZADO PARA FABRICACAO DE MALHAS DE URDIDURA, CONTENDO 8 BARRAS DE TRAMA, 15 AGULHAS POR POLEGADA E MOTOR TRIFASICO 1.5KW, 380V, 50HZ, PARCIALMENTE DESMONTADO, COMPLETO COM TODOS OS COMPONENTES E ACESSORIOS NECESSARIOS PARA O SEU PERFEITO FUNCIONAMENTO	COMEZ S.P.A.	COMEZ	COMEZTRONIC.600.FA.T		26/23
8447.20.21	Tear retilíneo motorizado para fabricação de malhas de urdidura de 2 barras de guia, de controle lógico programável (CLP), com controle eletrônico de alimentação de fios e seus acessórios para funcionamento. Largura de trabalho 172" (polegadas) ou 4,368 M, velocidade de trabalho 2800 RPM, capacidade de trabalho aproximadamente 1,2 M/MIN de tecido de 24 pontos por centímetro. Vida Útil Estimada: 20 anos.	LIBA MACHINENFABRIK GMBH	LIBA	COP 2K		18/19
8447.20.21	TEAR RETILINEO DE URDIDURA DE ALTA VELOCIDADE (COPCENTRA HX-2-ST-CH TYPE BIAXIAL 2) COM INSERÇÃO DE TRAMA, SISTEMA DE CORTE DE FIBRA DE VIDRO COM SISTEMA DE TRANSPORTE, PUXADOR DE TECIDO, SISTEMA DE CORTE, ENROLADOR DE TECIDO E CARRETEL, TIPO DE MÁQUINA: COP BIAXIAL TYP 2 S1 M2, COMPLETA COM TODOS SEUS ACESSORIOS PARA SEU PLENO FUNCIONAMENTO.	LIBA MASCHINENFABRIK GMBH	LIBA	COP BIAXIAL TYP 2 S1 M2		23/23
8447.20.21	MÁQUINA TEXTIL PARA FABRICAÇAO DE TECIDOS TÉCNICOS COM SISTEMA DE INSERÇAO DE TRAMA PARA MULTIPLICAR TECIDO MULTIAXIAL E MATERIAIS DE COMPÓSITOS. MULTIPLICA AS ESTRUTURAS SUPERFICIAIS FIXOS POR MEIO DE UM SISTEMA DE PONTOS QUE CONSISTE EM UMA OU VÁRIAS CAMADAS DE FIOS PARALELOS E ESTIRADOS COM DIFERENTES ORIENTAÇOES. TEIAS FIBROSAS, NAO LIGADAS, CADEIAS DE VIDRO CORTADAS, FITAS DE PELÍCULAS OU MATERIAIS PODEM SER INTERLIGADOS. USO E FINALIDADE DA MAQUINA: SERA UTILIZADA PARA A FABRICAÇAO DE TECIDOS TÉCNICOS UNIDIRECIONAIS OU MULTIDIRECIONAIS EM FIBRA DE VIDRO.	KARL MAYER TECHNISCHE TEXTILIEN GMBH	KARL MAYER	COP MAX 4		47/19
8447.20.21	Um tear retilineo para fabricacao de malhas, tipo Raschel (HDR 10 EHW ST), com largura util de trabalho de 170" (431 cm), velocidade de 700 rpm, com alimentador de materia-prima (FSM), com comando logico programavel (CLP), com todos seus pertences para seu pleno funcionamento.	Karl Mayer Textil Maschinen Fabrik Gmbh	KARL MAYER	HDR 10 EHW ST		24/20
8447.20.21	TEAR RETILÍNEO PARA FABRICAÇÃO DE TECIDO DE MALHAS DE URDIDURA, TIPO RASCHEL, PARA USO EM AGRICULTURA, TIPO MONOFILAMENTO COM LARGURA ÚTIL DE TRABALHO DE 170" POLEGADAS, (4318 mm), VELOCIDADE: 600 RPM COM ALIMENTADOR DE MATÉRIA PRIMA, COM COMANDO LÓGICO PROGRAMÁVEL (CLP), COM TODOS SEUS PERTENCES PARA SEU PLENO FUNCIONAMENTO.	KARL MAYER TEXTILMASCHINENFABRIK GMBH	KARL MAYER	HDR10EHW-ST.FSM		13/20
8447.20.21	TEAR RETILÍNEO, MOTORIZADO, PARA FABRICAÇÃO DE MALHAS DE URDIDURA, PARA OBTENÇÃO DE VELUDOS, LARGURA 130 POLEGADAS (330 CM), FINURA E-22, RASCHEL, DUPLA FRONTURA, 6 BARRAS, PAÍS DE ORIGEM JAPÃO, MÁQUINA USADA, REQUISITO DE ENERGIA: 380V, 60HZ, TRIFÁSICO, 35 KVA. COMPLETOS COM TODOS SEUS PERTENCES PARA PLENO FUNCIONAMENTO, PARCIALMENTE DESMONTADA PARA EFEITO DE TRANSPORTE. APLICAÇÃO: ESTES TEARES RETILÍNEOS TRANSFORMA OS FIOS ALIMENTADOS EM ROLOS DE URDUME EM TECIDOS DUPLOS DE MALHA DE URDIDURA, ONDE AS DUAS FACES DO TECIDO SÃO REUNIDAS POR FIOS DE ENTRELAÇAMENTO (FIOS DE FELPA).	NIPPON MAYER LTD	NIPPON MAYER LTD	HDR6 DPLM		23/21
8447.20.21	TEAR RETILINEO MOTORIZADO PARA FABRICAÇÃO DE MALHAS DE URDIDURA, PRODUÇÃO DE TECIDOS COM AMPLA UTILIZAÇÃO NA CONFECÇÃO DE VESTUARIOS, CALÇADOS E AUTOMOTIVOS, ETC. ESPECIFICAÇÕES: MODELO HKS 3-M, DE 132 POLEGADAS (3353MM); COM 3 BARRAS, GAUGE E 32, COMPLETO COM TODOS SEUS PERTENCES PARA PLENO FUNCIONAMENTO, PARCIALMENTE DESMONTADA PARA TRANSPORTE.	KARL MAYER TEXTILMASCHINENFABRIK GMBH	KARL MAYER	HKS 3-M		38/22
8447.20.21	TEARES PARA MALHARIA DE URDUME, COMPLETOS COM SEUS ACESSORIOS PARA PLENO FUNCIONAMENTO. MAQUINAS NÃO EMBALADAS, SENDO APENAS FIXAS AO CONTENTOR. LARGURA DE TRABALHO: 1950MM (76) FINURA: 12F (12 AGULHAS/25MM) RPM / MIN 300 ATÉ 650 (REGULAGEM CONTINUA) COMPRIMENTO DE MALHA:0,7 ATÉ 4,0MM. CONSUMO DE ENERGIA:4,8 KVA PESO LÍQUIDO: 4.900 KG EIXOS DE URDIDURA:152 114MM TUBOS DE APOIO:70MM - (DE DIÂMETRO A PEDIDO) ELEMENTOS ATIVOS 8 ELEMENTOS, DOS QUAIS 6 SÃO CONDUZIDOS. OS MOVIMENTOS SINOIDAIS GARANTEM UMA MÁQUINA SILENCIOSA E SUAVE. AS SEGUINTES ALTURAS DE PLATINA SÃO POSSÍVEIS. FELPA NA FRENTE: 1,5 MILÍMETROS; 2,5 MILÍMETROS; 4,0 MILÍMETROS FELPA ATRÁS: 2,8 MILÍMETROS; 3,5 MILIMETROS; 5,0 MILÍMETROS TODAS AS PLATINAS DE FELPA FRONTAIS SÃO COMPATÍVEIS COM TODAS AS PLATINAS DE FELPA TRASEIRAS. PARA FELPA FRONTAL, PODEM SER ALTERADAS AS BARRAS COMPLETAS. APLICAÇÃO: A "MALHA LIROPOL" É APROPRIADO PARA UTILIZAÇÃO EM: FELPUDOS TÊXTEIS PARA O LAR USO CASUAL DECORAÇÃO TECIDO ESTOFADOS	GRUNLER HOLDINGS	TEXTIMA	LIROPOL 14121		25/19
8447.20.21	TEAR RETILINEO PARA MALHAS, MOTORIZADOS, PARA A FABRICACAO DE TECIDOS TECNICOS (MATERIAIS COMPOSITOS) DE MALHAS DE URDIDURA, COM 3 INSERCOES DE TRAMA MULTIAXIAL E 7 MODULOS, LARGURA DE TRABALHO DE 101 POLEGADAS, DOTADA DE MODULOS (GAIOLAS) DE ALIMENTACAO, BOBINADOR DE TECIDO, ROLO DE SAIDA, ESTEIRAS TRANSPORTADORAS, AGULHAS, BARRAS, UNIDADE DE SUCCAO, PAINEL ELETRICO, CONTROLADA POR CNC (CONTROLE NUMERICO COMPUTADORIZADO), TRANSFORMADOR PARA 230 V, TRIFASICO, 60 HZ, COMPLETA COM TODOS SEUS ACESSORIOS PARA SEU PLENO FUNCIONAMENTO.	LIBA MASCHINENFABRIK GMBH	LIBA	MAX3CNC S3M10-CH		17/23
8447.20.21	MODELO: Mayer HKS 2EBA 1 MARCA: KARL MAYER ANO DE FABRICACAO: 1996 SERIE N 83260 MAQUINA (USADA) PARA PRODUCAO DE TECIDOS DE MALHA POR URDUME, TIPO KETENSTHULL, COM LARGURA UTIL DE 170 POLEGADAS, FINURA DE 28 AGULHAS POR POLEGADA, COM SISTEMA DE LEITURA DE DEFEITOS A LASER, COMPLETA, COM TRANSFORMADOR E PAINEL ELETRICO	KARL MAYER TEXTILMASCHINENFABRIK GMBH.	KARL MAYER	Mayer HKS 2EBA 1		13/23
8447.20.21	TEAR RETILÍNEO, MOTORIZADO, PARA FABRICAÇÃO DE MALHAS DE URDIDURA, PARA OBTENÇÃO DE TECIDOS 4D E JACQUARD PARA FABRICAR TENIS, LARGURA 138 POLEGADAS (3505,2 MM), FINURA E-24, RASCHEL, DUPLA FRONTURA, REQUISITO DE ENERGIA: 220/380V, 49KVA, COMPLETOS COM TODOS SEUS PERTENCES PARA PLENO FUNCIONAMENTO, PARCIALMENTE DESMONTADA PARA EFEITO DE TRANSPORTE. APLICAÇÃO: ESTES TEARES RETILÍNEOS TRANSFORMA OS FIOS ALIMENTADOS EM ROLOS DE URDUME EM TECIDOS DUPLOS DE MALHA DE URDIDURA, ONDE AS DUAS FACES DO TECIDO SÃO REUNIDAS POR FIOS DE ENTRELAÇAMENTO (FIOS DE FELPA).	NIPPON MAYER LTD	NIPPON MAYER LTD	RDPJ6/2 EL FB		47/21
8447.20.21	TEARES RETILÍNEOS PARA FABRICAÇÃO DE MALHAS, TIPO RASCHEL, COM LARGURA ÚTIL DE TRABALHO DE 170, COM ALIMENTADOR DE MATÉRIA PRIMA, COM COMANDO LÓGICO PROGRAMÁVEL (CLP), COM TODOS SEUS PERTENCES PARA SEU PLENO FUNCIONAMENTO.	Karl Mayer Textil Maschinen Fabrik Gmbh	KARL MAYER	RDS 11 FSM		15/19
8447.20.21	Tear retilíneo motorizado para fabricação de malhas de urdidura (Raschel Jacquard), produção de tecidos de renda crochê e para utilização na confecção de cortinas e toalhas de mesa. Especificações: Modelo RJC 3/2 de 130 polegadas; Energia 3x380V, 50 a 60 Hz, 6 amperes. Composto por 3 barras, sendo 2 Jacquard e 1 barra para estrutura do tecido. 2 barras Jacquard: a barra frontal Jacquard possui execução bipartida, sendo agulhada por meia finura da máquina. Podendo trabalhar em finura completa ou meia finura. A barra de trás do Jacquard trabalha em meia finura. O seu Jacquard é composto por magnéticos para acionar as passetas de desenho. A gaiola possui 4.680 posições de bicones de fio.	KARL MEYER STOLL TEXTILMASCHINENFABRIK GMBH	KARL MEYER	RJC 3/2		01/22
8447.20.21	Tear retilíneo motorizado para fabricação de malhas de urdidura (Raschel Jacquard), produção de tecidos de renda crochê e para utilização na confecção de cortinas e toalhas de mesa. Especificações: Marca Karl Mayer; Modelo RJPC 4 F-NE de 230 polegadas; Ano de fabricação 1999; Energia 3x380V, 50 a 60 Hz, 6 amperes; Finura 12. Utilizado para a fabricação de tecidos para decoração; Inúmeras possibilidades nas variações de desenhos; Criação de tecidos com alto valor agregado. Composto por 4 barras sendo 1 Jacquard e 3 para estrutura do tecido. O seu Jacquard é composto por piezosegment dando mais velocidade a máquina.A gaiola possui 2.760 posições para bicones de fios.	KARL MEYER STOLL TEXTILMASCHINENFABRIK GMBH	KARL MEYER	RJPC 4 F-NE		01/22
8447.20.21	Tear retilíneo motorizado para fabricação de malhas de urdidura (Raschel Jacquard); Produção de tecidos e renda crochê; Para utilização na confecção de cortinas e toalhas de mesa. Especificações: Modelo RJWB 3/2 de 130 polegadas; Energia 3x380V, 50 a 60 Hz, 6 amperes; Peso da máquina: 13200kg + 3000kg Gaiola; Finura 18; Principais características e aplicações: Utilizado para a fabricação de tecidos para decoração; Inúmeras possibilidades nas variações de desenhos; Composto por 4 barras, sendo 2 barras Jacquard e 2 barras de estrutura. A máquina tem como peculiaridade, a diferença na sua formação de desenhos e é composta por sistemas de corte da ponta dos fios, dando uma forma especial para os desenhos. Trabalha com sistema de piezosegment. A gaiola possui 3.550 posições de bicones de fio.	KARL MEYER STOLL TEXTILMASCHINENFABRIK GMBH	KARL MEYER	RJWB 3/2		01/22
8447.20.21	TEAR RETILÍNEO DE URDUME, MOTORIZADO, PARA FABRICAÇÃO DE MALHAS DE URDIDURA, COM QUATRO BARRAS, DE LARGURA ÚTIL DE 130 POLEGADAS - E20. COM SEUS ACESSÓRIOS PARA SEU PERFEITO FUNCIONAMENTO.	KARL MAYER TEXTILMASCHINENFABRIK GMBH	KARL MAYER	RS4N-2K EBC		19/21
8447.20.21	Maquina Tear retilíneo tipo Raschel para fabricação de malha de urdidura, possuindo 03 barras que podem fazer trama, motor de 7,5HP, 460V, 60Hz, completo, incluindo agulhas, passetas, carretéis e com todos pertences para seu pleno funcionamento. Largura de fabricação (área útil): 130 polegadas Finura :28 E. Função básica: produção de tecidos para vestuário, calçados, EPI e EPC para área da saúde e construção civil.	KARL MAYER Textilmaschinenfabrik GmbH	KARL MAYER	RSE4N-3K		40/20
8447.20.21	Tear retilíneo motorizado para fabricação de malhas de urdidura, utilizado na produção de tecidos em tule, especificações: com 3 barras, largura de trabalho de 180 polegadas (4572mm) com extensão ate 186 polegadas, Gauge E 28,completo com todos seus pertences para pleno funcionamento, parcialmente desmontada para transporte.	KARL MAYER (CHINA) LTD.	KARL MAYER	TM 3		38/23
8447.20.21	TEAR PARA FABRICAÇÃO DE MALHAS DE URDIDURA (TRICOTAGE) DE DUPLA FACE EM DIFERENTES APLICAÇÕES, TECIDOS PARA LIMPEZA, TECIDOS PARA BANHO, TOALHAS DE MÃO E DE BANHO, APLICAÇÕES SEMI-TÉCNICAS, ALIMENTADA POR CARRETÉIS DE FIOS, QUE PODEM SER SINTÉTICOS, ARTIFICIAIS OU NATURAIS, COM DISPOSITIVO DE ESCOVAGEM, RETIRADA DO TECIDO, CONTROLE ELETRONICAMENTE, SUPORTES DE EIXOS DE URDIDURA, 4 BARRAS GUIAS, COMPLETO COM SEUS ACESSÓRIOS PARA PLENO FUNCIONAMENTO, ESPAÇAMENTO 1.0583MM, LARGURA DE TRABALHO: 4724 MM (186"), FINURA (GAUGE) E 24.	KARL MAYER CHINA LTD.	KARL MAYER	TM4 T		37/23
8447.20.29	TEAR DE TRAMA RETILINEA MOTORIZADO PARA TRICOTAR COM COMANDO ELETRONICO, COM CE E DUPLO ALIMENTADOR LATERAL, TESOURA E PINCAS AMBOS OS LADOS, VELOCIDADE MAXIMA DE TECIMENTO 1,2M/SEG.	NAN SING MACHINERY LIMITED	WILD HORSE	248CS		43/19
8447.20.29	TEAR RETILINEO PARA TRICOTAR, COM COMANDO ELETRONICO, MOTORIZADO, FINURA 7.2, COM 2 TENSIONADORES, COM 16 ALIMENTADORES, VOLTAGEM 380V E ACOMPANHADA DE ACESSORIOS NORMAIS PARA O FUNCIONAMENTO DO EQUIPAMENTO, UTILIZADA PARA FABRICAÇÃO DE GÁSPEAS DE CALÇADOS.	H. STOLL AG & CO. KG	STOLL	CMS 330 HP TT Sport E7.2		31/23
8447.20.29	TEAR RETILÍNEO PARA TRICOTAR, COM COMANDO ELETRÔNICO, PARA FABRICAR MALHAS, LARGURA DE TRABALHO DE 91CM (36 POL), 12 PORTA FIOS, 2X12 TENSORES LATERAIS E 22 UNIDADES DE CONTROLE DE FIOS.	H. STOLL AG & CO. KG	H. STOLL AG CO. KG	CMS 330 HP W TT SPORT		01/21
8447.20.29	TEAR RETILINEO PARA TRICOTAR, COM COMANDO ELETRONICO, ST468, FINURA 3,5.2, FRONTURA UTIL DE TRABALHO 50 POLEGADAS (1,27M), MOTOR SINCRONIZADO SIEMENS, VELOCIDADE MAXIMA DE TECIMENTO DE 1,2M/SEG, COM ACESSORIOS PARA O SEU FUNCIONAMENTO.	H. Stoll AG & Co. KG	STOLL	CMS 330 TC		26/19
8447.20.29	TEAR RETILÍNEO PARA MALHAS, COM COMANDO ELETRÔNICO COMPLETOS COM SEUS ACESSORIOS PARA PLENO FUNCIONAMENTO. MAQUINAS NÃO EMBALADAS, SENDO APENAS FIXAS AO CONTENTOR. POTENCIA REQUERIDA: 2.3 KW, VOLTAGEM: 400 V LARGURA DE TRABALHO: 1150 MM POTENCIA REQUERIDA: 2.3 KW VOLTAGEM: 400 V FABRICANTE: H. STOLL GMBH .ACESSORIOS: DOZE (12) LIÇOS, DOIS (02) ALIMENTADORES, COM DOIS (08) CILINDROS SUPERIORES DO TEAR, DOIS (08) CILINDROS INFERIORES, DOIS (02) ROLO/CILINDRO DO TEAR PARA O TECIDO. OPERAÇÃO: TEAR RETILÍNEO COM COMANDO ELETRÔNICO, PARA FABRICAR MALHAS, COM LARGURA DE TRABALHO DE 1150 MM, ONDE SE ALIMENTA O EQUIPAMENTO COM FIOS E RESULTANDO NA PRODUÇÃO DE UM TECIDO DE MALHA RETÍLINEA, POSSUINDO CARRO E SISTEMA DE TRICOT E CALIBRE DE E2,5.2 A E6.2.	H. STOLL GMBH & CO	STOLL	CMS 502 HP		40/22
8447.20.29	TEAR RETILÍNEO PARA TRICOTAR, COM COMANDO ELETRÔNICO, PARA FABRICAR MALHAS, COM 1 CARRO E 3 SISTEMAS DE TRICOT, LARGURA DE TRABALHO DE 127CM (50 POL) E CALIBRE DE E2,5.2 A E7.2.	H. STOLL AG & CO. KG	H. STOLL AG CO. KG	CMS 530 HP		15/20
8447.20.29	TEAR RETILINEO PARA TRICOTAR, COM COMANDO ELETRONICO, MOTORIZADO, BITOLA 7.2, COM 2 TENSIONADORES, COM 16 ALIMENTADORES, LARGURA DE TRABALHO DE 50, COM VELOCIDADE MÁXIMA PARA TRICOTAR DE 1,2 M/S, POSSUINDO DIMENSÕES DE COMPRIMENTO 2.700MM, LARGURA 909MM E ALTURA 2.050MM, COM ESTIRAGEM DE BANDA, VOLTAGEM 380V E ACOMPANHADA DE ACESSORIOS NORMAIS PARA O FUNCIONAMENTO DO EQUIPAMENTO, UTILIZADA PARA FABRICAÇÃO DE GÁSPEAS DE CALÇADOS.	H. STOLL AG & CO. KG	STOLL	CMS 530 HP BW E7.2		32/23
8447.20.29	TEAR RETILINEO PARA TRICOTAR, COM COMANDO ELETRONICO, MOTORIZADO, FINURA 7.2, COM ACESSORIOS NORMAIS PARA O FUNCIONAMENTO DO EQUIPAMENTO	H. STOLL AG & CO. KG	STOLL	CMS 530 HP K W E7.2		31/23
8447.20.29	TEAR RETILINEO PARA TRICOTAR, COM COMANDO ELETRONICO, FINURA E 7.2, COM FRONTURA UTIL DE TRABALHO 84 ( 1,81 MTS ), MOTOR SINCRONIZADO MARCA SIEMENS E ACESSORIOS NORMAIS PARA FUNCIONAMENTO DO EQUIPAMENTO. APLICACAO: ESTES TEARES RETILINEOS SAO UTILIZADOS PARA TECIMENTO DE MALHA EM TRICOT PARA CONFECCAO DE ROUPAS EM GERAL.	H. STOLL GMBH & CO. KG	STOLL	CMS 530 HP MULTI GAUGE 7.2 GG, FINURA E 7.2		39/20
8447.20.29	TEAR RETILINEO PARA TRICOTAR, COM COMANDO ELETRONICO, MODELO: CMS 530 HP MULTI GAUGE KNIT E WEAR GALGA E 3,5,2, FINURA E 3,5,2 (DIVISÃO 3,63mm), COM FRONTURA ÚTIL DE TRABALHO 50" (1270 mm), MOTOR SINCRONIZADO MARCA SIEMENS E ACESSORIOS NORMAIS PARA FUNCIONAMENTO DO EQUIPAMENTO. APLICACAO: ESTES TEARES RETILINEOS SAO UTILIZADOS PARA TECIMENTO DE MALHA EM TRICOT PARA CONFECCAO DE ROUPAS EM GERAL.	H. STOLL GMBH & CO. KG	STOLL	CMS 530 HP MULTI GAUGE KNIT E WEAR GALGA E 3,5,2		23/21
8447.20.29	TEAR RETILÍNEO PARA TRICOTAR, COM COMANDO ELETRÔNICO, FINURA E 3,5.2, COM FRONTURA ÚTIL DE TRABALHO 84 ( 2,13 MTS ), MOTOR SINCRONIZADO E ACESSÓRIOS NORMAIS PARA FUNCIONAMENTO DO EQUIPAMENTO. APLICAÇÃO: ESTES TEARES RETILÍNEOS SÃO UTILIZADOS PARA TECIMENTO DE MALHA EM TRICOT PARA CONFECÇÃO DE ROUPAS EM GERAL.	H. STOLL GMBH & CO. KG	STOLL	CMS 822 KNIT E WEAR HP E3,5.2 GG		04/24
8447.20.29	TEAR RETILÍNEO PARA TRICOTAR, COM COMANDO ELETRÔNICO, MARCA STOLL MODELO: CMS 822 KNIT E WEAR 6.2 GG, FINURA E 6.2, COM FRONTURA ÚTIL DE TRABALHO 84 ( 2,13 MTS ), MOTOR SINCRONIZADO MARCA SIEMENS E ACESSÓRIOS NORMAIS PARA FUNCIONAMENTO DO EQUIPAMENTO. APLICAÇÃO: ESTES TEARES RETILÍNEOS SÃO UTILIZADOS PARA TECIMENTO DE MALHA EM TRICOT PARA CONFECÇÃO DE ROUPAS EM GERAL.	H. STOLL GMBH & CO. KG	H. STOLL	CMS822 KNIT E WEAR GALGA 6.2 GG		19/19
8447.20.29	Maquina de trico plana equipada com dispositivo de pente, tesoura e dispositivo de clipe. O dispositivo de pente e adotado com o principio deliberacao ativa, com o qual a agulha composta fechada pode efetivamente realizar o fio suspenso e a funcao de descamacao. Esses doisdispositivos se complementam e coordenam a operacao. Trico de pontos multiplos na mesma linha com o equipamento do motor de ponto com funcao de ponto dinamico. Tecnologia digital para alcancar os padroes de tecelagem, pointel, dobra, dobra apertada, forma aparente, forma oculta,intarsia, intarsia floatless e outros padroes de estrutura irregular.Medidor 7G , Largura do Tricot e 52 polegadas.	NINGBO CIXING CO. LTD.	CIXING	GE2-52C		39/23
8447.20.29	MAQUINA DE TEAR RETILINEOS MOTORIZADO, COMPACTA, PARA FABRICAR MALHAS, TRICOTAR PAINEIS, ROUPAS DE MODA, ROUPAS EM FORMA, JACQUARD E COMBINAÇÕES DE ESTRUTURAS DE PONTOS	Steiger Participations Sa	TRAMEUR	LIBRA 3.130		40/21
8447.20.29	TEAR RETILÍNEO COM COMANDO ELETRÔNICO ,VELOCIDADE DE TECIMENTO MAXIMO 1,3 MT/SEG COM 10 NÍVEIS DE VELOCIDADES PROGRAMÁVEIS, DENSIDADE DE PONTO DE 20 NÍVEIS CONTROLADA ELETRONICAMENTE, MOTORIZADO AUTOMÁTICO, COM TRANSFERÊNCIA SIMULTÂNEA , PARA FRENTE OU PARA TRÁS, INDEPENDENTE DA DIREÇÃO DO CARRO . SISTEMA SINKER TIPO MOLA INTEGRADO PARA SUAVE MANUSEIO DO FIO . FINURA (BITOLA) 14 , EXTENSÃO DE TECIMENTO MAX 48" (122 CENTÍMETROS), SISTEMAS INTEGRADOS (TRANSFERÊNCIA E TRICOTAGEM), 8 GUIAS DE FIOS, COM POSSIBILIDADE 8 CORES CADA LADO, PRENSA MALHAS, SELEÇÃO DE AGULHAS JACQUARD COMPLETA VIA ATUADORES ESPECIAIS SOLENÓIDE . SISTEMA KNITRAN DUPLO, SISTEMA ÚNICO R2CARRIAGE . CORTADOR LATERAL DO FIO (SISTEMA DE UNIDADE INDIVIDUAL COM CORTADOR DE FIOS E DUAS PINÇAS DE FIOS , PADRÃO LADO ESQUERDO). CONVERSÃO ENTRE O GANCHO DA AGULHA ENTRE L-SIZE ( TAMANHO GRANDE ) E M-SIZE ( TAMANHO MEDIO) POSSÍVEL SEM TROCA DE PEDRAS DE PONTO . SUPORTES DE FIO: 9 TRANSPORTADORAS NORMAIS . TENSORES DE FIOS : 16 ANTENAS SUPERIORES . SENSORES LATERAIS : 8 EM CADA LADO . SISTEMA DSCS : MEDIÇAO DO COMPRIMENTO DO FIO POR MÉTODO DIGITAL , PADRÃO LADO ESQUERDO . 2 DISPOSITIVOS DE PUXAMENTO DE PANO COM 99 NÍVEIS , AUTOMATICAMENTE AJUSTAVÉL , ABERTURA E FECHAMENTO AUTOMÁTICOS . MOTOR ELÉTRICO, SISTEMA DE SENSOR DE PARADA, SISTEMA E ACIONAMENTO POR CORREIA, SERVO MOTOR AC, SEM LUBRIFICAÇÃO NESCESSÁRIA . TAMPA DE SEGURANÇA COMPLETA PARA SUPRESSÃO DE RUÍDO E POEIRA, COM SENSOR DE PARADA E MECANISMO DE TRAVAMENTO. LUZ DE OPERAÇÃO : OPERAÇÃO VERDE / NORMAL , PISCANDO VERDE / PARADA NORMAL , PISCANDO AMARELO / PARADA ANORMAL . FONTE DE ALIMENTAÇÃO PARA RETOMAR TRICOT APÓS FALHA DE ENERGIA . DISPLAY DE CONTROLE : PAINEL DE LCD MONOCROMÁTICO , DISPÓNIVEL LEITURA EM IDIOMA PORTUGUÊS . ALIMENTAÇÃO MONOFÁSICA A/C 220 , 1.8 KVA . PESO : 790 KG . DIMENSÕES : COMPRIMENTO 2,37 M , LARGURA 0,826 M , ALTURA 1,94 M COM ANTENAS ERGUIDAS . APLICAÇÃO: TEAR RETILÍNEO COMPUTADORIZADO UTILIZADO PARA TECIMENTO DE MÚLTIPLOS CALIBRES DE MALHAS EM TRICOT RETILÍNEO PARA LINHA DE PRODUÇÃO.	SHIMA SEIKI	SHIMA SEIKI	NSSG 122		16/19
8447.20.29	TEAR RETILÍNEO ELETRÔNICO PARA TRICOTAR MALHAS, COM 1 CARRO DE 3 SISTEMAS, FINURA 12, ROLO PARA PUXAMENTO DA MALHA, PENTE PARA INÍCIO DO TRABALHO, TENSORES SUPERIORES, TENSORES LATERAIS, DESLOCAMENTO DA FRONTURA POSTERIOR, INTERFACE DE CONTROLE EM LCD; OS SISTEMAS PODEM TRANSFERIR E TECER INDIVIDUALMENTE OU SIMULTANEAMENTE; A MÁQUINA POSSIBILITA UM TECIMENTO COM DIVERSOS TIPOS DE PONTOS E FORMATOS, JACQUARD, MALHA CHEIA, MEIA-MALHA, GOLAS, TIRAS, ACABAMENTOS, ETC..., COMPREENDENDO DESENHOS GEOMÉTRICOS OU LIVRES.	PROTTI FABBRICA MACCHINE PER MAGLIERIA	PROTTI	PV3F		03/23
8447.20.29	TEAR RETILÍNEO ELETRÔNICO PARA TRICOTAR MALHAS, COM 3 CARROS DE 1 SISTEMA, FINURA 12, ROLO PARA PUXAMENTO DA MALHA, PLATINAS PRENSA PONTO, TENSORES SUPERIORES, TENSORES LATERAIS, DESLOCAMENTO DA FRONTURA POSTERIOR, INTERFACE DE CONTROLE EM LCD; POSSIBILIDADE DE TRABALHO COM CARROS JUNTOS OU SEPARADOS; OS SISTEMAS PODEM TRANSFERIR E TECER INDIVIDUALMENTE OU SIMULTANEAMENTE; A MÁQUINA POSSIBILITA UM TECIMENTO COM DIVERSOS TIPOS DE PONTOS E FORMATOS, JACQUARD, MALHA CHEIA, MEIA-MALHA, GOLAS, TIRAS, ACABAMENTOS, ETC..., COMPREENDENDO DESENHOS GEOMÉTRICOS OU LIVRES.	PROTTI FABBRICA MACCHINE PER MAGLIERIA	PROTTI	PV91X3		03/23
8447.20.29	TEAR RETILÍNEO ELETRÔNICO PARA TRICOTAR MALHAS, COM 1 CARRO DE 3 SISTEMAS, FINURA 12, ROLO PARA PUXAMENTO DA MALHA, PENTE PARA INÍCIO DO TRABALHO, TENSORES SUPERIORES, TENSORES LATERAIS, DESLOCAMENTO DA FRONTURA POSTERIOR, INTERFACE DE CONTROLE EM LCD; OS SISTEMAS PODEM TRANSFERIR E TECER INDIVIDUALMENTE OU SIMULTANEAMENTE; A MÁQUINA POSSIBILITA UM TECIMENTO COM DIVERSOS TIPOS DE PONTOS E FORMATOS, JACQUARD, MALHA CHEIA, MEIA-MALHA, GOLAS, TIRAS, ACABAMENTOS, ETC..., COMPREENDENDO DESENHOS GEOMÉTRICOS OU LIVRES.	PROTTI FABBRICA MACCHINE PER MAGLIERIA	PROTTI	PV93FX		03/23
8447.20.29	MÁQUINA RETILÍNEA COMPUTADORIZADA COM SISTEMA FULL-SINKER, GALGA 7. LARGURA DE TECIMENTO: ALCANCE VARÍAVEL. MÁX. 48 POL. (122cm), PESO 1.060 Kg, GALGA 7. VELOCIDADE DE TECIMENTO Max 1.2m/seg. A VELOCIDADE DE TECIMENTO PODE MUDAR DE ACORDO COM A GALGA UTILIZADA. DENSIDADE DO PONTO: 60 NÍVEIS CONTROLADOS AUTOMATICAMENTE. MOVIMENTO DE ZIG: MECANISMO DE MOVIMENTO ELETRÔNICO. MÁXIMO DE 2 POLEGADAS. MOVIMENTO DE ½ E ¼ TAMBÉM DISPONÍVEL. SISTEMA DE TECIMENTO: SISTEMA DOUBLE KNITRAN CARRO ÚNICO. TRANSFERÊNCIA SIMULTÂNEA INDEPENDENTE DA DIREÇÃO DO CARRINHO. PRESSIONADOR DE PONTO: SISTEMA AUTOMÁTICO ESPECIAL QUE POSSIBILITA O AJUSTE INDIVIDUAL DE TRANSFERÊNCIA. SISTEMA DE SINKER: SISTEMA INTEGRAL DE PUXAMENTO DE SINKER COM MOLA. SELEÇÃO DE AGULHAS: CONTROLADO POR SOLENÓIDES INDEPENDENTES. DISPOSITIVO DE INICIAÇÃO: PENTE DE PUXAMENTO COM AGULHAS ESPECIAIS. DISPOSITIVO DE PUXAMENTO: SUB-ROLO E ROLO PRINCIPAL.AJUSTÁVEIS AUTOMATICAMENTE COM 31 NÍVEIS. ABERTURA E FECHAMENTO AUTOMÁTICO. CORTADORES DE FIO: SISTEMA ÚNICO DE TESOURA COM DUAS PINÇAS NAS LARERAIS. SOMENTE NO LADO ESQUERDO. MEDIDA DE PONTO CONTROLADO ELETRONICAMENTE POR 8 ALIMENTADORES DO LADO ESQUERDO COMO DE PADRÃO. ANTENAS LATERAIS: 8 DE CADA LADO (ANTENAS DE TENSÃO). PORTA-FIOS: 9 UNIDADES. ANTENAS SUPERIORES: 16 UNIDADES (ANTENAS DE TENSÃO). PASSE O FIO APENAS COM UM TOQUE. NÓS GRANDES PARAM A OPERAÇÃO. NÓS PEQUENOS PODEM CAUSAR DEGRADAÇÃO DE VELOCIDADE, PORÉM RETOMADA AUTOMÁTICA. PARADA: ROMPIMENTO DE FIO. NÓS GRANDES. ROLO DE PUXAMENTO COM O TECIDO ENROLADO EM SI. CHOQUE E ERRO. SISTEMA DE MOVIMENTO: MOTOR AC COM CORREIA. LUBRIFICAÇÃO DISPENSADA. LIMPADORES: SOPRADOR E ASPIRADOR ESPECIAL. DISPOSITIVOS DE SEGURANÇA: COBERTURA CONTRA BARULHO, BOTÃO LIGA E DESLIGA. VELOCIDADE REDUZIDA PARA TESTE DE ROTINA. SISTEMA DE ASPIRAÇÃO. VELOCIDADE SUPER LENTA EM CASO DE SUSPEITA DE PERIGO IMINENTE. LUZES OPERACIONAIS: VERDE/OPERAÇÃO NORMAL. VERDE PISCANDO/PARADA NORMAL. LARANJA PISCANDO/PARADA POR PROBLEMA. INSERÇÃO DE DADOS: DISQUETES 3.5. ENTRADA USB. REDE ETHERNET 10/100 BASE-T. PADRÕES DE MEMÓRIA: 12,582,912 bits (1,024 COLUNAS 4,096 LINHAS). CONTROLE: SISTEMA OPERACIONAL PARA MÁQUINAS RETILÍNEAS. TELA DE CONTROLE: MONITOR MONOCROMÁTICO DE LCD. PERMITE A EDIÇÃO DIRETA DE PROGRAMAS E AJUSTES. DISPONÍVEIS	SHIMA SEIKI MFG LTD	SHIMA SEIKI	SES 122S		35/22
8447.20.29	MÁQUINA RETILÍNEA COMPUTADORIZADA COM SISTEMA FULL-SINKER. LARGURA DE TECIMENTO: ALCANCE VARÍAVEL. MÁX. 90 POL. (229cm), PESO 1.510 Kg, GALGA 8. VELOCIDADE DE TECIMENTO Max 1.2m/sec. A VELOCIDADE DE TECIMENTO PODE MUDAR DE ACORDO COM A GALGA UTILIZADA. DENSIDADE DO PONTO: 60 NÍVEIS CONTROLADOS AUTOMATICAMENTE. MOVIMENTO DE ZIG: MECANISMO DE MOVIMENTO ELETRÔNICO. MÁXIMO DE 2 POLEGADAS. MOVIMENTO DE ½ E ¼ TAMBÉM DISPONÍVEL (ZIG = MOVIMENTO DA PLACA). SISTEMA DE TECIMENTO: SISTEMA DOUBLE KNITRAN CARRO DUPLO. TRANSFERÊNCIA SIMULTÂNEA INDEPENDENTE DA DIREÇÃO DO CARRINHO. PRESSIONADOR DE PONTO: SISTEMA AUTOMÁTICO ESPECIAL QUE POSSIBILITA O AJUSTE INDIVIDUAL DE TRANSFERÊNCIA. SISTEMA DE SINKER: SISTEMA INTEGRAL DE PUXAMENTO DE SINKER COM MOLA. SELEÇÃO DE AGULHAS: CONTROLADO POR SOLENÓIDES INDEPENDENTES. DISPOSITIVO DE PUXAMENTO: SUB-ROLO E ROLO PRINCIPAL.AJUSTÁVEIS AUTOMATICAMENTE COM 31 NÍVEIS. ABERTURA E FECHAMENTO AUTOMÁTICO. MEDIDA DE PONTO CONTROLADO ELETRONICAMENTE POR 8 ALIMENTADORES DO LADO ESQUERDO COMO DE PADRÃO. ANTENAS LATERAIS: 16 DE CADA LADO (ANTENAS DE TENSÃO). PORTA-FIOS: 16 UNIDADES. ANTENAS SUPERIORES: 32 UNIDADES (ANTENAS DE TENSÃO). PASSE O FIO APENAS COM UM TOQUE. NÓS GRANDES PARAM A OPERAÇÃO. NÓS PEQUENOS PODEM CAUSAR DEGRADAÇÃO DE VELOCIDADE, PORÉM RETOMADA AUTOMÁTICA. PARADA: ROMPIMENTO DE FIO. NÓS GRANDES. ROLO DE PUXAMENTO COM O TECIDO ENROLADO EM SI. CHOQUE E ERRO. SISTEMA DE MOVIMENTO: MOTOR AC COM CORREIA. LUBRIFICAÇÃO DISPENSADA. LIMPADORES: SOPRADOR E ASPIRADOR ESPECIAL. DISPOSITIVOS DE SEGURANÇA: COBERTURA CONTRA BARULHO, BOTÃO LIGA E DESLIGA. VELOCIDADE REDUZIDA PARA TESTE DE ROTINA. SISTEMA DE ASPIRAÇÃO. VELOCIDADE SUPER LENTA EM CASO DE SUSPEITA DE PERIGO IMINENTE. LUZES OPERACIONAIS: VERDE/OPERAÇÃO NORMAL. VERDE PISCANDO/PARADA NORMAL. LARANJA PISCANDO/PARADA POR PROBLEMA. INSERÇÃO DE DADOS: DISQUETES 3.5. PADRÕES DE MEMÓRIA: 12,582,912 bits (1,024 COLUNAS 4,096 LINHAS). CONTROLE: SISTEMA OPERACIONAL PARA MÁQUINAS RETILÍNEAS. TELA DE CONTROLE: MONITOR MONOCROMÁTICO DE CRT.PERMITE A EDIÇÃO DIRETA DE PROGRAMAS E AJUSTES. DISPONÍVEIS NOS IDIOMAS: INGLÊS, JAPONÊS, ÁRABE, RUSSO, CHINÊS, PORTUGUÊS, TURCO, COREANO E ALEMÃO. BACK UP DE DESLIGAMENTO: BATERIA QUE PERMITE O SALVAMENTO DO TRABALHO EM CASO DE QUEDA DE ENERGIA. ALIMENTAÇÃO: TRIFÁSICO AC200V+/-10% - 3.2KVA. MÁQUINA DESTINADA À PRODUÇÃO DE PEÇAS DE TRICOT COM MAIOR QUALIDADE, PROPORCIONANDO AUMENTO DE PRODUÇÃO NA EMPRESA.	SHIMA SEIKI MFG LTD	SHIMA SEIKI	SES234-S		29/21
8447.20.29	MÁQUINA RETILÍNEA COMPUTADORIZADA COM SISTEMA FULL-SINKER. LARGURA DE TECIMENTO: ALCANCE VARÍAVEL. MÁX. 100 POL. (254cm), PESO 1.720 Kg, GALGA 7. VELOCIDADE DE TECIMENTO Max 1.2m/sec. A VELOCIDADE DE TECIMENTO PODE MUDAR DE ACORDO COM A GALGA UTILIZADA. DENSIDADE DO PONTO: 60 NÍVEIS CONTROLADOS AUTOMATICAMENTE. MOVIMENTO DE ZIG: MECANISMO DE MOVIMENTO ELETRÔNICO. MÁXIMO DE 2 POLEGADAS. MOVIMENTO DE ½ E ¼ TAMBÉM DISPONÍVEL (ZIG = MOVIMENTO DA PLACA). SISTEMA DE TECIMENTO: SISTEMA DOUBLE KNITRAN CARRO DUPLO. TRANSFERÊNCIA SIMULTÂNEA INDEPENDENTE DA DIREÇÃO DO CARRINHO. PRESSIONADOR DE PONTO: SISTEMA AUTOMÁTICO ESPECIAL QUE POSSIBILITA O AJUSTE INDIVIDUAL DE TRANSFERÊNCIA. SISTEMA DE SINKER: SISTEMA INTEGRAL DE PUXAMENTO DE SINKER COM MOLA. SELEÇÃO DE AGULHAS: CONTROLADO POR SOLENÓIDES INDEPENDENTES. DISPOSITIVO DE PUXAMENTO: SUB-ROLO E ROLO PRINCIPAL.AJUSTÁVEIS AUTOMATICAMENTE COM 31 NÍVEIS. ABERTURA E FECHAMENTO AUTOMÁTICO. MEDIDA DE PONTO CONTROLADO ELETRONICAMENTE POR 8 ALIMENTADORES DO LADO ESQUERDO COMO DE PADRÃO. ANTENAS LATERAIS: 16 DE CADA LADO (ANTENAS DE TENSÃO). PORTA-FIOS: 16 UNIDADES. ANTENAS SUPERIORES: 32 UNIDADES (ANTENAS DE TENSÃO). PASSE O FIO APENAS COM UM TOQUE. NÓS GRANDES PARAM A OPERAÇÃO. NÓS PEQUENOS PODEM CAUSAR DEGRADAÇÃO DE VELOCIDADE, PORÉM RETOMADA AUTOMÁTICA. PARADA: ROMPIMENTO DE FIO. NÓS GRANDES. ROLO DE PUXAMENTO COM O TECIDO ENROLADO EM SI. CHOQUE E ERRO. SISTEMA DE MOVIMENTO: MOTOR AC COM CORREIA. LUBRIFICAÇÃO DISPENSADA. LIMPADORES: SOPRADOR E ASPIRADOR ESPECIAL. DISPOSITIVOS DE SEGURANÇA: COBERTURA CONTRA BARULHO, BOTÃO LIGA E DESLIGA. VELOCIDADE REDUZIDA PARA TESTE DE ROTINA. SISTEMA DE ASPIRAÇÃO. VELOCIDADE SUPER LENTA EM CASO DE SUSPEITA DE PERIGO IMINENTE. LUZES OPERACIONAIS: VERDE/OPERAÇÃO NORMAL. VERDE PISCANDO/PARADA NORMAL. LARANJA PISCANDO/PARADA POR PROBLEMA. INSERÇÃO DE DADOS: DISQUETES 3.5. PADRÕES DE MEMÓRIA: 12,582,912 bits (1,024 COLUNAS 4,096 LINHAS). CONTROLE: SISTEMA OPERACIONAL PARA MÁQUINAS RETILÍNEAS. TELA DE CONTROLE: MONITOR MONOCROMÁTICO DE CRT.PERMITE A EDIÇÃO DIRETA DE PROGRAMAS E AJUSTES. DISPONÍVEIS NOS IDIOMAS: INGLÊS, JAPONÊS, ÁRABE, RUSSO, CHINÊS, PORTUGUÊS, TURCO, COREANO E ALEMÃO. BACK UP DE DESLIGAMENTO: BATERIA QUE PERMITE O SALVAMENTO DO TRABALHO EM CASO DE QUEDA DE ENERGIA. ALIMENTAÇÃO: TRIFÁSICO AC200V+/-10% - 3.2KVA. MÁQUINA DESTINADA À PRODUÇÃO DE PEÇAS DE TRICOT COM MAIOR QUALIDADE, PROPORCIONANDO AUMENTO DE PRODUÇÃO NA EMPRESA.	SHIMA SEIKI MFG LTD	SHIMA SEIKI	SES254-S		29/21
8447.20.29	MAQUINA RETILINEA COMPUTADORIZADA COM SISTEMA DE DUPLO PUXAMENTO FULL-SINKER - PARA TRICOTAR COM AS SEGUINTES ESPECIFICACOES: TIPO: SSG122-SV GALGA 14 GG, 14 AGULHAS POR POLEGADA, LARGURA DE TECIMENTO: ALCANCE VARIAVEL, MAX 48 POLEGADAS (122CM), GALGA COM GRANDE VARIÃCAO, QUE VAI DA GALGA 6 ATE A 16. VELOCIDADE DE TECIMENTO: MAXIMO 1.3M/SEG. A VELOCIDADE DE TECIMENTO VARIA DE ACORDO COM AS CONDICOES DE TECIMENTO E TIPO DE MAQUINA , 10 NIVELS DE VELOCIDADE PROGRAMADA. - TEAR RETILÍNEO COM COMANDO ELETRÔNICO, VELOCIDADE DE TECIMENTO MAXIMO 1,3 MT/SEG COM 10 NÍVEIS DE VELOCIDADES PROGRAMÁVEIS, DENSIDADE DE PONTO DE 120 NÍVEIS CONTROLADA ELETRONICAMENTE, MOTORIZADO AUTOMÁTICO, COM TRANSFERÊNCIA SIMULTÂNEA, PARA FRENTE OU PARA TRÁS, INDEPENDENTE DA DIRECÃO DO CARRO. SISTEMA SINKER TIPO MOLA INTEGRADO PARA SUAVE MANUSEIO DO FIO. FINURA (BITOLA) 7, EXTENSÃO DE TECIMENTO MAX 48 (122 CENTÍMETROS), SISTEMAS INTEGRADOS (TRANSFERÊNCIA E TRICOTAGEM), 8 GUIAS DE FIOS, COM POSSIBILIDADE 8 CORES CADA LADO, PRENSA MALHAS, SELECÃO DE AGULHAS JACQUARD COMPLETA VIA ATUADORES ESPECIAIS SOLENÓIDE . SISTEMA KNITRAN DUPLO, SISTEMA ÚNICO R2CARRIAGE . CORTADOR LATERAL DO FIO (SISTEMA DE UNIDADE INDIVIDUAL COM CORTADOR DE FIOS E DUAS PINCAS DE FIOS , PADRÃO LADO ESQUERDO). CONVERSÃO ENTRE O GANCHO DA AGULHA ENTRE L-SIZE ( TAMANHO GRANDE ) E M-SIZE (TAMANHO MEDIO) POSSÍVEL SEM TROCA DE PEDRAS DE PONTO . SUPORTES DE FIO: 9 TRANSPORTADORAS NORMAIS . TENSORES DE FIOS : 16 ANTENAS SUPERIORES . SENSORES LATERAIS : 8 EM CADA LADO . SISTEMA DSCS : MEDICAO DO COMPRIMENTO DO FIO POR MÉTODO DIGITAL , PADRÃO LADO ESQUERDO . 2 DISPOSITIVOS DE PUXAMENTO DE PANO COM 99 NÍVEIS , AUTOMATICAMENTE AJUSTAVÉL , ABERTURA E FECHAMENTO AUTOMÁTICOS . MOTOR ELÉTRICO, SISTEMA DE SENSOR DE PARADA, SISTEMA E ACIONAMENTO POR CORREIA, SERVO MOTOR AC, SEM LUBRIFICACÃO NESCESSÁRIA . TAMPA DE SEGURANCA COMPLETA PARA SUPRESSÃO DE RUÍDO E POEIRA, COM SENSOR DE PARADA E MECANISMO DE TRAVAMENTO. LUZ DE OPERACÃO : OPERACÃO VERDE / NORMAL , PISCANDO VERDE / PARADA NORMAL , PISCANDO AMARELO / PARADA ANORMAL . FONTE DE ALIMENTACÃO PARA RETOMAR TRICOT APÓS FALHA DE ENERGIA . DISPLAY DE CONTROLE : PAINEL DE LCD MONOCROMÁTICO , DISPÓNIVEL LEITURA EM IDIOMA PORTUGUÊS . ALIMENTACÃO MONOFÁSICA A/C 220 , 1.8 KVA . PESO : 790 KG . DIMENSÕES : COMPRIMENTO 2,37 M , LARGURA 0,826 M , ALTURA 1,94 M COM ANTENAS ERGUIDAS . APLICACÃO: TEAR RETILÍNEO COMPUTADORIZADO UTILIZADO PARA TECIMENTO DE MÚLTIPLOS CALIBRES DE MALHAS EM TRICOT RETILÍNEO PARA LINHA DE PRODUCÃO.	SHIMA SEIKI	SHIMA SEIKI	SSG 122		19/23
8447.20.29	MAQUINA RETILÍNEO COMPUTADORIZADO UTILIZADO PARA TECIMENTO DE MÚLTIPLOS CALIBRES DE MALHAS EM TRICOT RETILÍNEO PARA LINHA DE PRODUCÃO. ESPECIFICACÕES TIPO : SSG122SC, GALGA 12G.VELOCIDADE DE TECIMENTO MAXIMO 1,3 MT/SEG COM 10 NÍVEIS DE VELOCIDADES PROGRAMÁVEIS, DENSIDADE DE PONTO DE 70 NÍVEIS CONTROLADA ELETRONICAMENTE, MOTORIZADO AUTOMÁTICO, COM TRANSFERÊNCIA SIMULTÂNEA, PARA FRENTE OU PARA TRÁS, INDEPENDENTE DA DIRECÃO DO CARRO. SISTEMA SINKER TIPO MOLA INTEGRADO PARA SUAVE MANUSEIO DO FIO. FINURA (BITOLA) 7, EXTENSÃO DE TECIMENTO MAX 48 (122 CENTÍMETROS), SISTEMAS INTEGRADOS (TRANSFERÊNCIA E TRICOTAGEM), 8 GUIAS DE FIOS, COM POSSIBILIDADE 8 CORES CADA LADO, PRENSA MALHAS, SELECÃO DE AGULHAS JACQUARD COMPLETA VIA ATUADORES ESPECIAIS SOLENÓIDE . SISTEMA KNITRAN DUPLO, SISTEMA ÚNICO R2 CARRIAGE . CORTADOR LATERAL DO FIO (SISTEMA DE UNIDADE INDIVIDUAL COM CORTADOR DE FIOS E DUAS PINCAS DE FIOS , PADRÃO LADO ESQUERDO). CONVERSÃO ENTRE O GANCHO DA AGULHA ENTRE L-SIZE ( TAMANHO GRANDE ) E M-SIZE (TAMANHO MEDIO) POSSÍVEL SEM TROCA DE PEDRAS DE PONTO . SUPORTES DE FIO: 9 TRANSPORTADORAS NORMAIS . TENSORES DE FIOS : 16 ANTENAS SUPERIORES . SENSORES LATERAIS : 8 EM CADA LADO .SISTEMA DSCS : MEDICAO DO COMPRIMENTO DO FIO POR MÉTODO DIGITAL , PADRÃO LADO ESQUERDO . 2 DISPOSITIVOS DE PUXAMENTO DE PANO COM 31 NÍVEIS , AUTOMATICAMENTE AJUSTAVÉL , ABERTURA E FECHAMENTO AUTOMÁTICOS . MOTOR ELÉTRICO, SISTEMA DE SENSOR DE PARADA, SISTEMA E ACIONAMENTO POR CORREIA, SERVO MOTOR AC, SEM LUBRIFICACÃO NESCESSÁRIA . TAMPA DE SEGURANCA COMPLETA PARA SUPRESSÃO DE RUÍDO E POEIRA, COM SENSOR DE PARADA E MECANISMO DE TRAVAMENTO. LUZ DE OPERACÃO : OPERACÃO VERDE / NORMAL , PISCANDO VERDE / PARADA NORMAL , PISCANDO AMARELO / PARADA ANORMAL . FONTE DE ALIMENTACÃO PARA RETOMAR TRICOT APÓS FALHA DE ENERGIA . DISPLAY DE CONTROLE : PAINEL DE LCD MONOCROMÁTICO , DISPÓNIVEL LEITURA EM IDIOMA PORTUGUÊS . ALIMENTACÃO MONOFÁSICA A/C 220 , 1.8 KVA . PESO : 790 KG . DIMENSÕES : COMPRIMENTO 2,37 M , LARGURA 0,826 M , ALTURA 1,94 M COM ANTENAS ERGUIDAS.	SHIMA SEIKI	SHIMA SEIKI	SSG122SC 12G		23/23
8447.20.29	MAQUINA RETILINEA COMPUTADORIZADA COM SISTEMA DE DUPLO PUXAMENTO FULL-SINKER - PARA TRICOTAR COM AS SEGUINTES ESPECIFICACOES: TIPO: SSG122-SV GALGA 14 GG, 14 AGULHAS POR POLEGADA, LARGURA DE TECIMENTO: ALCANCE VARIAVEL, MAX 48 POLEGADAS (122CM), GALGA COM GRANDE VARIÃCAO, QUE VAI DA GALGA 6 ATE A 16. VELOCIDADE DE TECIMENTO: MAXIMO 1.3M/SEG. A VELOCIDADE DE TECIMENTO VARIA DE ACORDO COM AS CONDICOES DE TECIMENTO E TIPO DE MAQUINA , 10 NIVELS DE VELOCIDADE PROGRAMADA.	SHIMA SEIKI CO., LTD.	SHIMA SEIKI	SSG122-SV		08/21
8447.20.29	MAQUINA RETILÍNEO COMPUTADORIZADO UTILIZADO PARA TECIMENTO DE MÚLTIPLOS CALIBRES DE MALHAS EM TRICOT RETILÍNEO PARA LINHA DE PRODUCÃO. ESPECIFICACÕES TIPO : SSG122SV, GALGA 7G.VELOCIDADE DE TECIMENTO MAXIMO 1,3 MT/SEG COM 10 NÍVEIS DE VELOCIDADES PROGRAMÁVEIS, DENSIDADE DE PONTO DE 70 NÍVEIS CONTROLADA ELETRONICAMENTE, MOTORIZADO AUTOMÁTICO, COM TRANSFERÊNCIA SIMULTÂNEA, PARA FRENTE OU PARA TRÁS, INDEPENDENTE DA DIRECÃO DO CARRO. SISTEMA SINKER TIPO MOLA INTEGRADO PARA SUAVE MANUSEIO DO FIO. FINURA (BITOLA) 7, EXTENSÃO DE TECIMENTO MAX 48 (122 CENTÍMETROS), SISTEMAS INTEGRADOS (TRANSFERÊNCIA E TRICOTAGEM), 8 GUIAS DE FIOS, COM POSSIBILIDADE 8 CORES CADA LADO, PRENSA MALHAS, SELECÃO DE AGULHAS JACQUARD COMPLETA VIA ATUADORES ESPECIAIS SOLENÓIDE . SISTEMA KNITRAN DUPLO, SISTEMA ÚNICO R2 CARRIAGE . CORTADOR LATERAL DO FIO (SISTEMA DE UNIDADE INDIVIDUAL COM CORTADOR DE FIOS E DUAS PINCAS DE FIOS , PADRÃO LADO ESQUERDO). CONVERSÃO ENTRE O GANCHO DA AGULHA ENTRE L-SIZE ( TAMANHO GRANDE ) E M-SIZE (TAMANHO MEDIO) POSSÍVEL SEM TROCA DE PEDRAS DE PONTO . SUPORTES DE FIO: 9 TRANSPORTADORAS NORMAIS . TENSORES DE FIOS : 16 ANTENAS SUPERIORES . SENSORES LATERAIS : 8 EM CADA LADO . SISTEMA DSCS : MEDICAO DO COMPRIMENTO DO FIO POR MÉTODO DIGITAL , PADRÃO LADO ESQUERDO . 2 DISPOSITIVOS DE PUXAMENTO DE PANO COM 31 NÍVEIS , AUTOMATICAMENTE AJUSTAVÉL , ABERTURA E FECHAMENTO AUTOMÁTICOS . MOTOR ELÉTRICO, SISTEMA DE SENSOR DE PARADA, SISTEMA E ACIONAMENTO POR CORREIA, SERVO MOTOR AC, SEM LUBRIFICACÃO NESCESSÁRIA . TAMPA DE SEGURANCA COMPLETA PARA SUPRESSÃO DE RUÍDO E POEIRA, COM SENSOR DE PARADA E MECANISMO DE TRAVAMENTO. LUZ DE OPERACÃO : OPERACÃO VERDE / NORMAL , PISCANDO VERDE / PARADA NORMAL , PISCANDO AMARELO / PARADA ANORMAL . FONTE DE ALIMENTACÃO PARA RETOMAR TRICOT APÓS FALHA DE ENERGIA . DISPLAY DE CONTROLE : PAINEL DE LCD MONOCROMÁTICO , DISPÓNIVEL LEITURA EM IDIOMA PORTUGUÊS . ALIMENTACÃO MONOFÁSICA A/C 220 , 1.8 KVA . PESO : 790 KG . DIMENSÕES : COMPRIMENTO 2,37 M , LARGURA 0,826 M , ALTURA 1,94 M COM ANTENAS ERGUIDAS.	SHIMA SEIKI	SHIMA SEIKI	SSG122SV 7G		20/23
8447.20.29	TEAR RETILÍNEO COM COMANDO ELETRÔNICO, VELOCIDADE DE TECIMENTO MÁXIMO 1,2 MT/SEG COM 10 NÍVEIS DE VELOCIDADES PROGRAMÁVEIS, DENSIDADE DE PONTO DE 120 NÍVEIS CONTROLADA ELETRONICAMENTE, MOTORIZADO AUTOMÁTICO, ZIG DUPLO MÁXIMO DE 2 POLEGADAS DE MOVIMENTO DA PLACA , COM TRANSFERÊNCIA SIMULTÂNEA, PARA FRENTE OU PARA TRÁS, INDEPENDENTE DA DIREÇÃO DO CARRO. SISTEMA SINKER TIPO MOLA INTEGRADO PARA SUAVE MANUSEIO DO FIO. FINURA (BITOLA) 12 , EXTENSÃO DE TECIMENTO MAXIMO 45"POLEGADAS (114 CENTÍMETROS) , 9 GUIAS DE FIOS, PRENSA MALHAS, SELEÇÃO DE AGULHAS JACQUARD COMPLETA VIA ATUADORES ESPECIAIS SOLENÓIDE . SISTEMA KNITRAN SIMPLES , CARRINHO ÚNICO . CORTADOR LATERAL DO FIO (SISTEMA ÚNICO COM UMA TESOURA AUTOMÁTICA E DUAS PINÇAS DE FIOS , PADRÃO LADO ESQUERDO) . TENSORES DE FIOS : 16 ANTENAS SUPERIORES . ANTENAS LATERAIS : 12 EM CADA LADO . SISTEMA DSCS : MEDIÇAO DO COMPRIMENTO DO FIO POR MÉTODO DIGITAL COM 4 ALIMENTADORES , PADRÃO LADO ESQUERDO . DISPOSITIVO DE PUXAMENTO COM ROLO PRINCIPAL COM 99 NÍVEIS , AUTOMATICAMENTE AJUSTAVÉL , ABERTURA E FECHAMENTO AUTOMÁTICOS .MOTOR AC COM CORREIA , LUBRIFICAÇÃO NÃO NECESSÁRIA , SISTEMA DE SENSOR DE PARADA .LIMPADORES , SOPRADORES ESPECIAIS . TAMPA DE SEGURANÇA COMPLETA PARA SUPRESSÃO DE RUÍDO E POEIRA, COM SENSOR DE PARADA E MECANISMO DE TRAVAMENTO. LUZ DE OPERAÇÃO : OPERAÇÃO VERDE / NORMAL , PISCANDO VERDE / PARADA NORMAL , PISCANDO AMARELO / PARADA ANORMAL . FONTE DE ALIMENTAÇÃO PARA RETOMAR TRICOT APÓS FALHA DE ENERGIA . DISPLAY DE CONTROLE : TELA DE LCD EDITÁVEL EM SEU PRÓPRIO PAINEL , DISPONÍVEL EM INGLES , FRANCES , ITALIANO , ESPANHOL , PORTUGUES , ALEMAO , TURCO , ARABE , RUSSO , CHINES , COREANO E JAPONES .MOTOR ELETRICO ALIMENTAÇÃO MONOFÁSICA AC 220V/230V , 1.6 KVA , COM SISTEMA DE ENERGIA RESERVA E SALVAMENTO DE TRABALHOS AUTOMATICO . PESO : 660 KG . DIMENSÕES : COMPRIMENTO 2,15 M , LARGURA 0,786 M , ALTURA 1,90 M COM ANTENAS ERGUIDAS . APLICAÇÃO: TEAR RETILÍNEO COMPUTADORIZADO UTILIZADO PARA TECIMENTO DE MÚLTIPLOS CALIBRES DE MALHAS EM TRICOT RETILÍNEO PARA LINHA DE PRODUÇÃO.	SHIMA SEIKI	SHIMA SEIKI	SSR 112		24/20
8447.20.29	TEAR RETILÍNEO COM COMANDO ELETRÔNICO, VELOCIDADE DE TECIMENTO MÁXIMO 1,2 MT/SEG COM 10 NÍVEIS DE VELOCIDADES PROGRAMÁVEIS, DENSIDADE DE PONTO DE 120 NÍVEIS CONTROLADA ELETRONICAMENTE, MOTORIZADO AUTOMÁTICO, ZIG DUPLO MÁXIMO DE 2 POLEGADAS DE MOVIMENTO DA PLACA , COM TRANSFERÊNCIA SIMULTÂNEA, PARA FRENTE OU PARA TRÁS, INDEPENDENTE DA DIREÇÃO DO CARRO. SISTEMA SINKER TIPO MOLA INTEGRADO PARA SUAVE MANUSEIO DO FIO. FINURA (BITOLA) 12 , EXTENSÃO DE TECIMENTO MAXIMO 45"POLEGADAS (114 CENTÍMETROS) , 9 GUIAS DE FIOS, PRENSA MALHAS, SELEÇÃO DE AGULHAS JACQUARD COMPLETA VIA ATUADORES ESPECIAIS SOLENÓIDE . SISTEMA KNITRAN SIMPLES , CARRINHO ÚNICO . CORTADOR LATERAL DO FIO (SISTEMA ÚNICO COM UMA TESOURA AUTOMÁTICA E DUAS PINÇAS DE FIOS , PADRÃO LADO ESQUERDO) . TENSORES DE FIOS : 16 ANTENAS SUPERIORES . ANTENAS LATERAIS : 12 EM CADA LADO . SISTEMA DSCS : MEDIÇAO DO COMPRIMENTO DO FIO POR MÉTODO DIGITAL COM 4 ALIMENTADORES , PADRÃO LADO ESQUERDO . DISPOSITIVO DE PUXAMENTO COM ROLO PRINCIPAL COM 99 NÍVEIS , AUTOMATICAMENTE AJUSTAVÉL , ABERTURA E FECHAMENTO AUTOMÁTICOS .MOTOR AC COM CORREIA , LUBRIFICAÇÃO NÃO NECESSÁRIA , SISTEMA DE SENSOR DE PARADA .LIMPADORES , SOPRADORES ESPECIAIS . TAMPA DE SEGURANÇA COMPLETA PARA SUPRESSÃO DE RUÍDO E POEIRA, COM SENSOR DE PARADA E MECANISMO DE TRAVAMENTO. LUZ DE OPERAÇÃO : OPERAÇÃO VERDE / NORMAL , PISCANDO VERDE / PARADA NORMAL , PISCANDO AMARELO / PARADA ANORMAL . FONTE DE ALIMENTAÇÃO PARA RETOMAR TRICOT APÓS FALHA DE ENERGIA . DISPLAY DE CONTROLE : TELA DE LCD EDITÁVEL EM SEU PRÓPRIO PAINEL , DISPONÍVEL EM INGLES , FRANCES , ITALIANO , ESPANHOL , PORTUGUES , ALEMAO , TURCO , ARABE , RUSSO , CHINES , COREANO E JAPONES .MOTOR ELETRICO ALIMENTAÇÃO MONOFÁSICA AC 220V/230V , 1.6 KVA , COM SISTEMA DE ENERGIA RESERVA E SALVAMENTO DE TRABALHOS AUTOMATICO . PESO : 660 KG . DIMENSÕES : COMPRIMENTO 2,15 M , LARGURA 0,786 M , ALTURA 1,90 M COM ANTENAS ERGUIDAS . APLICAÇÃO: TEAR RETILÍNEO COMPUTADORIZADO UTILIZADO PARA TECIMENTO DE MÚLTIPLOS CALIBRES DE MALHAS EM TRICOT RETILÍNEO PARA LINHA DE PRODUÇÃO.	SHIMA SEIKI	SHIMA SEIKI	SSR 112SV		37/19
8447.20.29	TEAR RETILÍNEO COM COMANDO ELETRÔNICO, VELOCIDADE DE TECIMENTO MÁXIMO 1,2 MT/SEG COM 10 NÍVEIS DE VELOCIDADES PROGRAMÁVEIS, DENSIDADE DE PONTO DE 120 NÍVEIS CONTROLADA ELETRONICAMENTE, MOTORIZADO AUTOMÁTICO ,ZIG DUPLO MÁXIMO DE 2 POLEGADAS DE MOVIMENTO DA PLACA , COM TRANSFERÊNCIA SIMULTÂNEA, PARA FRENTE OU PARA TRÁS, INDEPENDENTE DA DIREÇÃO DO CARRO. SISTEMA SINKER TIPO MOLA INTEGRADO PARA SUAVE MANUSEIO DO FIO. FINURA (BITOLA): 7, VARIAÇÃO: SV, EXTENSÃO DE TECIMENTO MAXIMO 45"POLEGADAS (114 CENTÍMETROS) , 9 GUIAS DE FIOS, PRENSA MALHAS, SELEÇÃO DE AGULHAS JACQUARD COMPLETA VIA ATUADORES ESPECIAIS SOLENÓIDE . SISTEMA KNITRAN SIMPLES , CARRINHO ÚNICO . CORTADOR LATERAL DO FIO (SISTEMA ÚNICO COM UMA TESOURA AUTOMÁTICA E DUAS PINÇAS DE FIOS , PADRÃO LADO ESQUERDO) . TENSORES DE FIOS : 16 ANTENAS SUPERIORES . ANTENAS LATERAIS : 12 EM CADA LADO . SISTEMA DSCS : MEDIÇAO DO COMPRIMENTO DO FIO POR MÉTODO DIGITAL COM 4 ALIMENTADORES , PADRÃO LADO ESQUERDO . DISPOSITIVO DE PUXAMENTO COM ROLO PRINCIPAL COM 99 NÍVEIS , AUTOMATICAMENTE AJUSTAVÉL , ABERTURA E FECHAMENTO AUTOMÁTICOS .MOTOR AC COM CORREIA , LUBRIFICAÇÃO NÃO NECESSÁRIA , SISTEMA DE SENSOR DE PARADA .LIMPADORES , SOPRADORES ESPECIAIS . TAMPA DE SEGURANÇA COMPLETA PARA SUPRESSÃO DE RUÍDO E POEIRA, COM SENSOR DE PARADA E MECANISMO DE TRAVAMENTO. LUZ DE OPERAÇÃO : OPERAÇÃO VERDE / NORMAL , PISCANDO VERDE / PARADA NORMAL , PISCANDO AMARELO / PARADA ANORMAL . FONTE DE ALIMENTAÇÃO PARA RETOMAR TRICOT APÓS FALHA DE ENERGIA . DISPLAY DE CONTROLE : TELA DE LCD EDITÁVEL EM SEU PRÓPRIO PAINEL , DISPONÍVEL EM INGLES , FRANCES , ITALIANO , ESPANHOL , PORTUGUES , ALEMAO , TURCO , ARABE , RUSSO , CHINES , COREANO E JAPONES .MOTOR ELETRICO ALIMENTAÇÃO MONOFÁSICA AC 220V/230V , 1.6 KVA , COM SISTEMA DE ENERGIA RESERVA E SALVAMENTO DE TRABALHOS AUTOMATICO . PESO : 660 KG . DIMENSÕES : COMPRIMENTO 2,15 M , LARGURA 0,786 M , ALTURA 1,90 M COM ANTENAS ERGUIDAS . APLICAÇÃO: TEAR RETILÍNEO COMPUTADORIZADO UTILIZADO PARA TECIMENTO DE MÚLTIPLOS CALIBRES DE MALHAS EM TRICOT RETILÍNEO PARA LINHA DE PRODUÇÃO.	SHIMA SEIKI	SHIMA SEIKI	SSR112 (TIPO 7)		31/21
8447.20.29	TEAR RETILÍNEO CONTROLE DE PONTO DIGITAL, VARIACÃO/GALGA SV 5.7.12.14 E SC 7.12.14.16.18. ÁREA DE TECIMENTO COM PERCURSO VARIÁVEL, MÁX. 48 (122CM). VELOCIDADE DE TECIMENTO MÁXIMO 1,4 MT/SEG COM 10 MODOS DE VELOCIDADES PROGRAMÁVEIS, DENSIDADE DE PONTO DE 120 NÍVEIS CONTROLADOS ELETRONICAMENTE, ACIONADO A MOTOR MÁXIMO DE 1 POLEGADA DE DESLOCAMENTO (SV5G: MÁX. 6.5 MOVIMENTOS À ESQUERDA E 6 À DIREITA). 1/2 E 1/4 DE MOVIMENTO DE QUALQUER POSICÃO. DOUBLE KNITRAN, CARRO ÚNICO (R2CARRIAGE). TRANSFERÊNCIA SIMULTÂNEA PARA FRENTE OU PARA TRÁS INDEPENDENTE DA DIRECÃO DO CARRINHO. SISTEMA SINKER INTEGRADO TIPO MOLA MÓVEL PARA SUAVE MANUSEIO DO FIO, COM V-SINKER PADRÃO NOS MODELOS 16G E 18G. PRENSA MALHA ACIONADO COM UM MOTOR ESPECIAL EM TRANSFERÊNCIA E EM ESPECÍFICOS TIPOS DE TECIMENTO COM FUNCÃO LIGA E DESLIGA. CONVERSÃO DE AGULHAS ENTRE TAMANHOS GG E MM SOMENTE POSSÍVEL COM A TROCA DAS PLACAS NOS MODELOS SV7G, SV12G E SV14G. SELECÃO DE AGULHAS FULL-JACKARD COMPLETA VIA ATUADORES ESPECIAIS SOLENÓIDE, PENTE DE PUXAMENTO COM AGULHAS ESPECIAIS. DISPOSITIVO DE PUXAMENTO COM ROLO PRINCIPAL E AUXILIAR COM 99 NÍVEIS, AUTOMATICAMENTE AJUSTAVÉL, ABERTURA E FECHAMENTO AUTOMÁTICOS. CORTADORES DE FIOS (SISTEMA ÚNICO COM UM CORTADOR DE FIOS E DUAS PINCAS, PADRÃO LADO ESQUERDO). DSCS TAMANHO CONSISTENTE DO PONTO CONTROLADO ELETRONICAMENTE, COMPOSTO POR 4 MOTORES LEVES E COMPACTOS (SV5G: 8 MOTORES) LADO ESQUERDO APENAS. ALIMENTADORES DE FIOS COM 8 POSICÕES DO LADO ESQUERDO (SV7G: 10 POSICÕES). ROLO DUPLO NO LADO ESQUERDO (SV5G: 10 POSICÕES, SC18G: 8 POSICÕES). 10 POSICÕES DO LADO DIREITO APENAS NO MODELO SV5G. ANTENAS LATERAIS COM 8 POSICÕES (APENAS NOS MODELOS SV5G E SV7G COM 12 POSICÕES DE CADA LADO), BOTÕES DE AJUSTE COM TRAVAS, AMBOS OS LADOS COMO PADRÃO. PORTA FIOS: 5-7G: 9 UNIDADES COMUNS, 12-18G: 7 UNIDADES COMUNS. ALIMENTADORES GALVANIZADOS NOS TRILHOS NO. 5 E 6. 16 ANTENAS SUPERIORES (SV5G E SV7G COM 24 UNIDADES). PASSADOR DE FIOS COM BOTÃO AUTOMATICO. GRANDES NÓS, INTERROMPEM O PROCESSO. PEQUENOS NÓS, QUANDO DETECTADOS ALTERAM A VELOCIDADE DA MÁQUINA. MOTOR AC COM CORREIA, LUBRIFICACÃO NÃO NECESSÁRIA. COBERTURAS DE SEGURANCA COM SENSORES DE ABERTURA E MECANISMO DE TRAVAMENTO A PROVA DE RUÍDO E POEIRA. BOTÃO DE EMERGÊNCIA E DESLIGAMENTO DE EMERGÊNCIA. VELOCIDADE ULTRA-LENTA DE CONFIGURACÃO, CERTIFICADO CE E LÂMPADA DE OPERACÃO. LÂMPADAS OPERACIONAIS: OPERACÃO VERDE: NORMAL, VERDE PISCANDO: PARADA NORMAL, LARANJA PISCANDO: PARADA INCOMUM. CONTROLADORA (CPU) COM ENTRADA USB, REDE ETHERNET 10/100 BASE-T, PADRÃO DE MEMORIA COM 25,165,824 BITS (1,024 LINHAS X 8,192 COLUNAS). CPU: CONTROLADORA EMBUTIDA COM PROGRAMAS DE MÁQUINA RETILÍNEA. PAINEL DE CONTROLE COM MONITOR LCD COLORIDO DE 10,4 POLEGADAS (800 X 600 PIXEIS), EDICÃO PELO PRÓPRIO PAINEL, MENSAGENS AUTOMÁTICAS DE LIMPEZA E LUBRIFICACÃO, DISPONÍVEL EM INGLÊS, FRANCÊS, ITALIANO, ESPANHOL, PORTUGUÊS, TURCO, ÁRABE, RUSSO, VIETNAMITA, CHINÊS, COREANO E JAPONES. BATERIA DE BACK-UP PARA NORMALIZAR A PRODUCÃO DEPOIS DE APAGÕES. MOTOR ELETRICO COM ALIMENTACÃO MONOFÁSICO AC 220V/230V (200V-250V), 1.8 KVA (0.5-1.2KW: O CONSUMO DE ENERGIA PODE VARIAR COM O TIPO DE TECIMENTO). PESO 734KG. DIMENSÕES: COMPRIMENTO 2,390M, LARGURA 0,786M, ALTURA 1,940M. APLICACÃO: TEAR DE TRICÔ RETILÍNEA COMPUTADORIZADO UTILIZADO PARA TECIMENTO DE TRICÔ RETILÍNEA PARA LINHA DE PRODUCÃO. CONTROLADORA EMBUTIDA COM PROGRAMAS DE MÁQUINA RETILÍNEA.	SHIMA SEIKI	SHIMA SEIKI	SVR122		17/22
8447.20.30	MAQUINA DE COSTURA POR ENTRELACAMENTO (COUTURE-TRICOTAGE) PARA FABRICACAO DE MALHAS DE URDIDURA, CONTENDO 11 BARRAS DE TRAMA, 15 AGULHAS POR POLEGADA E MOTOR TRIFASICO 1.5W, 380V, 50HZ, COMPLETA COM TODOS OS COMPONENTES E ACESSORIOS NECESSARIOS PARA O SEU PERFEITO FUNCIONAMENTO.	COMEZ S.P.A.	COMEZ	COMEZTRONIC.11B.600.T.E		41/23
8447.20.30	MAQUINA DE COSTURA POR ENTRELACAMENTO (COUTURE-TRICOTAGE) PARA FABRICACAO DE MALHAS DE URDIDURA, CONTENDO 8 BARRAS DE TRAMA, 15 AGULHAS POR POLEGADA E MOTOR TRIFASICO 1.5KW, 380V, 50HZ, COMPLETA COM TODOS OS COMPONENTES E ACESSORIOS NECESSARIOS PARA O SEU PERFEITO FUNCIONAMENTO.	COMEZ S.P.A.	COMEZ	COMEZTRONIC.600.FA.T		41/23
8447.90.20	MÁQUINA AUTOMÁTICA PARA BORDAR, MARCA FEIYA, MODELO GG-906, BASE PLANA, COM 06 CABEÇAS AUTOMATICAS E 09 AGULHAS POR CABEÇA, CAMPO ÚTIL DE BORDADO DE 400 X 680-1100 MM POR CABEÇA COMPLETA COM PAINEL DE OPERAÇÃO TIPO LCD, ENCHEDOR DE BOBINA, BASTIDOR INTEIRIÇO TIPO BORDER FRAME, SENSOR DE QUEBRA DE LINHA TIPO ROTATIVO E SEUS ACESSÓRIOS, SENDO FLAT EMBROIDERY MACHINE GG-906	FEIYA GROUP CO., LTD	FEIYA	GG-906		05/20
8447.90.20	MÁQUINA AUTOMATICA DE BORDAR (TAMPO A TAMPO) PARA FABRICAÇÃO DE COLCHÕES, DE ALIMENTAÇÃO CONTÍNUA POR MATERIAIS EM BOBINAS, VELOCIDADE DE COSTURA DE 2.700 PONTOS/MIN APROXIMADAMENTE, LARGURA MAXIMA DE COSTURA ENTRE 2.400MM E 3.100MM, PRESOS ATRAVÉS DE SISTEMA DE PINÇAS LATERAIS QUE ABRE E FECHA AUTOMATICAMENTE CONFORME FINALIZA O BORDADO, COM 2 CABEÇAS DE BORDAR COM UMA AGULHA DE COSTURA CADA, DE FORMA PARALELA E SIMÉTRICA, MOVIMENTO POR SERVOMOTORES, CONTROLADO POR PLC \\"PROGRAMMABLE LOGIC CONTROLLER\\", COM CORTE AUTOMATICO DO MATERIAL ATRAVÉS DE DISCO DE CORTE TRANSVERSAL E LONGITUDINAL.	NAHMASCHINENFABRIK EMIL STUTZNACKER GMBH & CO.KG	MAMMUT	P2A/240		01/21
8447.90.20	MAQUINA DE BORDADO PLANA AUTOMATICA. Maquina de bordado plana automática da marca Tongli, com múltiplos cabeçotes de múltiplas agulhas, que permite programar bordados em pecas de tecidos técnicos de altíssima gramatura, espaçamento mínimo em função da linha de corte de 0.01mm, intervalo de código de agulhas de 0.1mm -12.7mm, multi-formato de disco, software multi-lingua, detecção de quebra de linha, 20 cabeças com 3 agulhas por cabeça, Velocidade máxima 850rpm, 220V / 380V 50Hz /60Hz, consumo de 0.75kw, ruído: menor 80db, composta de mesa plana com 5500*850mm (comprimento*largura), quadro de suporte dos cabeçotes, sistema computadorizado para programação de estilos de bordados, motor trifásico, servomecanismo de controle no eixo principal, porta-bobinas/cones.	JIANGSU TONGLI MECHANICAL AND ELECTRICAL GROUP	TONGLI	TL-320		40/19
8447.90.20	MÁQUINA DE BORDAR AUTOMÁTICA, USADA, EM PERFEITO ESTADO DE CONSERVAÇÃO E DE FUNCIONAMENTO, COM 9 PARES DE CABEÇAS(SENDO 1 CABEÇA COM 1 AGULHA E A OUTRA CABEÇA COM 12 AGULHAS), CAMPO ÚTIL DE BORDADO 680X645MM(290)S POR CABEÇA COM SISTEMA DE 9 CABEÇAS, PARA APLICAR BORDADO COM FITA OU CORDÃO, COMPLETA COM PAINEL DE OPERAÇÃO TIPO PADRÃO, BASTIDOR INTEIRIÇO TIPO ARMAÇÃO DE BORDA, LANÇADEIRAS TAMANHO GRANDE, SENSOR DE QUEBRA DE LINHA TIPO UTC-GS2, MECANISMOS REDUTORES DE RUÍDO, BASTIDORES E GUIAS, DISPOSITIVO PNEUMÁTICO PARA FIXAR TECIDO CONTÍNUO COM SUPORTE PARA ROLOS, ROLOS EXTRAS E SUPORTE PARA BORDAR MATELASSE, LUBRIFICAÇÃO AUTOMÁTICA, SAPATAS ANTI VIBRAÇÃO, MESA COM RECORTE ESPECIAL E ACESSÓRIOS, VOLTAGEM/ELETRICIDADE 3 HP/350V-440/50/60HZ. UTILIDADE DA MÁQUINA: ELABORAR BORDADOS DE CABEDAL PARA CALÇADOS E OUTROS COMPONENTES / ACESSÓRIOS PARA CALÇADOS, VESTUÁRIO E BOLSAS.	TOKAI INDUSTRIAL SEWING MACHINECO. LTD	TAJIMA	TMLH II 1209		33/19
8447.90.20	MÁQUINA BORDADEIRA AUTOMÁTICA, UTILIZADA EXCLUSIVAMENTE PARA BORDADOS EM METALASSÊ, COM ÁREA DE COSTURA DE 2800 X 3100MM, COM VELOCIDADE DE COSTURA DE 3.000R.P.M MAX, COMPRIMENTO DO PONTO DE 1 A 6MM, VELOCIDADE DE ROLAR COM COSTURA DE 24 M./MIN, VELOCIDADE DE ROLAR SEM COSTURA DE 35 M./MIN, COM INTERFACE ELETRÔNICA PROGRAMÁVEL PARA CONTROLE DE PRODUÇÃO COM TELA TOUCH.	VISDELTEX ALCOCHADORAS Y ULTRASONIDOS SL	VISDELTEX	VT5002-C		38/20
8447.90.20	Maquinas de bordar planas Maquinas de bordar plano Serie de maquinas de bordar S, M, L, X, Y e Z Tipos de borda: Roupas prontas para vestir Lingerie Plano emblemas Texteis do lar Producao em massa Caracteristicas Velocidade de bordado Ate 1.100 Pontos/Min Campos de Bordados Motivo unico ate 600 mm x 400 mm Moldura de Borda para 1.400 mm x 9.120 mm Ate 12 Agulhas / Cores Cortador de Linha Automatico Controle de Linha Superior e Inferior Pesponto Automatico Rodape ajustavel Selecao automatica da cabeca Modo Pull-Through para Continuo Desenhos em tecidos infinitos Analise Automatica de Erros Unidade de Controle Intuitivo T8-2 Aceita todos os Codigos Industriais Comuns Rede Baseada em Windows Dispositivos Opcionais ou seja, lantejoulas, cordao, broca e Corte a Ar Quente Cabecas: 10 Cores: 12 Largura do campo de bordado mm: 600 Profundidade do campo do bordado mm: 700 Largura da moldura da borda mm: 6000 Distancia de viagem mm: 600 Velocidade max. R.P.M.: 1000 Largura da maquina mm: 7980 Profundidade da maquina mm: 1860 Maquinas de bordar especiais as maquinas de bordar sao normalmente baseados em duas cabecas de bordado especiais diferentes W e K W-Head Tres modos de operacao: Taping, Coiling e ZigZag Para materiais nao padronizados como fios de fantasia, fita, cordao ou barbante. Alta velocidade de costura Combinavel com bordados multicoloridos, dispositivo de lantejoulas e K-head K-Head Para bordados desafiadores de chaleira e musgo Mudanca automatica de ate seis cores diferentes. Regulagem de altura das alcas de chenille. Combinavel com bordados multicoloridos, dispositivo de lantejoulas e W-cabeca Aplicacao/Finalidade: Bordar tecido Automotivo.	ZSK Stickmaschinen GmbH	ZSK Stickmaschinen GmbH	XGFA 1012 - 600		15/23
8447.90.90	MAQUINA RECOBRIDORA DE FIOS DE DIVERSOS TIPOS, DE COBERTURA UNICA E DUPLA, CONTENDO 12 FUSOS, VELOCIDADE MAXIMA DOS FUSOS DE 16.000 RPM, 380V, COMPLETA COM TODOS OS COMPONENTES E ACESSORIOS NECESSARIOS PARA O SEU PERFEITO FUNCIONAMENTO.	BOCCA COMORIO SRL	BOCCA COMORIO	T.62		41/23
8448.11.20	MAQUINETA TIPO JACQUARD DOBBY, COMPLETAS, COM CARDÃ, PAVILHÃO, COM 2688 GANCHOS E CORDAS, COM MODULO M6 E CONTROLADOR JC6 E TUDO O MAIS NECESSARIO PARA SUA MONTAGEM E PERFEITO FUNCIONAMENTO.	STAUBLI LYON SAS	STAUBLI	DX 110		29/23
8448.11.20	MAQUINAS PARA TECELAGEM COMPLETAS COM SEUS ACESSORIOS PARA PLENO FUNCIONAMENTO. POTENCIA REQUERIDA: 5,5 KW, VOLTAGEM: 380 V, ACESSORIOS: CONTROLADOR JC6, CAPACIDADE 2688 AGULHAS, ESTRETURA METALICA DE APOIO, Maquinas que funcionam por meios eletrônicos, de forma rotativa, a fim de produzir tecidos planos felpudos (toalhas), teares destinados à fabricação dos tecidos de urdidura e de trama a partir de fios de matérias têxteis, possui dispositivo de comando dos fios de urdidura, STAUBLI DX100 na lateral (que é um componente do tear acima citado), sendo que através de ganchos instalados nesta maquina, e seguindo uma programação pré determinada, cria o desenho de artigos diferenciados de felpa, que permitem manobrá-los por grupos mais numerosos, ou mesmo um por um, para a execução de tecidos trabalhados muito complexos.	STAUBLI LYON SAS	STAUBLI LYON SAS	DX100		44/23
8448.11.20	Maquineta Jacquard Staubli, com 3072 ganchos disponíveis e equipado com 2816 ganchos, módulos M6, caixa de comando elétrico, transmissão mecânica, controlador J5 e pavilhão para fabricação de tecido plano.	STAUBLI LYON SAS	STAUBLI	LX 1600B		10/20
8448.11.20	Maquineta Jacquard eletronica, com capacidade para 06 cores, compostas com 3.360 ganchos e controlador eletronico. Aplicacao: reproduzir formas e desenhos nos tapetes, atraves de seu sistema eletronico que seleciona os fios utilizados no processo de tecimento dos tapetes, utilizada no tear Jacquard para fabricacao de tapetes.	NV MICHEL VAN DE WIELE	S.A.Wittendal	PTR		01/23
8448.19.00	MAQUINAS PARA TECELAGEM COMPLETAS COM SEUS ACESSORIOS PARA PLENO FUNCIONAMENTO. POTENCIA REQUERIDA: 5,5 KW, VOLTAGEM: 380 V, ACESSORIOS: CONTROLADOR JC6, CAPACIDADE 2688 AGULHAS, ESTRUTURA METALICA DE APOIO, Maquinas que funcionam por meios eletrônicos, de forma rotativa, a fim de produzir tecidos planos felpudos (toalhas), teares destinados à fabricação dos tecidos de urdidura e de trama a partir de fios de matérias têxteis, possui dispositivo de comando dos fios de urdidura, STAUBLI DX100 na lateral (que é um componente do tear acima citado), sendo que através de ganchos instalados nesta maquina, e seguindo uma programação pré determinada, cria o desenho de artigos diferenciados de felpa, que permitem manobrá-los por grupos mais numerosos, ou mesmo um por um, para a execução de tecidos trabalhados muito complexos.	STAUBLI LYON SAS	STAUBLI LYON SAS	DX100		33/23
8448.19.00	TEARES DE TECIDOS FELPUDOS (TOALHAS), DE PINÇAS COMPLETOS COM SEUS ACESSORIOS PARA PLENO FUNCIONAMENTO. MAQUINAS NÃO EMBALADAS, SENDO APENAS FIXAS AO CONTENTOR. "MAQUINAS USADAS" POTENCIA REQUERIDA: 5,5 KW, VOLTAGEM: 380 V, ACESSORIOS: CONTROLADOR JC6, CAPACIDADE 2688 AGULHAS, INSTALADAS 2408 AGULHAS, ESTRETURA METALICA DE APOIO, ARMADO. Tecidos felpudos são produzidos por teares eletrônicos rotativos, que utilizam fios de matérias têxteis para formar tecidos planos. Esses teares possuem um dispositivo de comando dos fios de urdidura, chamado STAUBLI DX100B, localizado na lateral. Através de ganchos instalados nesta máquina, e seguindo uma programação pré-determinada, é possível criar desenhos diferenciados de felpa. Esses desenhos podem ser manipulados por grupos ou individualmente, permitindo a execução de tecidos trabalhados muito complexos.	VAMATEX S.P.A.	STAUBLI LYON SAS	DX100B		01/24
8448.19.00	TEARES DE TECIDOS FELPUDOS (TOALHAS), DE PINÇAS COMPLETOS COM SEUS ACESSORIOS PARA PLENO FUNCIONAMENTO. MAQUINAS NÃO EMBALADAS, SENDO APENAS FIXAS AO CONTENTOR. "MAQUINAS USADAS" POTENCIA REQUERIDA: 5,5 KW, VOLTAGEM: 380 V, ACESSORIOS: CONTROLADOR JC6, CAPACIDADE 2688 AGULHAS, INSTALADAS 2588 AGULHAS, ESTRETURA METALICA DE APOIO, ARMADO. Maquinas que funcionam por meios eletrónicos, de forma rotativa, a fim de produzir tecidos planos felpudos (toalhas), teares destinados à fabricação dos tecidos de urdidura e de trama a partir de fios de matérias têxteis, possui dispositivo de comando dos fios de urdidura, STAUBLI DX110 na lateral (que é um componente do tear acima citado), sendo que através de ganchos instalados nesta maquina, e seguindo uma programação pré determinada, cria o desenho de artigos diferenciados de felpa, que permitem manobrá-los por grupos mais numerosos, ou mesmo um por um, para a execução de tecidos trabalhados muito complexos.	VAMATEX S.P.A.	STAUBLI LYON SAS	DX110		01/24
8448.20.10	Fieira para extrusao de aco inoxidavel ANSI 316, PARA DETERMINAR O TITULO DO FIO NAS MAQUINAS DE FIACAO. - diametro: podendo variar de 50 a 70 mm. - material: ACO INOX SUS 630 HRC 32-36. - Numero de capilares - podendo variar de 150 a 324 capilares - Seccao do capilar - tronco de piramide - Dimensao do capilar - 45 microns APLICACAO / FINALIDADE: para fabricacao e desenvolvimento do titulo 1,9Y36000 em velocidades de fiacao acima de 540 m/min. As fieiras sao instaladas nas colunas de fiacao. A solucao de acetato de celulose e solvente passa por um processo de extrusao atraves do numero de capilares, formando o fio de cabo de acetato de celulose.	WERKST. FUR PRAZISIONSMECHANIK G. FREY GMBH & CO KG	WERKST	300DR4571/ 60X14		46/23
8448.39.91	GAIOLA PARA FIOS TÊXTEIS PRÓPRIA PARA UTILIZAÇÃO EM MÁQUINAS DE URDIR (URDIDEIRAS), PARA O PROCESSAMENTO DE 432 FIOS DE FILAMENTOS (GD-M-432-6(A)-320-320-KSH-KFD-BKA), INCLUINDO GUIA FIOS, TENSORES COMPENSADORES DE FIO, E UNIDADES DE FIXAÇÃO, COMPLETA COM TODOS SEUS ACESSORIOS PARA SEU PLENO FUNCIONAMENTO. Finalidade: A gaiola é composta por 720 suportes de bobinas de fio de costura, e trata-se de peça empregada exclusivamente na manutenção da URDIDEIRA (bem de capital), para operação integrada e conjunta na fabricação contínua de um carretel único com 970mm com 720 pontas de fio. A gaiola é empregada exclusivamente e garante a manutenção do bem de capital (Urdideira), integrando o cabeçote junto com as 720 bobinas, tendo como função confeccionar 1 carretel único ao final do processo. Como peça empregada exclusivamente na manutenção da Urdideira, a Gaiola alimenta as 720 posições destinadas para alocação das bobinas, contendo sensores e reguladores de tensionamento dos fios de poliéster, para identificação quando um fio é rompido. Estes sensores se comunicam com o painel principal do cabeçote que paralisa o equipamento para que seja realizada a manutenção da bobina que contém o fio rompido.	KARL MAYER TEXTILMASCHINENFABRIK GMBH	KARL MAYER	WA-5-4Q50		36/23
8448.49.90	Unidade de posicionamento, composta por unidade processadora e unidade de potência de 1000 W, utilizada para controlar motor de passo de 5 fases do desenrolador de um tear, podendo trabalhar tanto no modo serial quanto no modo de rede, com frequência de 50-60 Hz, potência de saída máxima de 150 mA, tensão máxima de 30 V e imunidade a ruídos. finalidade: empregado exclusivamente na prestação de serviços de assistência técnica de bens de capital.	BERGER LAHR GMBH & CO. KG	BERGER LAHR	WDP5-228		32/23
8449.00.10	Maquina para fabricacao de feltros, largura util de trabalho de ate 2200mm, capacidade de producao de 720 kg .hora, velocidade 1.460 rpm, motorizada, composta de esteiras transportadoras, cilindro perfurado, cilindro guarnecido, potencia do motor principal: 15 kW, alimentacao eletrica: 500Volts 50Hz. Funcao: Abertura e distribuicao das fibras Aplicacao: Compor uma linha airlay, para aumentar a eficiencia e a produtividade, na fabricacao de feltros.	DOA - Spezialmaschinen Dr. Otto Angleitner Ges. m.b.H.	DOA Spezialmaschinen	1115		38/19
8449.00.10	COMBINAÇÃO DE MÁQUINAS PARA PRODUÇÃO DE FELTROS COM DENSIDADE MÁXIMA DE 3 KG/M2, COMPOSTA DE: CARDA ALINHADORA DE FIBRAS TÊXTEIS, EQUIPADA COM MULTIPLOS CILINDROS DE DIÂMETROS DIVERSOS, REVESTIDOS DE DENTIÇÕES METÁLICAS (GUARNIÇÕES), COM LARGURA ÚTIL MÁXIMA DE 2,40M. DOBRADOR PARA DISPOSIÇÃO DO FELTRO EM CAMADAS NA SAÍDA DA CARDA, COM LARGURA ÚTIL MÁXIMA DE 2,50M. AGULHADEIRA EQUIPADA COM 02 PRANCHAS DE AGULHAS, CONTENDO UM TOTAL DE 8000 AGULHAS, SENDO 4000 AGULHAS EM CADA PRANCHA, LARGURA ÚTIL MÁXIMA DE 2,60M.	SPINNBAU+ASSELIN+DILO (COM COMPONENTES DE SUBFORNECEDORES)	SPINNBAU+ASSELIN+DILO	2310 375 402_SW25		12/23
8449.00.20	COMBINAÇOES DE MAQUINAS PARA FABRICAÇAO DE FALSOS TECIDOS, TIPO VIA SECA, COM SISTEMA DE ALIMENTACAO DA CARDA, CONSTITUIDO DE CABINE DE ENTRADA DE FIBRAS, ESTEIRA DE ABERTURA, E BALANCA DOSADORA DE FIBRAS PARA ENTRADA DA CARDA COM LARGURA DE 2.500MM. CARDA DE CORPO DUPLO CONSTITUIDO DE: SISTEMA DE CILINDROS DE ENTRADA DAS FIBRAS NA CARDA (AVANTTRAIN), CONSTITUIDO DE CINCO CILINDROS GUARNECIDOS, LARGURA DE 2.500MM. PRIMEIRO CORPO DE CARDAGEM CONSTITUÍDO DE UM CILINDRO PRINCIPAL E TRES CONJUNTOS VOLTEADORES TRABALHADORES NOS RESPECTIVOS DIAMETROS DE 90 E 210MM, TODOS NA LARGURA DE 250MM. CILINDRO DE TRANSFERENCIA (DOFFER) ENTRE O PRIMEIRO E O SEGUNDO CORPO DE CARDAGEM LARGURA 2500MM, E CILINDRO FANCY. SEGUNDO CORPO DE CARDAGEM CONSTITUIDO DE UM CILINDRO PRINCIPAL E QUATRO CONJUNTOS VOLTEADORES TRABALHADORES NOS RESPECTIVOS DIAMETROS DE 90 E 210MM, TODOS NA LARGURA DE 250MM. DUPLO SISTEMA DESTACADOR E DESORIENTADOR DAS FIBRAS. CADA SISTEMA E CONSTITUIDO DE CILINDRO PRINCIPAL DESTACADOR SUPERIOR E INFERIOR E CONJUNTO DESORIENTADOR DAS FIBRAS E ESTEIRA DE SAIDA, PAINEL ELETRICO DE CONTROLE OPERACIONAL DA ALIMENTACAO E CARDA, COMPLETA, COM SISTEMA DOBRADOR MODELO: FT25, COMPOSTO: DE CHASSI METALICO RETANGULAR, QUADRO DE ENTRADA DE MATERIAL VINDO DA CARDA, COMPOSTO POR CILINDROS E ESTEIRA DE PVC, LARGURA DE 2.500MM; CARRO MOVEL INTERMEDIARIO COMPOSTO DE CILINDROS E ESTEIRA DE PVC, ESTEIRA DE SAIDA DE MATERIAL COMPOSTA DE CILINDROS E ESTEIREA DE PVC NA LARGURA DE 1.000MM, MOTORES E ACIONADORES ELETRICOS, PAINEL DE CONTROLE DE CHASSIS METALICO, CILINDROS DOS CARROS DE ENTRADA, MAQUINA DE SAIDA DE CORTE, MODELO: 601/07 COMPOSTO CILINDROS E ESTEIRA DE PVC, CONJUNTO DE CILINDROS DE CORTE, COM TODOS OS ACESSORIOS PARA SEU PERFEITO FUNCIONAMENTO.	TECNOTEX BIELLA SRL	Tecnotex Biella	24 HL2500		18/21
8449.00.20	MAQUINA AGULHADERIA, PARA FABRICACAO DE FALSOS TECIDOS, COM LARGURA DE TRABALHO DE 2500mm, CURSO/AMPLITUDE DO GOLPE 60mm, VELOCIDADE MAXIMA DE 1.200 GOLPES POR MINUTO, SISTEMA DE AGULHAMENTO COM TABUA DE AGULHAS, PAINEL ELETRICO DE CONTROLE E COMANDO, UNIDADE DE LUBRIFICACAO AUTOMATICA, SISTEMA DE PARADA AUTOMATICA, INVERSOR DE FREQUENCIA PARA REGULACAO DE VELOCIDADE, MOTOR COM ALIMENTACAO ELETRICA. CAPACIDADE APROXIMADA DE PRODUCAO: ATE 3.000 M2 P/HORA, SISTEMA ALIMENTADOR CBF, ALIMENTACAO ELETRICA: 380V / 50 - 60Hz. Aplicacao: Entrelacamento de fibras texteis atraves de agulhagem, consolidando/transformando em falsos tecidos.	DILO MACHINES GMBH	DILO	DI-LOOM OD I B 25		18/20
8449.00.20	AGULHADEIRA PARA FABRICAÇÃO DE FALSO TECIDO COM LARGURA UTIL DE 6,7 METROS, 9.702 AGULHAS POR METRO LINEAR, VELOCIDADE DE 1.100 RPM E CURSO DE 70 MM, QUE SERÁ USADA PARA FABRICAÇÃO DE FALSO TECIDO, A SER UTILIZADO NO REVESTIMENTO INTERIOR DE AUTOMÓVEIS, CALÇADOS, FELTROS, ENTRE OUTROS. COM TODOS OS ACESSÓRIOS PARA SEU PERFEITO FUNCIONAMENTO.	DR. ERNST FEHRER AG	FEHRER	NL42		49/20
8449.00.20	AGULHADEIRA PARA FABRICAÇÃO DE FALSO TECIDO COM LARGURA UTIL DE 7,40 METROS, 2.658 AGULHAS POR METRO LINEAR, VELOCIDADE DE 1325 RPM E CURSO DE 60 MM, QUE SERÁ USADA PARA FABRICAÇÃO DE FALSO TECIDO, A SER UTILIZADO NO REVESTIMENTO INTERIOR DE AUTOMÓVEIS, CALÇADOS, FELTROS, ENTRE OUTROS. COM TODOS OS ACESSÓRIOS PARA SEU PERFEITO FUNCIONAMENTO.	DR. ERNST FEHRER AG	FEHRER	NL9/S		49/20
8449.00.20	Máquina dobradora de véu (véu este, muito fragil) em alta velocidade, depositando-o dobrado em camadas, utilizada para a fabricação de falso tecido. A máquina efetua a retirada do véu da máquina (carda) de forma delicada e em alta velocidade de até 120m/min para conduzi-lo sem que se danifique com enrugamento, dobras ou quebras de sua continuidade, por dentro de mecanismos de esteiras, efetuando a dobra desse véu com alta velocidade e qualidade, entregando esse material perfeitamente dobrado em largura de 5500mm em uma outra esteira transversal, que em sua saída será utilizado em outra máquina (agulhadeira), tornando-se esse material o falso tecido (NT) com entrelaçamento de fibras. CROSSLAPPER é um tipo de máquina da qual não existente similar no Brasil e de fabricação pela Autefa (uma indústria européia alemã), com grande dimensão (entradas: 2500mm; saída: 5500mm) e grande velocidade de trabalho, (velocidade de entrada: 110m/min podendo atingir até 120m/min ) OPERAÇÃO ELÉTRICA (VOLTAGEM DA MÁQUINA) 380 Volts (60 Hertez).	TEXNOLOGY DRL	CROSSLAPPER	TOP LYNER		43/20
8449.00.20	MÁQUINA DE TERMO FORMAÇÃO E ACABAMENTO DE FALSO TECIDO DE FILAMENTOS SINTÉTICOS DE 100% POLIÉSTER COM TENSÃO NOMINAL DE TRABALHO DE 3X380 VAC + N + PE, FREQUÊNCIA DE 50HZ, TRIFÁSICA, VOLTAGEM DE 380 V, CIRCUITO DE PROTEÇÃO DO DISJUNTOR PRINCIPAL DE 50A, COM CAPACIDADE DE TRABALHO DE 0-5M/MIN(ROLOS COM COMPRIMENTO ENTRE 200 E 300M DESENROLADOS PELA MÁQUINA), USADA NA PRODUÇÃO DE FILTROS TUBULARES, UTILIZADOS EM BATERIAS INDUSTRIAIS.	AMER-SIL S.A	AMER-SIL	TX FORMING MACHINE		46/21
8449.00.80	Maquina para acabamento de falso tecido para converter e cortar rolos de falso tecido em pequenos rolos com linhas perfuradas, através de facas não pneumáticas, com capacidade de corte de 150 metro por minuto, acompanha 10 facas, painel de controle no corpo da máquina completa com todos os seus pertences para instalação e funcionamento. Aplicação: uso industrial para acabamento de falso tecidos	HANGZHOU XINHE HARDWARE TOOLS CO., LTD.	N/A	YD-E2200		29/22
8450.20.10	Túnel de lavagem continuo automatico utilizado em lavanderia industrial para lavação e higienização de artigos têxteis como enxovais hospitalares, composto de 15 compartimentos com capacidade de 50kg de roupa seca cada, aquecimento a vapor com sensores de temperatura, sistema de filtros de limpeza e reuso de agua e carregamento manual através de transportador com 05 compartimento de 50kg roupa seca cada.	LAVATEC GMBH	LAVATEC	LT 50 - 15		45/21
8450.20.10	Sistema de lavagem continua composto por: Túnel continuo de lavar roupa, dotado por 9 compartimentos com capacidade de 50kg por compartimento, com controle de temperatura em cada compartimento, conexões para abastecimentos de detergente e suprimentos da área de tambor duplo, controle de nível de água em cada compartimento por sensor, acionados por um sistema eletrônico para dosagem dos produtos químicos, com esteira transportadora inclinada, montada e dotada de 4 compartimentos, ainda composta por todos os componentes e kits de peças indispensáveis para seu funcionamento, com capacidade de 50kg de transporte de roupa por compartimento, utilizado na lavanderia industrial, túnel modelo trifásico 380v, 50hz.	LAVATEC LAUNDRY TECHNOLOGY GMBH	LAVATEC	LT 50-9		18/20
8450.20.10	COMBINAÇÃO DE MÁQUINAS PARA FORMAR 01 SISTEMA AUTOMATICO DE LAVAGEM CONTINUA E SECAGEM, PARA PROCESSAMENTO DE ARTIGO TEXTEIS, COMPOSTO DE 01 TUNEL DE LAVAGEM MODELO LT35X10 BT MARCA LAVATEC COM 10 COMPARTIMENTOS DE 35KG CADA; 02 ESTEIRAS DE TRANSPORTE PARA CARREGAMENTO, 01 SECADOR AQUECIDO A VAPOR COM SISTEMA AUTOLIMPANTE MODELO TT733D MARCA LAVATEC; 01 SECADOR COM AQUECIMENTO A VAPOR DE PISO MODELO FL643 MARCA LAVATEC; 01 SECADOR COM AQUECIMENTO A VAPOR MODELO PASSAT 258.100D-WU; 02 ESTEIRAS DE DESCARREGAMENTO DE ALTA VELOCIDADE; JOGO COMPLETO DE PEÇAS PARA PERFEITA MONTAGEM DO EQUIPAMENTO.	LAVATEC LAUNDRY TECHOLOGY GMBH	LAVATEC	LT35X10 BT		27/22
8450.20.10	SISTEMA AUTOMATICO DE LAVAGEM CONTINUA, USADO, PARA PROCESSAMENTO DE ARTIGOS TEXTEIS, COMPOSTO DE 01 ESTEIRA TRANSPORTADORA MODELO LC4 COM CAPACIDADE DE 50 KG, 01 TUNEL DE LAVAGEM MODELO LT50 13/14 MARCA LAVATEC COM 14 COMPARTIMENTOS DE 50 KG CADA, 01 PRENSA PARA ARTIGOS TEXTEIS MODELO LAVAPRESS LP571 MARCA LAVATEC COM CAPACIDADE 50KG, , 07 SECADORES INCLINADOS COM SISTEMA AUTO LIMPANTE MODELO VEGA DT60 MARCA VEGA, 01 AMORTECEDOR MODELO BC 50-4, 01 ELEVADOR DE CARGA MODELO EL 50-1 COM CAPACIDADE 60 KG , 01 SISTEMA DE TRANSPORTE DESCARGA MODELO UC 50-7 INCLUINDO ESTEIRA DE ALTA VELOCIDADE, PAINEL DE CONTROLE COMPUTADORIZADO COM LINGUAGEM EM PORTUGUES, JOGO COMPLETO DE PECAS PERFEITA MONTAGEM DO EQUIPAMENTO	LEM HOLLAND BV	LAVATEC	LT50		42/20
8450.20.10	Tuneis contínuos, formando a combinação de máquinas para lavagem continua e processamento de artigos têxteis, dotada de 01 túnel de lavagem, com 14 compartimentos de 50 kg cada; 01 prensa para artigos têxteis, com capacidade de 50 kg; 05 secadores inclinados com sistema auto limpante; 01 elevador de carga, incluindo esteiras de alta velocidade, esteira de descarregamento dos secadores, e painel de controle para controle dos secadores e elevadores.	LAVATEC LAUNDRY TECHNOLOGY GMBH	LAVATEC	LT50 13/14		26/22
8450.20.10	TÚNEL CONTÍNUO DE LAVAGEM, USADO, DOTADO POR 10 COMPARTIMENTOS COM CAPACIDADE DE 50KG POR COMPARTIMENTO, COM CONTROLE DE TEMPERATURA EM CADA COMPARTIMENTO, CONEXÕES PARA ABASTECIMENTOS DE DETERGENTE E SUPRIMENTOS DA ÁREA DE TAMBOR DUPLO, CONTROLE DE NÍVEL DE ÁGUA EM CADA COMPARTIMENTO POR SENSOR, ACIONADOS POR UM SISTEMA ELETRÔNICO PARA DOSAGEM DOS PRODUTOS QUÍMICOS, TRIFÁSICO 415V, 50HZ.	LAVATEC LAUNDRY TECHNOLOGY GMBH	LAVATEC	LT50/10		47/19
8450.20.10	TÚNEL DE HIGIENIZAÇÃO E DESINFECÇÃO CONTINUA PARA PROCESSAMENTO LAVAGEM DE ENXOVAL HOSPITALAR, SEM CONTATO HUMANO EVITANDO CONTAMINAÇÃO, COM AÇÃO MECÂNICA PARA TODOS OS TIPOS DE ARTIGOS TÊXTEIS E ENXOVAIS CIRÚRGICOS, DOTADO DE 12 COMPARTIMENTOS DE LOTES INDIVIDUAIS DE 50 KG, PROPORCIONANDO A UTILIZAÇÃO DE BANHOS ESTACIONÁRIOS E PROCESSO DE HIGIENIZAÇÃO POR CONTRACORRENTE DE RÁPIDO ENXAGUE, COM CONEXÕES PARA DOSAGEM AUTOMÁTICA DE PRODUTOS QUÍMICOS SANITIZANTES INDIVIDUAIS E PROGRAMÁVEIS EM TODAS AS SEÇÕES DO TÚNEL DE LAVAGEM, INCORPORADO COM CONTROLE DE TEMPERATURA E NÍVEL DE ÁGUA ACIONADO POR SENSORES INDIVIDUAIS EM CADA ETAPA DO PROCESSO DE HIGIENIZAÇÃO, SISTEMAS ELETRÔNICO DE FILTRAGEM DE ÁGUA POR RECIRCULAÇÃO, REDUZINDO EM ATÉ 85% O CONSUMO DE ÁGUA E ACIONADO POR CONJUNTO DE MOTOR REDUTORES DE POTÊNCIA NOMINAL 22,4 KW TRIFÁSICO 400V, 50HZ.	JENSEN GmbH	LAVATEC	LT50/12		01/24
8450.20.10	TÚNEL CONTÍNUO DE LAVAGEM, DOTADO DE 13 COMPARTIMENTOS COM CAPACIDADE DE 50KG POR COMPARTIMENTO, COM CONTROLE DE TEMPERATURA EM CADA COMPARTIMENTO, CONEXÕES PARA ABASTECIMENTOS DE DETERGENTE E SUPRIMENTOS DA ÁREA DE TAMBOR DUPLO, CONTROLE DE NÍVEL DE ÁGUA EM CADA COMPARTIMENTO POR SENSOR, ACIONADOS POR UM SISTEMA ELETRÔNICO PARA DOSAGEM DOS PRODUTOS QUIMICOS, TRIFÁSICO, 415V, 50HZ.	LAVATEC LAUNDRY TECHNOLOGY GMBH	LAVATEC	LT50/13		46/20
8450.20.10	Sistema contínuo e automático para lavagem de enxovais hospitalares em escala industrial. O sistema completo prevê: lavagem com alto grau de ação mecânica e reaproveitamento de água, prensagem e secagem à vapor. Todo o sistema é conectado e alimentado por esteiras de rolagem automática. Modelo Membrane Press: LP 572 /Modelo Shuttle Conveyor: DS 50/ Modelo Tumble Dryers: TT-735 D / Modelo Loading Conveyor: LC 50-4 . EQUIPAMENTO: SISTEMA CONTÍNUO DE TUNEL DE LAVAGEM CONTENDO 1 ESTEIRA DE ALIMENTAÇÃO, 1 CBW DE 15 COMPARTIMENTOS DE 50 KGS CADA, 1 PRENSA LAVATEC LP 572, 1 ELEVADOR DE CARGA E 5 SECADORES LAVATEC TT-735 D / APLICAÇÃO: Sistema contínuo e automático de lavagem industrial de enxovais hospitalares, podendo ser usado para lavagem de enxovais hoteleiros e uniformes. Com lavagem mecânica, prensagem e secagem à vapor.	Lavatec GMBH	LAVATEC	LT-50-15A		47/23
8450.20.10	COMBINAÇÃO DE MÁQUINAS PARA FORMAR 01 SISTEMA AUTOMATICO DE LAVAGEM CONTINUA E SECAGEM, PARA PROCESSAMENTO DE ARTIGO TEXTEIS, COMPOSTO DE 01 TUNEL DE LAVAGEM MODELO LT50X10 BT MARCA LAVATEC COM 10 COMPARTIMENTOS DE 50KG CADA, NR. DE SÉRIE 50437- ANO DE FABRICAÇÃO 2.000 ; 02 TRANSPORTADOR E ESTEIRAS DE TRANSPORTE PARA CARREGAMENTO,MODELO EHF 10.14 MARCA LAVATEC, NR. DE SÉRIE 100.1432- ANO DE FABRICAÇÃO 2004; 02 SECADOR AQUECIDO A VAPOR COM SISTEMA AUTOLIMPANTE MODELO TT733D MARCA LAVATEC , NR. DE SÉRIE 7337718 , ANO DE FABRICAÇÃO - 2.000 E NR. DE SÉRIE 7330719 - ANO DE FA BRICAÇÃO 2.000; 02 SECADORES AQUECIDO A VAPOR COM SISTEMA AUTOLIMPANTE MODELO TT735D , NR. DE SÉRIE 7351046 - ANO DE FABRICAÇÃO 2005 E NR. DE SÉRIE 7351047- ANO DE FABRICAÇÃO 2005 , 01 PRENSA PARA ARTIGOS TÉXTEIS MODELO LAVAPRESS LP571 MARCA LAVATEC, NR. DE SÉRIE 5710922 - ANO DE FABRICAÇÃO 2004; JOGO COMPLETO DE PEÇAS PARA PERFEITA MONTAGEM DO EQUIPAMENTO.	LAVATEC LAUNDRY TECHOLOGY GMBH	LAVATEC	LT50X10 BT		45/22
8450.20.10	COMBINAÇÃO DE MÁQUINAS PARA FORMAR 01 SISTEMA AUTOMATICO DE LAVAGEM CONTINUA, USADO PARA PROCESSAMENTO DE ARTIGOS TEXTEIS, COMPOSTO DE 01 TUNEL DE LAVAGEM MODELO LT50-12 BT , MARCA LAVATEC COM 12 COMPARTIMENTOS DE 50kG, , SENDO CADA MODELO POR TRANSFERENCIA INFERIOR (BT) ; 01 PRENSA PARA ARTIGOS TEXTEIS MODELO LAVAPRESS LP571 MARCA LAVATEC COM CAPACIDADE DE 50KG, ; 04 SECADORES INCLINADOS COM SISTEMA AUTO LIMPANTE MODELO LAVATEC TT 745, ; 5787 CAIXA DE CONTROLES ELÉTRICOS PARA AS SECADORAS LAVATEC; ELEVADOR DE CARGA LAVATEC SHUTTLE MODELO DHF 10.14 , INCLUINDO ESTEIRAS DE ALTA VELOCIDADE MODELO TEBK, E PAINEL DE CONTROLE PARA CONTROLE DOS SECADORES E ELEVADORES.	LAVATEC LAUNDRY TECHNOLOGY GMBH	LAVATEC	LT50X12-BT		19/23
8450.20.10	SISTEMA AUTOMATICO COMPLETO DE LAVAGEM E SECAGEM CONTINUOS, PARA PROCESSAMENTO DE ARTIGOS TEXTEIS, COMPOSTO POR 01 TUNEL DE LAVAGEM MARCA LAVATEC MODELO LT50X13 , COM 13 COMPARTIMENTOS DE 50 KG; 01 PRENSA PARA ARTIGOS TEXTEIS, MODELO LAVAPRESS LP571, MARCA LAVATEC COM CAPACIDADE DE 50 KG; 01 SECADOR COM AQUECIMENTO A VAPOR E SISTEMA AUTO LIMPANTE MODELO TT735D MARCA LAVATEC; 01 SECADOR COM AQUECIMENTO A VAPOR E SISTEMA AUTOLIMPANTE, MODELO TT735D MARCA LAVATEC; 01 SECADOR COM AQUECIMENTO A VAPOR E SISTEMA DE SUCÇÃO, MODELO D120 DWU, MARCA KANNEGEISER; 4 ESTEIRAS DE DESCARREGAMENTO COM 800 X 6000 MM - 800 X 5000MM - 800 X 2250MM - 800 X 6500MM.	LAVATEC LAUNDRY TECHOLOGY GMBH	LAVATEC	LT50X13		27/22
8450.20.10	TÚNEL CONTÍNUO DE LAVAGEM, DOTADO DE 12 COMPARTIMENTOS COM CAPACIDADE DE 50 KG POR COMPARTIMENTO, COM CONTROLE DE TEMPERATURA EM CADA COMPARTIMENTO, CONEXÕES PARA ABASTECIMENTOS DE DETERGENTE E SUPRIMENTOS DA ÁREA DE TAMBOR DUPLO, CONTROLE DE NÍVEL DE ÁGUA EM CADA COMPARTIMENTO POR SENSOR, ACIONADO POR UM SISTEMA ELETRÔNICO PARA DOSAGEM DOS PRODUTOS QUÍMICOS, TRIFÁSICO, 400 V, 50 HZ;	JENSEN-SENKING GMBH	JENSEN	P50-12		11/21
8450.20.10	TÚNEL CONTÍNUO DE LAVAGEM, DOTADO DE 14 COMPARTIMENTOS COM CAPACIDADE DE 50 KG POR COMPARTIMENTO, COM CONTROLE DE TEMPERATURA EM CADA COMPARTIMENTO, CONEXÕES PARA ABASTECIMENTOS DE SUPRIMENTOS QUÍMICOS DA ÁREA DE TAMBOR DUPLO, CONTROLE DE NÍVEL DE ÁGUA EM CADA COMPARTIMENTO POR SENSOR, ACIONADO POR UM SISTEMA ELETRÔNICO PARA DOSAGEM DOS PRODUTOS QUÍMICOS, TRIFÁSICO, 380 V, 50 HZ;	JENSEN-SENKING GMBH	JENSEN	P50-14		11/21
8450.20.10	SISTEMA CONTINUO E AUTOMATICO DE LAVAGEM INDUSTRIAL EM LARGA ESCALA DE ENXOVAIS HOSPITALARES, HOTELEIROS E UNIFORMES COM LAVAGEM MECANICA, PRENSAGEM E SECAGEM COM QUEIMADORES A GAS / EQUIPAMENTO: COMPOSTO POR UMA COMBINAÇÃO DE MÁQUINAS SENDO ELAS:: TUNEL DE LAVAGEM DE NOVE COMPARTIMENTOS PARA LAVAGEM SEQUENCIAL / MODELO TUNNEL WASHER: SENKING P72-9 ; PRENSA PARA EXTRACAO DE RESIDUOS DE AGUA E COMPACTACAO DE FRACOES DO TOTAL LAVADO MODELO MEMBRANE PRESS: SENKING SET/72 / ; E SECADORAS COM QUEIMADORES A GAS MODELO DRYERS: SENKING DTC-60/75, GAS HEATED / APLICACAO: SISTEMA CONTINUO E AUTOMATICO PARA LAVAGEM INDUSTRIAL EM LARGA ESCALA DE ENXOVAIS HOSPITALARES, HOTELEIROS E UNIFORMES. O SISTEMA COMPLETO PREVE: LAVAGEM COM ALTO GRAU DE ACAO MECANICA E REAPROVEITAMENTO DE AGUA, PRENSAGEM E SECAGEM COM QUEIMADORES A GAS. TODO O SISTEMA E CONECTADO E ALIMENTADO POR ESTEIRAS DE ROLAGEM AUTOMATICA.	JENSEN GMBH	JENSEN GMBH	SENKING P72-9		35/22
8450.20.10	SISTEMA AUTOMÁTICO DE LAVAGEM PARA PROCESSAMENTO DE UNIFORMES E VESTIMENTAS, COMPOSTO DE: 1 TÚNEL CONTÍNUO DE LAVAGEM DE UNIFORMES E VESTIMENTAS, DOTADO DE 10 COMPARTIMENTOS COM CAPACIDADE DE 70KG, TRIFÁSICO, 400V, 50HZ; MODELO: SL 70/10 GARMENT; MARCA: VEGA; E 1 CENTRÍFUGA DE UNIFORMES E VESTIMENTAS, TRIFÁSICA, 400V, 50HZ; MARCA: VEGA; MODELO: SS 70 GARMENTS.	VEGA SYSTEMS B.V.	VEGA	SL 70/10 GARMENT / SS 70 GARMENTS		41/21
8450.20.10	SISTEMA AUTOMÁTICO DE LAVAGEM PARA PROCESSAMENTO DE TAPETES, COMPOSTO DE: 1 TÚNEL CONTÍNUO DE LAVAGEM DE TAPETES, DOTADO DE 10 COMPARTIMENTOS COM CAPACIDADE DE 70KG, TRIFÁSICO, 400V, 50HZ; MODELO: SL 70/10 MATS; MARCA: VEGA; E 1 CENTRÍFUGA DE TAPETES, TRIFÁSICA, 400V, 50HZ; MARCA: VEGA; MODELO: SS 70 MATS.	VEGA SYSTEMS B.V.	VEGA	SL 70/10 MATS / SS 70 MATS		41/21
8450.20.10	TÚNEL USADO DE LAVAGEM DE ROUPA DESTINADO À LAVAGEM OU TRATAMENTO DE TECIDOS EM BANHO DE ÁGUA, DOTADO COM CAPACIDADE DE CARGA NOMINAL DO TÚNEL É DE 50 KG/110 LB DE ROUPA SECA DE ALGODÃO 100%, 45 KG/99 LB DE ROUPA SECA SINTÉTICA COM 50% DE ALGODÃO, E 40 KG/88 LB DE ROUPA SECA 100% SINTÉTICA, NÚMERO DE COMPARTIMENTOS 12, ÂNGULO DE TRABALHO DE 180 A 270 GRAUS. CONTROLE DE TEMPERATURA EM CADA COMPARTIMENTO. CONEXÕES PARA ABASTECIMENTOS DE DETERGENTE E SUPRIMENTOS EM CADA COMPARTIMENTO DA ÁREA DE TAMBOR DUPLO. CONTROLE DE NÍVEL DE ÁGUA EM CADA COMPARTIMENTO POR SENSOR. CONSUMO MÉDIO DE ÁGUA POR QUILO DE ROUPA EM TORNO DE 6 A 12 LITROS POR QUILO DE ROUPA. DOTADO DE TANQUES DE REAPROVEITAMENTO DE ÁGUA PARA ROUPAS BRANCAS E COLORIDAS. SISTEMA ELETRÔNICO PARA SOLICITAÇÃO DE DOSAGEM DE PRODUTOS QUÍMICOS INTEGRADO. CARREGAMENTO NA PARTE SUPERIOR ATRAVÉS DE SISTEMA DE BAG NÃO ACOMPANHA O TÚNEL, TAMBOR INTERNO EM AÇO INOXIDÁVEL, DESCARGA AUTOMÁTICA, INDICADOR ELETRÔNICO DE TEMPERATURA, CONTROLE AUTOMÁTICO. TRIFÁSICO 400V 50HZ, TBS-CTR SÃO AS INICIAIS QUE PERMITEM IDENTIFICAR O CONTROLE DO TÚNEL DE LAVAGEM TBS-50/**. ESTE CONTROLE ENGLOBA O TÚNEL DE LAVAGEM E O SISTEMA DE CARGA DO MESMO MEDIANTE CINTA TRANSPORTADORA INCLINADA.UM QUADRO ELÉCTRICO GERAL INTEGRADO NO TÚNEL DE LAVAGEM.UM QUADRO DE CONTROLO PARA TÚNEIS COM SISTEMA DE CARGA POR CINTA TRANSPORTADORA.UM SEMÁFORO SINALIZADOR DE FUNCIONAMENTO GERAL. OS TÚNEIS COM SISTEMA DE CARGA POR CINTA TRANSPORTADORA INCORPORAM OUTRO SEMÁFORO DE FUNCIONAMENTO DO CONTROLE DO DE PESO. UM COMPUTADOR E UMA IMPRESSORA.	GIRBAU SA HEADQUARTERS	GIRBAU	TBS-50/12		01/24
8451.29.10	Secadores utilizado em lavanderia industrial, com ate 49 programas personalizados para promover a secagem de artigos têxteis como enxovais hospitalares após processo de lavagem e prensagem para extração dagua, com capacidade para secar ate 60kg de roupa seca ,cuja produção de 120 até 180 kg/h de produto seco,com aquecimento a vapor e sistema único de fluxo de ar, carregamento através de elevador , sistema de limpeza de filtros com cestos removíveis e gaveta com filtro de felpas em aco inoxidavel,	KANNEGIESSER GMBH	Kannegiesser,	Passat 253.10 D	VEGA MALTEC INDUSTRIA E COMERCIO DE MAQUINAS LTDA / Rodovia RSC 453, nº 520 - Bairro São Roque - Farroupilha/RS / CEP: 95.180­000 / Telefone: 54 - 2109 8050 / 54 - 99139 7849 / E-mail: vagner@maltec.com.br / Responsável: VAGNER BACKES	45/21
8451.29.10	Sistema automático de passadoria, túnel finisher, à vapor, com 3 estações de circulação de ar quente e sistema único de resfriamento por counter flow, composto do sistema de processamento e o sistema de transporte, modelo Transline. Com capacidade para 450 peças.	KANNEGIESSER GMBH	Kannegiesser	XMT		42/21
8451.29.90	Máquina secadora de meadas de fios têxteis do tipo câmara fechada (estufa) com circulação de corrente de ar quente através de um ventilador, com capacidade para secar 400kg/h de fios por ciclo de secagem, dotada de 4 carros, programador SETEX, tensão de alimentação de 400VAC, com bobina de aquecimento de 16,6m2, potência total de 17,5KW. APLICAÇÃO:O secador da câmara é usado para secar a grande variedade existente de fios em forma de corda ou bobina em industriais têxteis.	DOFAMA	DOFAMA	TK1		37/20
8451.29.90	SECADORA DE ROUPAS INDUSTRIAL, CAPACIDADE DE 50KG, COM CARREGAMENTO FRONTAL ATRAVÉS DE PORTA ELEVATÓRIA, TAMBOR INTERNO EM AÇO INOX, DESCARGA PNEUMÁTICA AUTOMÁTICA, TRIFÁSICA, 400V, 50HZ, AQUECIMENTO VAPOR 14 BAR	PASSAT WASCHEREI-SYSTEME GMBH	PASSAT	253.10		21/21
8451.29.90	SECADORA DE ROUPAS INDUSTRIAL, CAPACIDADE DE 75KG, COM CARREGAMENTO FRONTAL ATRAVÉS DE PORTA ELEVATÓRIA, TAMBOR INTERNO EM AÇO INOX, DESCARGA PNEUMÁTICA AUTOMÁTICA, TRIFÁSICA, 400V, 50HZ, AQUECIMENTO VAPOR 14 BAR	PASSAT WASCHEREI-SYSTEME GMBH	PASSAT	253.15		21/21
8451.29.90	SECADORA DE ROUPAS INDUSTRIAL, CAPACIDADE DE 100KG, COM CARREGAMENTO FRONTAL ATRAVÉS DE PORTA ELEVATÓRIA, TAMBOR INTERNO EM AÇO INOX, DESCARGA PNEUMÁTICA AUTOMÁTICA, TRIFÁSICA, 400V, 50HZ, AQUECIMENTO VAPOR 14 BAR	PASSAT WASCHEREI-SYSTEME GMBH	PASSAT	253.20		21/21
8451.29.90	SECADORA DE ROUPAS INDUSTRIAL, CAPACIDADE DE 50KG, COM CARREGAMENTO FRONTAL ATRAVÉS DE PORTA ELEVATÓRIA, TAMBOR INTERNO EM AÇO INOX, DESCARGA PNEUMÁTICA AUTOMÁTICA, TRIFÁSICA, 400V, 50HZ, AQUECIMENTO VAPOR 14 BAR	PASSAT WASCHEREI-SYSTEME GMBH	PASSAT	258.50		21/21
8451.29.90	SECADORA DE ROUPAS INDUSTRIAL, CAPACIDADE DE 50KG, COM CARREGAMENTO FRONTAL ATRAVÉS DE PORTA ELEVATÓRIA, TAMBOR INTERNO EM AÇO INOX, DESCARGA PNEUMÁTICA AUTOMÁTICA, TRIFÁSICA, 400V, 50HZ, AQUECIMENTO A VAPOR 14 BAR.	PASSAT WASCHEREI-SYSTEME GMBH	PASSAT	258.50 D MC		24/21
8451.29.90	SECADORA DE ROUPAS INDUSTRIAL, CAPACIDADE DE 75KG, COM CARREGAMENTO FRONTAL ATRAVÉS DE PORTA ELEVATÓRIA, TAMBOR INTERNO EM AÇO INOX, DESCARGA PNEUMÁTICA AUTOMÁTICA, TRIFÁSICA, 400V, 50HZ, AQUECIMENTO VAPOR 14 BAR	PASSAT WASCHEREI-SYSTEME GMBH	PASSAT	258.75 SD		21/21
8451.29.90	RAMA PARA ACAMBAMENTO DE TECIDOS DE MALHA COMPLETOS COM SEUS ACESSORIOS PARA PLENO FUNCIONAMENTO. Voltagem: 380 V Potencia: 22,55 Kw Capacidade de Trabalho: 120 MTS/Minuto As Ramas são máquinas utilizadas na industria textil coma a finalidade de fazer acabamento em tecidos de malha. Com capacidade de 120 metros por minuto, realiza o processo de empreguinação de empreguinação de produtos químicos, secagem, alinhamento e termofixação na malha, resultando nas especificações pre requeridas de gramatura, largura e torção. Ao fim do processo, a máquina acondiciona a malha em rolos para posterior entrega.	TEXIMA S.A. INDUSTRIA DE MÁQUINAS	RAMA TEXIMA	6 CAMPOS		26/23
8451.29.90	SECADORA DE ROUPAS INDUSTRIAL, CAPACIDADE DE 50KG, COM CARREGAMENTO FRONTAL ATRAVÉS DE PORTA ELEVATÓRIA, TAMBOR INTERNO EM AÇO INOX, DESCARGA PNEUMÁTICA AUTOMÁTICA, TRIFÁSICA, 220/380V, 50HZ, AQUECIMENTO VAPOR 14 BAR	SENKINGWERK AG	SENKINGWERK	DT 50		21/21
8451.29.90	SECADORA DE ROUPAS INDUSTRIAL, CAPACIDADE DE 50KG, COM CARREGAMENTO FRONTAL ATRAVÉS DE PORTA ELEVATÓRIA, TAMBOR INTERNO EM AÇO INOX, DESCARGA PNEUMÁTICA AUTOMÁTICA, TRIFÁSICA, 220/380V, 50HZ, AQUECIMENTO VAPOR 14 BAR	SENKINGWERK AG	SENKINGWERK	DTA 50		21/21
8451.29.90	SECADORA DE ROUPAS INDUSTRIAL, CAPACIDADE DE 50KG, COM CARREGAMENTO FRONTAL ATRAVÉS DE PORTA ELEVATÓRIA, TAMBOR INTERNO EM AÇO INOX, DESCARGA PNEUMÁTICA AUTOMÁTICA, TRIFÁSICA, 220/380V, 50HZ, AQUECIMENTO A VAPOR 14 BAR	SENKINGWERK AG	SENKINGWERK	DTA 50S		21/21
8451.29.90	SECADORA DE ROUPAS INDUSTRIAL, CAPACIDADE DE 100KG, COM CARREGAMENTO FRONTAL ATRAVÉS DE PORTA ELEVATÓRIA, TAMBOR INTERNO EM AÇO INOX, DESCARGA PNEUMÁTICA AUTOMÁTICA, TRIFÁSICA, 400V, 50HZ, AQUECIMENTO VAPOR 14 BAR	SENKINGWERK GMBH	SENKINGWERK	DTC 100 S		21/21
8451.29.90	SECADORA DE ROUPAS INDUSTRIAL, CAPACIDADE DE 50KG, COM CARREGAMENTO FRONTAL ATRAVÉS DE PORTA ELEVATÓRIA, TAMBOR INTERNO EM AÇO INOX, DESCARGA PNEUMÁTICA AUTOMÁTICA, TRIFÁSICA, 400V, 50HZ, AQUECIMENTO VAPOR 14 BAR	SENKINGWERK GMBH	SENKINGWERK	DTC 50		21/21
8451.29.90	SECADORA DE ROUPAS INDUSTRIAL, CAPACIDADE NOMINAL DE DE 116 KG, COM CARREGAMENTO FRONTAL ATRAVÉS DE PORTA ELEVATÓRIA, TAMBOR INTERNO EM AÇO INOX, DESCARGA PNEUMÁTICA AUTOMÁTICA, TRIFÁSICA,400V, 50A, 50HZ, AQUECIMENTO A VAPOR DE 14BAR, PRESSÃO DE AR DE 6 BAR.	JENSEN DENMARK A.S.	JENSEN	JENSEN DT 120		20/22
8451.29.90	MAQUINA DE SECAGEM DE TECIDOS PLANOS A VAPOR, PARA O PROCESSO DE ACABAMENTO DO TECIDO, RAMA KRANTZ, MODELO: KRANTZ K-M16, MARCA: H.KRANZ GMBH E CO - MASCHINESNBAU, MALHAS OU NAO-TECIDO, ALONGANDO O TECIDO, DE USO INDUSTRIAL, COMPOSTA DE SUAS PARTES POR UM PREPARADORA COM ACUMULADOR E CENTRALIZADOR, UM FOULARD COM TANQUE DE BANHO, ESPREMEDOR DE TECIDO, UM ENDIREITADOR DE TRAMA COM CILINDROS CURVOS, CAMARA DE SECAGEM, ESTUFA, E UM DOBRADOR DE TECIDO, COM CAPACIDADE DE 60 METROS DE TECIDO, SENDO NECESSARIO PARA A SECAGEM COMPLETA, E DEMAIS ACESSORIOS PARA SEU FUNCIONAMENTO	H.Kranz GmbH e CO Maschinesnbau	H.KRANZ GMBH E CO - MASCHINESNBAU	KRANTZ K-M16		15/23
8451.29.90	MAQUINA PARA SECAGEM DE TECIDOS, TRANSPORTE E ALARGAMENTO DE TECIDOS AQUECIMENTO A VAPOR, CAPACIDADE DE 60 METROS DE TECIDO, EM 8 CAMPOS/ESTÁGIOS DE SECAGEM, COMPOSTA POR OITO ESTAGIOS, RADIADORES, QUATRO MOTORES VENTILADORES, CAMARA DE SECAGEM (ESTUFA), UMA FOULARD COM TANQUE DE BANHO, UM DOBRADOR DE TECIDOS, RATIFICADORES DE TRAMA E DEMAIS ACESSORIOS PARA SEU FUNCIONAMENTO, DIMENSAO 25, X 5,5 X 3,4M, RAMA KRANZ MAQUINA DE SECADO.	H.Kranz GmbH e CO Maschinesnbau	KRANTZ	KRANZ KW 1 6		02/20
8451.29.90	SECADORA DE ROUPAS INDUSTRIAL, CAPACIDADE DE 75 KG, COM CARREGAMENTO FRONTAL ATRAVÉS DE PORTA ELEVATÓRIA, TAMBOR INTERNO EM AÇO INOX, DESCARGA PNEUMÁTICA AUTOMÁTICA, TRIFÁSICA, 380 V, 18,5A, 60HZ, AQUECIMENTO A VAPOR, PRESSÃO DE AR DE 6 BAR.	LAVATEC LAUNDRY TECHOLOGY GMBH	LAVATEC	LAVATEC TT335 D		24/22
8451.29.90	SECADORA DE ROUPAS INDUSTRIAL, CAPACIDADE DE 75 KG, COM CARREGAMENTO FRONTAL ATRAVÉS DE PORTA ELEVATÓRIA, TAMBOR INTERNO EM AÇO INOX, DESCARGA PNEUMÁTICA AUTOMÁTICA, TRIFÁSICA, 380 V, 60HZ, 14A, AQUECIMENTO A VAPOR, PRESSÃO DE AR DE 6 BAR.	LAVATEC LAUNDRY TECHOLOGY GMBH	LAVATEC	LAVATEC TT335DK		24/22
8451.29.90	MÁQUINA SECADORA INDUSTRIAL DE ROUPAS, COM AQUECIMENTO A VAPOR, CAPACIDADE DE 50KG DE ROUPAS SECAS POR CICLO DE 1:25, VOLUME DO TAMBOR DE 1.266L, DOTADO SISTEMA DE ALIMENTAÇÃO A VÁCUO , COLETOR CENTRAL DE FELPAS, NÍVEL DE TEMPERATURA PROGRAMÁVEL E OPERADAS ATRAVÉS DE CONTROLADOR LÓGICO PROGRAMÁVEL (CLP), POTÊNCIA DO CONJUNTO DE TROCADOR DE CALOR DE 5,09KWH (CAPACIDADE DE TROCA TÉRMICA POR RADIADORES DO TIPO PLACAS PARALELAS), SISTEMA DE FLUXO AXIAL PATENTEADO GARANTE A PASSAGEM DE 100% DO AR AQUECIDO ATRAVÉS DA ROUPA. ECONOMIA DE 50% DE ENERGIA TÉRMICA COMPARADO AOS SECADORES TRADICIONAIS. TENSÃO DE ALIMENTAÇÃO DE 400V TRIFÁSICO 50HZ 30A.	JENSEN GmbH	GIRBAU	ST-1300		01/24
8451.29.90	SECADORA DE ROUPAS INDUSTRIAL, CAPACIDADE NOMINAL DE DE 50KG, COM CARREGAMENTO FRONTAL ATRAVÉS DE PORTA ELEVATÓRIA, TAMBOR INTERNO EM AÇO INOX, DESCARGA PNEUMÁTICA AUTOMÁTICA, TRIFÁSICA, 415V, 15,5A, 50HZ, AQUECIMENTO A VAPOR, PRESSÃO DE AR DE 6 A 10 BAR	LAVATEC LAUNDRY TECHNOLOGY GMBH	LAVATEC	TT 733 D		10/20
8451.29.90	SECADORA DE ROUPAS INDUSTRIAL, CAPACIDADE DE 50KG, COM CARREGAMENTO FRONTAL ATRAVÉS DE PORTA ELEVATÓRIA, TAMBOR INTERNO EM AÇO INOX, DESCARGA PNEUMÁTICA AUTOMÁTICA, TRIFÁSICA, 380V, 50HZ, AQUECIMENTO VAPOR 14 BAR	LAVATEC GMBH	LAVATEC	TT 733 D-K		21/21
8451.29.90	MÁQUINAS SECADORAS INDUSTRIAIS DE ROUPAS, COM AQUECIMENTO A VAPOR, CAPACIDADE DE 50KG DE ROUPAS SECAS POR CICLO, VOLUME DO TAMBOR DE 1.266L, DOTADO DE COLETOR CENTRAL DE FELPAS, NÍVEL DE TEMPERATURA PROGRAMÁVEL E OPERADAS ATRAVÉS DE CONTROLADOR LÓGICO PROGRAMÁVEL (CLP), TAXA DE EVAPORAÇÃO DE ÁGUA DAS ROUPAS DE ATÉ 2,3 LITROS POR MINUTO, POTÊNCIA DO CONJUNTO DE TROCADOR DE CALOR DE 7,0KWH (CAPACIDADE DE TROCA TÉRMICA POR RADIADORES DO TIPO PLACAS PARALELAS), SISTEMA ECO DE RECIRCULAÇÃO QUE PERMITE O REAPROVEITAMENTO DE ATÉ 80% DO AR AQUECIDO CONSUMINDO APENAS 20% DE ENERGIA NOVA , ALIMENTADO POR ESTEIRA DE TRANSPORTE COM MOVIMENTOS DE ELEVAÇÃO E TRANSLAÇÃO ECONOMIZANDO 80% DO CONSUMO NOMINAL DE VAPOR. TENSÃO DE ALIMENTAÇÃO DE 400V TRIFÁSICO 50HZ 30A	JENSEN GmbH	LAVATEC	TT 733D-STEAM		01/24
8451.29.90	SECADORA DE ROUPAS INDUSTRIAL, CAPACIDADE DE 76KG, COM CARREGAMENTO FRONTAL ATRAVÉS DE PORTA ELEVATÓRIA, TAMBOR INTERNO EM AÇO INOX, DESCARGA PNEUMÁTICA AUTOMÁTICA, TRIFÁSICA, 400V, 50HZ, 14A, AQUECIMENTO A VAPOR, PRESSÃO DE AR DE 6 A 10 BAR	LAVATEC LAUNDRY TECHNOLOGY GMBH	LAVATEC	TT 735 D		10/20
8451.29.90	SECADORA DE ROUPAS INDUSTRIAL, CAPACIDADE DE 76KG, COM CARREGAMENTO FRONTAL ATRAVÉS DE PORTA ELEVATÓRIA, TAMBOR INTERNO EM AÇO INOX, DESCARGA PNEUMÁTICA AUTOMÁTICA, TRIFÁSICA, 380V, 50HZ, AQUECIMENTO VAPOR 16 BAR	LAVATEC GMBH	LAVATEC	TT 735 D-K		21/21
8451.29.90	SECADORA DE ROUPAS INDUSTRIAL, CAPACIDADE DE 76KG, COM CARREGAMENTO FRONTAL ATRAVÉS DE PORTA ELEVATÓRIA, TAMBOR INTERNO EM AÇO INOX, DESCARGA PNEUMÁTICA AUTOMÁTICA, TRIFÁSICA, 415V, 18,5A, 50HZ, AQUECIMENTO A VAPOR, PRESSÃO DE AR DE 6 A 10 BAR	LAVATEC LAUNDRY TECHNOLOGY GMBH	LAVATEC	TT 735 DU		10/20
8451.29.90	SECADORA DE ROUPAS INDUSTRIAL, CAPACIDADE DE 95KG, COM CARREGAMENTO FRONTAL ATRAVÉS DE PORTA ELEVATÓRIA, TAMBOR INTERNO EM AÇO INOX, DESCARGA PNEUMÁTICA AUTOMÁTICA, TRIFÁSICA, 400V, 18A, 50HZ, AQUECIMENTO A VAPOR, PRESSÃO DE AR DE 6 A 10BAR	LAVATEC LAUNDRY TECHNOLOGY GMBH	LAVATEC	TT 735 SD		10/20
8451.29.90	SECADORA DE ROUPAS INDUSTRIAL, CAPACIDADE DE 50 KG, COM CARREGAMENTO FRONTAL ATRAVÉS DE PORTA ELEVATÓRIA, TAMBOR INTERNO EM AÇO INOX, DIMENSÃO DO CESTO 1270 x 1000 M , VOLUME 1260 DM³, DESCARGA PNEUMÁTICA AUTOMÁTICA, TRIFÁSICA, 415V, 18,5A, 60HZ, AQUECIMENTO A VAPOR, PRESSÃO DE AR DE 6 BAR.	LAVATEC LAUNDRY TECHOLOGY GMBH	LAVATEC	TT733		26/22
8451.30.10	Calandra com aquecimento a vapor para a utilidade de passadoria de Lençóis e fronhas com: único rolo de 1600 mm de diâmetro e 3500 mm de largura produzido em aço carbono de alto coeficiente de condução de calor, com produção de até 510 kg/h, com superfície de aquecimento de 13,86m² , velocidade de passar de 8 até 40 metros por minuto em tecidos de algodão ou poliéster com secagem total sem a necessidade pré secagem. Potência do motor de acionamento de 15kW/20HP, sistema hidráulico com atuador automático para levantamento do rolo.	LAPAUW NV	Lapauw	1C3/1635, Triquarter		32/22
8451.30.10	MÁQUINA DE PASSAR TECIDOS E ROUPAS PLANAS, AUTOMÁTICA, DOTADA DE DOIS ROLOS COM DIÂMETRO DE 1.200MM CADA E COMPRIMENTO DE 3.000MM, TRIFÁSICA, 415V, 50HZ, SEM NECESSIDADE DE PRÉ-SECAGEM DO MATERIAL, CALHA SEMI-FLEXÍVEL EM AÇO CARBONO DOTADA DE SISTEMA HIDRÁULICO DE COMPRESSÃO DA CALHA CONTRA OS ROLOS COM CONTROLE DE VELOCIDADE POR UM PAINEL DE CONTROLE, COMPOSTA DE TODOS OS ACESSÓRIOS INDISPENSÁVEIS PARA VIABILIZAR SEU PERFEITO FUNCIONAMENTO.	JAMES ARMSTRONG & CO. LTD.	JAMES ARMSTRONG	2C 1230		10/20
8451.30.10	Calandra industrial automática , para passadoria de tecidos planos para lavanderias industriais, através de uma calha aquecida a vapor, com 02 rolos de aço inox, medindo 1200mm x 3500mm de diâmetro cada, composta de calha de aquecimento , rolo de transporte,sistema de exaustão, molas de ajuste de pressão, sistema pneumático moto redutor e sistema de isolação, Controlador Lógico Progrável e inversor de frequência	LAPAUW INTERNATIONAL	LAPAUW	C1235	Maltec Industria e Comércio de Máquinas Ltda / Rod RS 122, N° 2770, Bairro Ipanema - Farroupilha - RS - 95177-330 / Telefone: (54) 2109 8050 / E-mail: vagner@maltec.com.br / Responsável pelas informações: Vagner Backes	18/20
8451.30.10	Calandra industrial automática , usada, para passadoria de tecidos planos para lavanderias industrias, através de uma calha aquecida a vapor, com 03 rolos de aço inox, medindo 800mm x 3000mm de diâmetro cada, composta de calha de aquecimento , rolo de transporte,sistema de exaustão, molas de ajuste de pressão, sistema pneumático moto redutor e sistema de isolação, Controlador Lógico Progrável e inversor de frequência para controlar a velocidade.	JENSEN DENMARK A/S	JENSEN	CENTRAROLL EX		19/23
8451.30.10	PRENSA HIDRÁULICA AUTOMÁTICA PARA EXTRAÇÃO DE ÁGUA DE ARTIGOS TÊXTEIS COMO ENXOVAIS HOSPITALARRES APÓS O PROCESSO DE LAVAGEM EM LAVANDERIA INDUSTRIAL, COM CAPACIDADE DE PRENSAGEM PARA DESAGUE DE ATÉ 50KG DE ROUPA SECA A 37BAR GARANTINDO MELHOR EFICIÊNCIA NA ETAPA SEGUINTE DE SECAGEM DA PEÇA. ENERGIA 400V 50HZ 50A. PRESSÃO DE 37 BAR.	JENSEN DENMARK A.S.	JENSEN	DEPR5037		43/22
8451.30.10	MÁQUINA DE PASSAR TECIDOS E ROUPAS PLANAS, AUTOMÁTICA, DOTADA DE DOIS ROLOS COM DIÂMETRO DE 1.200MM CADA E COMPRIMENTO DE 3.500MM, TRIFÁSICA, 380V, 60HZ SEM NECESSIDADE DE PRÉ-SECAGEM DO MATERIAL, CALHA ARTICULADA EM AÇO CARBONO COM CONTROLE DE VELOCIDADE E LEVANTAMENTO DE ROLO ATRAVÉS DE SISTEMA HIDRÁULICO, ACIONADOS POR UM PAINEL DE CONTROLE	LAPAUW INTERNACIONAL NV	LAPAUW	DUO 2C 1235		26/21
8451.30.10	MAQUINA PARA SECAGEM E PASSADORIA DE LENCOIS, FRONHAS, COLCHAS, TOALHAS DE MESA E DUVETS. TRATA-SE DE LINHA DE ALTA PRODUCAO, UTILIZADO EM LAVANDERIAS HOSPITALARES OU HOTELEIRAS DE ALTA PERFORMANCE E QUALIDADE DE ACABAMENTO. POSSUI UM SISTEMA FECHADO DE AQUECIMENTO DAS CALHAS, COMPOSTO DE AQUECEDOR A GAS, O QUAL AQUECE O OLEO TERMICO E O OBRIGA A CIRCULAR PELAS CALHAS, FAZENDO COM QUE AS MESMAS TENHAM UM A TEMPERATURA UNIFORME E CONSTANTE. OPERA COM 2 CILINDROS, COM DIAMETROS DE 2 ROLOS DE 1.200MM. AQUECIMENTO A OLEO TERMICO. / EQUIPAMENTO COMPOSTO POR: SISTEMA DE AQUECIMENTO DE OLEO TERMICO AQUECIDO POR UM AQUECEDOR INDUSTRIAL A GAS. / APLICACAO: SECAGEM E PASSADORIA DE LENCOIS, FRONHAS, COLCHAS, TOALHAS DE MESA E DUVETS.	LAPAUW	LAPAUW	DUO 2C1/1240 S.G		34/22
8451.30.10	MAQUINA PARA SECAGEM E PASSADORIA DE LENCOIS, FRONHAS, COLCHAS, TOALHAS DE MESA E DUVETS. TRATA-SE DE LINHA DE ALTA PRODUCAO, UTILIZADO EM LAVANDERIAS HOSPITALARES OU HOTELEIRAS DE ALTA PERFORMANCE E QUALIDADE DE ACABAMENTO. POSSUI UM SISTEMA FECHADO DE AQUECIMENTO DAS CALHAS, CONSISTINDO DE AQUECEDOR A GAS, O QUAL AQUECE O OLEO TERMICO E O OBRIGA A CIRCULAR PELAS CALHAS, FAZENDO COM QUE AS MESMAS TENHAM UM A TEMPERATURA UNIFORME E CONSTANTE. OPERA COM 2 CILINDROS, COM DIAMETROS DE 2 ROLOS DE 1.600MM. AQUECIMENTO A OLEO TERMICO. / EQUIPAMENTO COMPOSTO POR: SISTEMA DE AQUECIMENTO DE OLEO TERMICO AQUECIDO POR UM AQUECEDOR INDUSTRIAL A GAS. / APLICACAO: SECAGEM E PASSADORIA DE LENCOIS, FRONHAS, COLCHAS, TOALHAS DE MESA E DUVETS.	LAPAUW	LAPAUW	DUO 2C1/1635 G		34/22
8451.30.10	MÁQUINA DE PASSAR TECIDOS E ROUPAS PLANAS, AUTOMÁTICA, DOTADA DE DOIS ROLOS COM DIÂMETRO DE 1200 MM CADA E COMPRIMENTO DE 4100 MM, TRIFÁSICA 3 X 380 V, 60 HZ, SEM NECESSIDADE DE PRÉ-SECAGEM DO MATERIAL, CALHA ARTICULADA EM AÇO CARBONO COM CONTROLE DE VELOCIDADE E LEVANTAMENTO DE ROLO ATRAVÉS DE SISTEMA HIDRÁULICO, ACIONADO POR UM PAINEL DE CONTROLE	N.V. LAPAUW S.A.	LAPAUW	DUO 2C2/1233S		11/21
8451.30.10	MÁQUINA DE PASSAR TECIDOS E ROUPAS PLANAS, AUTOMÁTICA, DOTADA DE DOIS ROLOS COM DIÂMETRO DE 1.200MM CADA E COMPRIMENTO DE 3.500MM, TRIFÁSICA, 400V, 50HZ, SEM NECESSIDADE DE PRÉ-SECAGEM DO MATERIAL, CALHA ARTICULADA EM AÇO CARBONO COM CONTROLE DE VELOCIDADE E LEVANTAMENTO DE ROLO ATRAVÉS DE SISTEMA HIDRÁULICO, ACIONADOS POR UM PAINEL DE CONTROLE.	LAPAUW INTERNACIONAL NV	LAPAUW	DUO 2C2/1235S		26/21
8451.30.10	MÁQUINA DE PASSAR TECIDOS E ROUPAS PLANAS, AUTOMÁTICA, DOTADA DE DOIS ROLOS COM DIÂMETRO DE 1.200MM CADA E COMPRIMENTO DE 3.300MM, TRIFÁSICA 3X380V, 60HZ SEM NECESSIDADE DE PRÉ-SECAGEM DO MATERIAL, CALHA ARTICULADA EM AÇO CARBONO COM CONTROLE DE VELOCIDADE E LEVANTAMENTO DE ROLO ATRAVÉS DE SISTEMA HIDRÁULICO ACIONADO POR UM PAINEL DE CONTROLE, COMPOSTA DE TODOS OS ACESSÓRIOS INDISPENSÁVEIS PARA VIABILIZAR SEU PERFEITO FUNCIONAMENTO;	N.V. LAPAUW S.A.	LAPAUW	DUO 2C2/1630 S		47/19
8451.30.10	Calandra industrial automática, para passadoria de tecidos planos para lavanderias industrias, através de uma calha aquecida a vapor, com 03 rolos de aço inox, medindo 1200mm x 3500mm de diâmetro cada, composta de calha de aquecimento , rolo de transporte,sistema de exaustão, molas de ajuste de pressão, sistema pneumático moto redutor e sistema de isolação, Controlador Lógico Progrável e inversor de frequência para controlar a velocidade.	JENSEN DENMARK A.S.	EFFMA (JENSEN)	EM120		14/20
8451.30.10	Prensa Shaker para extração de água e desenlaçar o volume prensado, com esteiras laterais de alimentação, ciclo de 90 segundos, capacidade de 50Kg de roupa seca, e taxa de remoção de água de até 66%, Energia 400V 50Hz 80A. Pressão de 27 Bar.	LAVATEC LAUNDRY TECHNOLOGY GMBH	LAVATEC	ES-571		18/20
8451.30.10	Calandra industrial automática para passadoria de tecidos planos para lavanderias industrias, através de uma calha aquecida a vapor, com 03 rolos de aço inox, medindo 1200mm x 3500mm de diâmetro cada, composta de calha de aquecimento , rolo de transporte,sistema de exaustão, molas de ajuste de pressão, sistema pneumático moto redutor e sistema de isolação, Controlador Lógico Progrável e inversor de frequência para controlar a velocidade.	JENSEN DENMARK A.S.	EFFMA (JENSEN)	EX10		04/20
8451.30.10	Calandra industrial automática , para passadoria de tecidos planos para lavanderias industrias, através de uma calha aquecida a vapor, com 03 rolos de aço inox, medindo 1000mm x 3000mm de diâmetro cada, composta de calha de aquecimento , rolo de transporte,sistema de exaustão, molas de ajuste de pressão, sistema pneumático moto redutor e sistema de isolação, Controlador Lógico Progrável e inversor de frequência para controlar a velocidade.	JENSEN DENMARK A.S.	JENSEN	EX10 3X1000X3000		45/22
8451.30.10	EQUIPAMENTO DE PASSADORIA DE ROUPA PLANA HOSPITALAR, SENDO CALANDRA AUTOMÁTICA DE SECAGEM, PASSADORIA E DESINFECÇÃO TÉRMICA DE LENÇOL, FRONHA, CAMISOLA E ARTIGOS TÊXTEIS PLANOS DE USO HOSPITALAR, COM CAPACIDADE DE PRODUÇÃO DE 40M/MIN EM TECIDOS MISTOS E 35M/MIN EM TECIDOS 100% ALGODÃO, COMPLETO COM 2 ROLOS DE 1.200MM DE DIÂMETRO POR 3.000MM DE LARGURA EM LÂMINA DE AÇO PERFURADA, COM ALÍVIO DE TENSÃO DE 650°C SUPERFÍCIE AQUECIDA APROXIMADAMENTE 23M², CAPACIDADE DE EVAPORAÇÃO DE 35,5 LITROS POR METRO QUADRADO DE SUPERFÍCIE AQUECIDA, VELOCIDADE DE TRABALHO DE ATÉ 45 METROS POR MINUTO.	JENSEN GmbH	JENSEN	EX12		01/24
8451.30.10	EQUIPAMENTO DE PASSADORIA DE ROUPA PLANA HOSPITALAR SENDO CALANDRA AUTOMÁTICA DE SECAGEM, PASSADORIA E DESINFECÇÃO TÉRMICA DE LENÇOL, FRONHA, CAMISOLA E ARTIGOS TÊXTEIS PLANOS DE USO HOSPITALAR, COM CAPACIDADE DE PRODUÇÃO DE 40M/MIN EM TECIDOS MISTOS E 35M/MIN EM TECIDOS 100% ALGODÃO, COMPLETO COM 4 ROLOS COM DIÂMETRO DE 800MM E 3.000MM DE LARGURA EM LÂMINA DE AÇO PERFURADA, SUPERFÍCIE AQUECIDA APROXIMADAMENTE 21M², CAPACIDADE DE EVAPORAÇÃO DE 30,0 LITROS POR METRO QUADRADO	JENSEN GmbH	JENSEN	EX8		01/24
8451.30.10	MÁQUINA AUTOMÁTICA PARA PASSAR MEIAS, COM CONJUNTOS DE FORMAS PARA ENFORMAR AS MEIAS, COM SISTEMA RÁPIDO DE TROCA DE FORMAS, COM DUAS PRENSAS TÉRMICAS COM AJUSTES DE TEMPERATURA, COM EXTRATOR E EMPILHADOR AUTOMÁTICO DAS MEIAS, COM PAINEL DE CONTROLE (PLC), PRODUÇÃO MAXIMA DE 600 PARES/HORA, VOLTAGEM: 380V 50/60HZ, POTENCIA: 20KW, COMPLETA PARA PLENO FUNCIONAMENTO.	TECNOPEA S.R.L.	TECNOPEA S.R.L.	GHIBLI		32/23
8451.30.10	Calandra industrial automática para passadoria de tecidos planos para lavanderias industriais , através de uma calha aquecida a vapor, com 03 rolos de aço inox, medindo 1200mm x 3000mm de diâmetro cada, composta de calha de aquecimento , rolo de transporte,sistema de exaustão, molas de ajuste de pressão, sistema pneumático moto redutor e sistema de isolação, Controlador Lógico Progrável e inversor de frequência para a controlar a velocidade da passadoria.	HERBERT KANNEGIESSER GMBH	KANNEGIESSER	HLM		07/20
8451.30.10	MÁQUINA DE PASSAR TECIDOS E ROUPAS PLANAS, AUTOMÁTICA, DOTADA DE DOIS ROLOS COM DIÂMETRO DE 1200 MM CADA E COMPRIMENTO DE 4100MM, TRIFÁSICA 3 X 380 V, 50 HZ, SEM NECESSIDADE DE PRÉ-SECAGEM DO MATERIAL, CALHA ARTICULADA EM AÇO CARBONO COM CONTROLE DE VELOCIDADE E LEVANTAMENTO DE ROLO ATRAVÉS DE SISTEMA HIDRÁULICO, ACIONADO POR UM PAINEL DE CONTROLE	N.V. LAPAUW S.A.	LAPAUW	IRONER 41 12 2 S 4.1M		11/21
8451.30.10	Calandra automática utilizada para passadoria de lençóis e fronhas com largura de 3 metros; com capacidade de 35 metros por minuto em tecidos de 100% algodão e 40 metros por minuto em tecidos 50% algodão e 50% poliéster; contendo 2 rolos 1200 mm em lâmina de aço perfurado reforçados com anéis de suporte; com calhas e emendas entre as calhas fabricadas em aço de qualidade superior e recozidas em alta temperatura; tubulação de vapor integrada com conexões de fácil acesso no lado esquerdo da calandra; controle automático de exaustão efetuada com ventiladores individuais em cada rolo; grande taxa de evaporação devido a um fluxo de vapor turbulento, em combinação com a fabricação das calhas em aço carbono; equipado com motor AC com variador de frequência, que permite variar a velocidade segundo as necessidades; possível de controlar a linha de acabamento inteira direto do painel de controle do alimentador; usando tecnologia que exigem pouca manutenção.	JENSEN Denmark A/S	Jenroll Ex12	Jenroll Ex		01/22
8451.30.10	Calandra automática utilizada para passadoria de lençóis e fronhas com largura de 3 metros; com capacidade de 35 metros por minuto em tecidos de 100% algodão e 40 metros por minuto em tecidos 50% algodão e 50% poliéster; contendo 2 rolos 1200 mm em lâmina de aço perfurado reforçados com anéis de suporte; com calhas e emendas entre as calhas fabricadas em aço de qualidade superior e recozidas em alta temperatura; tubulação de vapor integrada com conexões de fácil acesso no lado esquerdo da calandra; controle automático de exaustão efetuada com ventiladores individuais em cada rolo; grande taxa de evaporação devido a um fluxo de vapor turbulento, em combinação com a fabricação das calhas em aço carbono; equipado com motor AC com variador de frequência, que permite variar a velocidade segundo as necessidades; possível de controlar a linha de acabamento inteira direto do painel de controle do alimentador; usando tecnologia que exige pouca manutenção.	JENSEN Denmark A/S	Jensen	Jenroll Ex12		13/22
8451.30.10	Calandra automática utilizada para passadoria de lençóis e fronhas com largura de 3 metros; com capacidade de 35 metros por minuto em tecidos de 100% algodão e 40 metros por minuto em tecidos 50% algodão e 50% poliéster; contendo 3 rolos 1200 mm em lâmina de aço perfurado reforçados com anéis de suporte; com calhas e emendas entre as calhas fabricadas em aço de qualidade superior e recozidas em alta temperatura; tubulação de vapor integrada com conexões de fácil acesso no lado esquerdo da calandra; controle automático de exaustão efetuada com ventiladores individuais em cada rolo; grande taxa de evaporação devido a um fluxo de vapor turbulento, em combinação com a fabricação das calhas em aço carbono; equipado com motor AC com variador de frequência, que permite variar a velocidade segundo as necessidades; possível de controlar a linha de acabamento inteira direto do painel de controle do alimentador; usando tecnologia que exige pouca manutenção.	JENSEN DENMARK A.S.	Jensen	Jenroll EX12-3-3		29/22
8451.30.10	Calandra automática utilizada para passadoria de lençóis e fronhas com largura de 4 metros; com capacidade de 35 metros por minuto em tecidos de 100% algodão e 40 metros por minuto em tecidos 50% algodão e 50% poliéster; contendo 3 rolos 1200 mm em lâmina de aço perfurado reforçados com anéis de suporte; com calhas e emendas entre as calhas fabricadas em aço de qualidade superior e recozidas em alta temperatura; tubulação de vapor integrada com conexões de fácil acesso no lado esquerdo da calandra; controle automático de exaustão efetuada com ventiladores individuais em cada rolo; grande taxa de evaporação devido a um fluxo de vapor turbulento, em combinação com a fabricação das calhas em aço carbono; equipado com motor AC com variador de frequência, que permite variar a velocidade segundo as necessidades; possível de controlar a linha de acabamento inteira direto do painel de controle do alimentador; usando tecnologia que exige pouca manutenção.	JENSEN DENMARK A.S.	Jensen	Jenroll EX12-3-4		29/22
8451.30.10	MÁQUINA DE PASSAR, UTILIZADA PARA PASSAR LENÇÓIS E FRONHAS EM PROCESSO DE LAVANDERIA INDUSTRIAL PARA HOTÉIS E HOSPITAIS. CAPACIDADE PARA PASSAR 57 METROS POR MINUTO EM 2 ROLOS DE 1200MM COM LARGURA MÁXIMA DE 3.300 MM	LAPAUW N.V./S.A.	LAPAUW	LAPAUW DUO 2C2/12335	Maltec Industria e Comércio de Máquinas Ltda / Rod ERS 122, N° 2770, Bairro Ipanema - Farroupilha - RS - 95177-330 / Telefone: (54) 2109 8050 / E-mail: vagner@maltec.com.br / Responsável pelas informações: Vagner Backes	33/19
8451.30.10	Prensa hidráulica automática para extração de agua de artigos têxteis como enxovais hospitalares após processo de lavagem em lavanderia industrial, com capacidade de prensagem para desague de ate 50kg roupa seca a 30bar garantindo melhor eficiência na etapa seguinte de secagem da peça.	LAVATEC GMBH	LAVATEC	LP 571		45/21
8451.30.10	MÁQUINA DE PASSAR, UTILIZADA PARA PASSAR LENÇÓIS E FRONHAS EM PROCESSO DE LAVANDERIA INDUSTRIAL PARA HOTÉIS E HOSPITAIS. CAPACIDADE PARA PASSAR 5 A 20 METROS POR MINUTO EM 1 ROLO DE 900MM COM LARGURA MÁXIMA DE 3.300 MM	DUBIX - DE SOUZA	DUBIX-DE SOUZA	MAJOR 933.1	Maltec Industria e Comércio de Máquinas Ltda / Rod ERS 122, N° 2770, Bairro Ipanema - Farroupilha - RS - 95177-330 / Telefone: (54) 2109 8050 / E-mail: vagner@maltec.com.br / Responsável pelas informações: Vagner Backes	33/19
8451.30.10	Máquina de costura reta, agulha:1 e 2 linhas, Transporte: simples, Materiais pesados com lançadeira grande, Velocidade: 3.500RPM, Comprimento do ponto: até 7 mm, Lubrifcação: automática, Motor: Eletrônico. Utilizada em costuras de acabamento, pesponto, união de materiais e várias outras aplicações. Aplicação: utilizada para costurar tecidos leves e pesados.	TYPICAL SEWING MACHINE WANPING MACHINERY CO.,LTD	TYPICAL	Máquina de costura eletrônica		33/20
8451.30.10	MÁQUINA DE PASSAR TECIDOS E ROUPAS PLANAS, AUTOMÁTICA, DOTADA DE DOIS ROLOS COM DIÂMETRO DE 1.200MM CADA E COMPRIMENTO DE 3.000MM, TRIFÁSICA 420VAC, 50HZ SEM NECESSIDADE DE PRÉ-SECAGEM DO MATERIAL, CALHA ARTICULADA EM AÇO CARBONO COM CONTROLE DE VELOCIDADE E LEVANTAMENTO DE ROLO ATRAVÉS DE SISTEMA HIDRÁULICO ACIONADO POR UM PAINEL DE CONTROLE, COMPOSTA DE TODOS OS ACESSÓRIOS INDISPENSÁVEIS PARA VIABILIZAR SEU PERFEITO FUNCIONAMENTO;	D HOOGE N.V.	D'HOOGE	MEGAROLL FJ24/8911		47/19
8451.30.10	PRENSA PARA PASSAR MATERIAS TEXTEIS, COM CONTROLE PROGRAMAVEL DE VAPOR, MOVIMENTO AUTOMATICO MICROPROCESSADO, PARA USO INDUSTRIAL, COM 90CM DE LARGURA UTIL, CINTA TRANSPORTADORA PARA VAPORIZACAO E TERMOFIXACAO DE TECIDOS DE MALHAS ABERTAS E PRE MONTADAS, EMPILHADOR COM ALCAS, POTENCIA 2,5 KWA, PRESSAO DE VAPOR 3,5 BAR, TENSAO 220 VOLTS, TRIFASICA, 60HZ, COM DEMAIS ACESSORIOS PARA SEU FUNCIONAMENTO,	Nepi Otello & C. SRL	NEPI OTELLO	PRESTIRO 94		14/23
8451.30.10	MAQUINA DE PRENSA AUTOMATICA COM DOIS PRATOS COM DESLOCAMENTO AUTOMATICO, UTILIZADA PARA GRAVAÇÕES EM TRANSFER, SUBLIMAÇÃO, TERMOCOLAGEM E PEDRARIA. MOTOR INCORPORADO PARA RODAR MANGA, FUNÇÃO DE CONTAGEM DE PEÇAS,TELA TOUCHSCREEN,PRODUÇÃO PEÇA/HORA: 450, TENSÃO: 230V, CONSUMO AR MÉDIO (l/m):13.	Sifamir Solutions for You	SIFAMIR	SI2Hat-P300		23/23
8451.30.10	TÚNEL DE ACABAMENTO (FINISHER), AUTOMÁTICO, DE SECAGEM A VAPOR ATRAVÉS DA CIRCULAÇÃO DE AR QUENTE COM CONTROLE DE TEMPERATURA AUTOMÁTICO CONTROLADO PELO PLC, DESTINADO À SECAGEM DE ROUPAS HOSPITALARES, TRIFÁSICO, 400V, 50HZ.	HERBERT KANNEGIESSER GMBH	KANNEGIESSER	SMT-2-DAMPF-TURBO B-R/E-X		26/21
8451.30.10	Máquina de passar tecidos e roupas planas, automática, dotada de dois Rolos com diâmetro de 1.600mm cada e comprimento de 3.000mm. cujo sistema dispensa a necessidade de pré secagem do material. Possui calha rígida e calha de transferência confeccionada em aço de alta performance com alivio de tensão de 650°C de forma a garantir a estabilidade do equipamento e tratamento superficial para reduzir a abrasão do processo de passadoria, comtempla sistema de exaustão individual por rolo, suportes laterais de sustentação dos cilindros, controle de velocidade e sistema pneumático de levantamento dos rolos acionado por painel de controle, com superfície aquecida aproximadamente 20m², velocidade de trabalho de até 45 metros por minuto, Energia 400V 50Hz 17.900W 43A. Pressão de vapor de 16 Mpa. Composta por todos os acessórios indispensáveis ao seu funcionamento.	TRANSFERON WASCHEREITECHNIK UG	TRANSFERON	TFCM-1600		07/22
8451.30.10	MÁQUINA DE PASSAR TECIDOS E ROUPAS PLANAS, AUTOMÁTICA, DOTADA DE TRÊS ROLOS COM DIAMETRO DE 1.200MM CADA E COMPRIMENTO DE 4.100MM, TRIFÁSICA, 380V, 50HZ, SEM NECESSIDADE DE PRÉ-SECAGEM DO MATERIAL, CALHA ARTICULADA EM AÇO CARBONO COM CONTROLE DE VELOCIDADE E LEVANTAMENTO DE ROLO ATRAVÉS DE SISTEMA HIDRÁULICO, ACIONADOS POR UM PAINEL DE CONTROLE.	LAPAUW INTERNACIONAL NV	LAPAUW	TRIO 3C 1241		26/21
8451.30.10	MÁQUINA DE PASSAR TECIDOS E ROUPAS PLANAS, AUTOMÁTICA, DOTADA DE TRÊS ROLOS COM DIÂMETRO DE 1.200MM CADA E COMPRIMENTO DE 3.300MM, TRIFÁSICA, 380V, 50HZ, SEM NECESSIDADE DE PRÉ-SECAGEM DO MATERIAL, CALHA ARTICULADA EM AÇO CARBONO COM CONTROLE DE VELOCIDADE E LEVANTAMENTO DE ROLO ATRAVÉS DE SISTEMA HIDRÁULICO, ACIONADOS POR UM PAINEL DE CONTROLE.	LAPAUW INTERNACIONAL NV	LAPAUW	TRIO 3C2/1233S		26/21
8451.30.10	MÁQUINA DE PASSAR TECIDOS E ROUPAS PLANAS, AUTOMÁTICA, DOTADA DE TRÊS ROLOS COM DIÂMETRO DE 1.200MM CADA E COMPRIMENTO DE 4.200MM, TRIFÁSICA, 400V, 50HZ, SEM NECESSIDADE DE PRÉ-SECAGEM DO MATERIAL, CALHA ARTICULADA EM AÇO CARBONO COM CONTROLE DE VELOCIDADE E LEVANTAMENTO DE ROLO ATRAVÉS DE SISTEMA HIDRÁULICO, ACIONADOS POR UM PAINEL DE CONTROLE.	LAPAUW INTERNACIONAL NV	LAPAUW	TRIO 3C2/1242S		26/21
8451.30.10	MAQUINA DE TRAVETE ELETRONICA, Número de agulhas: 1 agulha, Número de fios: 2 linhas,Comprimento do ponto: 0,1 12,7mm,Tipo de agulha: DPX17 Altura máxima do calçador: 17mm, Motor: Direct-drive, Lubrifcação: Automática, Velocidade: 3200RPM. Aplicação: utilizada para pregar passante, travetes de acabamento, alças de mochilas, entre muitas outras costuras.	TYPICAL SEWING MACHINE WANPING MACHINERY CO.,LTD	TYPICAL	TY 6430D		31/20
8451.40.10	LAVADEIRA INDUSTRIAL DE TECIDOS - MAQUINA PARA LAVAGEM, DESENGOMAGEM, PURGA E SECAGEM DE TECIDOS, COM LARGURA ÚTIL DE 2000 MM, COM PRÉ TENSIONADOR, UM PAR DE GUIA OURELAS, ACUMULADOR EM AÇO INOX, UM PAR DE GUIA OURELAS NA CAIXA DE IMPREGNAÇÃO DE QUÍMICOS, CAIXA PARA PRE TRATAMENTO E APLICAÇÃO DE QUÍMICOS, ESTAÇÃO DE QUÍMICOS, CAIXA PARA LAVAGEM INTENSA E ELIMINAÇÃO DE MACROMOLÉCULAS DA GOMA, QUATRO CAIXAS DE LAVAGEM DE ALTA INTENSIDADE COM DUPLA PASSAGEM, DUAS COLUNAS COM DEZ CILINDROS DE SECAGEM, ACUMULADOR, UM PAR DE GUIA OURELAS COM ENFRALDADOR, PAINEL PRINCIPAL, CONTROLADA POR PLC E TUDO O MAIS NECESSARIO PARA SUA MONTAGEM E FUNCIONAMENTO.	BENNINGER AG	BENNINGER AG	BENNI 2002		38/23
8451.40.10	MÁQUINA LAVADORA EXTRATORA DESTINADAS A LAVAGEM DE MATERIAIS TÊXTEIS SEM SOLVENTE IMPREGNADO PROVENIENTES DE HOTÉIS E PRINCIPALMENTE HOSPITAIS, IMERSOS EM ÁGUA E SUBMETIDOS A UMA FORCA G SUPERIOR A 300G, COM CAPACIDADE DE 60KG POR CICLO DE PROCESSO, TENSÃO DE ALIMENTAÇÃO DE 400V TRIFÁSICO 50HZ 30A, CONSTRUÍDAS EM ESTRUTURA TUBULAR DE AÇO INOXIDÁVEL COMTEMPLANDO AMORTECEDORES DE SUSPENSÃO COM MOLAS DE TRAÇÃO PARA ABSORÇÃO DA VIBRAÇÃO PROVENIENTE DA ALTA VELOCIDADE DE EXTRAÇÃO E PROTEÇÃO EXTERNA DA CARENAGEM DA MÁQUINA EM CONFORMIDADE A CE E NR12 BRASILEIRA	JENSEN GmbH	GIRBAU	HS4055		01/24
8451.40.10	LAVADORA EXTRATORA DESTINADAS A LAVAGEM DE MATERIAIS TÊXTEIS SEM SOLVENTE IMPREGNADO PROVENIENTES DE HOTÉIS E PRINCIPALMENTE HOSPITAIS, ATRAVÉS DA IMERSÃO DOS MATERIAIS TÊXTEIS EM ÁGUA E SUBMETIDOS A UMA FORCA G SUPERIOR A 300G, COM CAPACIDADE DE 100KG POR CICLO DE PROCESSO. TENSÃO DE ALIMENTAÇÃO DE 400V TRIFÁSICO 50HZ 50A,CONSTRUÍDAS EM ESTRUTURA TUBULAR DE AÇO INOXIDÁVEL COMTEMPLANDO AMORTECEDORES DE SUSPENSÃO COM MOLAS DE TRAÇÃO PARA ABSORÇÃO DA VIBRAÇÃO PROVENIENTE DA ALTA VELOCIDADE DE EXTRAÇÃO E PROTEÇÃO EXTERNA DA CARENAGEM DA MÁQUINA EM CONFORMIDADE A CE E NR12 BRASILEIRA	JENSEN GmbH	GIRBAU	HS4110		01/24
8451.40.10	MAQUINA INDUSTRIAL PARA LAVAGEM DE TECIDOS. APLICACAO: UTILIZADA PARA REALIZAR LAVAGEM DE TECIDOS TECNICOS, PROVENIENTES DE TEARES E MALHARIAS. CONDICAO: USADA. DESCRICAO TECNICA: MAQUINA INDUSTRIAL PARA LAVAGEM DE TECIDOS - DENOMINADA COMERCIALMENTE DE MAQUINA DE LAVAGEM CONTINUA PARA TECIDOS (TUNEL DE LAVAGEM: SISTEMA DE LAVAGEM CONTINUA) PROPRIA PARA REALIZAR A LAVAGEM DE TECIDOS TECNICOS INDUSTRIAIS PROVENIENTES DE MALHARIAS E TECELAGENS. O SISTEMA E COMPOSTO DE DUAS BARCAS DE TRANSBORDAMENTO (LAVAGEM, ENXAGUE E SECAGEM), SISTEMA DE AQUECIMENTO NAS DUAS BARCAS POR VAPOR DIRETO; SISTEMA DE ALIMENTACAO DE SABACO COM TANQUE EXTERNO E BOMBA DOSADORA MODELO DOSTEC; SISTEMA DE SUCCAO COM BOMBA CENTRIFUGA MARCA CONTINENTAL; LABIO DE SUCCAO DUPLO; CONTROLE DO MOTOR PRINCIPAL DO COMPENSADOR; TELA TATIL PARA GESTAO DE OPERACOES. CONTENDO COMO PRINCIPAIS CARACTERISTICAS: GRANDE QUANTIDADE DE BANHOS PASSANDO PELO TECIDO; LAVAGEM UNIFORME E COMPLETA; RECIRCULACAO DO LIQUIDO FILTRADO; ALTO DESEMPENHO PARA REMOCAO DE GORDURAS, PRODUTOS QUIMICOS E CORANTES NAO LIGADOS; ECONOMIA DE ESPACO PARA O MESMO EFEITO DE LAVAGEM; ECONOMIA NO CONSUMO DE AGUA; SISTEMA MODULAR E ADAPTAVEL DE INSTALACAO. MEDIDAS: 3500CM X 2500CM. PESO: 2.500 Kg. VOLTAGEM: 380V 50HZ 38KW	COMERCIAL CATALANA DE MAQUINARIA TEXTIL SA	COMERCIAL CATALANA DE MAQUINARIA TEXTIL S.A	LAVAGE		46/20
8451.40.10	LAVADEIRA INDUSTRIAL DE TECIDOS - MAQUINA PARA LAVAGEM EM CONTINUO DE TECIDOS, COM LARGURA ÚTIL DE 2.200 MM, COM CAIXAS DE LAVAGEM E DE RELAXAMENTO, CADA UMA COM DOIS TAMBORES, CINCO FOULARDS, SAIDA COM ENFRALDADOR, PAINEL PRINCIPAL, CONTROLADA POR PC E PLC, E TUDO O MAIS NECESSARIO PARA SUA MONTAGEM E FUNCIONAMENTO.	MCS OFFICINA MECCANICA S.p.a.	MCS	STAR WASH TAV. 2400		06/24
8451.40.21	Máquina de tingimento, para tingimento de tecidos de Lã Foulada na largura de 1,60 m com peso aproximado de 1 kg/m linear com capacidade total de 900 kg., composta por 3 cilindros de inox com aproximadamente 1,30 m de diâmetro externo com 3 tubos de retorno individuais, de 6 polegadas cada, 3 tanques de alimentação com capacidade de 85 litros com abastecimento individuais, controlada por automação, bombas de alta pressão de água e circulação do tecido, controlador automatizado para 100 processos diferentes e válvulas pneumáticas para o funcionamento.	L.A.I.P. SRL	L.A.I.P.	300/3		34/19
8451.40.21	Máquina de tingimento, usada, para tingimento de tecidos de Lã Foulada na largura de 1,60 m, com peso aproximado de 1 kg/m linear com capacidade total de 500 kg., composta por 1 cilindro de inox com aproximadamente 1,30 m de diâmetro externo com 2 tubos de retorno individuais, de 6 polegadas cada, 2 tanques de alimentação com capacidade de 100 litros com abastecimento individuais, controlada por automação, bombas de alta pressão de água e circulação do tecido, controlador automatizado para 30 processos diferentes e válvulas pneumáticas para o funcionamento.	ARGELICH, TERMES o Y CIA, SA - ATYC	Argelich	Jumbo F400		27/19
8451.40.29	MAQUINA DE TINGIMENTO E ALVEJAMENTO DE ROUPAS INTIMAS SEM COSTURA DE MALHA DE ALGODAO, POLIAMIDA, ELASTANO E OUTRAS FIBRAS SINTETICAS, PARA USO DE HOMENS, MULHERES E CRIANÇAS. CONTEM CESTO ROTATIVO INTERNO PARA TINGIMENTO, ASSIM COMO SISTEMA DE EXTRAÇAO DE AGUA EM ETAPAS FINAIS DO PROCESSO. CARCAÇA E ESTRUTURA CONTENDO CINCO TANQUES AUXILIARES, PARA ALIMENTAÇAO DE PRODUTOS QUIMICOS PARA O TINGIMENTO, TODOS EM AÇO INOX. CAPACIDADE DE 200 LIBRAS.	G. A. BRAUN INC	BRAUN	200NTDPV-3-DC		48/21
8451.40.29	MAQUINA DE TINGIMENTO E ALVEJAMENTO DE ROUPAS INTIMAS SEM COSTURA DE MALHA DE ALGODAO, POLIAMIDA, ELASTANO E OUTRAS FIBRAS SINTETICAS, PARA USO DE HOMENS, MULHERES E CRIANÇAS. CONTEM CESTO ROTATIVO INTERNO PARA TINGIMENTO, ASSIM COMO SISTEMA DE EXTRAÇAO DE AGUA EM ETAPAS FINAIS DO PROCESSO. CARCAÇA E ESTRUTURA CONTENDO CINCO TANQUES AUXILIARES, PARA ALIMENTAÇAO DE PRODUTOS QUIMICOS PARA O TINGIMENTO, TODOS EM AÇO INOX. CAPACIDADE DE 400 LIBRAS.	G. A. BRAUN INC	BRAUN	400NTDPV-3-DC		48/21
8451.40.29	ARMÁRIO OVAL PARA BRANQUEAMENTO E TINGIMENTO EM MEADAS, COM CAPACIDADE DE 90KG, TRABALHANDO A 160º C DE TEMPERATURA E PRESSÃO MÁXIMA DE 12BAR, COM PAINEL DE CONTROLE E VÁLVULA PARA CONTROLE DE TEMPERATURA QUE PERMITEM A PROGRAMAÇÃO DO PROCESSO QUE É REALIZADO NO INTERIOR DO ARMÁRIO, SENDO OS ADITIVOS QUÍMICOS DESPEJADOS NO TANQUE ACOPLADO AO ARMÁRIO E SISTEMA DE AQUECIMENTO E RESFRIAMENTO INDIRETOS MEDIANTE SERPENTINA. O ARMÁRIO CONTEM TODOS OS ACESSÓRIOS PARA SEU PLENO FUNCIONAMENTO E É PARCIALMENTE DESMONTADO PARA EFEITO DE TRANSPORTE.COMPOSTO POR: (01) ARMÁRIO OVAL EM AÇO INOXIDÁVEL AISI 316/L, COM ABERTURA E FECHAMENTO DE PORTAS COM PISTÃO AUTOMÁTICO , (01) PAINEL DE CONTROLE, (01) TANQUE AUTOMÁTICO DE ADIÇÕES PARA CORANTES E PRODUTOS QUÍMICOS.	FLAINOX DYEING AND FINISHING MACHINERY	FLAINOX	APP TINTURA CAPI		24/23
8451.40.29	MÁQUINA USADA ROTATIVA PARA TINGIMENTO DE PEÇAS CONFECCIONADAS, MEIAS, PEÇAS SEM COSTURA (SEAMLESS) OU PEÇAS COSTURADAS, CONSTRUÍDAS EM AÇO INOXIDÁVEL, CAPAZES DE OPERAR COM TEMPERATURA MÁXIMA IGUAL OU INFERIOR A 104 GRAUS CELSIUS, CAPACIDADE DA CALDEIRA MÁXIMA IGUAL OU INFERIOR PARA 2360 LITROS, VELOCIDADE MÁXIMA IGUAL OU INFERIOR A 500 RPM, ENERGIA CINÉTICA 109816 NM. COMPLETA COM TODOS OS ACESSÓRIOS PARA O PERFEITO FUNCIONAMENTO.	PROLL & LOHMANN	PROLL & LOHMANN	COLOR COMBI 1600 500rpm		46/23
8451.40.29	MÁQUINA USADA ROTATIVA PARA TINGIMENTO DE PEÇAS CONFECCIONADAS, MEIAS, PEÇAS SEM COSTURA (SEAMLESS) OU PEÇAS COSTURADAS, CONSTRUÍDAS EM AÇO INOXIDÁVEL, CAPAZES DE OPERAR COM TEMPERATURA MÁXIMA IGUAL OU INFERIOR A 104 GRAUS CELSIUS, CAPACIDADE DA CALDEIRA MÁXIMA IGUAL OU INFERIOR PARA 2360 LITROS, VELOCIDADE MÁXIMA IGUAL OU INFERIOR A 600 RPM, ENERGIA CINÉTICA 109816 NM. COMPLETA COM TODOS OS ACESSÓRIOS PARA O PERFEITO FUNCIONAMENTO.	PROLL & LOHMANN	PROLL & LOHMANN	COLOR COMBI 1600 600rpm		46/23
8451.40.29	MÁQUINA ROTATIVA PARA TINGIMENTO DE PEÇAS CONFECCIONADAS, MEIAS, PEÇAS SEM COSTURA (SEAMLESS) OU PEÇAS COSTURADAS, CONSTRUÍDAS EM AÇO INOXIDÁVEL, CAPAZES DE OPERAR COM TEMPERATURA MÁXIMA IGUAL OU INFERIOR A 104 GRAUS CELSIUS, CAPACIDADE DA CALDEIRA MÁXIMA IGUAL OU INFERIOR PARA 680 LITROS, VELOCIDADE MÁXIMA IGUAL OU INFERIOR A 750RPM, ENERGIA CINÉTICA 20450 NM. COMPLETA COM TODOS OS ACESSÓRIOS PARA O PERFEITO FUNCIONAMENTO.	PROLL & LOHMANN	PROLL & LOHMANN	COLOR COMBI 500		46/23
8451.40.29	MÁQUINA ROTATIVA PARA TINGIMENTO DE PEÇAS CONFECCIONADAS, MEIAS, PEÇAS SEM COSTURA (SEAMLESS) OU PEÇAS COSTURADAS, CONSTRUÍDAS EM AÇO INOXIDÁVEL, CAPAZES DE OPERAR COM TEMPERATURA MÁXIMA IGUAL OU INFERIOR A 142 GRAUS CELSIUS, CAPACIDADE DA CALDEIRA MÁXIMA IGUAL OU INFERIOR PARA 2360 LITROS, VELOCIDADE MÁXIMA IGUAL OU INFERIOR A 600RPM, ENERGIA CINÉTICA 109816 NM. COMPLETA COM TODOS OS ACESSÓRIOS PARA O PERFEITO FUNCIONAMENTO.	EZM INDUSTRIE - UND FORDERTECHNICK GMBH	PROLL & LOHMANN	COLOR MAT 1600HT		46/23
8451.40.29	ARMÁRIO PARA BRANQUEAR E / OU TINGIR DE FIOS TÊXTEIS, EM MEADAS, CAPACIDADE PARA ATÉ 4KG, USADOS, AUTOMÁTICOS, COM TODOS OS ACESSÓRIOS PARA SEU PLENO FUNCIONAMENTO E PARCIALMENTE DESMONTADO PARA EFEITO DE TRANSPORTE. COM SISTEMA DE AQUECIMENTO E RESFRIAMENTO INDIRETOS MEDIANTE SERPENTINA. ITEM FABRICADO EM AÇO INOXIDÁVEL AISI 316/L, COM DIMENSÕES 80X80X200 CM. ACOMPANHAM OS MESMOS: PROGRAMADOR PLC PNEUTRONIC, MODELO PN25, TANQUE DE ADIÇÕES PARA CORANTES E PRODUTOS QUÍMICO, 27 BASTÕES EM AÇO INOXIDÁVEL PARA SUPORTE DOS FIOS . APLICAÇÃO: OBJETIVO DO ARMÁRIO VERTICAL É REALIZAR O PROCESSO DE BRANQUEAR E TINGIR COM PRESSÃO, FIOS EM MEADAS, MEDIANTE SISTEMA DE ESGOTAMENTO COM CORANTES E PRODUTOS QUÍMICOS, A UMA TEMPERATURA MÁXIMA DE 105°C E PRESSÃO A 0,5 KG/CM2 (BAR). COM PAINEL PROGRAMADOR ELETRÔNICO E VÁLVULA PARA CONTROLE DE TEMPERATURA, O PROCESSO É REALIZADO NO INTERIOR DO ARMÁRIO, SENDO OS ADITIVOS QUÍMICOS DESPEJADOS NO TANQUE ACOPLADO AO ARMÁRIO.	COMIX SRL	COMIX	COMIX 4KG		20/19
8451.40.29	EQUIPAMENTO CONTENDO QUATRO TANQUES DE ALIMENTAÇAO DE CORANTES E INSUMOS QUIMICOS PARA TINGIMENTO SIMULTANEO DE AMOSTRAS OU PEÇAS CONFECCIONADAS TEXTEIS COM COMPOSIÇOES SINTETICAS, NATURAIS, ELASTANO, POLIPROPILENO, OUTRAS, COM CAPACIDADE DE TINGIMENTO DE ATE 5 LBS (2,268 KG). EQUIPAMENTO COM TENSAO DE 480 VOLTS TRIFASICO, COMPOSTO DE CARCAÇA EM AÇO INOX, CESTO ROTATIVO INTERNO PARA TINGIMENTO, ASSIM COMO SISTEMA DE EXTRAÇAO DE AGUA EM ETAPAS FINAIS DO PROCESSO, MOTOR DE CORRENTE CONTINUA COM INVERSOR DE FREQUENCIA E POLIAS TRANSMISSORAS, MICRO PROCESSADOR / CONTROLADOR ELETRONICO DE PROGRAMAÇAO DOS PASSOS E CICLOS (RS BASIC PLUS) PARA CONTROLAR ETAPAS DOS PROCESSOS EM LAVAGENS DAS FIBRAS, CURVAS DE TINGIMENTO E FIXAÇAO DE CORANTES, ASSIM COMO APLICAÇAO DE AMACIANTES E OUTROS SUAVIZANTES NO ACABAMENTO FINAL DAS PEÇAS. POSSUI VALVULAS DE ADMISSAO DE VAPOR E AGUA, NECESSARIOS QUATROS TANQUES DE ADMISSAO DE QUIMICOS. SISTEMA ELETRICO ALIMENTADO EM 480V, COMPOSTO DE PAINEL DE CONTROLE DO MOTOR, PLACAS DE CURCUITO INTEGRADO, BOTOEIRAS DE ACIONAMENTOS, EMERGENCIA E ADMISSAO DE FLUXOS E FLUIDOS	TUPESA	FIRSAN TUPESA	FIRCOLOR 2 CP		19/19
8451.40.29	MÁQUINA MERCERIZADEIRA DE FIOS DE ALGODÃO COM CAPACIDADE MÁXIMA DE 120KG/HORA (COM 5 MIN. CICLO), PARA MEADAS COM CIRCUNFERÊNCIAS DE 136 A 150 CM (54 59) E POSSUI FUNÇÕES QUE PERMITEM AJUSTES NO TEMPO DO CICLO E PODE OPERAR POR MEIO DE MERCERIZAÇÃO SIMPLES OU DUPLA. A FUNÇÃO DA MÁQUINA MERCERIZADEIRA É EFETUAR A IMPREGNAÇÃO NOS FIOS DE ALGODÃO ATRAVÉS DA IMERSÃO E TRAÇÃO EM UMA SOLUÇÃO QUÍMICA, PARA DAR-LHES MAIS BRILHO E RESISTÊNCIA, TORNANDO-OS UM PRODUTO DE ALTA QUALIDADE. A MÁQUINA CONTÉM TODOS OS ACESSÓRIOS PARA SEU PLENO FUNCIONAMENTO E É PARCIALMENTE DESMONTADA PARA EFEITO DE TRANSPORTE, SENDO COMPOSTA POR: DISPOSITIVO MECÂNICO SEMIAUTOMÁTICO DE CARREGAMENTO DE MEADAS COMPOSTO POR DOIS SUPORTES DE BRAÇO COM 4 LÂMINAS DE CARGA E DOIS PARA DESCARGA; 4 CILINDROS ONDE OS FIOS SÃO CARREGADOS PARA MERCERIZAREM; DOIS À ESQUERDA E DOIS NO LADO DIREITO COM DIÂMETRO 210 MM E COMPRIMENTO 1500 MM; PROGRAMADOR LINEAR PARA AJUSTAR OS VÁRIOS DIÂMETROS A SEREM OBSERVADOS NAS VÁRIAS ETAPAS DA MERCERIZAÇÃO; TEMPORIZADOR PARA AJUSTAR A DURAÇÃO DAS VÁRIAS ETAPAS DO CICLO DE MERCERIZAÇÃO ACESSÍVEL DIRETAMENTE NA PARTE DA FRENTE; ; 01 DISPOSITIVO DE COMPENSAÇÃO PNEUMÁTICA PARA TENSÃO MÁXIMA APLICADA AO FIO; BACIAS DE CIRCULAÇÃO DE SODA CÁUSTICA E ÁGUA DE LAVAGEM; SISTEMA DE COLETA E SEPARAÇÃO DE ÁGUA PARA CONEXÃO À RECUPERAÇÃO DE SODA CÁUSTICA, RECUPERAÇÃO DE ÁGUA QUENTE E DRENAGEM; ESPREMEDOR COM DIFERENTES PRESSÕES NA IMPREGNAÇÃO E FASES FINAIS ATRAVÉS DE ROLOS DE BORRACHA; SISTEMA DE LUBRIFICAÇÃO CENTRAL COM ENCHIMENTO DE GRAXA E ÓLEO; SISTEMA DE LAVAGEM COM 2 VÁLVULAS PARA ÁGUA QUENTE, 1 PARA ÁGUA FRIA E 1 TUBO DE ESCAPE; SELETOR DO PAINEL FRONTAL PARA CONFIGURAR A MERCERIZAÇÃO SIMPLES OU DUPLA; 2 PAINÉIS DE CONTROLE PARA EQUIPAMENTOS ELÉTRICOS E PNEUMÁTICOS INCLUÍDOS 5 M DE CABO PARA CONEXÃO À MÁQUINA.	MECCANO TESSILE COMO JAEGGLI	MECCANOTESSILE	JAEGGLI AS-40/7		29/21
8451.40.29	Equipamento de laboratório para tingimento de fios em bobinas com diâmetro de 220mm e altura de 440mm, com capacidade de 2kg, para realizar pequenas tiragens em laboratório, disponível como máquina de câmara única ou múltipla nos tamanhos, com temperatura máxima de 140°C, volume do banho de 6,3 litros, equipada com CLP (Controlador Lógico Programável) Setex T505.	Thies GmbH & Co. KG	THIES	LFA ECO-BLOC X		49/21
8451.40.29	ARMÁRIO VERTICAL PARA BRANQUEAMENTO E TINGIMENTO EM MEADAS, COM CAPACIDADE DE 150KG, TRABALHANDO A 108ºC DE TEMPERATURA E PRESSÃO MÁXIMA DE 0,5 BAR, COM COM PAINEL DE CONTROLE E VÁLVULA PARA CONTROLE DE TEMPERATURA, QUE PERMITEM A PROGRAMAÇÃO DO PROCESSO QUE É REALIZADO NO INTERIOR DO ARMÁRIO, SENDO OS ADITIVOS QUÍMICOS DESPEJADOS NO TANQUE ACOPLADO AO ARMÁRIO E SISTEMA DE AQUECIMENTO E RESFRIAMENTO INDIRETOS MEDIANTE SERPENTINA. O ARMÁRIO CONTEM TODOS OS ACESSÓRIOS PARA SEU PLENO FUNCIONAMENTO E É PARCIALMENTE DESMONTADO PARA EFEITO DE TRANSPORTE. COMPOSTO POR: (01) ARMÁRIO VERTICAL EM AÇO INOXIDÁVEL AISI 316/L, COM ABERTURA E FECHAMENTO DE PORTAS COM PISTÃO AUTOMÁTICO E INVERTER NA BOMBA PRINCIPAL, (01) PAINEL DE CONTROLE SALCE S498GL, (01) TANQUE AUTOMÁTICO DE ADIÇÕES PARA CORANTES E PRODUTOS QUÍMICOS, (2) PORTA MATERIAIS, (2) CARRINHOS DE TRANSPORTES, (176) BASTÕES EM AÇO INOXIDÁVEL PARA SUPORTE DOS FIOS, SENDO 22+22 POR FILEIRA, COM COMPRIMENTO 1.030MM E CABEÇA 52MM.	FLAINOX DYEING AND FINISHING MACHINERY	FLAINOX	MACCHINA TINT MATASSE - TIPO ATM/HTCE 150 Kg		16/21
8451.40.29	ARMÁRIO VERTICAL PARA BRANQUEAMENTO E TINGIMENTO EM MEADAS, COM CAPACIDADE DE 75KG, TRABALHANDO A 108º C DE TEMPERATURA E PRESSÃO MÁXIMA DE 0,5 BAR, COM PAINEL DE CONTROLE E VÁLVULA PARA CONTROLE DE TEMPERATURA QUE PERMITEM A PROGRAMAÇÃO DO PROCESSO QUE É REALIZADO NO INTERIOR DO ARMÁRIO, SENDO OS ADITIVOS QUÍMICOS DESPEJADOS NO TANQUE ACOPLADO AO ARMÁRIO E SISTEMA DE AQUECIMENTO E RESFRIAMENTO INDIRETOS MEDIANTE SERPENTINA. O ARMÁRIO CONTEM TODOS OS ACESSÓRIOS PARA SEU PLENO FUNCIONAMENTO E É PARCIALMENTE DESMONTADO PARA EFEITO DE TRANSPORTE.COMPOSTO POR: (01) ARMÁRIO VERTICAL EM AÇO INOXIDÁVEL AISI 316/L, COM ABERTURA E FECHAMENTO DE PORTAS COM PISTÃO AUTOMÁTICO E INVERTER NA BOMBA PRINCIPAL, (01) PAINEL DE CONTROLE SALCE S498GL, (01) TANQUE AUTOMÁTICO DE ADIÇÕES PARA CORANTES E PRODUTOS QUÍMICOS, (2) PORTA MATERIAIS, (2) CARRINHOS DE TRANSPORTES E (88) BASTÕES EM AÇO INOXIDÁVEL PARA SUPORTE DOS FIOS, SENDO 22 POR FILEIRA E APRESENTANDO COMPRIMENTO DE 1.030MM E CABEÇA DE 52MM.	FLAINOX DYEING AND FINISHING MACHINERY	FLAINOX	MACCHINA TINT MATASSE - TIPO ATM/HTCE 75KG		16/21
8451.40.29	MÁQUINA PARA TINGIMENTO DE FIOS EM MEADA, CONTROLÁVEL POR CLP, PROGRAMÁVEL, COM BARRAS (VARAL) DE 1300 MM COM CAPACIDADE DE 10 KG POR BARRA, CAPACIDADE TOTAL DE 20KG E/OU 40KG, BARRAS GIRATÓRIAS PARA ELEVAÇÃO E MOVIMENTAÇÃO DO FIO, VELOCIDADE AJUSTÁVEL, POSSUI BOMBA DE CIRCULAÇÃO CENTRÍFUGA E TROCADOR DE CALOR TIPO CARTUCHO, DOSAGEM TOTALMENTE AUTOMÁTICA DE CORANTES E PRODUTOS QUÍMICOS USANDO TEMPOS E CURVAS PRE PROGRAMADOS, CONSTRUÍDA EM AÇO INOXIDÁVEL (1.4571, 1.4404), DOIS TANQUES COM DOSADOR AUTOMÁTICO E MISTURADOR, COM OPÇÃO DE BRAÇOS.	Thies GmbH & Co. KG	THIES	T858		28/20
8451.40.29	MAQUINA AUTOMATICA, COM A FUNÇÃO DE TINGIR AMOSTRAS DE FIOS SINTÉTICOS DE FILAMENTOS CONTÍNUOS, TEXTURIZADOS OU NÃO, ACONDICIONADOS EM TUBOS PLÁSTICOS PERFURADOS COM ENROLAMENTO CRUZADO. A MÁQUINA É COMANDADA POR CLP ( CONTROLADOR LÓGICO PROGRAMÁVEL) COMPOSTO POR HARDWARE E SOFTWARE COMPATÍVEIS COM A APLICAÇÃO EM MÁQUINAS DE TINGIMENTO. // APLICAÇÃO: MAQUINA AUTOMATICA USADA, PARA TINGIR FIOS DE POLIESTER.	PLANISA / VAC 500, S.L.	VAC	VAC 500	Aparelhos de Laboratório Mathis Ltda. / Estrada dos Estudantes, 261 — 06707-050 - Cotia - SP / Telefone para contato: 11 3883-6777 / E-mail para contato: mathis@mathis.com.br / Responsável: Silvia da Silva Cornelio / Isis R. Steffens	33/19
8451.50.10	MÁQUINA AUTOMÁTICA PARA INSPECIONAR TECIDOS (FITAS), CAPACIDADE PRODUTIVA IGUAL OU INFERIOR A 11000m/h, COMPLETA, EQUIPADA COM TODOS OS PERTENCES PARA SEU PERFEITO FUNCIONAMENTO. - APLICAÇÃO: INSPEÇÃO DE TECIDOS.	JAKOB MULLER DEUTSCHLAND	JAKOB MULLER	SAM-250		01/20
8451.50.20	MÁQUINA PARA ENGOMAR OU ACABAR FITAS DE TECIDOS PLANOS, ELÁSTICOS OU ETIQUETAS, COM OU SEM DESENHO, CONSTITUÍDO DE BOBINAS NA ENTRADA E SAÍDA PARA COLOCAR O ROLO ANTES DE ENGOMAR E DEPOIS O ROLO ENGOMADO, ALÉM DE UM RECIPIENTE PARA SEGURAR A GOMA QUE ESTÁ EM UMA SOLUÇÃO COM ÁGUA E TAMBOR ROTATIVO DE ÓLEO COM RESISTÊNCIA INTERNA DE AQUECIMENTO.	MAGEBA TEXTIL MASCHINEN GMBH CO.	MAGEBA	11-633		16/19
8451.50.20	MAQUINA ENFESTADEIRA AUTOMATICA, COM SISTEMA ELETRO-MECANICO E ELETRONICO, EQUIPADA COM UMA SUPERFICIE DE CARREGAMENTO, COM CENTRAL DE REGULAGEM DE COMANDO, INVERSORES HIDRAULICOS, COMPRIMENTO DE PONTO PROGRESSIVO DE 3 A 20MM, VELOCIDADE PROGRESSIVA MAXIMA DE 2000 PONTOS POR MINUTO, DIMENSAO DE 5,10 X 4 X 2,80M, COM ACESSORIOS PARA SEU FUNCIONAMENTO, PARA A PRE-COSTURA DE TECIDOS DESTINADOS A FULAGEM E AO TINGIMENTO - MAQUINA ENFESTADEIRA AUTOMATICA DE TECIDOS	Nesi & Pugi	NESI &amp;amp; PUGI OFFICINA MECCANICA	ATH-216		01/20
8451.50.20	MÁQUINA CORTADORA DE TECIDO, AUTOMÁTICA, ELEVADOR DE TRILHO GUIA AUTOMATICO, CORTE AUTOMATICO, POTENCIA: 130W, FACA DE CORTE: 4 1/4 " (108MM), CAPACIDADE DE CORTE: 1MM, VELOCIDADE: 12000 R.P.M, ALTURA DE CORTE: 9MM, COMPRIMENTO DO TRILHO: 1.6-3.6M, COM PORTA ROLO, COM TODAS AS SUAS PEÇAS E ACESSÓRIOS PARA SEU PERFEITO FUNCIONAMENTO. APLICAÇÃO: ESTA MÁQUINA É UTILIZADA PARA CORTAR O TECIDO DE FORMA TRANSVERSAL, TRANSFORMANDO EM UNIDADE, CONFORME O TAMANHO ACABADO INFORMADO NA FICHA DE PROGRAMAÇÃO.	WILLPEX	WILLPEX	DB-3		28/22
8451.50.20	MÁQUINA AUTOMATICA PARA EXECUTAR O CORTE DE TECIDOS EMBORRACHADOS, COM O PRINCÍPIO DE CORTE DE TESOURA, COM SISTEMA DE TRAÇÃO PARA DESENROLAR O TECIDO ATE O COMPRIMENTO PRE-SELECIONADO, COM CAPACIDADE PARA CORTE DE 5 TECIDOS POR MINUTO, LARGURA MÁXIMA DO TECIDO DE 1.300MM E ROLO DO TECIDO COM 1.200MM DE DIÂMETRO. PESO MÁXIMO DO ROLO DE TECIDO DE 1.000KG. APLICACAO: LINHA DE PRODUÇÃO DE CORREIAS DENTADAS 3	QINGDAO XINSEN	QINGDAO XINSEN	DCB1000		40/19
8451.50.20	Cortadora de tiras industrial, equipamento automático programável de cortar tiras em conformidade com a NR-12, para bancos automotivos. Com função guilhotina e de corte reto a frio para materiais sintéticos e não sintéticos. Com área útil de corte de 100 mm de largura e velocidade máxima do corte de 60 m/min, possui cilindro pneumático para o acionamento da faca e opera com pressão de 6 bar e tensão monofásica de 110/220 V, 60 Hz. indicado para corte de algodão, elástico, velcro, zíper, gorgorão, cetim.	Baher	Baher	Ecta 100F V20		09/21
8451.50.20	MÁQUINA PARA ENROLAR E UNIR ETIQUETAS OU FITAS TÊXTEIS, COM OU SEM DESENHOS, COM ENROLADORES NA ENTRADA E NA SAIDA, QUE PERMITEM A UNIÃO DOS ROLOS, COM VELOCIDADE CONTROLADA POR PEDAL DE ACIONAMENTO E MOTOR PRINCIPAL COM REGULAGEM DE VELOCIDADE DE GIRO.	FORTHMAN MACHINES INC.	FORTHMAN	EZ-ZIM		17/19
8451.50.20	MAQUINA AUTOMATICA PARA CORTE E FURACAO DE TECIDOS COMPLETA PARA SEU FUNCIONAMENTO. - SISTEMA DE INTELIGENCIA DA TRAJETORIA LINEAR DE CORTE E DE PIQUES CUTWORKS ®TOOLPATH - SISTEMA DE CORTE POR IDENTIFICAÇÃO DE COMPLEXIDADE DE MOLDES DO ARQUIVO DE ENCAIXE - SISTEMA DE CORRECAO E DESVIO DE LAMINAS KNIFE INTELLIGENCE ® QUE UTILIZA POTENTES ALGORITMOS EXCLUSIVOS PARA PREVER, CALCULAR E CORRIGIR O PROCESSO DE CORTE. - SISTEMA MAGNETICO DE AFIACAO E TROCA RAPIDA - SISTEMA DE CONTROLE DIGITAL DO VACUO NO AVANÇO DE JANELA DO CONVEYOR QUE MANTÉM A QUALIDADE DO CORTE - SISTEMA QUICK CHANGE DRILL ® DE TROCA RÁPIDA DO FURADO - SISTEMA GERBER CONNECT ® DE ANÁLISE DIGITAL À DISTÂNCIA DO SISTEMA E QUE PREVE FUTURAS QUEBRAS E SUGERE REPOSICAO DE COMPONENTES AUTOMATICO. ESTA MAQUINA FAZ PARTE DA LINHA DE CORTE DE TECIDOS PARA ASSENTOS AUTOMOTIVOS.	GERBER TECHNOLOGY	GERBER TECHNOLOGY	GERBERcutter Z7	Audaces Automação e Informática Industrial Ltda / Rodovia SC 401, Km 1, n.º 867 - Bairro João Paulo, Florianópolis/SC - CEP 88.030-000 / Telefone: (48) 99981-3709 / E-mail: paulo.cunha@audaces.com / Responsável: Paulo Henrique Delfino Cunha	20/20
8451.50.20	MÁQUINA PARA CORTAR E DOBRAR ETIQUETAS TECIDAS, EM DIVERSAS MEDIDAS E DIVERSOS CORTES, COM DOBRA CENTRAL, LATERAL, ENVELOPE E MITRE DA ETIQUETA, COM SISTEMA DE CONTAGEM E AGRUPAMENTO DE UNIDADES PRODUZIDAS, COM MOTOR PRINCIPAL COM FREIO, CONTROLE PNEUMÁTICO E ELETRÔNICO, SINCRONIZADOS.	SINOCHAM (HK) ENTERPRISES LIMITED	SINOCHAM	KCF310		16/19
8451.50.20	Maquina automatica para cortar tecido controlada por computador para cortar uma altura de material comprimido de ate 7,2cm (2,8 pol), incluindo controladores C-200B (mcc-2), mesa de corte com cabeca de corte e conjunto de feixe, mastro, dispensador de filme, gerador de vacuo, interruptores de limite, transportador e rampa de retirada. Especificacao tecnica: Altura de material comprimido para corte ate 7,2cm Sistema de corte por arquivo de dados computadorizado para guiar as laminas de corte Aplicacao: corte de tecido para fabricacao de bancos de veiculos.	GERBER TECHNOLOGY WORLD HEADQUARTERS	GERBER	s-7200	Audaces Automação e Informática Industrial Ltda / Rodovia SC 401, Km 1, n.º 867 - Bairro João Paulo, Florianópolis/SC - CEP 88.030-000 / Telefone: (48) 99981-3709 / E-mail: paulo.cunha@audaces.com / Responsável: Paulo Henrique Delfino Cunha	45/19
8451.50.20	MAQUINA AUTOMATICA DE CORTAR TECIDOS MATELADOS, COMPLETA COM TODOS OS SEUS ACESSORIOS PARA SEU PERFEITO FUNCIONAMENTO, CARACTERÍSTICAS TÉCNICAS: DIMENSAO: 4,34m LARGURA; 2,10m ALTURA; 1,32m COMPRIMENTO; LARGURA DE TRABALHO: 2,50m ou 3,00m, MEDIDAS DE CORTE: ATÉ 2,30m ( LIMITADO POR SENSOR) ATÉ 10,0 m (LIMITADO POR ENCODER), TENSÃO DE TRABALHO: 220V TRIFASICO, 50/60 HZ; POTENCIA: 3,5 kW; COM DISCO DE CORTE TRANSVERSAL: HSS 200 x 1,5MM; COM DISCO DE CORTE LOGITUDINAL: HSS 5 1/4"; - APLICAÇÃO: MAQUINA INDUSTRIAL UTILIZADA PARA CORTE DE TECIDOS MATELADOS DE PEÇAS SEMIACABADA.	MUTINGA MÁQUINAS E EQUIPAMENTOS PARA INDUSTRIA TEXTIL	MUTINGA	STANDART		27/22
8451.50.20	Maquina automatica de enfestar tecidos (estender o tecido em camadas para posterior corte) em camadas ( Spreader ) modelo SY 100B (SY 100B-AC-200-L), com sistema de alimentacao oscilante com berco para estender tecidos sem tencao ate 100m/min (110 jardas/min) utilizada para fabricacao de capas de assento, encosto e apoios de cabeca nos bancos de veiculos. Especificacao tecnica: Velocidade maxima: 100m/min (110 jardas/min) Peso maximo dos rolos de tecidos: 100kg/ 225lb Diametro maximo do rolo:65 cm/ 26 pol Largura do tecido: 160 - 220 cm / 66 - 84 pol Aplicacao: utilizada para fabricacao de capas de assento , encosto e apoios de cabeca nos bancos de veiculos.	GERBER TECHNOLOGY WORLD HEADQUARTERS	GERBER	SY 100B		45/19
8451.50.20	MÁQUINA AUTOMÁTICA PARA CORTAR FITAS TEXTEIS, EM DIVERSAS MEDIDAS E CORTES, CAPAZ DE OPERAR COM COMPRIMENTO DE CORTE IGUAL OU INFERIOR A 165MM, E LARGURA DE CORTE DE 80MM OU MENOR, VELOCIDADE DE CORTE IGUAL OU INFERIOR A 220 PÇ/MIN, DOTADA DE MÓDULO DE DOBRA CENTRAL DA ETIQUETA, SISTEMA DE CONTAGEM E AGRUPAMENTO DE UNIDADES PRODUZIDAS, MOTOR PRINCIPAL COM FREIO, CONTROLE PNEUMÁTICO E ELETRÔNICO, SINCRONIZADOS, E DISPOSITIVO DE AVANÇO AUTOMÁTICO DO PASSO DAS FITAS, DESTINADA A UTILIZAÇÃO NA PRODUÇÃO DE ETIQUETAS.	HORST KIND GMBH	HORST KIND	U2000E		46/20
8451.50.20	Máquina de corte CNC de tecidos a vácuo para as capas e acessórios de bancos automotivos, modelo VT-AU-MX-86. Possui faca de movimento linear atraves de trilho transversal (ponte) de alta precisão e Velocidade de corte máxima de 80 metros/minuto, Controlador de lâmina inteligente, broca de troca rápida dupla, dispositivo de resfriamento de lâmina e mesa transportadora com Comprimento de 23m para enfesto e transporte dos tecidos e um sistema de elevação de rolos de tecido. Também possui um sistema de segurança com barreiras de luz e grades instaladas. Quantidade de camadas de enfesto: 8 a 32, com altura máxima de 6 cm; Dimensões máximas do tecido: 1,7m x 1,82m.	Lectra Systems AS	Lectra	VT-AU-MX-86	Audaces Automação e Informática Industrial Ltda / Rodovia SC 401, Km 1, n.º 867 - Bairro João Paulo, Florianópolis/SC - CEP 88.030-000 / Telefone: (47) 99137-0370 / E-mail: jorimar.lorenzi@audaces.com / Responsável: Jorimar Lorenzi	03/21
8451.50.20	MÁQUINA PARA FAZER COLAGEM OU ACABAMENTO DE FITAS TEXTEIS, COM OU SEM DESENHO, COM DE BOBINAS NA ENTRADA E SAÍDA QUE PERMITEM ENGOMAR O ROLO DE FITA TEXTIL, RECIPIENTE PARA GOMA COM ÁGUA, COM TAMBOR ROTATIVO DE ÓLEO E RESISTÊNCIA INTERNA PARA AQUECIMENTO DO ÓLEO E SUPERFÍCIE DO TAMBOR.	WILLY ITALIANA S.R.L.	WILLY	WILLY ITALIANA		16/19
8451.50.20	MÁQUINA PARA CORTAR E DOBRAR ETIQUETAS TECIDAS, EM DIVERSAS MEDIDAS E COM DOBRA CENTRAL E LATERAL DA ETIQUETA, COM CONTROLE ELETRÔNICO ÚNICO, CONTADOR DE UNIDADES, COM MOTOR PRINCIPAL COM FREIO, CONTROLE PNEUMÁTICO E ELETRÔNICO, SINCRONIZADOS.	FORTHMAN MACHINES INC.	FORTHMAN	ZFP111 E-75		18/19
8451.50.90	MÁQUINA AUTOMÁTICA PARA DOBRAR PEÇAS DE VESTUÁRIO, COM 3 ESTAÇÕES (MANGAS, CORPO E DOBRA FINAL) DE DOBRAGEM EM PROCESSO CONTÍNUO, COM CAPACIDADE DE ATÉ 900PEÇAS/HORA, DIMENSÕES DA PEÇA A DOBRAR DE COMPRIMENTO ENTRE 400 ATÉ 1.200MM E LARGURA ATÉ 635MM, SISTEMA DE SELEÇÃO DE DOBRA POR TIPO E TAMANHO DE ARTIGOS, 99 PROGRAMAS AJUSTÁVEIS COM DOBRA FRANCESAS (SOBREPOSTA) E DOBRA ALEMÃ (ENVELOPE), CAPACIDADE DE DOBRA DE ATÉ 1.000 PEÇAS/ HORA OPERADAS ATRAVÉS DE CONTROLADOR LÓGICO PROGRAMÁVEL -CLP E TENSÃO DE ALIMENTAÇÃO DE 400V TRIFÁSICO - 50HZ 5,9KW 11,8A COM CONSUMO DE AR COMPRIMIDO EFICIENTE DE APENAS 12M³ HORA, 8 BAR. COMPOSTO POR TODOS OS ACESSÓRIOS MONTADOS E POR MONTAR, INDISPENSÁVEIS AO SEU FUNCIONAMENTO.	JENSEN GmbH	JENSEN	BUTTERFLY		46/23
8451.50.90	Equipamento automático para dobrar e empilhar roupas e uniformes (vestimentas de trabalho)composto de: sistema de dobra lateral com sistema pneumático e facas mecânicas, dobras cruzadas com reversão de esteiras e auxilio de acionamentos pneumáticos, empilhador para o acumulo de peças dobradas, esteira transportadora das peças dobradas. Controlador Lógico Programável, inversor de frequência controlador. Interface para programação de operações. Com sistema de segurança..	JENSEN DENMARK A.S.	JENSEN	BUTTERFLY 900-1		07/20
8451.50.90	Equipamento automático para dobrar e empilhar roupas e uniformes (vestimentas de trabalho)composto de: sistema de dobra lateral com sistema pneumático e facas mecânicas, dobras cruzadas com reversão de esteiras e auxilio de acionamentos pneumáticos, empilhador para o acumulo de peças dobradas, esteira transportadora das peças dobradas. Controlador Lógico Programável, inversor de frequência controlador. Interface para programação de operações. Com sistema de segurança.	JENSEN DENMARK A.S.	JENSEN	BUTTERFLY 900-2		15/20
8451.50.90	MÁQUINA PARA ENROLAMENTO DE CARPETES, COM LARGURA ÚTIL DE TRABALHO DE ATE 4000mm, MOTORIZADA, PAINEL ELETRICO, COMPOSTA DE: GUIA E MESA COM CORREIAS TRANSPORTADORAS, CILINDROS COM COMPRIMENTO DE 4500mm, DIAMETRO DE 280 mm, POTÊNCIA DO MOTOR: 6 kW, ALIMENTAÇÃO ELÉTRICA: 400 VOLTS - 50Hz. APLICAÇÃO: ENROLAMENTO, DIMENSIONAMENTO E INSPEÇÃO DE ROLOS DE CARPETE . UTILIZAÇÃO: LINHA DE ACABAMENTO.	HANDSAEME MACHINERY BVBA	HANDSAEME	CARPET FINISHING		17/19
8451.50.90	Alimentador automático para uso em conjunto com a linha de passadora de roupas, com 4 estações de alimentação, 1 ou 2 linhas de trabalho. Comprimento 4000 mm, 400 V, 60 Hz.	HERBERT KANNEGIESSER GMBH	Kannegiesser	EMQ-S-40		16/19
8451.50.90	Equipamento automático para dobrar e empilhar cobertores e colchas composto de: sistema de alimentação automático através de pinças pneumáticas, sistema de dobra lateral com sistema de jatos de ar, dobras cruzadas com reversão de esteiras e auxílio de acionamentos pneumáticos, empilhador para o acúmulo de peças dobradas, e esteira transportadora das peças dobradas. Controlador Lógico Programável, inversor de frequência para controlar a velocidade das dobras e Interface para programação de operações. Com sistema de segurança.	VEGA SYSTEMS B.V	VEGA SYSTEMS	FFS		35/20
8451.50.90	DOBRADOR AUTOMÁTICO DE TECIDOS PLANOS. POSSUINDO COMO PRINCIPAIS COMPONENTES SISTEMA DE DOBRA LATERAL COM ENTRADA DE AR, MESA TRASEIRA PARA DOBRA LATERAL, SISTEMA DE DOBRA CRUZADA E EMPILHADOR. ELETRONICAMENTE COMPOSTO DE UM CONTROLADOR LÓGICO PROGRAMÁVEL QUE CONTROLA TODO O FUNCIONAMENTO DO DOBRADOR. VELOCIDADE DE DOBRAGEM CONTROLADA POR INVERSOR DE FREQUÊNCIA. PARA UMA MELHOR OPERAÇÃO A MÁQUINA É EQUIPADA COM UMA INTERFACE ATRAVÉS DE UMA TELA DIGITAL ONDE É POSSÍVEL ELABORAR INÚMEROS PROGRAMAS DE OPERAÇÃO CONFORME AS CARACTERÍSTICAS DO TECIDO. EQUIPAMENTO TOTALMENTE AUTOMATIZADO. EXISTE UM SISTEMA DE SEGURANÇA QUE GARANTE O FUNCIONAMENTO CORRETO DE TODOS OS INTERRUPTORES RELACIONADOS COM A SEGURANÇA. O EQUIPAMENTO OPERA COM ENERGIA ELÉTRICA E TAMBÉM COM AR COMPRIMIDO. CARACTERÍSTICAS TÉCNICAS: TENSÃO DE LIGAÇÃO: 400 V; TENSÃO DE CONTROLE: 24 V; CORRENTE NOMINAL: 6 A; FREQUÊNCIA: 50 Hz; PRESSÃO DE AR: 6,5 bar. LARGURA DE 3.000mm. APLICAÇÃO: EQUIPAMENTO DESTINADO À DOBRA AUTOMÁTICA DE TECIDOS PLANOS PARA LAVANDERIAS INDUSTRIAIS, QUE EM CONJUNTO COM UM EMPILHADOR ACOMODA TODAS AS PEÇAS DOBRADAS E EMPILHADAS NUMA ESTEIRA DE SAÍDA. DESTINADO AO USO EXCLUSIVO EM LAVANDERIA INDUSTRIAL.	JENSEN DENMARK A.S.	JENSEN	FOLDER JENSEN CLASSIC		20/22
8451.50.90	DOBRADOR AUTOMÁTICO DE TECIDOS PLANOS. POSSUINDO COMO PRINCIPAIS COMPONENTES SISTEMA DE DOBRA LATERAL COM ENTRADA DE AR, MESA TRASEIRA PARA DOBRA LATERAL, SISTEMA DE DOBRA CRUZADA E EMPILHADOR. ELETRONICAMENTE COMPOSTO DE UM CONTROLADOR LÓGICO PROGRAMÁVEL QUE CONTROLA TODO O FUNCIONAMENTO DO DOBRADOR. VELOCIDADE DE DOBRAGEM CONTROLADA POR INVERSOR DE FREQUÊNCIA. PARA UMA MELHOR OPERAÇÃO A MÁQUINA É EQUIPADA COM UMA INTERFACE ATRAVÉS DE UMA TELA DIGITAL ONDE É POSSÍVEL ELABORAR INÚMEROS PROGRAMAS DE OPERAÇÃO CONFORME AS CARACTERÍSTICAS DO TECIDO. EQUIPAMENTO TOTALMENTE AUTOMATIZADO. EXISTE UM SISTEMA DE SEGURANÇA QUE GARANTE O FUNCIONAMENTO CORRETO DE TODOS OS INTERRUPTORES RELACIONADOS COM A SEGURANÇA. O EQUIPAMENTO OPERA COM ENERGIA ELÉTRICA E TAMBÉM COM AR COMPRIMIDO. CARACTERÍSTICAS TÉCNICAS: TENSÃO DE LIGAÇÃO: 400 V; TENSÃO DE CONTROLE: 24 V; CORRENTE NOMINAL: 6,5 A; FREQUÊNCIA: 50 Hz; VOLTAGEM: 400V; POTÊNCIA: 4,1KW PRESSÃO DE AR: 6,5 bar. LARGURA DE TRABALHO 4.000MM. APLICAÇÃO: EQUIPAMENTO DESTINADO À DOBRA AUTOMÁTICA DE TECIDOS PLANOS PARA LAVANDERIAS INDUSTRIAIS, QUE EM CONJUNTO COM UM EMPILHADOR ACOMODA TODAS AS PEÇAS DOBRADAS E EMPILHADAS NUMA ESTEIRA DE SAÍDA. DESTINADO AO USO EXCLUSIVO EM LAVANDERIA INDUSTRIAL.	JENSEN DENMARK A.S.	JENSEN	FOLDER JENSEN UNIVERSAL		20/22
8451.50.90	MÁQUINA DE CORTE PARA TECIDO DUPLO DE MALHA URDIDURA, PARA OBTER VELUDO DE MALHA, ATRAVÉS DE UMA FACA TRANSVERSAL, LARGURA 75 POLEGADAS (165 CM), LARGURA 75 POLEGADAS (165 CM), COM GUIAS E AJUSTES AUTOMÁTICOS REGULÁVEIS, REQUISITO DE ENERGIA: 380V, 60HZ, TRIFÁSICO, 10 KVA ,COMPLETA COM TODOS SEUS PERTENCES PARA PLENO FUNCIONAMENTO, PARCIALMENTE DESMONTADA PARA EFEITO DE TRANSPORTE. APLICAÇÃO: ESTA CORTADEIRA, MÁQUINA DE CORTAR, RECEBE TECIDOS DE MALHA DE URDIDURA DUPLOS COM FIOS DE FELPA INTERNO ÀS FACES, OBTIDOS EM TEARES ESPECIAIS, OS QUAIS, DOIS DESTES FORAM ADQUIRIDOS, USADOS, COM PLEITO DE LICENÇA DE IMPORTAÇÃO SIMULTÂNEOS À ESTA MÁQUINA. ESTA FACA DE CORTE, CARACTERÍSTICA ESPECÍFICA DESTA MÁQUINA, COM REGULAGEM AUTOMÁTICAS, É POSICIONADA NA TRANSVERSAL (LARGURA) DO TECIDO, CORTA ESTES FIOS INTERNOS DA MALHA DUPLA, OBTENDO-SE DOIS TECIDOS DE VELUDO DE MALHA, OS QUAIS, SENDO DE FIBRAS SINTÉTICAS, SÃO CLASSIFICADOS NA NCM 6001.92.00.	NIPPON MAYER LTD	NIPPON MAYER LTD	HPSM-75		23/21
8451.50.90	Inspecionadora Campen Máquina para corte e inspeção de não tecidos com cilindros de trabalho de 2.400 mm de largura e 2.300 mm de largura de fabricação. Velocidade máxima de trabalho de 270 m/min. Capacidade de processamento de rolos de 1800 mm de diâmetro e 800 Kg. Diâmetro mínimo do núcleo de 220 mm. Motores trifásicos com tensão de funcionamento de 220/380 V, frequência de 50 Hz e potência de 8 Kva.	Campen Machinery A / S	CAMPEN	Inspecionadora		47/19
8451.50.90	MAQUINA SEMI AUTOMATICA PARA CORTAR, ENROLAR TECIDOS NA SAIDA DA MAQUINA, INSPECIONAR TECIDOS COM MESA VERTICAL, COM CORRENTES AGULHADAS QUE TRANSPORTAM O TECIDO COM SISTEMA AUTOMÁTICO DE ADMISSAO DO TECIDO ÀS CORRENTES, COM DISPOSITIVO DE CORTE EM TIRAS. COMPLETO COM TODOS SEUS PERTENCES PARA PLENO FUNCIONAMENTO, PODENDO ESTAR PARCIALMENTE DESMONTADA PARA EFEITO DE TRANSPORTE. APLICACAO MAQUINA PARA CORTAR TECIDOS	COMET COSTRUZIONI MECCANICHE TESSILI	COMET	M21		15/23
8451.50.90	DOBRADOR AUTOMÁTICO DE PEÇAS PEQUENAS, POSSUINDO COMO PRINCIPAIS COMPONENTES SISTEMA DE DOBRA LATERAL COM ENTRADA DE CHAPA ACIONADA POR CILINDRO PNEUMATICO E BRAÇO MECANICO ARTICULAVEL E MESA TRASEIRA PARA DOBRA LATERAL. ALÉM DE POSSUIR 4 EMPILHADORES PARA EMPILHAMENTO DAS PEÇAS PEQUENAS. LARGURA TOTAL DE 4000M DIVIDIDAS EM 4 PISTAS DE PEÇAS PEQUENAS. ELETRONICAMENTE COMPOSTO DE UM CONTROLADOR LÓGICO PROGRAMÁVEL RESPONSÁVEL PELO FUNCIONAMENTO DO DOBRADOR. VELOCIDADE DE DOBRAGEM CONTROLADA POR INVERSOR DE FREQUÊNCIA. PARA UMA MELHOR OPERAÇÃO A MÁQUINA É EQUIPADA COM UMA INTERFACE ATRAVÉS DE UMA TELA DIGITAL ONDE É POSSÍVEL ELABORAR INÚMEROS PROGRAMAS DE OPERAÇÃO CONFORME AS CARACTERÍSTICAS DOS TECIDOS. EQUIPAMENTO TOTALMENTE AUTOMATIZADO. EXISTE UM SISTEMA DE SEGURANÇA QUE GARANTE O FUNCIONAMENTO CORRETO DE TODOS OS INTERRUPTORES RELACIONADOS COM A SEGURANÇA. EQUIPAMENTO OPERA COM ENERGIA ELÉTRICA E TAMBÉM COM AR COMPRIMIDO. CARACTERÍSTICAS TÉCNICAS: TENSÃO DE LIGAÇÃO: 400 V; TENSÃO DE CONTROLE: 24 V; PRESSÃO DE AR: 6,5 bar; CORRENTE NOMINAL: 1,5 A; FREQUÊNCIA: 50 Hz. APLICAÇÃO: EQUIPAMENTO DESTINADO À DOBRA AUTOMÁTICA DE PEÇAS PEQUENAS, POR EXEMPLO FRONHAS, PARA LAVANDERIAS INDUSTRIAIS, QUE EM CONJUNTO COM UM EMPILHADOR ACOMODA TODAS AS PEÇAS DOBRADAS E EMPILHADAS NUMA ESTEIRA DE SAÍDA. DESTINADO AO USO EXCLUSIVO EM LAVANDERIA INDUSTRIAL	JENSEN DENMARK A.S.	JENSEN	MFS FOLDER STAKER		20/22
8451.50.90	Máquina de dublar cortes, utilizada para a fabricação de calçados, projetada para a dublagem de tecidos, entretelas e outras materiais nas mais variadas construções através de um processo de fusão do adesivo por termo-transferência. Possui sistema de aquecimento independente, um na parte superior e outra na inferior, controlados eletronicamente. Velocidade da esteira determinada por inversor de frequência, sendo possível ajustar o equipamento aos mais diversos tipos de materiais, regulagem de pressão do rolo tracionador e sistema de alinhamento e limpeza da esteira (sendo esta de teflon com dupla camada nas extremidades e reforço extra, permitindo assim maior durabilidade), velocidade da esteira de: 3,5 m/min- mínimo / 7,0 m/min- máximo. Potência instalada de: 4200 W; Frequencia: 50Hz, Tensão Nominal: 380v, completo com todas as ferramentas e acessórios para seu perfeito funcionamento.	MAQUINAS TECNOMAQ LTDA.	TECNOMAQ	MT 138	Indústria de Máquinas ERPS / Rua Cristian Ruber, 405 - Novo Hamburgo - RS - 93525-110 / Telefone: 51 3594-5599 / E-mail: delcio@erps.com.br / Responsável: Delcio Alonso Schmidt	31/20
8451.50.90	MÁQUINA DE DOBRA PARA ETIQUETAS TECIDAS, EM FORMA DE POCKET (BOLSO), COM TRÊS LADOS SELADOS E UM ABERTO, TENDO COMO FUNÇÃO CRIAR UMA ETIQUETA INDIVIDUAL COM DESENHO DE UM BOLSO, TENDO UM LADO ABERTO E TRÊS FECHADOS E UMA BORDA SUAVE.	SINO TECH FULL CO.	SINO TECH	MYS-1088		17/19
8451.50.90	MÁQUINA DE DE CORTE POR ULTRASSOM PARA ETIQUETAS TECIDAS, EM FORMA DE POCKET (BOLSO), COM TRÊS LADOS SELADOS E UM ABERTO, TENDO COMO FUNÇÃO CRIAR ETIQUETA INDIVIDUAL COM DESENHO DE UM BOLSO, TENDO UM LADO ABERTO E TRÊS FECHADOS COM BORDA SUAVE.	SINO TECH FULL CO.	SINO TECH	MYS-5100		17/19
8451.50.90	Combinação de máquinas para remanufaturar resíduos do processo de fabricação de tecido não tecido (TNT) e obtenção da recuperação de bobinas de polipropileno (PP/PE/PET) de alta qualidade, de forma que sejam desbobinados e rebobinados para reutilização no processo produtivo, composta por: Estações de Desbobinamento e de Bobinamento, com dimensões de 4010x1050mm e velocidade máxima de 500m/min (marca: Shengtu, modelo: ST-IR200B); Sistema de Detecção de Metal (marca: Mesurtronic, modelo: MN 5.2 CI 250/75 (HT); Sistema de Visão (marca: ShuangYuan, modelo: SYWIS-3200) e painel elétrico; com peças e acessórios para montagem da combinação e perfeito funcionamento.	FOSHAN SHENGTU TECHNOLOGY CO., LTD	SHENGTU	ST-IR200B/MN5.2CI/SYWIS		28/23
8451.50.90	MÁQUINA AUTOMÁTICA PARA DOBRA DE VESTUÁRIOS, TOALHAS E CAMPOS OPERATÓRIOS DOTADO DE EMPILHAMENTO AUTOMÁTICO, DOBRA LONGITUDINAL POR SUPORTES METÁLICOS E DOBRA CRUZADA COM CAPACIDADE DE ATÉ 3 DOBRAS/CICLO DE 3,2S/PEÇA, COM LARGURA DE TRABALHO DE ATÉ 1.300 MM E COMPRIMENTO DE ATÉ 1.800 MM, SISTEMA DE SELEÇÃO DE DOBRA POR TIPO E TAMANHO DE ARTIGOS, 99 PROGRAMAS AJUSTÁVEIS COM DESTINO NOS TRÊS EMPILHADORES, SENDO A, B E C. DOBRA FRANCESAS (SOBREPOSTA) E DOBRA ALEMÃ (ENVELOPE), CAPACIDADE DE DOBRA DE ATÉ 1.200 PEÇAS/HORA, OPERADAS ATRAVÉS DE CONTROLADOR LÓGICO PROGRAMÁVEL - CLP E TENSÃO DE ALIMENTAÇÃO DE 400V TRIFÁSICO 50HZ - 2,3KW 4,2A COM CONSUMO DE AR COMPRIMIDO EFICIENTE DE APENAS 13M³ HORA, 8 BAR. COMPOSTO POR TODOS OS ACESSÓRIOS MONTADOS E POR MONTAR, INDISPENSÁVEIS AO SEU FUNCIONAMENTO.	JENSEN GmbH	JENSEN	TEMATIC PRO	VEGA MALTEC INDUSTRIA E COMERCIO DE MAQUINAS LTDA / Rodovia RSC 453, nº 520 - Bairro São Roque - Farroupilha/RS / CEP: 95.180­000 / Telefone: 54 - 2109 8050 / 54 - 99139 7849 / E-mail: vagner@maltec.com.br / Responsável: VAGNER BACKES	46/23
8451.80.00	Máquinas automáticas para aplicação de mistura de resina e catalisador em fitas armazenadas em rolo de fibra de tecido, utilizadas no processo produtivo de abrasivos (banda larga, banda segmentada, cintas abrasivas); composta por botão de emergência, luz de led indicadora de erro, ligar e desligar manual, ligar e desligar automático e controle de velocidade para tração do rolo de fibra de tecido com 19 polias; dispositivo para controle de temperatura do forno acoplado na máquina para aquecimento da fibra de tecido; Com dispositivo de controle de pressão puxamento do rolo juntamente com um prato de acrílico para armazenamento da resina; com sensores para contabilização da metragem do rolo utilizado.	sia Abrasives Industries AG	SIA	19/16/10		30/20
8451.80.00	MAQUINA NAVALHADEIRA TOSADORA PARA TECIDOS, DOTADA DE CILINDRO PULIDOR, CILINDRO PARA DAR BRILHO, CILINDRO DE CORTE, ENROLADOR DE TECIDOS, COMPLETO COM TODOS SEUS PERTENCES PARA PLENO FUNCIONAMENTO, PODENDO ESTAR PARCIALMENTE DESMONTADA PARA EFEITO DE TRANSPORTE. APLICACAO MAQUINA NAVALHADEIRA TOSADORA E ENROLADORA DE TECIDOS	COMET COSTRUZIONI MECCANICHE TESSILI	COMET	203/C		36/19
8451.80.00	MAQUINA NAVALHADEIRA TOSADORA PARA TECIDOS, DOTADA DE CILINDRO PARA DAR BRILHO, CILINDRO DE CORTE, TRANSPORTE DO TECIDO DA ENTRADA À SAÍDA DA MÁQUINA, COMPLETO COM TODOS SEUS PERTENCES PARA PLENO FUNCIONAMENTO, PODENDO ESTAR PARCIALMENTE DESMONTADA PARA EFEITO DE TRANSPORTE. APLICACAO MAQUINA POLITRIZ E NAVALHADEIRA DE TECIDOS	COMET COSTRUZIONI MECCANICHE TESSILI	COMET	203/C-028/20		16/23
8451.80.00	ALIMENTADOR É UM EQUIPAMENTO POR ACIONAMENTO À VÁCUO, UTILIZADO PARA ESTICAR OS LENÇÓIS OU FRONHAS NO PROCESSO DE PASSADORIA EM LAVANDERIA INDUSTRIAL, DE FORMA A PREPARAR A ROUPA PARA SER PASSADA EM PRENSA OU MÁQUINA DE PASSAR. PRINCIPAIS CARACTERÍSTICAS:LARGURA DE TRABALHO ATÉ UM MÁXIMO DE 3300 MM./ VÁCUO SOB AS CORREIAS DE ENTRADA. / CAIXA DE VÁCUO COM ROLO ACIONADO PARA BORDA DE BORDA (REGULÁVEL MANUALMENTE). / BOTÃO DE PRESSÃO PARA VÁCUO LIGADO / DESLIGADO./ BOTÃO DE PRESSÃO PARA TRANSPORTADOR INICIAR / PARAR./ PLACAS DE ESPALHAMENTO EM CADA FAIXA NA CAIXA À VÁCUO./ PLACAS DE 2 SPRING PODE SER ACOPLADO A UMA PISTA./INVERSOR DE FREQUÊNCIA PARA REGULAÇÃO AUTOMÁTICA DE VELOCIDADE. APLICAÇÃO:A UTILIZAÇÃO DESSE ALIMENTADOR GARANTE MAIOR AGILIDADE E APROVEITAMENTO DA CAPACIDADE PRODUTIVA DA MÁQUINA DE PASSAR, EVITANDO PERDAS DE TEMPO E EFICIÊNCIA NA INTRODUÇÃO DOS LENÇÓIS OU FRONHAS. ESPECIFICAÇÕES GERAIS: TIPO: BASIC F - KW: 5,8/HZ: 50/AMPERAGEM: 10	JENSEN DENMARK A/S	JENSEN	BASIC F	Maltec Industria e Comércio de Máquinas Ltda / Rod ERS 122, N° 2770, Bairro Ipanema - Farroupilha - RS - 95177-330 / Telefone: (54) 2109 8050 / E-mail: vagner@maltec.com.br / Responsável pelas informações: Vagner Backes	33/19
8451.80.00	ENGOMADEIRA TÊXTIL, MÁQUINA PARA PREPARAÇÃO DE MATÉRIAS TÊXTEIS, UTILIZADA PARA APLICAR SOLUÇÕES (GOMA) EM TECIDOS. LARGURA ÚTIL DE TRABALHO: 280 CM, DIÂMETRO MÁXIMO DE FLANGE: 1000 MM, VOLTAGEM/FREQUÊNCIA: 400V 50HZ. PRINCIPAIS ACESSÓRIOS: FOULARDS, PASSARELAS, SENSORES, INVERSORES, CILINDROS DE AQUECIMENTO, ROLOS DE PRESSÃO, CAIXA DE GOMA, COZINHA DE GOMA COMPLETA, CAIXA DE DIMENSIONAMENTO, ALMOFADAS DE IMPREGNAÇÃO, FORNOS, VÁLVULAS, GAIOLA, COMPLETA, COM TODOS OS SEUS COMPONENTES, PEÇAS, FERRAMENTAS E ACESSÓRIOS PARA O SEU PERFEITO FUNCIONAMENTO. APLICAÇÃO: A MÁQUINA É COMPOSTA POR CILINDROS AQUECIDOS, ONDE O TECIDO A SER ENGOMADO É ALIMENTADO NA MÁQUINA ATRAVÉS DE ROLOS DE ENTRADA, PASSA ATRAVÉS DE UM BANHO DE SOLUÇÃO, ANTES DE SER ENROLADO NO CILINDRO AQUECIDO. À MEDIDA QUE O TECIDO É ENROLADO NO CILINDRO, A SOLUÇÃO É AQUECIDA E SECA, FIXANDO NO TECIDO. QUANDO O TECIDO SAI DA MÁQUINA, ELE É ENROLADO EM OUTRO CONJUNTO DE ROLOS PARA SECAR COMPLETAMENTE. A VELOCIDADE DA MÁQUINA E A TEMPERATURA DO CILINDRO TAMBÉM PODEM SER AJUSTADAS, POR MEIO DOS DISPOSITIVOS ELETRÔNICOS DE COMANDO E CONTROLE.	BENNINGER AG	BENNINGER	BENNINGER		15/23
8451.80.00	Calibrador: Equipamento utilizado para calibrar e prensar não tecidos com largura total de 3.500 mm e capacidade de 32m³/h dotado de 02 cilindros metálicos aquecidos por agua quente a uma temperatura máxima de 300º C com diâmetro de 363 mm e largura de 2.600 mm e área de trabalho de 2.400mm e 01 Cilindro aspirante (malha perfurada) com largura de 2.750mm e diâmetro de 914 mm. Ponto de operação de 32m³/h 212 mbar e ponto de corte de 18m/h -64 mbar. Fonte de alimentação de 380V, Frequência de 50 Hz com controle de voltagem de 230 V.	FLEISSNER NONWOVENS GMBH & CO. KG	Fleisnner	Calibrador		47/19
8451.80.00	MAQUINA BOBINADEIRA DE FIOS, PARA UTILIZACAO EM CONJUNTO COM AS MAQUINAS REVESTIDORAS DE FIOS ELASTICOS, TEM COMO FUNCAO EXCLUSIVA, ENROLAR OS DIOS DE MATERIA PRIMA QUES TAO EM CONES PARA OS CARRETEIS (BOBINAS), SUA FINALIDADE E APLICACAO UNICA É TRANSFERIR DE FORMA IGUALITARIA PARA OS CARRETEIS (BOBINAS), QUE SERAO UTILIZADOS NA MAQUINA REVESTIDORA DE FIOS ELASTICO. ECO T80,MEDINDO 360 cm x 100 cm x 160 cm.	MECFIL S.P.A DIVISIONE MACCHINE TESSILI	OMM	ECO		25/22
8451.80.00	MAQUINA REVESTIDORA DE FIOS ELASTICOS, COM FUNCAO EXCLUSIVA DE REVESTIR FIOS ELASTICOS, QUE SERAO UTILIZADOS MAJORITARIAMENTE NA PRODUCAO DE PRODUTOS PARA HOSPITAIS, LABORATORIOS, CONSULTORIOS DENTARIOS E FARMACIAS COMO LUVAS DE ALGODAO, ELASTICOS PARA TOUCAS CIRURGICAS OU DESCARTAVEIS, ELASTICOS PARA SAPATOS DESCARTAVEIS, ELASTICO PARA LENCOIS DESCARTAVEIS ENTRE OUTROS. MAQUINA MEDINDO 1.060 cm x 65 cm x 195 cm. COMPOSTA POR 160 FUSOS DE 80 POSIÇOES.	MECFIL S.P.A DIVISIONE MACCHINE TESSILI	OMM	ECO T80		25/22
8451.80.00	ALIMENTADOR É UM EQUIPAMENTO POR ACIONAMENTO À VÁCUO, UTILIZADO PARA ESTICAR OS LENÇÓIS OU FRONHAS NO PROCESSO DE PASSADORIA EM LAVANDERIA INDUSTRIAL, DE FORMA A PREPARAR A ROUPA PARA SER PASSADA EM PRENSA OU MÁQUINA DE PASSAR. PRINCIPAIS CARACTERÍSTICAS:LARGURA DE TRABALHO ATÉ UM MÁXIMO DE 4000 MM./ VÁCUO SOB AS CORREIAS DE ENTRADA. / CAIXA DE VÁCUO COM ROLO ACIONADO PARA BORDA DE BORDA (REGULÁVEL MANUALMENTE). / BOTÃO DE PRESSÃO PARA VÁCUO LIGADO / DESLIGADO./ BOTÃO DE PRESSÃO PARA TRANSPORTADOR INICIAR / PARAR./ PLACAS DE ESPALHAMENTO EM CADA FAIXA NA CAIXA À VÁCUO./ PLACAS DE 2 SPRING PODE SER ACOPLADO A UMA PISTA./INVERSOR DE FREQUÊNCIA PARA REGULAÇÃO AUTOMÁTICA DE VELOCIDADE. APLICAÇÃO:A UTILIZAÇÃO DESSE ALIMENTADOR GARANTE MAIOR AGILIDADE E APROVEITAMENTO DA CAPACIDADE PRODUTIVA DA MÁQUINA DE PASSAR, EVITANDO PERDAS DE TEMPO E EFICIÊNCIA NA INTRODUÇÃO DOS LENÇÓIS OU FRONHAS. ESPECIFICAÇÕES GERAIS: TIPO: SUPERCENTRO FEEDER - KW: 8/HZ: 50/AMPERAGEM	JENSEN DENMARK A.S.	JENSEN	FEEDER SUPERCENTRO		20/22
8451.80.00	Máquina para retração e volumização contínua de filamentos têxteis acrílicos H.B com títulos de 50 a 4 NM e suas mesclas, realizando o processo de retração por meio de vapor de água a 100°C, dotada de 24 posições com potência de 0,85Kw por motor, para bobinas com tamanhos máximos de 300 X 300mm, com velocidade de alimentação máxima de 1050 m/min, tensão de alimentação trifásica 220 - 50/60 Hz.	MOTOCONO, S.A.	MOTOCONO	HBI-4		23/21
8451.80.00	MÁQUINA PARA ACABAMENTO DE TECIDO COM CURA DE NH3 POSSUINDO LARGURA ÚTIL DE 2 METROS, COM DIMENSÕES DE 516 X 300 X 600, TENSÃO DE ALIMENTAÇÃO 3~15V, 50HZ, E TENSÃO DE COMANDO 220VAC E 24VDC, PRESSÃO DE TRABALHO DE AR COMPRIMIDO DE 6 BAR, COM ESTRUTURA EM AÇO INOX, AÇO CARBONO E PLÁSTICO, PAINEL SINÓTICO, COM CONTROLE TIPO CLP MITSUBISHI MELSEC F1-60, CONTROLE DE TEMPERATURA DE AR DE CIRCULAÇÃO POR TROCADOR DE CALOR, CONDENSADOR E VENTILADOR, TRAÇÃO COM ACIONAMENTO CC E EXAUSTÃO DE NH3 RESIDUAL PROTEGIDO POR CORTINA PLÁSTICA E COM COIFA DE AÇO INOX, AJUSTE DE VAZÃO DE NH3 POR MEIO DE VÁLVULAS E INDICAÇÃO VISUAL, PURGA E ANÁLISE DE CONSENTRAÇÃO ELETRÔNICA, MONITORAMENTO DA PRESSÃO INTERNA ATRAVÉS DE TRANSDUTOR DE PRESSÃO DIFERENCIAL.	METAL machinebouwers b.v.	METAL	High Speed Cure Unit		21/22
8451.80.00	Inspecionadora Campen Máquina para corte e inspeção de falsos tecidos com cilindros de trabalho de 2.300 mm de largura e 2.000 mm de largura de fabricação. Velocidade máxima de trabalho de 250 m/min. Capacidade de processamento de rolos de 1800 mm de diâmetro e 600 Kg. Diâmetro mínimo do núcleo de 220 mm. Motores trifásicos com tensão de funcionamento de 220/380 V, frequência de 50 Hz e potência de 8 Kva.	CAMPEN MACHINERY SA	CAMPEN	Inspecionadora		46/19
8451.80.00	ALIMENTADOR AUTOMATICO DE PEÇAS PLANAS, UTILIZADO PARA ESTICAR OS LENÇOIS ATRAVÉS DE PINÇAS DE ALIMENTAÇÃO NO PROCESSO DE PASSADORIA EM LAVANDERIA INDUSTRIAL, DE FORMA A PREPARA A ROUPA PARA SER PASSADA EM CALANDRAS OU MAQUINAS DE PASSADORIA. PRINCIPAIS CARACTERISTICAS: LARGURA DE TRABALHO DE 3000MM/ VÁCUO SOB AS CORREIAS DE ENTRADA./ CAIXA DE VÁCUO COM ROLO ACIONADO PARA AJUSTE DE BORDA/ PINÇAS DE ALIMENTAÇÃO/ BOTÃO DE PRESSÃO PARA TRANSPORTADOR INICIAR/ EMERGENCIA/ ESCOVAS PARA ABERTURA DOS LENCOIS/ INVERSOR DE FREQUENCIA PARA REGUALAÇAO AUTOMÁTICA DE VELOCIDADE. APLICAÇÃO: A UTILIZAÇÃO DESSE ALIMENTADOR GARANTE MAIOR AGILIDADE E APROVEITAMENTO DA CAPACIDADE PRODUTIVA DA MÁQUINA DE PASSAR, EVITANDO PERDAS DE TEMPO E EFICIENCIA NA INTRODUÇÃO DE LENÇÓIS OU FRONHAS.	JENSEN DENMARK A.S.	JENSEN	LOGIC FEEDER		20/22
8451.80.00	MÁQUINA AUTOMÁTICA PRENSA CÍCLICA PARA EXTRAÇÃO DE ÁGUA E TRATAMENTO DE TECIDOS LAVÁVEIS, CICLO DE 90 A 110S, COM CAPACIDADE DE 50KG DE CARGA DE ROUPAS SECAS, DIÂMETRO DO BOLO PRENSADOR DE 1.005MM, PRESSÃO DE PRENSAGEM FINAL DO SISTEMA HIDRÁULICO MÁXIMO 320BAR, PRESSÃO FINAL SOBRE A ROUPA DE ATÉ 32 BAR, TAXA DE REMOÇÃO DE ÁGUA DE ATÉ 50% PARA ARTIGOS PLANOS E 60% PARA ARTIGOS FELPUDOS, ENERGIA 400V 50HZ 80A	JENSEN GmbH	LAVATEC	LP571		01/24
8451.80.00	Desfibrador Minitrim com tensão de 380 V para a fabricação de falsos tecidos consistindo de dois cilindros com guarnição de aço e dutos de zinco dotado de sistema de ventilação. Largura de trabalho de 190 mm com velocidade de alimentação de até 130 metros/minuto. Temperatura de trabalho de 25 a 40º C.	LAROCHE SA	LAROCHE	Minitrim		45/19
8451.80.00	MÁQUINA DE IMPREGNAR TECIDOS POR ESPALHAMENTO DE PÓ DE POLIETILENO, COM BARRAGEM DESLIZANTE PARA LARGURA DE IMPREGNAÇÃO MÁXIMA DE 86,6 POLEGADAS, CAPAZ DE OPERAR COM PÓ DE GRANULAÇÃO MINIMA DE 50 MÍCRON, DOTADA DE RESERVATÓRIO COM CAPACIDADE MÁXIMA DE 250 LITROS; LÂMINA RASPADORA AJUSTÁVEL PARA CONTROLE DA PRECISÃO DE ESPALHAMENTO DO PÓ EM TODA A LARGURA DO TECIDO; E SISTEMA DE RECUPERAÇÃO DE PÓ PARA REINSERÇÃO NO PROCESSO POR FUNIL.	RELIANT MACHINERY, USA	RELIANT	POWERLINE 220		12/23
8451.80.00	PRENSA CÍCLICA, USADA, DE ALTA CAPACIDADE, PARA EXTRAÇÃO DE ÁGUA, CAPACIDADE DE 50KG DE ROUPA SECA, COM DIÂMETRO DE ROUPA PRENSADA DE 1004 A 1006MM, TENSÃO: 400V, 50HZ, PRESSÃO DE TRABALHO DE 40 BAR;	HERBERT KANNEGIESSER GMBH	KANNEGIESSER	PP 10-50-40		16/21
8451.80.00	MÁQUINA AUTOMÁTICA PRENSA CÍCLICA PARA EXTRAÇÃO DE ÁGUA E TRATAMENTO DE TECIDOS LAVÁVEIS, CICLO DE 60S, COM CAPACIDADE DE 50KG DE CARGA DE ROUPAS SECAS, DIÂMETRO DO CILINDRO PRENSADOR DE 1.000MM, PRESSÃO DE PRENSAGEM DO SISTEMA HIDRÁULICO DE 56BAR, PRESSÃO AJUSTÁVEL DE 56BAR SOBRE A ROUPA POR PROGRAMAS COM ATÉ 30 TIPOS DIFERENTES.	HERBERT KANNEGIESSER GMBH	KANNEGIESSER	PP 10-50-56 TURBO		03/24
8451.80.00	MÁQUINA RECOBRIDORA/IMPREGNADORA DE TECIDOS DE MATÉRIAS TÊXTEIS, SENDO ESPALMADORA DE RESINA PARA TECIDOS DE MALHA FELPA LONGA E PELO COMPRIDO, LARGURA ÚTIL 2600 MM, COMPLETA COM TODOS SEUS PERTENCES PARA PLENO FUNCIONAMENTO, PODENDO ESTAR PARCIALMENTE DESMONTADA PARA TRANSPORTE. APLICACAO RECOBRIDORA/IMPREGNADORA DE TECIDOS DE MATÉRIAS TÊXTEIS, SENDO ESPALMADORA DE RESINA PARA TECIDOS DE MALHA FELPA LONGA E PELO COMPRIDO	SANTALUCIA OFFICINE MECCANICHE PIATTELLI SRL	SANTALUCIA OFFICINE	SPALMATRICE		34/19
8451.80.00	MAQUINA DESTINADO A IMPREGNAR TECIDOS ATRAVES DE BANHO COM PRODUTOS QUIMICOS, COM A FINALIDADE DE AMACIAR, COM ENROLADOR FERBER, UMIDIFICAR OU IMPERMEABILIZAR TECIDOS, COM CAPACIDADE DE PRODUCAO DE 40 METROS POR MINUTO, DE USO INDUSTRIAL E DEMAIS ACESSORIOS PARA SEU FUNCIONAMENTO.	Eduard Küsters, Maschinenfabrik, GmbH & Co. KG	KUSTERS	SS/200		12/23
8451.80.00	Máquina combinada de moagem e purga, para tratar tecidos de lã, com rolos largos para processar cordas acopladas, com tecidos pesados em uma única corda, com rolete de entrada, garras ajustáveis e um par de placas de fresamento na parte traseira para a retração de fresamento.	M.A.T. SRL	M.A.T. SPA	Turbomat 4 Seasons		34/19
8451.80.00	MÁQUINA PARA COMPRIMIR, ENCOLHER, FELTRAR E FINALIZAR O PROCESSO COM LAVAGEM DE TECIDOS DE LÃ E MISTOS DE LÃ, TRABALHANDO SIMULTANEAMENTE COM DUAS OU QUATRO ESTAÇÕES DE ENTRADA DE TECIDO NA POSIÇÃO DE TRABALHO, CARREGAMENTO E DESCARREGAMENTO MANUAL, VELOCIDADE DA MÁQUINA DE 0-225/300M/MIN, VELOCIDADE DE EXTRAÇÃO DO TECIDO DE 70M/MIN, POTENCIA TOTAL INSTALADA DE 82 KW, COMPLETA	MAT DI A BERTOLDI S.P.A.	MAT	TURBOMAT 4 STAGIONI 2C-SM500		44/23
8451.80.00	MAQUINA DE LAVAGEM E FULAGEM DO TECIDO, POTENCIA DO MOTOR DE 88 KW, COM CAPACIDADE DE 500 KG, DIMENSAO DE 2,70 X 3,10 X 2,60M, COM VELOCIDADE DE ATE 160 METROS POR MINUTO COMPOSTA POR BOBINA EXTRATORA DE TECIDOS, DOIS CILINDROS, TUBO ASPIRADOR DE AR, CAIXA FLUTUANTE, SAIDA DE AR, VENTILADOR, TUBULACAO PARA PRODUTOS AUXILIARES, CAIXA REGULADORA DE FULAGEM INDIVIDUAL, DISPOSITIVO PNEUMATICO E DEMAIS ACESSORIOS PARA SEU FUNCIONAMENTO, PARA TECIDOS DE DIFERENTES COMPOSICOES, COMPRIMENTOS E PESOS, FULADOR - BATEDOR Y LAVADOR	Biancalani Macchini Tessili	BIANCALANI MACCHINI TESSILI	UNIVERSAL 6		01/20
8451.80.00	Maquina de espumacao continua, totalmente automatizada, com capacidade aproximada de producao de 1.500 litros/hora, motorizada, composta de: Painel eletrico de controle e comando, cabeca misturadora feita em aco inoxidavel 304, rotor com velocidade variavel, com 3 niveis de velocidade e mangueiras de acoplamento. Potencia do motor 7 HP, alimentacao eletrica: 380V / 50 - 60Hz. Aplicacao: Usada para espumar intensamente agentes de espuma, como liquidos e pastas, para processos de revestimentos texteis.	B.V. EUR-O-MATIC	B.V. EUR-O-MATIC	VA		10/21
8452.21.10	Máquina automática de costura zig-zag com 1 agulha, utilizada para a fabricação de calçados, projetada para costura de couro ou peles para cabedais, processo de lubrificação automático, alta rotação, refrigerador da agulha, corte de linha automático, limpa fio automático. Potência elétrica: 750W; Frequencia: 50Hz, Tensão Nominal: 220VAC, completo com todas as ferramentas e acessórios para seu perfeito funcionamento.	ORISOL DO BRASIL INDUSTRIA E COMERCIO DE MAQUINAS LTDA	ORISOL	652		07/21
8452.21.10	MAQUINA DE COSTURA AUTOMÁTICA PARA FABRICAÇÃO DE CALCADOS, UTILIZADAS EM COUROS E PELES, COM ÁREA DE COSTURA DE 100 X 100 MM TAMANHO DO PONTO 1MM A 12MM POTÊNCIA 220V-50/60HZ-1KVA, DIMENSÕES 1,2M X 0,87M X 0,8M, VELOCIDADE DE COSTURA ATÉ 2500 PONTOS POR MINUTO, LINHA DE COSTURA 80 A 10 /OPCIONAL 5, AR COMPRIMIDO 6 BAR-100LIT/MIN VIDA ÚTIL ESTIMADA 15 ANOS.	ORISOL ASIA LTDA	ORISOL	OCS-B1010		34/19
8452.21.10	MAQUINA DE COSTURA AUTOMÁTICA PARA FABRICAÇÃO DE CALCADOS, UTILIZADAS EM COUROS E PELES, COM ÁREA DE COSTURA DE 150 X 100 MM TAMANHO DO PONTO 1MM A 12MM POTÊNCIA 220V-50/60HZ-1KVA, DIMENSÕES 1,2M X 0,87M X 0,8M, VELOCIDADE DE COSTURA ATÉ 2500 PONTOS POR MINUTO, LINHA DE COSTURA 80 A 10 /OPCIONAL 5, AR COMPRIMIDO 6 BAR-100LIT/MIN VIDA ÚTIL ESTIMADA 15 ANOS.	ORISOL ASIA LTDA	ORISOL	OCS-B1510		34/19
8452.21.10	MAQUINA DE COSTURA AUTOMÁTICA PARA FABRICAÇÃO DE CALCADOS, UTILIZADAS EM COUROS E PELES, COM ÁREA DE COSTURA DE 250 X 200 MM TAMANHO DO PONTO 1MM A 12MM POTÊNCIA 220V-50/60HZ-1KVA, DIMENSÕES 1,2M X 1,2M X 0,8M / 1,44M X 1,41M X 1,58M, VELOCIDADE DE COSTURA ATÉ 2500 PONTOS POR MINUTO, LINHA DE COSTURA 80 A 10 /OPCIONAL 5, AR COMPRIMIDO 6 BAR-100LIT/MIN VIDA ÚTIL ESTIMADA 15 ANOS.	ORISOL ASIA LTDA	ORISOL	OCS-B2520		34/19
8452.21.10	MAQUINA DE COSTURA AUTOMÁTICA PARA FABRICAÇÃO DE CALCADOS, UTILIZADAS EM COUROS E PELES, COM ÁREA DE COSTURA DE 350 X 250 MM TAMANHO DO PONTO 1MM A 12MM POTÊNCIA 220V-50/60HZ-1KVA, DIMENSÕES 1,2M X 1,2M X 0,8M / 1,44M X 1,41M X 1,58M, VELOCIDADE DE COSTURA ATÉ 2500 PONTOS POR MINUTO, LINHA DE COSTURA 80 A 10 /OPCIONAL 5, AR COMPRIMIDO 6 BAR-100LIT/MIN VIDA ÚTIL ESTIMADA 15 ANOS.	ORISOL ASIA LTDA	ORISOL	OCS-B3525		34/19
8452.21.20	Máquina de costura passante. Distância entre Agulhas: 6,4 mm Número de Loopers: 1 Quantidade de Fios: 3 Levantamento do Calcador: Manual Quantidade de Agulhas: 2 Base: Plana Voltagem: Bivolt Velocidade: 4.500 rpm Tipo de motor: Convencional Tipo de Agulha: UYX 128 GAS #14 Tamanho do Ponto: 1,4 - 4 mm Lubrificação : Automática Altura do Calcador: 8 mm Tipo de Ponto: Corrente. Aplicação: Para fazer passante com refilador duplo, ideal para calças, jeans , saias, bermudas, macacões, etc.	Kansai Special	KANSAI	2000		23/21
8452.21.20	Máquina de Costura Interlock, Interlock plana, 2 agulhas e 5 linhas, Bitola: 3mm, Largura do ponto: 5 - 8 mm, Comprimento do ponto: até 3,6mm, Altura do calcador: 6mm, Velocidade: 7.500 RPM, Lubrificação: automática, Motor: convencional. Aplicação: Utilizada em costuras que precisam ser unidas com uma costura de reforço.	Kaulin MFG. CO., LTD "SIRUBA"	SIRUBA	516X2-56		23/21
8452.21.20	Máquina de Costura 2 AGULHAS PFAFF. Tipo de Costura | Ponto Ponto Fixo | 301 Categoria de Tecidos Pesados Motor | Velocidade Eletrônico | 3000 rpm N° de Agulhas | Tipo 2 | DPx5 N° de Linhas 4 Bitola 6,4mm. agulha dupla Tipo de Transporte Duplo (Impelente + Agulha) Tamanho Máximo do Ponto 7mm Altura do Calcador 7mm / 15mm Levantamento do Calcador Manual / Automático Altura da Barra de Agulha 33,4 mm Lubrificação Bomba Óleo Sistema de Corte de Fio Sim Retrocesso Automático Sim Tipo de Lançadeira Grande. Aplicação:usada para ponto fico com agulha dupla.	SVP WOLRDWIDE "PFAFF"	PFAFF	58/01/B5X64		26/21
8452.21.20	Máquina de costura, É um cortador de tecido de lâmina reta de dupla velocidade de 8 polegadas. Corte facilmente várias camadas de tecido para espalhar usando a opção de alta ou baixa velocidade. Altura do corte: 8 Voltagem 220 v	Eastman Machine Company	EAST-MAN	629		34/21
8452.21.20	Máquina de Costura Overlock, Tipo de Costura: Overlock industrial Largura da costura: 4mm Altura do Calcador: 6mm Categoria de Tecidos: Gerais Diferencial do Transporte: 0.7-2mm Motor | Velocidade: Convencional | 3500 rpm Lubrificação: Automática N° de Agulhas | Tipo: 1 | B27 N° de Linhas: 3 Regulagem Tamanho do Ponto: Botão Tamanho do Ponto: 3,6mm Tipo de Transporte: Simples. Aplicação: Aplicada em quase todos os seguimentos têxteis, como: Moda feminina, Moda infantil, Moda Masculina, etc.	Kaulin MFG. CO., LTD "SIRUBA"	SIRUBA	737		26/21
8452.21.20	Máquina Filigrana para bordar nomes, Cabeçote: semi-seco;Corte de linha: automático;Transporte por motor de passo; (X e Y), Área de costura: X - 130mm; Y - 60mm; Capacidade de armazenamento em memória principal: 500.000 pontos e 999 padrões; Capacidade de armazenamento em mídia externa: 500.000 pontos e 999 padrões; Agulha: DPX17 (#11);Transporte: por correia; Lançadeira: grande horizontal; Voltagem: 220 V, material usado.	Juki Corporation	JUKI	AMS-221E		30/20
8452.21.20	Máquina de costura Juki, com base automática CNC para costura decorativa com bases específicas para produção, controlada por computador com visor LCD a cores de painel de cristal táctil IP410 para introduzir dados de costura, formas de pontos, para controlar a tensão do fio da agulha (Juki Active tension) e parâmetros e funções especiais. A máquina fornece um motor de pressão intermédia programável controlado por pedal para suportar a qualidade dos pontos em diferentes espessuras de camadas de material, transmissão direta, tecnologia de motores passo-a-passo, 0,5 mm de frequência e tensão ativa com redução de consumo de energia. Acompanha sistema Busche, Composto por Área de costura extensível1000x59 mm, dispositivo de troca rápida de gabarito, tampo de mesa especial de aço VA, mesa de carregamento com suporte pneumático de gabarito, unidade central de pneumático para estação de carregamento, detecção de camada de tecido, sistemas de gabarito, detecção automática de gabarito, desenvolvidos especialmente para o projeto de bordado de assento automotivo.	Juki Corporation	Juki	AMS-224EN- HS4530		01/21
8452.21.20	Máquina de costura Galoneira, tipo de motor: Motor embutido Velocidade máxima de costura: 5500 rpm Comprimento de deslocamento: 0,6-1,3 Comprimento máximo do ponto: 3,6 mm Largura máxima do ponto: 4,5 mm Sistema de lubrificação: Bomba de óleo automática. Aplicação: Costura Industrial multifuncional para cobertura plana.	Baoyu - Zhejiang Baoyu Sewing Machine Co.,Ltd.	Baoyu	BML-500A		33/21
8452.21.20	Máquina de costura, é um cortador de tecido de lâmina reta de dupla velocidade de 8 polegadas. Corte facilmente várias camadas de tecido para espalhar usando a opção de alta ou baixa velocidade. Altura do corte: 6 - 11 cm 8 - 16 cm 10 - 21 cm 13 - 29 cm Voltagem 220 v.	LANMAX	LANMAX	CF080		33/21
8452.21.20	Máquina de Costura Cós - Máquina ponto corrente cilíndrica - 12 agulhas e 24 fios - Com catraca (puller) - Bitola: 6,4 mm - Comprimento do ponto: 1,4 ~ 3,6 mm - Altura do calcador: 12 mm - Velocidade: 4.500 RPM - Lubrificação automática - Motor convencional Bivolt 110/220 V - Agulha: Uo113.	CHEE SIANG SEWING MACHINE (S.H.) CO LTD "GOLDEN"	GOLDEN WHEEL	CS4650SM		23/21
8452.21.20	Máquina de costura, é um cortador de tecido de lâmina reta de dupla velocidade de 8 polegadas. Corte facilmente várias camadas de tecido para espalhar usando a opção de alta ou baixa velocidade, Altura do corte: 8 Voltagem 220 v.	Taizhou Rosew Machinery Co., LTD."Choice"	CHOICE	CZD-5		33/21
8452.21.20	Máquina reta, 1 agulha e 2 linhas, Transporte simples, Materiais pesados com lançadeira grande, Velocidade: 3.500RPM, Comprimento do ponto: até 7 mm, Lubrifcação: automática, Motor: Eletronico. Aplicação: utilizada na confecção em geral como malha, lingerie, moda praia, jeans, entre outros. Material usado, não se tratando de um bem de consumo.	BROTHER INTERNATIONAL CORPORATION	BROTHER	DB2-B737-415		32/20
8452.21.20	Máquina de costura em ponto corrente plana, FUNÇÃO: Fechamento lateral, DISTÂNCIA ENTRE AGULHAS: 1/4, NÚMERO DE LOOPERS: 3, QUANTIDADE DE FIOS: 6, LEVANTAMENTO DO CALÇADOR: Manual, QUANTIDADE DE AGULHAS: 3, CATRACA: Traseira de ferro, BASE: Plana, VELOCIDADE: 4200 RPM, TIPO DE MOTOR: Convencional, TIPO DE AGULHA: TVX 5, LUBRIFICAÇÃO: Automática, ALTURA DO CALÇADOR: 10mm. Aplicação: Utilizado para fechamento lateral em materiais médio e pesados.	Kansai Special	KANSAI	DLR150		31/20
8452.21.20	Máquina de Costura PTF KANSAI. -Fechadeira plana com catraca -Calcador especial articulado para passagem de emendas -Velocidade 4200 PPM -3 agulhas e 3 loopers -Altura max. do calcador-10 mm -Tamanho máximo de ponto 4,2 mm -Ponto corrente -Catraca traseira -Lubrificação automática -Bitola 6,4mm. Aplicação: utilizada para fechar lateral de calças, saias, bermudas, etc.	Kansai Special	KANSAI	DLR-1503		23/21
8452.21.20	Máquina de costura 4 agulhas pregadeira de cós, ponto corrente com catraca anatômica para cós de normal ou para 02 ftas curvado feminino, DISTÂNCIA ENTRE AGULHAS: 1/4, NÚMERO DE LOOPERS: 4, QUANTIDADE DE FIOS: 8, QUANTIDADE DE AGULHAS: 4, VELOCIDADE: 4500 RPM, TIPO DE MOTOR: Convencional, TIPO DE AGULHA: TVX 5, TAMANHO DO PONTO: 4,2 mm, LUBRIFICAÇÃO: Automática, ALTURA DO CALÇADOR: 12 mm. Aplicação:ideal para calças jeans, bermudas, jaquetas, saias, etc.	Kansai Special	KANSAI	DLR1508PR		31/20
8452.21.20	MAQUINA DE FURAR. Máquina com duas Colunas para Furar Tecido a Quente e Frio. Evitando o Deslizamento de Tecidos a Base de Poliéster como Lycra e Cotton. Regulagem de altura Controle de temperatura Perfura até 20 cm Voltagem 110/220 v. Aplicação:Utilizada para FURAR.	SUN SPECIAL	SUN SPECIAL	DZ-1		33/21
8452.21.20	MAQUINA ESPELHADEIRA, Máquina de Costura Industrial espelhadeira, para tecidos diversos. Utilizada para costurar espelho de bolso. Pode-se adaptar aparelho aplicador de viés, galão e outros . Máquina cobertura plana 3 agulhas e 6 linhas Ponto corrente para espelho de bolso Bitola: 8,8 mm Comprimento do ponto: 1,6 ~ 4,2 mm Altura do calcador: 5 mm Velocidade: 6.000 RPM Lubrificação automática Motor convencional.	Kaulin MFG. CO., LTD "SIRUBA"	SIRUBA	F007K		34/21
8452.21.20	Máquina de costura. Velocidade máxima: 4500rpm, Bitola: 1 (8,5mm entre agulhas), 4 agulhas, 8 fios, Elevação do calcador: 8mm, Altura do calcador: 8mm, Percurso da barra de agulha: 34,5mm, Número de pontos por polegada: 7 a 17, Modelo da agulha: DVx57 14. Aplicação: utilizado para pregar elástico em cós.	Kansai Special	KANSAI	FX44049		31/20
8452.21.20	Máquina de costura de cós - Velocidade máxima: 4000rpm, Bitola: 1/4 (5mm entre agulhas), 12 agulhas, 24 fios, Elevação do calcador: 8mm, Percurso da barra de agulha: 34,5mm, Número de pontos por polegada: 7 a 17, Modelo da agulha: DVx57 14. Aplicação: Indicada para pregar elástico em cós. Pode ser preparada com a colocação de aparelhos para aplicação de cós, fta Adidas ou outros tipos de fta, etc.	Kansai Special	KANSAI	FX4412P		31/20
8452.21.20	MÁQUINA DE COSTURA INDUSTRIAL DE BARRA, Tamanho do ponto 5mm, Altura máxima do calçador 14mm, Cabeçote rolamentado, Transmissão por correia dentada Corte de linha automático Levantamento de calçador e catraca automático, Posicionamento automático da agulha Velocidade máxima de 3500 rpm Lubrificação automática.Motor Direct drive, APLICAÇÃO:para tecidos leves e pesados, utilizado para fazer bainha.	TYPICAL SEWING MACHINE WANPING MACHINERY CO.,LTD	TYPICAL	GC6770		22/21
8452.21.20	MÁQUINA DE COSTURA DUAS AGULHAS PESPONTO DUPLO ELETRÔNICA, Modelo:GC9750, MARCA:TYPICAL, ANO FAB: 2007, SERIE: 211030025, . Tipo de Costura/Ponto: Ponto Fixo/301, Categoria de Tecidos: Pesados, Motor | Velocidade: Eletrônico 3000 rpm, N° de Agulhas:2, Tipo DPX5, N° de Linhas: 4,Bitola: 6,4mm, Tipo de Transporte: Duplo (Impelente + Agulha), Tamanho Máximo do Ponto: 7mm, Altura do Calcador: 7mm / 15mm, Levantamento do Calcador: Manual / Automático, Altura da Barra de Agulha: 33,4 mm Lubrifcação: Bomba Óleo, Painel Eletrônico: Sim, Sistema de Corte de Fio: Sim, Retrocesso Automático: Sim Tipo de Lançadeira: Grande, APLICAÇÃO:UTILIZADA PARA PONTO FIXO COM AGULHA DUPLA.Material usado, não se tratando de um bem de consumo.	TYPICAL SEWING MACHINE WANPING MACHINERY CO.,LTD	TYPICAL	GC9750		30/20
8452.21.20	MAQUINA DE BORDAR GUENDAI, Maquina de bordar tecidos diversos. Campo de trabalho 300 x 550 mm Capacidade de memória: 2 milhões de pontos Lançadeira/Bobina: Standart Velocidade máxima: 1.000 RPM Comprimento do ponto: de 0,1 a 12,7 mm Motor: Principal Servo de corrente alternada 600 W Dos eixos X e Y 2 motores de passo Alimentação elétrica: Monofásica, 110/220 volts, 60Hz Consumo elétrico: 1,0 kW Comprimento: 3,49m Largura: 1,54m.	Guendai Technology Co., Ltd.	GUENDAI	GD1206F		33/21
8452.21.20	MAQUINA CASEADEIRA OLHO, Motor embutido (550W / 230V).* Fonte de alimentação: 230 V / 50 HZ.* Velocidade máx. r / min: 1.000-2.500 rpm* Comprimento do ponto máx: 0,5-2,0 mm* Largura do ziguezague máx: Mecânico 1,5-4,0 mm - Máx. Eletrônico 5,0 mm * Sistema de agulha: -00 579 Nm 100 / -01 579 Nm 90 / -02 579 Nm 110 Aplicação: utilizada para fazer casas para botões em tecidos normais ou malhas de peso leve ou mais elevado.	TYPICAL SEWING MACHINE WANPING MACHINERY CO.,LTD	TYPICAL	GT9820		22/21
8452.21.20	Máquinas de cortar fitas ou passantes, de materiais como nyloon, fibras químicas, couro, Cortador de fitas ou passantes, Comprimento máximo de corte: 110mm, velocidade máxima: 60rpm, Largura do corte: até 50mm	Japsew corporation	JAPSEW	J-110		29/20
8452.21.20	Máquinas de cortar fitas ou passantes, de materiais como nyloon, fibras químicas, couro, Cabeça de costura JAM com motor direto Unidade de controle Tela de toque de 5,7 Sistema de transporte Piscando sincronizado Área de costura X = 34 mm - Y = 24 mm Área de dobragem X = 220 mm - Y = 220 mm Velocidade de costura 2700 rpm Comprimento do ponto 0,05 - 12,70 mm Produção média 1000 pinos / h Alimentação elétrica 220 Vac - 50/60 Hz Consumo Elétrico 1,3 kW máx. Abastecimento de ar 6 bar Consumo de ar Máx. 1,5 l / ciclo.	JAM INTERNACIONAL	JAM	JT-801		22/21
8452.21.20	Máquina reta mecânica, Aplicação: Serie B Materiais pesados Jeans, Velocidade: 4.500 RPM:Comprimento do ponto: até 7 mm, Altura do calcador: manual: 5,5 mm pelo joelho e 15 mm automático, Lubrificação: automática, Lançadeira: Standard, Motor: Eletrônico. Aplicação: utilizada para costurar bonés, cama, mesa e banho, camisaria, confecções em geral, jeans, malharia, moda Íntima, moda Praia Material usado, não se tratando de um bem de consumo.	SUNSTAR	SUNSTAR	KM-250B-7S		31/20
8452.21.20	Máquina de Costura Industrial Pesponto Duplo Eletrônica, Tipo de Costura/Ponto: Ponto Fio/301, Categoria: de Tecidos Pesados, Motor/Velocidade: Eletrônico/3000 rpm, Número de Agulhas/Tipo: 2/DPx5, Número de Linhas: 4, Bitola: 6,4mm, Tipo de Transporte: Duplo (Impelente + Agulha), Tamanho Máximo do Ponto: 7mm, Altura do Calcador: 7mm / 15mm, Levantamento do Calcador: Manual / Automático, Altura da Barra de Agulha: 33,4 mm, Lubrificação: Bomba Óleo, Painel Eletrônico: Sim, Sistema de Corte de Fio: Sim, Retrocesso Automático: Sim, Tipo de Lançadeira: Grande. Aplicação:usada para ponto fixo com agulha dupla.	Sunstar Machinery CO., Ltd.	SUNSTAR	KM-750BL		32/20
8452.21.20	Máquina de Costura, Tipo de Costura/Ponto: Ponto Fio/301, Categoria: de Tecidos Pesados, Motor/Velocidade: Eletrônico/3000 rpm, Número de Agulhas/Tipo: 2/DPx5, Número de Linhas: 4, Bitola: 6,4mm, Tipo de Transporte: Duplo (Impelente + Agulha), Tamanho Máximo do Ponto: 7mm, Altura do Calcador: 7mm / 15mm, Levantamento do Calcador: Manual / Automático, Altura da Barra de Agulha: 33,4 mm, Lubrificação: Bomba Óleo, Painel Eletrônico: Sim, Sistema de Corte de Fio: Sim, Retrocesso Automático: Sim, Tipo de Lançadeira: Grande. Aplicação:usada para ponto fixo com agulha dupla. Material Usado.	Sunstar Machinery CO., Ltd.	SUNSTAR	KM-790BL		31/20
8452.21.20	Máquina de Costura Pesponto Duplo, Tipo de Costura/Ponto: Ponto Fio/301, Categoria: de Tecidos Pesados, Motor/Velocidade: Eletrônico/3000 rpm, Número de Agulhas/Tipo: 2/DPx5, Número de Linhas: 4, Bitola: 6,4mm, Tipo de Transporte: Duplo (Impelente + Agulha), Tamanho Máximo do Ponto: 7mm, Altura do Calcador: 7mm / 15mm, Levantamento do Calcador: Manual / Automático, Altura da Barra de Agulha: 33,4 mm, Lubrifcação: Bomba Óleo, Painel Eletrônico: Sim, Sistema de Corte de Fio: Sim, Retrocesso Automático: Sim, Tipo de Lançadeira: Grande. Aplicação:usada para ponto fixo com agulha dupla.	Sunstar Machinery CO., Ltd.	SUNSTAR	KM-797BL		31/20
8452.21.20	MAQUINA DE BORDAR, Maquina de bordar tecidos diversos.Campo de trabalho 300 x 550 mm Capacidade de memória: 2 milhões de pontos Lançadeira/Bobina: Standart Velocidade máxima: 1.000 RPM Comprimento do ponto: de 0,1 a 12,7 mm Motor: Principal Servo de corrente alternada 600 W Dos eixos X e Y 2 motores de passo Alimentação elétrica: Monofásica, 110/220 volts, 60Hz Consumo elétrico: 1,0 kW Comprimento: 3,49m Largura: 1,54m.	King Special	KING SPECIAL	KS-126F		33/21
8452.21.20	MAQUINA DE CORTE, é um cortador de tecido de lâmina reta de dupla velocidade de 8 polegadas. Corte facilmente várias camadas de tecido para espalhar usando a opção de alta ou baixa velocidade. Altura do corte: 6 - 11 cm 8 - 16 cm 10 - 21 cm 13 - 29 cm Voltagem 220 v.	Km Clouth Cutting Machine Co., Ltd.	KM- MACK	KS-AUV		33/21
8452.21.20	MÁQUINA DE PONTO CORRENTE SIMPLES. Número de agulhas: 02 agulhas Bitola: 6,4 mm Lubrificação: Automática Tamanho do Ponto: 4 mm Tipo de Agulha: TVx7 Tipo de Máquina: Convencional Velocidade: 4500pm Altura do Calcador: 13 mm Tipo de Ponto: Corrente Motor: Bivolt. Aplicação: para reforço ombro a ombro. Equipada com aparelho para aplicação de fita (viés).	LANMAX	LANMAX	LM 0058		26/21
8452.21.20	Máquina de Costura InterlockType. , Interlock plana: 2 agulhas e 5 linhas, Bitola: 3mm, Largura do ponto: 5 - 8 mm, Comprimento do ponto: até 3,6mm, Altura do calcador: 6mm, Velocidade: 7.500 RPM, Lubrifcação: automática, Motor: convencional. Aplicação: Utilizada em costuras que precisam ser unidas com uma costura de reforço.Aplicada em quase todos os seguimentos têxteis, como: camisaria, uniformes, moda masculina, feminina, infantil, etc. Material usado, não se tratando de um bem de consumo.	LANMAX	TYPE	LM-205		31/20
8452.21.20	MAQUINA INDUSTRIAL AUTOMATICA, DE COSTURAR TECIDO ADAPTADA PARA COSTURA LONGITUDINAL; DIMENSÕES 5430 x 3380 x 2500 MM, ALIMENTAÇÃO: 380 Vac; TRIFASICA, 60 Hz; POTÊNICA: 3,0 kW, VELOCIDADE MÁXIMA DE COSTURA 7M/MIN., COMPOSTA POR UMA ESTAÇÃO DE ENTRADA PARA DESENROLAR O TECIDO, CABEÇOTES PARA COSTURAR AS DUAS OURELAS/BAINHAS E ESTAÇÃO DE SAIDA, COMPLETA PARA SEU PERFEITO FUNCIONAMENTO. APLICAÇÃO: ESTA MÁQUINA É UTILIZADA PARA COSTURAR OURELAS/BAINHAS NO SENTIDO LONGITUDINAL, UMA DO LADO ESQUERDO E OUTRA DO LADO DIREITO, SIMULTANEAMENTE.	TEXPA MASCHINENBAU GmbH & CO. KG	TEXPA	LN-QSFRNNWI-FA-260/200	Inarmeg Indústria de Artefatos de Metais Gutz Ltda. / Rua Machado de Assis, 333, Distrito Industrial. Timbó - Santa Catarina. CEP 89.120–000 / Telefone: (47) 3312-2600 / E-mail: alexandre@inarmeg.com.br / Responsável: Alexandre Voltolini	28/22
8452.21.20	MAQUINA DE COSTURA DUAS AGULHAS PESPONTO DUPLO ELETRÔNICA, PARA PONTO FIXO COM AGULHA DUPLA. Tipo de Costura | Ponto Ponto Fixo | 301 Categoria de Tecidos Pesados Motor | Velocidade Eletrônico | 3000 rpm N° de Agulhas | Tipo 2 | DPx5 N° de Linhas 4 Bitola 6,4mm Tipo de Transporte Duplo (Impelente + Agulha) Tamanho Máximo do Ponto 7mm Altura do Calcador 7mm / 15mm Levantamento do Calcador Manual / Automático Altura da Barra de Agulha 33,4 mm Lubrifcação Bomba Óleo Sistema de Corte de Fio Sim Retrocesso Automático Sim Tipo de Lançadeira Grande.	ORANGE TEXTILE IMPORT - EXPORT S.A.	BROTHER	LT2-B872-5		29/20
8452.21.20	MAQUINA PARA COSTURAR TECIDOS, DE USO INDUSTRIAL, AUTOMATICA, TIPO MULTIAGULHAS DE PONTO CORRENTE DUPLO, LARGURA MAXIMA DO MATERIAL: 2.700MM, LARGURA MAXIMA DE COSTURA: 2.700MM, MAXIMA DISTANCIA ENTRE AS AGULHAS EXTERNAS: 2.375MM, MINIMA DISTANCIA ENTRE AS AGULHAS: 25MM, MAXIMA PASSAGEM LATERAL: 360MM, BARRA DE DUAS AGULHAS, DISTANCIA:150MM, VELOCIDADE DE COSTURA: MAXIMO 1.600 PONTOS/MINUTO, 96 AGULHAS CONTROLADAS INDIVIDUALMENTE, COM RAPIDA ADAPTACAO A MAIOR VARIEDADE DE ESPESSURAS DE ENCHIMENTOS, COM SOFTWARE PROGRAMAVEL PARA UMA CRIACAO INDEPENDENTE DE DESENHOS DE BORDADOS, COMPLETA COM TODOS OS ACESSORIOS PARA O SEU PERFEITO FUNCIONAMENTO.	NAEHMASCHINENFABRIK EMIL STUTZNAECKER, GMBH E CO. KG	MAMMUT	MAMMUT VMK Select		12/21
8452.21.20	MAQUINA BRAÇO GANCHO, Máquina de Costura Industrial trançada de 3 agulhas em uma plataforma em forma de U. Destina-se a costura de materiais médios e pesados, o que é possível devido ao equipamento da máquina com rolete posterior como mecanismo adicional de alimentação do material, além de esteira inferior. Velocidade máxima: 3600 rpm Comprimento do ponto: 5 mm Número de agulhas: 3 Sistema de lubrificação: Automático Tipo de agulha: TVx5.	TYPICAL SEWING MACHINE WANPING MACHINERY CO.,LTD	TYPICAL	MAQUINA BRAÇO		33/21
8452.21.20	Máquinas de cortar fitas ou passantes, de materiais como nyloon, fibras químicas, couro, Cabeça de costura Vibemac Velocidade máxima 2.800 rpm Voltagem 220v 50/60 hz Motor Mitsubishi Ar pressurizado 4,5 bar Consumo de ar 6L/min.	VIBEMAC	JAM	MÁQUINA DE CORTAR FITAS		23/21
8452.21.20	Máquina de costura reta, agulha:1 e 2 linhas, Transporte: simples, Materiais pesados com lançadeira grande, Velocidade: 3.500RPM, Comprimento do ponto: até 7 mm, Lubrifcação: automática, Motor: Eletrônico. Utilizada em costuras de acabamento, pesponto, união de materiais e várias outras aplicações. Aplicação: utilizada para costurar tecidos leves e pesados.	TYPICAL SEWING MACHINE WANPING MACHINERY CO.,LTD	TYPICAL	Máquina de costura eletrônica		34/20
8452.21.20	Máquina de costura reta, 1 agulha e 2 linhas Transporte simples Aplicação: Materiais pesados com lançadeira grande Velocidade: 3.500RPM Comprimento do ponto: até 7 mm Lubrificação automática Motor: Eletrônico .	TYPICAL SEWING MACHINE WANPING MACHINERY CO.,LTD	TYPICAL	Maquina de costura eletrônica GC6730		26/21
8452.21.20	Máquina de costura reta, 1 agulha e 2 linhas Transporte simples Aplicação: Materiais pesados com lançadeira grande Velocidade: 3.500RPM Comprimento do ponto: até 7 mm Lubrificação automática Motor: Eletrônico.	TYPICAL SEWING MACHINE WANPING MACHINERY CO.,LTD	TYPICAL	Máquina de costura eletrônica GC6730		33/21
8452.21.20	Máquina de Costura, Interlock plana, 2 agulhas e 5 linhas, Bitola: 3mm, Largura do ponto: 5 - 8 mm, Comprimento do ponto: até 3,6mm, Altura do calcador: 6mm, Velocidade: 7.500 RPM, Lubrificação: automática, Motor: convencional. Aplicação: Utilizada em costuras que precisam ser unidas com uma costura de reforço.	Kaulin MFG. CO., LTD "SIRUBA"	SIRUBA	MÁQUINA DE COSTURA INTERLOCK		33/20
8452.21.20	MÁQUINA DE COSTURA RETA. 1 agulha e 2 linhas Transporte simples Aplicação: Materiais pesados com lançadeira grande Velocidade: 3.500RPM Comprimento do ponto: até 7 mm Lubrifcação automática Motor: Eletrônico Aplicação:Utilizada em costuras de acabamento, pesponto, união de materiais e várias outras aplicações.	SUNRISE	SUNRISE	MAQUINA RETA SUNRISE		23/21
8452.21.20	Máquina de costura de braço, Máquina fechadeira de braço de costura rápida. 3 agulhas, 6 linhasPonto corrente com utilizada para operações de fechamento lateral e de mangas em camisas de tecidos leves.A máquina foi construída para utilizar uma baixa tensão nas linhas de costura e um sistema aperfeiçoado para formação do ponto que elimina a possibilidade de franzimentos;Bitola F: 6.4mm Acompanha aparelho para junção do tecido.Motor convencional.	Juki corporation	JUKI	MS-1261		33/21
8452.21.20	MAQUINA P/ LAPELA SOCIO-TEC, Unidade pneumática de dobrar bolsos e lapelas tem capacidade de dobrar todos os lados da lapela e com uma simples dobra ao meio ela está pronta para pespontar, - Pressão de ar: 80 a 100 libras - Consumo de ar por ciclo: 0,25m3/minuto - Vapor: produção própria - Rápida troca das formas - Temperatura ajustável de 50º a 300º - Produção estimada: 2.000 lapelas/8h - Voltagem: 220 volts bifásico. Aplicação:dobrar bolsos e lapelas.	SOCIOTEC	SOCIOTEC	MST-152 PBL		33/21
8452.21.20	Máquina de dobrar bolso,sistema com comando eletrônico para dobrar bolsos, equipada com dispositivo automático de vaporização. Conjunto pneumático controlado por sequenciador nos movimentos de dobragem. Esfriamento e secagem do bolso por aspiração incorporada. Temperatura e quantidade de vapores controláveis, , Pressão de ar: 80 a 100 libras, Consumo de ar: 0,30m3/minuto, Vapor: produção própria, Rápida troca das formas Temperatura ajustável de 50º a 300º, Comando: sequenciador eletrônico, Produção estimada: Jeans 2.500 bolsos/8h (podendo variar de acordo com o tamanho do bolso), Voltagem: 220 volts bifásico, material usado.	SOCIOTEC	SOCIOTEC	MTF-351SAD		30/20
8452.21.20	Máquina de costurar bolso eletrônica, Unidade automática para costurar bolsos, com aplicação em calças jeans, esporte e roupas profssionais, podendo trabalhar com material médio ou pesado, -Dimensões máximas: 230mm x 230mm, Dimensões mínimas: 120mm x 120mm, Consumo de ar: 0,30m3/minuto, Produção estimada: Jeans 2.000 bolsos/8h (podendo variar de acordo com o tamanho do bolso), Voltagem: 220 volts bifásico, Material Usado	Mitsubishi Electric Corporation	MITSUBISH	PLK-G2516		30/20
8452.21.20	MÁQUINA AUTOMÁTICA PARA COSTURA TECIDOS E ABERTURA PARA MALHAS TUBOLARES, A CABEÇA DE COSTURA COM SISTEMA PTT, GARANTE A PERFEITA UNIÃO DOS TECIDOS TUBULARES AUTOMATICAMENTE COM UM CESTO ABRIDOR QUE POSSUI SENSOR DE LEITURA DA FALHA DE AGULHA SEM A NECESSIDADE DO OPERADOR DA MÁQUINA SAIR DO PONTO DE OPERAÇÃO DA MESMA. ALIMENTAÇÃO 400V TRIFÁSICA 50HZ, POTÊNCIA INSTALADA: 9KW, CONSUMO AR COMPRIMIDO: 10 LT/MIN, PRESSÃO AR COMPRIMIDO: 6BAR, DIÂMETRO MÍNIMO TECIDO TUBULAR: 450MM, DIÂMETRO MÁXIMO TECIDO TUBULAR: 1600MM, TEMPO DE COSTURA: 10/16 SEGUNDOS A DEPENDER DO DIÂMETRO, COMPLETA COM TODOS OS ACESSORIOS PARA O PERFEITO FUNCIONAMENTO.	PUGI GROUP SRL	PUGI	PTT - COMBI		21/23
8452.21.20	MÁQUINA DE COSTURA INDUSTRIAL PARA BOLSO EMBUTIDO. - 2 agulhas - 2 fios - PSI 75 - Comprimento do ponto: 30mm - Lubrificação automática - HZ 60 - Amps 3 A - Motor convencional - Bivolt 110/220 V. Aplicação:Utilizada para costura de bolso embutido.	AMF REECE CR	AMF-REECE	S-38		23/21
8452.21.20	MAQUINA DE COSTURA AUTOMÁTICA COMPUTADORIZADA COM SENSOR DE MONITORAMENTO DA LINHA, INTERROMPENDO O PROCESSO DE COSTURA IMEDIATAMENTE APÓS O ROMPIMENTO DA LINHA, CONTENDO PROGRAMAÇÃO DE COSTURA UTILIZANDO MEMORIA EXTERNA, REDE OU DISCO DA MAQUINA, COM DOWNLOAD AUTOMÁTICO DE PROGRAMAS DE COSTURA, VIA REDE, ÁREA DE COSTURA: 500 X 350 MM, RESOLUÇÃO DE POSICIONAMENTO: 0.05 MM EM EIXOS X E Y, PRECISÃO DE POSICIONAMENTO: + / - 0,25 MM COM PRECISÃO ABSOLUTA EM QUALQUER LUGAR DENTRO DA ÁREA DE COSTURA, DESEMPENHO SELECIONÁVEL, DE MODO QUE CONTROLA O ARRASTAR DA AGULHA NO MATERIAL COSTURADO, VELOCIDADE DE COSTURA: ATÉ 3000 PONTOS / MIM (SPM), TAMANHO DE PONTO VARIÁVEL ENTRE 1 E 6 MM, SEM NUMERO MAXIMO DE PONTOS, MEDIDAS DE CHÃO DE 232 X 182 CM, ENERGIA ELÉTRICA DE 220 VAC/50/60 HZ/ 2KVA, PRESSÃO DO AR DE 6 ATM (90 PSI)/100 LITER/MIN.	ORISOL ISRAEL 2001 LTD	ORISOL	SEE.N.SEW.5035		15/19
8452.21.20	MÁQUINA PARA COSTURA DE CARPETES COM TRILHO E DISPOSITIVOS DE FIXAÇÃO DE TECIDO E MOVENDO A CABEÇA DE COSTURA, POTENCIA 0,8 KW, FREQUENCIA 60HZ, TENSÃO 380V, CORRENTE 16 A, TIPO DE COSTURA: PONTO DE CORRENTE DE FIO ÚNICO COM OPÇÃO DE DUAS COSTURAS PARALELAS, COM OPÇÃO DE CORTADOR DE 100MM, COMPRIMENTO DO PONTO COM OPÇÃO DE 4, 6, 8,10MM.	DOHLE GMBH & CO KG	DOHLE	SEWING MACHINE DOHLE		02/24
8452.21.20	Máquina de costura industrial fechadeira plana, Fechadeira plana com catraca, Calcador especial articulado para passagem de emendas, Velocidade: 4200 PPM, 3 agulhas e 3 loopers, Altura max. do calcador:10 mm, Tamanho máximo de ponto: 4,2 mm , Ponto corrente, Catraca traseira, Lubrifcação automática, Bitola:6,4mm. Aplicação: utilizada para fechar lateral de calças, saias, bermudas, etc. Material Usado não se tratando de um bem de consumo.	SUNRISE	SUNRISE	SR-1503-PTF		31/20
8452.21.20	Máquina de Costura Industrial galoneira. Motor Eletrônico. Sistema de lubrificação: Bomba de óleo automática Controle de velocidade no painel. Parada de agulha. Velocidade máxima de costura: 5500 rpm Luz de Led na costura. Aplicação: Ideal para acabamentos, bainhas,viés de tecidos finos, leves e modinha.	SUNRISE	SUNRISE	SR-31016-D01CB		33/21
8452.21.20	MÁQUINA DE COSTURA DUAS AGULHAS PESPONTO DUPLO ELETRÔNICA, .Tipo de Costura/Ponto: Ponto Fixo/301, Categoria de Tecidos: Pesados, Motor/Velocidade:Eletrônico 3000 rpm, N° de Agulhas:2, Tipo: DPx5 , N° de Linhas 4, Bitola: 6,4mm,Tipo de Transporte: Duplo (Impelente + Agulha), Tamanho Máximo do Ponto: 7mm, Altura do Calcador: 7mm / 15mm, Levantamento do Calcador: Manual / Automático, Altura da Barra de Agulha: 33,4 mm, Lubrifcação: Bomba Óleo, Painel Eletrônico: Sim, Sistema de Corte de Fio: Sim, Retrocesso Automático: Sim, Tipo de Lançadeira: Grande. Aplicação:UTILIZADA PARA COSTURAR TECIDOS DIVERSOS, COSTURA TIPO PONTO FIXO COM DUAS AGULHAS. Material usado, não se tratando de um bem de consumo.	SUNRISE	SUNRISE	SR-8750-D4		31/20
8452.21.20	Máquina de costura Interlock. Interlock plana 2 agulhas e 5 linhas Corte e sucção automático Calçador pneumático Velocidade: 5.500 RPM Lubrificação automática Motor direct drive. Aplicação: Utilizada em costuras que precisam ser unidas com uma costura de reforço. Aplicada em quase todos os seguimentos têxteis, como: camisaria, uniformes, moda masculina, feminina, infantil, etc.	SUNRISE	SUNRISE	SR-889UTQS-56		26/21
8452.21.20	Máquina de costura reta, agulha:1 e 2 linhas, Transporte: simples, Materiais pesados com lançadeira grande, Velocidade: 3.500RPM, Comprimento do ponto: até 7 mm, Lubrificação: automática, Motor: Eletrônico. Aplicação: utilizada na confecção de diversos tipos de tecidos, leves e pesados como, jeans, camisaria, moda praia entre outros.	SUNRISE	SUNRISE	SR-9802 HX-TD4		31/20
8452.21.20	Máquina de costura de braço, Máquina De Braço 3 Agulhas 2 Catracas Convencional Pesada . Ideal para fechamento calças jeans, porque é mais resistente. - Lubrificação semi-automática - Nr de Agulhas: 3 - Bitola: 1/4 - Comprimento do ponto: 5,2 mm - Número de looper: 3 - Velocidade de 3.500 RPM - Fonte de Energia: 100V/200V - Dimensões: 500 x 360 x 500 mm.	SUNRISE	SUNRISE	SR-T928-2PL		33/21
8452.21.20	MAQUINA DE FURAR TECIDO, Máquina com duas Colunas para Furar Tecido a Quente e Frio. Evitando o Deslizamento de Tecidos a Base de Poliéster como Lycra e Cotton. Regulagem de altura Controle de temperatura Perfura até 20 cm Voltagem 110/220 v. Utilizada para furar Tecido a Quente e Frio.	SUN SPECIAL	SUN SPECIAL	SS-201L		33/21
8452.21.20	MÁQUINA DE COSTURA INDUSTRIAL PARA BOLSO EMBUTIDO SUN SPECIAL. - 2 agulhas - 2 fios - Bitola: 6,4 mm - Comprimento do ponto: 30mm - Lubrificação automática - Motor convencional - Bivolt 110/220 V. Aplicação:Utilizada para costura de bolso embutido.	SUN SPECIAL	SUN SPECIAL	SS-T5878-28B		23/21
8452.21.20	MAQUINA DE BORDAR SUNSTAR, Maquina de bordar tecidos diversos. Campo de trabalho 300 x 550 mm Painel LCD colorido com tranferência de dados por disquete 3,5 ou por pen drive de 2 GB Capacidade de memória: 2 milhões de pontos Lançadeira/Bobina: Standart Velocidade máxima: 1.000 RPM Comprimento do ponto: de 0,1 a 12,7 mm Motor: Principal Servo de corrente alternada 600 W Dos eixos X e Y 2 motores de passo Alimentação elétrica: Monofásica, 110/220 volts, 60Hz Consumo elétrico: 1,0 kW Acessórios opcionais: Aplicador de lantejoula SQ30, Cording e Boring. Comprimento: 3,49m Largura: 1,54m.	Sunstar Machinery CO., Ltd.	SUNSTAR	SWF/D-WD908-55		33/21
8452.21.20	MAQUINA DE DOBRAR BOLSO SOCIOTEC. Sistema com comando eletrônico para dobrar bolsos, equipada com dispositivo automático de vaporização. Conjunto pneumático controlado por sequenciador nos movimentos de dobragem. Esfriamento e secagem do bolso por aspiração incorporada. Temperatura e quantidade de vapores controláveis. Pressão de ar: 80 a 100 libras Consumo de ar: 0,30m3/minuto Vapor: produção própria Rápida troca das formas Temperatura ajustável de 50º a 300º Comando: sequenciador eletrônico Produção estimada: Jeans 2.500 bolsos/8h (podendo variar de acordo com o tamanho do bolso) Voltagem: 220 volts bifásico.	Sociotec	SOCIOTEC	TEM-351SAD		33/21
8452.21.20	MAQUINA DE TRAVETE ELETRONICA, Número de agulhas: 1 agulha, Número de fios: 2 linhas,Comprimento do ponto: 0,1 12,7mm,Tipo de agulha: DPX17 Altura máxima do calçador: 17mm, Motor: Direct-drive, Lubrifcação: Automática, Velocidade: 3200RPM. Aplicação: utilizada para pregar passante, travetes de acabamento, alças de mochilas, entre muitas outras costuras.	TYPICAL SEWING MACHINE WANPING MACHINERY CO.,LTD	TYPICAL	TY 6430D		34/20
8452.21.20	Máquina de Costura de CÓS - Máquina ponto corrente cilíndrica - 12 agulhas e 24 fios - Com catraca (puller) - Bitola: 6,4 mm - Comprimento do ponto: 1,4 ~ 3,6 mm - Altura do calcador: 12 mm - Velocidade: 4.500 RPM - Lubrificação automática - Motor convencional Bivolt 110/220 V - Agulha: Uo113. APLICAÇÃO: Utilizada para vários serviços, entre eles: Cóz de calças jeans, sarja e brim, Rebater elástico, passar fitas (viés), Frente de Camisas, etc.	Kaulin MFG. CO., LTD "SIRUBA"	SIRUBA	VC 008		23/21
8452.21.20	Máquina de costura, Máquina de Costura Industrial multifuncional para cobertura plana. Tipo de motor: Motor convencional Voltagem: 220v Velocidade máxima de costura: 5500 rpm Número de Agulhas: 4.	Kansai Special	KANSAI	W-8103-D		33/21
8452.21.90	Máquina de costura de uso industrial, ponto corrente, com capacidade para até dois carretéis de linha, completo, com todos os acessórios necessários para seu perfeito funcionamento	City Sewing Machine, LLC.	City Sewing Machine	2200GA		23/23
8452.21.90	Máquina eletrônica de costura adaptada para operação de refilo, de uma agulha com uma mesa de base de altura ajustável. Máquina reta de costura de união especial de alta performance com alimentação superior variável máxima de 3,2 mm, é usada para o corte de peças costuras com geometrias complexas, como apoios cabeça, consoles e paineis de porta. Velocidade Maxima de costura de 5.000 pontos por minuto, espessura do material de 9,0 mm e largura costura máxima de 4,5mm.	PFAFF	PFAFF	487		08/21
8452.21.90	Máquina eletrônica, com painel operacional com display gráfico, de corte e costura de furos de guias de cinto e furos de botão no setor automotivo, com cama reta elevada e acoplada a uma mesa de altura regulável, alimentação superior e inferior. Usada para costuras especiais, que são dificilmente realizadas à mão. Possui faca central controlada por motor de passos para cortes de furos de botões, podendo ser ajustados, largura do furo de 3 a 6 mm e comprimento de 6 a 70 mm, corte de linha automático, gancho horizontal transversal e pequeno e painel. Monitoramento e tensão de linha programável e velocidade máxima de 4000 mil pontos por minuto.	DURKOPP	Durkopp	540		08/21
8452.21.90	Máquina de costura de união e decorativa, com uma agulha e cama especial acoplada a uma mesa de altura regulável usada para costuras de peças tubulares de tecido e couro automotivo e uniões de difícil acesso. Utilizada para costuras de união e costuras decorativas de 1 agulha nos apoio cabeça automotivo de couro. Possui bobina de alimentação inferior, que pode ser desativada para costuras com baixa tensão. Velocidade máxima de 3000 pontos por minuto. Regulagem da tensão do fio superior e inferior, regulagem da pressão, altura e presença do pé, distância entre pontos e ângulo do cabeçote.	DURKOPP	Durkopp	669		08/21
8452.21.90	Máquina eletrônica de costura de união, com uma agulha, cama reta acoplada a uma mesa de altura regulável para costuras de tecido de peças automotivas com uniões de fácil acesso. Utilizada para União peças do encosto, assento de peças de console, painel de porta, peças de tecido do painel e peças menores. Possui bobina de alimentação inferior, pés cambiáveis, largura máxima de costura de 9 mm e gancho vertical extra largo. Velocidade máxima de 3000 pontos por minuto. Possibilidade de pré-programação de modos de operação com controle da tensão superior e inferior do fio, distância entre pontos, velocidade de alimentação e rotação da máquina.	DURKOPP	Durkopp	767		08/21
8452.21.90	Máquina eletrônica de costura de união, com uma agulha, cama reta acoplada a uma mesa de altura regulável para costuras de tecido de peças automotivas com uniões de fácil acesso. Utilizada para União peças do encosto, assento de peças de console, painel de porta, peças de tecido do painel e peças menores. Possui bobina de alimentação inferior, pés cambiáveis, largura máxima de costura de 12 mm e gancho vertical. Velocidade máxima de 3400 pontos por minuto. Possibilidade de pré-programação de modos de operação com controle da tensão superior e inferior do fio, distância entre pontos, velocidade de alimentação e rotação da máquina.	DURKOPP	Durkopp	867		08/21
8452.21.90	Máquina eletrônica de costura de união, com uma agulha, cama reta acoplada a uma mesa de altura regulável usada para costuras de bolsas de airbag automotivos. Possui bobina de alimentação inferior, pés cambiáveis, largura máxima de costura de 12 mm e gancho vertical extra grande. Velocidade máxima de 3400 pontos por minuto. Possibilidade de pré-programação de modos de operação com controle da tensão superior e inferior do fio, distância entre pontos, velocidade de alimentação e rotação da máquina. Incluí sensores e scanners que se comunicam com o sistema de controle da máquina e sistema externo de controles de airbag para garantir as requisições de segurança na costura de airbag, onde são verificados: fio utilizado, tensão do fio superior e inferior, quantidade de pontos de costura, distância entre pontos e bolsa de airbag utilizada. Também incluí uma impressora de etiquetas para rastreabilidade das bolsas de airbag.	DURKOPP	Durkopp	867 CC		08/21
8452.21.90	Máquina eletrônica de costura decorativa, com duas agulhas, coluna acoplada a uma mesa de altura regulável usada para costuras de peças de tecido peças automotivas de difícil acesso. Possui bobina de alimentação inferior, pés cambiáveis, largura máxima de costura de 12 mm e gancho vertical tamanho XXL. Velocidade máxima de 2500 pontos por minuto. Possibilidade de pré-programação de modos de operação com controle da tensão superior e inferior do fio, distância entre pontos, velocidade de alimentação e rotação da máquina. Usada em costuras decorativas no fechamento de encostos e assentos, em peças de console, painel de porta, peças de tecido do painel e apoio de cabeça.	DURKOPP	Durkopp	868		08/21
8452.21.90	MÁQUINA DE COSTURA COMPUTADORIZADA, AREA COSTURA 22CM X 10CM, PROGRAMAVÉL, PAINEL TOUCHSCREEN, PROGRAMAÇÃO NA TELA OU VIA PROGRAMA COMPUTADOR.	JUKI CORPORATION (SEWING MACHINERY BUSINESS UNIT)	JUKI	AMS210ENHL-2210		48/19
8452.21.90	MÁQUINA SEMI AUTOMÁTICA DE COSTURA, DE USO INDUSTRIAL COM 2 EIXOS EXPANSIVO 6.700MM, POSSUI UNIDADE DE DESENROLAMENTO ROLO DE ENTRADA ATÉ 1200MM DE PESO MÁXIMO 700KG E UNIDADE DE ENROLAMENTO ROLO DE SAÍDA ATÉ 800MM DE PESO MÁXIMO 300KG MAIS UNIDADE DE ENFESTAMENTO DA TELA (DOBRA), PARA COSTURAR TECIDOS DO TIPO POLIETILENO DE ALTA DENSIDADE (PEAD) POR MEIO DE GERENCIAMENTO VÁRIAS FASES DA COSTURA, DESBOBINAR E BOBINAR OS ROLOS DESTINADOS À COBERTURA E FECHAMENTO DE ESTUFAS AGRÍCOLAS. COMPLETA COM TODOS SEUS PERTENCES NECESSÁRIOS AO SEU PLENO FUNCIONAMENTO.	3V IMPIANT S.R.L	3V	LC54		35/22
8452.21.90	Máquina automática de costura overlock para tecidos pesados, usada para fazer detalhes em peças automotivas, possui duas agulhas e cinco linhas, sendo possivel variar a quantidade de fios utilizados e a distância entre os pontos Possui velocidade máxima de 6500 pontos por minuto e sistema de resfriamento da agulha que protege o tecido, a agulha e a linha do calor. Apresenta ajuste da largura de pontos de costura por meio de botões, ajuste diferencial da velocidade de alimentação por meio de alavanca e lubrificação totalmente automática.	PEGASUS	Pegasus	MX3126-A04-435		08/21
8452.29.10	Máquina de costura industrial de coluna, com 2 agulhas. Transporte da barra de agulha. Transporte de rodizío inferior e Transporte de rodízio superior. Transmissão feita através de um servo motor. A máquina pode ser utilizada para costurar materiais leves, meio pesados e pesados, seja ele couro natural ou sintético, imitação de couro, têxtil ou até materiais plásticos utilizados em calçados desportivos. Modelo Coluna 67.4, Sistema de, Velocidade de costura: máximo 2.500 RPM, Tamanho do Ponto: de 1 a mm, Potência do motor: 1/3CV, Frequencia: 50Hz, Tensão Nominal: 220VAC, completo com todas as ferramentas e acessórios para seu perfeito funcionamento.	ORISOL DO BRASIL INDUSTRIA E COMERCIO DE MAQUINAS LTDA	ORISOL	674		08/21
8452.29.10	Máquina de costura industrial de coluna, com 1 agulha. Transporte da barra de agulha. Transporte de rodizío inferior e Transporte de rodízio superior. Transmissão feita através de um servo motor. A máquina pode ser utilizada para costurar materiais leves, meio pesados e pesados, seja ele couro natural ou sintético, imitação de couro, têxtil ou até materiais plásticos utilizados em calçados desportivos. Modelo Coluna 69.1, Velocidade de costura: máximo 2.500 RPM, Tamanho do Ponto: 1 a 8mm, Potência do motor: 1/3CV, Frequencia: 50Hz, Tensão Nominal: 220VAC, completo com todas as ferramentas e acessórios para seu perfeito funcionamento.	ORISOL DO BRASIL INDUSTRIA E COMERCIO DE MAQUINAS LTDA	ORISOL	691		08/21
8452.29.10	Máquina de costura overlock com 1 agulha, utilizada para a fabricação de calçados, projetada para costura de diversos materiais dentre eles calçados e tênis. Processo de lubrificação automático, evitando assim o desgaste das peças e perda de tempo com manutenção. Potência elétrica: 0,368kw; Frequencia: 50Hz, Tensão Nominal: 380v, completo com todas as ferramentas e acessórios para seu perfeito funcionamento.	MAQUINAS TECNOMAQ LTDA.	TECNOMAQ	MT 140		31/20
8452.29.25	Máquina de Costura Industrial Overlock 3 fios para tecidos diversos. Utilizada em costuras de união de tecidos. Aplicada em quase todos os seguimentos têxteiss como: Moda feminina, moda infantil, moda Masculina, etc. Tipo de Costura: Overlock industrial, Largura da costura:4mm , Ponto: 504, Altura do Calcador: 6mm, Categoria de Tecidos: Gerais, Diferencial do Transporte: 0.7-2mm, Motor/ Velocidade: Convencional/3500 rpm, Lubrifcação: Automática, N° de Agulhas: 1, Tipo: B27, Base: Plana, N° de Linhas: 3, Regulagem Tamanho do Ponto: Botão, Tamanho do Ponto: 3,6mm, Tipo de Transporte: Simples	Kaulin MFG. CO., LTD "SIRUBA"	SIRUBA	504-M2-04		30/20
8452.29.25	MAQUINA DE COSTURA GALONEIRA INDUSTRIAL, PLANA, ELETRONICA, COM MESA, ADAPTADA COM PROLONGADOR DE MADEIRA COM SUPORTE DE METAL PARA EXTENSÃO DA MESA DA MÁQUINA DE COSTURA, MEDIDAS 1,65 x 0,96 m, COM GUIAS PARA BAINHA, COM KIT PULLER, MODELO PY PARA AUXILIO NO TRANSPORTE DO TECIDO PESADO; 5 FIOS, 3 AGULHAS; COM CORTE DE FIO; TIPO PONTO COBERTURA; DISTANCIA ENTRE AGULHAS: 6.4MM; RPM 5.000; MOTOR SERVO DIRECT DRIVE (ECONOMIZA 80% DE ENERGIA), CORRENTE MONOFASICA, VOLTAGEM 220V, AGULHA: UYX128GAS 10, COM TODAS AS SUAS PEÇAS E ACESSÓRIOS PARA SEU PERFEITO FUNCIONAMENTO. APLICAÇÃO: A MÁQUINA DE COSTURA GALONEIRA INDUSTRIAL É INDICADA PARA FAZER TRABALHOS COMO BAINHAS, PROPORCIONANDO UM ACABAMENTO FINAL NA PEÇA.	KAULIN M & E INDUSTRIAL CO. LTD	SIRUBA	F007KD		28/22
8452.29.25	MAQUINA DE COSTURA GALONEIRA INDUSTRIAL, PLANA, ELETRONICA, COM MESA, ADAPTADA COM PROLONGADOR DE MADEIRA COM SUPORTE DE METAL PARA EXTENSÃO DA MESA DA MÁQUINA DE COSTURA, MEDIDAS 1,65 x 0,96 m, COM GUIAS PARA BAINHA, COM KIT PULLER, MODELO PY PARA AUXILIO NO TRANSPORTE DO TECIDO PESADO; 5 FIOS, 3 AGULHAS; COM CORTE DE FIO; TIPO PONTO COBERTURA; DISTANCIA ENTRE AGULHAS: 6.4MM; ATÉ 5.000 RPM; MOTOR SERVO DIRECT DRIVE (ECONOMIZA 80% DE ENERGIA), CORRENTE MONOFASICA, VOLTAGEM 220V, AGULHA: UYX128GAS 10, PARCIALMENTE DESMONTADA PARA TRANSPORTE, COM TODAS AS SUAS PEÇAS E ACESSÓRIOS PARA SEU PERFEITO FUNCIONAMENTO.- APLICAÇÃO: A MÁQUINA DE COSTURA GALONEIRA INDUSTRIAL É INDICADA PARA FAZER TRABALHOS COMO BAINHAS, PROPORCIONANDO UM ACABAMENTO FINAL NA PEÇA.	KAULIN M & E INDUSTRIAL CO. LTD	SIRUBA	F007KD atualizado		36/22
8452.29.29	MAQUINA DE COSTURA INDUSTRIAL, OVERLOQUE, MECANICA-PESADA; MANUAL COM CORTE SEMI AUTOMATICO; COM MESA, 5 FIOS, 2 AGULHAS, PARA TECIDO PESADO, LUBRICACAO AUTOMATICA, AGULHA: DCX27 18 , MOTOR SERVO (550W) JACK JK-513A-1, POTENCIA: 550W, VELOCIDADE: ATE 5.000 RPM, COM SINCRONIZADOR PARA PARADA DE AGULHA, ECONOMIZA 80% DE ENERGIA, SILENCIOSO, COM TODAS AS SUAS PEÇAS E ACESSÓRIOS PARA SEU PERFEITO FUNCIONAMENTO. - APLICAÇÃO: A MÁQUINA OVERLOQUE É UTILIZADA PARA EMENDAR, COSTURAR E DAR ACABAMENTO SIMULTANEAMENTE NA PEÇA DO TECIDO, EVITANDO QUE ELE DESFIE.	KAULIN M & E INDUSTRIAL CO. LTD	SIRUBA	757K-516x2		28/22
8452.29.29	MÁQUINA DE COSTURA DE TOPO, COMPOSTA POR CAVALETE COM RODÍZIOS, UTILIZADA PARA COSTURA E EMENDA DE TECIDOS. COMPLETA COM TODOS SEUS PERTENCES NECESSÁRIOS AO SEU FUNCIONAMENTO. UTILIZADA PARA REALIZAR COSTURA TRANSVERSAL ZIGZAG COM FINALIDADE DE EMENDAR AS EXTREMIDADES DE TECIDOS. O EQUIPAMENTO É FIXADO EM TRILHO DESLIZANTE PARA DESLOCAMENTO HORIZONTAL DURANTE A COSTURA. O TECIDO PERMANECE FIXO DURANTE O PROCESSO. VELOCIDADE DE OPREAÇÃO 2250RPM. LARGURA DO PONTO 16MM (5/8"). NÚMERO DE LINHAS: LINHA ÚNICA. FAIXA DE PONTOS: 101MM - 305MM (4-12 SPI).	BIRCH BROTHERS SOUTHERN, INC	BIRCH	BB 1079-2		29/21
8452.29.29	Maquina automatica longitudinal de costura e etiquetagem de felpudos com ponto fixo Pfaff de ambos os lados e troca automatica de bobinas de linha inferior, com a aplicacao de fita para orelha que permite pendurar as toalhas em ganchos e dois aplicadores automaticos de etiquetas de tecido.	TEXPA GmbH	Texpa	LN102-3		48/23
8452.29.29	Maquina automatica transversal de costura e etiquetagem de felpudos com ponto fixo Pfaff de ambos os lados e troca automatica de bobinas de linha inferior, com a aplicacao de fita para orelha que permite pendurar as toalhas em ganchos e dois aplicadores automaticos de etiquetas de tecido.	TEXPA GmbH	Texpa	QRSN 132		48/23
8452.29.29	Máquina semi automática de costura, para costurar tecidos do tipo fronhas. CARACTERÍSTICAS TECNICAS: Capacidade para produzir fronhas com largura variável de 40 cm à 100 cm e comprimento variável de 40 cm à 100 cm. Fechamento com ponto de costura inrtelock tipo 516. Tamanho de ponto de costura vriável de 2,1 à 3,2 mm. Produção teórica de 8 peças por minuto, considerando o tamanho 80 cm x 80 cm. Bitola de 3/16" . Tem a opção de inserção de etiquetas manualmente.	TEXPA MASCHINENBAU GMBH & CO. KG	TEXPA	TYPE 250		01/20
8452.29.90	MAQUINA DE COSTURA INDUSTRIAL, PROJETADA PARA COSTURA DE COUROS, PELES, TAPETES, NAPAS, SINTÉTICOS, TECIDOS, TENIS E CALÇADOS EM GERAL, PODENDO SER USADA TAMBÉM PARA APLICAR O MÉTODO STRING LACE, COM LUBRIFICAÇÃO AUTOMÁTICA QUE EVITA O DESGASTE PRECOCE DAS PEÇAS REDUZINDO O CUSTO DE MANUTENÇÃO, UTILIZADA PARA COSTURAR PALMILHA EM CABEDAIS VULCANIZADOS, INJETADOS OU MONTADOS.	MAQUINAS TECNOMAQ	TECNOMAQ	MT 140		26/22
8452.29.90	MAQUINA INDUSTRIAL DE COSTURA LATERAL COM DOIS FIOS, CORREIAS SINCRONIZADAS DE ALTA RESISTÊNCIA E BAIXO RUÍDO, COM MOTOR ELETRONICO DE ALTO TORQUE, COM ABERTURA AUTOMÁTICA DO CALÇADOR. UTILIZADA PARA COSTURAR CALÇADOS ESPORTIVOS, SAPATOS, BOTAS DE SOLADO ENCAIXADO, BOLSAS E JAQUETAS. MAQUINAS UTILIZADAS NA FABRICAÇÃO DE CALÇADOS.	MAQUINAS TECNOMAQ	TECNOMAQ	MT 9000		25/22
8452.29.90	UNIDADE AUTOMATICA PARA COSTURAR TECIDOS, PARA FECHAR PONTEIRAS DE MEIAS MEDICINAIS DE COMPRESSAO, CONSTITUIDA DE UMA MAQUINA DE COSTURA PEGASUS TIPO OVERLOCK DE DUAS AGULHAS E 1 LOOPER, DOTADO DE SISTEMA CARROSSEL DE ALIMENTACAO DE TECIDO, MAGAZINE ISOLADO PARA ACONDICIONAMENTO DE FIOS, BARREIRAS ELETRONICAS DE SEGURANCA, COM CICLO DE PRODUCAO DE APROXIMADAMENTE 0,17MIN/PECA, PRESSAO DE TRABALHO DE 6 BAR, 230V/400V, 50HZ, PARCIALMENTE DESMONTADA.	SOTEX SONDERMASCHINEN GMBH	SOTEX	SSA02		08/23
8452.29.90	MAQUINAS DE COSTURA INDUSTRIAL, UTILIZADA PARA COSTURA DA PALMILHA DOS CALÇADOS DE MATERIAIS DIVERSOS, TIPO OVERLOCK, COM VELOCIDADE DE COSTURA DE 3100 SPM, COMPRIMENTO DO PONTO 8MM, SISTEMA DE AGULHA DPX5, PROGRAMÁVEL. MAQUINAS UTILIZADAS NA FABRICAÇÃO DE CALÇADOS.	TECNOSPORT LATINOAMERICA S/A	DAEWOO	TEY600		24/22
8453.10.10	Máquina de rolo para o acabamento de couros e peles, máquina para laboratório, do tipo LAB Roller Multipontos, voltagem 440 Volts, com a função de simular processos industriais em escala laboratorial, na aplicação de produtos químicos desenvolvidos pela empresa, para aplicação em couros e peles, para impregnações e coberturas sobre crostas - couros , polido e plena flor, para aplicar óleos e ceras, unturas de qualquer produto sobre o couro e sobre o material sintético ou regenerado. A máquina faz a aplicação dos produtos químicos sobre o couro ou sintético, em menor escala, desta forma possibilitando reproduzir uma aplicação de escala industrial, na indústria do couro - Curtumes. Médidas: 51 inches largura, 65 inches de altura e 33 inches de profundidade.	GE.MA.TA. S.p.A	GE.MA.TA. S.p.A	ROTOLAB NEW 600		38/20
8453.10.90	MÁQUINA PARA TRABALHAR NA EXTRAÇÃO - CENTRIFUGA DA FLOR DO COURO DEPOIS DO CORTE EM TRIPA, WET BLUE OU À SECO, ESTRUTURA EM AÇO CARBONO, EXTRATORES VASCULANTES FICAM A BORDO DA MÁQUINA DE DIVIDIR, COM MOVIMENTO PARA MANUTENÇÃO POR MEIO DE PISTÕES HIDRÁULICOS, ESTRUTURA DO EXTRATOR MONTADA SOBRE RODAS DESLIZANTES PARA FACILITAR A LIMPEZA E MANUNTENÇÃO, COM ALÇA PARA TRANSPORTAR A FLOR DO COURO PARA O LADO DIREITO OU ESQUERDO DA LINHA DE TRABALHO.	PELLIZZARI & FIGLI	PELLIZZARI	ABBATTITORE POLVERI AP15		39/22
8453.10.90	MAQUINA PARA PREPARAR COUROS CURTIDOS AO VEGETAL, ATRAVÉS DE UM CILINDRO COM CONTROLE DE PRESSÃO E VELOCIDADE DE TRABALHO QUE ESCORRE SOBRE UMA PLATAFORMA MOVIMENTANDO-SE PARA FRENTE E PARA TRÁS PARA OBTER O NÍVEL DESEJADO DE COMPACTAÇÃO DAS FIBRAS DOS COUROS DANDO O NECESSÁRIO ACABAMENTO PARA CADA ARTIGO, FINALIDADE: COMPACTAR AS FIBRAS DO COURO CURTIDO AO VEGETAL DEVOLVENDO A PELE A FLEXIBILIDADE E O AMACIAMENTO NECESSÁRIO, USO NA INDÚSTRIA DE COUROS CURTIDOS AO VEGETAL, PARA PREPARAR COUROS BOVINOS INTEIROS, MEIAS PELES, CABEÇAS, BARRIGAS, SOLETAS, JÁ QUE NA INDÚSTRIA DO COURO VEGETAL O MESMO É CORTADO DESTAS VARIAS FORMAS, DIMENSÕES MÁXIMAS: LARGURA 5.700MM, PROFUNDIDADE 1.600MM, ALTURA 2300MM, POTENCIA DOS MOTORES: 15 KW, VELOCIDADE DE MOVIMENTO DO CILINDRO: 0-50 M/1', TENSÃO / FREQUENCIA: 220/380/440V-50/60 Hz.	OFFICINA MECCANICA G.B.L. SRL	GBL	C2600-350 MM		46/21
8453.10.90	EXTRATOR DE COUROS PARA MÁQUINA DEVISORA, COM ESTRUTURA EM AÇO INOX , SISTEMA PNEUMÁTICO DE ELEVAÇAÕ PARA EXTRAÇÃO, COM CORREIA DENTADA DE BORRACHA DE MOVIMENTO AUTOMÁTICO, COM 6 ELIPS DE PRESSÃO DE AÇO INOX COM BRAÇO DE MOVIMENTO DE COMANDO POR MOTOR DE CORRENTE, DIMENSÕES: 3000 X 1300 X 1600.	SYSTEM SRL	STENI	ER-R-3000		39/22
8453.20.00	Máquina para fabricar ou consertar calçados, sendo: Máquina de alta frequência com corte, equipada com cilindro hidropneumático de duplo estágio, própria para soldar, gravar e cortar com acabamento em processos sequenciado os mais diversos materiais utilizados na indústria calçadista. Potência de saída RF.: 15kw; Frequencia: 50Hz, Tensão Nominal: 380v, completo com todas as ferramentas e acessórios para seu perfeito funcionamento.	MAQUINAS TECNOMAQ LTDA.	TECNOMAQ	15 KW		27/20
8453.20.00	Máquina utilizada na montagem da fabricação do calçado, trabalha pelo sistema de cordão. Dimensões da Caixa Externa 138cm h x 60cm x 90cm, Dimensões da Máquina Instalada 135cm h x 75cm x 100cm, Consumo de Ar 1,2 litros x 80 psi / 5,6 bar, com funcionamento pneumático, com uma média entre 1800 pares/dia, chegando até a 2500 pares/dia	I.S.A.	SAZI	200-ISA		25/21
8453.20.00	Máquina utilizada na montagem da fabricação do calçado, trabalha pelo sistema de cordão. Dimensões da Caixa Externa 138cm h x 60cm x 90cm, Dimensões da Máquina Instalada 135cm h x 75cm x 100cm, Consumo de Ar 1,2 litros x 80 psi / 5,6 bar, funcionamento por motor, com uma média ENTRE 1800 pares/dia, chegando até a 2500 pares/dia	I.S.A.	SAZI	201-ISA		25/21
8453.20.00	PRENSA BOCA DE SAPO, PNEUMÁTICA, UTILIZADA NO PROCESSO DE REFORÇO E LAMINAÇÃO DE TODOS OS TIPOS DE SOLAS, DIMENSÕES: COMPRIMENTO 1000MM, LARGURA 815MM, ALTURA 1700MM, VOLTAGEM 220V / 50Hz, POTÊNCIA 200W, CAPACIDADE DE PRODUÇÃO 2400 PARES/10H. MAQUINAS UTILIZADAS NA FABRICAÇÃO DE CALÇADOS.	MÁQUINAS SAZI LTDA	SAZI	210S		25/22
8453.20.00	Máquina de aplicar cola Hot Melt em spray, realiza com precisão a operação de aplicação de adesivo nos mais variados tipos de materiais. Area de trabalho de 1m², Tensão trifásica: 220/380Vca, Frequencia: 50/60Hz, completa com todas as ferramentas e acessórios para seu perfeito funcionamento	MÁQUINAS KEHL LTDA	KEHL	3023B	Priscell Indústria e Comércio Ltda / Rua Marco Aurélio, 294/ 298 / São Paulo - SP; Bairro : Lapa; CEP : 05048-000 / Responsável: Carlos Carrizo Prisco / (11) 3677-2666 / prisco@priscell.com.br	30/20
8453.20.00	Máquinas pneumáticas para montagem de bicos de calçados, com capacidade de produção de até 190 pares/hora, podendo realizar a montagem de calçados femininos, masculinos ou infantis, contendo: 9 pinças ajustáveis de troca rápida com ajuste em 4 posições diferentes cada uma delas, montadas sobre mesa ajustável com empurradores para carregamento e montagem do cabedal, com pressão de fechamento pneumático de 6 Bar; Aplicadores de cola programáveis de aplicação automática para bicos de calçados; controladas por meio de painel de operação com interruptores/alavancas para ajuste e por painel de comando eletrônico CLP, com indicações gráficas por símbolos e capacidade de armazenar programações de até 50 modelos diferentes de calçados, realizando o posicionamento automático conforme modelo, tamanho e lado (esquerdo/ direito) selecionado no painel; com acionamento da máquina por meio de pedal; consumo elétrico de 4,5 kW, completa com todos os acessórios para seu funcionamento	SCHOEN & SANDT MACHINENBAU GMBH	SCHOEN	6300 FGD	Indústria de Máquinas ERPS / Rua Cristian Ruber, 405 - Novo Hamburgo - RS - 93525-110 / Telefone: 51 3594-5599 / E-mail: delcio@erps.com.br / Responsável: Delcio Alonso Schmidt	29/20
8453.20.00	Máquina pneumática para montagem de laterais e traseiros de calçados, com capacidade de produção de até 200 pares/hora, podendo realizar a montagem de calçados femininos, masculinos ou infantis, contendo: pinças ajustáveis e empurradores para carregamento do cabedal, com pressão de fechamento pneumático de 6 Bar; aplicadores de cola programáveis de aplicação automática para laterais e traseiros; unidade de aplicação de tachas para fixação do calcanhar, podendo aplicar de 15-23 tachas de até 11 mm de comprimento; controladas por meio de painel de operação com interruptores/alavancas para ajuste e por painel de comando com indicações gráficas por símbolos e capacidade de armazenar programações de até 50 modelos diferentes de calçados; com acionamento da máquina por meio de pedal; consumo elétrico de 5 kW, completa com todos os acessórios para seu funcionamento	SCHÖN & CIE AG	SCHÖN	6400 TCT	Indústria de Máquinas ERPS / Rua Cristian Ruber, 405 - Novo Hamburgo - RS - 93525-110 / Telefone: 51 3594-5599 / E-mail: delcio@erps.com.br / Responsável: Delcio Alonso Schmidt	29/20
8453.20.00	Máquina de aplicar cola Hotmelt por rolo, para aplicação em materiais planos e amplos através da transferência por um rolo impregnado de adesivo, equipada com variador de velocidade que proporciona o perfeito controle na aplicação. Tensão monofásica: 220Vca, Frequencia: 50/60Hz, completa com todas as ferramentas e acessórios para seu perfeito funcionamento	MÁQUINAS KEHL LTDA	KEHL	8070/15	Priscell Indústria e Comércio Ltda / Rua Marco Aurélio, 294/ 298 / São Paulo - SP; Bairro : Lapa; CEP : 05048-000 / Responsável: Carlos Carrizo Prisco / (11) 3677-2666 / prisco@priscell.com.br	30/20
8453.20.00	Máquina de corte, solda e montagem de relevo, modo de operação com duas mesas deslizantes de trabalho com uma estação de solda , trabalha por sistema de alta frequencia (HF), oscilação da frequência: 27,12MH, retificador de alta tensão de diodo de silicone, pressão máxima de 20.000 kg, utilizada para colar logotipos por solda, fazer montagem de relevos , e recortes na produção de calçados, curso de corte de 100mm, tensão de alimentação 3 fases 380/220volts,neutro e terra, pressão de entrada de ar : 6(kg/cm²).	ORISOL ASIA LTD.	ORISOL	HF 15X20B		25/21
8453.20.00	MÁQUINA PARA FABRICAÇÃO DE CALÇADOS, SENDO: Prensa chapa, com área de prensa de 650x500 mm, sistema de fechamento Hidropneumático, com controle de temperatura e pressão, utilizada para confecção de partes do cabedal (parte superior do calçado) através da fusão das peças de TPU, Mesh, PU coating e outras matérias por pressão e temperatura.	KUKDONG MACHINERY CO., LTD	KUKDONG	KD-10TNB-L		13/20
8453.20.00	MAQUINAS DE CALCERA, HIDRAULICA E PNEUMÁTICA PARA MATERIAL TERMOPLASTICOS, COM PAINEL TOUCH-SCREEN, VOLTAGEM 380V, 50/60HZ, COM CAPACIDADE DE PRODUÇÃO DE 300/PARES POR HORA. MAQUINAS UTILIZADAS NA FABRICAÇÃO DE CALÇADOS.	MOLINA E BIANCHI BDF	MOLINA &amp;amp;amp; AMP BIANCHI	MARK8	Indústria de Máquinas ERPS Ltda. / Rua Cristian Huber, 405, Vila Nova. Novo Hamburgo - RS. CEP: 93.525-110 / Telefone: 51 3594-5599 / E-mail: delcio@erps.com.br / Responsável: Delcio Alonso Schmidt	25/22
8453.20.00	MAQUINA DE CONFORMAR A PARTE TRASEIRA DO CABEDAL DO CALÇADO, COM REGULADORES DE TEMPERATURAS DIGITAIS, COMPOSTA POR DOIS POSTOS QUESTES E DOIS POSTOS FRIOS, COM UNIDADE DE REFRIGERAÇÃO COMPACTA, COM CONTROLADOR LOGICO PROGRAMAVÉL (CLP), ESTA MÁQUINA SE DESTACA PELA RAPIDEZ NA OPERAÇÃO E PELA FACILIDADE NA TROCA DE MATRIZES, SEU DESIGNER PERMITE TRABALHAR COM A MATRIZ VIRADA PARA A CONFORMAÇÃO DE PEÇAS PEQUENAS, LARGURA 605MM, COMPRIMENTO 880MM, ALTURA 1.980MM. MAQUINAS UTILIZADAS NA FABRICAÇÃO DE CALÇADOS.	MECSUL MAQUINAS E EQUIPAMENTOS	MECSUL	MAXIFORM ALFA 44		27/22
8453.20.00	MAQUINA DE CONFORMAR A PARTE TRASEIRA DO CABEDAL DO CALÇADO, COM REGULADORES DE TEMPERATURAS DIGITAIS, COMPOSTA POR DOIS POSTOS QUESTES E DOIS POSTOS FRIOS, COM UNIDADE DE REFRIGERAÇÃO COMPACTA, COM CONTROLADOR LOGICO PROGRAMAVÉL (CLP), ESTA MÁQUINA SE DESTACA PELA RAPIDEZ NA OPERAÇÃO E PELA FACILIDADE NA TROCA DE MATRIZES, SEU DESIGNER PERMITE TRABALHAR COM A MATRIZ VIRADA PARA A CONFORMAÇÃO DE PEÇAS PEQUENAS, LARGURA 605MM, ALTURA 2.095MM,COMPRIMENTO 880MM. MAQUINAS UTILIZADAS NA FABRICAÇÃO DE CALÇADOS.	MECSUL MAQUINAS E EQUIPAMENTOS	MECSUL	MAXIFORM ALFA 46		27/22
8453.20.00	MAQUINA DE CONFORMAR CONTRAFORTES, COM CONTROLADOR DE TEMPERATURA DIGITAL, COM UNIDADE DE REFRIGERAÇÃO, COM SISTEMA EXCLUSIVO PARA CONFORMAÇÃO DE TRAZEIROS DE SANDÁLIAS, COM CILINDRO INDIVIDUAL PARA A MOVIMENTAÇÃO DA TESOURA. MAQUINAS UTILIZADAS NA FABRICAÇÃO DE CALÇADOS.	BRSM INDUSTRIA E COMERCIO DE MAQUINAS	BRSM	MCF304		24/22
8453.20.00	MAQUINA DE APONTAR E MONTAR BICOS, DE CONSTRUÇÃO MODERNA E COMPACTA, COM COMTROLADOR LOGICO PROGRAMÁVEL (CLP), ALTURA 1960MM, LARGURA 950MM, PROFUNDIDADE 1360MM, CONSUMO DE AR 33L/PAR, PRESSÃO DE TRABALHO 6,5 KG/CM, PESO 750KG, TENSÃO 220V, 1 FASE, POTENCIA 1,90 Kw. MAQUINAS UTILIZADAS NA FABRICAÇÃO DE CALÇADOS.	BRSM INDUSTRIA E COMERCIO DE MAQUINAS	BRSM	MMB-9E		24/22
8453.20.00	MAQUINAS DE CALCERA, PARA MONTAR BASE E ENFRANQUE, HIDRAULICA, COMPUTADORIZADA, DE COMANDO ELETRICO, COM TELA TIPO TOUCH SCREEN, COM MEMÓRIA PARA GRAVAR PROGRAMAS DE MONTAGEM, COM SISTEMA DE AUTO TESTE FUNCIONAL. MAQUINAS UTILIZADAS NA FABRICAÇÃO DE CALÇADOS.	INDÚSTRIA DE MÁQUINAS ERPS	ERPS	MONTEC ECC LEAN		24/22
8453.20.00	Máquina para fabricar ou consertar calçados, sendo:Balancim Hidráulico com Mesa Dupla MT-29, projetado para cortar solas nos mais diversos materiais utilizados na indústria calçadista tais como: sintéticos, têxteis, couros, PU, espumas, borracha, EVA, termoplásticosentre outros.Equipada com: Duplo sistema de mesas moveis com acionamento bimanual automatizado; Unidade hidráulica com pressão de corte de 28 ton; Sistema de movimentação do cepo de corte acionado automaticamente a cada ciclo da maquina; Cepo divido em 4 partes para melhor aproveitamento, preso na chapa prensora com sistema de troca rápida para aumentar a produtividade; Regulagem de pressão de trabalho independente para ambos lados; CLP com sistema de detecção de falhas.Motor elétrico: 1,4kw, Potência: 1700W; Frequencia: 50/60Hz, Tensão Nominal: 380v, completa com todas as ferramentas e acessórios para seu perfeito funcionamento	MAQUINAS TECNOMAQ LTDA.	TECNOMAQ	MT 29		06/21
8453.20.00	Máquina para fabricar ou consertar calçados, sendo: Máquina de chanfrar cortes, projetada para chanfrar com precisão materiais como couro, sintéticos, borrachas entre outros. Possui navalha com rotação constante, Variador eletrônico de velocidade do transporte, Eixo montado sobre rolamento de agulha e de encosto, Sistema de afiação da navalha com motor independente, Sistema de sucção de alta potência com caixa coletora hermética; Potência elétrica: 1.4wt ou 2CV; Frequencia: 50Hz, Tensão Nominal: 380v, completo com todas as ferramentas e acessórios para seu perfeito funcionamento.	MAQUINAS TECNOMAQ LTDA.	TECNOMAQ	MT 3000		31/20
8453.20.00	Máquina para fabricar ou consertar calçados, sendo: Máquina de refilar cortes de forros, indicada para trabalhar peles naturais, sintéticas e outros materiais. Mesa com regulagem de altura. Velocidade de corte: 4500 Golpes/minuto; Potência elétrica: 1/3 Cv; Frequencia: 60Hz, Voltagem: 220V/380V - Trifásico, completa com todas as ferramentas e acessórios para seu perfeito funcionamento.	SULMAQ INDUSTRIA METALURGICA LTDA	SULMAQ	RF 4500		34/20
8453.20.00	Máquina para fabricar ou consertar calçados, sendo: Máquina de refilar cortes com disco, indicada para trabalhar com precisão materiais como solados de borracha, PU, EVA e outros materiais. Equipada para trabalhar com duas navalhas (navalha Faca e Disco), a durabilidade e a produtividade são bem maiores. Possui esmeril para afiar navalha faca, integrado na máquina. Mesa com regulagem de altura. Velocidade de corte: 4500 Golpes/minuto; Potência elétrica: 1/2 Cv; Frequencia: 60Hz, Voltagem: 220V/380V - Trifásico, completa com todas as ferramentas e acessórios para seu perfeito funcionamento.	SULMAQ INDUSTRIA METALURGICA LTDA	SULMAQ	RF 4500 D		34/20
8453.20.00	MAQUINA PNEUMÁTICA DE MARCAR (RISCAR) PARA PREPARAÇÃO, APLICAÇÃO DE ENFEITES, RISCAR LINHA DE PESPONTO, OU MARCAÇÃO DE PALMILHAS PLANAS, COM MESA DE APOIO DE 260 X 450 MM, COMPRIMENTO 1,10 M, LARGURA 0,55M, ALTURA 1,45M, ÁREA DE TRABALHO DE 1,20M², PRESSÃO PNEUMÁTICA DE 0,60LB, CONSUMO DE AR 0,225L/A, CAPACIDADE DE PRODUÇÃO 1.000 PRS/DIA. MAQUINAS UTILIZADAS NA FABRICAÇÃO DE CALÇADOS.	MAQBRAS MAQUINAS E EQUIPAMENTOS LTDA	MAQBRAS	RS-7055		24/22
8453.80.00	MÁQUINA DE POLIR COURO. PESO 1.100 KGS - DIMENSOES 170X140X135cm - 200 Volts 60 Hz. - Kw por Motor (5hp): Motor 1: 7.5, Motor 2: 2.2, Motor 3: 037, Motor 4: 037. LARGURA DA RODA DE POLIMENTO: 600mm.	FICINI CONSTANTINO, MARCO & CIA SAS	FICINI RINO	600 F		39/21
8453.80.00	Forno estabilizador de EVA - Túnel para estabilizar EVA compacto com 4 câmaras de estabilização independentes, em 3 vias com distribuição homogênea de temperaturas e maior flexibilidade na troca de modelos, oferece a possibilidade de trabalhar com velocidades e temperaturas variáveis e distintas entre as câmaras, o que gera maior flexibilidade na estabilização de solas e entressolas de EVA. Possui controles digitais de temperaturas, Potência Elétrica: 23,7 Kw, Frequencia: 50/60Hz, Tensão Nominal: 220/380v, completo com todas as ferramentas e acessórios para seu perfeito funcionamento	MASTER EQUIPAMENTOS INDUSTRIAIS LTDA	MASTER TECNOLOGIA PARA A INDUSTRIA	TEVA-4		15/20
8454.30.10	Máquina injetora de fundição, controlada por um sofisticado controlador lógico programável (CLP). fechamento vertical com força de fechamento de 280 toneladas, pressão de trabalho do sistema 14Mpa; Diâmetro do êmbolo de injeção 50mm* 60mm* 70mm; Tamanho da placa (A x V) 860mm*860mm; Espaço entre barras de amarração 560mm*560mm ;Pressão de fundição 168*116**85; Capacidade do tanque de óleo hidráulico 670L; Curso de injeção 400mm; Potência de aquecimento de 18,3 kW. Motor Potência 18.5KW -	L. K. MACHINERY INTERNATIONAL LTD.	L.K.	DCC280		49/23
8454.30.10	Máquina injetora de fundição, controlada por um sofisticado controlador lógico programável (CLP). fechamento vertical com força de fechamento de 3000Kn, Curso de fixação 460mm, pressão de trabalho do sistema 16Mpa; Injeção tirante diâmetro 110mm; tamanho da placa (A x V) 870mm*870mm; Espaço entre barras de amarração 570mm*570mm; Pressão de fundição 320 Kn; Capacidade do tanque de óleo hidráulico 800L; Curso de injeção 410mm; Força de ejeção 150Kn. Potência do motor 22KW	Yizumi Holdings Co., Ltd	YIZUMI	DM300		49/23
8454.30.10	MAQUINA PARA FUNDICAO SOB PRESSAO DE METAIS NAO FERROSOS (ALUMINIO), HORIZONTAL, TIPO CAMARA FRIA, COM FORCA DE FECHAMENTO DE 8.400Kn ,CURSO DE PLACA MOVEL DE 640mm E ALTURA MAXIMA DE MOLDE DE 810mm, SISTEMA HIDRAULICO DE CIRCUITO FECHADO (close loop), REGULAGEM AUTOMATICA DA FORCA DE FECHAMENTO POR PRESSAO (lockmat), COMANDO DATASPEED PARA PROGRAMACAO E CONTROLE (PLC) DAS CURVAS DE INJECAO, COM 20 PONTOS NA CURVA DE VELOCIDADE E 20 PONTOS NA CURVA DE COMPACTACAO.	BUHLER DRUCKGUSS AG	BUHLER	EVOLUTION-84-D		15/20
8454.30.10	Máquinas semiautomáticas de fundição sob pressão para produção de grades tubulares positivas de baterias industriais, com capacidade de produção de 3 grades por minuto de comprimento máximo de 700mm e largura máxima de 320mm, força de fechamento aproximada de 3.400 kN, dotada de cadinho de fundição, bombas de alimentação de chumbo com injeção hidráulica, unidade de ejeção e armazenamento, dispositivos elétricos, hidráulicos, pneumáticos com controle programável dos parâmetros do processo e armazenamento de dados	HADI OFFERMANN MASCHINENBAU GMBH	HADI	PA - H6/2		01/20
8454.30.10	MÁQUINA PARA FUNDIÇÃO DE METAIS NÃO-FERROSOS (ALUMÍNIO) POR INJEÇÃO SOB PRESSÃO, HORIZONTAL, TIPO CÂMARA FRIA, COM FORÇA DE FECHAMENTO IGUAL A 8.000 KN, CURSO DE ABERTURA DO MOLDE DE 760 MM E DIMENSÕES DA PLACA IGUAIS A 1400 X 1400 MM, FORÇA DE INJEÇÃO DE 610 KN, COM 3 ESTÁGIOS DE INJEÇÃO, CONTROLADA POR VÁLVULAS PROPORCIONAIS E CONTROLE MICRO PROCESSADO, COM PAINEL DE COMANDO COM CONTROLADOR LÓGICO PROGRAMÁVEL (CLP) PARA SUPERVISÃO E CONTROLE DOS PARÂMETROS OPERACIONAIS DO PROCESSO, COM ROBÔ INDUSTRIAL PARA EXTRAÇÃO E MANIPULAÇÃO DE PEÇA INJETADA, COMPLETO COM TODOS OS ACESSÓRIOS NECESSÁRIOS AO SEU FUNCIONAMENTO APLICAÇÃO: INJEÇÃO DE ALUMÍNIO SOB PRESSÃO PARA PRODUÇÃO DE PEÇAS DESTINADAS À USINAGEM PARA FABRICAÇÃO DE BOMBAS AUTOMOTIVAS.	TOYO MACHINERY & METAL CO., LTD	TOYO	TOYO BD-800V2C-P		13/19
8454.30.20	Máquinas de moldacao por centrifugação a vacuo, serie TCE, para moldar metais como aluminio, aco e mais elementos reativos como titanio, são concebidos pelo processo de fundicao por cera perdida, Potencia de 120KVA, 400V E 3 FASES, Ar comprimido de 6 bar, com os seguintes componentes da maquina, bombas de vacuo , maquina de fundicao e painel de controle de manutencao. Maquina de Fundicao de Titanio, incontel maquina desmontada em 5 caixas com as seguintes pecas, maquina , transformador, concecto de força, painel de controle e braço giratorio.	TOPCAST SRL	GE	TCE75-GE		26/20
8454.30.90	Combinações de máquinas para fabricação de pistões automotivos com ou sem porta anel ou inserto de sal, por meio do processo de fundição por gravidade de pistões na posição vertical com capacidade de fundir 4 pistões por ciclo, sendo: 2 máquinas de fundir de duas cavidades cada com alimentação 440V 60Hz equipadas com sistema descarregador automático para tanque de água e calhas de saída de pistões fundidos e com controlador CLP central para programação, 1 robô de 6 eixos com base de fixação e painel de controle; 2 caixas para sucata; 1 caixa para óxido de alumínio; Plataformas e grades de proteção para segurança.	Hwasung Engineering CO. LTD	Hwasung Engineering CO. LTD	ECA T2-M5		06/21
8454.30.90	Máquina para fundir pistões por gravidade com sistema de basculamento dos painéis laterais da coquilha. Possui capacidade de fundir com 2 coquilhas de 2 cavidades em cada máquina com sistema de injeção de gás argônio e sistema de tratamento de choque térmico integrado. Capacidade para fundir até 247 pistões /hora com diâmetro de 65mm a 85mm, dimensões da máquina de 3.000 x 1.200 x 2.400mm , tensão de alimentação de 440V trifásico e controle por sistema CLP.	FATA ALUMINIUM S.R.L.	FATA ALUMINIUM	FM/1SP		17/22
8454.30.90	MÁQUINAS DUPLA DE FUNDIÇÃO POR GRAVIDADE PARA LIGAS DE CHUMBO A BASE DE CÁLCIO E ANTIMÔNIO PARA PRODUÇÃO DE GRADES NEGATIVAS DE BATERIAS INDUSTRIAIS EM CICLO AUTOMÁTICO E CONTÍNUO NOS PROCESSOS DE FUNDIÇÃO, CONTROLADOS POR CLP, EXTRAÇÃO, CORTE DO MASSALOTE (REBARBA DA GRADE), EMPILHAMENTO DAS GRADES E REPROCESSAMENTO DOS RESÍDUOS OBTIDOS NO PROCESSO DE CORTE, COM CAPACIDADE DE PRODUÇÃO DE 4 A 12 CICLOS/MIN, PARA GRADES COM LARGURA MÁXIMA DE 200MM E ALTURA MÁXIMA DE 695MM, COM SEUS DE MOLDES, ROLOS TRANSPORTADORES, CORREIAS TRANSPORTADORAS EMBORRACHADAS PARA REPROCESSAMENTO DO CORTE DO MASSALOTE, EMPILHADOR DE GRADES, CARENAGENS PARA ISOLAMENTO TÉRMICO NA LINHA DE TRANSPORTE DO CHUMBO, COIFA DE EXAUSTÃO DOS GASES EMITIDOS PELA CONCHA.	HADI MASCHINENBAU GES.M.B.H	HADI	GIT-N7		18/23
8454.30.90	Combinações de máquinas para fabricação de pistões automotivos com ou sem porta anel ou inserto de sal, por meio do processo de fundição por gravidade de pistões na posição vertical ou horizontal com capacidade de fundir 2 pistões por ciclo, sendo: 2 máquinas descarregadoras de pistões fundidos com alimentação 440V 60Hz; com controlador Siemens, composta de: 2 fornos de retenção; recipientes de água; 2 calhas; 2 caixas para sucata; 1 caixa para óxido de alumínio; 1 forno para tratamento pelo processo de alfin; 1 robô kuka, modelo KR210 de 6 eixos; com CLP (Controle Lógico Programável) e software.	MEIER-WIEDMANN GmbH	MFGD2-GM1/MFGD2-GM2	MFGD2		09/20
8455.10.00	LAMINADOR ESTIRADOR REDUTOR, DE TUBOS DE AÇO SEM COSTURA A QUENTE AUTOMATIZADO COM CONTROLE ELETRÔNICO VIA CLP, COM CAPACIDADE MÁXIMA DE PRODUÇÃO DE 240 TUBOS/HORA, CICLO MÁXIMO DE 15 S/TUBO PARA COMPRIMENTO MÁXIMO DE 130 M, TORQUE DE LAMINAÇÃO MÁXIMO POR CADEIRA DE 6000 KPM, POTÊNCIA NOMINAL DE 350 KW CADA COM SOBRECARGA DE 2X, TEMPERATURA DA LUPA DE ENTRADA NA FAIXA DE 900 A 1050ºC, TEMPO DE TROCA DE CADEIRA DE 5 MIN, VELOCIDADE MÁXIMA DE SAÍDA DO TUBO DE 15M/S, PARA DIMENSÕES INICIAIS DE TUBOS DE 119, 152.5, 189 E 192 MM, COM DIMENSÕES FINAIS DE PAREDE ENTRE 2,6 E 32 MM E TOLERANCIAS PARA PAREDE MENOR OU IGUAL 7,8 MM (+/- 6,5 % DE TOLERÂNCIA), MAIOR QUE 7,8 MM (+/- 5 % DE TOLERÂNCIA), DIAMETRO EXTERNO ENTRE 26,9 E 177,8 MM COM TOLERÂNCIAS PARA DIÂMETRO MENOR QUE 38 MM ( +/- 0,3 MM DE TOLERÂNCIA), DE 38 A 60,3 MM (+/-0,4 MM DE TOLERÂNCIA), DE 60,3 A 108 MM (+/- 0,5 MM DE TOLERÂNCIA) E ACIMA DE 108 MM (+/- 0,70 % DE TOLERÂNCIA), OVALIZAÇÃO COM TOLERÂNCIA DE +/- 0,3 % DO DIÂMETRO, COMPOSTO POR: MOTORES DE CORRENTE CONTINUA COM POTÊNCIA NOMINAL DE 350 KW E ALIMENTAÇÃO DE 530 VDC, MODULOS REDUTORES PARA ROTAÇÃO DOS CILINDROS DE LAMINAÇÃO, EIXOS CARDANS CURTOS E LONGOS PARA LIGAÇÕES DOS MOTORES AOS REDUTORES, EIXOS CARDANS PARA LIGAÇÃO DOS REDUTORES AOS MÓDULOS DUO-STAND, CARCAÇAS DE REDUTORES, ENGRENAMENTOS PARA MONTAGEM NAS CARCAÇAS DE REDUTORES, MODULOS DUE-STAND PARA ACIONAMENTO DAS CADEIRAS DE LAMINAÇÃO, EIXOS, ROLAMENTOS, ACOPLAMENTOS E ENGRENAMENTOS DO MÓDULO DUO-STAND, CADEIRAS DE LAMINAÇÃO DESBASTADORAS E ACABADORAS COM CILINDROS DE TRABALHO ACOPLADOS, SISTEMA ELÉTRICO DE ACIONAMENTO DOS MOTORES, SISTEMA DE TROCA RÁPIDA DE CADEIRAS E SISTEMA ELETROMECÂNICO PARA TRANSFERENCIA DO TUBO NA SAÍDA DO LAMINADOR COMPOSTO POR ROLOS DE TRANSPORTE E PROTEÇÕES AJUSTÁVEIS.	Mannesmann-Meer	Mannesmann-Meer	SRW 330 A28		36/23
8455.21.90	Laminador de blanks, para calibração por meio de laminação de peças forjadas a quente, com sistema especial de sincronização de rotação via sistema eletrônico com controle servo acionado e sistema preciso de freios e fricção controlados por CLP, com quadro elétrico e painel de comando, diâmetro dos eixos 240mm, diâmetro dos setores 350mm, largura útil de trabalho dos setores 500/700mm, comprimento laminável 550mm, seção do material laminável 65mm x 65mm, aproximação dos cilindros até 30mm, potência do motor 30hp, com todos seus pertences normais e necessários ao seu funcionamento.	SILINI PRESS AND HAMMER TRADE S.R.L.	SILINI	DL 350		28/22
8455.21.90	Equipamento é um laminador de molas parabólicas completamente reformado em estado de novo. A lâmina de mola pré-cortada e já aquecida é conduzida à esteira de entrada de material. Esta lâmina entra na máquina com a parte fria na frente através da esteira e é direcionada até a garra de tração. A lâmina é empurrada até um batente final, centralizada e fixada. O processo de laminação é executado totalmente automatizado de acordo com o programa pré-selecionado. Após o último passe de laminação, o carro da garra é posicionado na posição totalmente recuada, onde a garra será aberta para a retirada da lâmina por um dispositivo à parte (que não consta do equipamento em questão). Através de um pedal a descarga da lâmina é confirmada, permitindo que o carro da garra volte à posição inicial para carregamento e fixação da próxima lâmina a ser trabalhada. O equipamento consiste das seguintes peças principais: Esteira de entrada de material; Conjunto de rolos laminadores; Sistema de garras acionadas por um carro acionado hidraulicamente; Unidade hidráulica completa; Painel de controle eletrônico; Medidor do perfil parabólico.	WEISS ANLAGENTECHNIK GMBH & CO. KG	P e L - Pöckler	P-1600-H		04/21
8455.21.90	LAMINADOR A QUENTE DE DIREÇÃO AXIAL-RADIAL, PARA PRODUÇÃO DE ROLAMENTOS E ANÉIS SEM COSTURA, FORJADOS EM AÇO CARBONO OU FORJADOS EM AÇO INOXIDÁVEL, COM DIÂMETRO EXTERNO DO ANEL COMPREENDIDO ENTRE 400 E 3.000MM, ALTURA DO ANEL COMPREENDIDA ENTRE 50 E 400MM, PESO MÁXIMO DO ANEL DE 3.000KG, FORÇA RADIAL DE 125 TONELADAS, DE FORÇA AXIAL DE 100 TONELADAS, MOTORIZAÇÃO RADIAL DC 2X 250 kW, MOTORIZAÇÃO AXIAL DC 2X 250 kW, CONSTITUÍDOS DE SISTEMA HIDRÁULICO, SISTEMA DE LUBRIFICAÇÃO, ROLO PRINCIPAL, MANDRIL, ROLO AXIAL, DISPOSITIVO DE CENTRALIZAÇÃO, SISTEMA A LASER DE MEDIÇÃO DOS ANÉIS, MOTORES, DESCAREPADOR, CILINDROS, HIDRÁULICOS, SISTEMA DE REFRIGERAÇÃO, MESA GIRATÓRIA, PAINEL DE CONTROLE MANUAL, SEMI AUTOMATICO E AUTOMATICO.	HBE / FM	WAGNER	RAW 125/100-3000/400		45/21
8455.21.90	LAMINADOR A QUENTE DE DIREÇÃO AXIAL-RADIAL, PARA PRODUÇÃO DE ROLAMENTOS E ANÉIS SEM COSTURA, FORJADOS EM AÇO CARBONO OU FORJADOS EM AÇO INOXIDÁVEL, COM DIÂMETRO EXTERNO DO ANEL COMPREENDIDO ENTRE 400 E 3.000MM, ALTURA DO ANEL COMPREENDIDA ENTRE 50 E 400MM, COM CAPACIDADE DE FORJAR ANÉIS COM PESO MÁXIMO IGUAL A 5.000KG, COM FORÇA RADIAL IGUAL À 250 TONELADAS, COM FORÇA AXIAL IGUAL A 200 TONELADAS, MOTORIZAÇÃO RADIAL DC 2X 250 Kw E MOTORIZAÇÃO AXIAL DC 2X 250 kW, CONSTITUÍDOS DE SISTEMA HIDRÁULICO, SISTEMA DE LUBRIFICAÇÃO, ROLO PRINCIPAL, MANDRIL, ROLO AXIAL, DISPOSITIVO DE CENTRALIZAÇÃO, SISTEMA A LASER DE MEDIÇÃO DOS ANÉIS, MOTORES, DESCAREPADOR, CILINDROS HIDRÁULICOS, SISTEMA DE REFRIGERAÇÃO, MESA GIRATÓRIA, PAINEL DE CONTROLE MANUAL, SEMI AUTOMATICO E AUTOMATICO.	HBE / FM	WAGNER RADIAL / HBE AND FM	RAW 250/200-3000/400		03/22
8455.21.90	LAMINADOR A QUENTE DE DIREÇÃO AXIAL-RADIAL, PARA PRODUÇÃO DE ROLAMENTOS E ANÉIS SEM COSTURA, FORJADOS EM AÇO CARBONO OU FORJADOS EM AÇO INOXIDÁVEL, COM DIÂMETRO EXTERNO DO ANEL COMPREENDIDO ENTRE 400 E 3.000MM, ALTURA DO ANEL COMPREENDIDA ENTRE 50 E 600MM, COM CAPACIDADE DE FORJAR ANÉIS COM PESO MÁXIMO IGUAL A 5.000KG, COM FORÇA RADIAL IGUAL À 250 TONELADAS, COM FORÇA AXIAL IGUAL A 200 TONELADAS, MOTORIZAÇÃO RADIAL DC 2X 250 KW E MOTORIZAÇÃO AXIAL DC 2X 250 KW, CONSTITUÍDOS DE SISTEMA HIDRÁULICO, SISTEMA DE LUBRIFICAÇÃO, ROLO PRINCIPAL, MANDRIL, ROLO AXIAL, DISPOSITIVO DE CENTRALIZAÇÃO, SISTEMA A LASER DE MEDIÇÃO DOS ANÉIS, MOTORES, DESCAREPADOR, CILINDROS HIDRÁULICOS, SISTEMA DE REFRIGERAÇÃO, MESA GIRATÓRIA, PAINEL DE CONTROLE MANUAL, SEMI AUTOMATICO E AUTOMATICO.	HBE / FM	WAGNER RADIAL / HBE AND FM	RAW 250/200-3000/600		20/22
8455.21.90	Combinações de máquinas para laminação de fitas de aço a quente para fitas com largura menor ou igual a 60mm, capaz de produzir rolos de até 5000 kg, composta de: - estação de laminação com bobinador e desbobinador, controle automático dimensional e de tensão do material, resfriador e CLP, modelo UNI-01; - unidade de lavagem do arame com bobinadores e desbobinadores, tanques e CLP, modelo UNI-002; - unidade de lavagem da base com bobinadores e desbobinadores, tanques e CLP, modelo UNI-003; - unidade de corte das tiras com bobinadores e desbobinadores e cabeçote de corte, modelo UNI-004; - unidade de rebarbação das tiras cortadas, com bobinadores e desbobinadores e cabeçote rebarbador, modelo UNI005; - completa com painéis de comando e elétricos, acionamentos, partes e ferramentais para sua plena montagem, funcionamento e manutenção.	THE L. S. STARRETT COMPANY	STARRETT	UNI-001-002-003-004-005		18/23
8455.21.90	Máquina de laminação semi-nova para produção de fios de zinco, composto por 8 blocos com 16 rolos, que reduz gradativamente o fio com diâmetro inicial de Ø12,7 mm e finalizandocom diâmetro de Ø 3,5 mm, resfriamentopor spray com alimentaçãocontinua durante o processo,acionamento por transmissãode engrenagens,correntes e correias. Potência do motor de 22 KW, Voltagem de 380V, e dimensões de 4300x9601450mm. Aplicação: Laminar fios de zinco com diâmetro de entrada de Ø12,7 e saída de Ø3,5mm, para depois entrar no processo de trefilação	VICTORY TECHNOLOGY INTERNATIONAL LTD	VICTORY TECNOLOGY INTERNATIONAL LTD	VT16B		07/20
8455.21.90	Máquina para laminação de pontas defio de zinco semi-nova;MODELO:ZNI2-I2; MARCA:VICTORY TECNOLOGY INTERNATIONAL LTD. Com entrada para fio com o diâmetro de até Ø13mm. Potência de 2.2 KW, Voltagem 380V.Aplicação: Compactar a ponta do fio de zinco antes do processo de trefilação	VICTORY TECHNOLOGY INTERNATIONAL LTD	VICTORY TECNOLOGY INTERNATIONAL LTD	ZNI2-I2	Reichenbach Equipamentos Indústria e Comércio Ltda. / Alameda dos Lírios 70 Vila Sul Americana - Carapicuiba - SP / Telefone: (11) 4181-5054 / (11) 4553-4751 / E-mail: comercial@reichenbach.com.br / Responsável: Joana D'arc da Silva Lima	05/20
8455.22.10	MAQUINA PERFILADEIRA LAMINADORA COM 12 ESTACOES DE ROLOS, PARA FABRICACAO DE PERFIS METALICOS DE ACO LEVE, DISPOSITIVO ALIMENTADOR MAQUINA COM 4 ROLOS GUIA, MOTOR SERVO 5.5KW, ESTACAO HIDRAULICA 7.5KW, COM CAPACIDADE DE CARGA BOBINES DE 3 TONELADAS, MEDIDAS: LARGURA DE 90 MM x BANZO DE 41 MM x ABA DE 5,5 MM x ESPESSURA DE 0,8 A 1,2 MM.	ZHANGJIAGANG BOSJ IMPORT & EXPORT CO., LTD	BOSJ	BOSJ-C89	Esquadros Indústria e Comércio Ltda. / Rod Cândido Portinari, nº 4800, km 406N, Mundo Novo, 14407-000, Franca - SP / Telefone: (16) 3712-4100 / (16) 99969-2541 / E-mail: felipe@esquadros.com.br / Responsável: Luís Felipe Carrijo Silva	37/23
8455.22.10	MAQUINA PERFILADEIRA LAMINADORA COM 12 ESTACOES DE ROLOS, PARA FABRICACAO DE PERFIS METALICOS DE ACO LEVE, DISPOSITIVO ALIMENTADOR MAQUINA COM 4 ROLOS GUIA, MOTOR SERVO 5.5KW, ESTACAO HIDRAULICA 7.5KW, COM CAPACIDADE DE CARGA BOBINES DE 3 TONELADAS, MEDIDAS: LARGURA DE 90 MM x BANZO DE 41 MM x ABA DE 5,5 MM x ESPESSURA DE 0,8 A 1,2 MM.	ZHANGJIAGANG BOSJ IMPORT & EXPORT CO., LTD	BOSJ	C89	Esquadros Indústria e Comércio Ltda. / Rod Cândido Portinari, nº 4800, km 406N, Mundo Novo, 14407-000, Franca - SP / Telefone: (16) 3712-4100 / (16) 99969-2541 / E-mail: felipe@esquadros.com.br / Responsável: Luís Felipe Carrijo Silva	43/23
8455.22.90	Laminador de tiras de aco a frio quadruo reversivel, com quatro cilindros de laminacao, para aco de baixo e alto carbono e microligado de alta resistencia HSLA, com velocidade maxima de laminacao de 800m/min, forca de laminacao de 6.500kN ate 7.000kN em pico, para bobinas de largura minima de 300mm e maxima de 650mm, com espessura minima das tiras de 0,25mm e maxima de 8mm, dotados de conjunto de introducao, guia de entrada e saida da gaiola, gaiola de laminacao, carros transportadores de rolo, carros para troca de cilindros, desbobinador e bobinadores reversiveis com capacidade de carga de 15 toneladas, com forca maxima de 80kN para bobinamento e 26,5kN de desbobinamento controlados em funcao da secao transversal da tira de aco laminada, com diametro externo da bobina maximo de 1.900mm; modulo de controle automatico de espessura da tira por sistema AGC - Automatic Gauge Control, integrado ao sistema de medicao de espessura sem contato e com carga de laminacao atraves de cilindros hidraulicos de alta pressao servo-controlados.	SMS SIEMAQ AG	SMS SIEMAG AG	Laminador Quadruo Reversivel		05/22
8455.22.90	Maquina para laminacao a frio por rolos de conformacao. A Maquina possiu: movimento simetrico de ambos os rolos de laminacao- Acionamento hidraulico - Forca de conformacao de 12 toneladas - Processo de laminacao por introducao ou passante - Flexibilidade para realizar os mais variados trabalhos - Alta producao - Preparacao e mudanca de producao faceis. Informacoes Tecnicas da maquina: Informacoes tecnicas do produto: Diametro maximo da peca: 75 mm para laminacao passante (A1): 50 mm Passo maximoroscas: 6 mm serrilhados: 2 mm Comprimento maximo de roscado para laminacao por introducao: 160 mm para laminacao passante: ilimitado Diametro maximo de passagem atraves de toda a maquina: 50 mm Forca de laminacao ajustavel: de 1.000 a 12.000 kg Curso de trabalho maximo Opcao D1: 30 mm (2 x 15) Opcao D2: 100 mm (2 x 50) Dimensoes da maquina: 1,60 x 1,30.	ESCOFIER S.A.S	ESCOFIER	NT2012 CNC		13/19
8455.22.90	LAMINADOR 6 CILINDROS REVERSIVEL PARA FITA DE ACO, COM VELOCIDADE MAXIMA DE LAMINACAO DE 40M/MIN, PARA FITA COM LARGURA MAXIMA DE 300MM E ESPESSURA DE 0,4 A 3,00 MM, DOTADO DE GAIOLA COM 4 CILINDROS DE APOIO COM DIAMETRO DE 370 MM E MESA DE TRABALHO DE 480MM E 2 CILINDROS DE TRABALHO COM DIAMETRO DE 160MM E MESA DE TRABALHO DE 480MM; DOIS REBOBINADORES, COM LARGURA DO TAMBOR PARA ENROLAR FITA DE 500 MM, DIAMETRO DO TAMBOR DE 400 MM E EXPANSAO DO TAMBOR HIDRAULICA. APLICACAO: PROCUCAO DE CHAPAS DE DETERMINADA ESPESSURA, A PARTIR DE CHAPAS MAIS GROSSAS, NO METODO DE LAMINACAO A FRIO. DETALHAMENTO DO EQUIPAMENTO: LAMINADOR COM GAIOLA DE PROTECAO, COM CILINDROS DE LAMINACAO, SENDO 4 CILINDROS DE APOIO E 2 CILINDROS DE TRABALHO, REDUTOR 30:1 , E MOTOR DE 125CV 380/660V / 985 RPM, OS CILINDROS SAO DE ACO PARA SUPORTAR OS ESFORCOS DE LAMINACAO, ACOMPANHADOS DE 8 CILINDROS DE APOIO RESERVA E 8 CILINDROS DE TRABALHO RESERVA DEVIDO AO DESGASTE COM A UTILIZACAO DOS MESMOS, CILINDROS INTERLIGADOS POR CARDAM AO REDUTOR E MOTOR PARA TRACIONAMENTO, O MOTOR DA GAIOLA DE LAMINACAO DE 125 CV POSSUI PAINEL INVERSOR DE FREQUENCIA COM O OBJETIVO DE CONTROLAR A VELOCIADADE DA LAMINACAO. SENDOA A CAPACIDADE DE LAMINACAO: LARGURA MAXIMA DA CHAPA 300MM, ESPESSURA INICIAL MAXIMA DA CHAPA 3,00MM, ESPESSURA MINIMA FINAL DA CHAPA 0,40MM, DIAMETRO INTERNO DA BOBINA DA CHAPA 500MM, DIAMETRO EXTERNO MAXIMO DA BOBINA DA CHAPA 900MM, PESO MAXIMO DA CHAPA 1 TONELADA, TIPO DE CONSTRUCAO DO LAMINADOR: LAMINADOR DE SEIS CILINDROS REVERSIVEL PRETENSIONADO E DE POUCO ALONGAMENTO, COM DOIS REBOBINADORES, COM FINALIDADE DE TRACIONAR E ENROLAR A CHAPA APOS A PASSAGEM PELOS CILINDROS DE TRABALHO, REBOBINADORES COM MOTORIZACAO PROPRIA, SINCRONIZADA COM A VELOCIADADE DE LAMINACAO IMPOSTA PELO MOTOR DA GAIOLA	SHANGHAI MACHINERY TRADING CO LTD	SCHMITZ	SCHMITZ		31/22
8456.11.11	MAQUINA-FERRAMENTA QUE TRABALHA POR ELIMINACAO DE MATERIA, QUE OPERA POR LASER, DE COMANDO NUMERICO (NC), PARA CORTE DE CHAPAS METALICAS DE ESPESSURA ATE 22MM, COM POTENCIA DO LASER DE 4KW, TRIFASICO, 220V, 50/60HZ, AREA MAXIMA DE TRABALHO 3070 X 1550 X 200MM (EIXO Z), CAPACIDADE MAXIMA DA MESA 920KG, VELOCIDADE DE CORTE A LASER DE 0-20M/MIN, USADA, MARCA AMADA, MODELO FOM23015NT, ANO DE FABRICACAO 2011, EQUIPADA COM RESFRIADOR A AR (CHILLER), MARCA ORION, MODELO RKE13000A-VA-UP E COLETOR DE PO, MARCA DUSMIC PXN, MODELO PXN-VT CA, COMPLETA, POREM PARCIALMENTE DESMONTADA PARA TRANSPORTE.	AMADA CO., LTD	AMADA	FOM23015NT	Welle Tecnologia Laser S/A / Av. das Águias, 526, Cidade Universitária Pedra Branca, CEP 88.137-280, Palhoça - SC / Tel.: (48) 3025-0700 / E-mail: paulo.carvalho@wellelaser.com / Responsável: Paulo Ricardo Carvalho	02/23
8456.11.19	MAQUINA DE MARCACAO/GRAVACAO A LASER EM 2D-3D E MICRO CORTE DE PECAS, COM AREA MAXIMA DE MARCACAO DE 700 x 400 x 380 mm e PESO MAXIMO DA PECA DE 100 kg, ALTA PRECISAO, COM TECNOLOGIA DE CONSTRUCAO QUE PERMITE OBTER POSICIONAMENTO DE PRECISAO DENTRO DA FAIXA DE TRABALHO DE ± 0,05 mm E REPETIBILIDADE DE POSICIONAMENTO DE ± 0,02 mm, COM LENTE FOCAL F160 MM, CAMERA CVS E PC. FONTE DE LASER: Yb; COMPRIMENTO DE ONDA: 106 nm; POTENCIA MEDIA DO LASER: 20 W; VELOCIDADE MAX. MARCACAO: 2000 mm/s; AREA MAXIMA DE MARCACAO: 700 x 400 x 390 mm; ALIMENTACAO: 200-240V 50/60Hz MAX. 3A.	SISMA S.P.A.	SISMA	BSS - 3D 200F		01/21
8456.11.19	Máquina de gravação a laser de anéis de fechamento de medidores de água, a gravação é realizada com um canhão com 20W de potência. A máquina a laser possui 2 estações, uma estará sempre embaixo do canhão e estará trabalhando a outra será para carga e descarga de peça. O anel é inserido e retirado manualmente pelo operador, toda gravação é feita automaticamente de acordo com o programa escolhido anteriormente A máquina possui um PC onde fica armazenado todos os programas das peças, o operador verifica pelo monitor qual o programa está selecionado e faz pequenas correções de programa	WELLE TECNOLOGIA LASER S/A	WELLE TEC	LASER DS2000		05/21
8456.11.19	CO2 LASER MARKING MAQUINA AUTOMATICA PARA GRAVACAO ATRAVES DE ELIMINACAO DE QUALQUER MATERIA, OPERANDO POR LASER COM COMPRIMENTO DE ONDA DE 10600NM, COM POTENCIA DE SAIDA MAXIMA DE 10W, PARA TENSAO DE 220VAC 50HZ, COM VELOCIDADE MAXIMA DE 6000MM S, COM AREA DE GRAVACAO DE 70X70MM, UTILIZADA PARA GRAVACAO DO LOGOTIPO E NUMERO DE SERIE DOS PRODUTOS FINAIS - CO2 LASER MARKING MAQUINA AUTOMATICA PARA GRAVACAO ATRAVES DE ELIMINACAO DE QUALQUER MATERIA, OPERANDO POR LASER COM COMPRIMENTO DE ONDA DE 10600NM, COM POTENCIA DE SAIDA MAXIMA DE 10W, PARA TENSAO DE 220VAC 50HZ, COM VELOCIDADE MAXIMA DE 6000MM S, COM AREA DE GRAVACAO DE 70X70MM, UTILIZADA PARA GRAVACAO DO LOGOTIPO E NUMERO DE SERIE DOS PRODUTOS FINAIS.	HGTECH	HGTECH	LCB10C	Automatisa Sistemas Ltda / Rua Paulino Pedro Hermes, 2628, bairro Nossa Senhora do Rosário - São José - SC - 88110-694 / Telefone: 48 3034-9500 / E-mail: joana@automatisa.com.br / Responsável: Joana de Jesus	02/20
8456.11.19	MAQUINA PARA GRAVACAO E MARCACAO A LASER EM PECAS METALICAS, SINTETICAS OU PLASTICAS, POR ELIMINACAO DE MATERIA, CONTROLADA POR COMPUTADOR, CONSTITUIDA POR LASER, SCANNER HEAD, UNIDADE DE REFRIGERACAO. ACOMPANHA UNIDADE DE SUCCAO E SOFTWARE OPERACIONAL. DOTADA DE PERFIL DE ALUMÍNIO NA PARTE ESTRUTURAL, DISPOSITIVO BÁSICO DE AÇO, EQUIPAMENTO MANÔMETRO E PRESSOSTATO PARA CONTROLE E MONITORAMENTO DE PRESSÃO PNEUMÁTICA, LEITOR DE CÓDIGOS 1D/2D MARCA IFM MODELO O2I100 COM RESOLUÇÃO DE IMAGEM 640X480 PIXELS, TAXA DE LEITURA MÁXIMA 20HZ E LUZ VERMELHA, INTERFACE HOMEM-MÁQUINA MARCA BOSCH MODELO C-PS- MOBILEPANEL COM TELA DE 4,3" SENSÍVEL AO TOQUE COMPATÍVEL COM CLASSE DE PROTEÇÃO IP54, MARCADOR INDUSTRIAL A LASER MARCAR ROFIN MODELO POWERLINE D 100 POSSUI FREQUÊNCIA DE PULSO DE 0-65KHZ, COMPRIMENTO DE ONDA 1064NM, VELOCIDADE DE GRAVAÇÃO DE ATÉ 1200 CARACTERES POR SEGUNDO E POTÊNCIA NOMINAL DE 100W, EXAUSTOR INDUSTRIAL MARCA ESTA MODELO SRF SK-2.2 COM FLUXO DE VOLUME DE AR MÁXIMO DE 300M3/H, PAINEL ELÉTRICO TRIFÁSICO DE DISTRIBUIÇÃO E PROTEÇÃO ELÉTRICA, PC INDUSTRIAL MARCA BOSCH REXROTH MODELO VPB40, POSSUI INTERFACES USB 3.0(2X), USB2.0(4X), ETHERNET TCP/IP (2X) E VGA(1X), POSSUI 16GB MEMÓRIA, PROCESSADOR CORE I5 2.4GHZ E ARMAZENAMENTO EM SSD ATÉ 192GB, SENDO ESSE RESPONSÁVEL PELO CONTROLE E MONITORAMENTO DA MÁQUINA EM MODO AUTOMÁTICO E MANUAL.	R. Bosch GmbH/BhP - GS	Robert Bosch GmbH - Alemanha	ST.68	Welle Tecnologia Laser S/A / Av. das Águias, 526, Cidade Universitária Pedra Branca, CEP 88.137-280, Palhoça - SC / Tel.: (48) 3025-0700 / E-mail: gbottos@wellelaser.com / Responsável: Gabriel Mantovani Bottos	33/19
8456.11.90	APARELHO DE ABLAÇÃO COM FONTE A LASER 193NM ATLEX 300 LR DE ALTO DESEMPENHO, COM FEIXE UV 193NM, QUE FORNECE CRATERAS PLANAS E ALTA ABSORÇÃO PARA ANÁLISE DE MATERIAIS OPACOS E TRANSPARENTES, UTILIZADO EM LABORATÓRIO NA ANÁLISE DE MATERIAIS GEOLÓGICOS, COMPRIMENTO DE ONDA ULTRACURTO DE 193NM, DURAÇÃO DO PULSO MAIOR QUE 4NS, TAXA DE REPETIÇÃO DE 1 A 300 HZ, ESTABILIDADE DE PULSO A PULSO MENOR QUE 2% RMS, DENSIDADE DE ENERGIA DE 1 J/CM2 À 15 J/CM2, EQUIPADO COM UMA CÂMERA GIGE COLORIDA DE ALTA DEFINIÇÃO EM UM VÍDEO-MICROSCÓPIO DE ZOOM ÓPTICO DE ALTA AMPLIAÇÃO, SISTEMA DE VISUALIZAÇÃO EXCITE CAPAZ DE RESOLVER RECURSOS DE 2 µM, SISTEMAS DE ILUMINAÇÃO FLEXÍVEIS, POLARIZADORES CRUZADOS ROTATIVOS E CONFIGURAÇÕES DA CÂMERA SELECIONÁVEIS POR SOFTWARE FORNECENDO RECURSOS DE VISUALIZAÇÃO APRIMORADOS, GABINETE DE GÁS SELADO, VÍDEO INDEPENDENTE E ELEMENTO ÓPTICO LASER PARA ÓTIMA VISUALIZAÇÃO E QUALIDADE DA CRATERA, PONTOS DE IMAGEM DE ABERTURA VARIANDO DE 1 µM A 155 µM, CONTROLE DETECTOR DE ENERGIA INTEGRADO COM ESTABILIZAÇÃO DE ENERGIA DE CIRCUITO FECHADO PID, ACOMPANHA COMPUTADOR COM CAPTURA DE VÍDEO E SOFTWARE, NÃO INCLUINDO MONITOR, TECLADO E MOUSE, POTÊNCIA DE 220 VAC, ALIMENTAÇÃO 50/60 HZ.	TELEDYNE CETAC TECHNOLOGIES	TELEDYNE	ANALYTE EXCITE		01/21
8456.11.90	MÁQUINA DE SOLDA A LASER AW400F, POTÊNCIA MAXIMA DO LASER 400W, COMPRIMENTO DE ONDA DO LASER 1064 NM, ENERGIA MAXIMA POR PULSO 110J, PROFUNDIDADE DE SOLDAGEM A LASER 0,1-2,0 MM, LARGURA DE PULSO 0,3-20MS, FREQUÊNCIA DE SOLDAGEM CONTÍNUA 1-100HZ, TAMANHO DA FACULA AJUSTÁVEL 0,2-2 MM, PRECISÃO DE REPETIÇÃO ± 0,01 MM, CONSUMO DE ENERGIA 12KW, CONEXÃO ELÉTRICA 380V ± 10% / 50HZ / 40ª, PC DO SISTEMA DE CONTROLE (CNC2000), INDICADOR DE POSICIONAMENTO VERMELHO, CURSO DA MESA DE TRABALHO 200 MM * 200 MMCOM BRAÇADEIRA ROTATIVA, CÂMERA CCD, RESFRIADOR DE ÁGUA A LASER DIC025ASS-LC2, ESTABILIZADOR DE TENSÃO TNS1-20, GABINETE DE PROTEÇÃO E COLETOR DE FUMOS 380V ± 10% / 60HZ / 40ª, TRANSFORMADOR MIT-DRY-189	FB LASER, KENT PRECISION CO., LTD.	FB LASER	AW-400F		17/21
8456.11.90	MÁQUINA PARA GRAVAÇÃO/ MARCAÇÃO A LASER COM EIXO X = 300 MM , EIXO Y= 280 MM E EIXO Z= 400 MM COM COMANDO PC BL4-1 E LASER DE 60 W . DIMENSÃO MÁXIMA DO PRODUTO 112 X 112 MM / 180 X 180 MM . MÁQUINA SE DESTINA A GRAVAÇÃO DA LOGO MARCA BEM COMO DA NUMERAÇÃO DE RASTREABILIDADE NAS FACES PARA AS FERRAMENTAS TIPO SHAVING CUTTERS ( RODA RASPADORA ) CONSIDERANDO SUAS PECULIARIDADES E CARACTERÍSTICAS GEOMÉTRICAS	Baublys Laser GmbH	Baublys Laser GmbH	BL65S/NC500		35/22
8456.11.90	Maquina de marcacao a laser em lentes oftalmicas, usado no processo de fabricacao de lentes oftalmicas.	SCHENEIDER GMBH & CO. KG	C MARK	CCL		22/19
8456.11.90	Maquina automatica para corte de precisao de condutor eletrico(Cabo de Sinal) e protetor (Jaqueta) USADO - APLICAÇÃO: Utilizado na linha FATP 1 e 2 para preparar a ponta USB e DB para receber o conector USB e DB, executando as seguintes operações: Decapar o jacket do fio, puxar a ponta do jacket do fio, descer para banhar a ponta no fluxo, descer para banhar a ponta no estanho, cortar os fio na medida correta, alinhar os fios . O dispositivo comporta até 4 cabos simultaneamente - DETALHES TÉCNICOS: Máquina composta das seguintes operações: a) Decapar o jacket do fio B) puxar a ponta do jacket do fio c) descer para banhar a ponta no fluxo d) descer para banhar a ponta no estanho e) tar os fio na medida correta f) alinhar os fios Suporte para bandeja com ate 4 cabos. Botão de emergência (para parada imediata da máquina em caso de acidente). Botão manual para ligar a máquina. Cortina laser para parada da máquina caso o operador chegue muito perto da máquina. Painel elétrico para a ligação elétrica do conjunto de cola. Regulador de pressão para regulagem da pressão da máquina. Painel para ajuste dos parametros/programação da máquina. Sugador de fumaça do estanho.	Foxsemicon integrated technology (Shanghai) Inc.	Foxsemicon integrated technology (Shanghai) Inc.	CONS540		24/19
8456.11.90	Maquina automatica para corte de precisao de condutor eletrico(Cabo de Sinal) e protetor (Jaqueta) USADO - APLICAÇÃO: Utilizado na linha FATP 1 e 2 para preparar a ponta USB e DB para receber o conector USB e DB, executando a operação de Decapar o jacket do fio - DETALHES TÉCNICOS: Máquina utilizada para decapar o jacket do fio. Dispositivo para até 4 cabos simultaneamente. Controle de ajuste de velocidade. Controle de ajuste de intensidade do laser. Controle de ajuste de temperatura do laser. Controle de ajuste de tempo do laser.	Han s Laser	Han s Laser	CXF-CO2-30	Welle Tecnologia Laser S/A / Av. das Águias, 526, Cidade Universitária Pedra Branca, CEP 88.137-280, Palhoça - SC / Tel.: (48) 3025-0700 / E-mail para contato: gbottos@wellelaser.com / Responsável: Gabriel Mantovani Bottos	26/19
8456.11.90	UNIDADE DE GRAVAÇÃO A LASER TELESIS, COMPLETA COMPOSTA DE; CONTROLE DE MARCAÇÃO A LASER, CONTEM RESSONADOR SELADO, EXPANSOR DE FEIXE, ESPELHO GIRATORIO, CONJUNTO DE GALVANOMETRO E DIODO VERMELHO VISIVEL-CONTROLADOR LASER E1015 - CONTEM DIODO DA BOMBA, DRIVER E OUTROS COMPONENTES ELETRICOS - CABO DE FIBRA OTICA - CABO DE ENERGIA - CABO DE CONTROLE DE DADOSM- LENTE DE CAMPO PLANO DE 160mm COM ANEL ADAPTADOR.	TELESIS TECHNOLOGIES, INC	TELESIS	EY6DS	Welle Tecnologia Laser S/A / Av. das Águias, 526, Cidade Universitária Pedra Branca, CEP 88.137-280, Palhoça - SC / Tel.: 48 9 9168-7985 / E-mail para contato: gbottos@wellelaser.com / Responsável: Gabriel Mantovani Bottos	14/19
8456.11.90	Máquina de gravação de número de tipo e data de fabricação a laser na tampa e corpo do motor com sistemas selado de CO2, classe 4 de gravação, potência máxima de 30W, cabeça gravação 10600nm, controladores de gravação horizontal e vertical de deslocamento, indexação eletropneumática de elevação de porta-peças, exaustor de partículas 1,5CV, controle digital de reprovação de gravação, termopar controle de temperatura 25 graus, pressão sistema 5,5 Bar, unidade de conservação, lubrificação rede pneumática 3,5 Bar, fechamento eletrônico de portas com sistema antiesmagamento, proteção ultravioleta, fonte digital, sistema ESD, Rede profibus e de segurança, guias verticais com acionamento pneumático, montado em estrutura metálica com enclausuramento em perfis de alumínio, 02 painéis elétricos com CLP e PC industrial e 01 comando IHM (interface homem máquina), cilindros e bloco de válvula, Cm e CmK de 1,67 e Cp e CpK de 1,33 para todas as características do produto.	Robert Bosch, S. de R.L. de C.V.	ROBERT BOSCH, S. DE R.L. DE C.V.	GRAVAÇÃO LASER		24/23
8456.11.90	Máquinas com operação sequencial para perfuração dos filtros de cigarros com filtros com capacidade máxima de perfuração de até 14.000 cigarros por minuto, consumo de ar comprimido de 10 m³/h, potência instalada de 11,4 KVA e frequência principal de 60 Hz.	HAUNI MASCHINENBAU GMBH	Hauni	Laser 550S		26/20
8456.11.90	Equipamento de uso industrial destinado as gravações de cilindros de impressão, conhecidos no setor cerâmico como cilindros Rotocolor. Funcionamento: imagem digital de um desenho a ser estampado em pisos e revestimentos, ao ser baixada a imagem no equipamento Laser, define-se os parâmetros necessários no software do equipamento, para transferência do desenho para a superfície do cilindro que é recoberto com uma camada de silicone. A transferência da imagem digital para a superfície do cilindro ocorre por meio de disparos de um feixe de luz concentrado, que pode ser contínuo ou espaçado, dependendo da intensidade da imagem, criando micro perfurações na superfície do silicone em forma cilíndrica que posteriormente serão utilizados para estampar as peças cerâmicas. O equipamento grava um cilindro por vez, que podem ser de tamanhos e modelos diferentes de acordo com as necessidades apresentadas. No laser, pode-se definir a resolução e qualidade com que a imagem será transferida para os cilindros, chamado de incisões. As incisões podem ter resoluções maiores ou menores, profundas ou menos profundas. Essas incisões também são definidas previamente de acordo com a imagem a ser gravada, modelo e tamanho de cilindro e com o tipo de resultado que está buscando.	SYSTEM CERAMICS SPA	LASERLAB	Laser Lab 2004 AOM		47/19
8456.11.90	MAQUINA DE LASER, DISPOSITIVO AUTOMATICO COM DOIS COMPONENTES DE LASER PARA GRAVACAO E PERFURACAO EM PECAS PLASTICAS QUE FAZEM PARTES DE VALVULAS PARA AEROSOL - ACIONAMENTO: ELETRICO/ PNEUMATICO - OPERADA POR COMANDO NUMERICO - TENSAO DE FUNCIONAMENTO: 400 V / 3 FASES / 60HZ - TENSAO DE COMANDO: 24 V CC - CORRENTE NOMINAL DE FUNCIONAMENTO: 20A - CORRENTE DE PARTIDA: 25A - PRESSAO DE AR : 6 BAR - (CONEXOES NW 1/2 POLEGADA) - CONSUMO DE ENERGIA: MENOR QUE 1KW - NIVEL DE PRESSAO SONORA: MENOR QUE 85 DB (A) - FINALIDADE: PERFURACAO DE COMPONENTES PLASTICOS (FUROS DE DIAMETRO MAXIMO 0,8MM DE DIAMETRO).	LEONHARD FISCHER amp; CO. GMBH	LEONHARD FISCHER	LASERMACHINE HSL6		45/20
8456.11.90	Máquina automática de gravação a laser para lentes oftálmicas, para lentes esquerdas e direitas compostas dos seguintes materiais: Policarbonato, CR39, Todos Índices Altos e Trivex, aplicando marcas facilmente visíveis e invisíveis, que são vistas somente quando a lente é cuidadosamente observada. Dotada de campo de gravação de 80 mm de diâmetro. Completa com sistema Windows 2000 Prooperating e software proprietário. Técnico Monofásico 110/220, 50/60HZ, 8 Amperes com resfriamento a ar.	LaserOp Ltd.	LASEROP	LENSMARK III		40/19
8456.11.90	MAQUINA AUTOMATICA PARA GRAVACAO POR ELIMINACAO DE MATERIA A LASER EM PLACAS ELETRONICAS, UTILIZADA PARA GRAVACAO DO BARCODE DE INPUT DA LINHA NO PAINEL; EQUIPAMENTO ELETROMECANICO COM SISTEMA PNEUMATICO DE AR COMPRIMIDO COMPOSTO POR 1 (UM) COMPUTADOR, 1 (UM) MONITOR, 2 (DOIS) MOTORES DE PASSO, 1 (UM) MODULO E CANHAO DE LASER, CLP, 1 (UMA) CAMERA DE LEITURA DE QR CODE,1 (UMA) ESTEIRA DE TRANSPORTE DE PLACAS.	Wuhan Huagong Laser Engineering Co., Ltd.	Sonic	LM-180	Welle Tecnologia Laser S/A / Av. das Águias, 526, Cidade Universitária Pedra Branca, CEP 88.137-280, Palhoça - SC / Tel.: (48) 3025-0700 / E-mail: paulo.carvalho@wellelaser.com / Responsável: Paulo Ricardo Carvalho	06/23
8456.11.90	Máquina para processo de gravação a laser de superficies de até 240 pistões automotivos/hora em ciclos de 15 segundos, com regulagem de altura, regulagem de eixos X e Y, sistema autofoco e extrator de fuligem.	Istech Inc.	ISTECH	LX20WSR	Welle Tecnologia Laser S/A / Av. das Águias, 526, Cidade Universitária Pedra Branca, CEP 88.137-280, Palhoça - SC / Tel.: (48) 3025-0700 / E-mail: gbottos@wellelaser.com / Responsável: Gabriel Mantovani Bottos	09/21
8456.11.90	Máquina automática de gravação de texto por laser com o número de série do produto sobre a superfície do produto (resina). - APLICAÇÃO: Usado no FATP4 para gravação do número de série a laser no cabo de dados do Iphone da Apple - DETALHES TÉCNICOS: A máquina de marcação a laser UV M355 é baseada no laser UV de 355. O ponto de focagem UV de 355 nm é extremamente pequeno e a zona afetada pelo calor de processamento é mínima, por isso é usada principalmente para marcação ultrafina, marcação de material especial e gravação. Potência de saída do laser: 5W Comprimento de onda do laser: 355nm Qualidade do feixe M 2 : 3.5 Freqüência da repetição do laser Q: 20KHz / 8KHz-15KHz Faixa de gravação padrão: 50mm × 50mm Velocidade da linha de gravação: 7000mm / s Largura da linha mínima: 0.01mm Repetibilidade: ± 0,003 mm Potência da máquina: 3KW Bancada de trabalho: bancada de trabalho unidimensional Demanda de energia: 220V / monofásico / 50Hz / 15A Sistema de arrefecimento: termostato de alta precisão / chiller loop Suporte mecânico plástico comporta até 6 cabos para impressão simultânea. Suporte mecânico plástico (Base) para manter o cabo de gravação na plataforma laser.	Han s Laser	Han s Laser	M355-D22		26/19
8456.11.90	MÁQUINA PARA GRAVAÇÃO A LASER, UTILIZADA PARA GRAVAÇÃO EM SUPERFÍCIES DE AÇO INOXIDÁVEL, PEÇAS METÁLICAS, PLÁSTICAS ENTRE OUTRAS, NA TONALIDADE PRETA, SEM NECESSIDADE DE REMOÇÃO DO MATERIAL, COM CONTROLE DE 3 EIXOS (X, Y E Z), POTENCIA DE 30W , CABEÇA DE MARCAÇÃO SEM VENTILADOR, COM ÁREA DE MARCAÇÃO DE 120 X 120 X 42 (MM) , TAMANHO DO CARACTERE DE 0,1MM, POSIÇÃO DO FOCO DE +-21MM EM QUALQUER DIREÇÃO DENTRO DE UM ESPAÇO 3D DESDE A DISTÂNCIA PADRÃO, LASER DE YTERBIO (YB) DE FIBRA, COMPRIMENTO DE ONDA DE 1090 NM, RESOLUÇÃO DE MARCAÇÃO: 2 M, FREQUÊNCIA: 60 A 120 KHZ, LARGURA DE PULSO: 50 A 200 NS, COMPLETA COM CABOS E FONTE DE ALIMENTAÇÃO, ESSENCIAIS AO SEU PERFEITO FUNCIONAMENTO.	KEYENCE CORPORATION	KEYENCE	MD-F3100		29/20
8456.11.90	MÁQUINA PARA GRAVAÇÃO A LASER, UTILIZADA PARA GRAVAÇÃO EM SUPERFÍCIES DE AÇO INOXIDÁVEL, PEÇAS METÁLICAS, PLÁSTICAS ENTRE OUTRAS, NA TONALIDADE PRETA, SEM NECESSIDADE DE REMOÇÃO DO MATERIAL, COM CONTROLE DE 3 EIXOS (X, Y E Z), POTENCIA DE 30W , CABEÇA DE MARCAÇÃO SEM VENTILADOR, COM ÁREA DE MARCAÇÃO DE 120 X 120 X 42 (MM) , TAMANHO DO CARACTERE DE 0,1MM, POSIÇÃO DO FOCO DE +-21MM EM QUALQUER DIREÇÃO DENTRO DE UM ESPAÇO 3D DESDE A DISTÂNCIA PADRÃO, LASER DE YTERBIO (YB) DE FIBRA, COMPRIMENTO DE ONDA DE 1090 NM, RESOLUÇÃO DE MARCAÇÃO: 2 m 0.08 Mil, FREQUÊNCIA: 60 A 120 KHZ, LARGURA DE PULSO: 50 A 200 NS, COMPLETA COM CABOS E FONTE DE ALIMENTAÇÃO, ESSENCIAIS AO SEU PERFEITO FUNCIONAMENTO.	KEYENCE CORPORATION	KEYENCE	MD-F3200		01/21
8456.11.90	Máquina de gravação a laser em materiais diversos, para marcação de códigos de matriz, códigos de barras, números de série etc, com campo de marcação de 120mm x 120mm, potência máxima de 15Watt, comprimento de onda de 1064nm, frequência de pulso de 20 à 200 kHz, sistema de resfriamento integrado, composta de: unidade de marcação, número de referência 1000 23190; cabeçote de geração de laser, número de referência 1011 21236-00091; fonte de alimentação, número de referência 1011 20090-00044, completa, com todos os seus componentes necessárias para o pleno desempenho de suas funções, acompanhada de dois estojos de componentes. APLICAÇÃO: Fazer marcações a laser precisas e definitivas em praticamente todos os materiais.	ROFIN-SINAR Laser GmbH	ROFIN-SINAR	PowerLine Prime 15	Automatisa Sistemas Ltda / Rua Paulino Pedro Hermes, 2628, bairro Nossa Senhora do Rosário - São José - SC - 88110-694 / Telefone: 48 3034-9500 / E-mail: joana@automatisa.com.br / Responsável: Joana de Jesus / e / Welle Tecnologia Laser S/A / Av. das Águias, 526, Cidade Universitária Pedra Branca, CEP 88.137-280, Palhoça - SC / Tel.: (48) 3025-0700 / E-mail: gbottos@wellelaser.com / Responsável: Gabriel Mantovani Bottos	31/19
8456.11.90	FIBER LASER SOURCE - FONTE RESTAURADA (PARA MAQUINA DE GRAVACAO A LASER)- SAIDA MEDIA DE ENERGIA: 20V, COMPRIMENTODE ONDA CENTRAL 1064UMALCANCEDE FREQUENCIA DE REPETICAO 20-60KHZ, ESTABILIDADE DE ENERGIA DE SAIDA: 7±1, M2 &amp;lt;1.5, ESTADO DE POLARIZACAO: RANDOM, LARGURA DO PULSO: 90-130NS, ENERGIA MAXIMA DE PULSOSINGULAR: 1MJ, COMPRIMENTO DO CABO: 2 METROS, POWER SUPLLY: 24VDC, ALCANCE DE ENERGIA: 10-100%, CONSUMO DE ENERGIA: 170W, DIMENSAO: 391*260*120MM, RESFRIAMENTO: RESFRIAMENTO POR AR, TEMPERATURA DE OPERACAO: 0-40°C - FUNCIONALIDADE/APLICACAO: GRAVACAO A LASER EM METAIS - MATERIAL CONSTITUTIVO: ALUMINIO E PLASTICO	XIN TENG TRADING CO LTD	RAYCUS	RFL-P20QE		13/20
8456.11.90	Máquina Automática à laser, para a marcação e controle de qualidade de lentes oftálmicas. Aplicação: marcação, inspeção e o mapeamento de lentes oftálmicas. Dotada de campo de gravação de 44 a 85 mm de diâmetro, com tamanho do ponto de laser de 0.2 mm. Com capacidade de 120 trabalhos/hora. Completa com todos os acessórios para o seu pleno funcionamento.	AUTOMATION AND ROBOTICS	AUTOMATION &amp; ROBOTICS	ROCTL	Automatisa Sistemas Ltda / Rua Paulino Pedro Hermes, 2628, bairro Nossa Senhora do Rosário - São José - SC - 88110-694 / Telefone: 48 3034-9500 / E-mail: joana@automatisa.com.br / Responsável: Joana de Jesus	44/19
8456.11.90	Máquina para gravação a laser para brincos de identificação animal, dotadas de: 1 laser com tensão de alimentação trifásica 400VAC 50/60Hz; gabinete contendo os componentes elétricos do equipamento; 1 unidade de geração contendo os elementos óticos responsáveis pela geração do feixe do laser; 1 computador destinado à sua operação; 1 transportador com painel de comando elétrico e seus acessórios necessários para o seu pleno funcionamento. Aplicação: A máquina de gravação a laser é aplicada no processo produtivo para a produção em série de brincos de identificação animal com numeração sequencial ou não.	Baasel Lasertch GMBH	Baasel Lasertech	SMP150		34/19
8456.30.11	Maquina-ferramenta para cortar, os principais eixos da maquina sao X, Y, Z com cursos de 350 x 250 x 256 mm respectivamente. Corte em Angulo/Altura de +/-30°, 100mm e Eixo de trabalho U/V de +/- 70mm. Podendo ser usado para corte fio de latao e fio zincado, maquina possui puxador de fio automatico e possibilidade para diametros do fio de 0,05mm ate 0,30mmMaquina-ferramenta para cortar matrizes, machos e puncoes com precisao milesimal de perfis complexos e de varias formas geometricas, por eletroerosao a fio, pecas metalicas e de metal duro, imersas em meio liquido, com insercao automatica do fio, com comando numerico computadorizado (CNC), possui um sistema de filtragem com filtros intercambiaveis para que nao seja feito a troca de todo o reservatorio de agua a cada 30 dias, ajudando na economia de agua e um comando CNC, da marca AGIE modelo AGIE VISION, podendo ser usado um software de programacao via CAM, com possibilidade de programar cortes em angulo e em paralelo.	GF MACHINING SOLUTIONS MANAGEMENT SA	AGIE CHARMILLES	AGIE CUT PROGRESS V2		48/19
8456.30.19	Maquina eletroerosao a fio com controle programavel EX21. A usinagem por eletroerosao a fio e um processo de fabricacao que programa faiscas eletricas para conformar uma peca metalica ferrosa ou nao ferrosa. Neste processo, o perfil desejado e cortado do metal atraves de uma corrente eletrica que passa sobre um fio em latao ou tungstenio. Area de trabalho: 558.8mm x 355.6mm, Movimentos: Eixo X=325.12 ; Eixo Y=203.2 ; Eixo Z=177.8, Auto Roscante: sim, Dimensoes da maquina: 2209mm x 914mm x 1800mm, Voltagem: 230V , 50-60 Hz, Acessorios do equipamento: Controle CNC Sodick Mark EX21, Capacidade de corte submerso, Empurrador de fio automatico, Sistema de programacao APT On-Board Sodick, Circuito de eletrolise EFII (acabamento fino), Funcao grafica de alta velocidade, Correcao automatica do programa, Interface RS232, unidade de disquete, MDI, Mesa de trabalho de tres lados em aco inoxidavel, Visor CRT de 14", Sistema de Fornecimento de Fluido Dieletrico, Unidade de resfriamento.	Sodick Co., Ltd.	Sodick	A320D AWT		12/22
8456.30.19	MÁQUINA FERRAMENTA PARA CORTAR POR ELETROEROSÃO A FIO PEÇAS METALICAS IMERSAS EM MEIO LIQUIDO COM COMANDO NUMERICO (CNC) CAPACIDADE 90MM/H.COMPOSTA COM SEUS ACESSORIOS:RETENTOR; PEÇAS CORTANTES - APLICAÇÃO: USADO NA PRODUÇÃO DE EROSÃO - POTENCIA: 9.9/10.7 Kva - TENSÃO 400V. - FREQUENCIA 50/60 HZ - CORRENTE NOMINAL 14.3/15.4 A.	AGIE CHARMILLES MANAGEMENT AG	AGIE CUT	AGIECUT 150 HSS		01/22
8456.30.19	MÁQUINA PARA ELETROERODIR FUROS DE INJEÇÃO DE ALTA PRECISÃO CAPAZ DE FURAR DIÂMETROS ENTRE 0,1 E 0,4 MM COM PRECISÃO DE 0,001 MM, COMPOSTA POR UM MÓDULO ELÉTRICO E OUTRO MECÂNICO, COM POTÊNCIA ELÉTRICA TOTAL DE 8.1KVA E FREQUÊNCIA DE 50HZ. CONSTITUÍDA DE 4 CABEÇOTES COM AVANÇOS PROGRAMÁVEIS DE 0,001 MM/S ATÉ 0,1 MM/S, CONTROLADOS ELETRONICAMENTE POR UM SOFTWARE PROPRIETÁRIO DO FABRICANTE AGIE. CONTÉM 4 FUSOS COM CAPACIDADE DE POSICIONAMENTO PROGRAMÁVEL NAS DIREÇÕES ANGULARES RADIAL E AXIAL COM PRECISÃO DE 0,01º. POSSUI CONTROLE DOS ACIONAMENTOS POR CNC EM 6 EIXOS ATRAVÉS DO MÓDULO ELÉTRICO AGIEPULS MIKRO PDB4, COM SISTEMA OPERACIONAL DOS INTEGRADO.	Georg Fischer AG	AGIE	ANLAGE QUADRATRON		17/19
8456.30.19	Máquina Ferramenta para cortar por eletroerosão a fio peças metálicas imersas em meio líquido, com dimensões da mesa de trabalho de 710 x 540mm, com capacidade de carga de 800Kg, com dimensões máximas permitidas largura 710mm x profundidade 560mm x altura 300mm, e cursos dos eixos X igual a 450mm, eixo Y igual a 300mm e eixo Z igual a 320mm, com avanço rápido de 2000mm/min, controlados simultaneamente através de um comando numérico computadorizado (CNC), com inserção automática do fio de corte e diâmetro do eletrodo de arame utilizado de 0,1 a 0,30mm, tensão do fio de 1 a 30N, diâmetro mínimo do furo de 0,4mm, com velocidade máxima de operação do eletrodo de 50m/min, curso cônico eixo U + - 101 x Eixo V + - 101mm, máximo ângulo de conicidade 15° / espessura de 100mm, com tanque e sistema de abastecimento de fluido, para usinagem de peças de aço temperadas, para fabricação de moldes de aço, ferramentas de corte e ferramentas em geral. "USADO"	MAKINO ASIA PTE LTD	Makino	DUO43		19/23
8456.30.19	Máquina Ferramenta para cortar por eletroerosão a fio peças metálicas imersas em meio líquido, com dimensões da mesa de trabalho de 875 x 1100mm, com capacidade de carga de 3000Kg, dimensões máximas permitidas largura 1300 x profundidade 1000 x altura 405mm e cursos dos eixos X igual a 750mm, eixo Y igual a 500mm e eixo Z igual a 410mm, com avanço rápido de 1300mm/min., controlados simultaneamente através de um comando numérico computadorizado (CNC) com inserção automática do fio de corte e diâmetro do eletrodo de arame utilizado de 0,2 a 0,30mm, tensão do fio de 2 a 25N, diâmetro mínimo do furo de 0,5mm com velocidade máxima de operação do eletrodo de 23m/min, curso cônico eixo U + - 100 x Eixo V + - 100 máximo ângulo de conicidade 15° / espessura de 260mm, com tanque e sistema de abastecimento de fluido de 1360 litros e vazão de filtragem de 60 L/min, para eletroerosão para corte de perfis em 3 dimensões de grande tamanho.	MITSUBISHI ELECTRIC CORPORATION	Mitsubishi	FA30VM		43/22
8456.30.19	Máquina de Eletroerosão por penetração com cursos de 350X250x250, eixo C com rotação incorporada ao cabeçote e trocador de eletrodos automático, com gerador de 80 amperes , sistema de medição dos eixos com encoder e escalas lineares , gerador preparado para baixo desgaste de eletrodos fabricados em Grafite ou Cobre e com alto rendimento de usinagem. Aplicações: Este equipamento é utilizado para usinagem de metais pelo processo de eletroerosão para a fabricação de moldes,matrizes e peças técnicas para a indústria metal mecânica , podendo atingir precisões de formas dentro de 7 microns e acabamento superficial de 0.10 RA .	BEIJING AGIE CHARMILLES INDUSTRIAL ELECTRONICS CO., LTD.	GF AGIE CHARMILLES	FORM E 350		16/21
8456.30.19	Máquinas para processo de hidro-erosão por abrasão automáticas com comando lógico programável e carregamento/descarregamento automático; dotadas de: 2 estações de trabalho rotativas com capacidade para 12 peças e 4 conexões de fluxo; 2 tanques de armazenamento de óleo com partículas abrasivas com capacidade de 65L e sistema de bombeamento composto por três bombas em série, 1 tanque de armazenamento de óleo de inspeção com capacidade de 180L e 1 tanque de armazenamento de óleo de lavagem com capacidade de 200L compostos por bombas individuais; sistema de controle de fluxo de massa, da temperatura dos fluidos e regulagem da pressão de trabalho; sistemas de filtragem de ar, painel elétrico trifásico para alimentação.	Gluth Systemtechnik GmbH	Gluth Systemtechnik GmbH	HE tipo 4		14/20
8456.30.19	Máquina de comando numérico computadorizado (CNC), para micro furação por eletroerosão EDM (Electrical Discharge Machining) de corpo de bico injetor de combustível Diesel, de 5 eixos, com 4 cabeçotes para furação usando arame de tungstênio, comando Siemens Sinumerik 840D, capacidade de usinagem de 4 peças por ciclo de 510 segundos, capacidade de furação de 0,05 a 2mm, rotação dos eixos de furação 3500rpm, berços especiais para fixação dos bicos injetores, fluído de trabalho água deionizada, tensão 400/460VAC, corrente 25A, frequência 50/60Hz, temperatura de trabalho 20°C a 25°C, pressão de trabalho 6bar mínimo, controle de corrente para ajuste de processo. Aplicação: micro furação de bicos injetores de combustível Diesel.	POSALUX S.A.	POSALUX	MICROFOR HP4-EDM		21/20
8456.30.19	MÁQUINA PARA ELETROERODIR FUROS DE INJEÇÃO DE ALTA PRECISÃO CAPAZ DE FURAR DIÂMETROS ENTRE 0,1 E 0,4 MM COM PRECISÃO DE 0,001 MM, COMPOSTA POR UM MÓDULO ELÉTRICO E OUTRO MECÂNICO, COM POTÊNCIA ELÉTRICA TOTAL DE 2,8 KW E FREQUÊNCIA DE 50HZ. CONSTITUIDA DE 4 CABEÇOTES COM AVANÇOS PROGRAMÁVEIS DE 0,001 MM/S ATÉ 0,1 MM/S, CONTROLADOS ELETRONICAMENTE POR UM SOFTWARE PROPRIETÁRIO DO FABRICANTE AGIE. CONTÉM 4 FUSOS COM CAPACIDADE DE POSICIONAMENTO PROGRAMÁVEL NAS DIREÇÕES ANGULARES RADIAL E AXIAL COM PRECISÃO DE 0,01º. POSSUI CONTROLE DOS ACIONAMENTOS POR COMANDO NUMÉRICO COMPUTADORIZADO (CNC) EM 6 EIXOS ATRAVÉS DO MÓDULO ELÉTRICO AGIEPULS MIKRO PDB4, COM SISTEMA OPERACIONAL DOS INTEGRADO. O EQUIPAMENTO ACOMPANHA BOMBA DE CONTROLE PROGRAMÁVEL DIRECIONAMENTO DE ÁGUA DESMINERALIZADA NOS FUSOS.	Georg Fischer AG	AGIE	OPCON 2		14/19
8456.30.19	Máquina de eletroerosão para afiar os flancos laterais de serras circulares soldadas com insertos de PCD, equipada com 8 eixos controlados por comando CNC, para serras com diâmetro externo igual ou superior à 100 mm, mas inferior à 840 mm, dotada de eletrodos rotativos com rotação de 80 á 700 RPM em erosão e rotação de 300 à 1600 RPM na dressagem.	VOLLMER WERKE Maschinengabrik Gmbh	VOLLMER	QF 270		42/19
8456.30.19	MAQUINA DE FURAÇÃO POR ELETROEROSÃO DE COMANDO NUMÉRICO COMPUTADORIZADO (CNC), COM POTÊNCIA ELÉTRICA TOTAL DE 2,8 KW E FREQUÊNCIA DE 50HZ, CAPACIDADE DE FURAR DIÂMETROS ENTRE 0,1 E 0,4 MM COM PRECISÃO DE 0,001 MM, CONSTITUÍDA POR 4 CABEÇOTES COM AVANÇOS PROGRAMÁVEIS DE 0,001 MM/S ATÉ 0,1 MM/S, 4 FUSOS COM CAPACIDADE DE POSICIONAMENTO PROGRAMÁVEL NAS DIREÇÕES ANGULARES RADIAL E AXIAL COM PRECISÃO DE 0,01º, COM SISTEMA OPERACIONAL WINDOWS INTEGRADO. ACOMPANHADO DE BOMBA HIDRÁULICA DE CONTROLE PROGRAMÁVEL, OPERA COM VAZÃO DE 6L/MIN E PRESSÃO DE 1BAR A 3BAR, PARA DIRECIONAMENTO DE ÁGUA DESMINERALIZADA NOS FUSOS. FLUIDO. UTILIZADA PARA FAZER FUROS DE INJEÇÃO DE ALTA PRECISÃO EM BICOS INJETORES DE COMBUSTÍVEL.	Georg Fischer AG	AGIE	QUADRATRON 2		19/19
8456.30.19	Máquina para afiar ferramentas pastilhadas com diamante policristalino (PCD), por eletroerosão a fio, com sistema de medição digital, de comando numérico computadorizado (CNC), usada, completa com seus componentes para seu perfeito funcionamento, parcialmente desmontada para transporte. A maquina será utilizada para aumentar a capacidade produtiva atual.	Fanuc Corporation	FANUC	Robocut a-1iE		43/22
8456.30.19	Maquina-ferramenta para cortar por eletroerosão a fio, peças metálicas não imersas em meio liquido, com inserção automática do fio, sem porta automatica com comando numérico computadorizado(CNC). Curso nos eixos X-Y-Z: 400*300*250mm Curso nos eixos U-V: 60*60mm Dimensão máxima da peça: 980*730*250mm Peso máximo da peça igual: 1000 kg Dimensões do equipamento completo: 1950*2550*2000mm	CHARMILLES AG	CHARMILLES	ROBOFIL 390		07/23
8456.30.19	Máquina Ferramenta para cortar por eletroerosão a fio peças metálicas imersas em meio líquido, com dimensões da mesa de trabalho de 630 x 460mm, com capacidade de carga de 600Kg, dimensões máximas permitidas largura 790 x profundidade 611 x altura 255mm, e cursos dos eixos X igual a 370mm, eixo Y igual a 270mm e eixo Z igual a 220mm, com avanço rápido de 2000mm/min, controlados simultaneamente através de um comando numérico computadorizado (CNC), com inserção automática do fio de corte e diâmetro do eletrodo de arame utilizado de 0,1 a 0,30mm tensão do fio de 1 a 30N, diâmetro mínimo do furo de 0,4mm com velocidade máxima de operação do eletrodo de 50m/min, curso cônico eixo U + - 50 x Eixo V + - 50mm, máximo ângulo de conicidade 15° / espessura de 100mm, com tanque e sistema de abastecimento de fluido de 590 litros, para fabricação de moldes de aço, ferramentas de corte e ferramentas em geral. "USADO"	MAKINO ASIA PTE LTD	Makino	U3 H.E.A.T		19/23
8456.40.00	Eletrodo Único e Duplo(gerador Corona) 230V., sendo utilizado na aplicação direta de descargas elétricas na superfície de revestimento com o objetivo de modificar as propriedades e garantir que o revestimento aplicado atinja um nível de aderência adequado. Aplicação: Na Industria de revestimento de tubos para explorar Petróleo.	TANTEC A/S	TANTEC A/S	HF-SpotTEC		20/21
8456.40.00	Máquina para geração de plasma atmosférico, destinada ao tratamento de superfícies metálicas ou poliméricas de peças automotivas, potência de 300W, pressão máxima de 8bar, tensão de alimentação de 230 V, dotada de gerador de plasma, bico metálico, completa com todos os seus acessórios para seu pleno funcionamento.	Diener Eletronic GMBH+CO KG	DIENER	PL-BEAM		06/23
8456.50.00	Maquina de corte de borracha por jato de agua, com comando numerico computadorizado (CNC), area de trabalho de 500x500mm, usada, com todos os pertences normais para seu perfeito funcionamento.	JELINEK AUTOMATISIERRUNGSTECHNIK GMBH	Marbach	Marbajet 36		30/20
8456.50.00	Estação para identificação e seleção dos porta blocos para processo de blocagem ART em lentes oftálmicas. Equipamento com monitor touch screen, leitor de código de barras, leitor de QR code e operação manual.	Stoppani AG	SATISLOH	Satisloh Block Identifier		30/21
8457.10.00	Centro de usinagem vertical, com 5 eixos controlados simultaneamente através de comando numérico, com coluna móvel e mesa rotativa, podendo furar, mandrilar, fresar e roscar com cursos x, y e z igual a 1500 mm x 800 mm x 1100 mm respectivamente, capacidade de carga 2500 Kg, ângulo de inclinação do eixo arvore de -105 ° a + 105° controlado pelo comando numérico computadorizado CNC, rotação máxima do eixo árvore de 12000 rpm com cone de fixação de ferramenta SK 40 com potência útil de 30 Kw, deslocamento rápido dos eixos x, y e z de 30 m/min, precisão de posicionamento x, y e z de 0,01/1000 mm, com trocador automático de ferramentas de 36 posições posicionado fora da área de trabalho e acoplado junto ao eixo arvore e controlado através do comando numérico computadorizado, equipada com transportador de cavaco com esteira de arraste, sistema de refrigeração com filtro adicional.	MATEC MASCHINENBAU GMBH	MATEC	30 HV		31/22
8457.10.00	Centro de Usinagem Vertical com 5 eixos simultâneos , com banco fixo e coluna móvel de dimensões 4500 x 835mm com curso do eixo X igual a 4000mm, curso do eixo Y igual a 800mm e curso do eixo Z igual a 1100mm, ângulo de inclinação do eixo arvore de + 105 a -105° com uma mesa rotativa contínua de 360º com 630mm de diâmetro e torque de 800 l/min controlado pelo comando numérico computadorizado (CNC), com sistema de fixação rápida em toda a extensão da mesa (4500mm) através de grampos Zero Point acionados individualmente e pneumaticamente , divisão da mesa possibilitando a usinagem de uma ou mais peças em de um lados enquanto que do outro lado pode ser realizado outro setup. Rotação máxima do eixo árvore de 12.000 rpm com cone de fixação da ferramenta HSK-63A com refrigeração interna de 70 bar e potência útil do spindle de 30Kw e total da máquina de 95 Kw, deslocamento rápido do eixo X igual a 80 m/min refrigerado e com freio magnético, eixo Y igual a 30 m/min e Z igual 30m/min, trocador de ferramentas com 48 posições controlado através do CNC e transportador automático de cavaco, utilizado para furar , roscar , mandrilar , fresar perfil , ângulos , cones , cilindros e rebaixos, modelo 30 HV 4000.	MATEC MASCHINENBAU GMBH	MATEC	30 HV 4000		44/22
8457.10.00	Centro de usinagem vertical 4 eixos de alta precisão, com comando numérico computadorizado (CNC-Heidenhain ITNC530), para usinagem de peças de metálicas, com curso X (comprimento) de 3000mm, curso Y (largura) de 600mm, curso Z (vertical) de 700mm, com avanço rápido de 50 m/min nos eixos X, Y e Z. Cabeçote móvel do fuso com extensão de giro de +/- 105º. Fuso HSK A-63 com potencia de 11kW (40% ED) a 16 kW (100% ED), torque de 72 Nm (40% ED) a 100Nm (100% ED) e rotação de 20rpm a 9000rpm. Fuso com refrigeração interna de 9 bar e vazão de bomba de 60 l/min. Máquina possui magazine e trocador automático de ferramentas com capacidade para 36 ferramentas HSK A-63 e comprimento máximo da ferramenta de 400 mm e peso máximo de 2.0kg.	MATEC MASCHINENBAU GMBH	MATEC	30 HV/NC		17/19
8457.10.00	Centro de Usinagem Vertical com 4 eixos simultâneos , com banco fixo e coluna móvel de dimensões 5500 x 850mm com curso do eixo X igual a 5000mm , curso do eixo Y igual a 800mm e curso do eixo Z igual a 600mm , quarto eixo acoplado e controlado através do comando numérico computadorizado ( CNC ) com capacidade de diâmetro de 500mm e comprimento igual a 5000mm , com 14 sistemas de fixação hidráulico de 200 bar divididos em 2 estágios podendo ser comandado todos individualmente , divisão da mesa possibilitando a usinagem de uma ou mais peças em de um lados enquanto que do outro lado pode ser realizado outro setup. Rotação máxima do eixo arvore de 12.000 rpm com cone de fixação de ferramenta do tipo SK-63A com refrigeração interna de 20 bar, potência total de 60Kw e torque máximo de 190 Nm, trocador de ferramentas com 48 posições controlado através do CNC e transportador automático de cavaco, utilizado para furar, roscar, mandrilar, fresar perfil, ângulos, cones, cilindros e rebaixos	MATEC MASCHINENBAU GMBH	MATEC	30 L		43/22
8457.10.00	CENTRO DE USINAGEM VERTICAL COM 5 EIXOS SIMULTANEOS, COM MESA DE 1.700 X 650MM, COM CAPACIDADE DE CARGA DE 1.400KG, CURSO DO EIXO X IGUAL 1.520MM, CURSO DO EIXO Y IGUAL A 760MM E CURSO DO EIXO Z COM EIXO[1]ARVORE NA VERTICAL DE 720MM E COM EIXO-ARVORE NA HORIZONTAL DE 800MM, ANGULO DE INCLINACAO DO EIXO-ARVORE DE -110 A +110GRAUS, COM MESA ROTATIVA CONTINUA DE 360GRAUS, COM 650MM DE DIAMETRO, CONTROLADA PELO COMANDO NUMERICO COMPUTADORIZADO (CNC), COM CAPACIDADE MAXIMA DE CARGA DE 600KG, ROTACAO MAXIMA DE 120RPM E INDEXACAO MINIMA DE 0,001GRAUS, ROTACAO MAXIMA DO EIXO[1]ARVORE DE 20.000RPM COM CONE DE FIXACAO DE FERRAMENTA HSK 63A COM POTENCIA UTIL DE 29KW, TORQUE DE 100NM E INDEXACAO MINIMA DE 0,001GRAUS, DESLOCAMENTO RAPIDO NOS EIXOS X, Y, Z DE 30M/MIN E AVANCO DE TRABALHO DE 10M/MIN, PRECISAO DE POSICIONAMENTO NOS EIXOS X, Y E Z DE 0,01/1.000MM, REPETIBILIDADE NOS EIXOS X, Y, E Z DE 0,007/1.000MM, PRECISAO DE POSICIONAMENTO NOS EIXOS B E C, RESPECTIVAMENTE, DE 20 E 10ARCSEC E REPETIBILIDADE NOS EIXOS B E C DE 6ARCSEC, COM TROCADOR AUTOMATICO DE FERRAMENTAS DE 40 POSICOES, PARA FERRAMENTAS COM DIAMETRO MAXIMO DE 130MM, PESO MAXIMO DE 7KG E COMPRIMENTO MAXIMO DE 300MM. , COMPLETO COM SEUS ACESSORIOS E FERRAMENTAS PARA SEU PLENO FUNCIONAMENTO	MATEC GMBH	MATEC	30HV/K		43/21
8457.10.00	Centro de usinagem vertical e Horizontal de 5 eixos, com mesa fixa de 3000 x 1600mm, acoplado a uma placa de ângulo reto modelo A de 2900mm x 1750mm, refrigerada internamente afim de eliminar possíveis vibrações na peça a ser usinada, com capacidade de carga de 20000Kg, curso do eixo X igual a 3000mm, curso do eixo Y igual a 1600mm e curso do eixo Z igual a 1300mm controlados, por comando numérico computadorizado (CNC), cabeçote ortogonal horizontal e vertical com inclinação do eixo A de +/- 130° e inclinação do eixo C de +/- 185° com indexação de 1°controlado através do comando numérico CNC, rotação máxima do eixo árvore de 12.000 RPM, com conicidade do fuso HSK-100 refrigerado internamento com bomba de alta pressão, deslocamento rápido dos eixo X , Y de 16m/min, Z de 40m/min, A e C 720°/min, com trocador automático de ferramentas de 60 posições, com transportador de cavaco automático, para fabricação de moldes de aço, ferramentas de corte e ferramentas em geral, podendo furar, roscar, mandrilar, fresar perfil, ângulos	MAKINO MILLING MACHINE CO., LTD.	MAKINO	AUX PANEL		44/23
8457.10.00	Centro de usinagem, com comando numérico computadorizado, trocador automático de ferramentas com 22 posições, tempo de troca de 4 a 18 segundos, Eixo X=600mm, Eixo Y=400mm e Eixo Z=510mm, usado para perfuração, fresagem e operações de roscas em perfis de alumínio, PVC, ligas leves e aço até 2 mm de espessura, Eixo X com dupla tração, proporciona mais precisão e estabilidade cabine de proteção feita de tecno-polímero, projetada para garantir a funcionalidade máxima, acessibilidade, segurança e brilho de acordo com os requisitos de segurança e ergonomia, possui grandes áreas transparentes e portas de acesso monitoradas proporcionando visibilidades ao operador durante a operação além de fácil acesso para limpeza e manutenção, peso máximo da peça de trabalho 300 quilogramas, completo e com acessórios	KONDIA URBANO CONDE, S.A.	KONDIA	B/640	Indústrias Romi S.A. / Rodovia SP 304 - Km 141,5 - CEP 13453-900 - Santa Bárbara d'Oeste – SP / Telefone: 19 3455-9415 / E-mail: rbosco@romi.com / Responsável: Rogério Bosco	15/22
8457.10.00	Máquina CNC 5 eixos de usinagem simultânea, para fabricação de Ferramentas de aço customizadas, mesa 280 mm Worm Gear, refrigeração de alta pressão 80 Bar, Spndle com 18.000 rpm, magazine interdo de 32 ferramentas com a extensão do magazine de 43 ferramentas adicionais totalizando 75 ferramentas, incluso na máquina sistema de medição Blum Laser, Apalpador Renishaw e com todos os acessórios necessários para à sua montagem, instalação e Funcionamento.	MASCHINENFABRIK BERTHOLD HERMLE AG	HERMLE	C 30 U		33/19
8457.10.00	Centros de usinagem vertical de 3 eixos, com comando numerico computadorizado (CNC), podendo fresar, mandrilar, furar e roscar, com curso em X, Y e Z igual a 600, 560 e 510mm, respectivamente, avanco rapido dos eixos X, Y e Z de 30m/min e avanco de usinagem de 30m/min, tamanho de mesa de 650 x 400mm com capacidade maxima de carga sobre a mesa de 600kg, apoiada sobre estrutura inclinada em 30o exclusiva em sua categoria, proporcionando a retirada de cavacos de sua superficie sem auxilio de jatos de ar ou oleo refrigerante, eixo-arvore com rotacao maxima de 12.000rpm, com sistema de refrigeracao com coolant liquido e com pressao de 20 Bar, cone de fixacao da ferramenta BT40 ou SK40 ou KAT40, magazine com capacidade de 30 ferramentas, com diametro maximo de 130mm e tempo de troca em ate 2,4s, precisao bidirecional de posicionamento de um eixo de 0,006mm, repetitividade bidirecional de posicionamento de um eixo de 0,004mm, com mesa para adicao de 4 eixo trabalhando em duplo deslocamento circular de alto torque (DDR), ambos com torque maximo de usinagem de 500Nm, respectivamente com velocidade de rotacao ate 90rpm, e precisao bidirecional de posicionamento de 0,0042 e 0,0028, e capacidade maxima de carga sobre os eixos de ate 140kg, sistema de medicao automatica durante o processo de usinagem controlado por software exclusivo, placa de comunicacao via internet para suporte a distancia com auxilio de camera posibilitando a analise tecnica visual.	DMG MORI Co Ltd	DMG	CMX 600V	Indústrias Romi S.A. / Rodovia SP 304 - Km 141,5 - CEP 13453-900 - Santa Bárbara d'Oeste – SP / Telefone: 19 3455-9415 / E-mail: rbosco@romi.com / Responsável: Rogério Bosco	45/20
8457.10.00	Centro de usinagem vertical CNC ROMI D1250 - Centro de usinagem vertical CNC de tres eixos controlados com acionamentos for fusos de esferas recirculantes e servo motores com cursos em X, Y e Z, com trocador de ferramentas automático e sistema de fixação por cone e refrigeração integrado.	ROMI SA	ROMI	D1250		44/22
8457.10.00	CENTRO DE USINAGEM VERTICAL PARA TRABALHAR METAIS, COM COMANDO NUMERICO COMPUTADORIZADO (CNC), PODENDO PERFURAR E FRESAR, DE 3 EIXOS COM CURSO EM X, Y E Z, IGUAIS A 500, 400 E 330MM, COM TROCADOR AUTOMATICO DE FERRAMENTAS, FANUC ROBODRILL -D21MIA.Fanuc Robodrill -D21 MiA	FANUC CORPORATION	Fanuc Robodrill -D21 MiA	-D21MiA	Indústrias Romi S.A. / Rodovia SP 304 - Km 141,5 - CEP 13453-900 - Santa Bárbara d'Oeste – SP / Telefone: 19 3455-9415 / E-mail: rbosco@romi.com / Responsável: Rogério Bosco	04/21
8457.10.00	CENTRO DE USINAGEM VERTICAL CNC DE 3 EIXOS COM CURSOS EM X, Y E Z COM TROCADOR DE FERRAMENTAS AUTOMATICO DE CONES BT30 OU 40 E SISTEMA DE REFRIGERACAO INTEGRADO. METAL, DE COMANDO NUMERICO COMPUTADORIZADO (CNC), COM CINCO OU MAIS EIXOS CONTROLADOS, COM CURSO MAXIMO DE AFIACAO IGUAL OU SUPERIOR A 320MM, CAPAZES DE AFIAR PECAS COM DIAMETROS COMPREENDIDOS ENTRE 3 E 1.600MM.	INDUSTRIAS ROMI S.A.	ROMI	D800		07/22
8457.10.00	Centro de usinagem vertical, coluna dupla de 5 eixos simultâneos com mesa móvel de 2500 x 1200mm, com capacidade de carga de 6500Kg, com curso do eixo X igual a 2300mm, curso do eixo Y igual a 1600mm e curso do eixo Z igual a 800mm, controlados por comando numérico computadorizado (CNC), Cabeçote Ortogonal horizontal e vertical com inclinação de 350° controlado por comando numérico computadorizado (CNC), 2 Spindle rotação eixo árvore de 18.000 RPM e 34.000 RPM com conicidade do fuso de HSK- A63 e torque máximo de 126N/m, refrigerado internamento com bomba de alta pressão , deslocamento rápido dos eixo X, Y e Z de 35m/min , com trocador automático de ferramentas de 32 posições, com transportador de cavaco automático, para usinagem de peças de aço temperadas, para fabricação de moldes de aço, ferramentas de corte e ferramentas em geral, podendo furar, roscar, mandrilar, fresar perfil, ângulos, cones, cilindros e rebaixos.	FPT INDUSTRIE S.P.A.	FPT	DINO		29/23
8457.10.00	Centro de usinagem de comando numérico de 3 eixos de deslocamento e um eixo principal (spindle), destinado a fresamento de corpos de prova de alta precisão dimensional a partir de amostras de tubos de aço sem costura de baixo carbono, e ligas de médio cromo, com alta taxa de remoção de material e elevada qualidade de acabamento superficial. Curso útil dos eixos (X / Y / Z) mm: 635 / 510 / 460	DMG Mori	DMG Mori	DMC 635 V Ecoline	Indústrias Romi S.A. / Rodovia SP 304 - Km 141,5 - Santa Bárbara d'Oeste-SP. CEP 13.453-900 / Telefone: 19 3455-9415 / E-mail: rbosco@romi.com / Responsável: Rogério Bosco	04/23
8457.10.00	Centros de Usinagem monobloco de 5 eixos de alta precisão, podendo fresar, mandrilar, furar e roscar e tornear; com comando numérico computadorizado (CNC) Heidenhain Mill Plus IT; controlando simultaneamente os 5 eixos (X / Y / Z / B / C ) em uma única fixação, com cursos nos eixos (X,Y e Z) de 30,7, 22,1 e 22,1 polegadas respectivamente, cursos angulares nos eixos b e C de - 30° a + 150º. Aceleração no eixos X e Y de 236,2 polegadas por segundo ao quadrado, e no eixo Z de 196,9 polegadas por segundo ao quadrado. Velocidade máxima do spindle 18.000rpm, potência do motor do fuso 37,6 hp. Magazine de ferramentas com capacidade para 180 ferramentas DIN 69893 CAT40 ( HSK-A63) e sistema ATC de troca automática de ferramenta em menos de 5,5 segundos; Sistema automatizado de substituição de palhetes Fastems 20 com capacidade de 20 palhetes de 24,8 x 19,7 polegadas cada; Sistema de filtragem e reaproveitamento do líquido refrigerante além de descarte automático de cavacos.	DMG DECKEL MAHO Pfronten GmbH.	DMG	DMC-60T	B. Grob do Brasil S.A / Av. Caminho do Mar, 1.811 - Rudge Ramos - São Bernardo do Campo - SP - 09609-000 / Telefone: (11) 4367-9287 / E-mail: lucas.freitas@grob.com.br / Responsável: Lucas Santos Mendonça de Freitas / e / Heller Máquinas Operatrizes Indústria e Comércio Ltda / Rua Joaquim Machado, 250, Bairro Aparecidinha, 18087-280 - Sorocaba - SP / Telefone: (15) 2103-3403 / E-mail: reinaldo.garcia@heller.biz / Responsável: Reinaldo Puzipe Garcia	41/20
8457.10.00	Centro de usinagem vertical e Horizontal de 5 eixos simultâneos com mesa fixa de 3960 x 1397mm, com capacidade de carga de 10000Kg, com curso do eixo X igual a 2800mm, curso do eixo Y igual a 1200mm e curso do eixo Z igual a 1100mm, controlados por comando numérico computadorizado (CNC), Eixo B sendo mesa giratória central com diâmetro de 1000mm, capacidade de carga estática de 2760kgs e Dinâmica de 1000Kgs com indexação de 0,001,°controlado através do comando numérico CNC, Cabeçote Ortogonal horizontal e vertical com inclinação de 350° controlado por comando numérico computadorizado (CNC), rotação máxima do eixo árvore de 18.000 RPM com conicidade do fuso de CAT-40, refrigerado internamento com bomba de alta pressão, deslocamento rápido dos eixo X de 60m/min, Y e Z de 40m/min, com trocador automático de ferramentas de 30 posições, com transportador de cavaco automático, para usinagem de peças de aço temperadas, para fabricação de moldes de aço, ferramentas de corte e ferramentas em geral, podendo furar, roscar, mandrilar, fresar perfil, ângulos, cones, cilindros e rebaixos.	OFFICINE MECCANICHE VENETE SRL	OMV	EMERALD 2800		29/23
8457.10.00	Combinação de máquinas para execução de operações de usinagem do tipo Sistema Palletech de manufatura flexível controladas por Comando Numérico Computadorizado - CNC principal, completa com todos seus pertences normais e necessário ao seu funcionamento, composto por: 04 centros de usinagem horizontal, cada máquina é composta por um sistema de troca de pallets com 48 pallets denominado Palletech, tamanho de pallet de 800 x 800 mm, curso do eixo X de 1.200 mm, curso de eixo Y de 1.100 mm, curso do eixo Z de 1.000 mm, capacidade máxima de peso sobre a mesa de 2.200 kg, capacidade máxima de tamanho de peça admissível de diâmetro 1.250 mm e altura de 1.250 mm, nariz do eixo árvore da máquina do tipo CAT 50, avanço rápido dos seus eixos de até 40 m/min (metros por minuto), com controle numérico computadorizado (CNC) modelo Mazatrol PC-Fusion 640M, com magazine de ferramentas com 80 posições, velocidade do eixo árvore de até 7.000 RPM com o torque de 40 HP, precisão de posicionamento do eixo B é de 0,001 degradianos. PHS Controller 176743	YAMAZAKI MAZAK CORPORATION	Mazak	FH-8800	B Grob do Brasil S.A / Av. Caminho do Mar, 1.811 - Rudge Ramos - São Bernardo do Campo - São Paulo - 09609-000 / Telefone: (11) 98657-0023 / E-mail: lucas.freitas@grob.com.br / Responsável: Lucas Santos Mendonça de Freitas	04/22
8457.10.00	CENTRO DE USINAGEM VERTICAL DE 3 EIXOS, COM COMANDO NUMERICO COMPUTADORIZADO (CNC), PODENDO FRESAR, MANDRILAR, FURAR E ROSCAR, COM CURSO EM X, Y E Z, IGUAIS A 1.020, 510 E 510MM, RESPECTIVAMENTE, AVANCO RAPIDO DOS EIXOS X, Y DE 52M/MIN, TAMANHO DA MESA DE 1.120 X 500MM, CAPACIDADE MAXIMA DE CARGA SOBRE A MESA DE 1.000KG, EIXO-ARVORE DO TIPO "BUILT-IN" COM ROTACAO MAXIMA DE 15.000RPM, COM POTENCIA DE 31KW, TORQUE DE 141NM, OU DE 20.000RPM, COM POTENCIA DE 35KW, TORQUE DE 119NM, CONE DE FIXACAO DA FERRAMENTA BT40 OU BBT40, TROCADOR COM CAPACIDADE DE 40 FERRAMENTAS, SISTEMA DE COMPENSACAO TERMICA DOS EIXOS XYZ COM 8 SENSORES INSTALADOS, PRECISAO BIDIRECIONAL DE POSICIONAMENTO DE UM EIXO DE 0,005MM, REPETIBILIDADE BIDIRECIONAL DE POSICIONAMENTO DE UM EIXO DE 0,003MM, SISTEMA CONTROLADOR INTEGRADO AO CNC, TRANSPORTADOR DE CAVACOS, SISTEMA DE REFRIGERACAO DO EIXO ARVORE, COMPLETO COM TODOS SEUS ACESSORIOS PARA SEU PLENO FUNCINAMENTO.	TOYODA MACHINE WORKS LTD	TOYODA	FV1365	Indústrias Romi S.A. / Rodovia SP 304 - Km 141,5 - CEP 13453-900 - Santa Bárbara d'Oeste – SP / Telefone: 19 3455-9415 / E-mail: rbosco@romi.com / Responsável: Rogério Bosco	43/21
8457.10.00	Centro de usinagem, mandrilamento, furação e roscagem vertical com 3 eixos com duplo pallet de trabalho rotativo, orientado por comando numérico computadorizado (CNC) de fabricação FANUC tipo 18iMB5 com tela colorida de 10,4 polegadas, com deslocamento em X, Y e Z de até 45, 27 e 31cm respectivamente, com sensores de dilatação térmica, avanço rápido dos eixos X, Y e Z com velocidade de até 6000cm/min e respectiva acelerações de até 1000, 1500, 2000cm/s², paletes com capacidade individual de até 0,2t cada, com tamanho de 66 x 35cm, com tempo de troca automática autoajustável de no máximo de 2,4 s, eixo-árvore com monitoramento de variação de esforços e refrigerado a água refrigerada, com rotação máxima de 30.000RPM atingida em apenas 1,9s equipados com rolamentos híbridos de cerâmica, cone de fixação HSK-A40 que suporta até 1,2kg, torre com capacidade de até 24 ferramentas, com diâmetro máximo de 10cm quando as estações vizinhas livres, comprimento de até 16cm com tempo de troca em até 0,8s, com sensor de controle de integridade da aresta de corte das ferramentas.	CHIRON Werke GmbH & Co. KG	CHIRON	FZ 08 KWM HSP		41/21
8457.10.00	Centro de usinagem vertical de 3 eixos com dupla mesa rotativa, com comando numérico computadorizado (CNC) com tela de 10,4 polegadas, podendo fresar, mandrilar, furar e roscar, com curso em X, Y e Z igual a 450, 270 e 310mm respectivamente, com sensores de dilatação térmica, avanço rápido dos eixos X, Y e Z de 60m/min e acelerações de até 10, 15, 20m/s² respectivamente, tamanho das mesas de 660 x 350mm com capacidade máxima de carga sobre cada mesa de 200kg com tempo de troca automática autoajustável conforme carga, ao máximo de 2,4 s, eixo-árvore com monitoramento de variação de esforços e refrigerado a água, com rotação máxima de 30.000RPM atingida em apenas 1,9s equipados com rolamentos híbridos de cerâmica, cone de fixação da ferramenta HSK-A40 que suporta até 1,2kg, torre com capacidade de 24 ferramentas, com diâmetro máximo de 100mm quando as estações vizinhas livres, e comprimento de 160mm com tempo de troca em até 0,8s, com sensor de controle de integridade da aresta de corte das ferramentas a ser empregado no processamento de produtos de metalurgia do pó já sinterizados.	CHIRON Werke GmbH & Co. KG	CHIRON	FZ 08K W	B. Grob do Brasil S.A / Av. Caminho do Mar, 1.811 - Rudge Ramos - São Bernardo do Campo - São Paulo - 09609-000 / Telefone: (11) 4367-9287 / E-mail: lucas.freitas@grob.com.br / Responsável: Lucas Santos Mendonça de Freitas	11/21
8457.10.00	CENTRO DE USINAGEM VERTICAL, DE COMANDO NUMÉRICO COMPUTADORIZADO (CNC), COM 5 EIXOS, COM CURSO NO EIXO X DE 550 MM, EIXO Y DE 400 MM E EIXO Z DE 400 MM, QUINTO EIXO COM MÍNIMO DE DUAS FIXAÇÕES DE PEÇAS, SISTEMA DE FIXAÇÃO DAS PEÇAS HIDRÁULICO COM 60 BAR E AIR CHECK, MAGAZINE COM MÍNIMO DE 20 POSIÇÕES DE FERRAMENTAS, PRECISÃO DE POSICIONAMENTO DE 0,003 MM POR EIXO, REPETIBILIDADE MÁXIMA DE 0,003 MM POR EIXO, TEMPO DE TROCA DE FERRAMENTA MÁXIMO DE 1,3 SEGUNDOS, SISTEMA DE REFRIGERAÇÃO INTERNO PELO CENTRO DA FERRAMENTA COM MÍNIMO DE 10 BAR DE PRESSÃO, POTÊNCIA DO EIXO ÁRVORE MÍNIMO DE 44 KW, TORQUE MÍNIMO DE 55 NM, CONSUMO MÁXIMO DE 28 KVA, VELOCIDADE DE AVANÇO RÁPIDO NOS EIXOS X, Y E Z MÍNIMO DE 40 M/MIN. APLICAÇÃO: USINAGEM DE COMPONENTES DE SISTEMA DE INJEÇÃO DIESEL.	CHIRON GROUP SE	CHIRON	FZ12S		21/23
8457.10.00	CENTRO DE USINAGEM GROB DE TRANSFORMAÇÃO METAL-MECÂNICA QUE REALIZA USINAGENS NAS CAIXAS DE CÂMBIO, TEM FUNÇÃO DE REALIZAR FURAÇÃO, ROSQUEAMENTO, FRESAMENTO DE FACES E MANDRILHAMENTO DE FUROS ATRAVÉS DA UTILIZAÇÃO DE FERRAMENTAS ESPECÍFICAS, MÁQUINA PARA USINAGEM CONTÍNUA ACIONADOS POR UMA UNIDADE HIDRÁULICA E VÁLVULA PROPORCIONAL E MOVIMENTADOS POR UM DRIVE, COMPOSTA POR SISTEMA HIDRÁULICO, ESTRUTURA DE AÇO, PAINEL DE CONTROLE ELÉTRICO (COMANDADO VIA PLC E CNC), PAINEL DE CONTROLE PNEUMÁTICO, SISTEMA DE CIRCULAÇÃO DE ÁGUA PARA REFRIGERAÇÃO, COM TEMPO DE CICLO: 0,46 SEGUNDOS, ALIMENTAÇÃO: 380 VOLTS. (P/N: 29852)	GROB DO BRASIL	GROB	G-MODULE G300	Heller Máquinas Operatrizes Indústria e Comércio Ltda / Rua Joaquim Machado, 250, Bairro Aparecidinha, 18087-280 - Sorocaba - SP / Telefone: (15) 2103 3403 / E-mail: reinaldo.garcia@heller.biz / Responsável: Reinaldo Puzipe Garcia / e / B. Grob do Brasil S.A / Av. Caminho do Mar, 1.811 - Rudge Ramos - São Bernardo do Campo - São Paulo - 09609-000 / Telefone: (11) 4367-9100 / E-mail: lucas.freitas@grob.com.br / Responsável: Lucas Santos Mendonça de Freitas / e / Indústrias Romi S.A. / Rodovia SP 304 - Km 141,5 - CEP 13453-900 - Santa Bárbara d'Oeste – SP / Telefone: 19 3455 9415 / E-mail: rbosco@romi.com / Responsável: Rogério Bosco	43/19
8457.10.00	CENTRO DE USINAGEM GROB DE TRANSFORMAÇÃO METAL-MECÂNICA QUE REALIZA USINAGENS NAS CAIXAS DE CÂMBIO, TEM FUNÇÃO DE REALIZAR FURAÇÃO, ROSQUEAMENTO, FRESAMENTO DE FACES E MANDRILHAMENTO DE FUROS ATRAVÉS DA UTILIZAÇÃO DE FERRAMENTAS ESPECÍFICAS, MÁQUINA PARA USINAGEM CONTÍNUA ACIONADOS POR UMA UNIDADE HIDRÁULICA E VÁLVULA PROPORCIONAL E MOVIMENTADOS POR UM DRIVE, COMPOSTA POR SISTEMA HIDRÁULICO, ESTRUTURA DE AÇO, PAINEL DE CONTROLE ELÉTRICO (COMANDADO VIA PLC E CNC), PAINEL DE CONTROLE PNEUMÁTICO, SISTEMA DE CIRCULAÇÃO DE ÁGUA PARA REFRIGERAÇÃO E SISTEMA DE REFRIGERAÇÃO CENTRALIZADO COM VOLUME DE 8000 LITROS, COM FILTRAGEM COM CORREIA PERMANENTE E NÍVEL DE FILTRAGEM DE 100 MICROMETRO, DIMENSÕES 4800MM X 2680 MM, CONJUNTO DE BOMBAS DE ALTA PRESSÃO E RETROLAVAGEM E TUBULAÇÕES COM ISOLAMENTO TÉRMICO, COM TEMPO DE CICLO: 0,46 SEGUNDOS, ALIMENTAÇÃO: 380 VOLTS. (P/N: 29849)	GROB DO BRASIL	GROB	G-MODULE G300-A	Heller Máquinas Operatrizes Indústria e Comércio Ltda / Rua Joaquim Machado, 250, Bairro Aparecidinha, 18087-280 - Sorocaba - SP / Telefone: (15) 2103 3403 / E-mail: reinaldo.garcia@heller.biz / Responsável: Reinaldo Puzipe Garcia / e / B. Grob do Brasil S.A / Av. Caminho do Mar, 1.811 - Rudge Ramos - São Bernardo do Campo - São Paulo - 09609-000 / Telefone: (11) 4367-9100 / E-mail: lucas.freitas@grob.com.br / Responsável: Lucas Santos Mendonça de Freitas / e / Indústrias Romi S.A. / Rodovia SP 304 - Km 141,5 - CEP 13453-900 - Santa Bárbara d'Oeste – SP / Telefone: 19 3455 9415 / E-mail: rbosco@romi.com / Responsável: Rogério Bosco	43/19
8457.10.00	CENTRO DE USINAGEM HORIZONTAL, COM COMANDO NUMÉRICO COMPUTADORIZADO (CNC), PARA USINAGEM DE PEÇAS DE ALUMÍNIO PARA MOTORES DE AUTOMÓVEIS, POR FERRAMENTAS DE ROTAÇÃO, COM CONTROLE DE 4 (QUATRO) EIXOS, ALCANCE DE OPERAÇÃO DE ECONOMIA DE ENERGIA COM ESTRUTURA ESPECIAL DENOMINADA VAMIC DE ALTO CUSTO, RIGIDEZ DINÂMICA AMPLA E ALTA CAPACIDADE DE AMORTECIMENTO, ATINGINDO ALTA ATENUAÇÃO CONTRA VIBRAÇÃO NO CORTE, GARANTINDO ALTA VELOCIDADE E ALTA PRECISÃO, TORQUE: 47,5/35,0/23,8NM, TAXA DE AVANÇO RÁPIDO: 48M/MIN, VELOCIDADE DE ROTAÇÃO: 12.000RPM, VIAGEM: X, Y, Z = 500ST, 400ST, 500ST, POTÊNCIA DO MOTOR: 15/11/7,5KW, PRECISÃO DE POSICIONAMENTO: 0,010/300MM, POTÊNCIA PRIMÁRIA: 38,1KVA (AC210V (+/- 10%) 60HZ), DIMENSÕES: 2.230MM X 3.700MM	HORKOS CORP.	HORKOS CORP.	HFN-SM40H	Heller Máquinas Operatrizes Indústria e Comércio Ltda / Rua Joaquim Machado, 250, Bairro Aparecidinha, 18087-280 - Sorocaba - SP / Telefone: (15) 2103 3403 / E-mail: reinaldo.garcia@heller.biz / Responsável: Reinaldo Puzipe Garcia / e / B. Grob do Brasil S.A / Av. Caminho do Mar, 1.811 - Rudge Ramos - São Bernardo do Campo - São Paulo - 09609-000 / Telefone: (11) 4367-9287 / E-mail: lucas.freitas@grob.com.br / Responsável: Lucas Santos Mendonça de Freitas / e / Indústrias Romi S.A. / Rodovia SP 304 - Km 141,5 - CEP 13453-900 - Santa Bárbara d'Oeste – SP / Telefone: 19 3455 9415 / E-mail: rbosco@romi.com / Responsável: Rogério Bosco	13/20
8457.10.00	CENTRO DE USINAGEM HORIZONTAL, COM COMANDO NUMÉRICO COMPUTADORIZADO (CNC), PARA USINAGEM DE PEÇAS DE ALUMÍNIO PARA MOTORES DE AUTOMÓVEIS, POR FERRAMENTAS DE ROTAÇÃO, COM CONTROLE DE 4 (QUATRO) EIXOS, ALCANCE DE OPERAÇÃO DE ECONOMIA DE ENERGIA COM ESTRUTURA ESPECIAL DENOMINADA VAMIC DE ALTO CUSTO, RIGIDEZ DINÂMICA AMPLA E ALTA CAPACIDADE DE AMORTECIMENTO, ATINGINDO ALTA ATENUAÇÃO CONTRA VIBRAÇÃO NO CORTE, GARANTINDO ALTA VELOCIDADE E ALTA PRECISÃO, TORQUE: 47,8/35,0/23,8NM, TAXA DE AVANÇO RÁPIDO: 48M/MIN, VELOCIDADE DE ROTAÇÃO: 12.000RPM, VIAGEM: X, Y, Z = 500ST, 400ST, 500ST, POTÊNCIA DO MOTOR: 15/11/7,5KW, PRECISÃO DE POSICIONAMENTO: 0,010/300MM, POTÊNCIA PRIMÁRIA: 38,1KVA (AC210V (+/- 10%) 60HZ), DIMENSÕES: 3.063MM X 3.750MM	HORKOS CORP.	HORKOS CORP.	HFN-SM40H-24	Heller Máquinas Operatrizes Indústria e Comércio Ltda / Rua Joaquim Machado, 250, Bairro Aparecidinha, 18087-280 - Sorocaba - SP / Telefone: (15) 2103 3403 / E-mail: reinaldo.garcia@heller.biz / Responsável: Reinaldo Puzipe Garcia / e / B. Grob do Brasil S.A / Av. Caminho do Mar, 1.811 - Rudge Ramos - São Bernardo do Campo - São Paulo - 09609-000 / Telefone: (11) 4367-9287 / E-mail: lucas.freitas@grob.com.br / Responsável: Lucas Santos Mendonça de Freitas / e / Indústrias Romi S.A. / Rodovia SP 304 - Km 141,5 - CEP 13453-900 - Santa Bárbara d'Oeste – SP / Telefone: 19 3455 9415 / E-mail: rbosco@romi.com / Responsável: Rogério Bosco	13/20
8457.10.00	Centro de Usinagem, Horizontal, projetado para trabalhos de alta precisão e acabamento superior, cursos de 850 mm (eixo X), 700 mm (Y), 750 mm (Z) e 360° (B), com velocidade máxima de 60 m/min nos carros transversais, velocidade de corte 1-30000 mm/min, fuso de esferas com 45 mm de diâmetro nos eixos X,Y e Z, precisão de posicionamento ±0.005 mm e repetibilidade de ±0.0002 mm. Duplo pallet com volteio sobre o pallet de 800 mm de diâmetro e 930 mm de altura. A mesa de trabalho mede 500 x 500 mm e admite até 500 kg de peso.	DOOSAN INFRACORE	DOOSAN	HP5100	B. Grob do Brasil S.A / Av. Caminho do Mar, 1.811 - Rudge Ramos - São Bernardo do Campo - São Paulo - 09609-000 / Telefone: (11) 4367-9287 / E-mail: lucas.freitas@grob.com.br / Responsável: Lucas Santos Mendonça de Freitas / e / Heller Máquinas Operatrizes Indústria e Comércio Ltda / Rua Joaquim Machado, 250, Bairro Aparecidinha, 18087-280 - Sorocaba - SP / Telefone: (15) 2103 3403 / E-mail: reinaldo.garcia@heller.biz / Responsável: Reinaldo Puzipe Garcia / e / Indústrias Romi S.A. / Rodovia SP 304 - Km 141,5 - CEP 13453-900 - Santa Bárbara d'Oeste – SP / Telefone: 19 3455 9415 / E-mail: rbosco@romi.com / Responsável: Rogério Bosco	06/21
8457.10.00	Centro de usinagem vertical de alta rotação com 5 eixos simultâneos, com cabeçote Bi-rotativo contínuo, mesa fixa de 1400 x 820mm, com capacidade de carga de 2000Kg, com curso do eixo X igual a 1000mm, curso do eixo Y igual a 600mm e curso do eixo Z igual a 500mm, controlados por comando numérico computadorizado (CNC), rotação máxima do eixo árvore de 30.000 RPM, com conicidade do fuso de HSKA-50 refrigerado internamento com bomba de alta pressão, deslocamento rápido dos eixos X, Y e Z de 30.000mm/min, com trocador automático de ferramentas de 42 posições, com tempo de troca de ferramentas de 5s, diâmetro máximo de 120mm e peso máximo da ferramenta de 8Kg, com transportador de cavaco automático, para fabricação de moldes de aço, ferramentas de corte e ferramentas em geral, podendo furar, roscar, mandrilar, fresar perfil, ângulos, cones, cilindros e rebaixos.	FIDIA S.P.A.	FIDIA	K165/BHS		33/23
8457.10.00	Centro de usinagem para reparo e ajuste de rotor e eixo de turbo-gerador, com altura máxima de trabalho de 3.600 mm, diâmetro máximo da palheta de 6.500 mm, diâmetro máximo do mancal de 800 mm, cabeçote duplo com torque no eixo principal de 45.000 Nm, diâmetro do disco de recolhimento no rotor da turbina de 580 mm, largura do carro de deslizamento e da placa base de 1.250 mm, comprimento da placa base de 1.550 mm, taxa de avanço de até 430 mm/min e rotação do motor de 1.450 rpm, "USADO".	Heinrich Georg GmbH	Heinrich Georg GmbH	KMBB 200/1600/3600		14/20
8457.10.00	CENTRO DE USINAGEM VERTICAL DE ESTRUTURA TIPO PÓRTICO COM COMANDO NUMÉRICO CNC SIEMENS SINUMERIK 840D, COM 3 EIXOS LINEARES E 2 ROTATÓRIOS, EIXO X COM CURSO DE 4500MM, FORÇA DE 9000 N E ACELERAÇÃO DE 3,9 M/SEG², EIXO Y COM CURSO DE 3650MM, FORÇA DE 9000 N E ACELERAÇÃO DE 5,5 M/SEG², EIXO Z COM CURSO DE 1100 MM, 6000 N E 6,2 M/SEG², CABEÇOTE INDEXADO TMX E DOIS EIXOS ROTATÓRIOS C E A COM CURSO DE ±180° E +0°/- 90° RESPECTIVAMENTE, POSSUI MAGAZINE TIPO ARENA COM ESPAÇO PARA 250 FERRAMENTAS, ESTAÇÃO CARGA/DESCARGA 8 + 8 E ROBÔ INDUSTRIAL, SPINDLE COM MOTOR SÍNCRONO E VELOCIDADE DE GIRO 8000 RPM.	MASCHE WERKZEUGMASCHINEN GMBH	JOBS	LINX 35		01/23
8457.10.00	CENTRO DE USINAGEM HORIZONTAL DUPLO PALLET COM MESA DE 400X400MM, CONTROLE OKUMA U100M CONVERSATIONAL CNC CONTROL, CURSO DOS EIXOS X 560MM, Y 610MM EZ 560MM, ROTAÇÃO MÁXIMA DO SPINDLE 12.000RPM, 102 FERRAMENTAS NO MAGAZINE, FIXAÇÃO SPINDLE BT40, POTÊNCIA DO MOTOR DO SPINDLE 20HP, INDEXAÇÃO A CADA 1 GRAU (360 POSIÇÕES), PESO MÁXIMO SOB A MESA 400KG, VELOCIDADE MÁXIMA DOS EIXOS 30 M/MIN, TRANSPORTADOR DE CAVACOS, REFRIGERAÇÃO INTERNA PELO CENTRO DA FERRAMENTA, ARMAZÉM AUTOMÁTICO DE PALLETS PARA ATÉ 10 PALLETS COM GRUA AUTOMÁTICA EMBUTIDA E CONTROLE INTEGRADO COM O EQUIPAMENTO. ALIMENTAÇÃO ELÉTRICA: 220/480V 3PH 60HZ.	OKUMA	OKUMA	MA 40HA	Heller Máquinas Operatrizes Indústria e Comércio Ltda / Rua Joaquim Machado, 250, Bairro Aparecidinha, 18087-280 - Sorocaba - SP / Telefone: (15) 2103 3404 / E-mail: reinaldo.garcia@heller.biz / Responsável: Reinaldo Puzipe Garcia / e / B. Grob do Brasil S.A / Av. Caminho do Mar, 1.811 - Rudge Ramos - São Bernardo do Campo - São Paulo - 09609-000 / Telefone: (11) 4367-9287 / (11) 98757-0023 / E-mail: lucas.freitas@grob.com.br / Responsável: Lucas Santos Mendonça de Freitas	16/23
8457.10.00	Centro de usinagem horizontal, com controle automático e comando numérico computadorizado (CNC), para usinagem de peças fundidas, para as operações rosqueamento, fresamento e mandrilhamento, potência de 50/35 Kw, torque de 6.000 rpm (min-1), 4 eixos axiais, controlados os eixos, x - servomotor 6,7 KW, y - servomotor 6.0 Kw e z - servomotor 9.5 Kw, com 1.000, 950 e 1.000 mm, fuso do centro para a mesa superfície superior entre 50 a 950 mm, mesa com capacidade para 1.200kg, dimensões 630 mm x 630 mm, magazine com capacidade para 60 ferramentais, posição do índice (ângulos) padrão 360 posições ou 360000 posições opcionais com 0,001 grau por comando direto, tensão 220 a 480 V, trifásico, 60Hz, 57 KVA, corrente de carga total 150/87 A, cabeamento elétrico e demais acessórios para o seu pleno funcionamento.	OKUMA CORPORATION	OKUMA	MA 600HB	Indústrias Romi S.A. / Rodovia SP 304 - Km 141,5 - Santa Bárbara d'Oeste-SP. CEP 13.453-900 / Telefone: 19 3455-9415 / E-mail: rbosco@romi.com / Responsável: Rogério Bosco / E / Heller Máquinas Operatrizes Indústria e Comércio Ltda / Rua Joaquim Machado, 250, Bairro Aparecidinha, 18087-280 - Sorocaba - SP / Telefone: (15) 2103 3404 / E-mail: reinaldo.garcia@heller.biz / Responsável: Reinaldo Puzipe Garcia / E / B. GROB DO BRASIL S.A / Av. Caminho do Mar, 1.811 - Rudge Ramos / São Bernardo do Campo - São Paulo CEP: 09609-000 / Tel.:(11) 4367-9287 - (11) 98757-0023 / Contato: lucas.freitas@grob.com.br / Lucas Santos Mendonça de Freitas	15/23
8457.10.00	CENTRO DE USINAGEM HORIZONTAL, DE 4 EIXOS, COM COMANDO NUMÉRICO COMPUTADORIZADO (CNC) TIPO SIEMENS 840D, UTILIZADO PARA METAIS FERROSOS E NÃO FERROSOS, COM ÁREA DE TRABALHO TENDO CURSO LONGITUDINAL (EIXO X) DE 1.000 MM, CURSO VERTICAL (EIXO Y) DE 1.000 MM E CURSO TRANSVERSAL (EIXO Z) DE 1.000 MM, COM O QUARTO EIXO SENDO A MESA GIRATÓRIA (EIXO B), COM ROTAÇÃO MÁXIMA DE 20 ROTAÇÕES POR MINUTO (RPM). POSSUI SISTEMA TROCADOR DE PALLETS COM DOIS PALLETS COM DIMENSÕES DE 800 X 800 MM. APRESENTA MAGAZINE PARA TROCA AUTOMÁTICA DE FERRAMENTAS, COM CAPACIDADE DE 50 FERRAMENTAS, COM CONE DE FIXAÇÃO TIPO HSK 100, COMPRIMENTO DAS FERRAMENTAS DE ATÉ 600 MM. POSSUI SISTEMA COM ESTEIRA PARA RETIRADA DE CAVACOS, UNIDADE DE CONTROLE DE LUBRIFICAÇÃO, E SISTEMA DE REFRIGERAÇÃO DE FERRAMENTAS COM ALTA PRESSÃO DE 50 BAR, CONTENDO UM TANQUE COM CAPACIDADE DE 1.500 LITROS, COM SISTEMA DE REGENERAÇÃO EMBUTIDO.	GEBR. HELLER MASCHINENFABRIK GMBH	HELLER	MCH 300	B. Grob do Brasil S.A. / Av. Caminho do Mar, 1.811 - Rudge Ramos - São Bernardo do Campo - São Paulo - 09609-000 / Telefone: (11) 4367-9287 / E-mail: lucas.freitas@grob.com.br / Responsável: Lucas Santos Mendonça de Freitas	40/22
8457.10.00	CENTRO DE USINAGEM COM USINAGEM EM 5 EIXOS SIMULTÂNEOS CAPACIDADE MÁXIMA SOBRE A MESA DE 800KG, TAMANHO DA MESA 631 X 500 MM, CURSOS DOS EIXOS X, Y E Z IGUAIS A 800 X 800 X 550 MM, EIXO A DE -91 ATÉ 121 GRAUS, EIXO C DE 0,001 GRAUS (ROTAÇÃO COMPLETA DE 360 GRAUS), TAXAS DE ALIMENTAÇÃO RÁPIDA DE 45.000MM/MINUTO; POTÊNCIA DO MOTOR DO EIXO DE 32KW, VELOCIDADE DO FUSO 20.000 RPM E MUDANÇA AUTOMÁTICA DE FERRAMENTAS COM 165 POSIÇÕES COM O TAMANHO DE FERRAMENTAS HSK 63, COM TRANSPORTADOR DE CHIPS G749640 E ARREFECIMENTO INTERNO, DESMONTADA E COMPLETA PARA O SEU BOM FUNCIONAMENTO.	MIKRON AGIE CHARMILLES AG	MIKRON AGIE CHARMILLES AG	MIKRON HPM 800U	B. Grob do Brasil S.A / Av. Caminho do Mar, 1.811 - Rudge Ramos - São Bernardo do Campo - São Paulo - 09609-000 / Telefone: (11) 98657-0023 / E-mail: lucas.freitas@grob.com.br / Responsável: Lucas Santos Mendonça de Freitas	36/21
8457.10.00	CENTRO DE USINAGEM VERTICAL COM 3 EIXOS, SPINDLE TIPO HSK-A63 COM ROTACAO IGUAL A 20.000 RPM, COM COMANDO NUMERICO COMPUTADORIZADO (CNC) ESCALAS LINEARES DE VIDRO, COM CURSOS DE 850 MM NO EIXO X, 600 MM NO EIXO Y E 600 MM NO EIXO Z, VELOCIDADE DE AVANCO RAPIDO NOS EIXOS X E Y DE 40 M/MIN E NO EIXO Z DE 35 M/MIN COM CAPACIDADE MAXIMA DE PESO SOBRE A MESA DE 800 KG MAGAZINE COM CAPACIDADE PARA 30 FERRAMENTAS, COM TROCADOR AUTOMATICO DE FERRAMENTAS TRANSPORTADOR DE CAVACOS PRESSETER PARA MEDICAO DE FERRAMENTAS APALPADOR 3D INFRAVERMELHO PARA PREPARACAO E INSPECAO DA PECA.	GF MACHINING SOLUTIONS CHANGZHOU CO.,LTD	MIKRON	MILL E 800		31/22
8457.10.00	Centro de usinagem vertical e Horizontal de 5 eixos, com mesa fixa de 3000 x 1600mm, acoplado a uma placa de ângulo reto modelo A de 2900mm x 1750mm, refrigerada internamente afim de eliminar possíveis vibrações na peça a ser usinada, com capacidade de carga de 20000Kg, curso do eixo X igual a 3000mm, curso do eixo Y igual a 1600mm e curso do eixo Z igual a 1300mm controlados, por comando numérico computadorizado (CNC), cabeçote ortogonal horizontal e vertical com inclinação do eixo A de +/- 130° e inclinação do eixo C de +/- 185° com indexação de 1°controlado através do comando numérico CNC, rotação máxima do eixo árvore de 12.000 RPM, com conicidade do fuso HSK-100 refrigerado internamento com bomba de alta pressão, deslocamento rápido dos eixo X , Y de 16m/min, Z de 40m/min, A e C 720°/min, com trocador automático de ferramentas de 60 posições, com transportador de cavaco automático, Para fabricação de moldes de aço, ferramentas de corte e ferramentas em geral, podendo furar, roscar, mandrilar, fresar perfil, ângulos, cones, cilindros e rebaixos	MAKINO MILLING MACHINE CO., LTD.	MAKINO	MMC3016VG		45/23
8457.10.00	Centro de usinagem vertical de coluna dupla CNC de alta rotação, sendo mesa fixa de 1500 x 1000mm, com capacidade de carga de 2500Kg, com curso do eixo X igual a 1500mm, curso do eixo Y igual a 1100mm e curso do eixo Z igual a 600mm, controlados por comando numérico computadorizado (CNC), rotação máxima do eixo árvore de 15.000 RPM, com conicidade do fuso de HSKA 63 refrigerado internamento com bomba de alta pressão , deslocamento rápido dos eixos X, Y e Z de 35.000mm/min, com trocador automático de ferramentas de 30 posições, com tempo de troca de ferramentas de 5s, diâmetro máximo de 70mm e peso máximo da ferramenta de 10Kg, com transportador de cavaco automático, para fabricação de moldes de aço, ferramentas de corte e ferramentas em geral, podendo furar, roscar, mandrilar, fresar perfil, ângulos, cones, cilindros e rebaixos.	FPT INDUSTRIE S.P.A.	FPT	RAID		33/23
8457.10.00	Centro de Usinagem Vertical CNC, constituído de DUPLA ESTAÇÃO de operação e DUPLO PALLET possibilitando a usinagem das peças em uma das estações e PALLET enquanto que na outra estação e no outro PALLET realiza-se a troca de peça e ou set-up de outro item sem que ocorra interrupção no processo de usinagem, seu controle e posicionamento se faz de forma automática controlada através do comando numérico computadorizado ( CNC ), mesa de dimensões 800 x 450mm (2x) com curso do eixo X de 650mm, curso do eixo Y de 500mm e curso do eixo Z de 450mm, com capacidade de carga de 400Kgs em cada pallett, com rotação máxima do eixo árvore de 13.000 RPM, com precisão de posicionamento de 0,003mm e repetibilidade de 0,002mm, conicidade do fuso CAT-40 refrigerado internamento com bomba de alta pressão, deslocamento rápido dos eixos X, Y e Z de 40.000mm/min, com trocador automático de ferramentas de 30 posições, com tempo de troca de ferramentas de 1,3s e diâmetro máximo de 120mm e peso máximo da ferramenta de 8Kg com transportador de cavaco automático. Para usinagem de moldes e peças de aço altamente ligadas, máquina de alta rotação em função do grau de acabamento exigido, fabricação de moldes de aço, ferramentas de corte e ferramentas em geral.	MAKINO ASIA PTE LTD	Makino	S33	Indústrias Romi S.A. / Rodovia SP 304 - Km 141,5 - Santa Bárbara d'Oeste-SP. CEP 13.453-900 / Telefone: 19 3455-9415 / E-mail: rbosco@romi.com / Responsável: Rogério Bosco / E / B. GROB DO BRASIL S.A / Av. Caminho do Mar, 1.811 - Rudge Ramos / São Bernardo do Campo - São Paulo CEP: 09609-000 / Tel.:+55 (11) 4367-9287 / Contato: Lucas Santos / Email: lucas.freitas@grob.com.br	11/23
8457.10.00	Centro de usinagem CNC de fresar e cortar barras ou peças dealumínio, com 5 eixos de controle digital, com curso do eixo X(longitudinal) de 6.650 mm composto de um eletro mandril de alta frequência, refrigerado por água, de grande potência controlado e interpolado sobre 5 eixos.	EMMEGI S.P.A.	Emmegi	Satellite 6650		09/22
8457.10.00	Centro de usinagem vertical de dupla coluna tipo portal, com comando numérico computadorizado (CNC), capaz de mandrilhar, fresar, furar e rosquear metais e não-metais, com curso de trabalho nos eixos X de 2.100mm, Y de 1.600mm e Z de 800 ou 1.020mm, com precisão de posicionamento nos eixo X, Y e Z de ± 0,005/300mm (±0,015/curso total), com precisão de repetibilidade nos eixos X, Y e Z de ± 0,003mm, com velocidade de deslocamento nos eixos X, Y e Z de 24, 24 e 15m/min respectivamente, com fixação dos cones da ferramenta por sistema hidráulico, com sistema de refrigeração do óleo lubrificante do fuso (spindle), com passagem do fluido refrigerante pelo anel do bico do fuso (spindle), com jato de ar através do fuso (spindle) e com duplo transportador de cavacos nas laterais da máquina.	AWEA MECHANTRONIC CO. LTD.	AWEA	SP2016		49/21
8457.10.00	CENTRO DE USINAGEM CNC COM CONTROLE DE 4 EIXOS, COM COLUNA VERTICAL MÓVEL, PROJETADO PARA FURAÇÃO, FRESAGEM, FRESAGEM DE TOPO E DE ROSCA COM ATÉ 5MM DE ESPESSURA, EM QUALQUER ÂNGULO DE 0º A 180º, EM PEÇAS DE ALUMÍNIO, AÇO LEVE E LIGAS LEVES, COM SUPORTE DE FERRAMENTAS COM 5 LUGARES QUE ACOMPANHA O CABEÇOTE DE USINAGEM, COMPRIMENTO DA MESA DE TRABALHO 7000 MM (276), EIXO X (LONGITUDINAL) COM 7000 MM (276), EIXO Y (TRANSVERSAL) COM 220 MM (8,7), EIXO Z (VERTICAL) COM 230 MM (9"), VELOCIDADE DO EIXO: EIXO X 80 M/MIN, EIXO Y 55 M/MIN, EIXO Z 30 M/MIN, ACELERAÇÃO DO EIXO: EIXO X 3 M/S², EIXO Y 3 M/S², EIXO Z 3 M/S², COM 08 (OITO) GRAMPOS MANUAIS, ARMAZENAMENTO TOTAL DO SUPORTE PARA FERRAMENTAS FIXO NO CARRO COM 05 (CINCO) LUGARES, FAIXA AJUSTÁVEL DE RPM DO ELETROMANDRIL: 0 18.000 RPM. EIXO A É O RESPONSÁVEL QUE O ELETROMANDRIL GIRE CONTINUAMENTE DE -90° A +90°. ESTA MAQUINA CONTEM TODOS OS ACESSORIOS PARA O SEU PERFEITO FUNCIONAMENTO.	ITALMAC METAL WORKING MACHINERY	ITALMAC	SPRING 7000 4 AXIS		36/23
8457.10.00	Centro de usinagem vertical CNC, com eixo árvore único cone BT40 com velocidade de giro de 12.000 RPM. Com sistema de refrigeração forçado utiliza ferramentas de corte como fresas e incertos para usinar,furar,roscar, e reproduzir superfícies complexas através do comando numérico CNC. Mesa de trabalho de 35,4IN X 19.7IN, EIXOS X-Y-Z = 23.6IN X 16.9IN X 18.1IN., 30 posiçoes de troca de ferramentas rosqueamento rigido, resfriador de óleo interno - MORI SEIKI MSG501 - DIMENSÕES: 8'2" ALTURA X 6' comprimento, contendo um transformador Square D Company - 63 KVA, 230V/60HZ COM SERIAL NR: 16262037-001-01, DIMENSOES DE 3' ALTURA X 2'5" COMPRIMENTO X 1'6" LARGURA. PESO _ 5840 KG. CONE DA ARVORE _ ISO 40 MOTOR DE SPINDLE _ 30 HP Rotação do Spindle (Eixo Árvore) - _ 12000 RPM TROCADOR DE FERRAMENTAS _ 30 posições tipo ARM TYPE Sistema de lubrificação Barramentos/guias _ Lubrificação Forçada Sistema Lubrificação cabeçote _ forçada com ar e óleo Refrigeração de óleo do cabeçote _ Cooler de refrigeração Curso dos fusos X/Y/Z _ 600/430/460 mm Velocidade dos fusos X/Y/Z _ 0,1 a 30000 min`	MORI SEIKI CO. LTD	MORI SEIKI MSG 501	SV-403	Indústrias Romi S.A. / Rodovia SP 304 - Km 141,5 - CEP 13453-900 - Santa Bárbara d'Oeste – SP / Telefone: 19 3455-9415 / E-mail: rbosco@romi.com / Responsável: Rogério Bosco	43/21
8457.10.00	CENTRO DE FURACAO E ROSQUEAMENTO 3 EIXOS, ESPECIFICACOES DO EQUIPAMENTO: AREA DE TRABALHO DA MESA: 650 X 400MM, CURSO EIXO X: 500MM, CURSO EIXO Y: 400MM, CURSO EIXO Z: 410MM, TIPO DE FIXACAO EIXO ARVORE: HSK-A40, ROTACAO DO EIXO ARVORE: 12000 RPM, TEMPO DE TROCA DE FERRAMENTAS: 0,7S (2,0S CAVACO A CAVACO), AVANCO RAPIDO: 56M/MIN, CONTROLE BROTHER CNC-B00, ALTA PRESSAO DE REFRIGERACAO ATRAVES DO EIXO ARVORE, TROCADOR DE FERRAMENTAS DE 21 POSICOES, 4TH AND 5TH EIXOS INDEXAVEIS (OPCIONAL), TRANSPORTADOR DE CAVACOS (OPCIONAL) , MANIVELA DE PULSO, LEITURA A FRENTE (40 BLOCOS). ESPECIFICACOES E EQUIPAMENTO: AREA DE TRABALHO DA MESA: 650 X 400 MM, CURSO EIXO X: 500 MM, CURSO EIXO Y: 400 MM, CURSO EIXO Z: 410 MM, FIXACAO CONE EIXO ARVORE: HSK-A40, ROTACAO DO EIXO ARVORE: 12000 RPM, POSICOES DO TROCADO DE FERRAMENTAS: 26 ATC, AVANCO RAPIDO: 56M/MIN, CONTROLE BROTHER CNC-B00, ALTA PRESSAO DE REFRIGERACAO ATRAVES DO EIXO ARVORE, 4TH OR 5TH EIXOS INDEXAVEIS (OPCIONAL), TRANSPORTADOR DE CAVACOS (OPCIONAL), MANIVELA DE PULSO, 12 1 LCD SCREEN.	BROTHER INDUSTRIES, LTD.	BROTHER	TC-22A	B. Grob do Brasil S.A / Av. Caminho do Mar, 1.811 - Rudge Ramos - São Bernardo do Campo - São Paulo - 09609-000 / Telefone: (11) 98657-0023 / E-mail: lucas.freitas@grob.com.br / Responsável: Lucas Santos Mendonça de Freitas	19/22
8457.10.00	CENTROS DE USINAGEM, HORIZONTAIS, COM CONTROLADOR CNC, CURSO DO EIXO X 7,5POLEGADAS E EIXO Z 12,6 POLEGADAS, COM 12 FERRAMENTAS - FINALIDADE: USINAGEM DE PEÇAS PARA INDÚSTRIA AUTOMOBILISTICA	HITACHI SEIKI	HITACHI SEIKI	TS-15	Indústrias Romi S.A. / Rodovia SP 304 - Km 141,5 - CEP 13453-900 - Santa Bárbara d'Oeste – SP / Telefone: 19 3455-9415 / E-mail: rbosco@romi.com / Responsável: Rogério Bosco	01/22
8457.10.00	Maquina CNC vertical de 4 eixos tipo portal para usinagem de furacao, fresagem interna, rosqueamento, escareamento, mandrilamento de pecas grandes com capacidade de usinar pecas de comprimento de 12.000 milímetros (12 metros curso em X), largura de 2.500 milimetros (curso em Y) e altura de 800 mm (curso em Z) e 360 graus no eixo C (giro do fuso principal), com troca automatica de ferramenta no eixo principal e no cabeçote angular com pre-selecao de 40 posicoes no magazine de corrente movel, fixacao de ferramenta, preparacao na mesa da maquina, inclusive tampa com vedacao, para conexao de placas magneticas e transportadores de cavacos na parte inferior da maquina.	Unisign Machine Tools	Unisign	Uniport 6000		06/20
8457.10.00	Centro de usinagem vertical de 3 eixos simultâneos com mesa móvel de 1400 x 700mm com capacidade de carga de 2500Kg , com curso do eixo X igual a 1200mm , curso do eixo Y igual a 700mm e curso do eixo Z igual a 650mm controlados por comando numérico computadorizado ( CNC ) , rotação máxima do eixo árvore de 18.000 RPM com conicidade do fuso de HSKA-100 refrigerado internamento com bomba de alta pressão , deslocamento rápido dos eixos X, Y e Z de 20.000mm/min , com trocador automático de ferramentas de 30 posições com tempo de troca de ferramentas de 5s e diâmetro máximo de 120mm e peso máximo da ferramenta de 8Kg com transportador de cavaco automático, para usinagem de moldes e peças de aço altamente ligadas, máquina de alta rotação em função do grau de acabamento exigido, fabricação de moldes de aço, ferramentas de corte e ferramentas em geral.	MAKINO MILLING MACHINE CO., LTD.	Makino	V77	Indústrias Romi S.A. / Rodovia SP 304 - Km 141,5 - Santa Bárbara d'Oeste-SP. CEP 13.453-900 / Telefone: 19 3455-9415 / E-mail: rbosco@romi.com / Responsável: Rogério Bosco	43/22
8457.10.00	CENTRO DE USINAGEM VERTICAL, CNC, COM DISPOSITIVO DE SEGURANÇA DE PARADA DO EIXO Z ACIONADO COM NITROGÊNIO, COM TRES EIXOS CONTROLADOS E PRONTO PARA RECEBER O 4º EIXO SOBRE A MESA, CURSOS: X=1270; Y= 635; Z=635MM, ROTAÇÃO MÁXIMA DE 7500RPM, VELOCIDADE DE DESLOCAMENTO DOS EIXOS DE 710 IPM, TROCADOR AUTOMÁTICO DE FERRAMENTAS DE 20 POSIÇÕES E MESA DE TRABALHO DE 1320 X 584MM, POTÊNCIA DE 20HP, CONTROLADA COM DISPOSITIVO ELETRÔNICO DE ALTA PRECISÃO, QUE EVITA A QUEDA DO EIXO Z SOBRE A MESA DE TRABALHO, DURANTE A OPERAÇÃO DE USINAGEM, POR FALTA SUBTA DE ENERGIA.	Haas Automation, Inc	HAAS	VF5	Indústrias Romi S.A. / Rodovia SP 304 - Km 141,5 - Santa Bárbara d'Oeste, SP, 13459-057 / Telefone: (19) 3455-9415 / E-mail: rbosco@romi.com / Responsável: Rogério Bosco	45/23
8457.10.00	Centro de usinagem vertical com eixo árvore único cone BT40 com velocidade de giro de 8.000 RPM. Com sistema de refrigeração forçado utiliza ferramentas de corte como fresas e incertos para usinar,furar,roscar, e reproduzir superfícies complexas atravéz do comando numérico CNC. MÁQUINA VIPER CNC VERTICAL E SUAS PARTES, 8.000 RPM, 67IN X 29.5/8IN, contendo mesa de trabalho X-Y-Z = 63.3IN. X 30.9IN. X 18IN., peso maximo 3.000 LBS, 30 posição de troca de ferramentas,painel de controle FANUC SERIE 18-M. dimensões : 8'4" altura X 11'comprimento X 7'5" largura com seu resfriador de oleo - MODELO HBO-250PTA DIMENSÕES DO COOLER: 3' ALTURA X 3' COMPRIMENTO X 2' LARGURA MODELO VMC 1500 AGXT Especificação técnica do centro de usinagem VIPER CNC VERTICAL Modelo VMC 1500 AGXT. Dados Técnicos MODELO _ VMC-1500 AGXT HV 70 A PESO _ 12000 KG CONE DA ARVORE _ ISO 50 MOTOR DE SPINDLE _ 20 HP Rotação do Spindle (Eixo Árvore) _ 8000 RPM cabeçote engrenado TROCADOR DE FERRAMENTAS _ 30 posições tipo ARM TYPE Sistema de lubrificação Barramentos/guias _ Lubrificação Forçada Sistema Lubrificação cabeçote _ forçada com bomba de pressão Refrigeração de óleo do cabeçote _ Cooler Modelo HBO-250 PTA Curso dos fusos X/Y/Z _ 1600/788/711mm Velocidade dos fusos X/Y/Z _ 0,1 a 15000 min`	QUALITY MACHINE TOOL OF MIGHTY USA INC	Viper CNC Vertical Machining Center Model	VMC-1500 AGXT	Indústrias Romi S.A. / Rodovia SP 304 - Km 141,5 - CEP 13453-900 - Santa Bárbara d'Oeste – SP / Telefone: 19 3455-9415 / E-mail: rbosco@romi.com / Responsável: Rogério Bosco	49/21
8457.10.00	CENTRO DE USINAGEM DE COMANDO NUMERICO COMPUTADORIZADO (CNC) COM 04 EIXOS, 0.5/10 BAR. ALIMENTACAO: 380V, 50HZ, 15KW. APLICACAO: APLICA-SE EM OPERACOES DE USINAGEM COMO: FURACAO, APLAINAMENTO, FRESAGEM, ALARGAMENTO, MANDRILAMENTO, ABRIR ROSCAS INTERNAS, ETC.ESTE TIPO DE MAQUINA E MUITO UTILIZADO NAS INDUSTRIAS DE FABRICACAO E METAL MECANICA, DEVIDO A SUA VERSATIBILIDADE.	SHENZHEN JOINT INDUSTRY CO. LTD	SHENZHEN JOINT	VMC850B	Indústrias Romi S.A. / Rodovia SP 304 - Km 141,5 - Santa Bárbara d'Oeste-SP. CEP 13.453-900 / Telefone: 19 3455-9415 / E-mail: rbosco@romi.com / Responsável: Rogério Bosco	25/23
8457.10.00	CENTRO DE USINAGEM VERTICAL DE DUPLA COLUNA, TIPO PORTAL, COM COMANDO NUMERICO COMPUTADORIZADO (CNC), COM 3 OU MAIS EIXOS CONTROLADOS SIMULTANEAMENTE, PODENDO FRESAR, MANDRILAR, FURAR E ROSCAR, CURSOS NOS EIXOS X, Y E Z MAIORES OU IGUAIS A 2.100, 1.600 E 800MM, RESPECTIVAMENTE, AVANCO RAPIDO NO EIXO X MAIOR OU IGUAL A 18M/MIN, AVANCO RAPIDO NO EIXO Y MAIOR OU IGUAL A 20M/MIN, AVANCO RAPIDO NO EIXO Z MAIOR OU IGUAL A 15M/MIN, DISTANCIA ENTRE COLUNAS MAIOR OU IGUAL A 1.700MM, TAMANHO DA MESA MAIOR OU IGUAL A 2.000 X 1.500MM, CAPACIDADE MAXIMA DE CARGA SOBRE A MESA MAIOR OU IGUAL A 8.000KG, EIXO-ARVORE COM ROTACAO MAXIMA MAIOR OU IGUAL A 4.000RPM, MAGAZINE COM CAPACIDADE PARA 32, 40 OU 60 FERRAMENTAS COM DIAMETRO MAXIMO DE 125, 180 OU 215MM, COM OPCAO DE CONTER 4 EIXO SOBRE A MESA E/OU CABECOTES ANGULARES, COMPLETO COM TODOS SEUS ACESSORIOS PARA SEU PLENO FUNCINAMENTO.	YAMAZAKI MAZAK CORP	MAZAK	VTC 200C	Indústrias Romi S.A. / Rodovia SP 304 - Km 141,5 - CEP 13453-900 - Santa Bárbara d'Oeste – SP / Telefone: 19 3455-9415 / E-mail: rbosco@romi.com / Responsável: Rogério Bosco	43/21
8457.10.00	CENTRO DE USINAGEM CNC (USADO PARA FURAÇÃO DE DISCOS E TAMBORES DE FREIO). Potência do motor spindle 11 KW, com velocidade 12000 rpm. Torre de 14 estações. Modelo do CNC: Fanuc. potência instalada 10 kva Dimensões (LxCxA) 1720 x 3130 x 2483 mm.	HYUNDAI WIA CORPORATION	HYUNDAI WIA	VX 380TD		34/19
8457.20.10	CENTRO DE USINAGEM MONOFUSO, COM EIXOS LINEARES X, Y E Z CONTROLADOS POR COMANDO NUMÉRICO COMPUTADORIZADO (CNC), COMPOSTO POR MESA GIRATÓRIA CNC COMO 4.º EIXO (EIXO B) CONTROLADO POR CNC; MAGAZINE DE CORRENTE PARA PORTA- FERRAMENTAS;TROCADOR DE PALETE ROTATIVO PARA PALETES 500; ESTAÇÃO PARA CARGA E DESCARGA DAS PEÇAS.	Grob Werke GmbH & Co. KG	GROB-WERKE GmbH & CO.KG	BZ500	B. Grob do Brasil S.A / Av. Caminho do Mar, 1.811 - Rudge Ramos - São Bernardo do Campo - São Paulo - 09609-000 / Telefone: (11) 4367-9287 / E-mail: lucas.freitas@grob.com.br / Responsável: Lucas Santos Mendonça de Freitas / e / Indústrias Romi S.A. / Rodovia SP 304 - Km 141,5 - CEP 13453-900 - Santa Bárbara d'Oeste – SP / Telefone: 19 3455 9415 / E-mail: rbosco@romi.com / Responsável: Rogério Bosco	30/21
8457.20.10	CENTRO DE USINAGEM VERTICAL DE 5 EIXOS SIMULTÂNEOS. FUNÇÃO: -MOLDAR PEÇAS A PARTIR DE UM CONJUNTO DE FERRAMENTAS QUE PROMOVEM DESGASTE MECÂNICO;-FURAÇÃO, ROSQUEAMENTO E FRESAMENTO. COMPONENTES: -COMANDO NUMÉRICO COMPUTADORIZADO;-CONE DE FIXAÇÃO DE FERRAMENTA ISO 50; -TROCADOR AUTOMÁTICO DE FERRAMENTAS DE 64 POSIÇÕES;-SISTEMA DE REFRIGERAÇÃO DE ALTA PRESSÃO PELO CENTRO DO SPINDLE; -TRANSPORTADOR DE CAVACO DUPLO AUTOMÁTICO. ESPECIFICAÇÕES: -MESA ROTATIVA DO EIXO B DE 1600MM; -INDEXAÇÃO DE 0,001 GRAUS; -CAPACIDADE DE CARGA SOBRE A MESA DE 3500KGS; -CURSO DO EIXO X IGUAL A 2000MM; -CURSO DO EIXO Y IGUAL A 1600MM; -CURSO DO EIXO Z COM EIXO ÁRVORE NA VERTICAL DE 1600MM; -ÂNGULO DE INCLINAÇÃO DO EIXO ÁRVORE DE +45 / -120 GRAUS -ROTAÇÃO MÁXIMA DO EIXO ÁRVORE DE 6000RPM; -DESLOCAMENTO RÁPIDO DOS EIXOS X,Y E Z DE 30 M/MIN.	GRUPO PARPAS - PARPAS SPA	PARPAS	THS 120 TILT		36/22
8457.30.10	Centro de Usinagem vertical, com comando numérico computadorizado (CNC) Sinumerik 840D - Siemens, com duplo spindle vertical com 5 eixos. Potência de 18kW cada spindle, rotação de 30.000rpm cada fuso, eixo Z com curso de 400mm, avanço de 75m/min, eixo X com curso de 550mm, avanço de 75m/min, eixo Y com curso de 400mm, avanço de 75m/min, distância entre os spindle vertical 400mm. 4° eixo com curso de ±100° . 5° eixo com torque de até 6.500 rpm para torneamento. Duplo Magazine de ferramentas com capacidade de 30 ferramentas em cada magazine. Eixo A com capacidade de peças com 360Kg em cada lado da mesa. Giro de 0 a 180° do eixo A com tempo aproximado 3.0 segundos	CHIRON Werke GmbH & Co. KG	CHIRON	DZ 08 FX		01/23
8457.30.10	Centro de Usinagem vertical, com comando numérico computadorizado (CNC) Sinumerik 840D - Siemens, com duplo spindle vertical com 5 eixos. Potência de 18kW cada spindle, rotação de 18.000rpm cada fuso, eixo Z com curso de 310mm, avanço de 75m/min, eixo X com curso de 450mm, avanço de 75m/min, eixo Y com curso de 270mm, avanço de 75m/min, distância entre os spindle vertical 300mm. 4° eixo com curso de ±120° . 5° eixo com torque de até 1.000 rpm para torneamento. Duplo Magazine de ferramentas com capacidade de 96 ferramentas. Eixo A com capacidade de peças com 500Kg em cada lado da mesa. Giro de 0 a 180° do eixo A com tempo aproximado 3.0 segundos.	CHIRON Werke GmbH & Co. KG	CHIRON	DZ 12 KW HS		01/23
8457.30.10	CENTRO DE USINAGEM VERTICAL DE COMANDO NUMÉRICO COMPUTADORIZADO (CNC), COMANDO FANUC, COM POSSIBILIDADE DE INTEGRAÇÃO DE 2 X 4° EIXOS ADICIONAIS, COM FIXAÇÃO DE FERRAMENTAS TIPO CAT 40, ROTAÇÃO DO EIXO ÁRVORE MÍNIMO 10.000 RPM, CAPACIDADE DE CARGA DE 250 KG EM CADA MESA, 10 POSIÇÕES DE FERRAMENTAS DISPONÍVEIS, PRECISÃO DE POSICIONAMENTO DE 0,002 MM POR EIXO, REPETIBILIDADE DE 0,002 MM POR EIXO, AVANÇO RÁPIDO 40M/MIN, POTÊNCIA DO EIXO ÁRVORE DE 15KW, SISTEMA DE REFRIGERAÇÃO INTERNO PELO CENTRO DA FERRAMENTA COM 10 BAR DE PRESSÃO, TENSÃO 380V, TRIFÁSICO, 60 HZ, CONSUMO MÁXIMO 25 KVA, NÍVEL DE RUÍDO 80 DB(A) MÁXIMO, AVANÇO MÁXIMO PROGRAMÁVEL 10M/MIN, CURSO EM X 500-550 MM, CURSO EM Y 350-450 MM, CURSO EM Z 400-500 MM, TAMANHO DA MESA 600 X 500 MM, LARGURA MÁXIMA 3.000 MM, COMPRIMENTO MÁXIMO 3.000 MM, ALTURA MÁXIMA 3.000 MM. APLICAÇÃO: USINAGEM DE ALTA REMOÇÃO DE MATERIAL DA LUVA DO CABEÇOTE HIDRÁULICO DA BOMBA DE INJEÇÃO DE COMBUSTÍVEL DIESEL.	CHIRON WERKE GMBH & CO. KG	CHIRON	FZ15-W	B. Grob do Brasil S.A. / Av. Caminho do Mar, 1.811 - Rudge Ramos - São Bernardo do Campo - São Paulo - 09609-000 / Telefone: (11) 98657-0023 / E-mail: lucas.freitas@grob.com.br / Responsável: Lucas Santos Mendonça de Freitas	28/22
8457.30.10	Centro de Processamento Kaltenbach | Modelo KF2512 Centro de processamento para corte de aco, com estacoes de : furacao; corte com plasma; corte com oxicorte e empilhamento automatico. Equipamento com alta velocidade de processamento, pois conta com mesa de rolos basculante para rapida movimentacao da chapa de aco na entrada da linha. Na estacao de furacao conta com : Sistema automatico de troca das brocas: 12 posicoes, range de Diametro de furacao: 8 a 50mm; velocidade (rapido avanco): 10.000 mm/min; Velocidade de troca de broca: 0 a 800 mm/min; Velocidade de posicionamento da broca par furação maxima: 30.000 mm/min; capacidade do driver: 26 kW. Estacao corte com plasma: Processo que utiliza um bico com um orifício para constringir o gas ionizado em alta temperatura ate que possa ser utilizado para cortar as chapas de aço carbono; Estacao corte com oxicorte: Processo de seccionamento de metais pela combustão localizada e contínua devido à ação de um jato de O2 de elevada pureza, agindo sobre um ponto previamente aquecido por uma chama oxi-combustivel; equipamentos para controle dos gases. Estacao de empilhamento: a chapa recortada é empilhada automaticamente sem a necessidade do operador acessar a mesa de corte.	KALTENBACH Gmbh Co. KG	Kaltenbach	KF2512		21/22
8457.30.10	Máquina de usinagem linear com 4 módulos de usinagem com comando numérico computadorizado (CNC) de 5 eixos cada, com usinagem de peças de até 150 X 150 X 120 MM; Curso dos eixos X, Y e Z de: 570 mm, 320 mm, 265 mm; Tempos de troca de ferramentas "cavaco a cavaco" de 1 segundo, permitindo usinagem das 5 faces; Velocidade máxima do fuso de 15.000 RPM e potência de 8 kW; Capacidade de 22 ferramentas por torre; Troca de lotes de peças em 10 minutos, transferência entre módulos menor que 5,5 segundos, com sistema de carga e descarga automático e painel de controle; Posicionamento de peça fixada com repetibilidade de 0,004 mm.	Mikron GmbH Rottweil	Mikron GmbH Rottweil	Multistep		43/22
8457.30.10	Máquina para usinagem de porcas rebitáveis do tipo "kaptinuts", com comando numérico (CNC), com mesa rotativa de eixo horizontal, monobloco em ferro fundido esferoidal com cinco estações, fixação das peças através de castanhas, equipada com: três estações de furação, uma estação de furação e usinagem da rosca, uma estação de alimentação das peças, seleção de peças boas e rejeitadas e transportador de cavacos. completa com todos os acessórios necessários para seu perfeito funcionamento.	TRZ REVISMAC S.R.L.	TRZ REVISMAC S.R.L	RTFM.4.130.HSK.50.CNC		47/21
8457.30.10	Centros de Usinagem de duplo fuso vertical, com comando numérico computadorizado (CNC) Sinumerik 840D - Siemens. Potência de 32kW cada fuso, rotação de 17.500rpm cada fuso, eixo Z com curso de 375mm, avanço de 75m/min, eixo X com curso de 300mm, avanço de 65m/min, eixo Y com curso de 450mm (curso para troca de ferramenta com 725mm), avanço de 75m/min, distância entre os spindle vertical 300mm. Duplo Magazine de ferramentas com capacidade de 20 ferramentas em cada magazine. Cone do spindle HSK-A63. Eixo A com capacidade de peças com 360Kg em cada lado da mesa. Giro de 0 a 180° do eixo A com tempo aproximado 3.0 segundos.	Schwäbische Werkzeugmaschinen GmbH	SW	SW-BAS03-22	B. Grob do Brasil S.A. / Av. Caminho do Mar, 1.811 - Rudge Ramos - São Bernardo do Campo - São Paulo - 09609-000 / Telefone: (11) 4367-9287 / E-mail: lucas.freitas@grob.com.br / Responsável: Lucas Santos Mendonça de Freitas	01/23
8457.30.90	Centro de Usinagem CNC, específico para usinagem de peças refratárias, composto de Spindle refrigerado a água de 12 kW/12.000 RPM, seis eixos, controle numérico Fanuc GE-Fanuc 31i A5 com PC integrado e controle remoto, incluso EASYSTONE CAD/CAM software com duas licenças	C.M.S SPA	CMS	ANTARES		27/19
8457.30.90	Máquinas-ferramentas de estações múltiplas tipo "transfer" com sistema rotativo de 18 estações para usinagem do furo central de bicos injetores para motores diesel. Com acoplamento de ferramental especifico para atender as especificações do produto a ser usinado, com ciclo ajustável de acordo com o tipo de peça e processo; com controle de movimentos do fuso com curvas lineares intercambiáveis; com capacidade de produção de até 11 peças/minutos em ciclo simples; Com capacidade de diâmetro das peças a serem usinadas entre 7,40mm e 14,60mm e longitude de 50mm; Tolerância dos furos usinados de +-0,012mm no diâmetro; Sistema PLC para comando dos fusos de rotação e um inversor para giro da mesa e um cilindro central; acompanhada de sistema de exaustão, tanque de bombeamento, painel de comando elétrico, sistema anti-incêndio e sistema de filtragem de óleo.	Mikron Tool SA Agno	Mikron SA Agno	DICO-18R		05/21
8457.30.90	Máquina para usinagem de porcas rebitáveis do tipo "kaptinuts", com comando numérico (CNC), com mesa rotativa de eixo horizontal, monobloco em ferro fundido esferoidal com cinco estações, fixação das peças através de castanhas, equipada com: três estações de furação, uma estação de furação e usinagem da rosca, uma estação de alimentação das peças, seleção de peças boas e rejeitadas e transportador de cavacos. completa com todos os acessórios necessários para seu perfeito funcionamento. Aplicação: Máquina para usinagem de porcas rebitáveis do tipo "kaptinuts"	TRZ REVISMAC S.R.L	TRZ	RTFM.4.130.HSK.50.CNC		42/21
8458.11.10	CENTRO DE TORNEAMENTO E FRESAMENTO HORIZONTAL, COM COMANDO NUMERICO COMPUTADORIZADO (CNC) MODELO INDEX C200-4D, CABECOTES REVOLVER 1 E 2 COM 14 ESTACOES, TRIFASICO 50HZ, AREA DE TRABALHO DE 400mm DE COMPRIMENTO DE TORNEAMENTO E 420mm DE DIAMETRO DE VOLTEIO, FUSO PRINCIPAL E CONTRAFUSO COM POTENCIA DE 20Kw (100%) E TORQUE DE 95Nm (100%), ROTACAO DE 6.000RMP E PASSAGEM DE 60mm, SISTEMA DE FERRAMENTAL DIN 69880, ACOMPANHADO DE ALIMENTADOR DE BARRAS DE 3 x 1 x 1,5m MODELO MBL 60.5907-3 E UTENSILIOS DE USINAGEM (FERRAMENTAS ACESSORIAS).	INDEX - WERKE GMBH & CO. KG	INDEX	INDEX G200		18/22
8458.11.91	Torno horizontal, de comando numérico de 32Bit, com 8 fusos porta peças, com alimentador automático para 8 barras, com sistema de monitoramento de vibração de ferramentas, 380V, potência elétrica de 22kw, sistema automático de lubrificação centralizado, RPM máxima 3.750rpm, número de velocidades de rotações: 49	ALFRED H. SCHÜTTE Gmbh & Co.	SCHUTTE	AF32		02/24
8458.11.91	Torno horizontal, de comando numérico de 32Bit, com 8 fusos porta peças, com alimentador automático para 8 barras, 380V, potência elétrica de 22kw, sistema automático de lubrificação centralizado, RPM máxima 3.750rpm, número de velocidades de rotações: 49	ALFRED H. SCHÜTTE Gmbh & Co.	SCHUTTE	AF32DNT		02/24
8458.11.91	TORNO HORIZONTAL DE COMANDO NUMERICO COMPUTADORIZADO (CNC), EQUIPAMENTO ESPECIAL DESENVOLVIDO PARA TORNEAMENTO E USINAGEM DE EIXOS QUE SERÃO UTILIZADOS EM MOTORES ELETRICOS APLICADO NO RAMO AUTOMOTIVO, DOTADO DE 6 PORTA-FERRAMENTAS.	GILDEMEISTER	Gildemeister - Itália	DMG ¿ GD16		21/22
8458.11.91	TORNO HORIZONTAL COM 6 EIXOS (FUSOS) E COMANDO NUMÉRICO COMPUTADORIZADO (CNC) TRABALHANDO EM UM TEMPO DE CICLO DE 3 SEGUNDOS POR PEÇA, COMPOSTO POR ALIMENTADOR AUTOMÁTICO DE BARRAS COM COMPRIMENTO DE 6.000MM; COM FUNÇÃO DE INTERPOLAÇÃO DE ÂNGULOS, CHANFROS E PROCESSO DE FURAÇÃO EM UMA DAS EXTREMIDADES DO EIXO; 01 PAINEL ELÉTRICO, 01 PAINEL DE COMANDO IHM, SISTEMA DE LUBRIFICAÇÃO TOTALMENTE HIDRÁULICO E PARTES PNEUMÁTICOS DE ACIONAMENTOS SIMPLES.	GILDEMEISTER	GILDEMEISTER	DMG-GM20		49/19
8458.11.91	Centro de torneamento multifuso CNC horizontal com sistema de controle para torneamento, furação e/ou fresamento; com carregamento automatizado para barras de até 22 mm e usinagem de até duas peças simultaneamente; realiza furos descentralizados e corte de roscas, furos inclinados, fresagem de contorno, fresagem corte de dente, torneamento de polígonos; com seis fusos refrigerados a ar, com ajuste independente de velocidade e com opção de sincronismo entre eles, com velocidade de rotação de até 10.000RPM, com potência em 100%/25%: 8,7kW/15kW; com torque em 100%/25%: 10Nm/18Nm; com 11 porta-ferramentas com 1 ou 2 eixos de deslocamento; permite uso variável de porta-ferramentas para uso interno e externo da usinagem, possibilidade de uso de várias ferramentas por porta-ferramentas, usinagem transversal com ferramentas motorizadas; com deslocamento no eixo X de 62 mm, deslocamento no eixo Y de 24 mm e deslocamento no eixo Z de 85 mm; com tela de 43,5 cm, com sistema anticolisão, com alimentação automática de barras por carregador, com exaustor, com sistema anti- incêndio.	Index-Werke GmbH & Co. KG	Index	MS22C		04/23
8458.11.91	TORNO HORIZONTAL DE 6 FUSOS CNC, COM ALIMENTADOR AUTOMÁTICO DE BARRAS, EQUIPADO COM DEZ CARROS TRANSVERSAIS DE DOIS EIXOS CADA PARA FABRICAÇÃO SIMULTÂNEA DE SEIS PEÇAS DE 32mm DE DIÂMETRO PARCIALMENTE DESMONTADO	INDEX-WERKE GMBH amp; CO.KG	INDEX	MS32B		28/20
8458.11.99	TORNO DE USINAGEM HORIZONTAL DE COMANDO NUMÉRICO COMPUTADORIZADO (CNC), DE ALTA PRECISÃO COM 4 EIXOS. CONSTITUÍDO POR QUATRO CABEÇOTES DE USINAGEM, DESENVOLVIDO PARA O TORNEAMENTO SIMULTÂNEO DA HASTE E CÚPULA EM DOIS CABEÇOTES, SEGUIDO DE TROCA AUTOMÁTICA PARA OS OUTROS DOIS CABEÇOTES PARA FACEAMENTO DA SUPERFÍCIE DE VEDAÇÃO E TORNEAMENTO DO COLAR DO CORPO DO BICO INJETOR DIESEL. SISTEMA DE ALIMENTAÇÃO E DESALIMENTAÇÃO AUTOMÁTICO, CONSISTINDO DE UMA ESTEIRA DE ELEVAÇÃO, UM SISTEMA DE GARRAS PNEUMÁTICAS PARA TRANSPORTE ATÉ A PINÇA, FECHAMENTO PNEUMÁTICO DA PINÇA PARA A ALIMENTAÇÃO E UMA PINÇA COM FECHAMENTO PNEUMÁTICO E UMA ESTEIRA PARA DESALIMENTAÇÃO. SISTEMA DE TROCA DE CABEÇOTES AUTOMÁTICO. CADA CABEÇOTE DE USINAGEM É COMPOSTO POR DUAS FERRAMENTAS E UMA ESCOVA PARA RETIRADA DOS CAVACOS DA HASTE DO BICO, NA OPERAÇÃO DE TORNEAMENTO DA HASTE E CÚPULA; E DUAS FERRAMENTAS NA OPERAÇÃO DE TORNEAMENTO DO DIÂMETRO DO COLAR E FACEAMENTO DA SUPERFÍCIE DE VEDAÇÃO.	Erwin Junker Maschinenfabrik GmbH	RIKA AG	8006-4		19/19
8458.11.99	TORNO HORIZONTAL DE COMANDO NUMÉRICO COMPUTADORIZADO (CNC) MONOFUSO, COM CABEÇOTE PRINCIPAL MÓVEL DO TIPO SUIÇO PARA A ALIMENTAÇÃO SIMULTÂNEA DE PEÇAS, COM CARRO SUPERIOR PORTA-FERRAMENTAS MULTIPLO, PARA FERRAMENTAS ACIONADAS OU NÃO (TIPO GANGUE) E FUSO TRASEIRO, COM TRANSPORTADOR E COLETOR DE NÉVOA, SISTEMA DE CONTROLE MODELO EDGE C-320, O EQUIPAMENTO VEM PARCIALMENTE DESMONTADO E ACOMPANHADO AINDA DE TODOS OS ACESSÓRIOS NECESSÁRIOS A MONTAGEM E FUNCIONAMENTO. APLICAÇÃO: EQUIPAMENTO DESTINADO A CONFECÇÃO DE COMPONENTES PROTÉTICOS DE USO LABORATORIAL, TAIS COMO: PARAFUSOS, COMPONENTES PLÁSTICOS PARA FUNDIÇÃO E ANÁLOGOS LABORATORIAIS DE IMPLANTES.	MARUBENI THAILAND CO., LTD.	CITIZEN	A20-VICL		23/22
8458.11.99	TORNO AUTOMATICO HORIZONTAL INDEX ABC, DE COMANDO NUMERICO COMPUTADORIZADO(CNC), DOTADO DE FUSO PRINCIPAL COM 27 kW,ROTACAO MAXIMA DE 6500 RPM, 2 REVOLVERES, COM DIAMETRO MAXIMO NO CABECOTE PRINCIPAL COMPREENDIDO DE 65MM, TEM CAPACIDADE DE TORNEAR COM ATE 3 FERRAMENTAS SIMULTANEAMENTE. ESTAO AGREGADOS A MAQUINA CARREGADOR DE BARRAS SCHMID MACHINENBAU E ESTEIRA DE CAVACO.	INDEX-WERKE GmbH & Co	INDEX	ABC		07/22
8458.11.99	TORNO AUTOMATICO HORIZONTAL, COM MOVIMENTOS CONTROLADOS POR COMANDO NUMERICO COMPUTADORIZADO (CNC) FANUC LK2,DESTINADO AO TORNEAMENTO EM SERIE DE MICRO PECAS DE METAIS. DOTADO DE FUSO PRINCIPAL DE CABECOTE MOVEL TIPO "SWISS TYPE", COM POTENCIA DE CONSUMO COMPREENDIDA DE 12kW, ROTACAO MAXIMA DE 6.000RPM, 1 REVOLVER, COM DIAMETRO MAXIMO NO CABECOTE PRINCIPAL COMPREENDIDO DE 20MM. POSSUI 6 ALOJAMENTOS PARA FERRAMENTAS, LATERIAIS E TRES FRONTAIS, SUB-FUSO QUE PERMITE AUMENTAR O NUMERO DE OPERACOES EM UMA MESMA PECA SIMULTANEAMENTE. PERMITE, AINDA, INSTALACOES DE ACESSORIOS TRANSVERSAIS PARA FAZER OPERACOES DE PRISMATICAS NAS PECAS EM PRODUCAO.	TSUGAMI CORPORATION	TSUGAMI	BF20 (C)		08/22
8458.11.99	Torno multifuso BS20.8, movimentacao de pecas de trabalho entre posicoes de processamento, realiza processos como perfuracao, torneamento, chanframento, corte de roscas, entalhamento, conduzidas em estacoes especificas, composto de: interface de controle, bomba de alta pressao, filtro de resfriamento , transportador de cavacos e coletor de nevoa. Com as seguintes caracteristicas tecnicas: Numeros de fusos: simples ou com dispositivo de parada: 8, capacidade maxima da barra: redonda C 21 mm sextavada (atraves das barras chatas)18 mm quadrada (atraves das barras chatas) 14 mm, comprimento da peca a trabalhar: com cames padrao 55 mm com cames comprimento de avanco *75 mm com avanco duplo120 mm, possibilidades de parada na posicao 2 a 7, velocidade do fuso, maquina nao equipada com dispositivo de parada 600-5000 rpm faixa 1, para corte pesado 600-3375 rpm faixa 2 600-5000 rpm, equipada com dispositivo de parada max.5000 rpm, que utiliza dispositivo de parada max. 4000 rpm, faixa de producao 1-50 p/min, velocidade maxima de operacao aumentada *50 rpm, numero de carros transversais 8, curso do carro transversal 30 mm, numero de avancos independentes 6, curso do avanco independente 60 mm, curso do cursor porta-ferramentas principal 60 mm, motor do fuso: torque constante ate 1500 rpm70 Nm potencia constante de 1500 a 4500 rpm 11 kW (valor a 100 por cento ED), motor eixo de cames: torque nominal 12/9 Nm velocidade máxima 2500 rpm, bomba de liquido refrigerante: vazao 170 l/min motobomba 2,2 kW, velocidade 3000 rpm.	TORNOS BECHLER	TORNOS	BS20 8		34/20
8458.11.99	Centro de torneamento equipado com ferramentas de corte, tem por finalidade usinar materiais cilindricos de qualquer composicao, produzindo variadas formas geometricas, tanto cilindricas e com a funcao de ferramentas acionadas, pode fazer quadrados, sextavados, oblongos, enfim uma infinidade de formas nas pecas produzidas, possui comando de processamento, torre com 12 posicoes de ferramentas acionadas ou nao, duas estacoes de usinagem individual ou simultanea. Motorizacao linear torna o processo mais rapido, garantindo o fator de usinagem e repetibilidade com extrema precisao (0,005mm), Intencao de uso e fabricar moldes de gaxetas em material temperado com diametros variados, requer precisao menor a 0,01 mm comprovada rigidez para usinar material com dureza de 58-60 HRC mantendo acabamento sem nenhuma vibracao, versatilidade de fazer os dois lados da peca sem tirar da maquina e rapidez para competitividade com moldes de gaxeta importados, maquina com dimensoes externas aproximadas de 3000mm (comprimento) x 1600mm (largura) x 1900 mm (Altura), acompanhado de transportador de cavacos seu comprimento aumenta para 3900mm, Dados Tecnicos: Tensao de Funcionamento 400 volts, Frequencia 50 Htz, Tensao de comando 24volts, Comando Operacional FANUC 180i.	GRAZIANO TORTONA S.P.A.	GILDEMEISTER	CTX 320 LINEAR	Indústrias Romi S.A. / Rodovia SP 304 - Km 141,5 - CEP 13453-900 - Santa Bárbara d'Oeste – SP / Telefone: 19 3455-9415 / E-mail: rbosco@romi.com / Responsável: Rogério Bosco	25/21
8458.11.99	MAQUINA-FERRAMENTA COM CONTROLE NUMÉRICO COMPUTADORIZADO (CNC). DIMENSÕES DE COMPRIMENTO 4,35M , LARGURA 2,47M E ALTURA 2,08M, PESO 6,5t. MOTOR LINEAR, CAPACIDADE DE ACIONAMENTO MOTOR DO FUSO 25KW VOLTAGEM 400V E POTENCIAL TOTAL 50KVA. EIXOS X/Z, COM SEUS RESPECTIVOS CURSO X 260mm , Z 635mm. TORRE PARA FIXAÇÃO DE 12 FERRAMENTAS / TIPO VDI 40, SISTEMA DE TRANSPORTE AUTOMÁTICO DE CAVACOS COM DIMENSÕES 4,0 X 1,15 X 1,50 m. PARA USINAGEM DE SUPERFÍCIES CILÍNDRICAS EM MATERIAIS FERROSOS E NÃO FERROSOS. O TORNO CNC DMG CTX 420 TEM COMO APLICAÇÃO A CONSTRUÇÃO DE CORPOS CILÍNDRICOS ACABADO E SEMI-ACABADO DE FERRAMENTAS DE USINAGEM DE ALTA PRECISÃO . COM TOLERÂNCIAS PRECISAS, PERFIS COMPLEXOS E DIMENSÕES VARIADAS. A CONSTRUÇÃO DOS CORPOS DAS FERRAMENTAS REQUEREM MÁQUINAS DE ALTO DESEMPENHO QUE ASSEGURA PRECISÃO NA PRODUÇÃO , GARANTINDO ALTA PRODUTIVIDADE E SEGURANÇA . O TORNO CNC DMG CTX 420 ATENDE ESSAS FINALIDADES FAZENDO DESBASTES E ACABAMENTOS CILÍNDRICO INTERNOS E EXTERNO COM AUXILIO DE COMANDO NUMÉRICO COMPUTADORIZADO SINUMERIC840 POWERLINE DE CICLOS AUTOMÁTICOS.	DMG MORI AKTIENGESELLSCHAFT	DMG MORI AKTIENGESELLSCHAFT	CTX 420	Indústrias Romi S.A. / Rodovia SP 304 - Km 141,5 - CEP 13453-900 - Santa Bárbara d'Oeste – SP / Telefone: 19 3455-9415 / E-mail: rbosco@romi.com / Responsável: Rogério Bosco	09/21
8458.11.99	Centro de torneamento e fresamento horizontal, multieixos, de alta precisão, com comando numérico computadorizado (CNC), para usinagem de peças de metálicas, com diâmetro torneável de 500 mm, comprimento torneável mínimo de 1.000 mm, cursos no eixo X / Y / Z: 490 (-10), +/- 125 e 1200 mm, com avanço rápido de 30 m/min no X e Z, eixo B com extensão de giro de +/- 120º, deslocamento no eixo Z de 1.200 mm e tração de 9 kN, eixo C com rotação de no mínimo 80 U/min, torque de 250 Nm, fuso principal com potência entre 25 kW e 34 kW, rotação de 5.000 rpm, contra-fuso com potência entre 25 kW e 32 kW, rotação de 5.000 rpm, fuso de torneamento/fresamento com potência entre 25 kW e 30 KW, rotação de 4.000 U/min e torque de 250/350 Nm, com magazine e trocador automático de ferramentas, com capacidade de 80 ferramentas HSK A-63 e comprimento mínimo da ferramenta de 350 mm.	GILDEMEISTER DREHMASCHINEN GMBH	GILDEMEISTER	CTX Beta 1250 TC		21/22
8458.11.99	Centro de Usinagem Multitarefas Vertical para Fresamento e Torneamento com tecnologia duoBLOCK® a qual proporciona máxima produtividade e altíssima precisão (erro de deslocamento de no máximo 0,009 mm / 1.000 mm), com comando numérico computadorizado (CNC) DMG ERGOline® Control totalmente interativo, com sensor de equilíbrio eletrônico e software DMG MORI gear MILL® (tecnologia exclusiva utilizada na programação para usinagem de dentes), possui 5 eixos trabalhando simultaneamente com a mesa NC giratória (eixo B) para tornear, furar, fresar, rosquear, retificar (inclusive fora de centro) e principalmente para fresamento de dentes cônicos e helicoidais, capacidade para suportar peças de até 4 toneladas, com deslocamento máximo de 1.600 mm, área de trabalho (eixos X/Y/Z) 1.600 x 1.250 x 1.100 mm, rotação do fuso principal de 10.000 rpm e potência 44 KW, motores individuais para acionamento da mesa-torno (300 rpm) e eixo C (20 rpm), com sistema de troca automática de ferramentas e magazine para armazenamento de até 60 ferramentas, cabeçote de fresamento / torneamento controlado por NC com faixa de balanço de -30° à +180°, rotação de 12.000 rpm, potência de 28 KW e torque de 121 Nm.	DMG MORI ACADEMY GMBH	DMG MORI	DMU 160P		43/21
8458.11.99	TORNOS HORIZONTAIS DE COMANDO NUMÉRICO COMPUTADORIZADO (CNC) MONOFUSOS, COM CABEÇOTE PRINCIPAL MÓVEL, DO TIPO ''SWISS TYPE'' PARA ALIMENTAÇÃO SIMULTÂNEA DE PEÇAS COM CARRO SUPERIOR PORTA FERRAMENTAS MÚLTIPLO, PARA FERRAMENTAS ACIONADAS OU NÃO, TIPO 'GANG'', COM FUSO TRASEIRO, COM TRANSPORTADOR DE CAVACOS; SEM BOMBA DE ALTA PRESSÃO; COM EXAUSTOR DE NÉVOAS; COM TURBILHONADOR DE ROSCAS EXTERNA; SEM "PRESSETER" DE FERRAMENTAS; COM TURBINA; SEM FERRAMENTAS ESPECIAIS.	TORNOS (TAICHUNG) MACHINE WORKS LTD	TORNOS	DT13HP		01/24
8458.11.99	TORNOS AUTOMÁTICOS HORIZONTAIS, DE COMANDO NUMÉRICO COMPUTADORIZADO (CNC), DOTADOS DE FUSO PRINCIPAL DE CABEÇOTE MÓVEL TIPO "SWISS TYPE" COM POTÊNCIA NOMINAL COMPREENDIDA DE 2,2 A 6,7KW (2, 2KW), ROTAÇÃO MÁXIMA DE 12.000RPM, 1 OU 2 REVÓLVERES (2 REVOLVERES), CURSO NO EIXO Z1 DO CABEÇOTE PRINCIPAL COMPREENDIDO DE 80 A 305MM (205MM) COM ALIMENTADOR DE BARRAS AUTOMÁTICO IENCA (ACIONAMENTO SISTEMA MECANICO).	STAR MICRONICS CO, LTD	STAR	ECAS-20		47/23
8458.11.99	TORNOS AUTOMÁTICOS HORIZONTAIS, DE COMANDO NUMÉRICO COMPUTADORIZADO (CNC), DOTADOS DE FUSO PRINCIPAL DE CABEÇOTE MÓVEL TIPO "SWISS TYPE" COM POTÊNCIA NOMINAL COMPREENDIDA DE 2,2 A 6,7KW (2,2KW), ROTAÇÃO MÁXIMA DE 12.000RPM, 1 OU 2 REVÓLVERES (2 REVOLVERES), CURSO NO EIXO Z1 DO CABEÇOTE PRINCIPAL COMPREENDIDO DE 80 A 305MM (205MM) COM ALIMENTADOR (BARFHEED) DE BARRAS AUTOMÁTICO LNS (ACIONAMENTO SISTEMA HIDRAULICO) - PESO LIQUIDO UNITARIO 4.390,00KG.	STAR MICRONICS CO, LTD	STAR	ECAS-20.A		47/23
8458.11.99	Centro de Torneamento Horizontal, com CNC, diâmetro admissível sobre a proteção eixo Z de 440mm, diâmetro máximo torneável de 260mm, comprimento máximo torneável entre pontas de 500mm, curso transversal do carro (eixo X) de 180mm, curso longitudinal do carro (eixo Z) de 500mm; Faixas de velocidades, mudança via programa de 4 a 4.500rpm, número de posições/ferramentas = 12, motor principal CA (30 min.) e potência total instalada de 20kVA.	ROMI SA	ROMI	G260		36/23
8458.11.99	Torno de usinagem, de comando númerico computadorizado, de alta precisão especialmente para usinagem da cúpula do bico injetor diesel, tensão de 400v e potência de 42kw, composto por um fuso porta- peças, um sistema de alimentação pneumático com carros transportadores e calha em ângulo, painel elétrico integrado, portas com abertura e fechamento manual e utiliza sistema de fixação da peça por pinças com acionamento pneumático, fusos dos eixos com 19,5 mm de diâmetro, cabeçote com duas ferramentas de corte e dois dispositivos para coleta da peça, capaz de realizar a operação com tempo de ciclo de 6s, possui velocidades de avanço e rotação programáveis.	Carl Benzinger GmbH	Carl Benzinger GmbH	Go Future-B1		49/20
8458.11.99	CENTRO DE TORNEAMENTO HORIZONTAL TIPO SERVIÇO-PESADO, MANDRILAMENTO E FRESAMENTO HORIZONTAL TIPO COLUNA MONTADOS SOBRE O MESMO BARRAMENTO, COM COMANDO NUMÉRICO COMPUTADORIZADO (CNC), PARA OPERAÇÃO COM PEÇAS METÁLICAS DE ATÉ 40T E COM DIÂMETRO DE VOLTEIO DE ATÉ 1,8M, COM CAPACIDADE DE REALIZAR FUNÇÕES DE TORNEAMENTO EXTERNO E INTERNO; MANDRILAMENTO; FRESAMENTO; FURAÇÃO CONVENCIONAL; FURAÇÃO PROFUNDA; ALARGAMENTO; ROSQUEAMENTO EXTERNO E INTERNO; ABERTURA DE CANAIS CILÍNDRICOS E PARALELOS; ABERTURA DE RASGOS DE CHAVETA; BRUNIMENTO E EXECUÇÃO DE PERFIS COMPLEXOS COM BARRAMENTO DE ATÉ 40M, E DOTADO DE: TROCADOR AUTOMÁTICO DE FERRAMENTAS; CARRO PORTA-LUNETAS; CARRO PORTA-FERRAMENTAS DE TORNEAMENTO; UNIDADE DE REFRIGERAÇÃO; UNIDADE DE FLUIDO HIDRÁULICO; TRANSPORTADOR DE CAVACOS; PLATAFORMA OPERACIONAL; SUPORTES PORTA-FERRAMENTAS CORRELATOS ÀS MÚLTIPLAS OPERAÇÕES DE USINAGEM EXECUTADAS PELA MÁQUINA; LUNETA TIPO C PARA DIÂMETROS ENTRE 500 E 740MM E LUNETA TIPO C PARA DIÂMETROS ENTRE 650 E 1.220MM.	TACCHI GIACOMO E FIGLI S.P.A	TACCHI GIACOMO E FIGLI SPA	HD/4-1300X8000	Indústrias Romi S.A. / Rodovia SP 304 - Km 141,5 - CEP 13453-900 - Santa Bárbara d'Oeste – SP / Telefone: 19 3455-9415 / E-mail: rbosco@romi.com / Responsável: Rogério Bosco	24/21
8458.11.99	Centro multitarefa horizontal para usinagem de peças metálicas e não metálicas com comando numérico computadorizado (CNC), com capacidade para realizar operações de torneamento, furação, fresamento e rosqueamento (inclusive fora de centro), com cursos dos eixos X,Y,Z iguais ou superiores a 410, 140 e 805mm respectivamente e todos com incremento mínimo de posicionamento de 0,0001mm, eixo B com curso não inferior a 225 graus e eixo C com curso de 360 graus com incremento mínimo de indexação de 0,0001 grau, com capacidade de interpolação simultânea de até 4 eixos (X,Y,Z, e C), eixo árvore de fresamento (milling spindle) com motor integral, velocidade de 12.000rpm ou superior e potência não inferior a 6kW (regime 40% ED) e eixo árvore de torneamento (turning spindle) com motor integral e velocidade de 6.000rpm ou superior e potência não inferior a 11kW (regime 40% ED), trocador automático de ferramentas com magazine e capacidade de no mínimo 20 posições, controle de compensação térmica automática, guias lineares de rolos nos eixos X,Y,Z e fuso de esferas do eixo X com refrigeração central, acompanhado de tecnologia Smooth, com programação conversacional Mazatrol, completas com monitoramento e diagnósticos e programação padrão EIA/ISO.	YAMAZAKI MAZAK CORP	MAZAK	INTEGREX 100 - IV ST		45/22
8458.11.99	Centro de Usinagem Multitarefas Horizontal para Fresamento e Torneamento para máxima produtividade e altíssima precisão (erro de deslocamento de no máximo 0,009 mm / 1.000 mm), com comando numérico computadorizado (CNC) Mazatrol SmoothX (tecnologia exclusiva utilizada na programação para usinagem de dentes), possui 5 eixos trabalhando simultaneamente com contraponto programável para tornear, furar, fresar, rosquear, retificar (inclusive fora de centro) e principalmente para fresamento de dentes cônicos e helicoidais, comprimento máximo usinável de 6.053 mm, máximo volteio e diâmetro usinável de 1.070 mm, placa de 18 polegadas com rotação de 1.000 rpm e potência de 45 KW, com sistema de troca automática de ferramentas e magazine para armazenamento de até 40 ferramentas, cabeçote de fresamento / torneamento controlado por NC com faixa de balanço de 240°, rotação de 10.000 rpm e potência de 37 KW.	YAMAZAKI MAZAK CORPORATION	Mazak	INTEGREX e-650H II		43/21
8458.11.99	CENTRO INTEGRADO AUTOMATIZADO PARA TORNEAMENTO HORIZONTAL E CONFERÊNCIA DE MEDIÇÃO FINAL DE CILINDROS DE TRABALHO EM FERRO FUNDIDO NODULAR OU METAL DURO PARA LAMINAÇÃO DE TUBOS CONTROLADO POR CNC PARA USINAGEM DE ROLOS DO ESTADO INICIAL CILÍNDRICO PARA GEOMETRIA FINAL ESPECIFICAMENTE PROJETADA PARA UTILIZAÇÃO EM LAMINADOR ESTIRADOR REDUTOR COM DESVIO DO DIÂMETRO DO ROLO DENTRO DOS TRÊS ROLOS DA CADEIRA/GAIOLA DE LAMINAÇÃO MÁXIMO DE 0,2 MM, TOLERÂNCIA DO DIÂMETRO DO CALIBRE DE +/- 0,05 MM, PRECISÃO DA FORMA DO CALIBRE DE +/- 0,04 MM E RUGOSIDADE DA SUPERFÍCIE DE 12 µM COMPOSTO POR TORRE PRINCIPAL COM EIXOS X, Y E Z, SISTEMA DE ABASTECIMENTO/DESABASTECIMENTO E MESA DE TRAVAMENTO DE CADEIRAS/GAIOLAS DE LAMINAÇÃO DE ATÉ 800 KG, ACIONAMENTO PRINCIPAL INDEPENDENTE DE GIRO DOS 3 ROLOS MONTADOS NA CADEIRA/GAIOLA DE LAMINAÇÃO, CILINDROS HIDRÁULICOS DE ACOPLAMENTO, BALANCEAMENTO E TRAVAMENTO, CILINDRO DE MOVIMENTAÇÃO DA CADEIRA, CILINDRO DE FIXAÇÃO LATERAL, CILINDROS DE TRAVAMENTO SUPERIOR E CILINDROS DE TRAVAMENTO FRONTAL, ESPECIFICAMENTE PROJETADOS PARA ACOPLAMENTO E USINAGEM DAS CADEIRAS/GAIOLAS DE LAMINAÇÃO DE LAMINADOR ESTIRADOR REDUTOR DE TUBOS.	Mannesmann-Meer	Mannesmann-Meer	KRIII 33 CNC		40/23
8458.11.99	TORNO HORIZONTAL DE COMANDO NUMERICO COMPUTADORIZADO (CNC), MONOFUSO, COM CABECOTE PRINCIPAL MOVEL, DO TIPO SWISS TYPE, PARA ALIMENTACAO SIMULTANEA DE PECAS COM CARRO SUPERIOR PORTA-FERRAMENTAS MULTIPLO, PARA FERRAMENTAS ACIONADAS OU NAO, TIPO GANG, E FUSO TRASEIRO.	CITIZEN MACHINERY CO. LTD	Citizen	L20 VIII		42/20
8458.11.99	TORNO HORIZONTAL DE COMANDO NUMERICO, PARA METAIS, FORCA/POTENCIA: 37,7 KVA - 60 Hz - 220/480v, TRIFASICO, DIAGRAMA NR. W6200-100-295-5. PRINCIPAIS ESPECIFICACOES TECNICAS: CAPACIDADE: GIRO SOBRE O BERCO 27,56" - DIAMETRO: 700 MM / GIRO SOBRE O CARRETEL:16,93" - DIAMETRO: 430 MM / DISTANCIA ENTRE CENTROS: 36,22" - DIAMETRO 920 MM / GIRO MAXIMO - DIAMETRO X COMPRIMENTO 18,11" X 33,46" - DIAMETRO: 460 X 850 MM. FUSO: DIAMETRO INTERNO DO MANCAL DO FUSO: 130 MM (5.12") / TIPO DE PONTO DO FUSO: JIS A2-8 / FUSO PASSANTE: DIAMETRO 90 MM (3.54") / VELOCIDADE DO FUSO: 12 - 2.800 RPM. CABECOTE: DIAMETRO EIXO DO CABECOTE: 120 MM (4.72") / CURSO DO EIXO DO CABECOTE: 170 MM ((6.69")	OKUMA CORPORATION	OKUMA	LB35 II	Indústrias Romi S.A. / Rodovia SP 304 - Km 141,5 - Santa Bárbara d'Oeste, SP, 13.453-900 / Telefone: (19) 3455-9415 / E-mail: rbosco@romi.com / Responsável: Rogério Bosco	34/23
8458.11.99	Torno automático de cabeçote móvel, tipo Suiço, Marca STROHM para fabricação de peças a partir de barras, com motor trifásico 380W - 1800rpm e base em forma de caixa resistência a torções. Material barra circular, com as seguintes capacidades de operação - alimentado por barras de diâmetros variados sendo de Ø1.67 até Ø4, barras de 3mts. Passagem max. 12,5mm, RPM máx. 13200. Máximo comprimento torneável de 3mts. Quantidade de ferramentas radiais: 5 carros transversais movidos por cames, equipada com dispositivos.	TRAUB DREHMASCHINEN	STROHM	M125		33/22
8458.11.99	Torno horizontal com comando numérico computadorizado (CNC), para usinagem de coletores para motores elétricos automotivos; com função de desbaste e acabamento com velocidades de avanço de 1 à 40mm/s, rotação de 100 à 20.000 RPM, garantindo a rugosidade da superfície do coletor entre 0 e 10 Rz e salto entre lâminas menor que 4 m, dotado de 01 painel elétrico geral, 1 com painel de comando IHM, barramentos, servos motores e ferramentas de usinagem, 1 sistema de monitoramento da vida útil da ferramenta, 1 sistema de exaustão de cavacos, com capabilidade Cm e CmK de 1,67 e Cp e CpK de 1,33.	Bosch Automotive Products	Bosch Automotive Products (Changsha) Co., Ltd.	M6600286.08		04/22
8458.11.99	Torno automático horizontal de placas gêmeas para tornear, furar e rosquear peças metálicas, com comando numérico computadorizado, equipados com 2 placas paralelas de 6" de diâmetro cada, com capacidade de torneamento de até 165 mm de diâmetro e até 200mm de comprimento, com potência de motor de 5,5 kW cada fuso, com 1 torre de 8 posições, para tornear 1 placa por vez, com sistema automático de troca de placas, permitindo usinagem de 2 peças diferentes sequencialmente no mesmo "setup".	MMI MACHINERY	MURATEC	MW100		27/20
8458.11.99	Torno automático horizontal de placas gêmeas para tornear, furar e rosquear peças metálicas, com comando numérico computadorizado, equipados com 2 placas paralelas de 10" de diâmetro cada, com capacidade de torneamento de até 264 mm de diâmetro e até 200mm de comprimento, com potência de motor de 22 kW cada fuso, com 2 torre de 10 posições, para tornear 1 placa por vez, com sistema automático de troca de placas, permitindo usinagem de 2 peças diferentes sequencialmente no mesmo "setup".	MURATEC	MURATEC	MW20G		18/22
8458.11.99	Maquina de tornear coletor consiste em equipamento montado em estrutura de metalon e perfil FMS, constituido por 01 Torno CNC de desbaste e acabamento, dotado de 01 painel eletrico geral, 1 com painel de comando IHM; barramentos, servos motores e ferramentas de usinagem; 01 sistema de exaustao de cavacos. Dados tecnicos: Equipamento desenvolvido e construido conforme orientacao do desenho de fabricacao do produto, sendo que atraves de mancalizacao pelo eixo do produto por casaquilhos, execucao da rotacao do induzido entre 3000 a 4000RPM e de ferramenta de usiagem em eixo X e Y, e executado a usinagem de desbaste e acabamento do coletor do produto, onde, apos este processo e atendido os requisitos de capabilidade de maquina e processo para o diametro final do coletor, que deve ser de 14,9 a 15,15mm, batimento do coletor inferior a 0,03mm, rugozidade do coletor de 3 a 6Rz, salto entre as laminas do coletor menor ou igual 2um. Equipamento possue sistema de succao do cavaco que atua online com o processo de usinagem. Alimentacao pneumatica: 6bar Tempo de ciclo (s/peca): 8 s/pc Capacidade: 2.409.800 pecas/ano; comprimento da usinagem a partir da face do coletor com cota minima de 62,8mm para os induzidos curtos e 69,8mm para os induzidos longos; diâmetro do coletor usinado varia de 14,9mm a 15,15mm; Alimentacao: Trifasico e pneumatico, Frequencia: 50Hz, Tensao: 380V, alimentacao do painel 24V. Aplicacao: tornear e dar acabamento no coletor dos induzidos dos motores acionadores de vidro.	BOSCH AUTOMOTIVE PRODUCTS (CHANGSHA	ATMO5 - RBCC China	MY1335A225		15/19
8458.11.99	Torno horizontal de comando numérico computadorizado CNC com 2 eixos de deslocamento e ferramentas acionadas, destinado a torneamento de corpos de prova a partir de amostras de tubos de aço sem costura de baixo carbono, e ligas de médio cromo, de alta precisão dimensional e elevada qualidade de acabamento superficial e com altas taxas de remoção de material. Diâmetro máximo sobre a mesa: 385 mm, Comprimento máximo torneável: 650 mm	DMG Mori	DMG Mori	NEF 400	Indústrias Romi S.A. / Rodovia SP 304 - Km 141,5 - Santa Bárbara d'Oeste-SP. CEP 13.453-900 / Telefone: 19 3455-9415 / E-mail: rbosco@romi.com / Responsável: Rogério Bosco	04/23
8458.11.99	TORNO HORIZONTAL DE COMANDO NUMÉRICO COMPUTADORIZADO (CNC), AUTOMÁTICO PARA CORTE TRANSVERSAL, CONFORMAÇÃO E POLIMENTO DE TUBOS DE ALUMÍNIO PARA AEROSSÓIS, COM CAPACIDADE PARA OPERAR COM TUBOS DE DIÂMETRO ENTRE 35 E 66 MM, COMPRIMENTO DE 100 A 270 MM E ESPESSURA DA CHAPA DE 0,3 A 0,6 MM, COM VELOCIDADE MÁXIMA DE OPERAÇÃO DE 150 TUBOS/MINUTO, POTÊNCIA DO MOTOR PRINCIPAL DE 7,5 KW, TENSÃO DE 380V. COMPLETA COM TODOS OS SEUS PERTENCES NORMAIS PARA PLENA MONTAGEM E FUNCIONAMENTO.	MARTINENGHI SRL	MARTINENGHI	NNS66/150		12/21
8458.11.99	CENTRO DE TORNEAMENTO HORIZONTAL COM COMANDO NUMÉRICO COMPUTADORIZADO CNC, 2 TORRES DE FERRAMENTAS COM TOTAL DE 22 POSIÇÕES COM TEMPO DE INDEXAÇÃO INFERIOR A 1,5 SEGUNDOS, FOLGA DE INDEXAÇÃO DAS TORRES MENOR QUE 0,01MM. 3 EIXOS DE DESLOCAMENTO E UM EIXO PRINCIPAL, INTEGRADO COM SISTEMA DE AUTOMATIZAÇÃO ROBOTIZADO E SISTEMA DE ALIMENTAÇÃO VIA PORTAL PARA ABASTECIMENTO E DESABASTECIMENTO DE PEÇAS EM AUTOMÁTICO. CURSO NOS EIXOS DE Z1=2150MM, Z2=1990MM, X1=485MM, X2=340MM E Y1=100MM, FOLGA NOS PACOTES DE ROLAMENTO DOS EIXOS MENOR QUE 0,002MM, FOLGA NO CARRO DOS EIXOS MENOR QUE 0,03MM, BALLBAR TOLERÂNCIA DE POSICIONAMENTO MENOR QUE 0,015MM E CIRCUNFERÊNCIA MENOR QUE 0,02MM. CONTRAPONTO COM DIÂMETRO DE 150MM, EIXO PRINCIPAL COM POTÊNCIA DE 75KW, ROTAÇÃO DE 500RPM, TEMPO DE ACELERAÇÃO INFERIOR A 3,5 SEGUNDOS, COM TORQUE DE 11.297,8N.M. SISTEMA DE REFRIGERAÇÃO DE ALTA PRESSÃO 70BAR COM COMUTAÇÃO AUTOMÁTICA ENTRE ALTA E BAIXA PRESSÃO.	DMG Mori	DMG Mori // PROMOT Euro	NZX6000C/2000L		40/23
8458.11.99	Centro de torneamento horizontal QUICK TURN 200MSY-II de comando numérico computadorizado modelo Mazatrol 32YF-C03 com pacote padrão de duas placas sendo uma com furo de passagem, o diâmetro máximo torneável é de 380 mm, rotação máxima do spindle principal de 5000 rpm e do sub spindle de 6000 rpm, com capacidade para 12 ferramentas e 4 eixos que processam diversos tamanhos de peças para tornear, furar, fresar e rosquear (inclusive fora de centro) e com cursos dos eixos X, Y, Z e W sendo: 234 mm, 100 mm, 625 mm e 585 mm respectivamente.	MAZAK CORPORATION	MAZAK	QTN 200MSY-II	Indústrias Romi S.A. / Rodovia SP 304 - Km 141,5 - Santa Bárbara d'Oeste-SP. CEP 13.453-900 / Telefone: 19 3455-9415 / E-mail: rbosco@romi.com / Responsável: Rogério Bosco	12/23
8458.11.99	TORNO HORIZONTAL DE COMANDO NUMÉRICO COMPUTADORIZADO (CNC) MONOFUSO, COM CABEÇOTE PRINCIPAL MÓVEL DO TIPO SUIÇO PARA A ALIMENTAÇÃO SIMULTÂNEA DE PEÇAS, COM CARRO SUPERIOR PORTA-FERRAMENTAS MULTIPLO, PARA FERRAMENTAS ACIONADAS OU NÃO (TIPO GANGUE) E FUSO TRASEIRO, O EQUIPAMENTO VEM PARCIALMENTE DESMONTADO E ACOMPANHADO AINDA DE TODOS OS ACESSÓRIOS NECESSÁRIOS A MONTAGEM E FUNCIONAMENTO. APLICAÇÃO: EQUIPAMENTO DESTINADO A CONFECÇÃO DE COMPONENTES PROTÉTICOS DE USO LABORATORIAL, TAIS COMO: PARAFUSOS, COMPONENTES PLÁSTICOS PARA FUNDIÇÃO E ANÁLOGOS LABORATORIAIS DE IMPLANTES.	STAR MICRONICS CO., LTD	STAR	SB - 16 R		23/22
8458.11.99	CENTRO DE TORNEAMENTO HORIZONTAL, REFERENCIA GMT-2893, TRIFASICO, COM COMANDO NUMERICO COMPUTADORIZADO (CNC) FANUC OI-TC, VELOCIDADE DO EIXO PRINCIPAL DE 4000 RPM, TORRE DE 12 POSICOES, TIPO A2-6, DIAMETRO MAXIMO DE USINAGEM 350MM, SISTEMA DE LUBRIFICACAO AUTOMATICA, POTENCIA 15KW, COMPRIMENTO MAXIMO DE GIRO DE 410MM, COM DEMAIS ACESSORIOS PARA SEU FUNCIONAMENTO.	Hyundai Wia Corporation	HYUNDAI KIA	SKT-21	Indústrias Romi S.A. / Rodovia SP 304 - Km 141,5 - Santa Bárbara d'Oeste-SP. CEP 13.453-900 / Telefone: 19 3455-9415 / E-mail: rbosco@romi.com / Responsável: Rogério Bosco	01/23
8458.11.99	Torno horizontal duplo fuso sinérgico, de comando numérico computadorizado -CNC, com alimentação automática de barras integrado, capacidade de até 42 mm de passagem barra, com três eixos servo acionados, movimentados sobre guias lineares, com fusos de esferas de alta precisão, curso no eixo X de 180 mm, curso no eixo Z de 166 mm e curso no eixo B (fuso traseiro) de 275 mm; deslocamento rápido do eixo X de 18m/s, eixo Z de 24m/s e o eixo B de 20m/s; Fuso principal com nariz padrão A2-5 e placas de até 6", máximo 4000 rpm, acionado por motor 10,5HP contínuo; Máquina com 1 torre, troca de ferramentas servo-acionada, 16 estações porta ferramentas (8 dianteiras + 8 traseiras), com tempo de indexação de 0,15 segundo, suporte para ferramentas rotativas servo acionadas na torre; Fuso traseiro com nariz de 85 mm de diâmetro e placas de até 4", velocidade máxima de 4000 rpm acionada por motor 10,5HP contínuo; Bomba de refrigeração interna de 100psi standard e Bomba adicional de alta pressão para o fornecimento de líquido refrigerante às estações de ferramentas da torre; Descarga automática com aparador de peças e esteira e transportadora de peças; Transportador de cavacos e tanque de líquido refrigerante integrado à máquina.	CUBIC	Cubic	STS-42J	Indústrias Romi S.A. / Rodovia SP 304 - Km 141,5 - CEP 13453-900 - Santa Bárbara d'Oeste – SP / Telefone: 19 3455 9415 / E-mail: rbosco@romi.com / Responsável: Rogério Bosco	28/20
8458.11.99	Torno multitarefa para metais, com comando numérico computadorizado (CNC), com cabeçote móvel tipo suíço (eixo Z1), diâmetro máximo de passagem de 32 mm, fuso oposto para usinagem simultânea (eixo Z2), ambos com parada orientada (eixos C1 e C2), equipado com alimentador de barras automático, do lado esquerdo do fuso principal, três ferramentas acionadas acopladas em 2 eixos de movimentação (A e X), com porta ferramentas tipo "Gang", do lado direito, torre de fixação de ferramentas com 10 posições e 3 eixos de movimentação independentes (Y, E e B), com capacidade de 100 litros de fluído de limpeza, vazão de trabalho do ar 10000 Ln/min., pressão de trabalho 6 bar, temperatura de trabalho 10 a 20°C, tensão 400/440 VAC, corrente 50 A, frequência 50/60 Hz, trifásico, com capacidade de trabalho de 24 peças por ciclo, composto com ferramentas acionadas e convencionais, completo com todos seus componentes necessários ao pleno funcionamento. Aplicação: usinagem de partes e peças em metal para uso automotivo.	STAR MICRONICS CO. LTD.	STAR	SV-32		27/20
8458.11.99	TORNO HORIZONTAL DE COMANDO NUMÉRICO COMPUTADORIZADO (CNC) MONOFUSO, COM CABEÇOTE PRINCIPAL MÓVEL DO TIPO SUIÇO PARA A ALIMENTAÇÃO SIMULTÂNEA DE PEÇAS, COM CARRO SUPERIOR PORTA-FERRAMENTAS MULTIPLO, PARA FERRAMENTAS ACIONADAS OU NÃO (TIPO GANGUE) E FUSO TRASEIRO, O EQUIPAMENTO VEM PARCIALMENTE DESMONTADO E ACOMPANHADO AINDA DE TODOS OS ACESSÓRIOS NECESSÁRIOS A MONTAGEM E FUNCIONAMENTO. MATERIAL USADO. APLICAÇÃO: EQUIPAMENTO DESTINADO A CONFECÇÃO DE COMPONENTES PROTÉTICOS DE USO LABORATORIAL, TAIS COMO: PARAFUSOS, COMPONENTES PLÁSTICOS PARA FUNDIÇÃO E ANÁLOGOS LABORATORIAIS DE IMPLANTES.	STAR MICRONICS CO., LTD	STAR	SW7		35/22
8458.11.99	TORNOS HORIZONTAIS DE COMANDO NUMÉRICO COMPUTADORIZADO (CNC) MONOFUSOS, COM CABEÇOTE PRINCIPAL MÓVEL, DO TIPO ''SWISS TYPE'' PARA ALIMENTAÇÃO SIMULTÂNEA DE PEÇAS COM CARRO SUPERIOR PORTA FERRAMENTAS MÚLTIPLO, PARA FERRAMENTAS ACIONADAS OU NÃO, TIPO 'GANG'', COM FUSO TRASEIRO, COM TRANSPORTADOR DE CAVACOS; COM BOMBA DE ALTA PRESSÃO; COM EXAUSTOR DE NÉVOAS; COM TURBILHONADOR DE ROSCAS EXTERNA; SEM "PRESSETER" DE FERRAMENTAS; COM TURBINA; SEM FERRAMENTAS ESPECIAIS.	TORNOS (TAICHUNG) MACHINE WORKS LTD	TORNOS	Swiss GT 26		01/24
8458.11.99	TORNO HORIZONTAL COM COMANDO NUMÉRICO (CNC), SISTEMA TX 8I-S DIÂMETRO MÁXIMO DE PASSAGEM DE BARRA DE 32MM, 2 MOTORES INTEGRAIS SPINDLE, SENDO O PRIMEIRO COM ROTAÇÃO MÁXIMA DE 8.000 RPM E POTÊNCIA IGUAL OU SUPERIOR A 10.7 KW E O CONTRA FUSO COM ROTAÇÃO MÁXIMA DE 6.400 RPM E POTÊNCIA IGUAL OU SUPERIOR A 5.5 KW, COM EIXOS C1 E C2 CONTROLADOS COM INCREMENTO MÍNIMO DE 0,0001 GRAU, 2 TORRES (TIPO REVOLVER) COM 10 ESTAÇÕES CADA TORRE, COM VELOCIDADE MÁXIMA PARA FERRAMENTAS ROTATIVAS DE 12.000 RPM, TORRES OPERANDO COM MOVIMENTOS INDEPENDENTES OU SIMULTÂNEOS COM DIÂMETRO MÁXIMO TORNEÁVEL IGUAL OU SUPERIOR A 140 MM NA TORRE SUPERIOR E 140 MM NA TORRE INFERIOR, COM CURSO DOS EIXOS Z1 E Z2 IGUAIS OU SUPERIORES A 300 MM E 305 MM, CURSO DOS EIXOS Y1 IGUAL A 65 MM (40 MM NEGATIVO E 25 MM POSITIVO) E Y2 IGUAIS A 65 MM (25 MM NEGATIVO E 40 MM POSITIVO), ACIONAMENTOS DOS EIXOS COM AVANÇO RÁPIDO E X1, X2, Z1,Z2, Y1 E Y2 EM 20 M/MIN. POTÊNCIA MÁXIMA DO EQUIPAMENTO 28 KW, CONTENDO ALIMENTADOR DE BARRA (MARCA FMB MASCHINENBAU DE MODELO TURBO 3-36).	TRAUB DREHMASCHINEN GMBH & CO. KG	TRAUB	TNL 32		45/19
8458.11.99	MAQUINA-FERRAMENTA DO TIPO TORNO CNC HORIZONTAL, PARA TORNEAMENTO DE COLETOR DO INDUZIDO QUE É UTILIZADO NA MONTAGEM DE MOTORES ELÉTRICOS, APLICADOS NO RAMO AUTOMOTIVO, MOTORES DE ARREFECIMENTO, COM TEMPO DE CICLO DE 12,2 SEGUNDOS POR PEÇA, TORNEAMENTO DE COLETOR COM CONTROLE DE EIXOS ATRAVÉS DE SERVOS MOTORES QUE SÃO RESPONSÁVEIS PELAS COORDENADAS DE USINAGEM, OS MOVIMENTOS SE BASEIAM NOS EIXOS X E Y, SISTEMA DE ROTAÇÃO A PEÇA PARA USINAGEM POR MEIO DE CORREIAS, ONDE AS MESMAS SÃO RESPONSÁVEIS ALÉM DO GIRO DO PACOTE / COLETOR TAMBÉM EM EXERCER PRESSÃO PARA MANTER INDUZIDO NOS CASQUILHOS (PRISMAS DE METAL DURO), DOTADO DE 01 PAINEL ELÉTRICO GERAL, 01 COM PAINEL DE COMANDO IHM, BARRAMENTOS, SERVOS MOTORES E FERRAMENTAS DE USINAGEM, 01 SISTEMA DE EXAUSTÃO DE CAVACOS E PARTES PNEUMÁTICAS DE ACIONAMENTOS SIMPLES (VÁLVULAS COM SOLENOIDES).	Robert Bosch S. DE R.L. DE C.V.	Robert Bosch, S. de R.L. de C.V.	Tornear coletor		01/22
8458.11.99	Torno Automatico Horizontal, de Comando Numerico computadorizado, (CNC), dotado de fuso principal de cabecote movel tipo "Swiss Type" (Retrofitada), com Curso Z1 do cabecote principal móvel de 80 mm e Potencia nominal do fuso principal de 2,5 kW (100%). Rotacao maxima do fuso principal de 12.000 rpm, com Cilindro hidraulico com passagem para fuso principal e contrafuso. Unidade de ejecao e de lavagem para a retirada de pecas do contrafuso, Revolver superior com eixos X/Z, e acionamento total para 6 alojamentos de ferramentas. Aparelho frontal para 4 alojamentos de ferramentas, com acionamento para ferramentas acionadas e Aparelho traseiro para 4 alojamentos de ferramentas, com acionamento para ferramentas acionadas. Alimentacao de liquido lubrificante-refrigerante com 2 bombas e reservatório. OUTROS: Agregado hidraulico, painel de operacao basculante com disposicao ergonomica, lubrificacao central, iluminacao da maquina, porta-corredica com trava, armario eletrico, equipamento de extincao automatico de incendio, alojamentos de pinça para fuso principal e contrafuso, diversas chaves e jogo de documentação técnica em portugues	INDEX-WERKE GMBH & CO.KG HAHN & TESSKY	TRAUB	Torno CNC de cabeçote movel		01/24
8458.11.99	Máquina CNC horizontal para usinagem de formas cilíndricas e ovais em pistões para ramo automotivo, com diâmetro de torneamento de 290mm, comprimento de torneamento de 370mm, velocidade de eixo de 4000min-1 e motor do eixo de 11kW.	Takisawa Machine Tool Co., Ltd.	TAKISAWA	TPS-3100		12/21
8458.11.99	Centro de torneamento de dois fusos, com comando numérico computadorizado (CNC) Sinumerik 840D - Siemens, com duplo spindle, Distância do centro: 580 mm, máx. Velocidade do fuso: 7.000 rpm, Diâmetro do giro: 250 mm, Distância do fuso: 900 mm, curso x1: 300 mm, percurso transversal z1: 650 mm curso x2: 180 mm, percurso transversal z2: 650 mm, Percurso y1: +/- 40 mm, Curso do contraeixo x3: 175 mm, Curso do contraeixo z3: 670 mm, deslocamento rápido eixos X + Z 30 m/min, eixo Y de deslocamento rápido 15 m/min, contrafuso de avanço rápido x3 = 15 m/min Contrafuso de avanço rápido z3 = 30 m/min, Diâmetro do fuso principal: 42 mm, Avanço rápido do eixo C: 2000 rpm, Torque do eixo C: 150 Nm, 2x slides transversais, duas torres com 12ferramentas, torres estrela principal e contrafuso, 2x eixos C, Ferramenta 2x aciona o eixo Y na corrediça superior transportador de cavacos, cabeçote móvel montado na corrediça do contraeixo, curso do cabeçote móvel - 230 mm, força do cabeçote móvel - 300 daN, cone central do contar ponto MK3. Alimentador de barras Fa- IRCO tipo Simag 42-1R para comprimento da barra de até 3200 mm.	DMG Vertriebs und Service GmbH	GILDEMEISTER	TWIN 42		02/23
8458.11.99	TORNO COM COMANDO NUMÉRICO COMPUTADORIZADO (CNC) SIEMENS 840D COM CURSO NOS EIXOS X, Y E Z; DIÂMETRO DE CORTE DE 100 MM; COMPRIMENTO MÁXIMO DE TORNEAMENTO DE 320 MM; DISTÂNCIA ENTRE OS CENTROS DE 580 MM; 2 CABEÇOTES; 2 FUSOS COM ROTAÇÃO DE 40 ? 8000 RPM E TORQUE MÁXIMO DE 100 NM; MOTOR COM POTÊNCIA DE 26 KW; BOMBA DE ALTA PRESSÃO DE 50 BAR;	GILDEMEISTER Drehmaschinen	DMG GILDEMEISTER	TWIN32		07/22
8458.11.99	CENTROS DE TORNEAMENTO HORIZONTAL, COM COMANDO NUMÉRICO, COM 7 EIXOS LINEARES CONTROLÁVEIS, PARA TORNEAR, FRESAR, FURAR, ROSQUEAR, MANDRILAR E ALARGAR, METAIS, AÇOS EM GERAL E LIGAS DE AÇO. USADOS NA FABRICAÇÃO DE PARAFUSOS, BUCHAS, CARCAÇAS, ARRUELAS E EIXOS. TRABALHA TANTO NA LINHA DE CENTRO QUANTO FORA DE CENTRO, TANTO EM DIREÇÃO AXIAL QUANTO NA RADIAL, TANTO EXTERNA QUANTO INTERNAMENTE À PEÇA, COM 2 FUSOS E 2 TORRES, SENDO 1 TORRE DOTADA DE EIXO Y, COM CURSOS DE 220MM EM X1, 320MM EM Z1, 60MM EM Y1 (± 30MM), 120MM EM X2, 345MM EM Z2 E CONTRAFUSO COM CURSO DE 380MM EM Z3 E 145 MM EM X3, COM 12 ESTAÇÕES PARA FERRAMENTAS ACIONADAS EM CADA TORRE COM ROTAÇÃO MÁXIMA EM CADA POSIÇÃO DE ATÉ 6.000RPM E POTÊNCIA DE 2,1KW FERRAMENTAS ACIONADAS), COM CAPACIDADE MÁXIMA DE PASSAGEM EM AMBOS OS FUSOS PARA 56MM, POTÊNCIA MÁXIMA DE 35KW NOS FUSOS 1 E 2, COM TRANSPORTADOR DE PEÇAS, TRANSPORTADOR DE CAVACOS, BOMBA DE REFRIGERAÇÃO DE ALTA PRESSÃO, ALIMENTADOR DE BARRAS E JOGOS DE ACESSÓRIOS DE FIXAÇÃO DE PEÇAS E FERRAMENTAS.	DMG MORI AKTIENGESELLSCHAFT	GILDEMEISTER - DMG	TWIN42-A		13/19
8458.11.99	TORNO MECÂNICO PARA RODEIROS DE TRENS, USADO, PARA EFETUAR O REPERFILAMENTO / USINAGEM DE RODAS DE TRENS, MONTADAS NO EIXO, ACIMA DO SOLO. DISTÂNCIA ENTRE RODAS DE 1.435MM, COMPRIMENTO DO EIXO DE 1.640 A 2.660 mm, DISTÂNCIA MÁXIMA ENTRE SUPORTES DE 2.700mm, FAIXA DE DIÂMETRO DE TORNEAMENTO DE 700 A 1.250mm, LARGURA MÁXIMA DAS RODAS DE 150mm, 8 ROTAÇÕES DE 7,2/8,5/14,9/17,7/14,4/17,1/29,9/35,4 RPM, COM COMANDO NUMÉRICO COMPUTADORIZADO (CNC), FANUC MODELO TF, POTÊNCIA REQUERIDA 2 X 50 KW, , MEDIDAS 9,8 X 3,6 X 3,2 m (C X L X A), COMPLETO COM PERTENCES NORMAIS DE FUNCIONAMENTO.	RAFAMET S.A	RAFAMET	UCB 125		20/20
8458.11.99	Centros de torneamento para metais NAKAMURA-TOME WT-250 SERVOIII de duplo fuso comandado por CNC Fanuc 18i-T, 2 torres com capacidade para 12 ferramentas cada e troca automática, alimentador de barras e transportador de cavacos. Diâmetro máximo de usinagem de 250mm, comprimento máximo de usinagem de 435mm, curso em X de 195mm , Z de 600mm e Y de +- 41mm, rotação máxima do fuso de 4500rpm, Potência do motor do fuso esquerdo 18,5/15kW, potência do motor do fuso direito 11/7,5kw	NAKAMURA-TOME PRECISION INDUSTRY CO., LTD.	NAKAMURA	WT250		21/22
8458.19.90	Torno Horizontal Automatico, Multifuso, com acionamento mecanico a cames, para fabricacao em serie de pecas metalicas, com operacoes de usinagem simultaneas nas 6 estacoes, com opcao de parada de fuso, com alimentacao a partir de barra de 5/8" e de comprimento ate 4 metros, alimentadas diretamente no eixo arvore do torno, que possui 6 carros transversais (podendo acoplar 1 ou 2 porta-ferramentas em cada carro); 1 Bloco Central (podendo acoplar 6 porta ferramentas axiais) e 2 carros axiais independentes (podendo acoplar 1 porta-ferramenta em cada carro independente). Possui suporte de alimentacao de barra e sistema de descarregamento de cavaco acoplado a base da maquina em forma de "sem-fim". Com possibilidades de acoplamento de acessorios para roscas internas, externas cortadas ou laminadas, acionamento independente na terceira e sexta estacoes, e acessorios para pegar pecas e fazer operacoes posteriores. Capacidade total de rotacao dos fusos da maquina de 100-5500RPM, sendo 21 possibilidades. O comprimento da peca pode variar de 0 ate 50mm. Capacidade de producao varia de 0,9 a 60 segundos/peca. Motor principal 15kW. Curso carro central 0-0,35"(0-8,9mm)	WICKMAN COVENTRY LIMITED	Wickman	5/8" - 6		22/22
8458.19.90	Torno multifuso, movimentacao de pecas de trabalho entre posicoes de processamento, realiza processos como perfuracao, torneamento, chanframento, corte de roscas, entalhamento, conduzidas em estacoes especificas, composto de: interface de controle, bomba de alta pressao, filtro de resfriamento , transportador de cavacos e coletor de nevoa. Com as seguintes caracteristicas tecnicas: Numeros de fusos: simples ou com dispositivo de parada: 8, capacidade maxima da barra: redonda C 21 mm sextavada (atraves das barras chatas)18 mm quadrada (atraves das barras chatas) 14 mm, comprimento da peca a trabalhar: com cames padrao 55 mm com cames comprimento de avanco *75 mm com avanco duplo120 mm, possibilidades de parada na posicao 2 a 7, velocidade do fuso, maquina nao equipada com dispositivo de parada 600-5000 rpm faixa 1, para corte pesado 600-3375 rpm faixa 2 600-5000 rpm, equipada com dispositivo de parada max.5000 rpm, que utiliza dispositivo de parada max. 4000 rpm, faixa de producao 1-50 p/min, velocidade maxima de operacao aumentada *50 rpm, numero de carros transversais 8, curso do carro transversal 30 mm, numero de avancos independentes 6, curso do avanco independente 60 mm, curso do cursor porta-ferramentas principal 60 mm, motor do fuso: torque constante ate 1500 rpm70 Nm potencia constante de 1500 a 4500 rpm 11 kW (valor a 100 por cento ED), motor eixo de cames: torque nominal 12/9 Nm velocidade máxima 2500 rpm, bomba de liquido refrigerante: vazao 170 l/min motobomba 2,2 kW, velocidade 3000 rpm.	TORNOS BECHLER	TORNOS	BS20 8		27/20
8458.19.90	TORNO AUTOMATICO MONOFUSO TIPO SUICO COM SISTEMA DE AVANCO POR CAMES E CARRETEL PARA ALIMENTACAO DE FIO (MATERIA-PRIMA) COM ENDIREITAMENTO POR SISTEMA ROTATIVO,PARA PRODUCAO DE PECAS DE MICRO USINAGEM DE PRECISAO DE 0,01mm ,COM CAPACIDADE DE EXECUTAR OPERACOES DE CORTE E CANAL,REBAIXO,PERFIS COMPLEXOS E FURACAO FRONTAL.APLICADO PARA PRODUCAO DE PECAS CILINDRICAS DE METAIS FERROSOS E NAO FERROSOS COM O DIAMETRO ATE 6,35mm E COMPRIMENTO ATE 64mm. CAPACIDADE PRODUTIVA DE 0,8 a 50 PECAS POR MINUTO.POSSUI UNICO CABECOTE ROTATIVO E MOTORIZADO COM MOTOR DE 2,2 KW DE POTENCIA COM SISTEMA DE TRANSMISSAO POR POLIA E CORREIA,ESTE COM 03 ALOJAMENTO PARA FERRAMENTAS DE CORTES INTERCAMBIAVEIS.SISTEMA DE FIXACAO DO FIO ATRAVES DE PINCAS DE SUJEICAO MECANICA E ALIMENTACAO AUTOMATICA ATRAVES DO SINCRONISMO MECANICO DE CAMES.	ESCO S.A.	ESCO S.A	ESCOMATIC D6		02/21
8458.19.90	TORNO HORIZONTAL WOHLENBERG M 1000;TIPO DE CONTROLE: CONVENCIONAL; SUPORTE SUPERIOR COM ALIMENTACAO AUNTOMATICA; ALIMENTACAO RAPIDA; 2 ESTABILIZADORES (CA.50-260MM/50-450MM); MANDRIL DE 3 GARRAS 500MM; CAPA DE PROTECAO DO MANDRIL; DIAMETRO DE GIRO SOBRE SOBRE O BARRAMENTO: 990MM; DIAMETRO DE GIRO SOBRE O SUPORTE DE DESLIZAMENTO: 745MM; COMPRIMENTO DE GIRO: 4000MM; FAIXA DE VELOCIDADE DE GIRO: 4,5-900 U/min; FURO DO FUSO: 160MM; MOTOR DO FUSO 30kW; MAXIMO PESO DA PECA ENTRE CENTROS: 12500kg; NECESSIDADE TOTAL DE ENERGIA: 45 kW; PESO DA MAQUINA CA. 10 TONELADAS; DIMENSOES DA MAQUINA CA. 6,2 X 2,3 X 2M	Wohlenberg Werkzeugmaschinen GmbH	Wohlenberg	WOHLENBERG M 1000		25/22
8458.91.00	Torno vertical de Doble Husillo, usado, CNC, Okuma, BI-Mandril, Modelo 2SP-V40 disposicao da torre vertical , Ano de fabricação: 2012, nr. de serie 160103, completo de suas partes integrantes: transportador de limalha mod: okuma L427, Recipiente para coleta de limalha mod.: Okuma L427, Potência motor spindle: 18,5 kW, Potência total consumida: 79 kVA (AC 380 V - 50 Hz), Rotação do mandril: 25 ~ 2500 rpm, Modelo do CNC: OH-OSP-LGU (OSP-P2001 fabricante Okuma), Diâmetro máximo de torneamento: 400 mm, Comprimento máximo de torneamento: 450 mm, Curso do eixo X: 265 mm, Curso do eixo Z: 450 mm, Velocidade rápida do eixo X: 24 m/min, Velocidade rápida do eixo Z: 24 m/min, Precisão máxima do eixo X: 0,001 mm (Alta precisão), Precisão máxima do eixo Z: 0,001 mm (Alta precisão), Número máximo de ferramentas: 12 em cada torre, Dimensões da máquina (L x C x A): 4000 x 2800 x 3100 mm, Painel CNC móvel, 2 placas Chucks Autoblock.	OKUMA CORPORATION	OKUMA	2SP-V40	Indústrias Romi S.A. / Rodovia SP 304 - Km 141,5 - CEP 13453-900 - Santa Bárbara d'Oeste – SP / Telefone: 19 3455 9415 / Contato: Rogério Bosco / E-mail: rbosco@romi.com	33/19
8458.91.00	Torno Vertical com 3 eixos simultâneos controlados através de 2 comando numérico computadorizado (CNC) modelo MAZATROL T-32-2 podendo tornear, furar e roscar com curso em X de 1350mm e Z de 1016mm , deslocamento do eixo X de 1365mm deslocamento do eixo Z de 800mm , passagem livre de 1450mm, potência de 87KVA com 2 placas de fixação de capacidade de 1250mm cada uma com 4 castanhas de fixação distribuídas a 90° com capacidade de carga de 7000Kgs, 2 faixas de rotação de 1 a 350 rpm, sistema de trocador de placa possibilitando a usinagem em uma das placas enquanto que na outra pode ser realizado a troca de peça sem que haja necessidade de interrupção do processo de usinagem , conicidade do eixo spindle ISO 50 e potência de 50Hp, trocador automático de ferramentas com 12 posições (11 posições de torneamento e uma posição de usinagem), transportador de cavaco automático, para usinagem de elementos para cilindros de laminação, moldes de borracha, rodas para pontes rolantes, etc,	YAMAZAKI MAZAK CORPORATION	MAZAK	A12N		43/22
8458.91.00	Torno CNC com controlador INDEX C200-4 - Torneamento de tubos, eixos e partes a Diesel, incluindo alimentador de barras, transportador de chip e acessórios. Com passagem de fuso até 65mm, usinagem simultânea com até 3 ferramentas, usinagem traseira até 5 estações, com torneamento poligonal. Motor síncrono de eixo oco de elevado torque, com refrigeração de ar da caixa do fuso patenteada. A potência é de 20 kW a 100% ED.	INDEX-Werke GmbH & Co. KG Hahn & Tessky	INDEX	ABC 65		23/22
8458.91.00	Combinações de máquinas para usinagem de válvula rotativa para direção hidráulica para veículos comerciais, compostas de: torno vertical CNC com movimentação de 738mm no eixo X, 240mm no eixo Z, capacidade de carregamento de até doze ferramentas e velocidade do "spindle" de 6.500rpm, com esteira para abastecimento automático, esteira de remoção de cavaco automática e sistema de refrigeração preparada para operação de furação profunda, integrada com robô de livre movimentação para abastecimento e desabastecimentos; 2 centros de torneamento CNC, com movimentação de 320mm no eixo X, +/-50mm no eixo Y e 1.290mm no eixo Z, velocidade do "spindle" de 5.500rpm, composta por esteira de abastecimento e esteira de remoção de cavaco automática e sistema de refrigeração, com operação paralela de usinagem de canais de direcionamento do fluxo de óleo e furação, integrada a um robô de livre movimentação, abastecimento e desabastecimento das 2 maquinas de usinagem, sistema de controle e comando da célula dotado de PLC e IHM, sistema de segurança integrado à automação e painel elétrico com controle de temperatura; uma lavadora com capacidade de carregamento de 100kg e volume do tanque de 900L, construída em aço inoxidável, composta por bicos de lavagem móveis com rotação de 360 graus, com esteira de interligação de processos; equipamento de rebarbação eletroquímico para dissolução do metal utilizando uma corrente elétrica aplicada entre a ferramenta e a peça, com 4 posições simultâneas para realizar a rebarbação eletroquímica, com sistema universal ECM de 400A/40V, corrente nominal máxima de 400A, frequência de 50Hz, controlada por PLC, equipada por um sistema de exaustão, painel elétrico com controle de temperatura.	Robert Bosch GmbH	Diversas	Célula especial para usinagem 900L		26/22
8458.91.00	Centro de torneamento vertical com comando numérico computadorizado multitarefas do tipo "pick-up", com duplo cabeçote trabalham simultaneamente, com passagem de peças, para a instalação em linha produtiva específica para a produção de peças em alto volume com diâmetro máximo de 250mm, empregados para tornear, furar, fresar e rosquear discos de freios automotivos, onde os fusos do torno vertical atuam como braços móveis que recolhe da esteira alimentadora a peça bruta por meio de um dispositivo tipo castanhas em placa hidráulica, realizando todos os deslocamentos necessários que devem ser feitos durante o processo de usinagem da peça, fazendo a transferencia para o segundo fuso invertido o qual fará todos os trabalhos do outro dado da peça, finalizando com o descarregamento automático na esteira para que a peça siga em linha. Possuindo fusos motores com potências de 70kW e velocidade máxima de 6000rpm, com duplo cabeçote porta-ferramenta com 12 estações.	HESSAPP GMBH	HESSAPP	DVT 250		27/23
8458.91.00	CENTROS DE TORNEAMENTO VERTICAL DE ALTA VELOCIDADE COM MÚLTIPLAS ESTAÇÕES COM COMANDO NUMÉRICO COMPUTADORIZADO (CNC) PARA FRESAGEM, FURAÇÃO E FURAÇÃO PROFUNDA COM DOIS SISTEMAS DE PALLETS, 2 FUSOS QUE TRABALHAM SIMULTANEAMENTE E PERMITEM USINAGEM EM 5 EIXOS; COMTROCA DE FERRAMENTA AUTOMÁTICA COM 12 POSIÇÕES OU MAIS, 2 MAGAZINES COM CAPACIDADE DE 32 FERRAMENTAS CADA; TEMPO DE TROCA DE FERRAMENTA DE 0,9 SEG COM RESFRIAMENTO INTERNO COM POSSIBILIDADE DE APLICAÇÃO DE PRESSÕES DE ATÉ 180 BAR; VELOCIDADE ANGULAR VARIÁVEL DE ATÉ 15.000 RPM ATINGIDA EM ATÉ 0,6 SEG; VELOCIDADE DE AVANÇO NOS EIXOS X, Y E Z DE ATÉ 75 M/MIN; DESLOCAMENTO POSSÍVEL NOS EIXOS X, Y E Z DE RESPECTIVAMENTE 550, 320 E 360 MM; ACOMPANHADA DE CABINE ELÉTRICA E CONTROLADOR.	CHIRON-WERKE GmbH & Co.KG	CHIRON-WERKE	DZ12KW	B. Grob do Brasil S.A / Av. Caminho do Mar, 1.811 - Rudge Ramos - São Bernardo do Campo - São Paulo - 09609-000 / Telefone: (11) 4367-9287 / E-mail: lucas.freitas@grob.com.br / Responsável: Lucas Santos Mendonça de Freitas	13/20
8458.91.00	TORNO VERTICAL INVERTIDO, DE COMANDO NUMÉRICO, PARA METAIS, COM MODELO ESPECIAL DE PORTAS ONDE SÃO CONECTADAS AS MESAS DE ALIMENTAÇÃO DO MATERIAL, CONTENDO SUPORTE DE CABEÇA DUPLA SCO714AFP01-DSI COM ALOJAMENTO PARA INCERTO DE METAL DURO, DE ACORDO COM O RAIO DO PRODUTO; SISTEMA DE CARREGAMENTO DE PEÇAS INTEGRADO, AUTOMÁTICO COM DIVISÃO INDIVIDUAL DE PALETES; TRANSPORTADOR DE CAVACOS, ASPIRAÇÃO DA ÁREA DE TRABALHO; SISTEMA DE REFRIGERAÇÃO COM LÍQUIDO PARA MOTO FUSO E TORRE; SISTEMA DE AUTOMAÇÃO DE CANCELAMENTO DE PARADA DESNECESSÁRIA; FONTE DE ENERGIA: 3~ 480V / 60HZ; CONSUMO DE ENERGIA: 36 KW; VOLTAGEM: 480 VAC / 24VDC; MODELO: EMAG VL3; PEÇA DE TRABALHO: ANEL.	EMAG GmbH & Co. KG	EMAG	EMAG VL3		27/22
8458.91.00	TORNO HORIZONTAIS DE 2 EIXOS LYNX 2100, MANDRIL: 6 POLEGADAS, MAXIMO DIÂMETRO DO GIRO: 350 MM, MAXIMO COMPRIMENTO DE GIRO: 330 MM, TRAVESSIA RÁPIDA X: 30M/MIN, TRAVESSIA RÁPIDA Y: 30M/MIN, DISTÂNCIA DE VIAGEM DO EIXO X: 205MM, DISTÂNCIA DE VIAGEM DO EIXO Z: 340MM, VELOCIDADE DO FUSO: 6000 R/MIN, POTÊNCIA DO FUSO: 15 KW, TORQUE DO FUSO: 127 N·M, TORRE: 12 EA	DOOSAN MACHINE TOOLS	DOOSAN	LYNX 2100A	Indústrias Romi S.A. / Rodovia SP 304 - Km 141,5 - CEP 13453-900 - Santa Bárbara d'Oeste – SP / Telefone: 19 3455-9415 / E-mail: rbosco@romi.com / Responsável: Rogério Bosco	17/21
8458.91.00	TORNO HORIZONTAIS DE 2 EIXOS LYNX 2100, MANDRIL: 6 POLEGADAS, MAXIMO DIÂMETRO DO GIRO: 300 MM, MAXIMO COMPRIMENTO DE GIRO: 510 MM, TRAVESSIA RÁPIDA X: 30M/MIN, TRAVESSIA RÁPIDA Z: 36M/MIN, DISTÂNCIA DE VIAGEM DO EIXO X: 205MM, DISTÂNCIA DE VIAGEM DO EIXO Y: 105MM, DISTÂNCIA DE VIAGEM DO EIXO Z: 560MM, VELOCIDADE DO FUSO: 6000 R/MIN, POTÊNCIA DO FUSO: 15 KW, TORQUE DO FUSO: 127 N·M, TORRE: 12 EA	DOOSAN MACHINE TOOLS	DOOSAN	LYNX 2100LSYA	Indústrias Romi S.A. / Rodovia SP 304 - Km 141,5 - CEP 13453-900 - Santa Bárbara d'Oeste – SP / Telefone: 19 3455-9415 / E-mail: rbosco@romi.com / Responsável: Rogério Bosco	17/21
8458.91.00	Centros de torneamento vertical de alta velocidade com múltiplas estações com comando numérico computadorizado (CNC) para fresagem, furação e furação profunda com dois sistemas de pallets, 2 fusos que trabalham simultaneamente e permitem usinagem em 5 eixos; com troca de ferramenta automática com 12 posições ou mais, 2 magazines com capacidade de 32 ferramentas cada; tempo de troca de ferramenta de 0,9s com resfriamento interno com possibilidadede aplicação de pressões de até 180bar; velocidade angular variável de até 15.000rpm atingida em até 0,6s; velocidade de avanço nos eixos X, Y e Z de até75m/min; deslocamento possível nos eixos X, Y e Z de respectivamente 550, 320 e 360mm; acompanhados de cabine elétrica e controlador.	Chiron Group SE	Chiron-Werke	Mill 800	B. Grob do Brasil S.A / Av. Caminho do Mar, 1.811 - Rudge Ramos - São Bernardo do Campo - São Paulo - 09609-000 / Telefone: (11) 98657-0023 / E-mail: lucas.freitas@grob.com.br / Responsável: Lucas Santos Mendonça de Freitas	34/21
8458.91.00	TORNO CNC (USADO PARA USINAGEM DE DISCOS E TAMBORES DE FREIO), COM PORTA LATERAL DO LADO ESQUERDO, Potência do motor spindle 22 KW (30 HP), com velocidade de 30 à 3000 rpm. Torre de 8 estações. Modelo do CNC: Fanuc 21i TB. potência instalada 24 kva Dimensões (LxCxA) 1535 x 2035 x 2720 mm.	HYUNDAI WIA CORPORATION	HYUNDAI WIA	SKTV3L	Indústrias Romi S.A. / Rodovia SP 304 - Km 141,5 - CEP 13453-900 - Santa Bárbara d'Oeste – SP / Telefone: 19 3455 9415 / Contato: Rogério Bosco / E-mail: rbosco@romi.com	35/19
8458.91.00	TORNO CNC (USADO PARA USINAGEM DE DISCOS E TAMBORES DE FREIO), COM PORTA LATERAL DO LADO DIREITO, Potência do motor spindle 22 KW (30 HP), com velocidade de 30 à 3000 rpm. Torre de 8 estações. Modelo do CNC: Fanuc 21i TB. potência instalada 24 kva Dimensões (LxCxA) 1535 x 2035 x 2720 mm.	HYUNDAI WIA CORPORATION	HYUNDAI WIA	SKTV3R	Indústrias Romi S.A. / Rodovia SP 304 - Km 141,5 - CEP 13453-900 - Santa Bárbara d'Oeste – SP / Telefone: 19 3455 9415 / Contato: Rogério Bosco / E-mail: rbosco@romi.com	35/19
8458.91.00	TORNO VERTICAL DE COMANDO NUMERICO COM ALIMENTACAO AUTOMATICA E FIXACAO DAS PECAS A VACUO, COM COMPACTADOR DE CAVACOS ACOPLADO, PARA REFILO DE BORDAS E ACABAMENTO SIMULTANEO DO FUNDO DE PANELAS E FRIGIDEIRAS DE ALUMINIO, DE ALTURA ENTRE 35 MM A 200 MM, COM CAPACIDADE DE PRODUCAO DE 450 PECAS/HORA, DOTADO DE: TRANSPORTADOR DE CORREIA DE ENTRADA; TRANSPORTADOR DE CORREIA DE SAIDA; EIXO ROTATIVO DE 5.000 RPM COM CANAL CENTRAL DE VACUO PARA FIXACAO DAS PECAS; CARRO DE FIXACAO DE FERRAMENTA DE DIAMANTE PARA ACABAMENTO DE FUNDO DAS PECAS COM DESLOCAMENTO EM DOIS EIXOS; CARRO DE FIXACAO DE FERRAMENTA PARA ACABAMENTO DE BORDA DAS PECAS COM DESLOCAMENTO EM DOIS EIXOS; ALIMENTADOR DOTADO POR DUPLA VENTOSA COM MOVIMENTO ROTATIVO E VERTICAL PARA CARGA E DESCARGA AUTOMATICA DAS PECAS; COMPACTADOR AUTOMATICO DE CAVACO ACOPLADO A MAQUINA DE USINAGEM PARA PACOTES DE CAVACOS COM DIAMETROS ENTRE 200 MM E 400 MM, COM PARTES E ASSESSORIOS QUE NORMALMENTE ACOMPANHAM O TORNO, COMPLETO.	BONTEMPI EMILIANO S.R.L.	BONTEMPI EMILIANO	TVCME		16/20
8458.91.00	Centro de torneamento vertical para peças metálicas com comando numérico computadorizado (CNC), Máquina com 3 fusos, velocidade máxima de rotação de 4.200 RPM, potência de 35,5 kW e torque de 550 Nm. Com eixo C controlado com incremento mínimo de 0,001 grau e travamento mecânico do eixo a cada 2,5 graus. Diâmetro máximo de torneamento de 450 mm, torre de ferramenta com 10 posições, toda dispostas de ferramenta rotativas com velocidade de 6.000 rpm e potência de 9,5 kW. Porta ferramenta do tipo VDI 40. Máquina constituída de: painel de comando, painel elétrico, sistema de alimentação automatizado, dispositivo de segurança (barreira ótica), sistema de monitoramento de ferramentas por meio de vibração (tool monitor), sistema transportador de cavacos com recipiente para coleta dos cavacos.	Index Corporation	INDEX CORPORATION	V250	Indústrias Romi S.A. / Rodovia SP 304 - Km 141,5 - CEP 13453-900 - Santa Bárbara d'Oeste – SP / Telefone: 19 3455 9415 / E-mail: rbosco@romi.com / Responsável: Rogério Bosco	14/20
8458.91.00	CENTRO DE TORNEAMENTO VERTICAL DE 2 EIXOS COM COMANDO NUMÉRICO COMPUTADORIZADO (CNC)FUNÇÃO:-FURAR, ROSCAR E TORNEAR, COM CURSO EM X DE -100 A 1115MM, Z DE 1000MM.COMPONENTES:-PLACA DE FIXAÇÃO DE DIÂMETRO DE 1120MM , VELOCIDADE DE AVANÇO 10.000MM/MIN-SISTEMA DE TRAVAMENTO/FREIO DO EIXO Z POSICIONADO;-MOTOR DE POTÊNCIA INTEGRADA DE 60KW E TORQUE DE 22500NM;-TROCADOR AUTOMÁTICO DE FERRAMENTAS CONTROLADO ATRAVÉS DO COMANDO NUMÉRICO CNC COM CAPACIDADEDE ARMAZENAMENTO DE 12 FERRAMENTAS;-TRANSPORTADOR DE CAVACO AUTOMÁTICO;-SISTEMA DE REFRIGERAÇÃO.ESPECIFICAÇÕES-DIÂMETRO MÁXIMO DE PASSAGEM 1450MM;-ALTURA MÁXIMA SOBRE A PLACA DE 1575MM;-ALTURA MÁXIMA SOBRE FERRAMENTA DE 1270MM;-CAPACIDADE DE CARGA SOBRE A PLACA DE 15900 KG;-ROTAÇÃO DA PLACA DE TORNEAMENTO COM 3 ESTÁGIOS DE 5 A 700 RPM.	OLYMPIA ENGINEERING LTD	OLYMPIA	V40 PF	Indústrias Romi S.A. / Rodovia SP 304 - Km 141,5 - Santa Bárbara d'Oeste-SP. CEP 13.453-900 / Telefone: 19 3455-9415 / E-mail: rbosco@romi.com / Responsável: Rogério Bosco	36/22
8458.91.00	CENTRO DE TORNEAMENTO VERTICAL, DOTADO DE COMANDO NUMERICO COMPUTADORIZADO, PARA USINAGEM OVAL DE PISTOES, COM CONTROLE SINCRONIZADO DO EIXO C, COM O EIXO Z E EIXO Y, PROGRAMACAO NAO CIRCULAR DE ALTA VELOCIDADE DE COMUNICACAO, EIXO Y PARA USINAGEM OVAL COM ACELERACAO DE 8 G DE GUIA CERAMICA, COM ROTACAO DO EIXO ARVORE DE 40 ATE 4000 RPM, INDEXACAO DO EIXO C DE 0.001 GRAU (EQUIPAMENTO COMPLETO COM TODOS OS ITENS PARA SEU PERFEITO FUNCIONAMENTO).	J.G. WEISSER SÖHNE GmbH & Co. KG	J.G. WEISSER SÖHNE	VERTOR C - 1 CT		47/23
8458.91.00	Torno Vertical invertido, de Comando Numérico, para Metais, com modelo especial de portas onde são conectadas as mesas de alimentação do material, contendo Suporte de cabeça dupla SCO714AFP01-DSI com alojamento para incerto de metal duro, de acordo com o raio do produto; Sistema de carregamento de peças integrado, automático com divisão individual de paletes; transportador de cavacos, aspiração da área de trabalho; sistema de refrigeração com líquido para moto fuso e torre; sistema de automação de cancelamento de parada desnecessária; Fonte de Energia: 3~ 480V / 60Hz; Consumo de Energia: 36 KW; Voltagem: 480 VAC / 24VDC; Modelo: VL3; Peça de trabalho: Anel.	EMAG GmbH & Co. KG	Emag	VL3	Indústrias Romi S.A. / Rodovia SP 304 - Km 141,5 - CEP 13453-900 - Santa Bárbara d'Oeste – SP / Telefone: 19 3455-9415 / E-mail: rbosco@romi.com / Responsável: Rogério Bosco	04/22
8458.91.00	Centro de torneamento vertical com comando numérico computadorizado multitarefas do tipo "pick-up", com passagem de peças, para a instalação em linha produtiva específica para a produção de peças em alto volume empregados para tornear, furar, fresar e rosquear discos de freios automotivos, onde o fuso do torno vertical atua como um braço móvel que recolhe da esteira alimentadora a peça bruta por meio de um dispositivo tipo castanhas em placa hidráulica, realizando todos os deslocamentos necessários que devem ser feitos durante o processo de usinagem da peça, finalizando com o descarregamento automático na esteira para que a peça siga em linha. Possuindo cursos de trabalho de 550 e 200mm para os eixos X e Z respectivamente, fuso motor com potência de 34kW e velocidade máxima de 6000rpm, com cabeçote porta-ferramenta com 12 estações para ferramentas e com a base da máquina feita de Mineralit (Concreto polímero) possuindo propriedades de absorção de vibrações.	EMAG Salach GmbH	EMAG	VSC 200		28/22
8458.91.00	Centro de torneamento vertical com comando numérico computadorizado multitarefas do tipo "pick-up", com passagem de peças, para a instalação em linha produtiva específica para a produção de peças em alto volume empregados para tornear, furar, fresar e rosquear simultaneamente duas peças de trabalho ou uma peça de trabalho em duas operações de diferentes fixações de discos de freios automotivos, onde o fuso do torno vertical atua como um braço móvel que recolhe da esteira alimentadora a peça bruta por meio de um dispositivo tipo castanhas em placa hidráulica, realizando todos os deslocamentos necessários que devem ser feitos durante o processo de usinagem da peça, finalizando com o descarregamento automático na esteira para que a peça siga em linha. Possuindo cursos de trabalho de 850 e 200mm para os eixos X e Z respectivamente, fuso motor com potência de 39kW e velocidade máxima de 800rpm, com 2 cabeçotes porta-ferramenta independentes com 12 estações para ferramentas e com a base da máquina feita de Mineralit (Concreto polímero) possuindo propriedades de absorção de vibrações.	EMAG Salach GmbH	EMAG	VSC 200 DUO		28/22
8458.91.00	Centro de torneamento vertical com comando numérico computadorizado multitarefas do tipo "pick-up", com passagem de peças, para a instalação em linha produtiva específica para a produção de peças em alto volume empregados para tornear, furar, fresar e rosquear discos de freios automotivos, onde o fuso do torno vertical atua como um braço móvel que recolhe da esteira alimentadora a peça bruta por meio de um dispositivo tipo castanhas em placa hidráulica, realizando todos os deslocamentos necessários que devem ser feitos durante o processo de usinagem da peça, finalizando com o descarregamento automático na esteira para que a peça siga em linha.Possuindo cursos de trabalho de 745 e 300mm para os eixos X e Z respectivamente, fuso motor com potência de 38kW e velocidade máxima de 5500rpm, com cabeçote porta-ferramenta com 12 estações para ferramentas e com a base da máquina feita de Mineralit (Concreto polímero) possuindo propriedades de absorção de vibrações.	EMAG Salach GmbH	EMAG	VSC 250		28/22
8458.91.00	Centro de torneamento vertical com comando numérico computadorizado multitarefas do tipo "pick-up", com passagem de peças, para a instalação em linha produtiva específica para a produção de peças em alto volume empregados para tornear, furar, fresar, rosquear, incluindo o opcional de retífica, para discos de freios automotivos, onde o fuso do torno vertical atua como um braço móvel que recolhe da esteira alimentadora a peça bruta por meio de um dispositivo tipo castanhas em placa hidráulica, realizando todos os deslocamentos necessários que devem ser feitos durante o processo de usinagem da peça, finalizando com o descarregamento automático na esteira para que a peça siga em linha. Possuindo cursos de trabalho de 680 e 200mm para os eixos X e Z respectivamente, fuso motor com potência de 39kW e velocidade máxima de 3500rpm, com cabeçote porta-ferramenta com 12 estações para ferramentas e com a base da máquina feita de Mineralit (Concreto polímero) possuindo propriedades de absorção de vibrações.	EMAG Salach GmbH	EMAG	VSC 250 DS		28/22
8458.91.00	Centro de torneamento vertical com comando numérico computadorizado multitarefas do tipo "pick-up", com passagem de peças, para a instalação em linha produtiva específica para a produção de peças em alto volume empregados para tornear, furar, fresar e rosquear simultaneamente duas peças de trabalho ou uma peça de trabalho em duas operações de diferentes fixações de discos de freios automotivos, onde o fuso do torno vertical atua como um braço móvel que recolhe da esteira alimentadora a peça bruta por meio de um dispositivo tipo castanhas em placa hidráulica, realizando todos os deslocamentos necessários que devem ser feitos durante o processo de usinagem da peça, finalizando com o descarregamento automático na esteira para que a peça siga em linha. Possuindo cursos de trabalho de 850 e 200mm para os eixos X e Z respectivamente, fuso motor com potência de 39kW e velocidade máxima de 800rpm, com 2 cabeçotes porta-ferramenta independentes com 12 estações para ferramentas e com a base da máquina feita de Mineralit (Concreto polímero) possuindo propriedades de absorção de vibrações.	EMAG Salach GmbH	EMAG	VSC 250 DUO		28/22
8458.91.00	Centro de torneamento vertical com comando numérico computadorizado multitarefas do tipo "pick-up", com passagem de peças, para a instalação em linha produtiva específica para a produção de peças em alto volume empregados para tornear, furar, fresar e rosquear discos de freios automotivos, onde o fuso do torno vertical atua como um braço móvel que recolhe da esteira alimentadora a peça bruta por meio de um dispositivo tipo castanhas em placa hidráulica, realizando todos os deslocamentos necessários que devem ser feitos durante o processo de usinagem da peça, finalizando com o descarregamento automático na esteira para que a peça siga em linha. Possuindo cursos de trabalho de 680 e 250mm para os eixos X e Z respectivamente, fuso motor com potência de 58kW e velocidade máxima de 4500rpm, com cabeçote porta-ferramenta com 12 estações para ferramentas e com a base da máquina feita de Mineralit (Concreto polímero) possuindo propriedades de absorção de vibrações.	EMAG Salach GmbH	EMAG	VSC 315		28/22
8458.91.00	Centro de torneamento vertical com comando numérico computadorizado multitarefas do tipo "pick-up", com passagem de peças, para a instalação em linha produtiva específica para a produção de peças em alto volume empregados para tornear, furar, fresar e rosquear simultaneamente duas peças de trabalho ou uma peça de trabalho em duas operações de diferentes fixações de discos de freios automotivos, onde o fuso do torno vertical atua como um braço móvel que recolhe da esteira alimentadora a peça bruta por meio de um dispositivo tipo castanhas em placa hidráulica, realizando todos os deslocamentos necessários que devem ser feitos durante o processo de usinagem da peça, finalizando com o descarregamento automático na esteira para que a peça siga em linha. Possuindo cursos de trabalho de 850 e 315mm para os eixos X e Z respectivamente, fuso motor com potência de 58kW e velocidade máxima de 900rpm, com 2 cabeçotes porta-ferramenta independentes com 12 estações para ferramentas e com a base da máquina feita de Mineralit (Concreto polímero) possuindo propriedades de absorção de vibrações.	EMAG Salach GmbH	EMAG	VSC 315 DUO		28/22
8458.91.00	Centro de torneamento vertical com comando numérico computadorizado multitarefas do tipo "pick-up", com passagem de peças, para a instalação em linha produtiva específica para a produção de peças em alto volume empregados para tornear, furar, fresar e rosquear discos de freios automotivos, onde o fuso do torno vertical atua como um braço móvel que recolhe da esteira alimentadora a peça bruta por meio de um dispositivo tipo castanhas em placa hidráulica, realizando todos os deslocamentos necessários que devem ser feitos durante o processo de usinagem da peça, finalizando com o descarregamento automático na esteira para que a peça siga em linha.Possuindo cursos de trabalho de 850 e 315mm para os eixos X e Z respectivamente, fuso motor com potência de 48kW e velocidade máxima de 3400rpm, com cabeçote porta-ferramenta com 12 estações para ferramentas e com a base da máquina feita de Mineralit (Concreto polímero) possuindo propriedades de absorção de vibrações.	EMAG Salach GmbH	EMAG	VSC 400		28/22
8458.91.00	Centro de torneamento vertical com comando numérico computadorizado multitarefas do tipo "pick-up", com passagem de peças, para a instalação em linha produtiva específica para a produção de peças em alto volume empregados para tornear, furar, fresar e rosquear discos e retificar de freios automotivos, onde o fuso do torno vertical atua como um braço móvel que recolhe da esteira alimentadora a peça bruta por meio de um dispositivo tipo castanhas em placa hidráulica, realizando todos os deslocamentos necessários que devem ser feitos durante o processo de usinagem da peça, finalizando com o descarregamento automático na esteira para que a peça siga em linha. Possuindo cursos de trabalho de 850mm, 315mm e 315mm para os eixos X, Y e Z respectivamente, fuso motor com potência de 61kW e velocidade máxima de 4000rpm, com cabeçote porta-ferramenta com 12 estações para ferramentas e com a base da máquina feita de Mineralit (Concreto polímero) possuindo propriedades de absorção de vibrações.	EMAG Salach GmbH	EMAG	VSC 400 DD		26/23
8458.91.00	Centro de torneamento vertical com comando numérico computadorizado multitarefas do tipo "pick-up", com passagem de peças, para a instalação em linha produtiva específica para a produção de peças em alto volume empregados para tornear, furar, fresar e rosquear discos de freios automotivos, onde o fuso do torno vertical atua como um braço móvel que recolhe da esteira alimentadora a peça bruta por meio de um dispositivo tipo castanhas em placa hidráulica, realizando todos os deslocamentos necessários que devem ser feitos durante o processo de usinagem da peça, finalizando com o descarregamento automático na esteira para que a peça siga em linha. Possuindo cursos de trabalho de 680 e 250mm para os eixos X e Z respectivamente, fuso motor com potência de 58kW e velocidade máxima de 4500rpm, com cabeçote porta-ferramenta com 12 estações para ferramentas e com a base da máquina feita de Mineralit (Concreto polímero) possuindo propriedades de absorção de vibrações.	EMAG Salach GmbH	EMAG	VSC 400 DUO		28/22
8458.91.00	Centro de torneamento vertical com comando numérico computadorizado multitarefas do tipo "pick-up", com passagem de peças, para a instalação em linha produtiva específica para a produção de peças em alto volume empregados para tornear, furar, fresar e rosquear discos de freios automotivos, onde o fuso do torno vertical atua como um braço móvel que recolhe da esteira alimentadora a peça bruta por meio de um dispositivo tipo castanhas em placa hidráulica, realizando todos os deslocamentos necessários que devem ser feitos durante o processo de usinagem da peça, finalizando com o descarregamento automático na esteira para que a peça siga em linha. Possuindo cursos de trabalho de 1000 e 400mm para os eixos X e Z respectivamente, fuso motor com potência de 71kW e velocidade máxima de 3400rpm, com cabeçote porta-ferramenta com 12 estações para ferramentas e com a base da máquina feita de Mineralit (Concreto polímero) possuindo propriedades de absorção de vibrações.	EMAG Salach GmbH	EMAG	VSC 500		26/23
8458.91.00	TORNO PARA METAIS DE COMANDO NUMERICO COMPUTADORIZADO (CNC), COMPOSTO DE CONTROLE FANUC Oi-TC E MOTOR ACOPLADO DIRETAMENTE NO FUSO. PRE-SELECIONADOR DE FERRAMENTAS, SEPARADOR DE OLEO, TORRE COM SISTEMA VDI, BOMBA DE ALTA PRESSAO SPK4-8, TRANSPORTADOR DE CAVACOS COM CARRINHO E INCLUINDO ACESSORIOS PADRAO E ARCONDICIONADO PARA CABINE ELETRICA. COM DESCRITIVO TECNICO: PLACA DE 10 POLEGADAS; DIAMETRO MAXIMO DE TORNEAMENTO 420MM; PASSAGEM PARA BARRAS 75MM; CURSO EIXO "X" 210+50MM; CURSOEIXO "Z" 850MM; AVANCO RAPIDO " X/Z: 24/24MM; MOTOR " X/Z X:3, Z:4KW; MOTOR DO FUSO aB200Mi-15/22KW; VELOCIDADE DO FUSO 3500RPM; MOTOR DO SUB-FUSO aB160M-5.5/7.5KW; ESTACAO DE FERRAMENTAS NR12; HASTE DA FERRAMENTA 25MM, CAPACIDADE DO TANQUE REFRIGERANTE 360L; ENERGIA REQUERIDA 45KVA; DIMENSOES DA MAQUINA 3425 X 2100 X 1935MM; PESO LIQUIDO 8785KG. O EQUIPAMENTO É UTILIZADO PARA USINAGEM DE PONTA DE EIXO E FLANGES DE ACOPLAMENTO DO PRODUTO EIXO CARDAN QUE RECEBERÁ PROCESSO POSTERIOR DE SOLDA POR FRICÇÃO E MONTAGEM DE COMPONENTES DIVERSOS.	VICTOR TAICHUNG MACHINERY WORKS CO., LTD.	VICTOR	VTURN A-26/85	Indústrias Romi S.A. / Rodovia SP 304 - Km 141,5 - CEP 13453-900 - Santa Bárbara d'Oeste – SP / Telefone: 19 3455 9415 / E-mail: rbosco@romi.com / Responsável: Rogério Bosco / e / NAGEL DO BRASIL MAQUINAS E FERRAMENTAS LTDA / Av Brasília, 125, Salto — SP / CEP 13.327-100 / Telefone: 11 4028 9767 / E-mail: marcio.soares@nagel.com.br	20/20
8458.91.00	TORNO PARA METAIS DE COMANDO NUMERICO COMPUTADORIZADO (CNC), COMPOSTO DE CONTROLE FANUC Oi-TC, COM EIXOS C, COM FERRAMENTA ACIONADA E MOTOR ACOPLADO DIRETAMENTE NO FUSO. PRE-SELECAO DE FERRAMENTAS, SEPARADOR DE OLEO, TORRE COM SISTEMA VDI, BOMBA DE ALTA PRESSAO SPK4-8, TRANSPORTADOR DE CAVACOS COM CARRINHO E INCLUINDO ACESSORIOS PADRAO E AR CONDICIONADO PARA CABINE ELETRICA. COM DESCRITIVO TECNICO: PLACA DE 10 POLEGADAS; DIAMETRO MAXIMO DE TORNEAMENTO 351MM; PARA BARRAS 75MM; CURSO EIXO "X" 142.5 + 117.5MM; CURSO EIXO "Z" 850MM; AVANCO RAPIDO " X/Z: 24/24MM; MOTOR " X/Z X:3, Z:4KW; MOTOR DO FUSO aB200Mi-15 / 22KW; VELOCIDADE DO FUSO 3500RPM; MOTOR DO SUB-FUSO aB160M-5.5 / 7.5KW; ESTACAO DE FERRAMENTAS NR 12; HASTE DA FERRAMENTA 25MM, VELOCIDADE FRESAMENTO 3000RPM; MOTOR DE FRESAMENTO 4KW; CAPACIDADE DO TANQUE REFRIGERANTE 360L; ENERGIA REQUERIDA 45KVA; DIMENSOES DA MAQUINA: 3425 X 2100 X 1935MM; PESO LIQUIDO 8.620KG - O EQUIPAMENTO É UTILIZADO PARA PRODUÇÃO DE PEÇAS COM ENGRENAGEM INTERNA E USINAGEM DE PERFIS COMPLEXOS A PARTIR DE FERRAMENTA ACIONADA, SINCRONIZAÇÃO DA PLACA DE FIXAÇÃO E TORRE DE FERRAMENTAS POR PARTE DO COMANDO CNC;	VICTOR TAICHUNG MACHINERY WORKS CO., LTD.	VICTOR	VTURN A-26/85CV	Indústrias Romi S.A. / Rodovia SP 304 - Km 141,5 - CEP 13453-900 - Santa Bárbara d'Oeste – SP / Telefone: 19 3455 9415 / E-mail: rbosco@romi.com / Responsável: Rogério Bosco	20/20
8458.91.00	TORNO PARA METAIS DE COMANDO NUMERICO COMPUTADORIZADO (CNC), COMPOSTO DE CONTROLE FANUC Oi-TC, PRE-SELECIONADOR DE FERRAMENTAS, SEPARADOR DE OLEO, COM TORRE, BOMBA DE ALTA PRESSAO, TRANSPORTADOR DE CAVACOS COM CARRINHO INCLUINDO ACESSORIOS PADRAO E AR CONDICIONADO PARA CABINE ELETRICA. COM DESCRITIVO TECNICO: PLACA DE 10 POLEGADAS; DIAMETRO MAXIMO DE TORNEAMENTO 370MM; PASSAGEM PARA BARRAS 75MM; CURSO EIXO "X" 185+50MM CURSO EIXO"Z" 610MM; CURSOEIXO "Y" +/-55MM; AVANCO RAPIDO -X/Z: 20/24M/MIN; MOTOR - X/Z X:3, Z:4KW; MOTOR "Y" 1.6KW; MOTOR DO FUSO 15/18.5KW; VELOCIDADE DO FUSO 3500RPM; MOTOR DO SUB-FUSO 5.5/7.5KW; TORRE DE FERRAMENTAS 10; BROCA 25MM; VELOCIDADE DE FRESAMENTO 3000RPM; MOTOR DE FRESAMENTO 4KW, CAPACIDADE DO TANQUE REFRIGERANTE 130L; ENERGIA REQUERIDA 40KVA; DIMENSOES DA MAQUINA 3, 8X1, 7X2 METROS; PESO LIQUIDO 6400KG.	VICTOR TAICHUNG MACHINERY WORKS CO., LTD.	VICTOR	VTURN II 26	Indústrias Romi S.A. / Rodovia SP 304 - Km 141,5 - CEP 13453-900 - Santa Bárbara d'Oeste – SP / Telefone: 19 3455 9415 / E-mail: rbosco@romi.com / Responsável: Rogério Bosco	19/20
8458.91.00	CENTRO DE USINAGEM VERTICAL DE DUPLO PALLET HYUNDAI VX380TD CONTROLADO POR COMANDO COMANDO NUMÉRICO COMPUTADORIZADO CNC FANUC SERIES Oi-MC, MESA DE DUPLO PALLET DE 650 X 400 MM SUPORTANDO A CARGA MÁXIMA DE 250 KG. CURSOS NOS EIXOS X,Y,Z DE 520,360,350 MM RESPECTIVAMENTE E AVANÇOS RÁPIDOS NOS EIXOS X,Y,Z DE 50/50/56 M/MIN , ROTAÇÃO MÁXIMA DO FUSO (SPINDLE) DE 12.000 RPM, REFRIGERAÇÃO INTERNA DAS FERRAMENTA DE ALTA PRESSÃO E MAGAZINE PARA A TROCA AUTOMÁTICA DE 14 FERRAMENTAS DE USINAGEM DE ATÉ 80MM DE DIÂMETRO, COM O AUXÍLIO DE TAIS FERRAMENTAS É UTILIZADA PARA A FABRICAÇÃO DE PLACAS DE PRESSÃO, FLANGES DE FIXAÇÃO E TAMPAS DE FECHAMENTO DE BOMBAS HIDRÁULICAS.	HYUNDAI	HYUNDAI	VX380TD		24/21
8458.99.00	TORNO PORTATIL PARA CORTAR ANEIS DE SEDE SOLDADOS EM VALVULAS, COM ALCANCE DE CORTE COMPREENDIDO ENTRE 100 E 500MM, PROFUNDIDADE MAXIMA DE TRABALHO DE 1000MM, DIAMETRO DE CENTRALIZAÇÃO COMPREENDIDO ENTRE 184 E 700MM, COM 1800 W DE POTENCIA (ACIONAMENTO ELETRICO) E 2760 W (ACIONAMENTO PNEUMATICO), VELOCIDADE DE ROTAÇÃO COMPREENDIDA ENTRE 1 E 23 RPM (ELETRICO) E 1 E 19 RPM (PNEUMATICO) E TORQUE MAXIMO DE 1600 NM Aplicação: CORTE DE ANEIS DE SEDE SOLDADOS EM VALVULAS, PARA UTILIZAÇÃO NO LOCAL DA APLICAÇÃO, EM OFICINAS, USINAS NUCLEARES, USINAS CONVENCIONAIS, EMPRESAS DE SERVICOS DE VALVULAS, INDUSTRIAS QUIMICAS E PETROQUIMICAS, SIDERURGIA, ESTALEITOS, CAMPOS PETROLIFEROS ENTRE OUTROS	EFCO MASCHINENBAU GMBH	EFCO	ASM-02		05/23
8458.99.00	CENTRO DE TORNEAMENTO VERTICAL, NA SEGUINTE CONFIGURAÇÃO: CNCSIEMENS 850M/DIAMETRO DA PLACA3000 MM/VOLTEIO USINAVEL ENTRE COLUNAS3500 MM/VOLTEIO ADMISSIVEL ENTRE COLUNAS4000 MM/ALTURA MAXIMA ADMISSIVEL2230 MM/DIMENSOES DO RAM240 MM X 240 MM/CURSO EM X1950 MM/CURSO EM V (PLACA ENTRE AS COLUNAS)1500 MM (+/-)/CURSO EM Z (RAM / VERTICAL)1500 MM/CURSO EM W (TRAVESSA / VERTICAL)1000 MM/CURSO ANGULAR EM C (PLACA / GIRO)360 X 0,001/PRECISAO DE POSICIONAMENTO+/- 10 SEGUNDOS DE ARCO/REPETIBILIDADE+/- 5 SEGUNDOS DE ARCO/PESO MAXIMO ADMISSIVEL S/ á PLACA25000 KG/GAMA DE ROTACOES NA PLACA1 100 RPM/VELOCIDADES DO EIXO DE FRESAGEM10 1500 RPM/MOTOR DE EIXO DE FRESAGEM17 KW/CONE DE FIXACAO DE FERRAMENTASCAT 50/POTENCIA INSTALADA NA PLACA69 KW/	DORRIES SCHARMANN TECHNOLOGIE GMBH	DORRIES SCHARMANN	MC CONTUMAT 2 MC VC 3500 300 V	Indústrias Romi S.A. / Rodovia SP 304 - Km 141,5 - CEP 13453-900 - Santa Bárbara d'Oeste – SP / Telefone: 19 3455-9415 / E-mail: rbosco@romi.com / Responsável: Rogério Bosco	30/21
8458.99.00	CENTRO DE TORNEAMENTO VERTICAL, NA SEGUINTE CONFIGURAÇÃO: CNC SIEMENS 850M, DIAMETRO DA PLACA DE 3000 MM, VOLTEIO USINAVEL ENTRE COLUNAS DE 3500 MM, VOLTEIO ADMISSIVEL ENTRE COLUNAS DE 4000 MM, ALTURA MAXIMA ADMISSÍVEL DE 2230 MM, DIMENSOES DO RAM DE 240 MM x 240 MM, DESLOCAMENTO EM X DE 1950 MM, DESLOCAMENTO EM V (PLACA ENTRE AS COLUNAS) DE 1500 MM, DESLOCAMENTO EM Z (RAM / VERTICAL) DE 1500 MM, DESLOCAMENTO EM W (TRAVESSA / VERTICAL) DE 1000 MM, DESLOCAMENTO ANGULAR EM C (PLACA/GIRO) DE 360°x0,001° COM PRECISAO DE POSICIONAMENTO DE +/- 10 SEGUNDOS DE ARCO, REPETIBILIDADE DE 5 SEGUNDOS DE ARCO (+/-), PESO MAXIMO ADMISSIVEL S/ A PLACA DE 25000 KG, GAMA DE ROTACOES NA PLACA ENTRE 1-100 RPM, VELOCIDADES DO EIXO DE FRESAGEM (SPINDLE) ENTRE 10-1500 RPM, POTENCIA DO MOTOR DO EIXO SPINDLE DE 17 KW, CONE DE FIXACAO DE FERRAMENTAS CAT 50, POTENCIA INSTALADA NA PLACA PRINCIPAL DE 69 KW, PARA UTILIZACAO EM LINHA DE PROODUCAO DA INDUSTRIAL METAL MECANICA EM GERAL. Á observar que o eixo V é o movimento transversal entre as colunas e que permite que a placa de giro transpasse á linha de centro das colunas permitindo assim executar fresamento no topo da peça/produto em uma extensão de 3000 mm, CUJA APLICAÇÃO A USINAGEM ATRAVÉS DE TORNEAMENTO, FRESAMENTO, FURAÇÃO E ROSQUEAMENTO DE PEÇAS PARA O SETOR DE ENERGIA RENOVÁVEIS, HIDRÁULICAS OU MESMO FÓSSEIS.	DORRIES SCHARMANN TECHNOLOGIE GMBH	DORRIES SCHARMANN	MC CONTUMAT 2 MC VC3500/300V-REV-1		49/21
8458.99.00	Torno mecânico horizontal, reconstruído, modelo MVHS-800mm, com barramento útil de 4000mm livres, cabeçote fixo e móvel, caixa de avanços e roscas, porta ferramentas, lunetas, movimento rotativo de corte, movimento de translação da ferramenta ao longo da superfície é movimento de avanço, utilização na usinagem de peças de máquinas e equipamentos industriais, em manutenção por desgaste das mesa, completo com todas as ferramentas e acessórios para seu perfeito funcionamento.	INDÚSTRIAS ROMI S.A.	IMOR	MVHS-800	Indústrias Romi S.A. / Rodovia SP 304 - Km 141,5 - CEP 13453-900 - Santa Bárbara d'Oeste – SP / Telefone: 19 3455 9415 / Contato: Rogério Bosco / E-mail: rbosco@romi.com	24/19
8458.99.00	TORNO VERTICAL DE COLUNA SIMPLES TIPO OPEN-SIDE, USADO, COM DIÂMETRO DA PLACA DE FIXAÇÃO DE 4.000MM, PARA TORNEAMENTO DE PEÇAS DE ATÉ DIÂMETRO 7.000MM, ALTURA MÁXIMA DE TORNEAMENTO DE 3.504MM, ALTURA MÁXIMA DA PLACA ATÉ A FACE DO SUPORTE DE FERRAMENTAS DE 3.575MM, CURSO RAM DE 1.800MM, CURSO RAM NO SENTIDO HORIZONTAL DE 2.550MM, DESLOCAMENTO DA COLUNA DE 2.550MM PARA TORNEAMENTO DE DIÂMETROS MAIORES, GAMA DE ROTAÇÕES DE 0,23 A 30RPM, INCLINAÇÃO DO CABEÇOTE DE +/- 30 GRAUS, CARGA ADMISSÍVEL SOBRE A PLACA DE 80.000KG, POTÊNCIA DO MOTOR DA PLACA DE 60KW, EQUIPADO COM PLACA DE DIÂMETRO 4.000MM DE 4 CASTANHAS INDEPENDENTES, PLATAFORMA INDEPENDENTE PARA O OPERADOR, PAINEL DE COMANDO INDEPENDENTE PARA A MÁQUINA E PAINEL DE COMANDO INDEPENDENTE PARA O CABEÇOTE, SISTEMA DE LEITURA POR RÉGUAS DIGITAIS, SERVO-DRIVE PARA O MOTOR PRINCIPAL DE 60KW, PAINEL DE COMANDO, COMPLETO COM PERTENCES NORMAIS DE FUNCIONAMENTO.	O-M LTD	O-M Ltda	TMS1-40/70		04/22
8459.10.00	MANDRILHADORA HORIZONTAL, CABECA DESLIZANTE, RADIAL, SEM COMANDO NUMERICO. FUSO DE 5". C/ MOTOR ELETRICO TRIFASICO 480V; 220/48 V; 140 A. S/N 11174. Descrições técnicas: Acionamento elétrico e funcionamento mecânico de movimentos transversais e rotacionais ao seu eixo em torno da peça que será usinada; Aplicação: usinagem de peças e equipamentos durante processo de reparação dos mesmos	UNION	UNION	UNION BTF 130/6		39/22
8459.21.99	Máquina-Ferramenta para furar, com cabeçote deslizante, tipo Portal, de Comando Numerico (CNC), Marca QUICK MILL, modelo 3625230, série: 4095, Fabricada em 1997, completa, com todos os acessórios, utilizada para furação de peças em geral. Fazem parte da maquina, dentre outras: 01 mesa porta-peças, de dimensoes 910mm (largura) x 6.400 mm (comprimento), 01 cabeçote (ou unidade operacional) marca UMBRA, MOdelo UC40, S/N 097139; e 01 conjunto de gabinetes Eletrico/operacional com placa contendo os dados principais da maquna. Detalhes técnicos: Maquina: 480VAC, 60HZ, trifásico, 100A Cabeçote: 22KW, 5.330RPM, 380V, 65A, 50hz Mesa porta pecas: 910mm x 6.400 mm Movimento nos eixos X, Y e Z - Portal montado sobre a base desliza eixo X - Cabecote desliza eixo Y e Z Eixo x 252" , Eixo Y 36" e eixo Z 12" Sistema de resfriamento da broca e peca com filtro, tanque, tubulações e bomba de 15 HP Gabinete de operação com monitor LCD e Teclado para comando da maquina por Comando numerio computadorizado (CNC). Aplicacao: ativo fixo da empresa para furacao de pecas, para ser aplicado para furacao das pecas fundidas para camisa de moenda	QUICK MILL INC	QUICK MILL	3625230		25/19
8459.21.99	Máquina furadeira múltipla, de comando numérico computadorizado (CNC), Principais componentes: Bancada de mandris; Barramento para bancada de mandris; Cabeçote acionamento do rolo; Painel elétrico, com capacidade de executar simultaneamente furos axiais e radiais em cilindros de borracha endurecida ou de poliuretano, Comprimento do cabeçote de furar 5000mm, Comprimento máximo de rolos 13.500mm, Diâmetro máximo dos rolos 1.600mm, Diâmetro mínimo dos rolos 550mm, Peso máximo dos rolos 30.000kg, Número de mandris 140, Comprimento total da furadeira 15.000mm, incluindo todas as partes, ferramentas e acessórios para seu perfeito funcionamento.	SAFOP S.r.l	Drill Matic NC- 140	Drill Matic NC- 140		26/22
8459.21.99	Máquina de furação CNC profunda de 4 eixos controlados através do comando numérico computadorizado (CNC Heindenhain 530i), com mesa de 3700 x 1524mm, com capacidade de carga de 13600 kgs, com curso do eixo X igual a 3050mm, curso do eixo Y igual a 1220mm, curso do eixo Z igual a 2300mm e curso do eixo W de 430mm, rotação máxima do fuso de 2500 RPM com mandril magnético, refrigerado internamento com bomba de alta pressão, com transportador de cavaco automático, para usinagem de peças de aço temperadas, para fabricação de moldes de aço, ferramentas de corte e ferramentas em geral, podendo furar, roscar, mandrilar, fresar perfil, ângulos, cones, cilindros e rebaixos.	TARUS PRODUCTS INC	TARUS	TPE-XHGD-412	NAGEL DO BRASIL MAQUINAS E FERRAMENTAS LTDA / Av Brasília, 125, Salto — SP / CEP 13.327-100 / Telefone: 11 4028 9767, 11 4028 9739 , 11 96575 - 7385 / E-mail: marcio.soares@nagel.com.br , / guilherme.lancieri@nagel.com.br	33/23
8459.29.00	Máquina Furadeira para linha de tambor de freios - Furadeira hidráulica para lonas de freio a tambor de veículos comerciais acionada por controlador lógico programável (CLP), com capacidade de 420 à 540 peças por hora, sistema hidráulico com 35bar de pressão, travamento descarte e apoio da lona feito por acionamento hidráulico, composta por 12 unidades de perfuração acionadas por comando hidráulico e um motor de 2CV 2 polos 380V, cada uma com capacidade para utilização de broca para perfuração das lonas realizada com as mesmas apoiadas em um ferramental com capacidade de carregamento de até duas peças por ciclo, ângulo de furação mínimo 7°, raio externo máximo 550 mm, raio interno de 135 à 250 mm, largura de 25 à 260 mm.	Ferdinand Erlmann - Werkzeugbau GmbH	Ferdinand Erlmann	BU-NC		15/19
8459.29.00	CH-05 - Furadeira de coluna com mandril 5/8, com mesa reclinável, capacidade de furação 38/44mm, curso máximo do eixo-árvore: 180 mm, utilizada para escareamento de terminais tubulares, usada, ano de fabricação 2004, marca Kone.	KONE INDUSTRIAL DE MAQUINAS LTDA	KONE	CH-05		27/19
8459.29.00	Furadeira de bancada, 220 V + Morsa Giratoria 125mm, completa com todas as ferramentas e acessórios para seu perfeito funcionamento	ATLASMAQ DO BRASIL INDUSTRIA E COMERCIO DE MAQUINAS LTDA	ATLASMAQ	FC-45A		18/19
8459.29.00	Máquina automática de conformação (end forming) e furação de tubos metálicos, dotada de alimentação automática, consola táctil de parametrização e histórico produtivo, unidades de furação simples e duplas, descarga automática para cavaletes de acabamento, sem sistema de marcação de tubo processado, processamento até 60 tubos/h, espessura do tubo 2,5 - 4 mm, diâmetro 127mm, comprimento 5.540 - 11.670mm, até 25 unidade de furação, sendo 10 verticais e 15 horizontais. ESPECIFICAÇÃO TÉCNICA MÁQUINA: DESCRITIVO TT CANTILEVER, ALIMENTAÇÃO ELÉTRICA 3-FASE + N 400V 50/60 HZ, ALIMENTAÇÃO PNEUMÁTICA 7-8 BAR, POTENCIA ELÉTRICA INSTALADA 214 KVA, TENSÃO DE COMANDO 24 VDC, PRESSÃO HIDRÁULICA 200 BAR.	STEELPRO, ENGENHARIA INDUSTRIAL LDA	STEELPRO	TORQUE TUBE CANTLEVER MBP-TT V2		40/22
8459.31.00	MANDRILHADORA HORIZONTAL, TIPO FLOOR TYPE, DE COLUNA MÓVEL, COM COMANDO NUMÉRICO, CURSO LONGITUDIAL DA COLUNA (X) MAIOR OU IGUAL A 5.000MM, CURSO VERTICAL DO CABEÇOTE (Y) MAIOR OU IGUAL A 2.500MM, CURSO HORIZONTAL DO CABEÇOTE (Z) 1.200MM, CURSO DD FUSO (W) 800MM, DIAMETRO DO FUSO 150MM, ROTAÇÃO MAXIMA DO FUSO ATÉ 2.500RPM, COM TROCADOR AUTOMATICO DE FERRAMENTAS COM CAPACIDADE IGUAL OU MAIOR DE 40 POSIÇÕES, CAPACIDADE DE CARGA TOTAL DE 1.000KG, TEMPO DE TROCA 20S, MESA ROTATIVA COM CAPACIDADE DE CARGA IGUAL OU MAIOR DE 16.000KG.	ZAYER S.A.	ZAYER	30KMU8000		49/21
8459.31.00	Fresadora de bancada com mesa fixa de 7315 x 1498mm e coluna móvel com capacidade de carga de 45000Kg, com curso do eixo X igual a 3472mm, curso do eixo Y igual a 1584mm e curso do eixo Z igual a 1473mm controlados por comando numérico computadorizado (CNC), Eixo A (Cabeçote) inclinável, rotação máxima do eixo árvore de 2000 RPM com potência de 80HP, com conicidade do fuso de CAT-50, refrigerado internamento com bomba de alta pressão, deslocamento rápido dos eixos X , Y e Z de 5m/min, com transportador de cavaco automático, para usinagem de peças de aço temperadas, para fabricação de moldes de aço, ferramentas de corte e ferramentas em geral, podendo furar, roscar, mandrilar, fresar perfil, ângulos, cones, cilindros e rebaixos.	PARPAS S.P.A	PARPAS	bf-160-c		33/23
8459.31.00	MÁQUINA FRESADORA COM COMANDO NUMÉRICO COMPUTADORIZADO TIPO CAMA, COM CAPACIDADE DE DESLOCAMENTO EIXO X-5800 0MM DESLOCAMENTO EIXO Y-950 MM, DESLOCAMENTO EIXO Z-990 MM, CARGA MÁXIMA SOBRE A MESA 8000KG, CONE ADMISSÃO DE FERRAMENTA ISO 50, POSSUI TENSÃO ELÉTRICA DE 380V. COMPOSTA DE FERRO FUNDIDO CINZENTO PINTADO A TINTA EPÓXI CINZA RAL 7035 E RAL 7015, AS PROTEÇÕES DE NR12 SÃO CHAPAS DE A36 E ACRÍLICOS, OS COMPONENTES ELÉTRICOS SÃO FIOS DE COBRE, RELES E PLUGS, POSSUI MOTORES ELÉTRICOS PARA REALIZAR OS MOVIMENTOS EM X,Y,Z E A ROTAÇÃO DAS FERRAMENTAS. A FRESADORA SERÁ UTILIZADA NA USINAGEM DE PEÇAS PARA MOLDAR METAIS POR ELIMINAÇÃO DE MATÉRIA. UTILIZADO NA USINAGEM DE ENTALHES E CANAIS DE ALIMENTADORES, NA PREPARAÇÃO DE PEÇAS DE PÁTIO DE MADEIRA (SUPORTES DE FACA E GRAMPOS), NA USINAGEM DE CANAIS DE CHAVETA EM PEÇAS LONGAS (ROSCAS EM GERAL), NA USINAGEM DE PEÇAS EM GERAL (BUCHAS, FLANGES, BASES, SUPORTES, CHAVETAS, ETC). OS COMANDOS DA OPERAÇÃO DA MÁQUINA SÃO REALIZADOS VIA PROGRAMAÇÃO CNC UTILIZANDO UM PAINEL ELÉTRICO E UM SOFTWARE HEIDENHAIN QUE COORDENA TODOS OS MOVIMENTOS EM X,Y,Z E A ROTAÇÃO DAS FERRAMENTAS	BUTLER ELGAMI	HILLI MASKIN	ELGAMILL BUTTER		18/20
8459.31.00	Mandrilhadora de coluna móvel tipo piso (floor type), de controle numérico computadorizado (CNC), para a fabricação de moldes, com cabeçote faceador CNC com placas especiais, cabeçote básico multiplicador de rotações 2.500-7500 rpm ISO50, cabeçote com extensor, cabeçote fresador universal ISO 50, curso longitudinal 9.000mm, curso vertical 3.000mm, curso transversal 1.200mm, eixo árvore ISO50 de 130mm e curso 600mm, potência do motor principal de 47kw, 3.300Nm, 2.500/7.500rpm, CNC Fidia C20, equipada com mesa rotativa CNC de fixação hidrostática de capacidade de carga de 40ton e dimensões 3.000 X 2.100mm, guias hidrostáticas com unidade hidráulica e resfriador do sistema de óleo, avanços rápidos de 15m/min, fixação automática do cabeçote fresador, trocador automático de ferramentas de 40 posições, transportador de cavacos, painel elétrico e demais acessórios normais de funcionamento.	FPT INDUSTRIE S.P.A	FPT	MARX90		45/23
8459.31.00	Mandrilhadora Horizontal de Coluna Móvel e mesa fixa de 5000 x 1980mm com capacidade de carga de 40000Kg, com curso do eixo X igual a 5000mm, curso do eixo Y igual a 755mm e curso do eixo Z igual a 1140mm, controlados por comando numérico computadorizado (CNC), Eixo B, (Cabeçote) inclinável a 90° e eixo W a 382°, duplo spindle com rotação de 1500 e 18000 RPM, com potência de 62Kw, com conicidade do fuso de HSK-63, refrigerado internamento com bomba de alta pressão, deslocamento rápido dos eixos X , Y e Z de 5m/min, com transportador de cavaco automático, para fabricação de moldes de aço, ferramentas de corte e ferramentas em geral, podendo furar, roscar, mandrilar, fresar perfil, ângulos, cones, cilindros e rebaixos.	FPT INDUSTRIE S.P.A.	FPT	PRAGMA SA 35 ACTIVE	Mausa S.A. Equipamentos Industriais / Av. Comendador Leopoldo Dedini, 500 - Unileste - Piracicaba - SP - CEP 13422-902 / Telefone: 19 3124-3030 / E-mail: ededini@mausa.com.br / Contato: Eduardo Dedini / José dos Santos Azanha Neto	33/23
8459.31.00	Mandrilhadora Horizontal CNC de Coluna Móvel e mesa fixa de 6000 x 2440mm, com capacidade de carga de 36000Kg, com curso do eixo X igual a 4000mm, curso do eixo Y igual a 2000mm e curso do eixo Z igual a 1200mm, controlados por comando numérico computadorizado (CNC), Eixo A/B cabeçote bi-direcional FPT LM46 inclinável vertical/horizontal a 2,5°, duplo spindle com rotação de 4000 e 16000 RPM, com potência de 35Kw, com conicidade do fuso CAT-50, refrigerado internamento com bomba de alta pressão de 20bar, deslocamento rápido dos eixos X , Y e Z de 15m/min, com transportador de cavaco automático e trocador de ferramenta automático com 40 posições, para usinagem de peças de aço temperadas, para fabricação de moldes de aço, ferramentas de corte e ferramentas em geral, podendo furar, roscar, mandrilar, fresar perfil, ângulos, cones, cilindros e rebaixos.	FPT INDUSTRIE S.P.A.	FPT	SIRIO M	Mausa S.A. Equipamentos Industriais / Av. Comendador Leopoldo Dedini, 500 - Unileste - Piracicaba - SP - CEP 13422-902 / Telefone: 19 3124-3030 / E-mail: ededini@mausa.com.br / Contato: Eduardo Dedini / José dos Santos Azanha Neto	33/23
8459.31.00	MANDRILHADORA-FRESADORA HORIZONTAL, TIPO HORIZONTAL TABLE TYPE, COM COMANDO NUMÉRICO, CURSO LONGITUDINAL X, Y E Z DE ATÉ 2.500MM, 1800 MM E 1600 MM RESPECTIVAMENTE, DI METRO DE FUSO (W) 140 MM, ROTAÇÃO MÁXIMA DO FUSO ATÉ 2.800RPM, COM TROCADOR AUTOMÁTICO DE FERRAMENTAS DE ATÉ 60 POSIÇÕES, CAPACIDADE DE CARGA DA MESA ROTATIVA DE ATÉ 10.000KG.	BOHLE INGERSOLL WERKSEUGMASCHINEN GMBH	BOHLE Ingersoll GmbH	W2.140	Mausa S.A. Equipamentos Industriais / Av. Comendador Leopoldo Dedini, 500, Unileste, Piracicaba, SP, 13422-902 / Telefone: (19) 3124 3000 / (19) 3124 3030 / E-mail: ededini@mausa.com.br / Responsável: Eduardo Dedini /José dos Santos Azanha Neto / e / Indústrias Romi S.A. / Rodovia SP 304 - Km 141,5 - Santa Bárbara d'Oeste, SP, 13.453-900 / Telefone: (19) 3455-9415 / E-mail: rbosco@romi.com / Responsável: Rogério Bosco	28/23
8459.31.00	MANDRILADORA-FRESADORA COM COMANDO NUMERICO COMPUTADORIZADO (CNC); PARA FURAR, ALARGAR, ROSQUEAR E FRESAR PECAS METALICAS, DESMONTADA; COMANDO TNC 426; PESO 36,9 TON; MESA FIXACAO GIRATORIA NC 1800 X 1600; CURSO DE USINAGEM X=3500 Y=1250 Z=2000; POTENCIA DO FUSO 35KW; ROTACAO DO FUSO 1000 RPM; VELOCIDADE DE AVANCO RAPIDO 3 M/MIN; POTENCIA 80KVA; PECAS DE FIXACAO. COMPOSTA POR: 8 - GARRA TARTARUGA 30 A 110 MM; 8 PARAFUSOS ESPECIAIS PARA FIXAR GARRA TARTARUGA 6 - GARRAS COM PARAFUSOS 10 A 70 MM; 6 - GARRAS 0 A 45 COM PARAFUSOS; 4 - GARRAS TIPO U 310 MM; 4 - GARRAS TIPO U 250 MM; 4 - GARRAS TIPO U 250 MM; 2 - BLOCO H ALUMINIO 180 MM; 6 - GARRAS TIPO "U" 200 MM; 3 - GARRAS U 280 MM; 1 - GARRA Y 280 MM; 1 - KIT DE JOGO DE MACAQUINHOS 200 MM (COM 4 PECAS); 2 - GARRAS U PTA QUADRADA 250 MM; 4 - GARRAS COMUM 160 MM; 1 - KIT DE JOGO DE MACAQUINHOS 140MM (COM 5 PECAS) 2 - GARRAS COM RESALTO 200 MM; 1 - KIT DE JOGO DE MACAQUINHOS 140MM (COM 3 PECAS) 9 - VAROES M20 X 500MM 6 - VAROES M20 X 350MM 5 - VAROES M20 X 250MM 3 - VAROES M20 X 950 5 - VAROES M20 X 600 8 - VAROES M20 X 300 6 - VAROES M20 X 700 5 - VAROES M20 X 500 5 - VAROES M20 X 400 4 - VAROES M20 X 750 5 - VAROES M20 X 200 7 - VAROES M20 X 150 4 - VAROES M20 X 200 9 - VAROES M20 X 120MM 4 - VAROES M20 X 130MM 10 - VAROES M20 X 750 COM PORCA T 9 - VAROES M20 X 250 1 - MACACO 290 MM; 1 - MACACO 200 MM 1 - KIT DE CONJUNTO DE VAROES COM PORCA T FIXAS (COM 8 PECAS) 1 - KIT DE CONJUNTO DE 4 MACAQUINHOS 100MM 1 - KIT DE CONJUNTO DE 7 MACAQUINHOS DE 50MM 2 - MACAQUINHOS 200MM 4 - MACAQUINHOS 800MM COM PORCA SEXTAVADA 4 - MACAQUINHOS 150MM COM PORCA SEXTAVADA 3 - MACAQUINHOS 110MM COM PORCA SEXTAVADA 1 - KIT DE JOGO DE MACAQUINHOS 40 A 70MM 1 - MACAQUINHOS 320 MM 2 - MACAQUINHOS 150MM COM PORCA SEXTAVADA 8 - TIRANTES M20 X 160MM 3 - VAROES M20 X 350MM 3 - VAROES M20 X 300MM 5 - VAROES M20 X 120MM 2 - VAROES M20 X 700MM 2 - MACAQUINHOS 80MM 9 - TIRANTE M20 X 100MM 1 - KIT DE CONJUNTO DE MACAQUINHOS PEQUENOS 1 - MACAQUINHO 320MM 24 - ARRUELAS M20 ESPECIAIS 5 - TIRANTE M20 X 150MM 1 - KIT DE JOGO DE MACAQUINHOS COM 3 PECAS 1 - KIT DE CONJUNTO DE PARAFUSOS TIRANTE M20 COM 6 PECAS 11 - ARRUELAS ESPECIAIS M20 4 - AJUSTADORES DE CALCOS 24 - TIRANTE DE CONE I.S.O. 50 (CHUPETA) 2 - GARRAS COM BILONGOS 400MM 2 - GARRAS COM BILONGOS SEM RESALTO 400MM 2 - GARRAS COM BILONGOS SEM RESALTO 400MM 2 - GARRAS COM RESALTO 400MM COM BILONGO 2 - GARRAS CURTA 200MM 3 - GARRAS COM FURO 200MM 1 - KIT DE CONJUNTO DE GARRAS U COM 7 PECAS 18 - CUNHAS PARA AJUSTE DE CALCO 4 - GARRAS COMUM 160MM 2 - GARRAS U 230MM 2 - GARRAS SIMPLES 160MM 2 - BLOCOS 300 X 50 X 20 MM 2 - BLOCOS 500 X 50 X 20 MM 5 - CALCOS 150 X 40 1 - BLOCO 340 X 50 X 20 MM 2 - BLOCO DE APOIO 320 X 50 X 35 MM 2 - GARRA SIMPLES 160 MM 1 - BLOCO 225 X 40 X 40 MM 3 - GARRA 200 MM 3 - GARRA COM RESALTO 200 MM 4 - GARRA COM RESALTO 200 MM 1 - MACAQUINHO DIAMETRO 70 X 200 MM 4 - BLOCO 100 X 50 X 50 MM 1 - KIT DE CONJUNTO DE BLOCOS DIVERSOS PEQUENOS 15 - TIRANTE TRASEIROS PARA CONE 50 2 - MACAQUINHO DE APOIO 1 - KIT DE JOGO DE PROLONGADORES PARA BLOCAS 1 - KIT DE JOGO DE BLOCOS DIVERSOS 14 - ESPASSADORES PARA TIRANTES 14 - ESPASSADORES PARA TIRANTES 2 - GARRA COM RESSALTO 400 MM 1 - KIT DE JOGO DE PROLONGADORES MORSE 4 PECAS 4 - BLOCO 150 X 60 X 20 5 - BLOCO 150 X 50 X 10 3 - BLOCO DE APOIO 200 MM 2 - SAPATAS REGULAVEIS 4 - SAPATAS REGULAVEIS 5 - SAPATAS REGULAVEIS MENORES 1 - KIT DE JOGO DE PRISMAS COM 5 PECAS 2 - BLOCO 400 X 35 X 50 4 - BLOCO 200 MM 2 - BLOCO 200 MM 72 - PORCA T M20 22 - PORCA LONGA M20 20 - PORCA T LOSANGULAR M20 45 - PORCA MEDIA M20.	TOVARNY STROJIRENSKE TECHNIKY	TOVARNY STROJIRENSKE TECHNIKY	WHN 13.8 C	Indústrias Romi S.A. / Rodovia SP 304 - Km 141,5 - CEP 13453-900 - Santa Bárbara d'Oeste – SP / Telefone: 19 3455-9415 / E-mail: rbosco@romi.com / Responsável: Rogério Bosco	44/20
8459.31.00	Mandriladora-fresadora com comando numérico computadorizado (CNC); para furar, alargar, rosquear e fresar peças metálicas, desmontada; Comando TNC 426; Peso 36,9 ton; Mesa fixação giratória NC 1800 x 1600; Curso de usinagem X=3500 Y=1250 Z=2000; Potência do fuso 35kW; Rotação do fuso 1000 RPM; velocidade de avanço rápido 3 m/min; Potência 80kVA; Peças de fixação. COMPOSTA POR: 8 - Garra tartaruga 30 a 110 mm 8 - Parafusos especiais para fixar garra tartaruga 6 - garras com parafusos 10 a 70 mm 6 - Garras 0 a 45 com parafusos 4 - Garras tipo U 310 mm 4 - Garras tipo U 250 mm 4 - Garras tipo U 250 mm 2 - Bloco H aluminio 180 mm 6 - Garras tipo "U" 200 mm 3 - Garras U 280 mm 1 - Garra Y 280 mm 1 - kit de Jogo de macaquinhos 200 mm (com 4 peças) 2 - Garras U pta quadrada 250 mm	TOVARNY STROJIRENSKE TECHNIKY	KONCERNOVY PODNIK TOS VARNSDORF	WHN 13.8 CNC	Indústrias Romi S.A. / Rodovia SP 304 - Km 141,5 - CEP 13453-900 - Santa Bárbara d'Oeste – SP / Telefone: 19 3455 9415 / E-mail: rbosco@romi.com / Responsável: Rogério Bosco	35/20
8459.39.00	MAQUINA DE FURAR, PERFURAR E FRESAR HORIZONTAL, NOME COMERCIAL: MANDRILHADORA. FORCA/POTENCIA: 20 HP - 1750 RPM - 220/440vPRINCIPAIS ESPECIFICACOES TECNICAS: DIAMETRO DO EIXO/FUSO: 4" - 101,6 MM / TRANSVERSO VERTICAL DA CABECA DO FUSO: 48" 1219,2 MM / TRANSVERSO HORIZONTAL DO FUSO: 36" 914,4 MM / PLACA DE FACE MAXIMA PARA SUPORTE EXTERIOR: 10" 304,8 CM / TAMANHO DA MESA: 48" x 8" 121,92 X 243,84 CM / ALIMENTACAO CRUZADA DA MESA: 5" 152,4 CM.MATERIAL USADO, ATIVO FIXO.	GIDDINGS & LEWIS (G&L)	G&amp;L	340-T		08/23
8459.39.00	MÁQUINA MANDRILHADORA DE COMANDO NUMÉRICO, DE MESA, TIPO: T, CNC HEIDENHAIN TNC426; FUSO 130; CONE ISO-50; CURSO LONGITUDINAL 3.500 MM; CURSO VERTICAL 2.500 MM; CURSO DA COLUNA 1.250 MM; CURSO DO MANDRIL 800 MM; ROTAÇÕES 10 A 1500 RPM; MESA GIRATÓRIA 2.200 X 1.800 MM; CARGA MÁXIMA SOBRE A MESA 12.000 KG; POTÊNCIA TOTAL 37 KW; MAGAZINE 60 POSTOS DE TROCA.	TOS VARNSDORF A.S.	TOS	WHQ13 CNC		03/23
8459.41.00	MÁQUINA MANDRILHADORA HORIZONTAL DE 5 EIXOS COM COMANDO NUMÉRICO E MESA GIRATÓRIA, MODELO G50T - S/Nº 4501158. ESPECIFICAÇÕES TÉCNICAS DO BEM A IMPORTAR: MÁQUINA MANDRILHADORA FABRICADA EM 1991 COMPOSTA DE METAIS, POLÍMEROS E VIDROS. COM DIMENSÕES DE MESA 3100 X 1220MM / CURSOS MÁXIMOS X X Y X Z = 3048 X 2438 X 915 E PESO LÍQUIDO 46.430 KG. APLICAÇÃO: ESTA É UMA MÁQUINA ESPECIAL QUE PERMITE A ADAPTAÇÃO DE DIFERENTES TIPOS DE FERRAMENTAS. COM O ACOPLAMENTO DE ACESSÓRIOS APROPRIADOS, UMA MANDRILHADORA, ALÉM DO MANDRILHAMENTOS, PODE SER UTILIZADA PARA FURAR, FRESAR, ROSQUEAR, ETC., TORNANDO-SE, NESTE CASO, UMA MÁQUINA UNIVERSAL. DEPENDENDO DA POSIÇÃO DO EIXO-ÁRVORE, AS MANDRILHADORAS PODEM SER HORIZONTAIS OU VERTICAIS. A MÁQUINA EM QUESTÃO É HORIZONTAL.	Giddings & Lewis Machine Tool Company	giddings &amp;amp;amp; lewis	MODELO G50T		26/21
8459.41.00	MÁQUINA MANDRILHADORA DE COMANDO NUMÉRICO, DE MESA, TIPO: T, CNC HEIDENHAIN TNC426; FUSO 130; CONE ISO-50; CURSO LONGITUDINAL 3.500 MM; CURSO VERTICAL 2.500 MM; CURSO DA COLUNA 1.250 MM; CURSO DO MANDRIL 800 MM; ROTAÇÕES 10 A 1500 RPM; MESA GIRATÓRIA 2.200 X 1.800 MM; CARGA MÁXIMA SOBRE A MESA 12.000 KG; POTÊNCIA TOTAL 37 KW; MAGAZINE 60 POSTOS DE TROCA.	TOS VARNSDORF A.S.	TOS	WHQ13 CNC	Mausa S.A. Equipamentos Industriais / Av. Comendador Leopoldo Dedini, 500 - Unileste - Piracicaba - SP - CEP 13422-902 / Telefone: 19 3124-3030 / E-mail: ededini@mausa.com.br / Contato: Eduardo Dedini / José dos Santos Azanha Neto	10/23
8459.51.00	MAQUINA AUTOMATICA, USADA, PARA SEPARACAO/CORTE DE PLACAS DE CIRCUITO IMPRESSO, DO TIPO ROUTER, DS-V, 220 VAC MONOFASICO, COM CARREGAMENTO MANUAL DE PLACAS NAS DUAS MESAS POSICIONADORAS, COM CAPACIDADE DE DUAS PLACAS INTERCALADAS PARA SEPARACAO POR FRESAMENTO, MAQUINA COMPOSTA POR ESTRUTURA DE ACO, COM COMPRIMENTO DE 1,47 m, LARGURA DE 1,15 m E ALTURA DE 1,45 m E PESO DE 580 Kg, COM CONJUNTO DE SISTEMA COLETOR DE PO, 220 VAC TRIFASICO, COM COMPRIMENTO DE 0,66 m, LARGURA DE 0,65 m, ALTURA DE 1,61m E PESO DE 220 Kg, UTILIZANDO MOTORES DE PASSO 24 VDC MAIS SENSORES FOTOELETRICOS PARA VERIFICACAO DE POSICAO, COM TENSAO DE TRABALHO DE 24 VDC, ROBO DE 3 EIXOS, XYZ, COM CAPACIDADE DE DESMEMBRAMENTO DE PLACAS DE CIRCUITO IMPRESSO COM USO DE FRESA EM ROTACAO DE 60000 RPM DE 01 A 100 mm/s E PRECISAO DE CORTE DE 0,1 mm, UTILIZANDO ALTERNADAMENTE DUAS MESAS DESLIZANTES PARA A MESMA FRESA, COM DISPONIBILIDADE DE UTILIZACAO PARA PAINEIS DE CIRCUITO IMPRESSO COM DIMENSAO DE ATE 280 mm X 340 mm. APLICACAO: O EQUIPAMENTO DESCRITO ACIMA E UTILIZADO NO PROCESSO PRODUTIVO PARA DESMEMBRAMENTO DE PLACAS DE CIRCUITO IMPRESSO (PCI) QUE FAZEM PARTE DO SUBCONJUNTO DE PRODUTOS ELETROELETRONICOS.	ELITE AUTOMATIC CO., LTD.	ELITE	EM-5700N		35/22
8459.51.00	FRESADORA HORIZONTAL. De comando numérico digital nos 3 eixos (X Y Z); Comprimento da mesa de trabalho 1,828.8 mm; Largura da mesa de trabalho 457.2 mm; Carga máxima de mesa (uniformemente distribuído) 1496.9 kg; Número de velocidades de rotação do eixo 18 pcs; Velocidade mínima de rotação do eixo 45 1/min; Velocidade máxima de rotação do eixo 2240 1/min; Eixo X comprimento de viagem (alimentação mecânica) 1117.6 mm; Eixo Y comprimento de viagem (alimentação mecânica) 355.6 mm; Eixo Z comprimento de viagem (alimentação mecânica) 628.7 mm; Poder do acionamento de fuso 11.2 kW; Altura máquina 2133.6 mm; Comprimento da máquina 3505.2 mm; Largura da máquina 2921 mm; Alimentação 380 Volts 3 Phase, 50 Hz, 32Ampers.; Peso da máquina 4 toneladas.	VEB WERKZEUG-MASCHINEN KOMBINAT FRITZ HECKERT	WMW HECKERT	FW400		01/23
8459.59.00	Maquina fresadora preparadas para fresagem do perfil em ambos os lados da lamina de chaves. As chaves podem ser manualmente alimentadas, utilizando-se magazines, ou ainda alimentadas automaticamente atraves de alimentadores vibratorios.Uma chave por ciclo, no modelo FC7-1 ou ainda 2 chaves por ciclo no modelo FC7-2 podem ser fresadas, podendo ser 2 chaves identicas ou 2 chaves diferentes por cada ciclo.As chaves sao fresadas utilizando-se 2 fresas ( ferramenta de corte ) opostas e montadas independentemente uma da outra.O diametro de corte varia de 35 50 mmAs chaves sao automaticamente carregadas na maquina, processadas, e descarregadas numa caixa de coleta. Tem se como opcional caixa para coleta de residuos sob demanda. O fresamento e realizado normalmente utilizando-se lubrificante resfriador. Podemos oferecer o modelo de fresamento a seco, mas sob demanda, providenciando-se unidade de extracao do cavaco ( instalado como opcional ).	IGMI S.P.A.	GIULIANI	FC 7/1		41/21
8459.61.00	MAQUINA DE COMANDO AUTOMATICO CNC COM 03 EIXOS INTERPOLADOS, MOTOR DE 17 CV PARA USINAGEM ATRAVES DE DIFERENTES TIPOS DE FERRAMENTAS EM MATERIAIS COMO MADEIRA, RESINAS E METAIS NAO FERROSOS. DIMENSOES DA MESA 1524X3099MM. MULTICAM 3000 SERIES CNC ROUTER TABLE - SKID 1: 41" X 33" X 29" - SKID 2: 149" X 82" X 80".	MULTICAM, INC.	MULTICAM	3-204R		44/21
8459.61.00	MAQUINA FRESADORA VERTICAL CNC (CONTROLE NUMERICO COMPUTADORIZADO), CURSO DOS EIXOS XZY: CURSO LONGITUDINAL BASE DA MESA (EIXO X) 2000mm; CURSO VERTICAL DO MONTANTE (EIXO Z) 1050mm; CURSO TRANSVERSAL DE DESLIZE (EIXO Y) 1000mm, COM MESA MOVEL DE DIMENSÕES 2400mmX1000mm, COM EIXO DE POSICIONAMENTO CONTÍNUO DE VELOCIDADE VARIÁVEL, QUE PERMITEM A VARIAÇÃO DA VELOCIDADE DE ALIMENTAÇÃO CONTINUA, COMPLETA DE SUAS PARTES INTEGRANTES, CARENAGENS E TRANSPORTADOR DE CAVACOS.	PARPAS SPA	PARPAS SRL	90 HP		22/20
8459.61.00	MANDRILHADORA CNC, DE GRANDE PORTE, ALTA VELOCIDADE E PERFORMANCE DE CINCO EIXOS, SENDO TRÊS INTERPOLÁVEIS PARA USINAGEM DE PRODUTOS COM PESO MÁXIMO DE 38 TONELADAS, CONTROLADA PELO COMANDO NUMÉRICO COMPUTADORIZADO FIDIA C10, CURSO 1250X1700X3000MM, PARA CONFECCIONAR PEÇAS COMPLEXAS E DE GRANDE PRECISÃO ATRAVÉS DE DESLOCAMENTOS LINEARES DE TRÊS OU MAIS EIXOS SIMULTÂNEOS A PARTIR DE UMA LISTA DE MOVIMENTOS ESCRITAS NUM CÓDIGO ESPECÍFICO (CÓDIGO G).	MECOF SRL	MECOF	AGILE CS500	Mausa S.A. Equipamentos Industriais / Av. Comendador Leopoldo Dedini, 500 - Unileste - Piracicaba - SP - CEP 13422-902 / Telefone: 19 3124-3030 ou 19 3124-3045 / Contato: Eduardo Dedini/Danilo Antonelli / E-mail: comercial@mausa.com.br; schiaranda@mausa.com.br	40/19
8459.61.00	Fresadora CNC com comando numerico computadorizado (CNC) para usinagem de chapas de metais nao ferrosos,plasticos e de compositos, com velocidade maxima de 30.000 RPM, area de trabalho de 2500 x 1500 mm, com mesa de granito solido e sistema de comando CNC, completa com todos os pertences e ferramentais necessarios para seu perfeito funcionamento. Aplicacao do bem: Equipamento sera usado no processo produtivo de facas de corte/vinco, que sao utilizadas no processo de fabricacao de embalagens em cartao ou papel ondulado.	DATRON ELECTRONIC GMBH	DATRON	CAT3D-MXL		20/19
8459.61.00	CENTRO DE USINAGEM CNC - 5 EIXOS ADAPTADO PARA FRESAMENTO E TORNEAMENTO DE PORTA-ELETRODOS, BRAÇOS DE SOLDA PONTO E PEÇAS ESPECIAIS PARA O SETOR AUTOMOTIVO, MODELO: DMU80 EVO, MARCA: DMG MORI, S/N: 15485589714, ANO DE FABRICAÇÃO: 2013".CURSO DO EIXO X = 800 mm, CURSO DO EIXO Y = 650 mm, CURSO EIXO Z = 550 mm, EIXO B COM INCLINAÇÃO DE -5/ + 110 GRAUS, FUSO DO MOTOR COM 18000 RPM, MESA ROTATIVA GIRATÓRIA, PESO MÁX.SOBRE A MESA 600 Kg, DIÂMETRO MÁX.DA PEÇA A SER USINADA = 830 mm, ALTURA MÁXIMA DA PEÇA DE TRABALHO = 600 mm, INCLUI FERRAMENTAL, TRANSPORTADOR DE CAVACOS, UNIDADE HIDRAULICA E SISTEMA DE FILTRAGEM PARA OLEO REFRIGERANTE	DMG MORI, DECKEL MAHO GmbH	DMG MORI	DMU80 EVO	B. Grob do Brasil S.A. / Av. Caminho do Mar, 1.811 - Rudge Ramos - São Bernardo do Campo - São Paulo - CEP 09609-000 / Telefone: (11) 4367-9287 E (11) 98757-0023 / E-mail: lucas.freitas@grob.com.br / Responsável: Lucas Santos Mendonça de Freitas	14/23
8459.61.00	FRESADORA DE COMOANDO NUMERICO (CNC) PARA TRABALHAR METAL EM MOLDE PLANO, DIMENSÃO DA BANCADA(MM) 1000×700, VELOCIDADE MÁXIMA DOS EIXOS 30M/MIM, POTENCIA MOTOR EIXO X 2.29KW, EIXO Y 3.3KW, EIXO Z 2.29KW, ROLAMENTO DE CARGA DA BANCADA 500KG,	HIMILE (THAILAND) CO.,LTD	HIMILE	DXP1070A		05/24
8459.61.00	CENTRO DE USINAGEM DE PORTICO DE COMANDO NUMERIO COMPUTADORIZADO(CNC) UNIDADE ELETRICA 200-575V 50/60HZ CAPACIDADE 40/45/50KVA, UNIDADE PNEUMATICA 0.5-0.7MPa 100L/MIN, EIXO X,Y ADOTA TRILHO DESLIZANTE LINEAR AVANÇADO DE ALTA PRECISÃO, EIXO Z TRILHO DE LINHA TIPO DE DESLOCAMENTO 750/900/1200, CABEÇA DE FRESAGEM LATERAL 90º PODE SER ADICIONADA PARA PROCESSAMENTO DE FRESAGEM LATERAL OU CABEÇA UNIVERSAL PARA PROCESSAMENTO DE ANGULO DIFERENTE, FUSO DE ALTA PRECISÃO DIAMETRO 100 MM 03 CONJUNTOS DE ROLAMENTOS DIANTEIROS E TRASEIROS E ROLAMENTO DE ESFERAS CHANFRADAS, SERVO MOTOR CA DO EIXO COM25/20HP(35/30HP)CV, FORÇA DE CORTE ATE 670CC/MIN.	FAIR FRIEND ENT. GROUP - HANGZHOU EVER FRIEND PRECISION M	HANGZHOU EVER FRIEND	FV-2215		05/23
8459.61.00	Fresadora com comando numérico computadorizado (CNC), para usinagem de virabrequim, com velocidade variável, duas unidades de fresamento, com usinagem para interpolação dos moentes de virabrequim. Comp. Máx da peça: 1250 mm Tensão de alimentação: trifásico 380 V Potência total instalada: 165KVA Modelo : GPM240F2-3 Marca: komatsu Aplicacao: usinagem de virabrequins	KOMATSU NTC LTD.	KOMATSU	GPM240F2-3		01/23
8459.61.00	Fresadora CNC com comando numerico computadorizado (CNC) para usinagem de chapas de metais nao ferrosos, plasticos e de compositos, com velocidade maxima de 60.000 RPM, area de trabalho de 1000 x 700 x 1500mm, com mesa de granito solido e sistema de comando CNC para 3 a 6 eixos, completa com todos os pertences e ferramentais necessarios para seu perfeito funcionamento. Aplicacao do bem: Equipamento sera usado no processo produtivo de facas de corte/vinco, que sao utilizadas no processo de fabricacao de embalagens em cartao ou papel ondulado.	DATRON AG	Datron	M8		33/21
8459.61.00	Fresadora CNC com comando numerico computadorizado (CNC) para usinagem de chapas de metais nao ferrosos, plasticos e de compositos, com velocidade maxima de 60.000 RPM, area de trabalho de 1000 x 700 x 1500mm, com mesa de granito solido e sistema de comando CNC para 3 a 6 eixos, usada, completa com todos os pertences e ferramentais necessarios para seu perfeito funcionamento. Aplicacao do bem: Equipamento sera usado no processo produtivo de facas de corte/vinco, que sao utilizadas no processo de fabricacao de embalagens em cartao ou papel ondulado.	DATRON ELECTRONIC GMBH	Datron	M8 A		38/19
8459.61.00	MAQUINA PARA FRESAR DE COMANDO NUMERICO MODELO PEGASO COM 5 EIXOS PARA FRESAR, FURAR, ROSCAR E CORTAR BARRAS DE ALUMINIO, FERRO E PERFIS DE LIGAS E AÇO DE GRANDES DIMENSÕES (DE 4000 A 8000 mm), APRESENTANDO-SE DESMONTADA PARA O TRANSPORTE MARITIMO E COMPLETA DE TODAS OS SEGUINTES EQUIPAMENTOS, ACESSORIOS E PARTES: - ROLOS SOLTOS PARA MOVIMENTAÇÃO DAS BARRAS; - CHASSIS E ESTRUTURA DA MAQUINA EM ALUMINIO; - QUADRO ELETRICO DE ALIMENTAÇÃO GERAL COMPLETO DE COMANDO NUMERICO COMPUTADORIZADO; - ARMÁRIO ELÉTRICO DE PROXIMIDADE, PARA ALIMENTAÇÃO E FUNCIONAMENTO MANUAL; - ESTEIRA DE MOVIMENTAÇÃO DAS BARRAS; - ACESSORIOS PARA MONTAGEM; - Nº 2 ESTEIRAS DE ROLOS SOLTOS SOBREPOSTAS; - MAQUINA PARA COLAGEM; - MAQUINA PARA CORTE DO MATERIAL ISOLANTE; - DISPOSITIVOS DE BLOQUEIO DAS BARRAS PARA ADAPTAÇÃO AOS VARIOS TIPOS DE BARRAS.	ITALMAC SRL	ITALMAC SRL	PEGASO		28/19
8459.61.00	Fresadora com comando numerico computadorizado (CNC) operando em multiplos eixos, para usinagem de chapas de metais nao ferrosos, plasticos e de compositos, com area de trabalho de 1700 x 1200mm, com unidade de lubrificacao e refrigeracao a agua, porta ferramenta de troca rapida para ate 24 ferramentas, com velocidade de ate 40m/min, usada, completa, com todos os pertences para seu perfeito funcionamento.Aplicacao do bem: Equipamento sera usado no processo produtivo de facas de corte/vinco, que sao utilizadas no processo de fabricacao de embalagens em cartao ou papel ondulado.	LASERCOMB GMBH	Lasercomb	ProCount 1712		23/20
8459.61.00	MANDRILHADORA/FRESADORA CNC, DE GRANDE PORTE, COM SETE EIXOS, SENDO TRÊS INTERPOLÁVEIS E UMA MESA GIRATÓRIA PARA USINAGEM DE PRODUTOS COM PESO MÁXIMO DE 12 TONELADAS, CONTROLADA PELO COMANDO NUMÉRICO COMPUTADORIZADO FIDIA C0, UTILIZADA PARA CONFECÇÃO DE PEÇAS COMPLEXAS E DE GRANDE PRECISÃO ATRAVÉS DOS DESLOCAMENTOS LINEARES DE TRÊS OU MAIS EIXOS SIMULTÂNEOS A PARTIR DE UMA LISTA DE MOVIMENTOS ESCRITAS NUM CÓDIGO ESPECÍFICO (CÓDIGO G).	COLGAR SPA	COLGAR	PROGRAM TR	Indústrias Romi S.A. / Rodovia SP 304 - Km 141,5 - CEP 13453-900 - Santa Bárbara d'Oeste – SP / Telefone: 19 3455 9415 / e-mail: rbosco@romi.com / Contato: Rogério Bosco / e / Mausa S.A. Equipamentos Industriais / Av. Comendador Leopoldo Dedini, 500 - Unileste - Piracicaba - SP - CEP 13422-902 / Telefone: 19 3124-3030 ou 19 3124-3045 / Contato: Eduardo Dedini/Danilo Antonelli / E-mail: comercial@mausa.com.br; schiaranda@mausa.com.br	40/19
8459.61.00	MAQUINA FRESADORA, DE COMANDO NUMERICO COMPUTADORIZADO (CNC), COM 03 EIXOS, ALIMENTACAO: 380V, 60HZ, 3HP. APLICACAO: A FRESADORA CNC E UMA MAQUINA QUE PROPICIA REALIZAR A USINAGEM, BEM COMO O CORTE E A FURACAO DE UMA AMPLA GAMA DE MATERIAS, COMO ACRILICOS, MADEIRAS E METAIS.	WEIHAI HUADONG AUTOMATION CO., LTD	WEIHAI HUADONG	S1354B		25/23
8459.61.00	Maquina para fresamento de fendas em ferramentas tipo shaver, com comando numerico computadorizado (CNC), curso de eixos x, y e z de 500mm, 360mm e 400mm e demais caracteristicas,conforme mencionado a seguir: Caracteristicas Tecnicas Eixo X: 500MM Eixo Y: 360MM Eixo Z: 400MM Fuso Principal Faixa de velocidade de Giro: 20 - 4.500 min/-1 Capacidade de Potencia: 6 KW Cone da Ferramento: ISO 40DIN 2079 Ferramenta de Fixacao: 10.000N Diametro do fuso no rolamento dianteiro: h:55 / v:55MM Golpe de pena vertical: 75MM Mesa de Trabalho Area de superficie da mesa: 800 x 390MM T-slots: 6x 63 x 14H7 Alimentacao Velocidade de alimentacao: max. 8.000 mm/min Forca de alimentacao: max. 10 KN Travessia rapida (X /Y / Z): 8 m/min Energia total requerida: 12,5 KW Peso da Maquina: 2,2 T Dimensoes da Maquina: 3,8 x 3,6 x 2,5 T	MASCHINENFABRIK BERTHOLD HERMLE AG	Hermle	UWF 721H		14/21
8459.69.00	Serrilhadora dotada de sistema de montagem de múltiplos discos abrasivos de 1mm até 2mm de espessura, com mesa guia para blanks de aço de até 16 de comprimento, com sistema de exaustão acoplado ao sistema de corte, para aplicação de sulcos em superfícies metálicas, completa e em perfeito estado de trabalho.	COOPER TOOLS	Cooper Tools	Cooper Tools		41/19
8459.69.00	MAQUINA EDM DE COMANDO NUMERICO-CNC PARA MARCAR METAL NO MOLDE PLANO DIMENSÃO DA BANCADA 1000×700MM, POTÊNCIA DO MOTOR DO EIXO X 2KW, EIXO Y 2KW, EIXO Z2KW, EIXO A0.75KW, EIXO SP 0.2KW, VELOCIDADE MÁXIMA DE MOVIMENTO SEM CARGA 30M/MIM, TIPO DE CONEXÃO PARA MOTORES X, Y E Z CINTO SINCRONO, ROLAMENTO DE CARGA DA BANCADA 500KG,	HIMILE (THAILAND) CO.,LTD	HIMILE	DMP1070		05/24
8459.69.00	Fresadora ferramenteira, 220 V, 800mm angulo Morsa Giratoria 125mm, modelo LB52-200mm + pinzas, completa com todas as ferramentas e acessórios para seu perfeito funcionamento	ATLASMAQ DO BRASIL INDUSTRIA E COMERCIO DE MAQUINAS LTDA	ATLASMAQ	FER 40-C1		18/19
8459.69.00	MÁQUINA DE FRESA COM CONTROLADOR LÓGICO PROGRAMÁVEL, PARA PRODUÇÃO DE CHAVETAS DE ACO TIPO DIN6885A. POSSUI DOIS CABECOTES DE CORTE E FRESAMENTO SIMULTANEOS, PRODUZINDO A PECA PRONTA A PARTIR DA BARRA DE ACO EM UMA SO OPERACAO. CAPACIDADE DE PRODUCAO DE CHAVETAS DE 2X2MM ATE 12X8MM COM COMPRIMENTOS ATE 200MM. POTENCIA DO MOTOR 8KW, TORQUE DO MOTOR 12.5NM	OMV ITALIA S.R.L.	OMV	MC120		48/19
8459.69.00	OUTRAS MÁQUINAS PARA FRESAR, SENDO FRESADORA MECANICA 'HURON' MOD. MU5, PARA USINAGEM E FRESAGEM DE PEÇAS EM GERAL, COM ROTAÇÃO VARIÁVEL DE 8 A 1200 RPM, MOVIMENTAÇÃO DA MESA NOS 3 EIXOS 'X', 'Y' E 'Z'. FRESADOR ISO 50 COM CABEÇOTE HURON MULTIROTACIONAL, TRIFÁSICA, 380V, POTENCIA 10KW. QUALIDADE INDUSTRIAL. UTILIZAÇÃO INDÚSTRIA DE POLIURETANO.	HURE SA	HURON	MU5		44/22
8459.69.00	MAQUINA DE GRAVAÇÃO ESPECIAL PARA MOLDES DE PNEUS PESADOS VELOCIDADE MAXIMA DE MOVIMENTAÇÃO EIXO X 12M/MIN, EIXO Z 12M/MIN, EIXO C 6R/MIN, EIXO B 50R/MIN, FAIXA DE OPERAÇÃO 650mm-2000mm, DIAMETRO MAXIMO DE USINAGEM 2600MM, POTENCIA SAIDA 1,0KW, VOLT220V, CORRENTE ELETRICA 3.8A, DIAMETRO DO FUSO 40MM, VELOCIDADE 24000RPM, METODO DE RESFRIAMENTO A AR , TAXA DE ROTAÇÃO 12000R/MIN - 24000R/MIN.	HIMILE MECHANICAL SCIENCE AND TECHNOLOGY (SHANDONG) CO.LTD	HIMILE	XKK2500		03/23
8459.70.00	Micro-retífica útil e importante para realizar diversos trabalhos manuais necessários em laboratorios de desenvolvimento de eletronica, reunindo funcionalidade de ferramentas manuais e elétricas. Com esta micro-retífica é possível furar, cortar, lixar e polir, bastando trocar o acessório apropriado. Inclui fonte de alimentação, manuais e acessórios. Peso: 0,55kg Dimensões: 100 x 100 x 250 mm.	Dremel Tools	Dremel	395		35/21
8459.70.00	Máquina automática para rosqueamento de porcas sextavadas, para roscas M5 a M8 , dotadas de 4 estações de rosqueamento, reservatório de óleo com capacidade de 420 litros, com velocidade de eixo de até 3.100 RPM, produção de até 400 peças/minuto. Potencia do motor: 5,5 HP - 380 - 50 HZ.	FASTENER DA TAIWAN INDUSTRY CO., LTD.	FASTENER DA TAIWAN INDUSTRY CO., LTD.	FTM 13B		22/19
8459.70.00	Máquina automática para rosqueamento de porcas sextavadas, para roscas M8 a M12 , dotadas de 4 estações de rosqueamento, reservatório de óleo com capacidade de 500 litros, com velocidade de eixo de até 2.100 RPM, produção de até 320 peças/minuto . Potencia do motor: 9,5 HP - 380 - 50 HZ.	FASTENER DA TAIWAN INDUSTRY CO., LTD.	FASTENER DA TAIWAN INDUSTRY CO., LTD.	FTM 19B		22/19
8459.70.00	Máquina automática para rosqueamento de porcas sextavadas, para roscas M12 a M16 , dotadas de 4 estações de rosqueamento, reservatório de óleo com capacidade de 650 litros, com velocidade de eixo de até 1.600 RPM, produção de até 180 peças/minuto. Potencia do motor: 14 HP - 380 - 50 HZ.	FASTENER DA TAIWAN INDUSTRY CO., LTD.	FASTENER DA TAIWAN INDUSTRY CO., LTD.	FTM 24B		22/19
8459.70.00	MÁQUINA MULTITAREFA COM COMANDO NUMÉRICO COMPUTADORIZADO (CNC) CAPAZ DE TORNEAR, FRESAR, FURAR E ROSQUEAR PEÇAS COM UM PESO MÁXIMO DE 100KG INCLUINDO ALIMENTAÇÃO; CURSO NOS EIXOS X 530 MM/Y +-80 MM/Z 1065MM; EIXO B INTERPOLÁVEL E COM ROTAÇÃO DE 225 GRAUS; FAIXA DE VELOCIDADE DE 35 - 5000 RPM, ACIONADO POR UM MOTOR DE 22 KW; TORRE DE FUSO ÚNICO COM FERRAMENTA ACIONADA; MAGAZINE COM 40 POSIÇÕES PARA FERRAMENTAS COM UM PESO MAXIMO DE 7KG; COM TANQUE DE REFRIGERAÇÃO; MEDIÇÃO DE FERRAMENTAS COM CORREÇÃO DE POSICIONAMENTO AUTOMÁTICA.	Yamazaki Mazak Deutschland Gmbh	Mazak	Integrex 200IIY		32/21
8459.70.00	maquina de roscar eixo de aco do induzido consistindo de equipamento montado em estrutura de metalon e perfil FMS, dotado de 01 painel eletrico geral, 1 painel de comando IHM; 01 sistema hidraulico, 01 recipiente para rebarbas e residuos de oleo. 01 sistema de exaustao.. Dados tecnicos: Equipamento desenvolvido e construido conforme orientacao do desenho de fabricacao do produto, sendo que atraves de processo de laminacao a frio com acionamentos hidraulicos, pneumaticos, e servomotores, monitorados por sensores, e feito a rosca na regiao do eixo (material de aco) do produto, atendendo as requisitos de capabilidade de maquina e processo de cotas como, diametro externo da rosca (10,71 a 10,88mm), diametro interno da rosca (medido sobre pino de diametro de 1,8mm - cota de 10,833 a 11,083mm), batimento da ponta do eixo (maximo de 0,12mm), batimento da rosca (maximo de 0,07mm) entre outras cotas. Neste equipamento, existem sistema de lubrificacao do eixo para auxilio da conformacao a frio pela ferramenta rotativa e posterior sistema de succao retira o excesso de oleo do produto. Afim de garantir o tempo de ciclo do equipamento, o sistema de alimentacao da maquina e feito atraves de manipulador rotativo com 4 posicoes. Alimentacao pneumatica: 6bar Tempo de ciclo (s/peca): 8 s/pc Capacidade: 2.409.800 pecas/ano; Alimentacao: Trifasico e pneumatico, Frequencia: 50Hz, Tensao: 380V, alimentacao do painel 24V - aplicacao: realizar por conformacao a frio do aco (eixo do induzido), a rosca do sem fim dos motores acionadores de vidro	Robert Bosch GMBH	BueP/TEF32 - Alemanha	MY2019A283		14/19
8459.70.00	EQUIPAMENTO PARA ROSQUEAMENTO DE LUVAS EXTRAÍDAS OU CORTADAS DAS EXTREMIDADES DE TUBOS DE AÇO CARBONO SEM COSTURA COM CONTROLE NUMÉRICO COMPUTADORIZADO -CNC, COM PASSAGEM DO FURO EIXO ÁRVORE 22polegadas = 560 MM; POTÊNCIA DO MOTOR DO EIXO ÁRVORE = 45 KW (60HP); VELOCIDADE DO EIXO ÁRVORE PRINCIPAL MÁX. = 550 RPM; POTENCIA DO SERVO MOTOR DE CONTROLE DE AVANÇOS RÁPIDOS, E LONGITUDINAIS 45 KW; DISTÂNCIA ENTRE CENTROS = 1000 MM; CURSO DO EIXO Z = 1100 MM; CURSO DE EIXO X = 420 MM; TORRE DE FIXAÇÃO DE FERRAMENTAS COM 6 POSIÇÕES DISPOSTAS CIRCUNFERENCIALMENTE AO REDOR DO EIXO DA MESMA TORRE, COM SISTEMA INDEXAÇÃO DA TORRE NA ESTRUTURA DO EIXO X COM SISTEMA DE ESTRIAS MANTENDO A RIGIDEZ DOS SUPORTES DE FERRAMENTAS, O SISTEMA É RÍGIDO O SUFICIENTE QUE AS FORÇAS DE CORTE RADIAL E AXIAL QUE ATUAM SOBRE O ROBUSTO EIXO DE GIRO DA TORRE, JUNTAMENTE COM A INDEXAÇÃO ESTRIADA, PERMITEM QUE OS SUPORTES PARA USINAGEM INTERNA TENHAM ATÉ 600MM DE BALANÇO-LIVRE; SISTEMA DE ACIONAMENTO DA TORRE DE FERRAMENTAS = (30 MIN./CONT.) 15KW; CORRENTE 220V; FREQUÊNCIA 50 HZ; PESO DE 14110 KG; VELOCIDADE DO FUSO DO ACIONAMENTO DA TORRE DE FERRAMENTAS = 3,500 MIN -1 ; DIÂMETRO DA PLACA DE FIXAÇÃO DE LUVAS 1000 MM; SISTEMA DE FECHAMENTO E ABERTURA DA PLACA : HIDRÁULICO; PRECISÃO DO EQUIPAMENTO CIRCULARIDADE= 1.3 M VELOCIDADE DE CORTE = 188M/MIM, VELOCIDADE DO FUSO = 300 MIN-1 , TAXA DE ALIMENTAÇÃO = 0,05MM/REV , PROVIDO DE 1 PLACA DE FIXAÇÃO ADICIONAL PARA USINAGEM DE TRANSITION JOINTS E PUP PIECES. COM SISTEMA DE TRANSPORTE DE LIMALHAS COM CAPACIDADE DE REMOÇÃO DE CAVACOS DO INTERIOR DO EQUIPAMENTO SOB CONDIÇÕES ADVERSAS E DIMENSIONAIS ROBUSTAS VARIANDO ENTRE 0,5 A 2 METROS DE COMPRIMENTO.	DMG Mori	MORI SEIKI	SL 80 -3		41/23
8459.70.00	MÁQUINA AUTOMÁTICA ROSQUEADEIRA COM COMANDO NUMÉRICO COMPUTADORIZADO CNC PARA ROSQUEAMENTO DE CONEXÕES DE AÇO PARA TUBOS SEM COSTURA COM 2 EIXOS DE DESLOCAMENTO E UM EIXO PRINCIPAL. TORRE DE FERRAMENTAS COM TOTAL DE 12 POSIÇÕES COM TEMPO DE INDEXAÇÃO INFERIOR A 1,5 SEGUNDOS, FOLGA DE INDEXAÇÃO DAS TORRESMENOR QUE 0,01MM, CURSO NO EIXOS DE Z=1550MM E X=400MM, FOLGA NOS PACOTES DE ROLAMENTO DOS EIXOS MENOR QUE 0,002MM, FOLGA NO CARRO DOS EIXOS MENOR QUE 0,03MM, BALL BAR TOLERÂNCIA DE POSICIONAMENTO MENOR QUE 0,015MM E CIRCUNFERÊNCIAMENOR QUE 0,02MM, CONTRAPONTO COM CURSO DE 1080MM E DIÂMETRO DE 150MM, EIXO PRINCIPAL COM POTÊNCIA DE 37KW, ROTAÇÃO DE 660RPM, TEMPO DE ACELERAÇÃO INFERIOR A 3,5 SEGUNDOS, SISTEMA DE REFRIGERAÇÃO DE ALTA PRESSÃO MAIOR QUE 15BAR E TANQUE COM CAPACIDADE PARA 160 LITROS.	DMG Mori	DMG Mori	SL-75C		40/23
8460.12.00	Retifica de precisão de dupla face com dois rebolos de 720mm de diâmetro, que podem ser revestidos com até 6mm de diamante sintético munidos de resfriamento interno, com comando numérico computadorizado (CNC) de marca SIEMENS, com resolução de 0,0005mm e repetibilidade de 0,002mm, podendo retificar, lapidar, brunir, polir e rebarbar, com movimento de rotação independentemente ajustáveis em ambos os rebolos, superior e inferior, podendo atingir 300 e 420RPM respectivamente, com potencia de 24 e 36kW também respectivos, com cabeçote superior articulado que permite acesso pleno para manutenção e ajustes de processo, com sistema independente arraste do produto através de transportadores que transladam através de uma engrenagem central que atinge até 83RPM, com capacidade de acomodar até 6 arrastadores de 245mm de diâmetro que podem processar produtos de até 75mm de altura e 200mm de diâmetro, com sistema pneumático de pressão programável de corte que pode chegar a exercer força de 1020 a 1835 kgf, com mesa lateral em aço em altura ergonômica que permite o ciclo de carga e descarga por completo sem a necessidade de abertura da parte superior da maquina, a ser empregado no processamento de produtos de metalurgia do pó já sinterizados.	Lapmaster Wolters GmbH	Peter Wolters	AC700F		35/21
8460.12.00	Maquina automatica retificadora de rosca, de alta precisao e tecnicas de afiacao de rebolo por esmagamento, para fabricacao de ferramentas, tipo pente laminador, operada com sistema de controle com comando numerico computadorizado (CNC) com 3 eixos e com sistema automatico de afiacao do esmagador, area de trabalho na fixacao magnetica com dimensoes 1216x304 mm, e rotacao maxima do rebolo de 3500 rpm.	OSG CORPORATION	OSG	GM-4		16/21
8460.12.00	Máquina CNC com comando Fanuc Oi-D para polir esferas e cavidades articulares - ângulo de giro ajustável por parâmetros de 15 a 75º - velocidade máxima da ferramenta ajustável via parâmetro até 5700 rpm - velocidade máxima da peça ajustável via parâmetro até 2150 rpm - pressão máxima ajustável até 700N -sistema de fixação da peça pneumático com 3 mandíbulas - para peças de diâmetro interno/externo até 64mm.	Monnier+Zahner AG	Monnier+Zahner AG	M654		36/23
8460.12.00	RETIFICADORA TANGENCIAL. MAQUINA RETIFICADORA DEDICADA AOS PROCESSOS DE REAFIACAO E FABRICACAO DE PENTES LAMINADORES E RACK DIES. A MAQUINA E EQUIPADA COM OS DISPOSITIVOS ESPECIAIS PARA RETIFICAR GEOMETRIAS COM RAIOS E CHANFROS CARACTERISTICOS DESSE TIPO DE FERRAMENTAS. TAMBEM POSSUI UMA BASE DE ALTA RIGIDEZ MECANICA COMBINADA COM UMA MESA MAGNETICA QUE GARANTEM A PLENA FIXACAO DA PECA EVITANDO EMPENAMENTO E VIBRACAO DURANTE O PROCESSO. OBS. INCLUI MESA SENO (MODELO RMT-2080, MARCA KANETEC) - <PRINCIPAIS CARACTERISTICAS> - AREA MAXIMA DE RETIFICA: 550X1600 MM - CURSO DO EIXO TRANSVERSAL: 1700 MM - CURSO DO EIXO LONGITUDINAL : 570 MM (PRECISAO: 0,02 MM) - PRECISAO DO EIXO VERTICAL: 0,001 MM/DIV - POTENCIA TOTAL: 15,75 HP - FUNCIONAMENTO: A MAQUINA DE RETIFICA TANGENCIAL OPERA COM MOVIMENTOS TRANSVERSAL E LONGITUDINAL ATRAVES DE SISTEMA HIDRAULICO E MOVIMENTO VERTICAL ATRAVES DE EIXO COM COMANDO NUMERICO COMPUTADORIZADO (CNC) E POSSUI UM SISTEMA DE AFIACAO DO REBOLO COM ROLO DIAMANTADO.	POWERFULL PRECISION	POWERFULL	PFG-50150AHNC		18/21
8460.12.00	MAQUINA PARA RETIFICAR E REALIZAR OUTRAS OPERACOES DE ACABAMENTO EM METAIS, EM PLENAS CONDICOES DE OPERACAO E FUNCIONAMENTO, DE COMANDO NUMERICO COMPUTADORIZADO (CNC), COM TRANSPORTADORES, FILTROS DE OLEO E TRANSFORMADORES 40KVA. RETIFICA CILÍNDRICA MODELO S40 COM COMANDO CNC FANUC. UTILIZADA PARA ACABAMENTO DE PEÇAS METÁLICAS DE MÚLTIPLAS GEOMETRIAS PARA DIÂMETROS INTERNOS E EXTERNOS. MAQUINA ALTAMENTE ESTÁVEL MONTADA SOBRE A BASE DE FERRO FUNDIDO GRANITAN. DISPÕE DE 2 REBOLOS (DIREITO E ESQUERDO) E A DRESSAGEM (PERFILAMENTO) É EXECUTADO DE FORMA AUTOMÁTICA CONFORME A PROGRAMAÇÃO NO CNC. PEÇA DE TRABALHO: ALTURA CENTRO (MAX) 175 MM, DISTANCIA ENTRE CENTROS 1000MM, PESO (ENTRE CENTROS) 130KG. DIMENSÕES DO REBOLO: DIAMETRO 400MM, ESPESSURA 40MM, DIAMETRO FIXAÇÃO 127MM. VOLTAGEM 400V, POTENCIA 30KVA.	FRITZ STUDER AG	STUDER	STUDER S40		20/20
8460.12.00	MÁQUINA PARA PROCESSO DE RETIFICAÇÃO DA SUPERFÍCIE DE VEDAÇÃO DO BICO INJETOR COM COMANDO LÓGICO PROGRAMÁVEL E COMANDO NUMERICO COMPUTADORIZADO (CNC), CARREGAMENTO/DESCARREGAMENTO AUTOMÁTICO POR MEIO DE ESTEIRA. POSSUI 4 PLACAS DE FIXAÇÃO DE PEÇAS, 2 REBOLOS, ONDE ESTAÇÃO DE TRABALHO 1 É FEITO PREPARAÇÃO E ESTAÇÃO 2 ONDE É FEITO ACABAMENTO. POSSUI SISTEMA DE MEDIÇÃO EM PROCESSO MOVOMATIC. TRABALHA COM ÓLEO INTEGRAL DE REDE UTILIZADO COMO ÓLEO DE CORTE E REFRIGERAÇÃO NO PROCESSO DE RETIFICAÇÃO. POSSUI SISTEMA DE FILTRAGEM DE ÓLEO DE REDE. POSSUI SISTEMA ANTI-INCENDIO, POSSUI SISTEMA DE AJUSTE DE POSIÇÃO DE CORTE E DE CORTE CRUZADO. CICLO DE 6-8SEG, ACOMPANHA ESTEIRA/CALHA PARA TRANSPORTE DE PEÇAS.	SUPFINA GRIESHABER GMBH & CO	Supfina GieshaberGmbH	Supfina		40/19
8460.12.00	RETÍFICA CILÍNDRICA INTERNA DE ALTA PRECISÃO, PARA RETIFICAR DIÂMETRO INTERNO E ASSENTO CÔNICO DO CORPO DO BICO INJETOR CRIN/DHK/UIN DE DUREZA DE 720-780 HV1. MÁQUINA CONSTITUÍDA DE COMANDO NUMÉRICO COMPUTADORIZADO (CNC), FUSO PORTA-FERRAMENTAS DE FREQUÊNCIA DE ROTAÇÕES PROGRAMÁVEIS DE 45.000 ATÉ 120.000 RPM, COM SISTEMA DE DRESSAGEM DO REBOLO UTILIZANDO TURBINA COM FREQUÊNCIA DE 10.000 A 30.000 RPM. SISTEMA DE EMISSÃO ACÚSTICA PARA CONTROLE E CORREÇÃO DA DRESSAGEM DOS REBOLOS DE GUIA E ASSENTO. SISTEMA DE MEDIÇÃO EM PROCESSO E SISTEMA PSH. ACOMPANHA SOFTWARE E ACESSÓRIOS NORMAIS PARA FUNCIONAMENTO.	UVA LIDKOPING GMBH	UVA	U88NMAH22		42/19
8460.19.00	Retifica Vertical rotativa de precisão projetada para retificar superfícies planas em largas escalas proporcionando grande produtividade, com mesa magnética de 1524mm giratória com velocidade controlada de 1 a 28 rpm através de um seletor e acionamento hidráulico de 5cv com motor do fuso principal de 125Hp acionados através de botões mestre localizados no comando frontal da máquina , movimento vertical do cabeçote retificador de 762 mm com inclinação rápida e acionamento de 3 Hp e flange de 812,8mm com 7 segmentos distribuídos igualmente em todo o diâmetro , potência total de 147Hp, sistema de exaustão integrado e sistema de refrigeração com bomba de 2 Hp com filtragem automática, sistema que detecta trincas nos materiais a serem usinados, para retifica de materiais temperados de grande diâmetro, a saber: facas industriais para corte de papel, borracha, aço e seus derivados e outras ferramentas.	MATTISON MACHINE WORKS CO.	MATTISON	60		43/22
8460.19.00	MAQUINA RETIFICA CIRCULAR. CARACTERÍSTICAS: - DISTÂNCIA ENTRE OS CENTROS: 600 [MM] - ALTURA DOS CENTROS: 125 [MM] - ORIENTAÇÃO DA MESA: 9 ° - CABEÇOTE DO SUPORTE DO REBOLO UNIVERSAL - DIMENSÕES DO REBOLO ESQUERDO: 400 X 50 X 127 [MM] - DIMENSÕES DO REBOLO DIREITO: 225 X 20 X 76,2 [MM] - POTÊNCIA DO MOTOR: 3 [KW] - VELOCIDADE DO EIXO: 1500/1700/2200 - ORIENTAÇÃO DO CABEÇOTE DO SUPORTE DO REBOLO: 270 ° (3 X 90 °) - PERFURAÇÃO PARA O EIXO INTERNO: 90 [ MM] - ORIENTAÇÃO DO CABEÇOTE DO SUPORTE DA PEÇA: 360 ° - VELOCIDADE DO EIXO: 20 - 400 [RPM] - CONE INTERNO DO EIXO: MORSE 5 - POTÊNCIA DO MOTOR: 0,9 [KW] - CONE INTERNO DO CONTRA-CABEÇOTE: MORSE 4 - LUVA DO CABEÇOTE CURSO: 30 [MM] - TANQUE DE LUBRIFICAÇÃO COM SEPARADOR MAGNÉTICO - 4 CONJUNTOS DE FLANGES - 2 UNIDADES DE ACABAMENTO COM DIAMANTE RETRÁTIL - 1 CONJUNTO DE 7 DISPOSITIVOS DE ALIMENTAÇÃO - 1 EIXO DE RETIFICAÇÃO INTERNO. - DIMENSÕES: 2580 X 1680 X 1670 [MM] - PESO: 3 146 [KG] EQUIPAMENTOS - 1 RESERVATÓRIO DE LÍQUIDO PARA RESFRIAMENTO DA RETIFICA CIRCULAR - 1 PAINEL DE CONTROLE DA RETIFICA CIRCULAR - 1 SISTEMA HIDRAULICO AGREGADO DA RETIFICA CIRCULAR - 1 EQUIPAMENTO COMPLEMENTAR E PERIFERICOS DA RETIFICA CIRCULAR - 6 EQUIPAMENTO COMPLEMENTAR E PERIFERICOS DA RETIFICA CIRCULAR .	L. KELLENBERER & Co. AG	L. KELLENBERER	600U-125		18/20
8460.19.00	MAQUINA LAPIDADORA DE DUPLA FACE (SUPERIOR/INFERIOR), PARA RETIFICA DE FERRAMENTAS DE CORTE INDUSTRIAL, DOTADA DE CONTROLADOR LOGICO PROGRAMAVEL (CLP), COM DIMENSAO DA RODA SUPERIOR E INFERIOR DE 1050 MM, LARGURA DO ANEL SUPERIOR E INFERIOR DE 292 MM, PRESSAO DO PRATO SUPERIOR E INFERIOR DE 1500/2500 DAN, POTENCIA DE ACIONAMENTO SUPERIOR DE 24/36 KW, VELOCIDADE DE ACIONAMENTO SUPERIOR DE 150/250 RPM, POTENCIA ACIONAMENTO CENTRAL DE 6 KW, VELOCIDADE DE ACIONAMENTO CENTRAL DE 94 RPM, DIMENSOES DE 2400X2325X3355 MM, ESPESSURA MAXIMA DA PECA DE TRABALHO 100 MM.	LAPMASTER WOLTERS	WOLTERS	AC 1000 F		17/23
8460.19.00	MAQUINA LAPIDADORA, COM DUPLA FACE (SUPERIOR/INFERIOR), PARA RETIFICA DE FERRAMENTAS DE CORTE INDUSTRIAL, DOTADA DE CONTROLADOR LOGICO PROGRAMAVEL (CLP). COM ESPESSURA DOS PRATOS DA LAPIDADORA 1.000 X 65/50MM, ALTURA DOS PRATOS SUPERIOR E INFERIOR DE 300 MM DISTANCIA ENTRE AS SUPERFICIES DOS PRATOS, APROXIMADAMENTE 130MM DIAMETRO DE TRANSPORTE DOS PRATOS, APROXIMADAMENTE: 350MM DIAMETRO DO PAINEL PIN: 1060MM PRESSAO DO PRATO SUPERIOR , INFINITAMENTE VARIAVEL: 0-1000 DAN VELOCIDADE DOS PRATOS: PRATO SUPERIOR 2-65/MIN PRATO INFERIOR 2-63/MIN ACIONAMENTO CENTRAL /PRATOS DO PINO /ACIONAMENTO DA PECA DE TRABALHO: 2-60/MIN UNIDADE DE FUSO, CADA 5.5KW CARGA ELETRICA TOTAL: 15KW - 400V - 50HZ.	PETER WOLTERS GMBH	WOLTERS	AC 1000 MICROLINE		21/19
8460.19.00	Retífica duplo disco, potência dos cabeçotes 15 HP cada, rotação dos rebolos regulável de 200 a 1000 rpm, avanço automático dos cabeçotes por variador de velocidade entre 0 e 400 M/M de curso, dotado de bomba de refrigeração com tanque de decantação com capacidade para 60 l/min, dressadores com avanço pneumático de 1m/min, potência de 33cv, tensão de alimentação 3~440V 60Hz, para aplicação de usinagem industrial por retífica, em perfeito estado de trabalho	KENNEDY MANUFACTURING	Kennedy Manufacturing	BESLY		41/19
8460.19.00	Máquina para retificar superfícies plana ou em perfil, por meio de rebolo abrasivo acionado por motor elétrico. Movimento da mesa com acionamento hidráulico. Máquina dotada com perfilador manual de rebolos DIAFORM." Principais caracteristicas: -Dimensões da mesa [1200 x 250] mm; -Curso longitudinal 1330 mm; -Curso de movimento transversal 525 mm; -Curso de movimento vertical 470 mm; -Distância da mesa até o centro da ferramenta min.130 máx.600 mm; -Motor do rebolo 20 kW; -Tamanho do rebolo 400 x 160 mm- -Velocidade de trabalho (X/Y/Z) [4000 / 3000 / 3000] mm/min; -Valor mínimo de entrada 0,001 mm; -Faixa de velocidade de operação 200 - 4000 mm/min; -Potência total 51,5 kVA;	Mägerle AG Maschinenfabrik	Mägerle	FD-12-R		30/23
8460.19.00	MAQUINA RETIFICADORA DE FACE MODELO: KL-700 (RADIO MÁX. 320MM) COM FINALIDADE DE RETIFICADORA DE FACE KL 700 É DESTINADA A RETIFICACAO DA FACE DE ROLOS CONICOS DE DIAMETRO QUE VARIAM DE 5 MM A 25 MM, RAIO DE CURVATURA DA FACE DE 80 A 320 MM E ANGULO VARIANDO DE 1 ° 50' ~ 8 ° 30'. A MAQUINA DEVE ATENDER ROLOS CONICOS COM COMPRIMENTO DE 10 A 45 MM E CARACTERÍSTICAS DE QUALIDADE EXIGIDA PELO CLIENTE. (Radio máx. 320mm)	Schaeffler Korea Corp.	SCHAEFFLER	KL-700 (Radio máx. 320mm)		25/19
8460.22.00	MÁQUINA-FERRAMENTA PARA RETIFICAR EIXOS DE FORMA PASSANTE, COMPOSTO POR DOIS REBOLOS SENDO 1UM DE CORTE COM 2 GRANULAÇÕES100 E 200 E UM DE ARRASTE; SISTEMA DE BALANCEAMENTO AUTOMÁTICO DO REBOLO DE CORTE PARA CONTROLES DE HARMÔNICA, CIRCULARIDADE E BATIMENTO; PAINEL ELÉTRICO; PAINEL DE COMANDO IHM; SISTEMA HIDRÁULICO E VÁLVULAS PNEUMÁTICAS DE ACIONAMENTOS SIMPLES; UTILIZADA PARA FABRICAÇÃO DE EIXOS UTILIZADOS EM MOTORES LEVANTADORES DE VIDRO, ARREFECIMENTO INTERNO E SISTEMA DE LIMPADORES DE PARA-BRISA.	LIDKOPING	LIDKÖPING	CL-660		49/19
8460.22.00	CENTRO DE RETIFICAÇÃO SEM CENTRO PARA USINAGEM DE FENDAS PARA FERRAMENTAS SHAVER , BEM COMO PARA REAFIAÇÃO DE SHAPERS / FERRAMENTAS CILÍNDRICAS E OPERAÇÕES ANGULARES EM FERRAMENTAS PARA CHANFRAR, COM COMANDO NUMÉRICO COMPUTADORIZADO (CNC) COM AS SEGUINTES CARACTERÍSTICAS : EIXO X = 400 MM EIXO Y = 310 MM EIXO Z = 305 MM COMPRIMENTO MÁXIMO DA PEÇA = 900 MM DIÂMETRO MÁXIMO DO REBOLO = 150 MM	ELB-SCHLIFF WERKZEUGMASCHINEN GMBH	DECKEL - ELB-SCHLIFF	ISOG S22		10/22
8460.23.00	MÁQUINA RETIFICADORA CENTERLESS CNC PARA A FABRICAÇÃO DE FIXADORES, ACIONAMENTOS COM SERVO MOTORES E ENCODERS ABSOLUTOS CONTROLADOS POR CNC, COM FUSOS DE ESFERAS DE ALTA PRECISÃO E MOVIMENTOS AUTOMÁTICOS EM 7 EIXOS; DIMENSÕES MÁXIMAS DO REBOLO DE CORTE 610MM X 203MM, CABEÇOTE PORTA-REBOLO COM MOTOR DE 15HP E TORQUE CONSTANTE, RPM PROGRAMÁVEL ATÉ 1450RPM; DIÂMETRO MÁXIMO DE 101,5MM PARA RETIFICAÇÃO; SISTEMA PROGRAMÁVEL DE DRESSAGEM COM ROLO DE DIAMANTE ROTATIVO, MOVIMENTOS EM DOIS EIXOS, PROGRÁMAVEL COM CAPACIDADE DE CRIAÇÃO GRÁFICA DE PERFIL DRESSAGEM E EXIBIÇÃO NO IHM TOUCHSCREEN DE 15"; REBOLO DE ARRASTE COM DIMENSÕES MÁXIMAS DE 355 X 203MM, COM DRESSAGEM AUTOMÁTICA, RANGE PROGRAMÁVEL DE ROTAÇÕES DE 1 À 300RPM, VELOCIDADE PROGRAMÁVEL DO MERGULHO ATÉ 38M/MIN., COMPENSAÇÃO PARA CORREÇÃO DE DIÂMETROS AUTOMÁTICA OU PROGRAMÁVEL, COM INCREMENTOS DE DESLOCAMENTO COM PRECISÃO DE 0,0025MM; COMPENSAÇÃO AUTOMÁTICA DE CONICIDADE; AJUSTES AUTOMÁTICOS SERVO CONTROLADOS DA APROXIMAÇÃO E DO MERGULHO DO REBOLO DE ARRASTE; GUIAS DE DESLIZAMENTO COM 0,005MM DE TOLERÂNCIA; PARTES MÓVEIS/DESLIZANTES DA MÁQUINA LUBRIFICADAS AUTOMATICAMENTE; CARREGADOR AUTOMÁTICO TIPO PÓRTICO INTEGRADO, COM ESTEIRA, GARRAS AJUSTÁVEIS EXCLUSIVAS PARA A MANIPULAÇÃO DE FIXADORES COM DIÂMETRO 8MM ATÉ 25,4MM E COMPRIMENTOS ATÉ 190,5MM;SISTEMA DE FILTRAGEM DE ÓLEO DE CORTE; COLETOR DE NÉVOA INTEGRADO; INTERFACE PARA ACESSO REMOTO DE DIAGNÓSTICO DE FALHAS E/OU ATUALIZAÇÃO DE SOFTWARE; INTERFACE DE COMUNICAÇÃO ETHERNET POWER LINK. APLICAÇÃO NO PROCESSO PRODUTIVO: A RETÍFICA CNC CENTERLESS ALLWAYS PRECISION É UMA MÁQUINA QUE OPERA DE FORMA AUTOMÁTICA, SENDO UTILIZADA NAS OPERAÇÕES DE ACABAMENTO DE FIXADORES NO PROCESSO CONHECIDO COMO RETIFICAÇÃO POR MERGULHO. A MÁQUINA EXECUTA ACABAMENTO EM DIÂMETROS CILÍNDRICOS, DIÂMETROS CÔNICOS, CONSTRÓI RAIOS OU CHANFROS E, ACABAMENTO DA FACE DE ASSENTAMENTO DE FIXADORES COM TOLERÂNCIAS DIMENSIONAIS BASTANTE APERTADAS.	ALLWAYS PRECISION INC.	CINCINNATI	#2OM		13/20
8460.23.00	MÁQUINA RETIFICADORA INTERNA DE SUPERFÍCIE CILÍNDRICA, DE COMANDO NUMÉRICO COMPUTADORIZADO (CNC), COM CENTRO, ESPECIAL DE 3 EIXOS , EIXO X COM MOVIMENTO TRANSVERSAL, EIXO Z COM MOVIMENTO LONGITUDINAL E EIXO U COM MOVIMENTO ANGULAR, PARA EFETUAR A RETÍFICA DO DIÂMETRO INTERNO DE SAPATAS PARA BOMBAS ROTATIVAS MECÂNICAS DE COMBUSTÍVEL DIESEL, COM DIÂMETRO INTERNO DE RETIFICAÇÃO 6-10 MM, SISTEMA DE CARREGAMENTO AUTOMÁTICO, DESLOCAMENTO MÁXIMO DO BARRAMENTO 80 MM, TEMPO DE CICLO DE 140 SEGUNDOS, TRABALHA COM DUAS TURBINAS (REFRIGERAÇÃO A AR) COM ROTAÇÃO DO REBOLO DE 45.000 A 90.000 RPM, SISTEMA DE DRESSAGEM AUTOMÁTICO, TENSÃO 400 V, TRIFÁSICA, POTÊNCIA 16 KVA, FREQUÊNCIA 50 HZ. APLICAÇÃO: RETIFICA DE ALTA PRECISÃO PARA GEOMETRIAS E DIÂMETRO COM TOLERÂNCIAS MILÉSIMAS EM PEÇAS COM CORTE INTERMITENTE.	VOUMARD	VOUMARD	100 CNC		29/23
8460.23.00	MÁQUINA DE REBARBAR, QUE CORTA O TOPO DA LATA COM FUNÇÃO DE APARAR SOBRESSALÊNCIA DE LATA COM MEDIDA NOMINAL PADRÃO DE ACORDO COM SUA NORMA DE CONSTRUÇÃO, COM FACAS REAFIÁVEIS LOCALIZADAS NO CONJUNTO DO CARTUCHO; COM CAPACIDADE MÁXIMA DE PRODUÇÃO SUPERIOR A 300 LATAS/ MIN, COM PAINEL DE COMANDO INTEGRADO NO EQUIPAMENTO	Belvac Production Machinery Inc	#3-TRIMMER #18-STAINLESS	12oz CC93 R		04/21
8460.23.00	RETIFICA CILINDRICA COM CONTROLE NUMERICO COMPUTADORIZADO (CNC), PARA PRODUCAO DE BROCAS DE ACO RAPIDO, COM CAPACIDADE DE EXECUTAR AS OPERACOES DE CANAL, REBAIXO E AFIAÇÃO, MULTIPLOS CABECOTES DE FIXACAO, TEMPO DE CICLO MEDIO DE 22 A 25S PARA BROCAS DE 0,8 ATE 6MM DE DIAMETRO E ATE 200MM DE COMPRIMENTO, 3 SPINDLES MOTORIZADOS, 4 ESTACOES DE TRABALHO COM PINCAS DE FIXACAO E COM SISTEMA DE MAGAZINE PARA CARREGAMENTO AUTOMÁTICO, EIXOS: V, X, Y, Z E W COM PRECISAO DE 0,0001MM E EIXOS: A, B E U COM PRECISAO DE 0,001GRAU.	Rollomatic SA	ROLLOMATIC	148P4		44/23
8460.23.00	MÁQUINA RETIFICADORA PARA SUPERFÍCIES CILÍNDRICAS, TRABALHANDO NA HORIZONTAL, CONTROLADA POR COMANDO NUMÉRICO PARA RETIFICAÇÃO DE ROLOS CORRUGADORES DE PAPELÃO COM DIÂMETRO ENTRE 198 MM E 450 MM E COMPRIMENTO MÁXIMO 4.100 MM, COM MESA DESLIZANTE VELOCIDADE DE 1 - 40 M/MIN, CABEÇOTE DE RETIFICAÇÃO COM REBOLO CERÂMICO COM DIÂMETRO MÁXIMO 600 MM E VELOCIDADE INFINITAMENTE VARÁVEL DE 800 1.500 RPM, COM SISTEMA DE REFRIGERAÇÃO DA FERRAMENTA DE ALTA PRESSÃO MODERNIZADA EM 1997 COM NOVO COMANDO NUMÉRICO SIEMENS 810 E COM DISPOSITIVO DE DRESSAGEM DE REBOLO.	WERKZEUGMASCHINENFABRIK WALDRICH COBURG GMBH	WALDRICH COBURG	30 S 1711 RH		08/23
8460.23.00	Retifica interna para retificar peças com superfícies cilíndricas metálicas, de comando numérico Siemens 840D, de alta precisão, especificamente para diâmetros internos calibrados, com curso X (radial) de 150mm, curso Z (comprimento) de 650mm e diâmetro máximo da peça a retificar D=500mm. Máquina possui avanço rápido de retificação de 12m/min e 5 m/min (eixos Z e X), precisão de deslocamentos de 0,001mm (1 mícron) e resolução de 0.0002(0,2 microns), cabeçote móvel por peça inclinável de +10 a -23 graus, com resolução de 0,0001 graus, rotação de placa de até 500 rpm, torre com 4 cabeçotes de fusos de retificação (porta ferramenta) com rotações de 8000 rpm, 18000 rpm, 24000 rpm e 30000 rpm, com dispositivo dressador de diamante estático, agregado de refrigeração (coolant) de 150 litros de capacidade incluído e agregado hidráulico incluído	Voumard Machines CO S.A	Voumard	400 CNC	Zema Zselics Ltda. / Estrada do Capivarí 741, São Bernardo do Campo - SP - 09838-900 / (11) 4153-9645 / E-mail: edson.vergilio@junker-group.com.br / Responsável: Edson Vergilio	45/22
8460.23.00	Máquina para acabamento de superfícies internas cilíndricas. Com 4 cabeçotes, sendo eles de inclinação de +10 a -23 graus, com rotações máximas de 8000 rpm, 18000 rpm, 24000 rpm e 30000 rpm, construídos em sistema de torre. Ferramentas dressáveis por dispositivo próprio. Envelope de peça de Diâmetro 500 mm. Cursos de mesa X de 150mm na direção radial e curso de 650mm na mesa Z no sentido longitudinal. Resolução de eixos e cabeçotes de 0,0001mm e graus respectivamente. Velocidades de avanço de 12 e 5 m/min para eixos Z e X respectivamente. Eixo árvore com rotação máxima de 500rpm, suportando placa de fixação de peças. Equipamento inclui também unidade de fluido refrigerante com capacidade de 150 litros, com acionamento de sistema de bombas apropriadas para emulsão. Conjunto hidráulico para acionamento de funcionalidades é agregado ao sistema. Retrofit com acionamento elétrico. Máquina com design especial para peças MSP (Motospindel) desenvolvidas pela empresa GROB, de alta exigência de precisão e acabamento.	Voumard Machines CO S.A	Voumard	400NC		23/23
8460.23.00	Retifica interna para retificar peças com superfícies cilíndricas metálicas, de comando número, comando eletro-micro processado, de alta precisão, especificamente para diâmetros internos calibrados, com curso X (comprimento) de 1000mm, curso Y (largura) de 700mm, curso Z (vertical) de 400mm e diâmetro máximo da peça a retificar D=300mm. Máquina possui avanço rápido de retificação de 18m/min e velocidade de curso de oscilação hidráulica de 250mm/min., precisão de deslocamentos de 0,001mm (1 mícron), cabeçote móvel por peça inclinável de 0 a 150 graus, de 30 em 30 graus, rotação de 56 a 900 rpm, cabeçote do fuso de retificação (porta ferramenta) com rotação de 3600 a 40.000 rpm, com dispositivo dressador de diamante, agregado de refrigeração (coolant) de 50 litros de capacidade incluído e agregado hidráulico incluído -	Voumard Machines CO S.A	Voumard	403 X3Y/700		31/21
8460.23.00	MÁQUINAS-FERRAMENTAS PARA RETÍFICA EXTERNA DE SUPERFÍCIES CILÍNDRICAS, DOTADA DE DRESSAGEM EM PROCESSO POR ROLO ROTATIVO; REBOLO UTILIZADO COM Ø398MM E 14MM DE LARGURA E ROTAÇÃO DE 2400 RPM; POTÊNCIA DOS FUSOS DE 18KVA; COM MEDIÇÃO EM PROCESSO ATRAVÉS DE APALPADOR DUPLO; COMANDO NUMÉRICO COMPUTADORIZADO (CNC); SISTEMA HIDRÁULICO PARA TRANSPORTE DAS PEÇAS NA ENTRADA E SAÍDA; SISTEMA COM ESTEIRA PARA DISPENSA DE BORRA; TAMBOR ROTATIVO PARA ALIMENTAÇÃO DA MÁQUINA; VELOCIDADE DE ROTAÇÃO DA PEÇA DE 995 RPM.	WILHELM BAHMUELLER GMBH	WILHELM BAHMUELLER GMBH	B24-3 CNC		18/20
8460.23.00	RETIFICADORAS DE PRODUCAO, COM CONTROLE DE TRAJETORIA CNC, PARA OPERACOES NAO CIRCULARES E CIRCULARES MOVIMENTO DOS EIXOS X E Z ACIONADOS POR SERVOMOTOR E FUSO DE ESFERAS, COM MENOR DESLOCAMENTO PROGRAMAVEL TRANSVERSAL DOS EIXOS DE 0,001MM E SISTEMA DE MEDICAO DE POSICAO LINEAR COM RESOLUCAO DE 0,1MM EIXO Z COM GUIAMENTOS HIDRODINAMICOS, DESLOCAMENTO TRANSVERSAL DE 1.300MM E VELOCIDADE TRANSVERSAL MAXIMA DE 15M/MIN EIXO X COM LUBRIFICACAO PERMANENTE, GUIAS DE ROLOS PRE-FIXADOS (LUBRIFICACAO PERMANENTE), DESLOCAMENTO TRANSVERSAL DE 380MM E VELOCIDADE TRANSVERSAL MAXIMA DE 15M/MIN DUAS CABECAS DE REBOLO, COM ROLAMENTOS DO REBOLO ANTIFRICCAO, CABECOTE PORTA-REBOLO COM POTENCIA DE ACIONAMENTO DE 40KW, VELOCIDADE MAXIMA DO FUSO DE 8.000RPM, VELOCIDADE DA SUPERFICIE PROGRAMAVEL ATE NO MAXIMO 150M/S E UNIDADE DE BALANCEAMENTO AUTOMATICO SISTEMA DE COLETA DE NEVOA, PREPARACAO PARA SISTEMA DE FILTRACAO DE REFRIGERANTE SENSOR DE COMUTACAO NO CABECOTE, DISPOSITIVO GIRATORIO ACIONADO HIDRAULICAMENTE, INTERFACE ELETRICA ENTRE MAQUINA E MEDICAO DE PECAS (16 DISPOSITIVOS DE ENTRADA/SAIDA) COM INSTALACAO ELETRICA DO DISPOSITIVO DE CONTROLE DE MEDICAO COM A MAQUINA PARA UNIDADE DE MEDICAO EXTERNA,FERRAMENTAL E INTERFACE HOMEM-MAQUINA (IHM).	SCHAUDT MIKROSA GMBH	SCHAUDT MIKROSA GMBH	CAMGRIND L2 U07		42/23
8460.23.00	Retíficas cilíndricas com controle numérico computadorizado (CNC), para produção de brocas de aço rápido, com capacidade de executar as operações de canal, rebaixo e afiação, múltiplos cabeçotes de fixação, tempo de ciclo médio de 22 a 25s para brocas de 0,8 até 6mm de diâmetro e até 200mm de comprimento, 3 "spindles" motorizados, 4 estações de trabalho com pinças de fixação e com sistema de magazine para carregamento automático, eixos: V, X, Y, Z e W com precisão de 0,0001mm e eixos: A, B e U com precisão de 0,001grau.	ROLLOMATIC SA	ROLLOMATIC	CNC 148 P4		19/22
8460.23.00	Retifica cilindrica de precisao, com controle numerico computadorizado (CNC), dotada de cabecotes duplos para processos de desbaste e acabamento de pecas, simultaneamente ou nao para a fabricacao de blanks de ferramentas de corte, como fresas de topo, limas rotativas, brocas e outras ferramentas cilindricas escalonadas, cobrindo uma faixa de diametros entre O 0,025 e 16mm, comprimento de retificacao de 0 a 330mm, diametro da barra O 1,0 - 16 mm, com 4 eixos para estacao de retificacao sendo os cursos dos eixos Y=350mm e Z=120mm com resolucao de 0,0006mm / X=30,0mm e V=22mm com resolucoes de 0,0001mm, com rotacao maxima de 3.000rpm, alimentacao e descarga automatica.	ROLLOMATIC SA	ROLLOMMATIC	CNC NP4		01/22
8460.23.00	Retifica cilíndrica angular para retificar de virabrequins, com comando numérico computadorizado (CNC), com rebolo convencional, diâmetro máximo de 610 mm, comprimento máximo de retificação 800mm, potência total 25KW. Aplicacao: produção de virabrequins.	ZEMA ZSELICS LTDA	ZEMA	G-800-PLUS		33/22
8460.23.00	Maquina Retificadora para retifica externa de superfícies cilíndricas com comando numérico computadorizado FANUC 31I. Distância entre centros 1000mm, comprimento retificado 1000mm, altura do centro 200mm, distancias de retificas máxima eixo Z 1000mm, distancias de retifica máxima eixo X 365mm, eixo B resolução 0.1, velocidade do fuso (infinitamente variáveis) FANUC 1 940 rpm, peso da peca ao retificar entre os centros 200kg. Contra Ponto.: Velocidades do fuso (infinitamente variável) 1 - 1000rpm, curso da manga do cabeçote móvel 50mm, peso da peça ao retificar entre o centros em combinação com o cabeçote reforçado padrão e com acionamento direto 80kg. Dados do cabeçote do rebolo.: Universal 10kW, diagonal / tandem 2 x 10kW, velocidades do fuso (infinitamente variáveis) hidrodinâmicas 1000 - 2150rpm, velocidades do fuso (infinitamente variável) rolamento 800 - 2150rpm. Dados do rebolo (métrico) O.D. Rebolo.: Ø 305 x 40 x 127mm velocidades periféricas máxima permitido 35 m/s, Ø 406 x 63 x 127mm velocidades periféricas máxima permitido 45 m/s, Ø 508 x 80 x 203.2mm velocidades periféricas máxima permitido 45 m/s Pneumática.: mínima pressão de conexão 6 bar, consumo de ar normal aproximadamente 4 m³/h, qualidade do ar comprimido ISO 8573-1:2010 7:4:. Líquido lubrificante.: máxima pressão de conexão 3 bar, máximo fluxo 160 l/min. Acessórios opcionais luneta.: Apoio fixo de duas garras com garras de suporte em latão para peças de trabalho, conjunto de mandíbula estável feito de latão, conjunto de mandíbulas estável feito de metal duro.	KELLENBERGER L. & CO. AG	Kellenberger	Kellenberger VARIA RS-R-2-4	Zema Zselics Ltda. / Estrada do Capivarí 741, São Bernardo do Campo - SP - 09838-900 / Telefone (11) 4397-6000 / E-mail: edson.vergilio@junker-group.com.br / Responsável: Edson Vergilio	31/22
8460.23.00	Máquina de retifica de cilindros em materiais metálicos com formatos côncavos e convexos, que podem ser parábolas, hipérboles ou círculos. Pode também ser utilizada para retificar paralela de cilindros. Com capacidade máxima entre pontas de 5000mm e peso máximo admissível de 6ton, diâmetros admissíveis entre 50mm até 630mm, velocidade periférica do rebolo máxima de 45m/s, capacidade de 1.5mm no raio de retifica côncava ou convexa e espessura de rebolo de 75mm	Shanghai Machine Tools Workk (SMTW)	SMTW	MK8463/5000-H	Zema Zselics Ltda. / Estrada do Capivarí 741, São Bernardo do Campo - SP - 09838-900 / (11) 4397-6000 / E-mail: edson.vergilio@junker-group.com.br / Responsável: Edson Vergilio	21/23
8460.23.00	RETIFICA CILINDRICA COM CONTROLE NUMÉRICO COMPUTADORIZADO(CNC), PARA RETIFICAÇÃO DE HASTES DE AÇO RÁPIDO E METAL DURO PARA DIÂMETROS DE 0,025 A 16MM DE DIÂMETRO E ATÉ 330 MM DE COMPRIMENTO, BLANKS DE 1,0 A 20,0MM DE DIÂMETRO 3 SPINDLES MOTORIZADOS, 4 ESTAÇÕES DE TRABALHO COM PINÇAS DE FIXAÇÃO E COM SISTEMA DE MAGAZINE PARA CARREGAMENTO AUTOMÁTICO COM 6 EIXOS , COM PRECISÃO DE 0,001 GRAU PARA RAIOS E 0,001 PARA DIÂMETROS.	ROLLOMATIC SA	ROLLOMATIC	NP4		02/24
8460.23.00	RETIFICADORA CILINDRICA JUNKER QUICKPOINT 3000 com comando numérico computadorizado (CNC) com centro, utilizada para usinagem de peças cilíndricas dotada de usinagem dos 2 lados; com altura dos centros de 150 mm; distância entre centros de 500mm, comprimento de usinagem de 500mm e diâmetro de usinagem de 150mm; eixo longitudinal Z com comprimento de 650mm, velocidade de 0.006 - 6.000mm/min e precisão de 0.0002mm; eixo transversal X com comprimento de 350mm, velocidade de 0.006 - 6.000mm/min e precisão de 0.0002mm; com capacidade de rebolos da CBN com 350mm de diâmetro e largura 25mm x furo de 127x 25mm, com sistema de balanceamento dinâmico do rebolo; unidade externa de acionamento da peça de trabalho; unidade de processamento de lubrificante de arrefecimento; acompanhada de estação de alimentação com controlador.	Erwin Junker Maschinenfabrik GmbH	JUNKER	QUICKPOINT 3000		45/22
8460.23.00	RETIFICADORA CILINDRICA JUNKER QUICKPOINT 3000-40 com comando numérico computadorizado (CNC) com centro, utilizada para usinagem de peças cilíndricas dotada de usinagem dos 2 lados; com altura dos centros de 150 mm; distância entre centros de 500mm, comprimento de usinagem de 500mm e diâmetro de usinagem de 150mm; eixo longitudinal Z com comprimento de 650mm, velocidade de 0.006 - 6.000mm/min e precisão de 0.0002mm; eixo transversal X com comprimento de 350mm, velocidade de 0.006 - 6.000mm/min e precisão de 0.0002mm; com capacidade de rebolos da CBN com 350mm de diâmetro e largura 25mm x furo de 127x 25mm; eixo B com giro de 180° e velocidade periférica de 140m/s, com sistema de balanceamento dinâmico do rebolo; unidade externa de acionamento da peça de trabalho; unidade de processamento de lubrificante de arrefecimento; acompanhada de estação de alimentação com controlador.	Erwin Junker Maschinenfabrik GmbH	JUNKER	QUICKPOINT 3000/40		45/22
8460.23.00	RETIFICADORA CILINDRICA com comando numérico computadorizado (CNC) com centro, utilizada para usinagem de peças cilíndricas dotada de usinagem dos 2 lados; com altura dos centros de 150 mm; distância entre centros de 500mm, comprimento de usinagem de 500mm e diâmetro de usinagem de 150mm; eixo longitudinal Z com comprimento de 650mm, velocidade de 0.006 - 6.000mm/min e precisão de 0.0002mm; eixo transversal X com comprimento de 350mm, velocidade de 0.006 - 6.000mm/min e precisão de 0.0002mm; com capacidade de rebolos da CBN com 350mm de diâmetro e largura 25mm x furo de 127x 25mm; eixo B com giro de 180° e velocidade periférica de 140m/s, com sistema de balanceamento dinâmico do rebolo; unidade externa de acionamento da peça de trabalho; unidade de processamento de lubrificante de arrefecimento; acompanhada de estação de alimentação com controlador.	Erwin Junker Maschinenfabrik GmbH	JUNKER	QUICKPOINT 3000/40S		26/22
8460.23.00	RETIFICA EXTERNA QUICKPOINT 3000/50 - JUNKER - UTILIZADA PARA RETIFICAÇÃO DE EIXOS CILÍNDRICOS, MONTADOS EM CAIXA DE TRANSMISSÃO DE VEÍCULOS COMERCIAIS / DIMENSÕES C X L X A: APROX. 3.550 X 2.850 X 2.100MM / ENTRADA TOTAL ENERGIA: 60 KVA / TENSÃO DE OPERAÇÃO: 3X400 V / 50 HZ - TENSÃO DE CONTROLE: 230 AC / 24 DC / QUANTIDADE DE CABEÇOTES PORTA REBOLO: 1 COMPRIMENTO DE RETIFICAÇÃO: 400 MM / COMPRIMENTO ENTRE PONTAS: 400 MM / ALTURA DO CENTRO: 140 MM / PESO DA PEÇA: 15 KG / DIÂMETRO DO REBOLO (MÁX.): 400 MM / DIÂMETRO DE VOLTEIO: 150 MM / CXAXL (MM): 3550 X 2850 X 2100 MM / AVANÇO:11540 U/MIN / VELOCIDADE MÁX. PEÇA: 12000 1/MIN / MATERIAL FERRAMENTA: NITRITO DE BORO VITRIFICADO / DIÂMETRO EXTERNO: 205 - 400MM / LARGURA: 30 MM / DIÂMETRO DO FURO: 127 MM H7 / PESO TOTAL (COM FLANGE): APROXIMADAMENTE 10 KG / VELOCIDADE PERIFÉRICA: 125 M/S / VELOCIDADE DE CORTE: 125 M/S / MODELO DRESSADOR: TIPO RIG / DIÂMETRO DRESSADOR: MÁX. Ø 180 MM MATERIAL: CORPO METÁLICO COM ELETRODEPOSIÇÃO DE DIAMANTES (CBN) / DADOS DOS EIXOS LINEARES: EIXO AVANÇO TRANSVERSAL FERRAMENTA CORTE (EIXO X) / CURSO:114 BIS 338MM (224MM) / VELOCIDADE MÁXIMA: 15M/MIN / EIXO AVANÇO LONGITUDINAL DESLIZANTE (Z) / CURSO: 992 BIS -8 (1000MM) / VELOCIDADE MÁXIMA: 15M/MIN / DADOS DOS EIXOS ROTATIVOS: EIXO ROTAÇÃO (B) / CURSO: 90° / VELOCIDADE MÁXIMA: 10 U/MIN EIXO FUSO RETIFICAÇÃO: POTÊNCIA: 12KW / VELOCIDADE MÁXIMA: 8800 U/MIN / VELOCIDADE PERIFÉRICA:184M/S (Ø 400MM)	ERWIN JUNKER MASCHINENFABRIK GMBH	Erwin Junker Maschinenfabrik GmbH	QUICKPOINT 3000-50		35/22
8460.23.00	MAQUINA AUTOMATICA CNC PARA RETIFICAR E ESTRIAR CILINDROS, COM CABECOTE UNICO INCORPORANDO TODAS AS OPERACOES, CAPAZ DE OPERAR COM CILINDROS DE DIÂMETRO MÁXIMO DE 410MM E COMPRIMENTO DE 2100MM, VELOCIDADE DE OPERAÇÃO 24M/MIN, POTÊNCIA NOMINAL 10kW, COMPLETA COM SEUS ACIONAMENTOS MOTORIZADOS E DEMAIS FERRAMENTAIS INTERCAMBIAVEIS PARA SUA COMPLETA MONTAGEM, FUNCIONAMENTO E MANUTENCAO.	ETA AUTOMAZIONE SRL	ETA AUTOMAZIONE SRL	RR2200		29/20
8460.23.00	Retificas cilíndricas, controladas por CNC, com distância entre centros de 300 mm, diâmetro do rebolo de até 400mm, diâmetro máximo da peça a ser retificada de até 120 mm, velocidade máxima periférica do rebolo de 65,3 m/s, velocidade de avanço no cabeçote transversal de até 15.000mm/min, com motor linear; sem coletor de cavaco.	FRITZ STUDER A.G	STUDER	S140		01/21
8460.23.00	Máquina para retificação externa de peças e ferramentas de trabalho, com automatização por CNC; com disco de desbaste de 500mm de diâmetro; com eixos dinâmicos de variação angular de 0 a 30 graus; com base de granito S103; com cabine isolada termicamente; com porta dupla deslizante; com distância máxima de deslocamento do eixo transversal de 300mm; curso máximo do eixo longitudinal de 485mm; velocidade dos eixos de 15000mm/min; resolução dos eixos de 0,0001mm.	Fritz Studer AG	Fritz Studer AG	S32		06/24
8460.23.00	MAQUINA PARA RETIFICAR E REALIZAR OUTRAS OPERACOES DE ACABAMENTO EM METAIS, PARA RETIFICAR SUPERFICIES CILINDRICAS DE PEÇAS COM GEOMETRIAS DIVERSAS. DE COMANDO NUMERICO COMPUTADORIZADO (CNC), COM TRANSPORTADORES, FILTROS DE OLEO E TRANSFORMADORES 40KVA. RETIFICA CILÍNDRICA MODELO S40 COM COMANDO CNC FANUC. UTILIZADA PARA ACABAMENTO DE PEÇAS METÁLICAS DE MÚLTIPLAS GEOMETRIAS PARA DIÂMETROS INTERNOS E EXTERNOS. MAQUINA ALTAMENTE ESTÁVEL MONTADA SOBRE A BASE DE FERRO FUNDIDO GRANITAN. DISPÕE DE 2 REBOLOS (DIREITO E ESQUERDO) E A DRESSAGEM (PERFILAMENTO) É EXECUTADO DE FORMA AUTOMÁTICA CONFORME A PROGRAMAÇÃO NO CNC. PEÇA DE TRABALHO: ALTURA CENTRO (MAX) 175 MM, DISTANCIA ENTRE CENTROS 1000MM, PESO (ENTRE CENTROS) 130KG. DIMENSÕES DO REBOLO: DIAMETRO 400MM, ESPESSURA 40MM, DIAMETRO FIXAÇÃO 127MM. VOLTAGEM 400V, POTENCIA 30KVA.	FRITZ STUDER AG	STUDER	STUDER S40		30/20
8460.23.00	Retífica cilíndrica interna de alta precisão, para retificar diâmetro interno e assento cônico do corpo do bico injetor CRIN/DHK/UIN de dureza de 720-780 HV1. Máquina constituída de comando numérico computadorizado (CNC), fuso porta-ferramentas de frequência de rotações programáveis de 45.000 até 120.000 rpm, com sistema de dressagem do rebolo utilizando turbina com frequência de 10.000 a 30.000 rpm. Sistema de emissão acústica para controle e correção da dressagem dos rebolos de guia e assento. Sistema de medição em processo e sistema PSH. Acompanha software e acessórios normais para funcionamento.	UVA GMBH	UVA Precision Company	U88NMAH22		49/21
8460.23.00	Máquinas-ferramentas para retífica interna e externa de superfícies cilíndricas, dotadas de dressagem em processo por rolo rotativo; rebolo para retífica externa com diâmetro de 610mm e rotação de 3915,6rpm; potência dos fusos de 12,6kW; com medição em processo através de apalpador duplo; comando numérico computadorizado (CNC); sistema hidráulico para transporte das peças na entrada e saída; sistema com esteira para dispensa de borra; tambor rotativo para alimentação da máquina; velocidade de rotação da peça de 0 a 6000rpm.	Wilhelm Bahmueller	Wilhelm Bahmueller	Ultra Twinner		41/22
8460.23.00	Máquinas-ferramentas para retífica interna e externa de superfícies cilíndricas; com duas estações de trabalho simultâneas, automáticas e independentes, com quatro cabeçotes independentes e sistema de carregamento automatizado compartilhado, com velocidade de rotação dos cabeçotes de 4500 RPM e potência máxima de 3,77kW com o sistema anti-fricção, com velocidade de rotação dos cabeçotes de 6000 RPM e potência máxima de 6,77kW para direção direta, com carga máxima entre picos dos cabeçotes de 500N, com resolução de 0,0002mm para servo motor e 0,0001mm para controlador e atuador elétrico-pneumático; com comprimento máximo do furo de 60mm e diâmetro interno máximo de 40mm para a retífica cilíndrica interna, com comprimento máximo de operação de 200mm e diâmetro máximo de 20mm para a retífica cilíndrica externa; com deslocamento no eixo X de 620mm e deslocamento no eixo Y de 250mm, com mínimo passo de incremento e mínimo passo programável de 0,0001mm, dotadas de dressagem em processo por rolo rotativo; rebolo para retífica externa com diâmetro de 610mm e rotação de 125 m/s; potência dos fusos de 12,6kW; comando numérico computadorizado (CNC); sistema hidráulico para transporte das peças na entrada e saída; sistema com esteira para dispensa de borra; tambor rotativo para alimentação da máquina; com sistema de medição a laser por varredura e compensação automática da máquina, com estação de rebarbação composta por escovas rotativas, com alimentação e desalimentação realizada roboticamente, com sistema de carregamento de peças automático por braços alimentadores. Equipamento usado.	Wilhelm Bahmueller	Wilhelm Bahmueller	Ultra Twinner SU		01/23
8460.24.00	FERRAMENTA DE RETIFICA DE VALVULAS COM ACESSORIOS (SUPORTE PARA RETIFICAR, DISCO DE RETIFICA) TIPO BSP-3 (HS SUNNEX541), AUTOMATICA, DE COMANDO NUMERICO, USADA, ANO DE FABRICACAO 2008; CAPACIDADE DA MAQUINA: DIAMETRO DA HASTE DE ATE 50MM / DIAMETRO DO DISCO DA VALVULA DE ATE 250MM; PRECISAO DE POSICIONAMENTO DE 0,01MM VOLTAGEM: 230V - 12V;	Chris Marine AB	CHRIS MARINE	BSP-3		32/23
8460.24.00	Máquina retificadora para a confecção de Brocas Helicoidais em Aço Rápido ou Sinterizado completa, ou seja, canal rebaixo e ponta, em uma só montagem. Máquina equipada com controle numérico computadorizado (CNC), equipamento automático de carga e descarga de brocas, com capacidade de retificar brocas de 5 a 20 mm de diametro e um comprimento máximo de 500 mm, dentro de um run-out menor que 0.002mm para uma broca de 5 mm de diametro e 86mm de comprimento com um tempo de ciclo de 48 segundos. Máquina equipada com 8 eixos, incluindo para dressagem do pacote de rebolos, completa com os componentes necessários a sua instalação e operação. -APLICAÇÃO: CONFECÇÃO / RETIFICA DE BROCAS PARA INDUSTRIA	Erwin Junker Machinenfabrik GmbH	JUNKER	DRILLMAT 3000L		17/21
8460.29.00	MAQUINA RETIFICADORA TIPO CENTERLESS, COM ARMARIO ELETRICO DE COMANDO E DEMAIS ACESSORIOS, CAPACIDADE DE OPERAR DE 1 A 125MM. ESPECIFICAÇÕES TÉCNICAS: A retífica centerless é destinada ao acabamento de eixos especificamente de diâmetros de 1 a 125mm, esse processo combinado com a alta velocidade do rebolo de corte trabalhando sobre pressão com o rebolo de arraste realiza uma grande precisão no diâmetro das peças, obtendo alto grau de precisão em circularidade, cilindricidade e acabamento superficial. APLICAÇÃO EM: A retifica centerless tem objetivo de realizar o acabamento nos eixos que irão montar no corpo do comando hidráulico, com esse processo garantimos que comando não tenha vazamento interno e externo na sua aplicação final nos sistemas hidráulicos de guindastes, colheitadeiras, tratores e outros equipamento.	RETTIFICATRICI GHIRINGHELLI	GHIRINGHELLI	200 SP 600		43/23
8460.29.00	Retífica transportável para cilindros monolúcidos/crepadores, controlada por Torno Horizontal, para retífica da camisa de cilindros secadores tipo Monolúcidos/Crepadores, de diâmetros Externo máximo de 7500 mm e mínimo de 2500 mm, dotado de viga de barramento horizontal acionamento por motoredutor/cremalheira, motor de acionamento principal de 110 kW.	Farros Grinding Systems GmbH	Farros Blatter	500		17/20
8460.29.00	MAQUINA RETIFICA DE CENTROS VERTICAL COM MOVIMENTO DO REBOLO ORBITAL E OSCILACAO VERTICAL SIMULTANEOS (3D) COM ANGULO DE 60 GRAUS, COM SISTEMA DE FIXACAO DA PECA AUTOCENTRANTE VERTICAL E PRECISAO GEOMETRICA DO FURO DE CENTRO DE 60 GRAUS MENOR QUE 1 M , ALINHAMENTO DOS FUROS DE CENTROS <10 M NO COMPRIMENTO TOTAL DE 1100MM, ROTACAO MAXIMA NO REBOLO DE 45.000RPM, DIAMETRO MINIMO DO FURO DE CENTRO 60 GRAUS: 2MM E DIAMETRO MAXIMO DO FURO DE CENTRO 60 GRAUS: 50MM, DIAMETRO DA PECA DE 8MM ATE 150MM, COMPRIMENTO DA PECA DE 50MM ATE 1100MM, SUPORTA PESO MAXIMO DA PECA ATE 120KG.	TECHNICA AG MASCHINENFABRIK	TECHNICA AG MASCHINENFABRIK	5100-800		03/22
8460.29.00	TORNO PORTATIL PARA SEDES DE VALVULAS DE ADMISSAO E DESCARGA DE CABECOTES DE MOTOR A COMBUSTAO, SEM COMANDO NUMERICO E COM PRECISAO DE ATE 0,01MM, CORRENTE A/C, VOLTAGEM 220V, MONOFASICO	Chris Marine AB	CHRIS MARINE	Chris Marine VSL Machine		33/23
8460.29.00	MAQUINA RETIFICA DE ALTA PRECISÃO PARA PERFIS DE ENGRENAMENTO (FLANCOS DE DENTES DE ENGRENAGENS E OUTROS PERFIS), UTILIZAÇÃO DE REBOLOS ESPECIAIS EM FORMA DE DISCOS (REBOLOS COM COBERTURA DE CBN TIPO KAPP). A MÁQUINA NÃO TEM DISTANCIA MÁXIMA ENTRE CENTROS, JÁ QUE NÃO TEM CONTRAPONTA, A FIXAÇÃO DAS PEÇAS É UNILATERAL (SÓ TEM UM CENTRO) LARGURA MÁXIMA DE USINAGEM: 230 MM, ALTURA DO CENTRO SOBRE A MESA: 140 MM. COM COMANDO CNC BOSCH ALPHA, COMPLETA COM TODOS OS ACESSORIO NECESSARIOS PARA SEU PERFEITO FUNCIONAMENTO. CONTENDO: - LEITO DA MAQUINA EM ESTRUTURA FUNDIDA, COM MESA HORIZONTAL PARA ACOMODAR O CABECOTE PORTA PECA. - CABECOTE PORTA PECA COM FUSO EM ROLAMENTOS DE PRECISAO PRE-TENCIONADOS LUBRIFICADOS COM NEVOA DE OLEO, E ESTABILIZACAO DE TEMPERATURA DO FUSO ATRAVES DE UMA MANTA DE OLEO REFRIGERADO. DIAMETRO DA PLACA PORTA PECA: 150mm ACIONAMENTO DO FUSO COM MOTOR AC-REGULAVEL RPM DO FUSO 50 - 2000 min-1 COM VELOCIDADE VARIAVEL NAO ESCALONADA DESLOCAMENTO AXIAL DO FUSO VIA EIXO NC min. 145 mm DIAMETRO MAX. DE ACOMODACAO DA PEA: 280mm - SUPORTE PARA REBOLO: ACOPLADO A ESTRUTURA DA MAQUINA COM MOVIMENTO VERTICAL EM GUIAS PLANAS COBERTAS COM SKC COM AJUSTE ATRAVES DE REGUA INCLINADA. ACIONAMENTO DO MOVIMENTO VERTICAL VIA AC-SEVO MOTOR COM CAIXA DE ENGRENAGENS, CAIXA "DUPLEX" COM ROSCA SEM FIM E FUSO DE ESFERA PRE-TENCIONADO, MOVIMENTO ACIONADO ATRAVES DE EIXO NC. MEDICAO DIRETA DO DESLOCAMENTO COM REGUA DE MEDICAO DE VIDRO GRADUADA COM RESOLUCAO DE 0,0001mm - CARRO DO SUPORTE DO REBOLO: AGREGADO NO SUPORTE PORTA REBOLO EM DIRECAO HORIZONTAL COM MOVIMENTO EM GUIAS DE ROLETES LINEARES PRE-TENCIONADAS, ACIONAMENTO E DESLOCAMENTO VIA AC-SERVO MOTOR COM CAIXA INTERMEDIARIA, FUSO DE ESFERA SEM JOGO, REGULADO CO PORCA DUPLA. MOVIMENTO EXECUTADO VIA EIXO NC E MEDICAO DIRETA COM REGUA DE VIDRO GRADUADA, RESOLUCAO: 0,0001mm -VELOCIDADE DE DESLOCAMENTO: 1....200mm/min - PERCURSO DO DESLOCAMENTO: max. 90 mm - CABECOTE DO FUSO PORTA REBOLO COM ROLAMENTO DE PRECISAO PRE-TENCIONADOS COM LUBRIFICACAO DE NEVOA DE OLEO, ESTABILIZACAO DE TEMPERATURA DO MANCAL PRINCIPAL ATRAVES DE MANTA DE OLEO REFRIGERADO. ACIONAMENTO DO FUSO COM MOTOR AC DE 4KW, COM REGULADOR DE FREQUENCIA (2800...200min-1) E POLIAS COM CORREIA DENTADA -ROTACAO DO FUSO: 6000min-1 max. -LARGURA MAXIMA A SER RETIFICADA DO PERFIL: 80mm - GABINETE ELETRICO COM SPC DA SIEMENS S 115 U NC-BOSCH ALPHA 3 POTENCIA REQUERIDA 18 KW / 28KVA.	KAPP & CO WERKZEUGMASCHINENFABRIK COBURG	KAPP &amp;amp; CO WERKZEUGMASCHINENFABRIK COBURG	CS 200		02/24
8460.29.00	Maquina para retificar pecas diamantadas cilindricas, sem comando numerico, equipada com 2 motores, 2 inversores de frequencia para ajuste de rotacao dos mandris e 3 displays digitais para posicionamento das bases dos motores para retificacao das ferramentas, a base do rebolo abrasivo e giratoria podendo trabalhar de 0 a 180 a peca a ser retificada, ou seja, e possivel retificar o diametro e a face da ferramenta. A maquina tambem conta com um sistema de visao que funciona por camera de televisao para que se possa acompanhar o trabalho de retifica em tempo real enquanto se executa o perfilamento da ferramenta diamantada em questao. Maquina a ser utilizada na fabricacao de ferramentas diamantadas. O diametro maximo da peca a ser retificada e de 350mm enquanto o diametro maximo do rebolo abrasivo e de 200mm. Dimensoes da maquina: 180x100x220cm, peso liquido da maquina: 365 kg.	DIAMUT	BIESSE by DIAMUT	GRINDER - CE		19/23
8460.29.00	Máquina de lapidação planetária de face dupla de 4 vias, com controle programável com até 10 rotinas de trabalho. A mesma possui célula de carga integradas para controlar a pressão de corte e acabamento das peças, garantindo precisão nas medidas das peças. Disco de lapidação superior e inferior com diâmetro externo de 630mm (24.8") e diâmetro interno de 244mm (9.6") com coroa retrátil para carga e descarga de peça.	LAPMASTER INTERNACIONAL	LAPMASTER	LPS-9		15/23
8460.29.00	Máquina retificadora de super acabamento externa de comando numérico computadorizado (CNC), especial para retífica da face de corpo de bico injetor de combustível Diesel, com dois eixo de trabalho, dois rebolos um de desbaste e outro de acabamento com rotação de 1000rpm, com placa móvel com rotação de 500rpm, dotada de sistema de alimentação automático, tanque de refrigeração externa por óleo integral, tempo de ciclo 10 segundos, sistema de medição automático em processo da Marposs, tolerâncias do produto de 0,001mm de planicidade e acabamento superficial máximo de 0,1 (milésimo de milímetros) Ra, capacidade (Cpk) acima de 1,33, tensão 380v, frequência 50hz, corrente 25,7A, completa com todos os demais componentes necessários ao pleno funcionamento. Aplicação: retífica da face do corpo de bicos injetores de combustível Diesel.	THIELENHAUS TECHNOLOGIES GMBH.	THIELENHAUS	PM40C2A-ME		10/20
8460.29.00	Máquina retificadora e copiadora horizontal para retifica de cames de eixo de comandos de válvulas para motores de combustão interna; características técnicas da máquina: Principais características: Altura de centro sobre a mesa mm 130 Máximo balanço sobe a mesa mm 260 Máxima distância entre centros mm 1500 Máximo diâmetro admitido na luneta mm 80 Máximo diâmetro do rebolo mm 457 Espessura normal do rebolo mm 25 Espessura mínima do rebolo mm 20 Espessura máxima do rebolo mm 32 Avanço por volta do volante do movimento do rebolo mm 1 Avanço da menor divisão do volante do movimento do rebolo mm 0,005 Curso hidráulico do rebolo mm 100 Curso fino do rebolo mm 145 Inclinação em cada direção do rebolo 0° a 0°15 Rotação da arvore porta peça (infinitamente variável) rpm 3 a 85 Avanço rápido da mesa por volta do volante mm 31,7 Avanço micrométrico da mesa por volta do volante mm 5 Motor de acionamento do rebolo KW 3 Motor de corrente contínua da arvore porta peça (rotação variável) KW 0,55 Motor do sistema hidráulico KW 0,55 Motor da bomba de refrigeração KW 0,15 Comprimento da máquina mm 4205 Largura da máquina mm 1600 Altura da máquina mm 1600	RT SALES ENGINE REBUILDING EQUIPMENT & SUPPLIES	BERCO S.P.A.	RAC1500		36/21
8460.29.00	MÁQUINA RETIFICADORA (RETIFICA) DE MOLAS E ANÉIS DE PISTÃO, COM COMANDO NÚMERO COMPUTADORIZADO, E SEUS ACESSÓRIOS NORMAIS PARA O PLENO FUNCIONAMENTO. ESPECIFICAÇÕES TÉCNICAS: COMPRIMENTO MÁXIMO 550 MM, DIÂMETRO DAS PEÇAS PARA USINAGEM 0,5 A 50 MM, REMOÇÃO MÉDIA POR PASSE 0,25 MM, REMOÇÃO MÉDIA POR PASSE 0,25 MM, VELOCIDADE DE CORTE VARIÁVEL, ROTAÇÃO REBOLO ARRASTE VARIÁVEL, ROTAÇÃO DO REBOLO DE CORTE VARIÁVEL, TENSÃO 400V, FREQUÊNCIA 50/60HZ, POTÊNCIA 20KW. APLICAÇÃO: RETIFICAÇÃO DE PEÇAS CILÍNDRICAS DE PRECISÃO EM GRANDE ESCALA DE PRODUÇÃO APLICADO A MOLAS HELICOIDAIS PARA ANÉIS DE PISTÃO PARA MOTORES A COMBUSTÃO.	IMPLEMAC IMPLEMENTOS E MAQUINAS IND COM LTDA	BOVI	RC 80 MSP		02/22
8460.29.00	Retífica tangencial com mesa giratória magnética de diâmetro 600mm com regulagem de inclinação da mesma de ±7°, rotação programável de 10 a 160rpm. Eixo Y com curso transversal 350mm. Cabeçote porta rebolo com 7.5 Kw de potência e 1500 rpm. rebolo com dimensões de largura 51mm, diâmetro externo 350mm e diâmetro interno 127mm.Capacidade máxima de peças com 700mm de diâmetro. Potência total de 13.5Kw e peso de 3650Kg.	ABWOOD MACHNE TOOLS	ABWOOD	RG1		13/23
8460.29.00	MAQUINA-FERRAMENTA PARA RETIFICAR SUPERFICIES CILINDRICAS SEMI-AUTOMATICA, COM CURSOS DE EIXO X E Z, DISTANCIA ENTRE OS CENTROS: 400 MM, ALTURA DO SPINDLE: 80 MM	FRITZ STUDER AG	STUDER	S20-OC		04/20
8460.29.00	MAQUINA-FERRAMENTA PARA RETIFICAR SUPERFICIES CILINDRICAS SEMI-AUTOMATICA, COM CURSOS DE EIXO X E Z, DISTANCIA ENTRE OS CENTROS: 650 MM, ALTURA DO SPINDLE: 125 MM	FRITZ STUDER AG	STUDER	S30-1		04/20
8460.29.00	M0722 - MAQUINA CILINDRICA CONVENCIONAL, SEMI-AUTOMATICA COM AJUSTES DE ROTACOES DO REBOLO E DO MANCAL E PORTA PECAS DE CONVERSORES DE FREQUENCIA E SEUS ACESSORIOS.	STUDER AG	STUDER	STUDER S30-1		22/19
8460.29.00	MÁQUINA PARA PROCESSO DE RETIFICAÇÃO DA SUPERFÍCIE DE VEDAÇÃO DO BICO INJETOR COM COMANDO LÓGICO PROGRAMÁVEL E CARREGAMENTO/DESCARREGAMENTO AUTOMÁTICO POR MEIO DE ESTEIRA. POSSUI 4 PLACAS DE FIXAÇÃO DE PEÇAS, 2 REBOLOS, ONDE ESTAÇÃO DE TRABALHO 1 É FEITO PREPARAÇÃO E ESTAÇÃO 2 ONDE É FEITO ACABAMENTO. POSSUI SISTEMA DE MEDIÇÃO EM PROCESSO MOVOMATIC. TRABALHA COM ÓLEO INTEGRAL DE REDE UTILIZADO COMO ÓLEO DE CORTE E REFRIGERAÇÃO NO PROCESSO DE RETIFICAÇÃO. POSSUI SISTEMA DE FILTRAGEM DE ÓLEO DE REDE. POSSUI SISTEMA ANTI- INCENDIO, POSSUI SISTEMA DE AJUSTE DE POSIÇÃO DE CORTE E DE CORTE CRUZADO. CICLO DE 6-8SEG, ACOMPANHA ESTEIRA/CALHA PARA TRANSPORTE DE PEÇAS.	SUPFINA GRIESHABER GMBH & CO	Supfina Gieshaber	Supfina		38/19
8460.31.00	Máquina para afiar serras circulares de dentes de metal duro, com 5 eixos controlados, de comando numérico computadorizado (CNC), para serras com diâmetro externo de 80 mm a 840 mm. Com todos os acessórios para perfeito funcionamento da máquina, manual de instruções/manutenção em português, esquema elétrico e lista de peças de reposição. Voltagem: 380 V trifásico 60 Hz. A máquina não passou por nenhum processo de reparo ou retrofiting pois nunca foi usada produtivamente, somente foi exposta em feira e show room.- O estado da máquina é nova pois ela não foi utilizada na indústria, somente para show room e demonstrações-Suas características se mantém como nova e está em perfeitas condições mantendo as tolerâncias e velocidades de afiação dentro dos padrões de fabricação.Padrão de trabalho: Ângulo de desprendimento: -10° a +30°-Tangente: 0° a +8°-Ângulo de folga radial: -20° a +6°-A máquina não sofreu variações tecnologicas no modelo até o momento.-Peso líquido: 1820 kgs.	VOLLMER WERKE MASCHINENFABRIK GMBH	VOLLMER	CHF 840		01/23
8460.31.00	Máquina para afiar serras circulares com dentes de metal duro, para serras de diâmetro entre 20 - 550mm e espessura da lamina até 6mm, velocidade de afiação de 3 a 50 dentes/min, número de dentes 20 a 999, retificação do chanfro, potência instalada 5 kW de comando numérico computadorizado (CNC), parcialmente desmantada para transporte com todos seus componentes para seu perfeito funcionamento. Aplicação: A máquina será utilizada para aumentar a capacidade produtiva atual.	August Heinr. Schmidt - Transportanlagen GmbH	Schmidt Tempo	ECE 45		11/23
8460.31.00	MAQUINAS-FERRAMENTAS PARA AFIAR FERRAMENTAS DE METAL, DE COMANDO NUMERICO COMPUTADORIZADO (CNC), COM CINCO OU MAIS EIXOS CONTROLADOS, COM CURSO MAXIMO DE AFIACAO IGUAL OU SUPERIOR A 320MM, CAPAZES DE AFIAR PECAS COM DIAMETROS COMPREENDIDOS ENTRE 3 E 1.600MM.	ANCA Manufacturing (Thailand) Ltd	ANCA	FAST GRIND		42/20
8460.31.00	MÁQUINA-FERRAMENTA PARA FABRICAR, AFIAR E/OU REAFIAR FERRAMENTAS DE AÇO E/OU METAL DURO, DE COMANDO NUMÉRICO COMPUTADORIZADO (CNC), COM MONITOR DE 15(381MM), COM 5 EIXOS CONTROLADOS, TODOS OS EIXOS COM ACIONAMENTOS DIRETOS, SEM CORREIAS E SEM POLIAS, BASE DA MÁQUINA EM CONCRETO COM POLÍMEROS, COM EIXOS DE DESLOCAMENTOS X/Y/Z LINEARES E EIXOS ROTATIVOS A E C, TODOS COM ACIONAMENTOS DIRETOS SEM POLIAS E/OU CORREIAS, CAPACIDADE DE AFIAR FERRAMENTAS COM DIÂMETRO MÁXIMO DE 220MM E PESO MÁXIMO DE 20KG, POTÊNCIA ELÉTRICA DE 15KVA.	ANCA MANUFACTURING (THAILAND) Ltd.	ANCA	FASTGRIND 2010		23/21
8460.31.00	AFIADORA DE PRECISÃO COM CONTROLE NUMÉRICO COMPUTADORIZADO (CNC), COM CONTROLE: FANUC GE 160I-M; GAMA DE RETIFICAÇÃO: Ø 0.1 - 16 [MM]; COMPRIMENTO TOTAL DA PEÇA RETIFICADA: 270MM; DOTADA DE 6 EIXOS: CURSO EIXO X: 300MM COM PRECISÃO DE 0,0001MM; CURSO DO EIXO Y: 220MM COM PRECISÃO DE 0,0001MM; CURSO DO EIXO Z: 180MM COM PRECISÃO DE 0,0001MM; CURSO DO EIXO A: -195° A +30° COM PRECISÃO DE 0,00005°; CURSO DO EIXO B: -75° A +135° COM PRECISÃO DE 0,0001°; CURSO DO EIXO C: -1° (TOOL ROTATION) COM PRECISÃO DE 0,001°, SISTEMA ROBOTIZADO PARA CARREGAMENTO E DESCARREGAMENTO DE PEÇAS COM EIXOS U E W: CURSO DO EIXO U: 500MM COM PRECISÃO DE 0,001MM; CURSO DO EIXO W: 620MM COM PRECISÃO DE 0,001MM; MOTOR DE RETIFICAÇÃO: 2000 7200 RPM 7 KW (10HP); TENSÃO DE ALIMENTAÇÃO: 3X 400V; POTÊNCIA TOTAL DA MÁQUINA: 18KW	ROLLOMATIC SA	ROLLOMATIC	GRINDSMART 620 XS		05/24
8460.31.00	MÁQUINAS-FERRAMENTAS PARA AFIAR FERRAMENTAS DE METAL, DE COMANDO NUMÉRICO COMPUTADORIZADO (CNC), COM CINCO OU MAIS EIXOS CONTROLADOS, COM CURSO MÁXIMO DE AFIAÇÃO IGUAL OU SUPERIOR A 320MM, CAPAZES DE AFIAR PEÇAS COM DIÂMETROS COMPREENDIDOS ENTRE 1 E 100MM.	WALTER GRINDER INC.	WALTER GRINDER	HELITRONIC MINI POWER		23/22
8460.31.00	MAQUINAS-FERRAMENTAS PARA PRODUZIR E REAFIAR FERRAMENTAS DE CORTE ROTATIVAS EM METAL DURO (HM), ACO RAPIDO (HSS) OU DIAMANTE POLICRISTALINO (PCD), COM DIAMETRO MAXIMO INFERIOR A 400MM, POR MEIO DE REBOLOS ABRASIVOS, COM PRECISAO LINEAR DE 0,0001MM, COM 5 EIXOS COM COMANDO NUMERICO COMPUTADORIZADO (CNC), COM CURSOS X, Y E Z IGUAIS A 400 X 250 X 580MM,, COM EIXO (C) DE ROTACAO DA MESA COM GIRO ANGULAR DE +/-200 GRAUS E EIXO (A) DO CABECOTE PRINCIPAL COM GRAU INFINITO, SEM SISTEMA DE CARGA E DESCARGA AUTOMATICO DE FERRAMENTAS E/OU PECAS. EIXO A: 360 EIXO X: 400 MM EIXO Y: 250 MM EIXO Z: 580 MM EIXO C: +/- 200 ALTURA ENTRE PONTAS: 130 / 165MM.	WALTER MASCHINENBAU GMBH	WALTER	HELITRONIC POWER		29/22
8460.31.00	MÁQUINA AFIADORA DE COMANDO NUMERICO PARA AFIACAO DE LÂMINA E INSERTOS COM EXTREMA PRECISAO NA CONFECCAO DE GROOVE E QUEBRA CAVACO, COM DUAS ESTACOES DE USINAGEM COM MOTORES INDEPENDENTES PARA TRABALHOS DISTINTOS NOS DOIS POSTOS, MAQUINA COM CONEXAO DE REFRIGERACAO INTERNA DE OLEO SOLUVEL, LARGURA DE 2200MM E 1850MM DE COMPRIMENTO, CONSUMO DE INSUMO (REBOLO) COM DIAMETRO EXTERNO DE 175MM	RUDOLF GEIGER MASCHINENBAU GMBH	RUDOLF GEIGER MASCHINENBAU GMBH	M0340		22/23
8460.31.00	MAQUINA USADA PARA PRÉ-AFIAÇÃO DAS PÉROLAS DIAMANTADAS DO FIO DIAMANTADO. A PRE AFIAÇÃO E ATRAVES DE MÓS ABRASIVAS (REBOLOS) MECANIZADAS, SUBMETENDO A R OTAÇÃO O INTEIRO FIO DIAMANTADO ATRAVÉS DE UMA POLIA CONDUTORA E UMA SÉRIE DE POLIAS INTERMEDIÁRIAS, COM CAPACIDADE DE PRE AFIAÇÃO DE 50 METROS. SENDO ESSA MÁQUINA FORMADA POR UMA ROBUSTA ESTRUTURA TUBULAR METÁLICA, E PORTAS EM PLEXIGLAS. É DOTADA DE UM CILINDRO PNEUMÁTICO PARA O TENSIONAMENTO DO FIO, MOTOR DO REBOLO COM POTÊNCIA DE 5,5 KW, E MOTOR PARA ARRASTAR O FIO COM POTÊNCIA DE 7,5 KW. O REBOLO DE PRÉ-AFIAÇÃO É MONTADO SOBRE DOIS EIXOS, UM DOS QUAIS COM COMANDO NUMÉRICO. CAIXA ELÉTRICA COM O PAINEL DE CONTROLE INTEGRADO PARA OS PARÂMETROS DA MÁQUINA. VOLTAGEM: 380V. DIMENSÕES DA MÁQUINA: COMPRIMENTO 4,75 METROS, LARGURA 1,2 METRO, ALTURA 2,2 METROS.	FRATELLI MILANO SRL	FRATELLI MILANO SRL	MFI-RFD-B		32/20
8460.31.00	Afiadora de broca/bit elétrica estacionária de alta eficiência para centrais de afiação, Destinado a todos as brocas/bits de botão, Brocas/Bits Top Hammer diâmetros a partir de mm (comprimento da broca/bit 65 mm) até Ø 152 mm, Martelo fundo (DTH) brocas/bits Ø 90 mm até Ø 270 mm, equipamento elétrico/pneumático destinado à afiação de botões de Bits de Top Hammer. O objetivo final é ter botões, que foram achatados no processo de perfuração de rocha, de volta ao formato mais próximo possível do original, equipamento possui dois módulos principais, sendo a parte inferior uma base fixa montada sobre estrutura metálica, onde os Bits são acomodados em uma bacia metálica para a afiação. A parte superior do Equipamento trata-se de um braço articulado rotacional, com giro de 180º destinado à abranger os bits acomodados na parte interior da bacia inferior, Na parte lateral da bacia inferior encontram-se tanto o painel elétrico como as conexões de entrada de ar comprimido e água, necessários ao funcionamento do equipamento, parte superior é dotada de dois motores elétricos, sendo um destinado ao giro orbital do cabeçote de afiação e um motor destinado à rotação do cabeçote de afiação em si a parte superior encontra-se ainda um painel de comando eletrônico, onde o operador do equipamento pode ajustar o tempo de afiação, de acordo com o desgaste observado nos botões, acima do painel de comando, na altura e no centro de visão do operador, encontra-se uma botoeira de emergência, os cabecotes de afiação (parte do equipamento que entra em contato com os botões e realiza a afiação dos mesmos) são acoplados rebolos de afiação de diferentes diâmetros, de acordo com o diâmetro do botão a ser afiado, que varia de 7mm a 19mm, os rebolos possuem um material abrasivo em sua ponta (Composto diamantado) que em contato com os botões realizam o desbaste físico dos mesmos, através do atrito gerado pela rotação do cabeçote de afiação.	Sandvik Mining and Construction Logistics Ltd	SANDVIK	RG470		48/21
8460.31.00	RETIFICA CNC COM BASE DE CONCRETO COM PILIMERO, PARA FABRICAR, AFIAR E/OU REAFIR FERRAMENTAS DE HSS, METAL DURO E/OU TITÂNIO, ROTATIVAS OU NÃO FERRAMENTAS DIÂMETRO MÁXIMO DE ATÉ 250 MM E COMPRIMENTO DE ATÉ 325 MM, PESO MÁXIMO DA FERRAMENTA A SER FABRICADA E/OU REAFIADA É DE 100 KG, EIXOS COMANDADOS POR COMANDO NUMÉRICO COMPUTADORIZA (CNC ANCA 3DX) , COM 5 EIXOS (X/Y/Z/A e C), SOFTWARE PARA ACIONAMENTO DOS EIXOS VIRTUAIS B/U/V//W, e COM DESLOCAMENTOS DOS EIXOS LINEARES ACIONADOS E CONTROLADOS PELO CNC, TODOS OS EIXOS LINEARES X/Y e Z POSSUEM ACIONAMENTOS ATRAVÉS DE FUSOS COM ESFERAS RECIRCULARES, EIXOS X, Y e Z COM PRECISÃO DE POSICIONAMENTO DE 0,001 MM, OS EIXOS ROTATIVOS A e C TEM UM ACIONAMENTO DIRETO E COM PRECISAO DE POSICIONAMENTO DE 0,001 GRAUS	ANCA PTY LTD	ANCA	RGX		49/23
8460.31.00	MÁQUINA DE PRECISÃO AFIADORA DE FERRAMENTAS, PARA AFIAÇÃO DE FERRAMENTAS DE CORTE, DE COMANDO NUMERICO, MODELO RS 15, APRESENTA CONSTRUÇÃO MODULAR, COM POTÊNCIA DE CONEXÃO DE APROXIMADAMENTE. 5 KVA, TENSÃO DE COMANDO: 230 V / 110V/120 V, FREQUÊNCIA: 50 HZ / 60 HZ, ALIMENTAÇÃO PNEUMÁTICA 6 BAR.	EWAG AG	EWAG	RS 15		30/20
8460.31.00	MÁQUINA AUTOMATICA (CNC) COM FUNÇÃO DE ACABAMENTO E AFIAÇÃO DE FERRAMENTA PARA BROCHAMENTO, E PERFIS ESPECIAIS, DIMENSÃO DA MESA DE TRABALHO 300X3800. CARACTERÍSTICAS ÁREA DE TRABALHO: X - 2500 MM Y - 300 MM Z - 355 MM ÂNGULO DE ROTAÇÃO DA COLUNA DE AFIAÇÃO - 30° ÂNGULO DE ROTAÇÃO DO CABEÇOTE DE AFIAÇÃO - 90° CAPACIDADE MÁXIMA DE AFIAÇÃO DIÂMETRO -300 COMPRIMENTO - 3000 CONTROLE CNC: SIEMENS SINUMERIK 3G. EQUIPAMENTOS AGREGADOS - ACOMPANHA ACESSÓRIOS PARA SEU FUNCIONAMENTO, TAIS COMO MESA MAGNÉTICA DE FIXAÇÃO, LUNETAS DE APOIO, FILTROS DE AR E SISTEMA DE REFRIGERAÇÃO.	ARTHUR KLINK GmbH	ARTHUR KLINK	RSB 2500 CNC		18/22
8460.31.00	Máquina retificadora utilizada na fabricação de ferramentas rotativas de metal duro, tais como, brocas de canal helicoidal e de canal reto, fresas de topo, alargadores e limas rotativas em uma só montagem. totalmente equipada com comando de controle numérico de 5 eixos com resolução de 0,0001 mm, robot e pallets para carga e descarga de produtos. Capacidade de produzir ferramentas de 3 a 25 mm de diâmetro e ate 350 mm de comprimento, utilizando 2 pacotes de rebolos de até 4 rebolos em cada um dos pacotes. Dispõe de sistema de medição automática, equipada com componentes necessários à sua instalação e operação -APLICAÇÃO: fabricação de ferramentas rotativas de metal duro para Industria.	Anca Pty	ANCA	RX-7		17/21
8460.31.00	MÁQUINA PARA AFIAÇÃO DE FERRAMENTAS SHAVING COM 9 EIXOS LINEARES ACIONADOS POR UMA UNIDADE HIDRÁULICA E VÁLVULA PROPORCIONAL, MOVIMENTADOS POR UM DRIVE DE COMANDO NUMÉRICO COMPUTADORIZADO (CNC) E PAINEL ELÉTRICO DE INTERFACE HOMEM-MÁQUINA (IHM), COMPOSTA DE CARENAGEM E PORTA DE ACRÍLICO, PAINEL ELÉTRICO, EIXO PORTA-FERRAMENTA, UNIDADE DE DRESSAGEM DO REBOLO.	SAMPUTENSILI MACHINE TOOLS SRL	SAMPUTENSILI	S400GS		42/19
8460.31.00	Máquina de perfilar e/ou afiar ferramentas, controlados por comando numérico computadorizado (CNC), para produção de ferramentas (fresas e lâminas intercambiáveis) em metal, curso do eixo X 360 mm, curso do eixo Y 270mm , curso eixo Z 270mm, eixos X, Y e Z resolução de 0,1 mícron, fuso de esfera aterrados e rolamentos de rolos C de 350°, resolução de 0,0001°, fuso duplo para até 6 rebolos, vedado com ar pressurizado, rotação de 1.000 a 9.000 rpm, 2 válvulas, diâmetro do rebolo de até 25mm, equipada com controlador FANUC 160iM e Divisor (eixo A) ISO050, potência 7,5Kw. Aplicação.: A máquina será utilizada para aumentar a capacidade produtiva atual.	J. SCHNEEBERGER MASCHINEN, AG	J Schnneeberger	Sirius MRG		06/21
8460.31.00	MAQUINAS-FERRAMENTAS PARA AFIAR FERRAMENTAS DE METAL, DE COMANDO NUMERICO COMPUTADORIZADO (CNC), COM CINCO EIXOS CONTROLADOS, CAPAZ DE AFIAR E CONSTRUIR FERRAMENTAS CILÍNDRICAS, EM AÇO RÁPIDO E METAL DURO, ATRAVÉS DE PROGRAMAS PRÉ-ESTABELECIDOS COM PRECISÃO E REPETIBILIDADE AUTOMÁTICOS. POTÊNCIA TOTAL DE 24HP, PROCESSADOR DE 64 BITS E TELA DE CRISTAL LÍQUIDO PARA MAIOR COMODIDADE DO OPERADOR. COM AVANÇOS MÁXIMOS DE X=18.000MM/MIN, Y=18.000MM/MIN E Z=5.800MM/MIN. ACIONAMENTO DIRETO INTEGRAL COM FUSOS DE ESFERAS COM CODIFICADOR DUPLO, DUAS ÁRVORES PORTA REBOLOS CAPAZES DE AFIAR E CONSTRUIR FERRAMENTAS DE 2MM ATÉ 350MM DE DIÂMETRO E ATÉ 762MM DE COMPRIMENTO, SISTEMA DE CONTROLE AUTOMÁTICO RENISHAW. BASE DE CONCRETO POLIMERIZADO PARA MAIOR ESTABILIDADE DA MÁQUINA DURANTE TODO O PROCESSO DE OPERAÇÃO.	ANCA	ANCA CNC MACHINES	TGX		23/22
8460.39.00	MAQUINA AUTOMATICA PARA AFIACAO DE FLANCOS BILATERAIS DE DENTES DE SERRAS CIRCULARES COM INSERTOS DE METAL DURO, COM DIAMETRO EXTERNO COMPREENDIDO ENTRE 260 E 2200MM, DIAMETRO DO FURO CENTRAL COMPREENDIDO ENTRE 25 E 220MM, PASSO DE DENTES A PARTIR DE 10MM, LARGURA DE CORTE MAXIMA DE 25MM, AJUSTES DE ANGULOS LIVRES RADIAL E TANGENCIAL - 2 A 6 GRAUS, COM SISTEMA DE REFRIGERACAO COM 4 BICOS	VOLLMER WERKE MASCHINENFABRIK GMBH	ORIGINAL VOLLMER	CHMF 22.1 H		06/20
8460.39.00	Máquina dressadora para rebolos diamantados e de borazon (cBN) com diâmetro máximo de 180 mm, equipada com sistema de refrigeração controlado por pedal pneumático.	FRANCIS ROLLIER SA	Roll-O-Matic	FRP		10/20
8460.39.00	MAQUINA DE AFIAR SERRAS TIPO SMS EQUIPADA COM UMA UNIDADE DE INDEXACAO DE 4 VELOCIDADES 25 A 78 GOLPES POR MINUTO, AFIA COM PRECISAO UM NUMERO PADRAO DE DENTES DE 20 A 672, SEM USO DE PLACAS DE INDICE DISPENDIOSAS, CONTROLADO POR CAME INCLINACAO 0o A 30o, RETIFICA COM PRECISAO DENTES DE LAMINAS DE SERRA CIRCULAR DE CORTE DE METAL PARA AFIAR LAMINAS DE 14" A 60" DE DIAMETRO E PASSO DE DENTE DE 3/16 A 2-1/4. ALIMENTADA DE 2 MOTORES ELETRICOS 480V 3 FASES, 1 MOTOR DE EIXO DE MOAGEM 1,7 CV 3600 RPM, 1 MOTOR DE INDEXACAO DE 2 VELOCIDADES 0,5 A 1 HP 900 A 1800 RPM.	MASCHINEN WAGNER WERKZEUGMASCHINEN GMBH	WAGNER	LT WAGNER		05/23
8460.39.00	Afiadora de ferramentas Standard, 290x135x200mm do tipo bancada, fornecida com a bancada, dotada de 2 terminais para montagem de rebolos de afiação, potência 170W a 50Hz, com motor síncrono de 2956 rpm, com capacidade de roda de até (Dia.)X(H) 12.5x1.5cm /4.92x0.59.	MARSHALL TOOLS	Marshall Tools	Standard		41/19
8460.39.00	Retificadora de produção, com controle de trajetória semi automático, para operações somente de facas circulares com alta precisão, movimento dos eixos X e Z acionados por servomotor, sistema de coleta de névoa, preparação para sistema de filtração de refrigerante, unidade de balanceamento automático; eixo de desbate trabalha com rotação de 5000-6000 RPM; eixo de acabamento trabalha com rotação de 500-600 RPM, eixo de desbaste e eixo de acabamento trabalham de forma simultanea com sistema de ar pneumático, tolerancia de retifica em 0,02mm	Valley Grinding & Manufacturing, Inc.	N/S	Superfinisher		23/20
8460.40.11	MAQUINA FERRAMENTA PARA BRUNIMENTO DE CILINDROS DE DIAMETRO INFERIOR A 312MM OPERANDO POR MEIO DE DISCO POLIDOR. PARA USO INDUSTRIAL.	Barnes & Drill International Inc.	Barnes	Barnes 3010-75		26/22
8460.40.19	BRUNIDORA CNC (USADO PARA BRUNIR TAMBORES DE FREIO). Composta com 1 fuso e mesa giratória 2 x 180º; Potência do motor spindle 4 KW, com velocidade de 40 à 200 rpm; Comando PLC-S7-300 Siemens; Tensão de ligação dos motores: 380 volts 50 Hz trifásico; Potência instalada 35 kva Dimensões (LxCxA) 3600 x 2700 x 4000 mm; Sistema de refrigeração capacidade 250L/min tanque capac. 800 litros, Preparado para coolant solução; Filtro magnético capacidade 50L/min para pré-filtragem; Filtro de cartucho 50L/min para filtragem fina; Agregado de refrigeração capacidade 4500 Kcal/hora.	NAGEL DO BRASIL - MÁQUINAS E FERRAMENTAS LTDA.	NAGEL	SFB-RH		35/19
8460.40.91	MAQUINA BRUNIDORA SEMIAUTOMÁTICA PARA CUBOS DE TURBINAS VITRIFICADAS TIPO CRYO-LOCK, COM FERRAMENTAS PRÓPRIAS (ESPECIAIS) PARA BRUNIR COM ALTO GRAU DE ACABAMENTO E RUGOSIDADE DE ACORDO COM NORMAIS DE FABRICAÇÃO DA PFAUDLER, PREPARADA PARA TRABALHAR COM IMPELLERS TIPO TURBINAS, COM CUBOS VARIANDO O SEU DIÂMETRO DE 2.1/2 até 6.1/2, SENDO ESSAS PEÇAS FABRICADAS EM AÇO CARBONO REVESTIDO COM VIDRO WORLDWIDE GLASTEEL, COMO CUBOS DE TURBINAS CRYO-LOCK VITIFICADAS DE SPAN (DIÂMETRO DE AGITAÇÃO) ENTRE 16 A 56.	SUNNEN PRODUCTS COMPANY	SUNNEN PRODUCTS COMPANY	CV-616G		38/19
8460.40.91	Máquina Brunidora Horizontal de Precisão automática para brunimento interno de comandos hidráulico; com capacidade de brunimento inferior à 254mm de diametro. Utilizada para brunir comandos hidráulicos; ESPECIFICAÇÕES TÉCNICAS: A brunidora horizontal é destinada ao acabamento de furos especialmente onde os diâmetros são inferiores a 40mm e em peças pequenas, esse processo combinado com velocidade e avanços da ferramenta realiza a rápida remoção de material no dimensional final da peça obtendo alto grau de circularidade, cilindricidade e acabamento superficial. APLICAÇÃO EM: A brunidora horizontal tem objetivo de realizar o pré brunimento no corpo do comando onde vai montado o eixo, com esse processo garantimos que comando não tenha vazamento interno e externo na sua aplicação final nos sistemas hidráulicos de guindastes, colheitadeiras, tratores e outros equipamentos.	SUNNEN ITALIA SRL	SUNNEN	MBB-1800H		43/23
8460.90.11	MÁQUINA AUTOMATICA PARA POLIMENTO FINAL DE COLOS DE VIRABREQUINS PARA MOTORES AUTOMOTIVOS, COM COMANDO NUMERICO COMPUTADORIZADO (CNC), SÉRIE BASEFLEX MODELO 720/1 BASEFLEX 1300 - POTENCIA 15KW FREQUENCIA 50HZ VOLTAGEM 3AC 400V - COM 17 CABEÇAS POLIDORAS E FUSO PORTA PEÇA ROTATIVO ACIONADOS HIDRAULICAMENTE POSSIBITANDO POLIR PEÇAS ENTRE 500 ATÉ 1300 MM MANUALMENTE OU 600 ATÉ 1050 MM AUTOMATICAMENTE - DIAMETRO DE GIRO DA PEÇA TRABALHADA ATÉ 300 MM - ALTURA DE CARREGAMENTO ACIMA DO CHÃO 1000 MM AGREGADOS À MAQUINA: PAINEL ELETRICO COM SISTEMA DE REFREGERAÇÃO, SISTEMA HIDRAULICO PRESSÃO 63 BAR E POTENCIA 7,5 KW TANQUE COM 6 LITROS DE ÓLEO, UNIDADE PNEUMÁTICA, SISTEMA DE FILTRAGEM DO OLEO REFRIGERANTE COM COLETOR ELETROSTÁTICO DE NÉVOA DE OLEO, SISTEMA DE CARREGAMENTO E DESCARREGAMENTO DE PEÇAS POR PALETES DE FORMA MANUAL OU AUTOMATICA OU POR MESA DE ALIMENTAÇÃO DENOMINADA "WALKING BEAM" ÁREA DE TRABALHO ENCLAUSURADA PARA EVITAR CONTAMINAÇÃO DA PEÇA POR SUJEIRA/POEIRA	SUPFINA GRIESHABER GMBH E CO.KG	Supfina	720-1 BASEFLEX 1300		08/21
8460.90.11	MAQUINA PARA REALIZACAO DE SUPER ACABEMNTO (POLIMENTO) DA PISTA DE ROLAMENTO DO ANEL EXTERNO DOS ROLAMENTOS DE ESFERAS. *CARACTERISTICAS: - USINAGEM FEITA ATRAVES DA PRESSAO DO REBOLO ABRASIVO CONTRA A PECA DE TRABALHO, QUE ESTA COM MOVIMENTO DE ROTACAO, ATRAVES DE UM PISTAO PNEUMATICO E COM MOVIMENTO DE OSCILACAO DO REBOLO, PARA REALIZAR O SUPER ACABAMENTO DA PISTA - A MAQUINA E COMPOSTA POR DOIS CANAIS DE USINAGEM, SENDO UM DE DESBASTE E O OUTRO DE ACABAMENTO - AS ROTACOES DE PECAS E DE OSCILACOES DOS CABECOTES SAO DISTINTAS PARA OS DOIS PROCESSOS (DESBASTE E ACABAMENTO) - A MAQUINA POSSUI SISTEMA DE ALIMENTACAO AUTOMATICA DOS ANEIS - O CONTROLADOR DE COMANDO E REALIZADO VIA PLC (CONTROLADOR LOGICO PROGRAMAVEL) - TENSAO: 220V - CAPACIDADE DE PRODUCAO: 1PC A CADA 5,4S - QUALIDADE DE POLIMENTO RUGOSIDADE (RESULTADO): 0,03 RA APLICACAO: POLIMENTO DA PISTA DE ROLAMENTO DO ANEL EXTERNO DE ROLAMENTO DE ESFERA PARA ATENDER AS ESPECIFICACOES DE QUALIDADE DE RUIDO DO PRODUTO (ROLAMENTO). * ACESSORIO: - CONJUNTO HIDRAULICO COMPOSTO POR BOMBA HIDRAULICA, MOTOR ELETRICO E TANQUE	NSK MACHINERY CO. LTD	NSK MACHINERY CO., LTD	SA-111B		04/22
8460.90.19	Célula Automática de rebarbação e escovação de rodas de alumínio para veículos leves, dotada de: -Painel de operação com CLP Mitsubishi MELSEC-Q06UDV e IHM Mitsubishi GT2712-STBD; -Esteira transportadora de correia motorizada para alimentação manual das rodas; -Esteiras transportadoras contínua de roletes motorizados de entrada e saída, -Sistema de visão Cognex 5100 montada em cabine na esteira de alimentação (CVS061), -2 dispositivos tombadores de rodas com robô industrial constituído de braço mecânico com movimentos orbitais, com 6 eixos rotativos e eixo rotativo integrado com capacidade de carga do robô de até 25kg, acompanhado de painel elétrico de comando, controle e unidade de programação, cabos de conexão e base de fixação no solo, marca Fanuc, modelo LR Mate 200iD, controle Fanuc System R-30iB Mate, tipo A05B-2651-B021 -Máquina de escovação para acabamento interno das rodas; -Sistema de exaustão / extração e de pó do ar da célula, marca Handte, modelo StWV-K Size 4, -Painel de elétrico -Transformador de potência -Grades de segurança e proteção com 3 portas de acesso; Marca: DAIMA Modelo / Tipo: CRD No 1 CEM No.1	Daimatsu Co., Ltd	DAIMA	CRD No 1 CEM No1		19/23
8460.90.19	MÁQUINA PARA LAVAGEM E REBARBAÇÃO DE ALTA PRESSÃO, COM COMANDO NUMÉRICO COMPUTADORIZADO, COMPOSTA POR: SISTEMA DE ESTEIRAS PARA WPC (WORKPIECE CARRIERS) DA FABRICANTE BOSCH REXROTH; FILTRO DE ÁGUA DO TIPO "BAG": 2 FILTROS EM SÉRIE COM MICRAGEM DE 10UM; BOMBA REGULADORA DE PRESSÃO 8-12 BAR COM SAÍDA ATÉ 60L/MIN; TROCADOR DE CALOR EM PLACAS DE AÇO INOXIDÁVEL COM SENSORES DE TEMPERATURA INTERNOS E EXTERNOS AO TROCADOR DE CALOR; BOMBA DE ALTA PRESSÃO WEPUKO, COM PRESSÃO MÁXIMA DE OPERAÇÃO DE 600 BAR; DOIS BICOS ROTATIVOS CONTROLADOS VIA PROGRAMAÇÃO CNC PARA JATEAMENTO DE ÁGUA EM ALTA PRESSÃO; ALIMENTAÇÃO DOS BICOS DE ALTA PRESSÃO VIA TUBOS DE AÇO INOXIDÁVEL; TANQUE DE ÁGUA PURIFICADA COM DIFERENTES NÍVEIS E ESTÁGIOS, COM VIAS DE ACESSO OTIMIZADAS ENTRE OS DIFERENTES ESTÁGIOS DO TANQUE. CAPACIDADE DO FILTRO DE 980L, COM FILTRO DO TIPO "GAVETA" PARA COLETA DE CAVACO PROVENIENTE DA ÁREA DE REBARBAÇÃO, COM MICRAGEM DE 150UM; SISTEMA LINEAR COM 3 EIXOS ( EIXOS X, Y E Z) CONTROLADOS VIA PROGRAMAÇÃO CNC; EIXO X: BOSCH REXROTH MODULO COMPACTO TKK20-225; EIXO Y: BOSCH REXROTH MODULO COMPACTO CKK20-145; EIXO Z: BOSCH REXROTH MODULO COMPACTO CKK20- 145; MESA GIRATÓRIA 4º EIXO (EIXO C) CONTROLADO VIA PROGRAMAÇÃO CNC, COM GARRA MECÂNICA DE FIXAÇÃO ACOPLADA; SISTEMA CENTRAL DE LUBRIFICAÇÃO AUTOMÁTICA DOS EIXOS; SISTEMA DE CONTROLE CNC E PLC: BOSCH REXROTH OSA TYP3; CONEXÃO ENTRE COMANDO CNC E MÓDULOS DE POTÊNCIA: INTERFACE SERCOS; SISTEMA INTEGRADO FIELD- BUS (PROFI BUS-DP); SISTEMA DE MONITORAMENTO DE NÍVEL PARA TODOS OS TANQUES; o SISTEMA DE MONITORAMENTO DOS FILTROS ATRAVÉS DE DIFERENÇA DE PRESSÃO; SISTEMA DE MONITORAMENTO PERMANENTE DE TEMPERATURA E PRESSÃO PARA O COMPLETO CIRCUITO DE ÁGUA; SISTEMA AUTOMÁTICO DE AUTO LIMPEZA PARA MELHORIA ADICIONAL DA QUALIDADE DA ÁGUA; SISTEMA DE MONITORAMENTO PARA QUEBRA DE BICO DE JATEAMENTO DE ÁGUA EM ALTA PRESSÃO; VÁLVULAS DE ALTA PRESSÃO AJUSTÁVEIS E INDIVIDUAIS PARA CADA BLOCO DE REBARBAÇÃO (11 UNIDADES), MARCA HOEFER; MEDIDOR DE CONSUMO DE ÁGUA; INTERFACE PARA COMUNICAÇÃO COM SISTEMA SUPERVISÓRIO PROMASTER, QUE MONITORA E REGISTRA DADOS E INDICADORES DE PRODUÇÃO; SISTEMA DE RAIO ULTRA VIOLETA PARA DESINFETAR A ÁGUA; CONECTORES ETHERNET PARA ACESSO E DIAGNÓSTICO REMOTO; SISTEMA DE AQUECIMENTO DE ÁGUA; CÂMARA DE LIMPEZA DE PEÇA COM ÁGUA QUENTE A 60ºC; CÂMARA DE SECAGEM DE PEÇA COM APLICAÇÃO ALTERNADA DE AR COMPRIMIDO E SUCÇÃO DE AR; SISTEMA DE EIXO LINEAR PARA MOVIMENTAÇÃO DA PEÇA APÓS PROCESSO DE REBARBAÇÃO PARA O SISTEMA DE LAVAGEM E SECAGEM; SISTEMA DE REFRIGERAÇÃO COM CONDICIONADOR DE AR PARA PAINEL ELÉTRICOS E RESPECTIVOS MÓDULOS DE CONTROLE. FREQÜÊNCIA: 60 HZ, POTÊNCIA NOMINAL: 100 KVA, TENSÃO DE SERVIÇO: 440 V / 3~, TENSÃO DE COMANDO: 24 V, CORRENTE NOMINAL: 200 A, FUSÍVEL DE ENTRADA: 200 A, OSCILAÇÕES DA TENSÃO DE REDE MÁX.: +/-10 %, AR COMPRIMIDO, SEM ÓLEO: APROX. 6 BAR. ALIMENTAÇÃO: 440V AC, 250A, 60HZ, 100KW. ALIMENTAÇÃO PNEUMÁTICA: 6 BAR.	Robert Bosch GmbH	Robert Bosch GmbH Werk Blaichach	EBZ1 CaP		40/21
8460.90.19	MAQUINA PARA REALIZACAO DE SUPER ACABAMENTO (POLIMENTO) DA PISTA DE ROLAMENTO DO ANEL EXTERNO DOS ROLAMENTOS DE ESFERAS. *CARACTERISTICAS: - USINAGEM FEITA ATRAVES DA PRESSAO DO REBOLO ABRASIVO CONTRA A PECA DE TRABALHO, QUE ESTA COM MOVIMENTO DE ROTACAO, ATRAVES DE UM PISTAO PNEUMATICO E COM MOVIMENTO DE OSCILACAO DO REBOLO, PARA REALIZAR O SUPER ACABAMENTO DA PISTA - A MAQUINA E COMPOSTA POR DOIS CANAIS DE USINAGEM, SENDO UM DE DESBASTE E O OUTRO DE ACABAMENTO - AS ROTACOES DE PECAS E DE OSCILACOES DOS CABECOTES SAO DISTINTAS PARA OS DOIS PROCESSOS (DESBASTE E ACABAMENTO) - A MAQUINA POSSUI SISTEMA DE ALIMENTACAO AUTOMATICA DOS ANEIS - O CONTROLADOR DE COMANDO E REALIZADO VIA PLC (CONTROLADOR LOGICO PROGRAMAVEL) - TENSAO: 220V - CAPACIDADE DE PRODUCAO: 1PC A CADA 5,4S - QUALIDADE DE POLIMENTO RUGOSIDADE (RESULTADO): 0,03 RA APLICACAO: POLIMENTO DA PISTA DE ROLAMENTO DO ANEL EXTERNO DE ROLAMENTO DE ESFERA PARA ATENDER AS ESPECIFICACOES DE QUALIDADE DE RUIDO DO PRODUTO (ROLAMENTO). * ACESSORIO: - CONJUNTO HIDRAULICO COMPOSTO POR BOMBA HIDRAULICA, MOTOR ELETRICO E TANQUE - COM 1 CABEÇA (EIXO QUE ACIONA 2 CANAIS) E POSSUI 2 PORTA-PEÇAS ROTATIVO (1 EM CADA CANAL).	NSK MACHINERY CO. LTD	NSK MACHINERY CO., LTD	SA-111B		21/22
8460.90.19	Máquina esmerilhadeira, para fabricação de ferramentas de corte rotativas de diâmetros compreendidos entre 0,1mm e 6,0mm, com controle numérico (microprocessador) para obtenção de ferramentas de alta precisão, capacidade de gerar até 72.000 canais com ângulos variando entre 0e 89 graus, equipada com tanque e bomba para fluido de refrigeração.	FRANCIS ROLLIER SA	Roll-O-Matic	SP 01-3		10/20
8460.90.90	Máquina fresadora para usinar chanfros nas bordas de placas de circuito impresso que possuam conectores de contatos elétricos para facilitar a sua inserção em componentes eletrônicos. Completa com seus pertences normais para seu funcionamento composto de estrutura metálica e carenagem, sistema de movimentação por correias, porta ferramentas, guia de posicionamento e painel elétrico. Alimentação/Voltagem: 220V monofase, Frequência: 50Hz, Corrente: 4A, Velocidade: 1,0 m/min. Finalidade/aplicação: Fresagem de bordas na fabricação de placas de circuito impresso para remover material de borda, utilizado na indústria de fabricação de placas de circuito.	Carbide Products Inc	Bevelmaster	0300		17/23
8460.90.90	MÁQUINA ESPECIAL DE REBARBAÇÃO EM MICRO FUROS DE CORPO DE BICO INJETOR POR ABRASÃO LÍQUIDA (HIDRO EROSÃO) COM ELIMINAÇÃO INTERNA DE MICRO REBARBAS, ARREDONDAMENTO DE CANTOS VIVOS, REDUÇÃO DA RUGOSIDADE E CALIBRAÇÃO DO FLUXO DE COMBUSTÍVEL DIESEL, COM TEMPO DE CICLO DE TRABALHO MÉDIO DE 30 SEGUNDOS POR PEÇA, TENSÃO 440 VAC, FREQUÊNCIA 60 HZ, TRIFÁSICA, CONSUMO DE AR 250 M3/H, PRESSÃO DE TRABALHO 6 BAR, PRESSÃO DO LÍQUIDO ABRASIVO 10-140 BAR, FAIXA DE MEDIÇÃO DE FLUXO 700-3800 ML/MIN, COMPLETA COM TODOS SEUS COMPONENTES NECESSÁRIOS AO PLENO FUNCIONAMENTO. APLICAÇÃO: REBARBAÇÃO EM MICRO FUROS DE CORPO DE BICO INJETOR DE COMBUSTÍVEL DIESEL POR ABRASÃO LÍQUIDA (HIDRO EROSÃO).	SONPLAS	SONPLAS	0627-A000-008		01/21
8460.90.90	MÁQUINA DE REBARBAR, QUE CORTA O TOPO DA LATA COM FUNÇÃO DE APARAR SOBRESSALÊNCIA DE LATA COM MEDIDA NOMINAL PADRÃO DE ACORDO COM SUA NORMA DE CONSTRUÇÃO, COM FACAS REAFIÁVEIS LOCALIZADAS NO CONJUNTO DO CARTUCHO; COM CAPACIDADE MÁXIMA DE PRODUÇÃO SUPERIOR A 300 LATAS/MIN, COM PAINEL DE COMANDO INTEGRADO NO EQUIPAMENTO.	BELVAC PRODUCTION MACHINERY INC	Belvac	12oz CC93R		26/20
8460.90.90	Máquina para acabamento de superfícies internas cilíndricas. Com 4 cabeçotes, sendo eles de inclinação de +10 a -23 graus, com rotações máximas de 8000 rpm, 18000 rpm, 24000 rpm e 30000 rpm, construídos em sistema de torre. Ferramentas dressáveis por dispositivo próprio. Envelope de peça de Diâmetro 500 mm. Cursos de mesa X de 150mm na direção radial e curso de 650mm na mesa Z no sentido longitudinal. Resolução de eixos e cabeçotes de 0,0001mm e graus respectivamente. Velocidades de avanço de 12 e 5 m/min para eixos Z e X respectivamente. Eixo árvore com rotação máxima de 500rpm, suportando placa de fixação de peças. Equipamento inclui também unidade de fluido refrigerante com capacidade de 150 litros, com acionamento de sistema de bombas apropriadas para emulsão. Conjunto hidráulico para acionamento de funcionalidades é agregado ao sistema. Retrofit com acionamento elétrico. Máquina com design especial para peças MSP (Motospindel) desenvolvidas pela empresa GROB, de alta exigência de precisão e acabamento.	Voumard Machines CO S.A	Voumard	400NC		09/23
8460.90.90	MAQUINA RETIFICADORA DE SERRAS DIAMANTADAS SEGMENTADAS, PARA A RETIFICA DE DISCOS DE DIAMETRO DE 200 - 1300 MM, FONTE DE ALIMENTACAO DE 380/50HZ - 3 FASES, ENERGIA ELETRICA DE 12 KW, VELOCIDADE DO EIXO DE 12 - 110 GIROS POR MINUTO, COM AJUSTE AUTOMATICO PARA CORRIGIR O LADO DOS DISCOS, POSICIONAMENTO AUTOMATICO DO CONJUNTO DE PORTA-REBOLO, PROGRAMA AUTOMATICO DE LIMPEZA DA AREA DE SOLDA, CONTROLADO POR MICROPROCESSADOR, PAINEL DE CONTROLE E SISTEMA DE LIMPEZA INTERNA DA MAQUINA.	AFT SRL (ARGA)	AFT	CAR1060		32/20
8460.90.90	MAQUINA AUTOMATICA PARA POLIMENTO E PREPARACAO DE ARESTA DE CORTE (HONE) EM FERRAMENTAS DE METAL DURO, COM CONTROLE DE VELOCIDADE DO CABECOTE, DAS FERRAMENTAS E DO CONJUNTO PRINCIPAL INDIVIDUAL ATRAVES DE UMA INTERFACE HOME MAQUINA (IHM), COM TAMBORES PARA ARMAZENAMENTO DE MIDIA COM CAPACIDADE DE 80 LITROS, IMERSAO MAXIMO DE 250MM, DIAMETRO MAXIMO DE FIXACAO DE 210MM, 04 CABECOTES COM CAPACIDADE PARA FIXAR 06 DISPOSITIVOS EM CADA CABECOTE, SENDO POSSIVEL FIXAR ATE 24 DISPOSITIVOS POR VEZ, TENSAO DE ALIMENTACAO DE 400VOLTS / 32AMPERES E 5.5KVA E, DISPOSITIVOS PARA FIXACAO SENDO, 24 DISPOSITIVOS DIAMETRO DE 24MM POR 150MM DE COMPRIMENTO, 24 DISPOSITIVOS DIAMETRO DE 24MM POR 100MM DE COMPRIMENTO, 12 DISPOSITIVOS DIAMETRO DE 38MM POR 72MM DE COMPRIMENTO, 12 DISPOSITIVOS DIAMETRO DE 38MM POR 150MM DE COMPRIMENTO, 06 DISPOSITIVOS DIAMETRO DE 48MM POR 72MM DE COMPRIMENTO, PARCIALMENTE DESMONTADA PARA FINS DE TRANSPORTE.	OTEC PRAZISIONSFINISH GMBH	OTEC	DF3-4		20/23
8460.90.90	Equipamento possui função de varredura automática da amostra para preparação, com monitoramento a da temperatura do eletrólito, tensão e corrente, e reduz automaticamente esses parâmetros, se os limites forem atingidos. Com pré-configuração de dez métodos para polimento/ataque de vários materiais e controle por microprocessado com banco de dados para registro de configurações prévias. Com unidade de controle sensível ao toque com visor retro iluminado, unidade de polimento separada, e sistema de medida e controle embutido. Permite executar acabamentos em temperaturas sub-zero.	Struers GmbH	Struers	Electropol 5		08/23
8460.90.90	EQUIPAMENTO INTEGRADO AUTOMÁTICO PARA REBARBAÇÃO, CUSTOMIZADO (FIT FOR PURPOSE) PARA EXTREMIDADES DE TUBOS DE AÇO SEM COSTURA LAMINADOS A QUENTE, COM E SEM TRATAMENTO TÉRMICO, COM CAREPA RESIDUAL (DIÂMETRO EXTERNO DE 42,4 A 182 MM E ESPESSURA DE PAREDE DE 2,5 A 35 MM). COMPOSTO POR MANIPULADOR AXIAL DO TIPO INDUSTRIAL COM CAPACIDADE DE CARGA DE 12 KG, POR SENSOR A LASER PARA DETECÇÃO DA EXTREMIDADE, SISTEMA DE VISÃO COM CÂMERA 2D INTELIGENTE (RESOLUÇÃO DE 1600X1200 PIXELS), DISPOSITIVO PNEUMÁTICO DE REBARBAÇÃO COM CAPACIDADE DE DEFLEXÃO RADIAL DE +/- 4° E FORÇA DE CONTATO VARIÁVEL ATÉ 200 N E CLP PARA LÓGICA DE CONTROLE E INTERFACE COM A LINHA DE TRANSPORTE.	Volker Hardt	VOLKER HARDT	Entgratroboter MECA Linie 338		43/23
8460.90.90	LIXADEIRA DE METAL, COM PAINEL ELÉTRICO, COMPOSTA POR 02 CABEÇOTES, ELEVADOR/INCLINADOR DE PEÇAS, SISTEMA DE REFRIGERAÇÃO E SISTEMA MOTOR COM CINTAS DE LIXAS CONTÍNUAS NA POSIÇÃO VERTICAL E CORREIA DE TRANSPORTE NA HORIZONTAL, PERMITINDO DAR ACABAMENTO, ABRASIVIDADE E POLIMENTO NAS PEÇAS.	NIEDERBERGER SCHLEIF UND POLIERAUTOMATEN AG	NIEDERBERGER	GB211-2	Metasil Sistemas de Lixar e Polir e Abrasivos Ltda. / Rua Frederico Magnusson, 227 - Comercial Vitoria Martini - Indaiatuba - SP / Telefone: 19 3935-8822 / E-mail: fiscal@metasil.com.br / Responsável: Luiz Antonio Alves	20/23
8460.90.90	Máquina retificadora de rebolos diamantados ou similares. esta maquina é utilizada para afiação e/ou perfilamento de rebolos diamantados e/ou similares, utilizados em retificas para a produção de ferramentas rotativas de metal duro, tais como brocas, fresas de topo, alargadores, etc. equipada com monitor de LCD de 300 mm de diametro e camera de projeção para controlar o perfil do rebolo que estas sendo dressado. Diametro maximo de rebolo é de 300 mm, podendo ser uma dressagem automatica ou não, com um eixo sendo oscilante. -APLICAÇÃO: Afiação e/ou perfilamento de rebolos diamantados e/ou similares para Industria.	Rudolf Geiger Maschinenbau GmbH	GEIGER	GEIGER		17/21
8460.90.90	MÁQUINA REBARBADORA PARA PROCESSO DE REBARBAÇÃO DE ALTA PRESSÃO (350BAR) E E ENXÁGUE (10BAR) E ENXÁGUE DOS FUROS DE INJEÇÃO (100BAR) POSSUI SISTEMA DE CARREGAMENTO/DESCARREGAMENTO AUTOMÁTICO POR SISTEMA DE MANIPULADOR. POSSUI 6 ESTAÇÕES, CADA ESTAÇÃO TEM UMA FUNÇÃO DEFINIDA. CONTA SISTEMA DE FILTRAGEM DE ÓLEO CONTANTO COM 6 FILTROS, E 2 TANQUES EXCLUSIVOS DE 800L, TRABALHA COM ÓLEO DE TESTE ISO 4113. TRABALHA COM TEMPERATURA DE 35°C A 43°C. CICLO DE 6-8SEG. ACOMPANHA ESTEIRA PARA TRANSPORTE DE PEÇAS E AGREGADOS DE LAVAGEM E REBARBAÇÃO.	GLUTH SYSTEMTECNIK GMBH	GLUTH Systemtechnik GmbH	Gluth		38/19
8460.90.90	MAQUINA DE TAMBOREAMENTO PARA POLIMENTO DE ARMACOES OFTALMICAS. DADOS TÉCNICOS: Profundidade 1.540 mm Largura 1.740 mm Altura 1.800 mm Peso (vazio) 1.000 kg Peso (completo) 1.120 kg Capacidade de carga por barril 30 kg Capacidade de carga total 200 armações Emissão de ruído &amp;lt;64 dB Fonte de energia 400 V AC 50Hz Potência instalada 5 Kw Tensão de comando 24 V DC Velocidade de rotação (ajustável) até 60 rpm	BRIGHT TRADING CO., LTD	BRIGHT	MB101		03/21
8460.90.90	Maquina esmerilhadora de AMVS (aparelho de mudança de via) com motor Honda GX 200, refrigeração a ar, 4 tempos a gasolina (4,10kW-5,50hp a 3600 rpm) - incluso carrinho com 4 rodas para transporte e deslocamento sobre a via, grupo móvel de esmerilhamento, alavanca para ajuste vertical e lateral do rebolo, 2 volantes separados para regulagem da altura e da inclinação, 4 alças para transporte e retirada da máquina da via e kit de ferramentas de serviço - função esmerilhar trilhos vignole e contratrilhos, em todos tipos de "AMV,s", e nos cruzamentos da linha férrea - utilizada em trabalhos realizados em trilhos ferroviário da via férrea.	Geismar s.a.s	Geismar s.a.s	MC3		33/23
8460.90.90	MÁQUINA DE POLIR POR ABRASÃO DOTADA DE SEIS FUSOS SATÉLITES COM QUATRO FIXADORES DE FERRAMENTAS CADA, CONTROLADA ELETRONICAMENTE POR PLC SIEMENS E TELA DE CRISTAL LÍQUIDO SENSÍVEL AO TOQUE, COM PROGRAMAS PARA DIFERENTES TIPOS DE FERRAMENTAS, COM TANQUE DO PRODUTO ABRASIVO DE 12 PÉS CÚBICOS, ARREFECIDO AUTOMATICAMENTE POR SOLUÇÃO A BASE DE ÁGUA COM SISTEMA DE REFRIGERAÇÃO CONTROLADA, PORTA DE PROTEÇÃO FRONTAL COM ABERTURA E FECHAMENTO COMANDADO ELETRONICAMENTE TIPO DESLIZANTE, PARA PROTEÇÃO DO OPERADOR.	MULTIFINISH GMBH AND CO. KG	MULTIFINISH	MFD350i		44/23
8460.90.90	MÁQUINA DE REBARBAÇÃO E CALIBRAÇÃO DE FLUXO DO CORPO DO BICO INJETOR DE COMBUSTÍVEL DIESEL POR PASTA ABRASIVA, CAPACIDADE DE REBARBAÇÃO 0,05 A 2,00 MM, CAPACIDADE DE LAPIDAÇÃO DE GEOMETRIA INTERNAS COMPLEXAS, CAPACIDADE DE TRABALHO COM PASTA ABRASIVA DE ÓXIDO DE ALUMÍNIO, CILINDRO PRINCIPAL HIDRÁULICO COM CONTROLE DE PRESSÃO RESPONSÁVEL POR GERAR FORÇA PARA EMPURRAR A PASTA ABRASIVA, COMANDO PLC SIEMENS COM FUNÇÃO DE CRONOMETRAR O TEMPO DE INSERÇÃO DA PASTA, CAPACIDADE DE TRABALHO 15 PEÇAS A CADA CICLO DE 15 SEGUNDOS, CAPACIDADE DE FLUÍDO COM ABRASIVO 5-10 LITROS, PRESSÃO DE TRABALHO DO FLUÍDO 50 BAR, TEMPERATURA DE TRABALHO 30°C A 40°C, POTÊNCIA 4,2 KVA, TENSÃO 440 VAC, CORRENTE 50 A, FREQUÊNCIA 60 HZ, LIGAÇÃO ELÉTRICA TRIFÁSICA. APLICAÇÃO: TRABALHO EM LINHA DE PRODUÇÃO DE CORPO DO BICO INJETOR DE COMBUSTÍVEL DIESEL AUTOMOTIVO, PARA REBARBAÇÃO E CALIBRAÇÃO DE FLUXO POR PASTA ABRASIVA.	EXTRUDE HONE LTD.	EXTRUDE HONE	MODEL 8-6 SPECTRUM		32/20
8460.90.90	MAQUINA PARA ACABAMENTO DE TRILHOS METALICOS. ESMERILADORA CABECA DO TRILHO, NUMERO DO MOTOR: 267986, DE 3,9 KW. (OB20700301-mailjar15122017/60) - IMOB: 40-0790260 DADOS TECNICOS: Potencia do motor: 3,9kw Roletes para esmerilhamento continuo na vertical e horizontal Dimensao do rebolo: 150 mm de diametro x 72 mm Material do chassi: liga de al indeformavel Aplicacao: obras ferroviarias em trilhos	SOCIETE DES ANCIENS ETABLISSEMENTS L. GEISMAR	GEISMAR	MP12		12/20
8460.90.90	MAQUINA PARA ACABAMENTO DE TRILHOS METALICOS. ESMERILADORA CABECA DO TRILHO, NUMERO DO MOTOR: 1377403, DE 6,75 kw (OB20700301-mailjar15122017/70) - IMOB: 40-0790319 DADOS TECNICOS: Potencia do motor: 6,75kw 2 regulagens da cabeca de esmerilhamento sendo vertical para esmerilhamento progressivo e inclinacao de 180graus Dimensao do rebolo: 150 mm de diametro x 72 mm Material do chassi: liga de al indeformavel Com barra de equilibro anti parada Aplicacao: obras ferroviarias em trilhos	SOCIETE DES ANCIENS ETABLISSEMENTS L. GEISMAR	GEISMAR	MP23		12/20
8460.90.90	Maquina esmerilhadora de perfil de trilho - com motor Honda GX 200, a gasolina 4 tempos (5kW-6,7hp a 4000 rpm) - incluso braço de controle com amortecimento de vibrações, rolos-guia ajustáveis á cabeça do trilho, suporte do rebolo com 4 furos, concebida para rebolo de 150mm de diâmetro (fornecida sem rebolo) - função esmerilhar com precisão o perfil do boleto e as soldas realizadas nos trilhos ferroviário - utilizada em trabalhos realizados nos trilhos ferroviário da via férrea.	Geismar s.a.s	Geismar s.a.s	MP8 NEO		36/23
8460.90.90	Maquina esmeriladora alma do trilho (metalico) de 5 KW. DADOS TECNICOS: - Altura e o angulo sao ajustaveis para atender ao perfil do trilho. - Rebolos de diametrio 135 mm, 75 a 95 mm de espessura para se adequar a altura da alma do trilho. - Carrinho de deslocamento de 4 rodas - Motor: gasolina de 5 kW Aplicacao: manutencao de trilhos de ferrovias, esmerilhagem fina da alma do trilho, remocao de ferrugem e inscricoes do trilho.	SOCIETE DES ANCIENS ETABLISSEMENTS L. GEISMAR	GEISMAR	MS9		17/23
8460.90.90	LIXADEIRA DE METAL, COM PAINEL ELÉTRICO, COMPOSTA POR 02 CABEÇOTES, ELEVADOR/INCLINADOR DE PEÇAS E SISTEMA MOTOR COM CINTAS DE LIXAS CONTÍNUAS NA POSIÇÃO VERTICAL E CORREIA DE TRANSPORTE NA HORIZONTAL, PERMITINDO DAR ACABAMENTO, ABRASIVIDADE E POLIMENTO NAS PEÇAS.	NIEDERBERGER SCHLEIF UND POLIERAUTOMATEN AG	NIEDERBERGER	NCS-P2/2	Metasil Sistemas de Lixar e Polir e Abrasivos Ltda. / Rua Frederico Magnusson, 227 - Comercial Vitoria Martini - Indaiatuba - SP / Telefone: 19 3935-8822 / E-mail: fiscal@metasil.com.br / Responsável: Luiz Antonio Alves	20/23
8460.90.90	LIXADEIRA DE METAL COM PAINEL ELÉTRICO, COMPOSTA POR 03 CABEÇOTES E SISTEMA MOTOR COM CINTAS DE LIXAS CONTÍNUAS NA POSIÇÃO VERTICAL E CORREIA DE TRANSPORTE NA HORIZONTAL, PERMITINDO DAR ACABAMENTO, ABRASIVIDADE E POLIMENTO NAS PEÇAS.	NIEDERBERGER SCHLEIF UND POLIERAUTOMATEN AG	NIEDERBERGER	NCS-P2/3		17/22
8460.90.90	LIXADEIRA DE METAL COM PAINEL ELÉTRICO, COMPOSTA POR 04 CABEÇOTES E SISTEMA MOTOR COM CINTAS DE LIXAS CONTÍNUAS NA POSIÇÃO VERTICAL E CORREIA DE TRANSPORTE NA HORIZONTAL, PERMITINDO DAR ACABAMENTO, ABRASIVIDADE E POLIMENTO NAS PEÇAS.	NIEDERBERGER SCHLEIF UND POLIERAUTOMATEN AG	NIEDERBERGER	NCS-P2/4		17/22
8460.90.90	Maquinas para tratamento superficial de rebarbacao e polimento de precisao de pecas pequenas em medias quantidades de producao, limpeza por vibro acabamento e secagem de pecas metalicas, controladas por painel com CLP e IHM, com 10 recipientes de trabalho de 0,6 litros resistentes a abrasao, com dispositivo de enxague integrado, velocidade de ate 2880 rpm / min ajustavel atraves de conversor de frequencia, montada em mesa de aco inox com descarga de agua, dotada de motor trifasico com alimentacao de 3x 380Vac e potencia de 1.5kW.	POLYSERVICE AG	POLYSERVICE AG	POLYFINISH D2		03/22
8460.90.90	TAMBOR VIBRATÓRIO DE 3150 KG, REVESTIDO COM POLIURETANO, PAINEL ELÉTRICO E MOTOR ELÉTRICO DE 20 CV TENSÃO DE 440 VTS COM DOIS BALANCIADORES NA PONTA DE SEU EIXO PARA PROVOCAR A VIBRAÇÃO, QUE COMPOE A COMBINAÇÃO DE MÁQUINAS USADAS PARA REBARBAR, POLIR E SECAR PEÇAS DE METAL, COM SISTEMA CENTRIFUGADOR DE LIMPEZA DA ÁGUA.	ROSLER GLEITSCHLIFFTECHNIK - TRIBOFINITION SURFACE	ROSLER	R 1500 EURO		01/23
8460.90.90	MESA SENO UTILIZADA PARA REAFIACAO DE PENTE DE LAMINACAO ONDE O ACESSORIO TEM A FUNCAO DE POSICIONAMENTO E INCLINACAO ADEQUADA AO ANGULO DESEJADO. MESA SENO E UM ACESSORIO DA RETIFICADORA TANGENCIAL , MAQUINA RETIFICADORA DEDICADA AOS PROCESSOS DE REAFIACAO E FABRICACAO DE PENTES LAMINADORES E RACK DIES, A MAQUINA E EQUIPADA COM OS DISPOSITIVOS ESPECIAIS PARA RETIFICAR GEOMETRIAS COM RAIOS E CHANFROS CARACTERISTICOS DESSE TIPO DE FERRAMENTAS, POSSUI UMA BASE DE ALTA RIGIDEZ MECANICA COMBINADA COM UMA MESA MAGNETICA QUE GARANTEM A PLENA FIXACAO DA PECA EVITANDO EMPENAMENTO E VIBRACAO DURANTE O PROCESSO - AREA MAXIMA DE RETIFICA: 550X1600MM - CURSO DO EIXO TRANSVERSAL: 1700 MM - CURSO DO EIXO LONGITUDINAL : 570 MM (PRECISAO: 0,02 MM) - PRECISAO DO EIXO VERTICAL: 0,001 MM/DIV - POTENCIA TOTAL: 15,75 HP - FUNCIONAMENTO: A MAQUINA DE RETIFICA TANGENCIAL OPERA COM MOVIMENTOS TRANSVERSAL E LONGITUDINAL ATRAVES DE SISTEMA HIDRAULICO E MOVIMENTO VERTICAL ATRAVES DE EIXO COM COMANDO NUMERICO COMPUTADORIZADO (CNC) E POSSUI UM SISTEMA DE AFIACAO DO REBOLO COM ROLO DIAMANTADO.	POWERFULL PRECISION	KANETEC	RMT-2080		05/22
8460.90.90	TAMBOR VIBRATÓRIO DE 2000 KG, REVESTIDO COM POLIURETANO, PAINEL ELÉTRICO , MOTOR ELÉTRICO DE 15 CV TENSÃO DE 440 VTS COM DOIS BALANCIADORES UM EM CADA PONTA DE EIXO , PARA PROVOCAR A VIBRAÇÃO, QUE COMPOE A COMBINAÇÃO DE MÁQUINAS USADAS PARA REBARBAR, POLIR E SECAR PEÇAS DE METAL, COM SISTEMA CENTRIFUGADOR DE LIMPEZA DA ÁGUA.	ROSLER GLEITSCHLIFFTECHNIK - TRIBOFINITION SURFACE	ROSLER	RT 850 EURO		01/23
8460.90.90	Combinacao de maquinas para apontamento de agulhas para dispositivos medicos, composta por 4 retificas automaticas para afiacao da ponta das canulas, 1 processador de micro tubos e canulas para carregamento dos micros tubos em clipes e descarregamento das canulas apontadas nos estojos e 4 jateadores de microesfera de vidro para a remocao de rebarbas das canulas, controlada por CLP (Controlador Logico Programavel) e IHM (Interface Homem maquina), com capacidade de apontar em media 1 milhao de agulhas por dia.	BD COLUMBUS	BD	SAG		03/22
8460.90.90	Combinacao de maquinas para apontamento de agulhas para dispositivos medicos, composta por 4 Retificas automaticas para afiacao da ponta das canulas, 1 processador de micro tubos e canulas para carregamento dos micros tubos em clipes e descarregamento das canulas apontadas nos estojos e 4 Jateadores de microesfera de vidro para a remocao de rebarbas das canulas, controlada por CLP (Controlador Logico Programavel) e IHM (Interface Homem maquina), com capacidade de apontar em media 1 milhao de agulhas por dia	BD COLUMBUS	BD	SAG GRINDER		02/22
8460.90.90	Equipamento para pré-lixamento automático, possui controle integrado em CLP com tela tátil, permitindo a utilização de ciclos de lixamento automáticos com parâmetros pré-programados. A velocidade do fuso é variável de 30 a 1700 RPM, e a velocidade do cabeçote é variável de 30 a 150 RPM, permitindo variação de pressão de 50 a 400N. É possível utilizar rebolos de 350mm de diâmetro e suporte de corpos de prova variando de 160 a 204mm de diâmetro. Possui potência do motor principal de 4kW, dispositivo afiador automático do rebolo abrasivo, programação de desbaste de 0,01 a 5,00mm com precisão, e unidade de filtragem do líquido refrigerante com capacidade de 45 litros, acionado automaticamente com o equipamento. O corpo do equipamento é fabricado em alumínio com alta resistência à corrosão.	ATM Qness GmbH	ATM	Saphir 375		10/23
8460.90.90	Lixadeira/politriz de prato único com cabeçote automático, com regulagem variável da rotação do disco de corte e do cabeçote polidor, comando eletrônico por tela tátil e memória para ciclos programáveis. Com suporte para amostras de 200 ou 300mm de diâmetro, para 1 a 6 peças de até 50mm de diâmetro, com força de compressão individual entre 5 a 100N e força central variável entre 20 e 400N, com uma rotação do disco da lixadeira de 50-600RPM e rotação do cabeçote da lixadeira de 30-150RPM. Cabeçote polidor com rotação direita/esquerda com função de memória para ajuste lateral e de altura, e tampa de proteção automática. Potência do cabeçote da lixadeira é de 0,75 kW.	ATM Qness GmbH	ATM	Saphir 550		08/23
8460.90.90	MAQUINA PARA POLIR E REBARBAR A SUPERFICIE DE PLACAS DE CIRCUITO IMPRESSO, COM ESCOVAS, MESMO APRESENTADAS COM SISTEMA DE FILTRAGEM DE AGUA, COM TODOS OS SEUS PERTENCES NORMAIS DE FUNCIONAMENTO.	INTERNATIONAL SUPPLIES S.R.L	INTERNATIONAL SUPPLIES S.R.L	SCRUBBEX SHD A		36/21
8460.90.90	MAQUINA PARA POLIMENTO, POR MEIO DE ABRASIVOS, PARA ACABAMENTO SATINADO DE PANELAS EM ALUMINIO, CONTROLADA POR CLP (CONTROLADOR LOGICO PROGRAMAVEL), DOTADA DE TRES ESTACOES EM MESA GIRATORIA INDEXADA, CADA UMA COM DOIS MANDRIS PORTA-PECA E DUAS UNIDADES DE TRABALHO COM DUPLA CABECA DE LIXAMENTO, COM PECAS E ACESSORIOS QUE NORMALMENTE ACOMPANHAM A MAQUINA, FAZENDO PARTE INTEGRANTE DA MESMA, COMPLETA, TENSAO: 480V, FREQUENCIA: 60HZ, POTENCIA: 100KW.	COSMAP SRL	C.O.S.M.A.P	TR 3.2/4 C.P.M.O.		36/19
8460.90.90	RAMPA DE FERRO, SEM TRAÇÃO, MEDINDO 2,0 MTS DE COMPRIMENTO POR 0,90 MT DE ALTURA COM UMA RAMPA FEITA DE CHAPA DE 3,0MM UTILIZADA PARA ALIMENTAÇÃO DE MÁQUINAS, QUE COMPOE A COMBINAÇÃO DE MÁQUINAS USADAS PARA REBARBAR, POLIR E SECAR PEÇAS DE METAL, COM SISTEMA CENTRIFUGADOR DE LIMPEZA DA ÁGUA.	HYWEMA	HYWEMA	V20-8/3		02/23
8460.90.90	Sistema de polimento por vibração com ação mecânica ou mecânico-químico com variação de amplitude em 7200 ciclos por minuto, indicação dos parâmetros no painel, suportes de amostras de pesos variáveis para regulagem da pressão no polimento e prato para amostras com diâmetro de até 305mm. Destinado a preparação de amostras para observação em SEM e EBSD, com mínima deformação plástica.	ITW Test & Measurement GmbH	Buehler	VibroMet 2		08/23
8460.90.90	SEPARADOR CENTRÍFUGO, COM TANQUE DE POLIPROPILENO, RESERVATÓRIO DE ÁGUA PARA 600 LTS , GABINETE ELÉTRICO 440 VTS COM PESO DE 800 KG , BOMBA CENTRIFUGA E UM FILTRO PARA SEPARAR A BORRA PROVENIENTE DO PROCESSO DE REBARBAÇÃO QUE COMPOE A COMBINAÇÃO DE MÁQUINAS USADAS PARA REBARBAR, POLIR E SECAR PEÇAS DE METAL, COM SISTEMA CENTRIFUGADOR DE LIMPEZA DA ÁGUA.	WALTHER Carl Kurt Walther GmbH & Co. KG	WALTHER TROWAL	ZA 04		02/23
8461.20.90	Maquina de entalhar com comando numerico computadorizado,projetada para fabricacao de ranhuras em ferramentas para engrenagen tipo shaver -parcialmente desmontada para efeito de transporte, acompanhada dos seguintes elementos: Transportador Magnetico; Separador de Oleo e placa de montagem para o separador de oleo. Especificacoes Tecnicas CARACTERISTICAS TECNICAS FERRAMENTAS Largura: 50,8mm Golpe de Retorno: 21mm Numero maximo de golpes: 660 min Angulo: + / - 30 grau PECA DE TRABALHO Diametro Maximo: 300mm Modulo: 0,6 - 0,8mm Largura: 50,8mm Numero de dentes: 400 max. DIMENSOES Dimensoes da maquina: 2,3 x 2,4 x 2,4 M	GLEASON-HURTH TOOLING GMBH	Gleason hurth	NST300 CNC		14/21
8461.20.90	Maquina afiadora manual para afiacao de pentes de ranhurar dentes de ferramenta tipo shaver.Parcialmente desmontada para efeito de transporte, acompanhada dos seguintes elementos: Unidadade Hidraulica; Unidade de bomba de resfriamento; Transportador magnetico e Carter. Especificacoes Tecnicas CARACTERISTICAS TECNICAS PECA DE TRABALHO Largura: 50MM Comprimento:100MM Viagem da mesa: 350MM FUSO Velocidade de giro: 2855 RPM Potencia Motor: 1,5 KW REBOLO Dimensao: 100 / 170 MM Fuso da mesa: 80MM	GLEASON-HURTH TOOLING GMBH	Hurth	PR-198		14/21
8461.40.10	Máquina fresadora de 6 eixos, com software de comando CNC, utilizada para fresamento de coroa e pinhão de dentes cônicos, com alto desempenho no processo de corte, utilizando ferramenta de metal duro sem uso de óleo refrigerante, provida de chanfrador integrado permitindo fresar e chanfrar os dentes na mesma fixação.	Oerlikon Geartec AG Klingelnberg	Oerlikon Geartec AG Klingelnberg	C28		43/21
8461.40.10	MÁQUINA GERADORA DE ENGRENAGENS CÔNICAS, POR FRESAMENTO À SECO, DE 06 EIXOS, COM COMANDO NUMÉRICO COMPUTADORIZADO SIEMENS 840D CNC, PARA CORTE DOS DENTES DE ENGRENAGENS DE COROAS E PINHÕES DO EIXO TRASEIRO DE VEÍCULOS AUTOMOTIVOS, EM PEÇAS COM DIÂMETRO MÁXIMO DE 500 MM, COM GABINETE DE CONTROLE MONTADO NA MÁQUINA COM PORTA CLIMÁTICA, UNIDADE DO OPERADOR OP012 E PLC INTEGRADO, COMPLETAMENTE FERRAMENTADA, COM MANUAIS E TODOS OS ACESSÓRIOS E COMPONENTES NECESSÁRIOS AO SEU FUNCIONAMENTO, FABRICADA EM 2012 POR KLINGELNBERG GMBH ALEMANHA E REFORMADA EM 2019 PELA KLINGELNBERG GMBH - ALEMANHA, MODELO C50, Nº DE REFERÊNCIA 292.860. APLICAÇÃO: PARA CORTE DE ENGRENAGENS DE COROAS E PINHÕES DO EIXO TRASEIRO DE VEÍCULOS AUTOMOTIVOS	KLINGELNBERG GMBH	KLINGELNBERG	C50		43/19
8461.40.10	MÁQUINA DE TRANSFORMAÇÃO METAL-MECÂNICA PARA A FORMAÇÃO DO DENTADO DAS ENGRENAGENS DE 3ª/4ª VELOCIDADES, COM FERRAMENTAS ESPECÍFICAS QUE COPIAM O PERFIL PROJETADO NOS DENTES DAS ENGRENAGENS, COM ESTEIRA CIRCULAR PARA O TRANSPORTE DA PEÇA BRUTA, COM A REALIZAÇÃO DE BLOCAGEM DA PEÇA E REMOÇÃO DO MATERIAL, COMPOSTA DE PAINEL DE COMANDO, ÁREA DE USINAGEM, UNIDADE HIDRÁULICA, SISTEMA LUBRIFICAÇÃO, PAINEL ELÉTRICO, ESTEIRA AUTOMATIZADA, MANIPULADOR DE PEÇAS, PAINEL PNEUMÁTICO, SISTEMA DE EXAUSTOR, TRANSPORTADOR DE LIMALHA, COM TEMPO CICLO DE 0,45 MIN E ALIMENTAÇÃO: 380 VOLTS.	GLEASON CUTTING TOOLS GMBH	GLEASON	GENESIS 210 HIC		42/19
8461.40.10	Maquina para cortar dentes de engrenagem, tipo Hobbing com comando numérico computadorizado (CNC SIEMENS 840D), com seus acessórios normais, Integrado ao corpo da máquina se encontra acoplado coluna carro contra ponta e ainda o sistema de bomba para circulação óleo de corte. Além destas partes mais 3 outras partes integrantes do equipamento merecem destaque: 1. Painel elétrico: conjunto de equipamentos elétricos 2. Esteira de cavacos: utilizada para remover as aparas metálicas (cavacos) 3. Exaustor Nevoa oleo : remove a nevoa interna Os dados técnicos principais são descritos abaixo: - Diametro máximo de peça 200 mm; - Diametro máximo da mesa 240 mm; - Velocidade da ferramenta 1500 rpm; - Modulo Maximo 4.5 mm; - Curso Eixo Z (axial) 350 mm - Curso Eixo X (Radial) 200 mm - Velocidade Max. Mesa 230 rpm - Maximo diâmetro ferramenta 180 mm - Maximo comprimento ferramenta 190 mm - Deslocamento máximo ferramenta 170 mm	S & T DYNAMICS CO. LTD	S e T	GHO200		01/24
8461.40.10	Maquina para cortar dentes de engrenagem, tipo Hobbing com comando numérico computadorizado (CNC SIEMENS 840D), com seus acessórios normais, Integrado ao corpo da máquina se encontra acoplado coluna carro contra ponta e ainda o sistema de bomba para circulação óleo de corte. Além destas partes mais 3 outras partes integrantes do equipamento merecem destaque: 1. Painel elétrico: conjunto de equipamentos elétricos 2. Esteira de cavacos: utilizada para remover as aparas metálicas (cavacos) 3. Exaustor Nevoa oleo : remove a nevoa interna Os dados técnicos principais são descritos abaixo: - Diametro máximo de peça 500 mm; - Diametro da mesa 450 mm; - Velocidade da ferramenta(placa) 400 rpm; - Modulo Maximo 12 mm; - Curso Eixo Z (axial) 400 mm - Curso Eixo X (Radial) 500 mm - Curso Contra Ponta 600 mm - Maximo diâmetro ferramenta 300 mm - Maximo comprimento ferramenta 300 mm - Deslocamento máximo ferramenta 250 mm	S & T DYNAMICS CO. LTD	S E T	GHO500		01/24
8461.40.10	GERADOR DE ENGRENAGEM HIPOIDE; DE COMANDO NUMERICO COMPUTADORIZADO (CNC); USADO NA PRODUÇÃO DE ENGRENAGENS; CAPACIDADE MAXIMA DO DIAMETRO DE ENGRENAGENS 33,02CM; COM TRANSPORTADOR DE CAVACOS TIPO AUGER (POSSUI ROSCA HELICOIDAL, ONDE SE FAZ TRANSPORTE DE CAVACOS) - MAQUINA DE USINAR (CORTAR) ENGRENAGENS EM ANGULO. UNICO CORPO (MONOBLOCO). A MAQUINA FABRICA ENGRENAGENS EM ANGULO CHAMADAS HIPÓIDES, QUE SÃO COMUMENTE CHAMADAS DE COROA OU PINHÃO MUITO USADAS NAS CAMIONETES TIPO S10, RANGER E OUTRAS. ANGULO DE INCLINAÇÃO: 40°. PROPORÇÃO EXTREMA: 10:01. INTERVALO DO ANGULO DA RAIZ -8° A 90°. DIAMETRO DA ENGRENAGEM - MÁXIMO: 33,02 CM. EXEMPLOS DE DIAMTRO MÁXIMO DO PASSO COM ANGULO ESPIRAL DE ENGRENAGEM DE 30° E DIAMETRO MAXIMO DO CORTADOR NAS SEGUINTES RELAÇÕES: 1:11, 6:11. CONFIGURAÇÃO RADIAL MÁXIMA: 139,7 MM. PROFUNDIDADE TOTAL - MÁXIMA: 13,97MM. LARGURA DE FACE - MÁXIMA: 50,8MM. FAIXA DE INDICE: 5 A 100 INCLUSIVE.	GLEASON MACHINE DIVISION	GLEASON	GLEASON 642 G-PLETE		19/20
8461.40.10	Máquina geradora de engrenagens, por fresamento, vertical, tipo hobbing, com comando numérico computadorizado (CNC), capaz de usinar dentes externos, dentes retos ou helicoidais em peças com diâmetro máximo de 400 mm, curso de movimento axial de 525 mm, com painel de controle, acompanhada de todos os periféricos (cortinas de luz, sistema hidráulico, sistema de refrigeração, sistema de lubrificação, vogel coletor de névoa, transportador de cavaco, luz de trabalho, transformador A/C), acessórios e componentes necessários ao seu funcionamento, Utilização: Usinagem de ponteiras deslizantes de eixo cardan de veículos pesados	GLEASON Corporation	GLEASON	GLEASON PHOENIX 400GH HOBB		32/23
8461.40.10	Maquina Cortadora de Engrenagens Cônicas com Comando CNC. DESCRIÇÃO TÉCNICA DO PRODUTO: Eixos: X (Horizontal de trabalho) Y (Vertical de trabalho) Z (Avanço linear do cortador) B (Movimento angular de trabalho) A (Spindle de trabalho) C (Spindle do cortador) Velocidade Máxima dos Eixos: X: 10 m/min Y: 5,25 m/min Z: 10 m/min B: 35º/s Acionamento dos Motores A: 600 RPM C: 600 RPM Deslocamento dos Eixos: X: 200-550 mm Y: +300/-375 mm Z: 310-700 mm B: -5º/+90º Diâmetro Máximo de Engrenagem: 600 mm Modulo de Engrenagem: 2 a 13 Número de Dentes: 1-300 Tamanho do cortador: máx. 18" (Diâmetro) ESPECIFICAÇÕES: Dimensões da Máquina Comprimento: 4470 mm Lagura: 3500 mm Altura: 3500 mm Potência total da Máquina - 145 kW Peso: 26.000 kg Controle CNC Fanuc Sistema de coleta de cavacos, úmido e seco Cone de ferramenta #80 Ciclo de Monitoramento de Falhas Aplicação: Fabricação de engrenagem cônica hipoidal de até 600 mm de diâmetro.	GLEASON CUTTING TOOLS CORPORATION	GLEASON	GLEASON PHOENIX 600HC		05/22
8461.40.10	MÁQUINA AUTOMÁTICA (CNC) COM FUNÇÃO DE CORTE E AFIAÇÃO DE ENGRENAGENS, EIXOS ESTRIADOS, FERRAMENTA PARA BROCHAMENTO E PERFIS ESPECIAIS, MOTOR PRINCIPAL COM DIÂMETRO DE 170 MM COM POTÊNCIA 19 KW, EQUIPADA COM DRESSADOR AUTOMÁTICO. COM AS SEGUINTES CARACTERÍSTICAS TÉCNICAS: EIXOS DE CONTROLE CNC: X- MESA 1000 MM // A- DIVISOR 360 GRAUS // Z- EIXO DE MERGULHO 350 MM // Y- EIXO DE DESLOCAMENTO LATERAL 70 MM // U- EIXO DE DRESSAGEM 120 MM // W- EIXO DE DRESSAGEM 120 MM // B- EIXO GIRO DRESSADOR 90 GRAUS FUSO DE RETIFICAÇÃO: DIÂMETRO DO EIXO 170 MM // POTÊNCIA 19 KW // MÁX RPM 24000 MIN-1 // FIXAÇÃO HSK-63C REBOLO UTILIZADO: DIÂMETRO 40-250 // VELOCIDADE DE CORTE 20-63 M/S FERRAMENTA DE DRESSAGEM: DISCO DRESSADOR OU PONTA ÚNICA CAPACIDADE DE PEÇA: DIÂMETRO MINIMO E MÁXIMO 10-350 // COMPRIMENTO E PESO MÁXIMO 800 MM / 300 KG QUALIDADE DE RETIFICAÇÃO: ATÉ Q3 ALTURA DE CENTRO: 200 MM, 250 MM E 300 MM CONTROLE CNC: SIEMENS 840 C. EQUIPAMENTOS AGREGADOS: ACOMPANHA ACESSÓRIOS PARA SEU FUNCIONAMENTO TAIS COMO LUNETAS DE APOIO, FILTROS DE AR E SISTEMA DE REFRIGERAÇÃO.	REFORM MASCHINENFABRIK A. RABENSEIFNER & CO	REFORM	KSA800		17/22
8461.40.10	Maquina retifica de engrenagens de 6 eixos CNC modelo KAPP KX1 com capacidade de usinagem de engrenagens de até 250 mm de diâmetro, curso axial que varia de 0 a 450 mm, Capacidade de carregar peças com alimentação automática. Usinagem gerenciada por programa CNC Siemens Sinumerik 840D , Interface gráfica SIEMENS, touchscreen integrada.	KAPP NILES GmbH & Co. KG	KAPP	KX1		45/19
8461.40.10	MAQUINA OPERATRIZ CNC (DE COMANDO NUMERICO COMPUTADORIZADO) PARA USINAGEM E RETIFICA DE DENTES RETOS E INCLINAVEIS (HELICOIDAIS) EXTERNOS DE ENGRENAGENS, COM DISPOSITIVO DE DRESSAR, COM DIAMETRO EXTERNO MAXIMO DE 300 MM. DADOS TECNICOS: Angulo maximo de inclinacao (de helice): -/+ 45 graus Passo minimo 0,1mm Curso nos eixos: x = 270 mm; y = 250 mm; z = 320mm, a = +/-45grad; b = 360 grad; c = 360 grad Velocidades nos eixos: X, Y e Z = 10.000 mm/min; A = 3000 Grad/min; B = 7000 RPM (min-1); c = 2000 RPM (min-1) Aplicacao: acabamento de engrenagem	KAPP GMBH	KAPP NILES GMBH	KX-300P		14/23
8461.40.10	Máquina geradora fresadora de engrenagens dotada de comando numérico computadorizado com tensão de trabalho de 380 V, para a fabricação de engrenagens de transmissão automotiva e engrenagem de aplicação em redutores e máquinas automatizadas. Dedicada para corte de dentes de engrenagem com diâmetro máximo de 125 mm, dotada de mesa com diâmetro de 145 mm e velocidade 150 rpm, Cabeçote com curso axial de 250 mm e inclinação de 45 graus. Conexão principal eixo árvore 50 HSK. Curso máximo tangencial da ferramenta de 180 mm. Diâmetro máximo da ferramenta de 90 mm e Comprimento máximo da ferramenta de 200MM. Rotação da ferramenta de 2000 RPM, com motor principal com potência de 8 Kw	LIEBHERR VERZAHNTECHNIK GMBH	Liebherr	LC 122		45/19
8461.40.10	Maquina Fresadora de engrenagens de 6 eixos CNC com capacidade de usinagem de engrenagens de até 200 mm de diâmetro, curso axial que varia de 250 a 400 mm, curso transversal de ferramenta de até 600 mm e curso de fixação de 680 mm. Capacidade de carregar peças de até 100 kg com alimentação automática gerenciada por programa CNC. Usinagem gerenciada por programa CNC, Interface gráfica LHGE@RTEC com touchscreen e webcam integrada. Potência do eixo de usinagem de 14/27 kW e carga total de 35/50 kVA.	Liebherr-Verzahntechnik GmbH	Liebherr	LC 200		47/19
8461.40.10	Máquina geradora fresadora de engrenagens dotada de comando numérico computadorizado com tensão de trabalho de 380 V, para a fabricação de engrenagens de transmissão automotiva e engrenagem de aplicação em redutores e maquinas automatizadas. Dedicada para corte de dentes de engrenagem com diâmetro máximo de 220 mm, dotada de mesa com diâmetro de 160 mm e velocidade 200 rpm, Cabeçote com curso axial de 250 mm e inclinação de 45 graus. Conexão principal eixo arvore 50 HSK. Curso máximo tangencial da ferramenta de 200 mm. Diâmetro máximo da ferramenta de 160 mm e Comprimento máximo da ferramenta de 203MM. Rotação da ferramenta de 2000 RPM, com motor principal com potência de 15 Kw.	LIEBHERR VERZAHNTECHNIK GMBH	Liebherr	LC 223		45/19
8461.40.10	MÁQUINA DE CORTE DE ENGRENAGENS: LC 300 MÁQUINA-FERRAMENTA DE CORTE DE METAL PARA ENGRENAGENS CILÍNDRICAS COM DENTES EXTERNOS DE PERFIL EVOLVENTE ATRAVÉS DO PROCESSO DE GERAÇÃO CONTINUA. É USADA PARA DESBASTE E ACABAMENTO DE DENTES DE ENGRENAGEM, REALIZANDO PEÇAS COM AJUSTES FINOS DE DIMENSÃO, ALÉM DE POSSIBILITAR O CHANFRAMENTO DAS LATERAIS DOS DENTES DAS ENGRENAGENS ATRAVÉS DE FERRAMENTAS ESPECIALMENTE PROJETADAS PARA ESTE FIM. A FRESADORA DE ENGRENAGENS CILÍNDRICAS PODE SER USADA PARA FAZER ENGRENAGENS DE DENTES RETOS, HELICOIDAIS E EM BI-HELICOIDAIS, BEM COMO COROAS PARA TRABALHAR COM SEM-FIM. A FRESADORA TEM MOVIMENTOS CONTROLADOS POR PROGRAMAÇÃO DE CONTROLE NUMÉRICO GERENCIADOS POR UM COMANDO CNC 840D, O QUAL ENVIA IMPULSOS PARA O POSICIONAMENTO DE 6 PRINCIPAIS EIXOS, DESCRITOS A SEGUIR: A. EIXO DE ROTAÇÃO DA FERRAMENTA, PARA CONTROLE DA VELOCIDADE DE CORTE; B. EIXO RADIAL DO CABEÇOTE PORTA-FERRAMENTA, PARA AVANÇAR A FERRAMENTA RADIALMENTE À PEÇA, A FIM DE OBTER A CORRETA PROFUNDIDADE E ESPESSURA DOS DENTES DA ENGRENAGEM; C. EIXO DE DESLOCAMENTO TANGENCIAL DA FERRAMENTA, PARA UTILIZAÇÃO DE TODO O COMPRIMENTO DA FERRAMENTA; D. EIXO DE INCLINAÇÃO DO CABEÇOTE PORTA-FERRAMENTA, PARA ADEQUAR A FERRAMENTA AO ÂNGULO DE HÉLICE DA PEÇA; E. EIXO DE DESLOCAMENTO LONGITUDINAL DO CABEÇOTE PORTA-FERRAMENTA, PARA COBRIR TODA A EXTENSÃO DA LARGURA DA PEÇA; F. EIXO DE GIRO DA MESA PORTA-PEÇA, PARA SINCRONIZAR OS MOVIMENTOS DE GERAÇÃO DA PEÇA COM A FERRAMENTA; OUTROS CONTROLES SECNDÁRIOS SÃO EFETUADOS PELO MESMO SISTEMA, TAIS COMO ABERTURA E FECHAMENTO DE PORTA, DESLOCAMENTO DO EIXO DO CONTRAPONTO, QUE SEGURA A PEÇA POR PRESSÃO AXIAL, ALARMES DE FIM DE CURSO, MOVIMENTOS DOS EIXOS DA AUTOMAÇÃO PARA TROCA DE PEÇA DURANTE O CICLO AUTOMÁTICO DE TRABALHO, ALARMES DE SOBRECARGA, ALARMES DE DADOS INSERIDOS INDEVIDAMENTE, DENTRE OUTROS CONTROLES TÍPICOS DE UM EQUIPAMENTO AUTOMÁTICO. A LC 300 É UM INSTRUMENTO DE FRESAGEM DE ENGRENAGEM QUE TEM UM CURSO AXIAL MÁXIMO DE 600 MM E UM CURSO DE MUDANÇA MÁXIMO DE 200 (300) MM. OS DADOS TÉCNICOS PRINCIPAIS SÃO DESCRITOS ABAIXO: MÓDULO MÁXIMO: 7,00 MM DIÂMETRO MÁXIMO DA PEÇA: 300 MM CURSO AXIAL: 600 MM DESLOCAMENTO TANGENCIAL: 300 MM DIÂMETRO MÁXIMO DA FERRAMENTA: 160 MM VELOCIDADE MÁXIMA DA FERRAMENTA: 4.500 ROTAÇÕES/MIN.	LIEBHERR VERZAHNTECHNIK GMBH	LIEBHERR-VERZAHNTECHNIK GMBH	LC 300		43/20
8461.40.10	Maquina para cortar dentes de engrenagem, tipo "Hobbing" com comando numérico computadorizado (CNC FANUC 15M), com seus acessórios normais com o numero de desenho 30.33 621. Integrado ao corpo da máquina se encontra acoplado trocador automático de peças, e ainda o sistema de absorção da névoa gerada pelo fluido de corte durante o trabalho (normalmente desmontado e carregado em separado). Além destas partes mais 3 outras partes integrantes do equipamento merecem destaque: 1. Unidade hidráulica com mangueiras e tubos de interligação: 2. Painel elétrico: conjunto de equipamentos elétricos 3. Esteira de cavacos: utilizada para remover as aparas metálicas (cavacos) Os dados técnicos principais são descritos abaixo: Diametro máximo de peça 380 mm; Diametro máximo da mesa 317 mm; Maximo Rotação da Mesa 100 1/min; Distancia de Centro 15 .... 285 mm; Peso do equipamento 13.000 kg Máximo Curso Axial 350 mm Maximo Ângulo cabeçote +/ 45grs Potencia acionamento principal 16 kw Modulo máximo 7 mm Maxima rotação ferramenta 500 1/min Maximo diâmetro ferramenta 160 mm Maximo comprimento ferramenta 230 mm Maximo curso Tangencial 200 mm	LIEBHERR GEAR TECHNOLOGY CO	LIEBHERR	LC 382		30/21
8461.40.10	Maquina Fresadora de engrenagens de 6 eixos CNC modelo LC-150 - serie FN 0797 com capacidade de usinagem de engrenagens de até 80 mm de diâmetro, curso axial que varia de 250 a 400 mm, curso transversal de ferramenta de até 180 mm e curso de fixação de 213 mm. Capacidade de carregar peças de até 15 kg com alimentação automática gerenciada por programa CNC. Usinagem gerenciada por programa CNC, InterfaceSIEMENS SINUMERIK 840D. Potência do eixo de usinagem de 15/23 kW e carga total de 23/35 kVA.	Liebherr-Verzahntechnik GmbH	Liebherr	LC150		19/22
8461.40.10	Maquina Fresadora de engrenagens de 6 eixos CNC com capacidade de usinagem de engrenagens de até 80 mm de diâmetro, curso axial que varia de 250 a 400 mm, curso transversal de ferramenta de até 180 mm e curso de fixação de 213 mm. Capacidade de carregar peças de até 15 kg com alimentação automática gerenciada por programa CNC. Usinagem gerenciada por programa CNC, Interface gráfica LHGE@RTEC com touchscreen e webcam integrada. Potência do eixo de usinagem de 15/23 kW e carga total de 23/35 kVA.	Liebherr-Verzahntechnik GmbH	Liebherr	LC80		23/19
8461.40.10	MÁQUINA DE TRANSFORMAÇÃO METAL-MECÂNICA PARA A REMOÇÃO DE MATERIAL E CRIAÇÃO DOS DENTES DA ENGRENAGEM, COM UTILIZAÇÃO DE FERRAMENTAS ESPECÍFICAS QUE COPIAM O PERFIL PROJETADO NOS DENTES DAS ENGRENAGENS, COM ESTEIRA CIRCULAR PARA TRANSPORTE DE PEÇA BRUTA PARA A ESTAÇÃO DE GERAÇÃO DO DENTADO, COM REALIZAÇÃO DA BLOCAGEM DA PEÇA E REMOÇÃO DE MATERIAL, COMPOSTA POR PAINEL DE COMANDO, ÁREA DE USINAGEM, UNIDADE HIDRÁULICA, PAINEL ELÉTRICO, ESTEIRA AUTOMATIZADA, PAINEL PNEUMÁTICO, COM TEMPO CICLO DE 0,62 MIN A 1,27 MIN E ALIMENTAÇÃO DE 380 A 400 VOLTS. (P/N: 29708)	LIEBHERR-VERZAHNTECHNIK GMBH	LIEBHERR	LS 120		43/19
8461.40.10	MAQUINA PARA CORTE E ACABAMENTO DE DENTES DE ENGRENAGENS DE COMANDO NUMERICO COMPUTADORIZADO (CNC), COM 8 EIXOS. COM CAPACIDADE DE USINAR PECAS ATE MODULO MAXIMO 3MM, DIAMETRO MAXIMO DE 180MM. Dados tecnicos: Diametro maximo da peca: 180 mm Distancia minima do centro: 35 mm Distancia central maxima: 220 mm Velocidade radial maxima: 5000 mm/min Comprimento maximo do curso: 30 mm Faixa de ajuste da posicao maxima do curso: 70 mm velocidade maxima do fuso de corte: 43 t/min Modulo maximo: 3 mm Aplicacao: Corte e acabamento de engrenagens	LIEBHERR-VERZAHNTECHNIK GMBH - WERK KEMPTEN.	Liebherr	LS 180		27/22
8461.40.10	MÁQUINA DE CORTE DE ENGRENAGENS: MÁQUINA-FERRAMENTA DE CORTE DE METAL PARA ENGRENAGENS CILÍNDRICAS COM DENTES EXTERNOS DE PERFIL EVOLVENTE ATRAVÉS DO PROCESSO DE GERAÇÃO CONTINUA. É USADA PARA DESBASTE E ACABAMENTO DE DENTES DE ENGRENAGEM, REALIZANDO PEÇAS COM AJUSTES FINOS DE DIMENSÃO, ALÉM DE POSSIBILITAR O CHANFRAMENTO DAS LATERAIS DOS DENTES DAS ENGRENAGENS ATRAVÉS DE FERRAMENTAS ESPECIALMENTE PROJETADAS PARA ESTE FIM. A FRESADORA DE ENGRENAGENS CILÍNDRICAS PODE SER USADA PARA FAZER ENGRENAGENS DE DENTES RETOS, HELICOIDAIS E EM BI-HELICOIDAIS, BEM COMO COROAS PARA TRABALHAR COM SEM-FIM. A FRESADORA TEM MOVIMENTOS CONTROLADOS POR PROGRAMAÇÃO DE CONTROLE NUMÉRICO GERENCIADOS POR UM COMANDO CNC 840D, O QUAL ENVIA IMPULSOS PARA O POSICIONAMENTO DE 6 PRINCIPAIS EIXOS, DESCRITOS A SEGUIR: A. EIXO DE ROTAÇÃO DA FERRAMENTA, PARA CONTROLE DA VELOCIDADE DE CORTE; B. EIXO RADIAL DO CABEÇOTE PORTA-FERRAMENTA, PARA AVANÇAR A FERRAMENTA RADIALMENTE À PEÇA, A FIM DE OBTER A CORRETA PROFUNDIDADE E ESPESSURA DOS DENTES DA ENGRENAGEM; C. EIXO DE DESLOCAMENTO TANGENCIAL DA FERRAMENTA, PARA UTILIZAÇÃO DE TODO O COMPRIMENTO DA FERRAMENTA; D. EIXO DE INCLINAÇÃO DO CABEÇOTE PORTA-FERRAMENTA, PARA ADEQUAR A FERRAMENTA AO ÂNGULO DE HÉLICE DA PEÇA; E. EIXO DE DESLOCAMENTO LONGITUDINAL DO CABEÇOTE PORTA-FERRAMENTA, PARA COBRIR TODA A EXTENSÃO DA LARGURA DA PEÇA; F. EIXO DE GIRO DA MESA PORTA-PEÇA, PARA SINCRONIZAR OS MOVIMENTOS DE GERAÇÃO DA PEÇA COM A FERRAMENTA; OUTROS CONTROLES SECNDÁRIOS SÃO EFETUADOS PELO MESMO SISTEMA, TAIS COMO ABERTURA E FECHAMENTO DE PORTA, DESLOCAMENTO DO EIXO DO CONTRAPONTO, QUE SEGURA A PEÇA POR PRESSÃO AXIAL, ALARMES DE FIM DE CURSO, MOVIMENTOS DOS EIXOS DA AUTOMAÇÃO PARA TROCA DE PEÇA DURANTE O CICLO AUTOMÁTICO DE TRABALHO, ALARMES DE SOBRECARGA, ALARMES DE DADOS INSERIDOS INDEVIDAMENTE, DENTRE OUTROS CONTROLES TÍPICOS DE UM EQUIPAMENTO AUTOMÁTICO. A LC 300 É UM INSTRUMENTO DE FRESAGEM DE ENGRENAGEM QUE TEM UM CURSO AXIAL MÁXIMO DE 600 MM E UM CURSO DE MUDANÇA MÁXIMO DE 200 (300) MM. OS DADOS TÉCNICOS PRINCIPAIS SÃO DESCRITOS ABAIXO: MÓDULO MÁXIMO: 7,00 MM DIÂMETRO MÁXIMO DA PEÇA: 300 MM CURSO AXIAL: 600 MM DESLOCAMENTO TANGENCIAL: 300 MM DIÂMETRO MÁXIMO DA FERRAMENTA: 160 MM VELOCIDADE MÁXIMA DA FERRAMENTA: 4.500 ROTAÇÕES/MIN.	LIEBHERR-VERZAHNTECHNIK GMBH	LIEBHERR-VERZAHNTECHNIK	MODELO LC300		28/22
8461.40.10	Maquina para cortar dentes de engrenagem, tipo Hobbing com comando numérico computadorizado (CNC SINUMERIK 3M-B/GA4), com seus acessórios normais com o numero desenho S13-1510, Integrado ao corpo da máquina se encontra acoplado coluna carro contra ponta tipo Luneta, e ainda o sistema de bomba para circulação óleo de corte. Além destas partes mais 2 outras partes integrantes do equipamento merecem destaque: 1. Painel elétrico: conjunto de equipamentos elétricos 2. Esteira de cavacos: utilizada para remover as aparas metálicas (cavacos) Os dados técnicos principais são descritos abaixo: - Diametro máximo de peça 1800 mm; - Diametro máximo da mesa 1200 mm; - Velocidade da ferramenta 30 a 250 1/min; - Diametro furo mesa 300 mm; - Carga Maxima mesa 8.000 kg - Deslocamento max. ferramenta 250 mm - Modulo máximo Fresagem 18 mm - Maximo diâmetro ferramenta 300 mm - Maximo comprimento ferramenta 375 mm - Deslocamento máximo ferramenta 250 mm	GLEASON-PFAUTER MASCHINENFABRIK GMBH	PFAUTER	P-1503		24/22
8461.40.10	MÁQUINA PARA CORTAR DENTES DE ENGRENAGEM, TIPO HOBBING COM COMANDO NUMÉRICO COMPUTADORIZADO (CNC SIEMENS 840C), COMPLETA E COM SEUS ACESSÓRIOS NORMAIS, com movimentos controlados por programação de controle numérico gerenciados por um comando CNC SIEMENS 840C, o qual envia impulsos para o posicionamento de 6 principais eixos, descritos a seguir: a. Eixo de rotação da ferramenta, para controle da velocidade de corte; b. Eixo radial do cabeçote porta-ferramenta, para avançar a ferramenta radialmente à peça, afim de obter a correta profundidade e espessura dos dentes da engrenagem; c. Eixo de deslocamento tangencial da ferramenta, para utilização de todo o comprimento da ferramenta; d. Eixo de inclinação do cabeçote portaferramenta, para adequar a ferramenta ao ângulo de hélice da peça; e. Eixo de deslocamento longitudinal do cabeçote porta-ferramenta, para cobrir toda a extensão da largura da peça; f. Eixo de giro da mesa porta-peça, para sincronizar os movimentos de geração da peça com a ferramenta; Outros controles secundários são efetuados pelo mesmo sistema, tais como abertura e fechamento de porta, deslocamento do eixo do contraponto, que segura a peça por pressão axial, alarmes de fim de curso, movimentos dos eixos da automação para troca de peça durante o ciclo automático de trabalho, alarmes de sobrecarga, alarmes de dados inseridos indevidamente, dentre outros controles típicos de um equipamento automático.	GLEASON-PFAUTER MASCHINENFABRIK GMBH	PFAUTER	P200		47/23
8461.40.10	MÁQUINA PARA CORTAR DENTES DE ENGRENAGEM, TIPO HOBBING COM COMANDO NUMÉRICO COMPUTADORIZADO (CNC SIEMENS 840C), COMPLETA E COM ESTEIRA PORTA PALLET E TANQUE DE REFIRGERACÃO , com movimentos controlados por programação de controle numérico gerenciados por um comando CNC SIEMENS 840C, o qual envia impulsos para o posicionamento de 7 principais eixos, descritos a seguir: a. Eixo de rotação da ferramenta, para controle da velocidade de corte; b. Eixo radial do cabeçote porta-ferramenta, para avançar a ferramenta radialmente à peça, afim de obter a correta profundidade e espessura dos dentes da engrenagem; c. Eixo de deslocamento tangencial da ferramenta, para utilização de todo o comprimento da ferramenta; d. Eixo de inclinação do cabeçote portaferramenta, para adequar a ferramenta ao ângulo de hélice da peça; e. Eixo de deslocamento longitudinal do cabeçote porta-ferramenta, para cobrir toda a extensão da largura da peça; f. Eixo de giro da mesa porta-peça, para sincronizar os movimentos de geração da peça com a ferramenta; g. Eixo do carro contra onta para fixar a peça nomeado como Z4. Outros controles secundários são efetuados pelo mesmo sistema, tais como abertura e fechamento de porta, troca de peça automatic com o trocador e a esiera porta palet, alarmes de fim de curso, movimentos dos eixos da automação para troca de peça durante o ciclo automático de trabalho, alarmes de sobrecarga, alarmes de dados inseridos indevidamente, dentre outros controles típicos de um equipamento automático.	GLEASON-PFAUTER MASCHINENFABRIK GMBH	PFAUTER	P300		04/24
8461.40.10	Fresadora Horizontal Gleason (Engrenagem) - Marca: Pfauter /- Modelo: P60 com comandos numéricos (SINUMERIK 840 C ) computadorizados, destinada para fabricação de engrenagens de qualquer perfil, como engrenagens retas, engrenagens helicoidal, pinhões e rosca sem fim podendo ser fabricados em materiais ferrosos e não ferrosos. São componentes de máquinas que se ligam a eixos para transmitir rotação, torque e potência. Módulo, máx. 2,5 mm e Curso axial do carro, máx. 320mm. Ano Fabricação 2001 /Numero de Série 28915. Caracteristicas V 400 , HZ 50 , kVA 10.	GLEASON-PFAUTER MASCHINENFABRIK GMBH	GLEASON-PFAUTER	P60		19/23
8461.40.10	Máquina retificadora cíclica para retífica de dentes de engrenagens cilíndricas, para produção de peças de até 800 mm de diâmetro, composta de corpo da máquina, com comando numérico computadorizado (CNC) de alta performance, com servomotores e réguas de posicionamento, amplificadores/drives dos servomotores, unidade de controle numérico (NCU), unidade sistêmica operacional (PCU 50), unidade de armazenamento de dados, console da operadora, módulo I/O, chave 24 V DC 80 kVA, 400 V trifásico, 50 Hz, , dimensões totais 5520 x 6585 x 3700 mm, com armário central de controle elétrico de 2430 x 650 x 2200 mm, 20A, 24 V com ar condicionado; unidade de filtro de óleo de esteira e tanque de armazenamento de óleo de corte com capacidade de 2300 litros; unidade de resfriamento do óleo de corte, unidade hidropneumática; unidade de condensação da névoa de óleo; tipo retífica de dentes de engrenagens cilíndricas de 6 eixos.	GLEASON-PFAUTER MASCHINENFABRIK GMBH	GLEASON PFAUTER	P600/800G		36/23
8461.40.10	RETIFICA DE PERFIL PARA ENGRENAGENS, DIAMETRO MAXIMO RETIFICAVEL DA ENGRENAGEM 600MM, MINIMA/MAXIMA DISTANCIA ENTRE EIXO DO REBOLO 0/540MM, MAXIMO DESLOCAMENTO AXIAL 600MM, POSICAO INFERIOR ACIMA DA MESA 235MM, MAXIMO DESLOCAMENTO TANGENCIAL 200MM, MAQUINA SEM CONTRA PONTA - SOMENTE CONTRA COLUNA, MAXIMA DIMENSAO DO REBOLO - DIAMETRO 350MM - ESPESSURA STANDARD 50MM, DIAMETRO DO DUSO 80MM, ALCANCE DA INCLINACAO DO ANLUGO +/- 45o, VARIACAO DE VELOCIDADE DO REBOLO 600 - 6.000RPM, MAXIMO AVANCO E DESLOCAMENTO RAPIDO: - AXIAL 10,000MM/MIN - RADIAL 10,000MM/MIN, VOLTAGEM 460V, FREQUENCIA 60HZ, POTENCIA TOTAL DA MAQUINA 70KVA, DIAGRAMA ELETRICO S55-28591-0, DIAGRAMA HIDRAULICO 4-55-062-3834 082 0, DIAGRAMA PNEUMATICO 4-55-60-3834-093 0, MAQUINA EQUIPADA COM O TROCADOR DE PECAS FABRICANTE FIBRO TIPO 4.500.10209, COMO TAMBEM COMPOSTO DE ESTEIRA PORTA PALLET FABRICANTE STAR CONVEYOR.	GLEASON-PFAUTER MASCHINENFABRIK GMBH	PFAUTER	P600G		46/19
8461.40.10	Máquina retificadora cíclica para retífica de dentes de engrenagens cilíndricas, para produção de peças de até 600 mm de diâmetro, composta de corpo da máquina, com comando numérico computadorizado (CNC) de alta performance, com servomotores e réguas de posicionamento, amplificadores/drives dos servomotores, unidade de controle numérico (NCU), unidade sistêmica operacional (PCU 50), unidade de armazenamento de dados, console da operadora, módulo I/O, chave 24 V DC 70 kVA, 420 V trifásico, 50 Hz, , dimensões totais 5100 x 6430 x 3700 mm, com armário central de controle elétrico de 1200 x 700 x 2000 mm, 20A, 24 V com ar condicionado; unidade de filtro de óleo de esteira e tanque de armazenamento de óleo de corte com capacidade de 2400 litros; unidade de resfriamento do óleo de corte, unidade hidropneumática; unidade de condensação da névoa de óleo; tipo retífica de dentes de engrenagens cilíndricas de 6 eixos.	GLEASON-PFAUTER MASCHINENFABRIK GMBH	GLEASON PFAUTER	P600G-A		29/22
8461.40.10	MÁQUINA PARA CORTAR DENTES DE ENGRENAGEM, TIPO HOBBING COM COMANDO NUMÉRICO COMPUTADORIZADO (CNC BOSCH CC 220M), COMPLETA E COM SEUS ACESSÓRIOS NORMAIS, com movimentos controlados por programação de controle numérico gerenciados por um comando CNC BOSCH CC 220M, o qual envia impulsos para o posicionamento de 6 principais eixos, descritos a seguir: a. Eixo de rotação da ferramenta, para controle da velocidade de corte; b. Eixo radial do cabeçote porta-ferramenta, para avançar a ferramenta radialmente à peça, afim de obter a correta profundidade e espessura dos dentes da engrenagem; c. Eixo de deslocamento tangencial da ferramenta, para utilização de todo o comprimento da ferramenta; d. Eixo de inclinação do cabeçote porta-ferramenta, para adequar a ferramenta ao ângulo de hélice da peça; e. Eixo de deslocamento longitudinal do cabeçote porta-ferramenta, para cobrir toda a extensão da largura da peça; f. Eixo de giro da mesa porta-peça, para sincronizar os movimentos de geração da peça com a ferramenta; Outros controles secundários são efetuados pelo mesmo sistema, tais como abertura e fechamento de porta, deslocamento do eixo do contraponto, que segura a peça por pressão axial, alarmes de fim de curso, movimentos dos eixos da automação para troca de peça durante o ciclo automático de trabalho, alarmes de sobrecarga, alarmes de dados inseridos indevidamente, dentre outros controles típicos de um equipamento automático.	GLEASON-PFAUTER MASCHINENFABRIK GMBH	PFAUTER	PE 750		31/22
8461.40.10	RETIFICA DE ENGRENAGENS COM COMANDO NUMERICO COMPUTADORIZADO SIEMENS 840 C, COM MOTORIZACAO EM 400V-50HZ, EQUIPADA COM SISTEMA DE FILTRAGEM E LUBRIFICACAO DE OLEO HOFFMANN, COM SISTEMA DE MEDICAO INCORPORADO, PONTAS DE MEDICAO, REBOLOS DE RETIFICACAO, DISCOS DRESSADORES, MANUAIS DE INSTRUCOES, MAQUINA USADA NO ESTADO SEMI DESMONTADA	GLEASON MASCHINENFRABRIK GMBH	GLEASON-PFAUTER	PE1200G		08/23
8461.40.10	MÁQUINA DE TRANSFORMAÇÃO METAL-MECÂNICA PARA A REMOÇÃO DE MATERIAL EM ACABAMENTO DO PERFIL DO DENTADO DA ENGRENAGEM DE REDUÇÃO DO EIXO SECUNDÁRIO, COM A UTILIZAÇÃO DE FERRAMENTAS ESPECÍFICAS QUE COPIAM O PERFIL PROJETADO NOS DENTES DA ENGRENAGEM, TEM CARGA E DESCARGA MANUAL REALIZADA EM ESTEIRA CIRCULAR PARA TRANSPORTE DE PEÇAS PARA A ESTAÇÃO DE RASPAGEM, COMPOSTA POR PAINEL DE COMANDO, ÁREA DE USINAGEM, UNIDADE HIDRÁULICA, SISTEMA LUBRIFICAÇÃO, PAINEL ELÉTRICO, ESTEIRA AUTOMATIZADA, SISTEMA PNEUMÁTICO, SISTEMA DE EXAUSTÃO, TRANSPORTADOR DE BORRA DE FERRO, TANQUE DE ÓLEO DA REFRIGERAÇÃO, GELADEIRA DO SISTEMA DE REFRIGERAÇÃO, COM TEMPO CICLO DE: 0,56 MIN E ALIMENTAÇÃO: 400 VOLTS.	SAMPUTENSILI MACHINE TOOLS SRL	SAMPUTENSILI	RASO 400		42/19
8461.40.10	Máquina retificadora de engrenagens e eixos de dentes retos, helicoidais e cônicos, com software de comando CNC, rotação sincronizada da peça em relação a ferramenta, velocidade de corte de 63m/s, sistema automático anti-incêndio e sistema de carga e descarga automática.	Reishauer AG	Reishauer CNC - Verzahnungsschleifmaschine	RZ 400		02/22
8461.40.10	MAQUINA OPERATRIZ CNC (DE COMANDO NUMERICO COMPUTADORIZADO) PARA USINAGEM E RETIFICA DE DENTES RETOS E INCLINAVEIS (HELICOIDAIS) EXTERNOS DE ENGRENAGENS, COM DISPOSITIVO DE DRESSAR, COM DIAMETRO EXTERNO MAXIMO DE 800 MM. APLICACAO: ACABAMENTO DE ENGRENAGEM. Diametro maximo da peca: 800mm Angulo maximo de inclinacao (de helice): -/+ 45 graus Numero de dentes: 5-800; Modulo: 0,5 a 10mm; Peso sobre a mesa: 1200 kg Curso de retificacao max. (eixo z): 300mm; Curso de avanco max (eixo x): 700mm; Rotacao max. da mesa: 600 min-1 (RPM); Tipo de tecnologia: Worm dressavel (rebolo); Diametro max. rebolo: 300mm; Largura do rebolo: 145 ou 160 mm; Velocidade de corte max: 80 m/s; Comando CNC: Simiens 840D SL	EMUK WERKZEUGMASCHINEN GMBH	REISHAUER	RZ 800		18/23
8461.40.10	Máquina Fresadora de engrenagens cônicas, para produção de peças de até 600 mm de diâmetro; com CNC de alta performance com seis eixos constituídos de seis servomotores, cada um acoplado ao seu fuso/sistema de posicionamento específico; unidade hidráulica com equipamento de refrigeração do óleo hidráulico com chip magnético para recolhimento dos estilhaços metálicos, com estação de resfriamento hidráulico de 5 kW, motor da bomba de 3 kW e motor da lavadora de chips de 3 kW e motor de 0,4 kW do dispositivo de remoção do chip magnético; unidade de armazenamento de óleo de corte com sistema de filtragem; unidade de queima da névoa do óleo de corte; unidade de refrigeração do motor spindle de corte com fluido refrigerante à base de glisantina radiador e ventoinha unificados em central de refrigeração, com armário de central elétrica/CNC; para operar em 380 V +/- 10%, 50 Hz +/-10%, dimensões comprimento 4400 m x largura 2500 x altura 2450 mm, completa, com ferramentas normais de manutenção.	TOS GEARSPECT GROUP	TOS GEARSPECT GROUP	SKF 600		19/22
8461.40.10	Maquina para retificacao de perfil de dentes de engrenagem, de comando numerico - CNC Especificacoes Tecnicas: Maquina com funcao de afiacao de ferramentas para engrenagem tipo shavers , retificacao de perfil de engrenagem padrao bem como perfil de ferramentas para entalhar dentes de engrenagem. Caracteristicas: Area de Trabalho Modulo: 0.6 - 14MM Numero de Dentes: Programavel Maximo Diametro Externo: 320 (400) MM Minimo diametro da raiz: 64 mm Largura (acc. To module), max: 50.8 (75)MM Diametro bloco de arremesso: Programavel Rebolo Diametro Externo: 650 - 762mm Angulo da Helice (L.H. / R.H max): 50/55 deg Configuracao do Angulo de Pressao: 2 - 24 deg Ajuste Vertical, maximo: 240mm Velocidade do Rebolo, ajuste infinito: 250 - 900 rpm Numero geral de curso de lamina de corte: 7.5 - 55 golpe/min	GLEASON-HURTH TOOLING GMBH	hurth	SRS405CNC		14/21
8461.40.10	Máquina para retificação ferramentas tipo roda de raspar (shavers), para retificação de perfis de engrenagens padrão bem como ferramentas para entalhar , com módulo de 0,6 - 14mm e diâmetro externo até 400 mm. Equipado com controle numérico computadorizado para processamento dos programas e funcionamento de máquina.	GLEASON-HURTH TOOLING GMBH	GLEASON-HURTH	SRS405-CNC SCG		11/22
8461.40.10	RETIFICA DE PERFIL PARA ENGRENAGENS, DIAMETRO MAXIMO RETIFICAVEL DA ENGRENAGEM 650MM, Distancia entre centros mesa / rebolo, min 100mm, Distancia entre centros mesa / rebolo, max 500 mm, Maxima profundidade do perfil 35 / 45 / 55mm, Modulo maximo 15 / 20 / 25 mm, Maximo angulo de helice +/- 45 degree, Curso maximo 400/600 mm, Maxima carga na mesa 1200 kg, Diametro da mesa 650mm, Furo da mesa (diametro x profundidade) 125/500mm, Maximo diametro do rebolo 300 x 350mm, largura do rebolo 63/80 mm, Minimo diametro dressavel 180mm, Potencia do fuso retificador, maximo 18/23 kw VOLTAGEM 460/480V, FREQUENCIA 60HZ, POTENCIA TOTAL DA MAQUINA 62KVA, CORRENTE 89A, TENSAO DE COMANDO 24V, MAQUINA EQUIPADA COM O TANQUE DE REFRIGERACAO KNOLL TIPO AE 1114, NUMERO COMANDO 200518513, NUMERO DESENHO 30-20226, TENSAO 3X400 - 480V - 60HZ, COMANDO 24VDC, POTENCIA 29.6KW, COMANDO 63A.	NILES WERKZEUGMASCHINEN GMBH	NILES	ZE630		04/21
8461.40.10	MÁQUINA AUTOMATICA (CNC) COM FUNÇÃO DE CORTE E AFIAÇÃO DE ENGRENAGENS , EIXOS ESTRIADOS,FERRAMENTA PARA BROCHAMENTO E PERFIS ESPECIAIS, MOTOR PRINCIPAL DE ALTA VELOCIDADE , EQUIPADA COM DRESSADOR AUTOMATICO . DESCRIÇÃO EIXO X- MESA DA MÁQUINA VELOCIDADE DE TRABALHO - 0.1 - 30 M/MIN ÁREA DE TRABALHO - 800 MM ALTURA DE CENTRO - 200 MM CAPACIDADE DE PEÇA DIÂMETRO MINIMO E MÁXIMO - 10-250 COMPRIMENTO MÁXIMO - 800 MM DIVISOR EIXO A DIVISÕES POSSÍVEIS - 1-999 PRECISÃO - ±3 SEGUNDOS ANGULARES CENTRAGEM DA PEÇA POR PONTA DE CENTRAGEM: VERSÃO K MK3 MÁX. VELOCIDADE - 80 MIN-1 EIXO DE MERGULHO Z CAPACIDADE DE DESLOCAMENTO - 335 MM VELOCIDADE DE DESLOCAMENTO - 2M/MIN EIXO DE DESLOCAMENTO DO REBOLO Y CAPACIDADE DE DESLOCAMENTO - 70 MM VELOCIDADE DE DESLOCAMENTO - 1M/MIN DISPOSITIVO DE DRESSAGEM EIXO DE DESLOCAMENTO (B;U E W) ÁREA DE TRABALHO - 120 MM X 120 MM 3 EIXOS CONTROLADOS NUMERICAMENTE FUSOS DE RETIFICAÇÃO SPINDLE FUSO COM ROLAMENTO DE ALTA VELOCIDADE FAIXA DE VELOCIDADE 25.000 RPM FIXAÇÃO - SK 63 POTÊNCIA - 19 KW CONTROLE CNC 8 EIXO - SIEMENS 840 D ACOMPANHA ACESSÓRIOS PARA SEU FUNCIONAMENTO TAIS SISTEMA DE FILTRAGEM, UNIDADE HIDRÁULICA , SISTEMA DE EXAUSTÃO.	REFORM MASCHINENFABRIK A. RABENSEIFNER & CO	REFORM	ZSM 800		18/22
8461.40.10	MÁQUINA AUTOMÁTICA (CNC) COM FUNÇÃO DE CORTE E AFIAÇÃO DE ENGRENAGENS, EIXOS ESTRIADOS, FERRAMENTA PARA BROCHAMENTO E PERFIS ESPECIAIS, MOTOR PRINCIPAL DE ALTA VELOCIDADE, EQUIPADA COM DRESSADOR AUTOMÁTICO. DESCRIÇÃO EIXO X- MESA DA MÁQUINA VELOCIDADE DE TRABALHO - 0.1 - 30 M/MIN ÁREA DE TRABALHO - 800 MM ALTURA DE CENTRO - 200 MM CAPACIDADE DE PEÇA DIÂMETRO MÍNIMO E MÁXIMO - 10-350 COMPRIMENTO MÁXIMO - 800 MM DIVISOR EIXO A DIVISÕES POSSÍVEIS - 1-999 PRECISÃO - ±3 SEGUNDOS ANGULARES CENTRAGEM DA PEÇA POR PONTA DE CENTRAGEM: VERSÃO MK3 MÁX. VELOCIDADE - 80 MIN-1 EIXO DE MERGULHO Z CAPACIDADE DE DESLOCAMENTO - 335 MM VELOCIDADE DE DESLOCAMENTO - 2M/MIN FUSOS DE RETIFICAÇÃO SPINDLE ? FUSO COM ROLAMENTO DE ALTA VELOCIDADE FIXAÇÃO: SK 63 POTÊNCIA: 19 KW CONTROLE CNC DE EIXOS - SIEMENS 840 D ACOMPANHA ACESSÓRIOS PARA SEU FUNCIONAMENTO TAIS SISTEMA DE FILTRAGEM, UNIDADE HIDRÁULICA, SISTEMA DE EXAUSTÃO E FIXAÇÃO	REFORM MASCHINENFABRIK A. RABENSEIFNER & CO	REFORM	ZSM 800-K		45/23
8461.40.10	MÁQUINA AUTOMATICA (CNC) COM FUNÇÃO DE CORTE E AFIAÇÃO DE ENGRENAGENS , EIXOS ESTRIADOS,FERRAMENTA PARA BROCHAMENTO E PERFIS ESPECIAIS, MOTOR PRINCIPAL DE ALTA VELOCIDADE , EQUIPADA COM DRESSADOR AUTOMATICO . EIXO X- MESA DA MÁQUINA VELOCIDADE DE TRABALHO - 0.1 - 30 M/MIN ÁREA DE TRABALHO - 800 MM ALTURA DE CENTRO - 200 MM CAPACIDADE DE PEÇA DIÂMETRO MINIMO E MÁXIMO - 10-250 COMPRIMENTO MÁXIMO - 800 MM DIVISOR EIXO A DIVISÕES POSSÍVEIS - 1-999 PRECISÃO - ±3 SEGUNDOS ANGULARES CENTRAGEM DA PEÇA POR PONTA DE CENTRAGEM: VERSÃO K MK3 MÁX. VELOCIDADE - 80 MIN-1 EIXO DE MERGULHO Z CAPACIDADE DE DESLOCAMENTO - 335 MM VELOCIDADE DE DESLOCAMENTO - 2M/MIN EIXO DE DESLOCAMENTO DO REBOLO Y CAPACIDADE DE DESLOCAMENTO - 70 MM VELOCIDADE DE DESLOCAMENTO - 1M/MIN DISPOSITIVO DE DRESSAGEM EIXO DE DESLOCAMENTO (B;U E W) ÁREA DE TRABALHO - 120 MM X 120 MM 3 EIXOS CONTROLADOS NUMERICAMENTE FUSOS DE RETIFICAÇÃO SPINDLE FUSO COM ROLAMENTO DE ALTA VELOCIDADE FAIXA DE VELOCIODADE 25.000 RPM FIXAÇÃO - SK 63 POTÊNCIA - 10 KW CONTROLE CNC 8 EIXO - SIEMENS 840 C ACOMPANHA ACESSÓRIOS PARA SEU FUNCIONAMENTO TAIS SISTEMA DE FILTRAGEM, UNIDADE HIDRÁULICA , SISTEMA DE EXAUSTÃO E ANTI INCÊNDIO.	REFORM MASCHINENFABRIK A. RABENSEIFNER & CO	REFORM	ZSM 800S		18/22
8461.40.10	RETIFICA DE PERFIL PARA ENGRENAGENS, DIAMETRO MAXIMO RETIFICAVEL DA ENGRENAGEM 650MM, Retificacao por Geracao 0.5 - 12.0 mm, Retificacao de Perfil 0.5 - 15.0 mm, Maxima largura da peca 400 (520) mm, Maximo angulo de helice +/- 45 degree, VOLTAGEM 460/480V, FREQUENCIA 60HZ, POTENCIA TOTAL DA MAQUINA 62KVA, TENSAO DE COMANDO 24V, MAQUINA EQUIPADA COM O TANQUE DE REFRIGERACAO KNOLL TIPO AE 1114, NUMERO COMANDO 200630047, NUMERO DESENHO 30-23495, TENSAO 3X560V - 60HZ, COMANDO 24VDC, POTENCIA 25.11KW, COMANDO 63A.	NILES WERKZEUGMASCHINEN GMBH	NILES WERKZEUGMASCHINEN	ZX 630P		49/20
8461.40.99	Maquina geradora de engrenagens cônicas espirais, completa com todos acessórios e ferramentas para sua instalação e funcionamento, parcialmente desmontada para transporte. Função Equipamento destinado a produção de engrenagens utilizadas na industria automotiva, máquinas operatrizes, equipamentos de automação, industrias de embalagem e aeronáutica.	GLEASON WORKS	GLEASON WORKS	#118		24/21
8461.40.99	GERADORA DE ENGRENAGENS CONICAS RETAS CONIFLEX, COM ACESSORIOS STANDARD ( JOGO DE ENGRENAGENS E RECAAMBIO E TRANSPORTADORA DE CAVACOS), COM TODOS OS PERTENCES ESSENCIAIS AO SEU FUNCIONAMENTO, COM SEGUINTES ESPECIFICACOES : **CAPACIDADES: - DISTANCIA ENTRE CONES (MAXIMA ) 4 1/4" ( 107MM) - MINIMA 0" - 0MM; - ANGULO DE PASSO (MAX) EIXOS A 90º - 84º (18´) - MINIMO 5º (42' ) ; - RELACAO DE TRANSMISSAO : 10:1 ; - DIAMETRO DE PASSO (MAX) RELACAO 0:1 - 8 1/2" - 215MM ; - DIAMETRO DE PASSO (MAX) RELACAO 1:1 - 6" - 152 MM ; - DIAMETRAL PITCH (MAX) - 3DP - 8.5 mod. ; - DIAMETRAL PITCH (MIN) - 20DP - 1.3mod ; - LARGURA DE DENTE (MAX) - 1 3/S " - 35mm ; - DIVISOR DE DENTES - 9 A 93 INCLUSIVE E A MAIORIA ATE 175; - ANGULOS DE PRESSAO - 20º, 22 1/2º E 25º ; *** CABECOTE PORTA PECAS: - DIAMETRO MAIOR DO CONE : 3 29/32" - 100MM; - CONICIDADE POR DENTE 39/64" - 15MM; - PROFUNDIDADE DO CONE 6" - 150MM; - PASSAGEM PELO CENTRO DO EIXO 2 7/16' - 62MM ; - DISTANCIA NARIZ ARVORE X CENTRO - 1 1/4" A 9" - 32 MM A 228MM ; *** VELOCIDADES E AVANCOS : - VELOCIDADE DE CORTE (PES X MINUTO) 98 A 286 - 30 A 87M/MIN ; - AVANCOS (SEGUNDOS X DENTE ) 4.2 ATE 69.2 ; *** EQUIPAMENTOS ELETRICOS: - MOTOR PRINCIPAL 5 HP - 1800 RPM ; - MOTOR BOMBA HIDRAULICA 3/4 HP - 1800 RPM; - MOTOR BOMBA DE REFRIGERACAO 1/2 HP - 3600 RPM;	GLEASON WORKS S/A	GLEASON	104		11/21
8461.40.99	TESTADORA DE ENGRENAGENS CÔNICAS RETAS E ESPIRAIS, POSSUINDO APLICAÇÃO EXCLUSIVA NA PRODUÇÃO DE ENGRENAGENS CÔNICAS ONDE É FUNDAMENTAL TESTAR O CONTATO PARA CONFERIR A PRECISÃO DO PAR DE ENGRENAGENS EM MEIO AO PROCESSO DE PRODUÇÃO, DIÂMETRO MÁXIMO DA ENGRENAGEM A SER TESTADA 508,00 MM (20), VELOCIDADE DE ROTAÇÃO DO EIXO ÁRVORE 1200 RPM, DISTÂNCIA MÁXIMA DO DESLOCAMENTO DO CENTRO DE 88,90 MM (3.1/2), DISTÂNCIA MÍNIMA ENTRE O CENTRO DO EIXO DA COROA E DO PINHÃO 152,40 MM (6), DISTÂNCIA MÁXIMA ENTRE O CENTRO DO EIXO DA COROA E DO PINHÃO 304,80 MM (12), DISTÂNCIA MÍNIMA ENTRE O CENTRO DO EIXO DO PINHÃO E DA COROA 104,78 MM (4.1/8), DISTÂNCIA MÁXIMA ENTRE O CENTRO DO EIXO DO PINHÃO E DA COROA 196,85 MM (7.3/4) E PESO 2404,04 KG (5300 LBS),COM PEÇAS E ACESSSÓRIOS FAZENDO PARTE INTEGRANTE DA MESMA.	THE GLEASON WORKS	GLEASON	17A		24/22
8461.40.99	CORTADORA DE ENGRENAGEM - MÁQUINA CONVENCIONAL E FOI CONCEBIDA PARA GERAR ENGRENAGENS, INTERNAS E EXTERNAS CILÍNDRICAS COM DENTES RETOS OU HELICOIDAIS. DIÂMETRO DE PASSO EXTERNO E INTERNO MÁXIMO 18' 457MM. LARGURA MÁXIMA DA FACE, ENGRENAGENS EXTERNAS 5' 127MM. LARGURA MÁXIMA DA FACE, ENGRENAGENS INTERNAS 3' 76MM. PASSO DIAMETRAL MÁXIMO, SPUR 3 (9 MÓDULO). VELOCIDADE (GOLPES POR MINUTO): ALCANCE LENTO 50, 83, 121, 153, ALCANCE RÁPIDO 98, 162, 237, 300. AVANÇOS (CURSOS DO CORTADOR POR REV. DO CORTADOR) 980, 1060, 1470, 1750, 2020, 2400. POTÊNCIA DO MOTOR 3. VELOCIDADE DO MOTOR 1430. DIMENSÕES: COMPRIMENTO TOTAL 5' 3' 1600MM. LARGURA TOTAL 4' 9' 1450MM. ALTURA TOTAL 6' 9' 2060MM. QUADRO ELÉTRICO COMPLETO, COM TODOS OS DISPOSITIVOS E CONTROLES ELÉTRICOS NECESSÁRIOS. SISTEMA DE REFRIGERAÇÃO NDEPENDENTE E SEPARADO. ESTÁ DISPOSTO NA PARTE TRASEIRA DA MÁQUINA. SISTEMA HIDRÁULICO LOCALIZADO NA BASE DA MÁQUINA E RECOMENDADO A UTILIZAÇÃO DO ÓLEO HIDRÁULICO HL-46. ACESSORIOS: JOGO COM 60 ENGRENAGENS PARA MONTAGEM DOS RECÂMBIOS, 2 EIXOS PORTA FERRAMENTAS COM DIÂMETRO DE 27 E 32 MM , EIXO PORTA BLANLS DE ENGRENAGENS MONTADO, SUPORTE CÔNICO PARA SUPORTAR BLANKS E SEU RESPECTIVO EIXO , 14 CORTADORES (FERRAMENTAS PARA FABRICAÇÃO AS PEÇAS).	STANKOIMPORT MOSKVA - SSSR	STANKO	5M14		22/22
8461.40.99	GERADORA DE ENGRENAGENS - MÁQUINA CONVENCIONAL A APLICAÇÃO DESTA MÁQUINA É PARA FABRICAÇÃO DE ENGRENAGENS CILÍNDRICAS DIVERSAS TAIS COMO; COROAS, EIXOS ESTRIADOS E ENGRENAGENS CILÍNDRICAS COM DENTES RETOS OU HELICOIDAIS. A ESTRUTURA DA MÁQUINA: FERRO FUNDIDO. DIÂMETRO MÁXIMO DA PEÇA: 320 MM. COMPRIMENTO MÁXIMO DA PEÇA 200 MM. MÓDULO MÁXIMO.: 6 MM. CURSO AXIAL DO CABEÇOTE PORTA FERRAMENTA: 180 MM. DIMENSÕES MÁXIMAS DA FERRAMENTA: DIÂMETRO 180 X COMPRIMENTO 175 MM. FAIXA DE AVANÇOS: 0,5 X 4,7 MM/R.P.M.. DIÂMETRO DA MESA: 320 MM. FAIXA DE VELOCIDADES DA FERRAMENTA: 56-280 RPM/8 POSIÇÕES. SEDE CÔNICA DO EIXO PORTA FERRAMENTA: MORSE 5. POTÊNCIA INSTALADA: 9,5 KW. DIMENSÕES DA MÁQUINA COMPRIMENTO: 2400 MM, LARGURA D: 1200 MM, ALTURA: 1900 MM, PESO LIQUIDO: 4.000 KG. QUADRO ELÉTRICO COMPLETO, COM TODOS OS DISPOSITIVOS E CONTROLES ELÉTRICOS NECESSÁRIOS. SISTEMA DE REFRIGERAÇÃO: INDEPENDENTE E SEPARADO. ESTÁ DISPOSTO NA PARTE TRASEIRA DA MÁQUINA. SISTEMA HIDRÁULICO: LOCALIZADO NA BASE DA MÁQUINA E RECOMENDADO A UTILIZAÇÃO DO ÓLEO HIDRÁULICO HL-46. ACESSORIOS: JOGO COM 60 ENGRENAGENS PARA MONTAGEM DOS RECÂMBIOS (GRADES), 2 EIXOS PORTA FERRAMENTAS COM DIÂMETRO DE 27 E 32 MM, EIXO PORTA BLANLS DE ENGRENAGENS MONTADO, SUPORTE CÔNICO PARA SUPORTAR BLANKS E SEU RESPECTIVO EIXO, 7 CORTADORES (FERRAMENTA DE CORTE FRESA CARACOL) MN 1,5; 2,75; 3,75; 4:, 5; E 5,5.	INTREPRINDEREA MECANICA CUGIR	CUGIR	FD-320		22/22
8461.40.99	GERADORA DE ENGRENAGENS - MÁQUINA CONVENCIONAL EQUIPADA COM SISTEMA DE CICLO AUTOMÁTICO DE CORTE COM APLICAÇÃO PARA FABRICAÇÃO DE ENGRENAGENS CILÍNDRICAS DIVERSAS TAIS COMO; COROAS, EIXOS ESTRIADOS E ENGRENAGENS CILÍNDRICAS COM DENTES RETOS OU HELICOIDAIS.FABRICADA EM ROMENIA DIÂMETRO MÁXIMO DA PEÇA: 400 MM MÓDULO MAX.: 8 MM CURSO AXIAL DO CABEÇOTE PORTA FERRAMENTA: 280 MM DIMENSÕES MÁXIMAS DA FERRAMENTA: DIÂMETRO 180 X COMPRIMENTO 175 MM FAIXA DE AVANÇOS: 0,5 X 4,7 MM/R.P.M. DIÂMETRO DA MESA: 400 MM FAIXA DE VELOCIDADES DA FERRAMENTA: 56-280 RPM/8 POSIÇÕES SEDE CÔNICA DO EIXO PORTA FERRAMENTA: MORSE 5 POTÊNCIA INSTALADA: 9,5 KW. COMPRIMENTO 3000MM x LARGURA 1500 MM x ALTURA 2000.	INTREPRINDEREA MECANICA CUGIR	CUGIR	FD-400		01/22
8461.40.99	GERADORA DE ENGRENAGENS FABRICADA EM ROMENIA DIÂMETRO MÁXIMO DA PEÇA: 500 MM MÓDULO MAX.: 8 MM CURSO AXIAL DO CABEÇOTE PORTA FERRAMENTA: 280 MM DIMENSÕES MÁXIMAS DA FERRAMENTA: DIÂMETRO 180 X COMPRIMENTO 175 MM FAIXA DE AVANÇOS: 0,5 X 4,7 MM/R.P.M. DIÂMETRO DA MESA: 500 MM FAIXA DE VELOCIDADES DA FERRAMENTA: 56-280 RPM/8 POSIÇÕES SEDE CÔNICA DO EIXO PORTA FERRAMENTA: MORSE 5 POTÊNCIA INSTALADA: 9,5 KW.	INTREPRINDEREA MECANICA CUGIR	CUGIR	FD-500		26/21
8461.40.99	MAQUINA GERADORA DE ENGRENAGEM COM UMA FERRAMENTA SHAPER (DISCO DENTADO), Integrado ao corpo da máquina se encontra acoplado cabeçote com a Guia Hidrostatica com uma bomba que mantem a pressão de óleo hidráulico e uma bomba para o de corte. Além destas partes mais 2 outras partes integrantes do equipamento merecem destaque: 1. Unidade hidráulica com mangueiras e tubos de interligação: a unidade hidráulica é responsável por manter as linhas de pressão que conduzem aos cilindros hidráulicos do equipamento, usados, por exemplo, na força aplicada para a fixação das peças durante o corte dos dentes. Ela é composta por tanque e estrutura onde vão motor, bomba, pressostatos, válvulas d e controle de vazão de óleo e sensores de comandos; 2. Painel elétrico: conjunto de equipamentos elétricos composto de cabo elétrico para disjuntor, chave elétrica auxiliar, régua de terminais elétricos, cabos elétricos, e acessórios elétricos; E com respectivos accessorios para perfeito funcionamento: engrenagens de recambio, mandril porta ferramentas e manuais, completa e desmontada para transporte, tendo as seguintes especificações tecnicas: * Diâmetro máximo da peça de trabalho 400 mm; * Modulo Minimo 0,5mm; * Modulo Máximo 6 mm * Curso Maximo a ser Entalhado na engrenagem 70 mm; * Numero de dentes a ser gerados na engrenagem: - Máximo 150 - Mínimo 12; * Diâmetro da mesa de trabalho 400 mm; * Diâmetro do furo da mesa de trabalho 125 mm; Dimensões máximas da ferramenta - Diâmetro 150 mm; - Cone do mandril Morse 5; * Velocidade da ferramenta 60 a 600 rpm; Avanços Geração * Inicial 10 mm/hub 0,01...0,063; * Inicial 20 mm/hub 0,05...2,5; Informações Gerais * Tensão de alimentação 380Volts; * Frequência 50 Hz; * Potencia (aproximada) 17 kVA.	LORENZ AG	LORENZ AG	LS 400		44/23
8461.40.99	MAQUINA ELETROEROSAO DE CORTE A FIO 920*630 MM COM CONTROLE COMPUTACIONAL MOTOR CNC EDM 5-PH, POR MEIO DE FIO DE MOLIBDENIO 0.12 - 0.25 MM (ALIMENTACAO DE 220V-60HZ). APLICACAO: CORTAR PECAS EM ACO ALUMINIO COBRE E METAIS DE ACORDO COM O DESENHO GERADO PELO SW 3D E 2D	HONGKONG TOPWEDMMACHINE TOOL CO., LIMITED	HONGKONG TOPWEDMMACHINE	MS-540AC		06/21
8461.40.99	MAQUINA CORTADORA DE ENGRENAGES, MARCA TOS, TIPO/MODELO OHA-50A, PARA CORTE DE ENGRENAGENS COM MODULO FRONTAL ENTRE 1,5 E 8, DIAMETRO MAXIMO DO DISCO PARA ENGRENAGEM COM DENTEAMENTO EXTERNO DE 500mm, ESPESSURA MAXIMA DO DISCO PARA ENGRENAGEM DE 125mm, DIAMETRO DA MESA DE FIXAÇÃO DE 500mm, DIAMETRO DA FERRAMENTEA 125mm, MÁXIMO DE 710 GOLPES/MINUTO DO PUNÇÃO, DISTÂNCIA MÁXIMA DO CENTRO DO FUSO DE PUNÇÃO ATÉ O CENTRO DA MESA DE 355mm. PESO DA MÁQUINA 5,2 TONELADAS.	TOS CELAKOVICE	TOS	OHA-50A		19/20
8461.40.99	Equipamento para fresagem de engrenagem. Integrado ao corpo da máquina se encontra acoplado coluna carro contra ponta e ainda o sistema de bomba para circulação óleo de corte. Além destas partes mais 2 outras partes integrantes do equipamento merecem destaque: 1. Unidade hidráulica com mangueiras e tubos de interligação: a unidade hidráulica é responsável por manter as linhas de pressão que conduzem aos cilindros hidráulicos do equipamento, usados, por exemplo, na força aplicada para a fixação das peças durante o corte dos dentes. Ela é composta por tanque e estrutura onde vão motor, bomba, pressostatos, válvulas d e controle de vazão de óleo e sensores de comandos; 2. Painel elétrico: conjunto de equipamentos elétricos composto de cabo elétrico para disjuntor, chave elétrica auxiliar, régua de terminais elétricos, cabos elétricos, e acessórios elétricos; Os dados técnicos principais são descritos abaixo: PRINCIPAIS ESPECIFICACÕES: * Diâmetro máximo da peça de trabalho 2300 mm * Modulo Máximo 25 mm * Número mínimo de dentes cortados 16 * Deslocamento axial máximo 1050 mm * Distancia central entre a peça de trabalho e a ferramenta - Máximo 1270 mm - Mínimo 300 mm * Diâmetro da mesa de trabalho 1400 mm * Diâmetro do furo da mesa de trabalho 355 mm Dimensões máximas da ferramenta - Diâmetro 290 mm - Comprimento 458 mm * Deslocamento máximo da placa 305 mm * Velocidade da ferramenta 12 a 150 rpm Avanços * Alimentação axial 014 a .283 i.p.r. * Radial 003 a .059 i.p.r. * Tangencial * Motor principal 50 HP * 460V, 41,4KVA, 60Hz.	GLEASON-PFAUTER MASCHINENFABRIK GMBH	PFAUTER	P2300B		29/22
8461.40.99	MÁQUINA PARA CORTAR DENTES DE ENGRENAGEM CONVENCIONAL, TIPO HOBBING, COMPLETA E COM SEUS ACESSÓRIOS NORMAIS, Integrado ao corpo da máquina se encontra acoplado coluna carro contra ponta e ainda o sistema de bomba para circulação óleo de corte. Além destas partes mais 2 outras partes integrantes do equipamento merecem destaque: 1. Unidade hidráulica com mangueiras e tubos de interligação: a unidade hidráulica é responsável por manter as linhas de pressão que conduzem aos cilindros hidráulicos do equipamento, usados, por exemplo, na força aplicada para a fixação das peças durante o corte dos dentes. Ela é composta por tanque e estrutura onde vão motor, bomba, pressostatos, válvulas d e controle de vazão de óleo e sensores de comandos; 2. Painel elétrico: conjunto de equipamentos elétricos composto de cabo elétrico para disjuntor, chave elétrica auxiliar, régua de terminais elétricos, cabos elétricos, e acessórios elétricos.	GLEASON-PFAUTER MASCHINENFABRIK GMBH	PFAUTER	P900		31/22
8461.40.99	Maquina para corte e acabamento de dentes de engrenagens tipo espinha de peixe atraves do processo Maag (gear shaping), sem comando numerico, com capacidade para engrenagens pesando ate 15 toneladas e 3 metros de diametro, desmontada.	Maag-Zahnrader A.G	MAAG	SH250/300-S		24/20
8461.40.99	Máquina para corte e acabamento de dentes de engrenagens tipo espinha de peixe através do processo "Maag" (gear shaping), sem comando numérico, com capacidade para trabalhar com engrenagens pesando até 35.000 Kgs, diâmetro externo de até 5m, com mesa rotativa embutida de 69,5 mm, com altura máxima da cabeça a de corte acima da mesa de trabalho de 1.180 mm, sistema de refrigeração de corte, Transportador de cavacos.	MAAG GEAR WHEEL COMPANY LTD	MAAG	SH450-500S		37/23
8461.40.99	Geradora de engrenagens pelo processo Maag, para a fabricação de engrenagens gerando e cortando dentes externos e internos, diâmetro mínimo/máximo da peça a ser usinada de Ø 528/5.062mm, diâmetro mínimo/máximo interno Ø 260/4.940mm, altura máxima do cabeçote até a face da mesa de trabalho de 1.180mm, número mínimo/máximo de dentes de 12/1.000 dentes, módulo máximo 30 Pitch (DP.875), ângulo da hélice infinitamente variável, equipada com mesa auxiliar para cremalheiras de dentes retos 78,74" x 108,26" com eixo auxiliar, transportador de cavacos e calha coletora de cavacos, sistema de refrigeração de corte com tanque e bomba, balde inclinável para coletor de cavacos, controle eletrônico dos motores completo, dispositivo de correção longitudinal para alívio máximo de 0,2mm, suporte tipo aro montado na base, suporte tipo aro montado no cabeçote giratório, núcleo da mesa com furo cilíndrico Ø 360 mm, 2 torneiras centralizadas, mesa de trabalho de 1750 mm, mesa auxiliar sub-placa de 69, mesa auxiliar sub-placa de 138, mesa auxiliar sub-placa de 186, cabeçote auxiliar para gerar dentes internos, 26 engrenagens intercambiáveis módulo 3, 23 engrenagens intercambiáveis módulo 2 e 35 engrenagens intercambiáveis módulo 1,25, botoeira de comando e painel elétrico. Ref.#20852	MAAG GEAR AG.	MAAG	SH450-500S/1		01/24
8461.40.99	GERADORA DE ENGRENAGENS PARA CORTE DE DENTES RETOS OU HELICOIDAIS, COROAS, ENGRENAGENS DE CORRENTE, E EIXOS ESTRIADOS COM DIÂMETRO MÁXIMO DE 360,00 MM E MODULO MÁXIMO DE 8MM , DOTADO DE COMANDO NUMÉRICO COMPUTADORIZADO (CNC), MOTOR PRINCIPAL COM A POTÊNCIA DE 9,5KW E VELOCIDADE DE 50 400 MIN/-1 E MESA DE TRABALHO DIÂMETRO DE 315 MM. DIÂMETRO MÁXIMO DA PEÇA = 360 MM , COMPRIMENTO MÁXIMO DA FERRAMENTA = 300 MM E ÂNGULO MÁXIMO DE 45 GRAUS . ACOMPANHADO DE ACESSÓRIOS UTILIZADOS PARA FUNCIONAMENTO DA MÁQUINA TAIS COMO EIXOS , BUCHAS , ROLAMENTOS , CENTROS , ELEMENTO DE FILTRAGEM E MANDRIS DE FIXAÇÃO .	GLEASON-HURTH TOOLING GMBH	GLEASON-HURTH	WF300		10/22
8461.40.99	MAQUINA DE ACABAMENTO DE ENGRENAGEM, MARCA HURT, TIPO/MODELO ZS 350. MAQUINA OPERATRIZ PARA ACABAMENTO DE ENGRENAGENS CILINDRICAS METALICAS DE DENTES RETOS E HELICOIDAIS. PROCESSO QUE UTILIZA FERRAMENTA DE ACABAMENTO QUE EM CONTATO COM A PEÇA POR MERGULHO OU POR PASSAGEM MELHORA O ACABAMENTO SUPERFICIAL DA PEÇA PROVENIENTE DO PROCESSO ANTERIOR DE CORTE DE ENGRENAGEM. CONTÉM 5 EIXOS, COM CICLO AUTOMÁTICO E POSSIBILIDADE DE AJUSTES DE ROTAÇÃO E AVANÇO DEPENDENDO DOS REQUERIMENTOS DO PRODUTO, CARREGAMENTO DE PEÇA MANUAL. COM TIPO DE CONTROLE CONVENCIONAL, DIAMETRO MÁXIMO FERRAMENTA 350 mm; ENGRENAGEM COM LARGURA 100mm, PESO DA MAQUINA 5,5 TONELADAS; COM DIMENSÕES DE 5 X 3 X 2,5.	HURTH GMBH E CO	HURT	ZS350		19/20
8461.50.10	Máquina de serra de fita para metais, Dimensões: 2800mm x 4450mm x 4000mm (CxLxA). A serra de fita é uma máquina altamente avançada e versátil projetada para corte de precisão de vários materiais metálicos. Com suas características e construção robusta, este modelo específico oferece desempenho e precisão de corte excepcionais, tornando-o a melhor escolha para indústrias metalúrgicas. Especificações de corte: Aço redondo máx. 650 mm Aço quadrado 650 x 650 mm Velocidade de serragem 18 - 150 m/min. Comprimento da fita de serra 8015 x 67 x 1,6 mm Altura de trabalho 800 mm Potência motor: 14,0 kW - 380V Acessórios: sistema de refrigeração.	DANOBAT S. COOP. LTDA.	DANOBAT	CP-100.65	Franho Máquinhas e Equipamentos S.A. / Rua da Formiga, 125 - Jardim Santa Rosa - Vinhedo/SP - 13289-086 / Telefone: (19) 3876-1210 / E-mail: igor@franho.com.br / Responsável: Daniel Hitner dos Santos	49/23
8461.50.10	Máquina para serrar ou seccionar metais, de fitas sem fim, vulgarmente conhecida como Serra de fita sem fim, horizontal. É uma máquina compacta projetada para cortes angulares de aço. Com as seguintes caracteristicas: -Estrutura inteiriça: A moldura da serra é feita de ferro fundido cinzento, garantindo durabilidade e estabilidade. -Alimentação da peça através de rolos alimentadores: Facilita o manuseio das peças. -Sistema de Resfriamento. Capacidade de corte: A 90° (redondo): 10 polegadas. A 90° (quadrado): 5 polegadas de comprimento x 18 polegadas de largura 3/8 polegadas. A 45° (redondo): 6 polegadas. A 45° (quadrado): 7 polegadas de comprimento x 9 polegadas de largura 3/8 polegadas. Velocidade da lamina: 50/300 pés por minuto. Motor principal: 1,5 CV. 380V 50Hz Dimensões totais: 54"C x 23"L x 36"A	STARTRITE MACHINE TOOL COMPANY LTD	STARTRITE	HB250A	Franho Máquinhas e Equipamentos S.A. / Rua da Formiga, 125 - Jardim Santa Rosa - Vinhedo/SP - 13289-086 / Telefone: (19) 3876-1210 / E-mail: igor@franho.com.br / Responsável: Daniel Hitner dos Santos	49/23
8461.50.20	Máquina para serrar, circular, de acabamento de bordas para placas de circuito impresso, com posicionamento orbital em 360°, possibilitando o acabamento dos quatro lados dos painéis em um mesmo ciclo, com capacidade de 90 ciclos/hora, temperatura de trabalho entre 25º a 30ºC, pressão de trabalho 6 bar no mínimo, para serra com diámetro de 400mm, área de trabalho de 640mm x 539mm. Aplicação: Fabricação de Placas de Circuito Impresso.	SMID S.A.	SMID	F68051 Mulhouse		49/21
8461.50.20	EQUIPAMENTO AUTOMÁTICO PARA O CORTE RÁPIDO DE TUBOS EM AÇOS TEMPERADO DE BAIXO CARBONO E LIGADOS COM MÉDIO CROMO, VARIANDO DE 193,7 MM À 660,0 MM DE DIÂMETRO E PAREDES ATÉ 50,00 MM COM ALTA PRECISÃO DE 0,3 MM DE PERPENDICULARIDADE NA SUPERFÍCIE APÓS O CORTE. COMPOSTA COM CONJUNTO DE TRÊS LÂMINAS CIRCULARES DE CARBONETO COM 440 MM DE DIÂMETRO, SISTEMA DE CABEÇA ROTATIVA QUE PERMITEM O MOVIMENTO ROTACIONAL DE 240º, ACIONAMENTO POR ENGRENAGEM PLANETÁRIA E MOTOR TRIFÁSICO DE 330V, SISTEMA DE ALIMENTAÇÃO CONTROLADA POR RÉGUA E SERVO MOTOR ACOPLADO A MESA DE ROLOS PARA TUBOS ATÉ 15 METROS DE COMPRIMENTO, SISTEMA DE DESCARGA HIDRÁULICO COM REFERENCIAMENTO DE POSIÇÃO INTEGRADO A BRAÇOS ARTICULADOS DE 6 EIXOS PARA DESCARTE DE PEÇAS SERRADAS E COLETA DE AMOSTRAS DE ATÉ 500 KG, SISTEMA AUTOMATIZADO DE REMOÇÃO DE CAVACOS, SISTEMA DE RESFRIAMENTO COM TANQUE DE 120 LITROS DE ÁGUA COM GLICOL E VAZÃO DE 6,1 M³/HORA E PRESSÃO DE TRABALHO COM AR COMPRIMIDO DE 5 BAR.	LINSINGER Maschinenbau Gesellschaft mbH	Linsinger	Multicut MC3-660		42/23
8461.50.20	Máquina para serrar tubos e barras de aço de diâmetro entre 10 a 90mm, velocidade de corte variável de 30 a 150m/mim, acionamento do fuso 5,5kW com comando numérico computadorizado (CNC), dotadas de: carregador de pacotes, unidade para rebarbação com escova para rebarbar as extremidades de tubos e barras com comprimento mínimo de 80mm e máximo de 2100mm, unidade de medição de comprimento, sistema de limpeza dos tubos e barras com bombas de alta pressão, unidade turbodry para secagem dos tubos e barras, sistema de embalagem de tubos e barras automáticos, parcialmente desmontada para transporte com todos seus componentes para seu perfeito funcionamento.	RSA Cutting Systems GmbH	RSA	RASACUT-2200		29/22
8461.50.20	Máquina automática com lâminas circulares para corte de tubos de metal e perfis ocos de alumínio com diâmetros entre 30mm e 90mm e espessura entre 1mm e 4mm. Com alimentação, medição e descarte automáticos, os tubos são cortados através de 3 lâminas circulares que rotacionam ao redor do mesmo e fecham de maneira simultânea afim de evitar a ovalização. Essas peças são usadas na fabricação de componentes automotivos como coxim e buchas que dependendo da aplicação passam pelo processo de vulcanização.	AMADA CO., LTD.	AMADA	SA90A		11/22
8461.50.20	ST-01 - Serra de fita circular para corte de tubos de cobre, vertical, altura de corte da mesa até o suporte: 140mm, comprimento da lamina de serra: 2350mm, usada, ano de fabricação 2000, marca Acerbi.	IRMAOS ACERBI LTDA.	ACERBI	ST-01		27/19
8461.50.90	MAQUINA AUTOMATICA DE ALTA PRODUCAO PARA CORTE DE TUBOS, COM CAPACIDADE DE PRODUCAO DE 5.000PCS/H, CAPACIDADE DE CORTE DIM 12,7 A 76,2MM, PRECISAO 0,05MM, 2 LAMINAS DE CORTE, COMPLETA COM CARREGADOR, ALIMENTADOR AUTOMATICO DE TUBOS COM COMPRIMENTO ATE 7,30 METROS, UNIDADE HIDRAULICA "VICKERS", PAINEL ELETRONICO CLP 500. FUNÇÃO CORTAR BARRAS DE TUBOS ATRAVES DA GUILHOTINA NO TAMANHO CORRETO PARA SUA UTILIZAÇÃO NA FABRICAÇÃO DE AMORTECEDORES QUE SÃO FORNECIDOS PARA AS PRINCIPAIS MONTADORAS DO PAIS. (P/N: 63636001)	HAVEN MANUFACTURIN	HAVEN	#872		23/19
8461.50.90	MAQUINA AUTOMATICA DE ALTA PRODUCAO PARA CORTE DE TUBOS, COM CAPACIDADE DE PRODUCAO DE 5.000PCS/H, CAPACIDADE DE CORTE DIM 12,7 A 76,2MM, PRECISAO 0,05MM, 2 LAMINAS DE CORTE, COMPLETA COM CARREGADOR, ALIMENTADOR AUTOMATICO DE TUBOS COM COMPRIMENTO ATE 7,30 METROS, UNIDADE HIDRAULICA "VICKERS", PAINEL ELETRONICO CLP 500. FUNÇÃO CORTAR BARRAS DE TUBOS ATRAVES DA GUILHOTINA NO TAMANHO CORRETO PARA SUA UTILIZAÇÃO NA FABRICAÇÃO DE AMORTECEDORES QUE SÃO FORNECIDOS PARA AS PRINCIPAIS MONTADORAS DO PAIS. (P/N: 63636001)	PINES MACHINE LTD.	PINES	30		23/19
8461.50.90	MAQUINA AUTOMÁTICA DE ALTA PRODUÇÃO PARA CORTE DE TUBOS, COM CAPACIDADE DE PRODUÇÃO DE 4.700PCS/H, CAPACIDADE DE CORTE DIM 12,7 A 76,2MM, PRECISÃO 0,05MM 2 LAMINAS DE CORTE, COMPLETA COM CARREGADOR, ALIMENTADOR AUTOMÁTICO DE TUBOS COM COMPRIMENTO ATE 6,00M, PAINEL ELETRÔNICO, AB, TIPO SLC 500 E PULPITO DE COMANDO ELÉTRICO, TIPO DYNACUT. FUNÇÃO CORTAR BARRAS DE TUBOS ATRAVÉS DA GUILHOTINA NO TAMANHO CORRETO PARA SUA UTILIZAÇÃO NA FABRICAÇÃO DE AMORTECEDORES QUE SÃO FORNECIDOS PARA AS PRINCIPAIS MONTADORAS DO PAIS.	PINES MACHINE LTD.	PINES	30.1		34/19
8461.50.90	MAQUINA AUTOMATICA PARA CISALHAMENTO DE BARRAS DE ALUMINIO E COBRE, APRESENTANDO-SE DESMONTADA PARA O TRANSPORTE MARITIMO E COMPLETA DE TODAS OS SEGUINTES EQUIPAMENTOS, ACESSORIOS E PARTES: - Esteira de carregamento motorizado; - Pick &amp; Place para carrgamento das barras; - Armazenagem vertical das barras; - Dispositivo de posicionamento das barras antes do corte; - Estação de corte automatico das barras; - Pick&amp;Place de descarregamento apos corte.	ELMONT S.R.L.	ELMONT SRL	BLINDOSBARRAS		28/19
8461.50.90	Equipamento para corte com disco diamantado, que permite variação de velocidade de 300 a 5000 RPM, com motor do eixo principal de 0,75kW, joystick para posicionamento da região de corte com precisão, e resolução do deslocamento de corte de 1 µm programável para cortes em série. Possui curso no eixo Z de até 80mm e X de até 210mm, duas morsas manuais para fixação de peças, iluminação a laser da região de corte e bicos de refrigeração direcionais. Contém também um tanque com capacidade de até 45 litros para o sistema de refrigeração, e gabinete para suportação e acondicionamento do sistema de refrigeração e do equipamento.	ATM Qness GmbH	ATM	Brillant 220		10/23
8461.50.90	Serra fita sem fim, semi-automatica, para corte de placas de metal de até 400mm de espessura, 400mm de largura e 2500mm de comprimentorsal, completa com todos acessórios e ferramentas para sua instalação e funcionamento, parcialmente desmontada para transporte. Função Equipamento para corte de placas de metal.	AMADA COMPANY, LTD	AMADA	HA-400	Franho Máquinhas e Equipamentos S.A. / Rua da Formiga, 125 - Jardim Santa Rosa / Vinhedo (SP) - CEP: 13289-086 / Tel.: (19) 38761210 / franho@franho.com.br	24/20
8461.50.90	MAQUINA CORTADORA PARA SERRAR OU SECCIONAR METAIS; EMALHETADEIRA COM AVANÇO MANUAL DO GRUPO DE FRESAS RPM: 2800; VEIO PORTA FRESAS: DIÂMETRO EXT. 32 INTERNO 25; DIÂMETRO MAXIMO MORSA FRESA: 160 MM PNEUMÁTICA; MUNIDA DE ACESSÓRIOS PADRÕES: VEIO PORTA FRESAS, CARTER DE SEGURANÇA INTEGRAL, MORSA HORIZONTAL E VERTICAIS PNEUMÁTICAS, LUBRIFICAÇÃO DE CORTE POR SPRAY	RAMIRO VILA S. L.	TRONZADORAS MG S.A.	MINI 32 SA	Metalúrgica Cortesa Ltda / Rua Henrique Coelho Neto, 1358 - Pinhais - PR / Telefone 041 3667-2525 / importadora@cortesa.com.br	22/19
8461.50.90	MAQUINA DE CORTAR E SECCIONAR CERAMAIS, COM POTENCIA DE 5,5 KW, COMERCIALMENTE DENOMINADA "CUTTING MACHINE DYNAPAC". CARACTERISTICA: CORTADORA DE PISO ADEQUADA PARA DISCOS DE CORTE DE 350MM A 450MM, EQUIPADA COM MOTOR, TANQUE DE AGUA E DISCO DE DIAMANTE.	Dynapac Incorporation a Atlas Copco Company Group.	DYNAPAC	ORKA		11/21
8461.50.90	MAQUINA CORTADORA PARA SERRAR OU SECCIONAR METAIS; PANTÓGRAFO; TENSÃO: 220/380V; BLOQUEIO RÁPIDO BROCA: SIM; MORSA PNEUMÁTICA: 2H/2V; DISTÂNCIA FRESA: 5-8; SENSOR PNEUMÁTICO: SIM;	SOCIEDADE DE CONSTRUÇÃO E REPARAÇÃO DE MÁQUINAS, LDA	TRIPRECISÃO	TF 300	METALÚRGICA CORTESA LTDA / Rua HENRIQUE COELHO NETO, 1358 - PINHAIS - PR / Telefone para contato: 041 3667-2525 / 99987-8799 / E-mail para contato: karl@cortesa.com.br / Responsável: Karl Rauscher	24/19
8461.50.90	MAQUINAS DE CORTE DE PERFIS DE ALUMINIO E PVC, DE DUPLA CABECA, SENDO UMA FIXA E OUTRA MOVEL, COM SAIDA DOS DISCOS FRONTAL, POSICIONAMENTO DE CABECA MOVEL COM MOTOR SEM ESCOVAS, COM UM SENSOR DE BANDA MAGNETICA, DESLOCAMENTO DE CABECA MOVEL SOBRE GUIAS LINEARES, COM SISTEMA DE CONTROLE INDUSTRIAL COM DISPLAY LCD, CONTENDO 2 MOTORES TRIFASICOS DE 2,2 kw - 220/380V - 60/60 HZ, COMPRIMENTO DE CORTE DE 4.000 A 6.000mm., CORTE 320mm., SISTEMA DE CORTE PNEUMATICO OU ELETRONICO OU COMPUTADORIZADO + NR. 2 PARES DE LAMINAS CORTANTES.	EMMEGI SPA	EMMEGI SPA	TWIN ELECTRA SUN TU/6"	Metalúrgica Cortesa Ltda. / Rua Henrique Coelho Neto, 1358 - Pinhais - PR / Telefone para contato: 41 3667-2525 / E-mail para contato: importadora@cortesa.com.br / Responsável: Karl Rauscher	19/20
8461.50.90	MAQUINA PARA CORTAR METAIS, DE COMANDO NUMERICO, ELETRO-PNEUMATICA, MONOCABEÇA MODELO ZETA 400/A, COM LAMINA EMBUTIDA, COM INCLINAÇÃO E AVANÇO DA LAMINA AUTOMATICOS, APRESENTANDO-SE DESMONTADA PARA O TRANSPORTE MARITIMO E COMPLETA DE TODAS OS SEGUINTES EQUIPAMENTOS, ACESSORIOS E PARTES: - DISPOSITIVO DE ARMAZENAGEM DAS BARRAS; - MOLDE E PISTÃO DO DISPOSITIVO DE CORTE; - SUPORTE DO DISPOSITIVO DE CORTE; - QUADRO ELETRICO DE ALIMENTAÇÃO GERAL COMPLETO DE COMANDO NUMERICO COMPUTADORIZADO; - ESTEIRA DE DESCARREGAMENTO DAS BARRAS; - DISPOSITIVO MECÂNICO E ELÉTRICO DE GESTÃO DA ALIMENTAÇÃO HIDRÁULICA DO FLUIDO DE ÓLEO MINERAL (CENTRAL OLEODINÂMICA); - SISTEMA AUTOMATICO DE MOVIMENTAÇÃO DAS BARRAS, TIPO "PICK&amp;amp;amp;PLACE", PARA CARREGAMENTO DOS PERFIS; - SISTEMA AUTOMATICO DE MOVIMENTAÇÃO DAS BARRAS, TIPO "PICK&amp;amp;amp;PLACE", PARA DESCARREGAMENTO DOS PERFIS; - BANCADA DE ENTRADA DOS PERFIS; - BANCADA DE SAÍDA DOS PERFIS; - CONJUNTO DE CANALETA DE AÇO E SEUS ACESSORIO, PARAFUSOS E PEÇAS DE FIXAÇÃO; - ESTEIRA DE DESCARREGAMENTO DAS BARRAS.	ITALMAC SRL	ITALMAC SRL	ZETA 400/A		28/19
8461.90.10	Máquinas modulares com comando numérico computadorizado (CNC), para desbaste e corte de cartões metálicos, com capacidade de produção de até 250cartões/h com 4 estações, sendo: 1 estação de carregamento de cartelas de cartões metálicos, 1 estação de roteamento e desbaste e/ou corte dos cartões metálicos, 1 estação de descarregamento de cartões metálicos e 1 estação de rejeitos.	PLURITEC S.R.L.	PLURITEC	INSPECTA XC-2		14/22
8461.90.90	Maquina operatriz, com alimentacao automatica, equipada por sistemas hidraulicos e pneumaticos, para usinagem de metal, utilizando ferramenta soldada, especifica para usinagem interna de aneis de pistao. Entrada de alimentacao eletrica: trifasica - 220V , com dois motor 1x 3HP 1x1,5HP.	RTK S.A.	ROUTE	RCHIA		30/21
8462.11.00	Prensa mecânica, de forjamento a quente, feita de aço fundido, tratado termicamente. A mesma será agregada a linha de produção já existente, com a finalidade de forjar os elos que compõem as esteiras bem como forjar a carcaça dos roletes, ambos utilizados em material rodante. Força nominal de forjamento - 40.000 kN / Velocidade 55 golpes/minuto / Abertura das matrizes (Martelo) - 380 mm / Altura para abertura das Matrizes - 1380 mm / Largura da mesa sob guias - 1580 mm / Área útil da mesa - 1520 x 1520 mm / Área de trabalho - 1450 x 1300 mm / Altura para ajuste da matriz - 15 mm	SMERAL BRNO AS	SMERAL	LZK4000		22/20
8462.19.00	PRENSA AUTOMATICA RAPIDA DE ALTISSIMA PRECISAO. POSSUI SISTEMA DE MOVIMENTACAO "UNDER DRIVE" COMANDADO ELETRONICAMENTE POR UM INVERSOR DE FREQUENCIA. PARA DIMINUICAO DA ALTURA DO CENTRO DE MASSA OBJETIVANDO MELHOR ESTABILIDADE E BALANCEAMENTO QUANDO EM ALTAS VELOCIDADES DE TRABALHO. APRESENTA UM ALIMENTADOR MECANICO CONJUGADO E DE ALTA PRECISAO PARA UMA PERFEITA ESTABILIDADE E SINCRONISMO ENTRE POSICIONAMENTO DO MARTELO E ANGULO DE ALIMENTACAO. POSSUI CURSO VARIAVEL DE MOVIMENTACAO DO MARTELO PARA ATENDIMENTO DE DIFERENTES POSSIBILIDADES DE UTILIZACAO. ESPECIFICACAO DA MAQUINA:- CAPACIDADE NOMINAL 60 TONELADAS; -VELOCIDADE DE TRABALHO: DE 100 A 700GPM; -CURSO REGULAVEL: DE 20 A 76mm; -DIMENSAO DA MESA: 920 X 620mm; -PESO APROXIMADO: 8.600KG; -COR PREDOMINANTE DO EQUIPAMENTO: VERDE; -PROTETORES DE SEGURANCA DIANTEIROS E TRASEIROS COM PARAFUSO DE TRAVAMENTO PNEUMATICO; APLICACAO: A PRENSA RAPIDA DE ALTISSIMA PRECISAO EH UTILIZADA PARA ESTAMPAGEM DE PECAS METALICAS ATRAVES DE FERRAMENTAS PROGRESSIVAS.	BRUDERER AG.	BRUDERER	BRUDERER BSTA 60HLS		47/20
8462.19.00	Máquina para a conformação de tirantes, com capacidade de produção de até 2 tirantes/min, composta por sistema de alimentação automática com capacidade para 110 barras redondas por ciclo, sistema pneumático de corte de barras redondas nos diâmetros 3/4" (três quartos) e 13/16" (treze dezesseis avos), unidade de aquecimento por indução com tempo de ciclo de 30s; sistema hidráulico para forja com capacidade de 3.500.000N e sistema de movimentação de tirantes para transporte com capacidade máxima de 65 peças.	VALMONT INDUSTRIES, INC.	VALMONT INDUSTRIES	CÉLULA DE FABRICAÇÃO DE TIRANTE		18/19
8462.19.00	PRENSA ELETROMECANICA DE ESTAMPAR, PARA USO NA FABRICACAO DE PEÇAS AUTOMOTIVA, COM FORCA DE IMPACTO DE 60 TONELADAS COM CAPACIDADE DE 60~80 GOLPES POR MINUTO	HIM HWAILPRESS CO. LTD	HIM HWAIL	HCA60-D12-2A		01/24
8462.19.00	MÁQUINA DE PRENSAGEM MECÂNICA, COM CAPACIDADE DE 100 TONELADAS, DESENHADA PARA ATENDER OS REQUISITOS RÍGIDOS DOS FABRICANTES DE AUTOMÓVEIS. FUNÇÃO : ESTAMPAGEM DE PEÇAS E COMPONENTES UTILIZADOS NA FABRICAÇÃO DA ESTRUTURA DE BANCOS ASSENTO DE USO AUTOMOTIVO. ESPECIFICAÇÕES TECNICAS: POSSUI ACIONAMENTO POR SISTEMA BIMANUAL, COM BOTÕES DE EMERGÊNCIA E ENCLAUSURAMENTO QUE PROPORCIONAM SEGURANÇA DAS OPERAÇÕES EXIGIDAS, COMANDO INTEGRADO AO SISTEMA DE SEGURANÇA E OPERAÇÃO DO EQUIPAMENTO. O ACIONAMENTO DA MÁQUINA É ATRAVES DE MOTORIZAÇÃO E SISTEMA DE FREIO/EMBREAGEM, QUE PROPORCIONAM A FORÇA E A MOVIMENTAÇÃO QUE UM SISTEMA DE PRENSAGEM EXIGE PARA A APLICAÇÃO DE ESTAMPAGEM DE MECANISMOS. COMPOSTO DE UNIDADE PNEUMÁTICA COM DOIS (02) CILINDROS DE CONTABALANÇO DO MARTELO, MARTELO MÓVEL, MESA FIXA E PAINEL ELETRICO DE COMANDO E ACIONAMENTO. ESTE SISTEMA PROPORCIONA UMA SEGURA OPERAÇÃO E PRODUTIVIDADE, ALEM DE UMA ESTABILIDADE MECÂNICA E QUALIDADE QUE GARANTEM UMA MELHOR CONFIABILIADADE AO PRODUTO FINAL. POTÊNCIA: 32 A ALIMENTAÇÃO: 400V SISTEMA PNEUMÁTICO, PRESSÃO DE TRABALHO 6 bar ALIMENTAÇÃO DE COMANDO 120V, COM TODAS SUAS PARTES E ACESSORIOS PARA SEU PERFEITO FUNCIONAMENTO.	Smeral Trnava	SMERAL TRNAVA	LEXN 100C	Prensa Jundiaí S.A. / Rodovia Edgard Máximo Zamboto, 5500 (SP-354 - KM 55), bairro Sítio Lagoa Branca - Campo Limpo Paulista - SP - 13231-700 / Tel.: (11) 4039-8235 / E-mail: vendas@prensajundiai.com / Responsável: Marcos Fukushima	39/22
8462.19.00	MÁQUINA DE PRENSAGEM MECÂNICA, COM CAPACIDADE DE 160 TONELADAS, DESENHADA PARA ATENDER OS REQUISITOS RÍGIDOS DOS FABRICANTES DE AUTOMÓVEIS. FUNÇÃO : ESTAMPAGEM DE PEÇAS E COMPONENTES UTILIZADOS NA FABRICAÇÃO DA ESTRUTURA DE BANCOS ASSENTO DE USO AUTOMOTIVO. ESPECIFICAÇÕES TECNICAS: POSSUI ACIONAMENTO POR SISTEMA BIMANUAL, COM BOTÕES DE EMERGÊNCIA E ENCLAUSURAMENTO QUE PROPORCIONAM SEGURANÇA DAS OPERAÇÕES EXIGIDAS, COMANDO INTEGRADO AO SISTEMA DE SEGURANÇA E OPERAÇÃO DO EQUIPAMENTO. O ACIONAMENTO DA MÁQUINA É ATRAVES DE MOTORIZAÇÃO E SISTEMA DE FREIO/EMBREAGEM, QUE PROPORCIONAM A FORÇA E A MOVIMENTAÇÃO QUE UM SISTEMA DE PRENSAGEM EXIGE PARA A APLICAÇÃO DE ESTAMPAGEM DE MECANISMOS. COMPOSTO DE UNIDADE PNEUMÁTICA COM DOIS (02) CILINDROS DE CONTABALANÇO DO MARTELO, MARTELO MÓVEL, MESA FIXA E PAINEL ELETRICO DE COMANDO E ACIONAMENTO. ESTE SISTEMA PROPORCIONA UMA SEGURA OPERAÇÃO E PRODUTIVIDADE, ALEM DE UMA ESTABILIDADE MECÂNICA E QUALIDADE QUE GARANTEM UMA MELHOR CONFIABILIADADE AO PRODUTO FINAL. POTÊNCIA: 32 A ALIMENTAÇÃO: 400V SISTEMA PNEUMÁTICO, PRESSÃO DE TRABALHO 6 bar ALIMENTAÇÃO DE COMANDO 120V, COM TODAS SUAS PARTES E ACESSORIOS PARA SEU PERFEITO FUNCIONAMENTO.	VEB Kombinat Umformtechnik "Herbert Warnke"	VEB BLEMA GOTHA	PEE III 160	Prensa Jundiaí S.A. / Rodovia Edgard Máximo Zamboto, 5500 (SP-354 - KM 55), bairro Sítio Lagoa Branca - Campo Limpo Paulista - SP - 13231-700 / Tel.: (11) 4039-8235 / E-mail: vendas@prensajundiai.com / Responsável: Marcos Fukushima	39/22
8462.19.00	PRENSA DE 1000 TONELADAS PARA CONFORMAÇÃO À QUENTE, COM SISTEMA DE TRANSFER, PARA USO NA PRODUÇÃO. Prensa mecânica, vertical, de 3 estágios, para fabricação de peças, metálicas, diversas, por conformação mecânica à quente, para forjamento em matriz aberta e fechada. Marca Verson, com velocidade de 20 ciclos por minuto (strokes per minute), com curso (stroke) do martelo de 558,8mm (22 polegadas), com um sistema de ejeção hidráulico (atualização) DOVER com 304,8mm (12 polegadas) de deslocamento e um sistema Dreher de transferência automática de peças, com suas partes e peças, com 160.231 (353.250lb) de peso considerando máquina mais periféricos e sistemas, número serial 29073, construída em 1992. 460V-60Hz. Incluindo acessórios: Transferência de 9 eixos Dreher e Hidráulica Dover 204-097V2S (BT 1001863). CARACTERÍSTICAS TÉCNICAS: Marca: Verson Modelo: S1-1000-48-54T Capacidade: 1000 toneladas e 20 ciclos por minuto. Sistema de transferência Dreher Transfer ESHA-FP-HEB-KT 350/200/100 Sistema de ejeção hidráulico Dover Hydraulic power unit 204-097V2S. FUNCIONAMENTO: A máquina é alimentada com os blanks (pedaços de aço, cilíndricos, previamente cortados no tamanho adequado ao processo) aquecidos à temperatura de forjamento, na estação de carga. O sistema de transferência automática, pega o blank aquecido, com garras metálicas, de uma posição conhecida, e os transfere para o primeiro estágio. Após o ciclo do primeiro estágio, o mesmo sistema de transferência movimenta a peça do primeiro estágio para o segundo. A máquina faz o segundo ciclo. O sistema de transferência movimenta a peça do segundo para o terceiro estágio, e a máquina faz o terceiro ciclo. O sistema de transferência então movimenta a peça do terceiro estágio para a descarga, enquanto carrega um novo blank na primeira estação. Dentre os 3 ciclos, a peça tem sua geometria modificada pelos ciclos de conformação da máquina, entrando como um cilindro e saindo com a geometria final de uma peça. A máquina é capaz de fabricar uma variedade diferente de peças, uma vez que é necessário somente trocar os ferramentais (moldes) para que uma peça diferente, porém feita pelo mesmo processo de conformação à quente, possa ser fabricada, como por exemplo, blanks de cubo de embreagem para veículos pesados; Blanks de porcas de grande diâmetro (Enko), suportes de rolamento, hastes de suspensão, ponta de eixo, etc... todos para indústria automotiva.	Verson Allsteel Press Company	Verson	S1-1000-48-54T	Prensas Schuler S.A. / Av. Fagundes de Oliveira, 1515 - Vila São José, 09950-904 - Diadema - SP / Telefone: (11) 4075-8444 / E-mail: mauricio.lahuerta@schulergroup.com / Contato: Mauricio Lahuerta	28/23
8462.19.00	Martelete mecânico para forjamento, 2 martelos, 2 eixos independentes interligados por interpolação mecânica, acionados por motores elétricos assíncronos 3~ 440V 5cv, velocidade fixa com sistema de aquecimento a gás para blanks metálicos de até 8 de compeimento e ¼ de diâmetro, para aplicação industrial de conformação de blanks de aço, completo e em perfeito estado de funcionamento.	MINSTER	MINSTER	SI		41/19
8462.19.00	MAQUINA DE PRENSA PARA FABRICAÇÃO DE FERRADURAS DE AÇO A QUENTE, CAPACIDADE DE 500 KN (50TONS), DIMENSÕES:3500X1400X2200mm.	OFFICINE S.GIACOMO SRL	SAN GIACOMO	T50-CE	Prensa Jundiaí S.A. / Rodovia Edgard Máximo Zamboto, 5500 (SP-354 - KM 55), bairro Sítio Lagoa Branca / Campo Limpo Paulista - SP / CEP 13231-700 / Tel.: (11) 4039-8235 / E-mail: vendas@prensajundiai.com.br / Contato: Marcos Fukushima	37/19
8462.22.00	Máquina perfiladeira com comando numérico computadorizado (CNC) para conformar, puncionar, furar, estampar, cortar e rotular perfis metálicos nos formatos C e U para fabricação de perfis com largura de 100mm. Utilizado na construção das seguintes estruturas de perfis: Painéis Estruturais / Chapas de Aço Galvanizado / Chapas de Zincalume.	Light Steel Systems Ltd	Lytesteel	C100		24/22
8462.22.00	Máquinas perfiladeiras com comando numérico computadorizado (CNC) para conformar, puncionar, furar, estampar, cortar e rotular perfis metálicos nos formatos C e U para fabricação de perfis com largura de 70mm. Utilizado na construção das seguintes estruturas de perfis: Painéis Estruturais / Chapas de Aço Galvanizado / Chapas de Zincalume.	Light Steel Systems Ltd	Lytesteel	C75		24/22
8462.22.00	MAQUINA PERFILADEIRA AUTOMATICA COM COMANDO NUMERICO ( CNC ) , COM OPERACAO AUTOMATICA, UTILIZADA NA FABRICACAO DE PERFIS Z DE LARGURA DE 200 A 500 MM , ALTURA DE ATE 120 MM C, COMPRIMENTO DE 3000 A 12000 MM , COM CONTROLE AUTOMATICO DAS OPERACOES DE PERFILAGEM A PARTIR DE BOBINAS DE ACO GALVANIZADO OU NAO , COM VELOCIDADE DE 30M/MIM, COM CAPACIDADE DE INTERPRETACAO DE DESENHOS A PARTIR DE PROGRAMA CAD , COM CORTE A FRIO DOTADAS DE 01 DESBOBINADOR AUTOMATICO COM FIXADOR HIDRAULICO , ACIONAMENTO ATRAVES DE MOTORES HIDRAULICOS E JUNTA DE EXPANSAO UNIDADE CONTROLADA PELA IHM , 01 CINZEL E ENDIREITADOR COM 07 ROLOS , 01 PRENSA DE FURACAO COM AJUSTE ELETRICO DE POSICAO TOTALIZANDO 06 MATRIZES PUNCIONADORAS DE FURACAO , 01 GUILHOTINA HIDRAULICA , 01 ESTERIRA TRANSPORTADORA , 01 UNIDADE DE PERFILACAO AUTOMATICA COM 04 MODULOS , PALETIZADOR E TRANSPORTADOR E DESCARREGAMENTO DOS PERFIS ATRAVES DE PROCESSO DE ELETRO-IMA, COM TODOS ACESSORIOS , MOTORES E EQUIPAMENTOS PARA SEU FUNCIONAMENTO INCIAL	GASPARINI S.p.A.	GASPARINI	TWIN 6	Gasparini Mercosul Industria e Comercio Ltda / Monte Mor, SP, 13190-000 / Responsável: MARCELO VIECILI / Telefone: 54.98119.6465 / E-mail: Marcelo.viecili@gasparinimercosul.com.br / E / ESQUADROS INDÚSTRIA E COMÉRCIO LTDA / Rod. Cândido Portinari, nº 4800 – km 406 N – Mundo Novo – CEP: 14.407-000 – Franca/SP / Telefone: (+55) 16 3712-4100 / (+55) 16 99969-2541 / Responsável: Luís Felipe Carrijo Silva / E-mail: felipe@esquadros.com.br	19/22
8462.22.00	Maquina para formacao de perfis, com potencia nominal de 10kw, denominada de perfiladeira de conformacao, atuando por rolos automaticos com espessura disponivel: 1,0-2,0 mm, com ferramentas para fabricacao da barra de contraventamento da estrutura para aquecedor solar a vacuo em aço inox 201 com dimensao: 3000*840*1800MM e material SPCC, ST12, aco inoxidavel, GI.	Shandong Zentek Energy and Technology Co., Ltd	Shandong Zentek Energy and Technology	ZT-ZJCX-1	Esquadros Indústria e Comércio Ltda. / Rod Cândido Portinari, nº 4800, km 406N, Mundo Novo, 14407-000, Franca - SP / Telefone: (16) 3712-4100 / (16) 99969-2541 / E-mail: felipe@esquadros.com.br / Responsável: Luís Felipe Carrijo Silva	38/23
8462.22.00	Maquina para formacao de perfis, com potencia nominal de 10KW, denominada de perfiladeira de conformacao, atuando por rolos automaticos com espessura disponivel: 1,0-2,0mm, com ferramentas para fabricacao da longarina principal da estrutura para aquecedor solar a vacuo em aço inox 201, com dimensao: 3900*850*1800MM e material SPCC, ST12, aço inoxidavel, GI.	Shandong Zentek Energy and Technology Co., Ltd	Shandong Zentek Energy and Technology	ZT-ZJCX-2	Esquadros Indústria e Comércio Ltda. / Rod Cândido Portinari, nº 4800, km 406N, Mundo Novo, 14407-000, Franca - SP / Telefone: (16) 3712-4100 / (16) 99969-2541 / E-mail: felipe@esquadros.com.br / Responsável: Luís Felipe Carrijo Silva	38/23
8462.23.00	PRENSA DOBRADEIRA HIDRÁULICA, COM COMANDO NUMÉRICO CNC AMADA OPERATEUR OP2, PARA DOBRAR CHAPAS DE AÇO COM OU SEM REVESTIMENTO GALVANIZADO (PLANAS) DE TAMANHOS DIVERSOS, COM PEDALEIRA MÓVEL COM BOTÃO DE EMERGÊNCIA INCORPORADO, COMPRIMENTO DE DOBRA DE ATÉ 1200 MM, COM FORÇA / PRESSÃO DE DOBRA MÁXIMA DE ATÉ 500 KN, VELOCIDADE DE TRABALHO DE 10 MM/S, POTÊNCIA DE 6 KW, COM QUATRO EIXOS Y, X, R1, R2, TENSÃO TRIFÁSICO 400V, FREQUÊNCIA DE 50 HZ, CURSO MÁXIMO DE 100 MM, DIMENSÕES APROXIMADAS DE 2500 × 2200 × 2100 MM, PESO APROXIMADO DE 2,61 T, PROFUNDIDADE DA GARGANTA DE 400 MM.	AMADA EUROPE S.A	AMADA	AMADA ITPS2		19/23
8462.23.00	MAQUINA VIRADEIRA COM CONTROLE NUMERICO COMPUTADORIZADO, COM ACIONAMENTO POR SERVO MOTORES, PARA DOBRAR CHAPAS METALICAS DE ESPESSURA ATE 3 mm EM ACO CARBONO E 2,5 mm EM ACO INOX COM LARGURA MAXIMA DE 3200 mm. DOTADA DE CINCO EIXOS MOVIDOS COM RAMPA SENDO: TRAVESSA DE DOBRA (1-180 GRAUS), TRAVESSA SUPERIOR (0-300 mm), ENCOSTO TRASEIRO (10-1550 mm), AJUSTE DA TRAVESSA DE DOBRA (0-80 mm), E AJUSTE DA TRAVESSA INFERIOR (0-80 mm). EQUIPADA COM FERRAMENTAS SEGMENTADAS DE TROCA RAPIDA NA TRAVESSA DE DOBRA, TRAVESSA SUPERIOR E TRAVESSA INFERIOR. DOTADA DE MESA PARA APOIO DA CHAPA. A VIRADEIRA RAS FLEXIBEND 73.30 DESTINA-SE A DOBRA DE CHAPAS METALICAS. O OPERADOR DESENHA A PECA NO COMANDO CNC DA MAQUINA. O PROPRIO COMANDO SE ENCARREGA DE EFETUAR A PROGRAMACAO DOS MOVIMENTOS DA MAQUINA. PARA EFETUAR A DOBRA A CHAPA APOIADA NA MESA DA MAQUINA E REFERENCIADA COM O ENCOSTO TRASEIRO CNC COM CURSO DE 1550 mm, VELOCIDADE DE ATE 810 mM/SEGUNDO E PRECISAO DE 0,1 mm. EM SEGUIDA O OPERADOR, ATRAVES DA PEDALEIRA, TRAVA A CHAPA NA POSICAO ENTRE A TRAVESSA INFERIOR E SUPERIOR DESCENDO A TRAVESSA SUPERIOR. COM UM OUTRO COMANDO NA PEDALEIRA E ACIONADO O MOVIMENTO DE DOBRA NO QUAL A TRAVESSA DE DOBRA SOBRE SOBRE ATE O ANGULO PRE DETERMINADO PELO PROGRAMA, COM VELOCIDADE DE ATE 90 GRAUS/SEGUNDO, LEVANDO EM CONSIDERACAO O TIPO E ESPESSURA DE MATERIAL QUE ESTA SENDODOBRADO. O AJUSTE DA TRAVESSA INFERIOR E DA TRAVESSA DE DOBRA VISANDO RAIOS PERFEITOS E FEITO DE FORMA AUTOMATICA. ESTE MOVIMENTO E REPETIDO DE FORMA SEMI-AUTOMATICA ATE QUE SEJAM CONCLUIDAS TODAS AS DOBRAS NA PECA PROGRAMADA. O COMANDO CNC DISPOE DE RECURSOS PARA A CORRECAO DE MEDIDAS E DE ANGULO, BEM COMO PARA A COMPENSACAO DA FLECHA (EMPENAMENTO) DE DOBRA.	RAS REINHARDT MASCHINENBAU GMBH	RAS	FLEXIBEND 73.30		27/20
8462.23.00	PRENSA DOBRADEIRA SERVO-MECÂNICA COM SISTEMA DE CORREIAS, COM INTERFACE DE CONFIGURAÇÃO PARA ALIMENTAÇÃO AUTOMÁTICA PARA UTILIZAÇÃO DE BRAÇO ROBÓTICO (ROBOT UR10E - FABRICANTE UNIVERSAL ROBOTS), COM COMANDO NUMÉRICO CNC, PARA DOBRAR CHAPAS DE AÇO COM OU SEM REVESTIMENTO GALVANIZADO (PLANAS) DE TAMANHOS DIVERSOS, COM PEDALEIRA MÓVEL COM BOTÃO DE EMERGÊNCIA INCORPORADO, COMPRIMENTO DE DOBRA DE ATÉ 3100 MM, COM FORÇA / PRESSÃO DE DOBRA MÁXIMA DE ATÉ 1000 KN, POTÊNCIA DE 11 KW, COM QUATRO EIXOS X, R, Z, Y, COM MOTOR ELÉTRICO TRIFÁSICO 400V/50/60HZ/N/PE, COM RANGE DE SISTEMA MECÂNICO (BACKGAUGE) DE 550 MM, ALTURA DE DOBRA DE 415 MM, COMPRIMENTO DO CURSO DE 290 MM, SISTEMA DE SEGURANÇA COM CORTINA DE LUZ, DIMENSÕES APROXIMADAS DE 4130 X 1730 X 2820 MM, PESO APROXIMADO DE 6,35 T, DOIS BRAÇOS DE APOIO MÓVEIS EM GUIAS LINEARES, DOIS TOPES TRASEIROS, EIXO R MANUAL, EIXO X AUTOMÁTICO (CNC), VELOCIDADE DE APROXIMAÇÃO 75 MM/SEC, VELOCIDADE DE DOBRA 10 MM/SEC, VELOCIDADE DE RETORNO DE 75 MM/SEC, DENOMINADA COMERCIALMENTE SAFAN E-BRAKE 100-3100 TS1	SAFAN BV	SAFAN	SAFAN E-BRAKE 100-3100 TS1		19/23
8462.23.00	Dobradeira hidráulica, com comando CN E-300 da Estun e motor principal produzido Siemens Standard Motors Ltd. com potência de 11kW, com pressão hidráulica máxima de 23Mpa e capacidade de 1600KN de força, comprimento da mesa de 3200mm e abertura máxima de 400mm.	ANHUI LIFU MACHINERY TECHNOLOGY CO., LTD	DURMARK	WE67K 160T/3200		21/23
8462.23.00	Prensa dobradeira de chapas de aço, apropriada para dobragem a frio, com potência máxima de dobra de 1700 kN, extensão útil da operação 4100 mm, com potência do motor de 18,5 kW, controlado por um CNC, dotado de dois pedais para o controle de subida e decida e de uma painel com um botão de emergência e um seletor de chave para a escolha das opções relativas ao dispositivo de feixe de laser DFS Laser Beam, com precisão do ponto do golpe com parada da descida da travessa superior com uma tolerância de +/- 0,01 mm, com velocidade de trabalho de retorno ajustáveis, controladas via CLP.	GASPARINI SPA COSTRUZIONI MECCANICHE	GASPARINI	XB 170/4000		19/22
8462.24.00	Máquina semi automática para dobrar painéis metálicos, de comando numérico computadorizado (CNC), com capacidade de dobrar para cima e para baixo, para largura máxima da chapa de até 1.500mm, comprimento máximo da chapa de 2.850mm, espessura da chapa compreendida entre 0,5 e 4mm, equipada com dois scanners a laser para monitoramento da área de carga e descarga.	PRIMA INDUSTRIE S.P.A	PRIMA POWER	BCe Smart		11/23
8462.25.00	MÁQUINA PARA ESTAMPAR ALETAS ATRAVÉS DE ROLO DE CONFORMAÇÃO, COMPOSTO POR DESBOBINADOR DE FITA DE ALUMÍNIO, SISTEMA DE TENSÃO TRASEIRA, ROLO DE FORMAÇÃO DE ALETAS COM LARGURA DE 19MM, TÚNEL DE ROLAGEM PARA CALIBRAÇÃO DO PASSO DA ALETA, PARA OPERAR COM 32 TROCADORES DE CALOR POR HORA DO TIPO ATOC = 19 MM, 14 TUBOS, W = 146, L = 593 MM, DOTADO DE FONTE DE ALIMENTAÇÃO: 3 X 400 VCA - 50HZ - 32A.	INDUSTRIAS METALURGICAS JEM SA	INDUSTRIAS METALURGICAS JEM S.A.	R910		21/23
8462.26.00	Máquina Buncher para dupla torção, de comando numérico, para fechamento de pernas de cabo de aço, composta de: desenroladores de carreteis, unidade de fechamento/torção e enrolador de carretel acabado. Possui 37 posições para carretéis até 760 kg e velocidade de operação 1000 rpm. Diâmetro do arame: 0,39 2,65mm e resistência 1700-2300 N/mm², diâmetro máximo de perna de cabo de aço 9mm. Desmontada e completa de todas suas partes e peças necessárias para seu pleno funcionamento.	SKET Schwer-maschinenbau Magdeburg GMBH	SKET	91/12 MSDN 1000/37 X 760	Niehoff-Herborn Máquinas Ltda. / Rua Mar Vermelho, 1092 - 06412-140 - Jd. Reginalice - Barueri - SP / Telefone: 11 4199-3620 / E-mail: l.roveda@niehoff.com.br / Responsável: Lucas Dagostin Roveda	49/23
8462.26.00	MÁQUINA DE DOBRAR TUBOS DE ALUMINIO DE 6MM ATÉ 25MM DE DIÂMETRO VAI SER USADO PARA TUBOS DE AR CONDIONADO VEICULAR, POSSUI 3 EIXOS DE TRABALHO (X, Y, Z) MAIS 2 MOVIMENTOS (B, C) GIRO E DOBRA RESPECTIVAMENTE QUE SÃO CONTROLADOS POR SERVOS MOTORES QUE COMUNICAM COM CLP O SEU POSICIONAMENTO ATRAVÉS DE ENCONDER. CONTÊM FERRAMENTAS COMO MORSAS E DESLIZADORES COM ATUADORES HIDRAÚLICOS. POSSUI UMA INTERFACE HOMEM-MÁQUINA (IHM) ONDE SÃO REALIZADOS OS AJUSTES DE PROGRAMAÇÃO, PARAMETRIZAÇÃO E OPERAÇÃO. DIMENSÕES EXTERNAS DE 4870MM DE COMPRIMENTO X 1900MM DE LARGURA X 1400MM DE ALTURA. TENSÃO DE ALIMENTAÇÃO TRIFÁSICA 380VCA + N +PE. IHM ( INTERFACE HOMEM-MÁQUINA) SIEMENS SINUMERIK 828D. CAPACIDADE DE DOBRA DE TUBO DE Ø18MM. A MÁQUINA CONTÉM UM ALIMENTADOR DE TUBOS QUE REALIZA SUAS TAREFAS ATRAVÉS DE SINAIS DIGITAIS PROVENIENTES DA DOBRADEIRA E UM CLP (CONTROLADOR LÓGICO PROGRAMÁVEL) INDEPENDENTE.	Boryszew Spóka Akcyjna Oddzia MAFLOW w Tychach	CRIPPA	CA520		46/23
8462.26.00	Máquina curvadora de arame planetária, utilizado na fabricação de estrutura metálica de assento automotivo, com alimentação por 1 bobina, completamente elétrica de 5 eixos, cabeça única, torre de dobra para arame (R = 500 MPa) até 10 mm e para arame (R = 900 MPa) até 8 mm, equipada com o software de programação gráfica tridimensional VGP3D, desbobinador motorizado (montado à direita da posição do operador); revólver de 6 posições; suporte de endireitadores estáticos de rolos ortogonais; alimentador com 4 rolos de arrastamento; unidade de corte; câmara de vídeo fixada na cabeça para suporte visual contínuo da área de dobra.	BLM GROUP SPA	BLM GROUP	E-FLEX		21/22
8462.26.00	MÁQUINA PARA ENROLAR FITA FRICÇÃO, PARA REVESTIMENTOS DE EMBREAGENS, DE COMANDO NUMÉRICO, CONTENDO SISTEMA INTEGRADO COM 3 SUBCONJUNTOS, SENDO: BALANÇA DE ENTRADA, PLACA DE ENROLAMENTO E BALANÇA DE SAÍDA PARA CONTROLE DE MATERIAL PRODUZIDO; FONTE DE ENERGIA: 3~380VAC / 60HZ, CONSUMO DE ENERGIA: 8 KW, VOLTAGEM: 380 VAC / 24VCC;	Schaeffler Friction Products GmbH	SCHAEFFLER FRICTION PRODUCTS GMBH	ENG-007655		37/22
8462.29.00	Máquina perfiladeira integrada automatizada com ajuste contínuo sendo possível alterar o diâmetro da cavilha a ser produzida com 8 jogos de castelos onde a estrutura dos rolos é combinada, fazendo com que a velocidade da linha e a força de resistência da formação dos tubos é pequena trazendo precisão e estabilidade na formação da cavilha com um sistema especial de conformação a frio de chapas Rolo Fina a Quente 2,25 x 102mm - A570 grau45 para produção de cavilhas (tubo semiaberto, em forma de "C" compressível longitudinalmente, que possui uma ponta conificada) de 39mm a 42mm de diâmetro. O corte é automático realizado através de guilhotinamento com variação de comprimentos a partir de 0,40m até 6,0m com grau de tolerância baixíssimo trazendo mais precisão na confecção da cavilha. A alimentação da bobina de aço no processo de conformação e corte é automática eliminando a necessidade de intervenção humana no processo. O equipamento possui uma máquina de solda automatizada em linha com a conformadora e a guilhotina que finaliza o produto realizando a solda automática dos anéis rotacionando e soldando de forma simultânea em uma extremidade e na outra extremidade a formação do cone diminuindo drasticamente o tempo de trabalho na confecção de uma cavilha, isso se demonstra na capacidade produtiva que chaga a 10 metros de tubo conformado, soldado e conificado na extremidade por minuto, comparando com uma máquina não sequencial e sem automatização se tem um ganho de produção de cerca de 300%por minuto.	DSI UNDERGROUND MEXICO S.A. de C.V.	DSI UNDERGROUND SA DE CV	001		43/19
8462.29.00	Combinação de máquinas para produção de tubos soldados com conformação helicoidal, com diâmetro externo do tubo compreendido entre 24 e 100 polegadas e espessura de parede compreendida entre 0,250 e 1 polegadas , mediante conformação de tiras de aço, apresentadas em forma de bobinas, com capacidade de produção nominal de 20.000 ton/ano composta de: estação de desbobinamento; desempenadeira; dispositivo de controle do ângulo de avanço; estação de emenda de bobinas; sistema de fresamento de borda, acionamento principal e pré-formagem com os dispositivos: guias laterais, tesoura e fresa de bordas, rolos de acionamento principal e rolos pré-flexionadores; formador de tubos; estação de alimentação de eletrodos e fluxo de soldagem; estação de soldagem com dispositivo de posicionamento de eletrodos; dispositivos de corte a plasma; mesas de descarrregamento; sistemas hidráulico, pneumático com compressores, de refrigeração, de recirculação e filtragem de água; sistemas elétrico, de automação e controle, incluindo estações de comando, controlador lógico programável (CLP), painéis elétricos, motores, centro de controle de motores (CCM), drivers, transformadores e instrumentação; sistema de inspeção por Ultrasson; máquinas de solda MIG; estações (mesas) de giro para inspeção e reparo dos tubos.	Byard Singapore	BYARD	3000T		09/21
8462.29.00	Máquina recravadeira automática para fechar latas de alumínio circulares ou redondas com diâmetro mínimo de 202mm e máximo de 404mm, altura mínima de 108mm e máxima de 510mm, dotada de 4 cabeçotes de recravação e velocidade de fechamento de 275 latas/min.	ANGELUS SANITARY CAN MACHINE CO.	ANGELUS	40P disc feed seamer	Indústria de Máquinas Moreno Ltda. / Avenida Marginal Direita do Rio Jundiaí, 600 - Distrito Industrial, CEP 13221-800 / Várzea Paulista – SP / Telefone: (11) 4606-8500 / E-mail: luciano@maquinasmoreno.com.br / Responsável: Antonio Gabriel Luciano	21/22
8462.29.00	MÁQUINA DE CALANDRAR E CURVAR TELHAS METÁLICAS ZIPADAS PLANAS, COM ACIONAMENTO ELÉTRICO MANUAL, ATRAVÉS DE ROLOS CONFORMADORES METÁLICOS E REGULAGEM DE RAIO DE CURVATURA DE 4,50m a 100m, COM POTÊNCIA ELÉTRICA DE 3X380V, 32A 50HZ E CAPACIDADE NOMINAL: 2,2 KW, UTILIZADA E APLICADA EM GALPÕES INDUSTRIAIS E PRÉDIOS QUE POSSUAM COBERTURA EM CURVA, EM FORMATO CÔNCAVO OU CONVEXO, ARENAS ESPORTIVAS, AEROPORTOS E COBERTURAS ESPECIAIS.	Walter Möck GmbH	WALTER MOCK GMBH	B2		11/20
8462.29.00	PRENSAS SEMIAUTOMATICAS DE BANCADA, ELETROPNEUMATICAS, PARA CRIMPAGEM DE TERMINAIS METALICOS DE CONTATOS EM FIOS E CABOS ELETRICOS, COM FORCA DE CRIMPAGEM DE ATE 15 KN, LCL DISPLAY 4X20 CARACTERES, FAIXA DE TEMPERATURA OPERACIONAL 10 A 50C, TENSÃO OPERACIONAL 12 A 25 VDC + OU 10%, CONSUMO DE ENERGIA MAX. 5000 VA, DIMENSOES 116 CM X 115 CM X 227 CM, PESO LIQUIDO 415 KG, VOLTS: 230VAC+N+PE, POWER: 16A, FREQ: 50HZ, PRES: 6BAR, O EQUIPAMENTO TEM COMO FUNCOES BASICAS PROMOVER A FIXACAO MECANICA E ELETRICA DOS CABOS CONDUTORES AOS TERMINAIS METALICOS, REFERENTE AO CONJUNTO CONECTOR, QUE FAZ A LIGACAO DO SENSOR ABS COM O CONECTOR DO VEICULO, PROPORCIONADO ASSIM A FUNCAO DE FRENAGEM ABC DOS VEICULOS EQUIPADOS COM O SISTEMA	Komax Belgium nv	EXMORE	DC300		01/23
8462.29.00	Máquina curvadora de arame planetária, utilizado na fabricação de estrutura metálica de assento automotivo, com alimentação por 1 bobina, completamente elétrica de 5 eixos, cabeça única, torre de dobra para arame (R = 500 MPa) até 10 mm e para arame (R = 900 MPa) até 8 mm, equipada com o software de programação gráfica tridimensional VGP3D, desbobinador motorizado (montado à direita da posição do operador); revólver de 6 posições; suporte de endireitadores estáticos de rolos ortogonais; alimentador com 4 rolos de arrastamento; unidade de corte; câmara de vídeo fixada na cabeça para suporte visual contínuo da área de dobra.	BLM GROUP SPA	BLM GROUP	E-FLEX		20/22
8462.29.00	MÁQUINA ESTAMPADEIRA E DOBRADEIRA AUTOMÁTICA PARA FABRICAÇÃO DE MOLAS E ARTEFATOS DE FIXAÇÃO, A PARTIR DE ARAME CHATO EM BOBINAS, ATRAVÉS DE OPERAÇÕES CONJUGADAS E SEQUENCIAIS DE ESTAMPAGEM E DOBRA, ATRAVÉS DE DIVERSAS FERRAMENTAS, USADA. ESPECIFICAÇÕES TÉCNICAS CAPACIDADE: DIÂMETRO DE ARAME DE ATÉ 10,0MM. LARGURA DE FITA DE AÇO DE ATÉ 100MM. CAPACIDADE DE ALIMENTAÇÃO DE ATÉ 500MM VELOCIDADE : ATÉ 135PCS/MIN. OPERAÇÃO: OPERAÇÕES CONJUGADAS E SEQUENCIAIS DE ESTAMPAGEM E DOBRA ATRAVÉS DE 5 FERRAMENTAS COM FORÇA MÁXIMA DE 54 TON. COM TODOS SEUS COMPONENTES MECÂNICOS, ESTRUTURAIS E ELETRO-ELETRÔNICOS PARA INTERLIGAÇÕES, CONTROLE E COMANDO, PARA O SEU PLENO FUNCIONAMENTO	OTTO BIHLER MASCHINENFABRIK GMBH & CO	BIHLER	GRM-100		42/23
8462.29.00	MÁQUINA ESTAMPADEIRA E DOBRADEIRA AUTOMÁTICA PARA FABRICAÇÃO DE MOLAS E ARTEFATOS DE FIXAÇÃO, A PARTIR DE ARAME CHATO EM BOBINAS, ATRAVÉS DE OPERAÇÕES CONJUGADAS E SEQUENCIAIS DE ESTAMPAGEM E DOBRA, ATRAVÉS DE DIVERSAS FERRAMENTAS, USADA. ESPECIFICAÇÕES TÉCNICAS COMPLEMENTARES : CAPACIDADE DE PRODUÇÃO: 132 PEÇAS/MIN DIÂMETRO DE ARAME: DE 0,5 A 5,00MM. LARGURA DE FITA DE AÇO DE ATÉ 70MM. CAPACIDADE DE ALIMENTAÇÃO DE ATÉ 320MM OPERAÇÃO: OPERAÇÕES CONJUGADAS E SEQUENCIAIS DE ESTAMPAGEM E DOBRA ATRAVÉS DE 5 FERRAMENTAS COM FORÇA MÁXIMA DE 25 TON. COM TODOS SEUS COMPONENTES MECÂNICOS, ESTRUTURAIS E ELETRO-ELETRÔNICOS PARA INTERLIGAÇÕES, CONTROLE E COMANDO, PARA O SEU PLENO FUNCIONAMENTO.	OTTO BIHLER MASCHINENFABRIK GMBH & CO	BIHLER	GRM-50		42/23
8462.29.00	MÁQUINA DE PRENSAGEM MECÂNICA, COM CAPACIDADE DE 300 TONELADAS, DESENHADA PARA ATENDER OS REQUISITOS RÍGIDOS DOS FABRICANTES DE AUTOMÓVEIS. FUNÇÃO : ESTAMPAGEM DE PEÇAS E COMPONENTES UTILIZADOS NA FABRICAÇÃO DA ESTRUTURA DE BANCOS ASSENTO DE USO AUTOMOTIVO. ESPECIFICAÇÕES TECNICAS: POSSUI ACIONAMENTO POR SISTEMA BIMANUAL, COM BOTÕES DE EMERGÊNCIA E ENCLAUSURAMENTO QUE PROPORCIONAM SEGURANÇA DAS OPERAÇÕES EXIGIDAS, COMANDO INTEGRADO AO SISTEMA DE SEGURANÇA E OPERAÇÃO DO EQUIPAMENTO. O ACIONAMENTO DA MÁQUINA É ATRAVES DE MOTORIZAÇÃO E SISTEMA DE FREIO/EMBREAGEM, QUE PROPORCIONAM A FORÇA E A MOVIMENTAÇÃO QUE UM SISTEMA DE PRENSAGEM EXIGE PARA A APLICAÇÃO DE ESTAMPAGEM DE MECANISMOS. COMPOSTO DE DESBOBINADOR DE FITAS DE CHAPA PARA ALIMENTAÇÃO E ENDIREITADOR DE FITAS DE CHAPA COM VELOCIDADE DE 35 A 10 BATIDAS/MINUTO.	BGN TECHNICAL SERVICES, INC.	NIAGARA	NIAGARA 300 TON	Prensa Jundiaí S.A. / Rodovia Edgard Máximo Zamboto, 5500 (SP-354 - KM 55), bairro Sítio Lagoa Branca - Campo Limpo Paulista - SP - 13231-700 / Tel.: (11) 4039-8235 / E-mail: vendas@prensajundiai.com / Responsável: Marcos Fukushima / e / Prensas Schuler S.A / Av. Fagundes de Oliveria, 1515 - Vila São José - Diadema - SP / Telefone: (11) 4075-8444 / Contato: Vlamir Ramos Sant’Ana / E-mail: Vlamir.santana@schulergroup.com	01/23
8462.29.00	Alimentador motorizado automático (bobinador / desbobinador) Maquina / Equipamento de alimentação (enrolar / desenrolar) chapas de aço (em bobina de até 20.000 kg) possui as seguintes características: Carga de ruptura: 800 N/mmq; Largura Max: 2000 mm; Espessura Max sob 2000mm: 2,5 mm; Espessura Min. Sob 1000mm: 3,5 mm, completa de: Desenrolador / enrolador auto comandado motorizado, controlado por inverter Mod.SA 20000/INV; Base utilizada para levantamento e movimentação de matéria prima (bobina) Mod.CST 20; Grupo inserção da cabeça de fita Mod. UPR 200; Dispositivo de endireitamento / posicionamento e avanço das chapas de aço Mod. RNE 2005/13 CNC Siemens Simatic A.OP 177; Dispositivo de regulagem motorizada em altura com capacidade de 200mm Mod. Ramo; Rolo de contenção lateral (Rolete em saída); Centralina de óleo (Central que faz funcionar a entrada e saída de óleo Mod.CTR); 2 armários elétricos de potência 380 VCA; Telas de restrição com circuito de segurança.	IRON SPA	IRON SPA	RNE 2005/13		04/21
8462.29.00	MÁQUINA DE PRENSAGEM MECÂNICA, COM CAPACIDADE DE 200 TONELADAS, DESENHADA PARA ATENDER OS REQUISITOS RÍGIDOS DOS FABRICANTES DE AUTOMÓVEIS. FUNÇÃO : ESTAMPAGEM DE PEÇAS E COMPONENTES UTILIZADOS NA FABRICAÇÃO DA ESTRUTURA DE BANCOS ASSENTO DE USO AUTOMOTIVO. ESPECIFICAÇÕES TECNICAS: POSSUI ACIONAMENTO POR SISTEMA BIMANUAL, COM BOTÕES DE EMERGÊNCIA E ENCLAUSURAMENTO QUE PROPORCIONAM SEGURANÇA DAS OPERAÇÕES EXIGIDAS, COMANDO INTEGRADO AO SISTEMA DE SEGURANÇA E OPERAÇÃO DO EQUIPAMENTO. O ACIONAMENTO DA MÁQUINA É ATRAVES DE MOTORIZAÇÃO E SISTEMA DE FREIO/EMBREAGEM, QUE PROPORCIONAM A FORÇA E A MOVIMENTAÇÃO QUE UM SISTEMA DE PRENSAGEM EXIGE PARA A APLICAÇÃO DE ESTAMPAGEM DE MECANISMOS. COMPOSTO DE UNIDADE PNEUMÁTICA COM DOIS (02) CILINDROS DE CONTABALANÇO DO MARTELO, MARTELO MÓVEL E MESA FIXA. ESTE SISTEMA PROPORCIONA UMA SEGURA OPERAÇÃO E PRODUTIVIDADE, ALEM DE UMA ESTABILIDADE MECÂNICA E QUALIDADE QUE GARANTEM UMA MELHOR CONFIABILIADADE AO PRODUTO FINAL. POTÊNCIA: 32 A ALIMENTAÇÃO: 400V SISTEMA PNEUMÁTICO, PRESSÃO DE TRABALHO 6 bar ALIMENTAÇÃO DE COMANDO 120V	NIAGARA MACHINE & TOOL WORKS INC.	NIAGARA C FRAME	S2G.200.72.42	Prensa Jundiaí S.A. / Rodovia Edgard Máximo Zamboto, 5500 (SP-354 - KM 55), bairro Sítio Lagoa Branca - Campo Limpo Paulista - SP - 13231-700 / Tel.: (11) 4039-8235 / E-mail: vendas@prensajundiai.com / Responsável: Marcos Fukushima / e / Prensas Schuler S.A / Av. Fagundes de Oliveria, 1515 - Vila São José - Diadema - SP / Telefone: (11) 4075-8444 / Contato: Vlamir Ramos Sant’Ana / E-mail: Vlamir.santana@schulergroup.com	01/23
8462.29.00	Máquina de tencionar serras automática por rolos cilíndricos, carga e descarga com automatismo e ventosas de vácuo para manipulação de serra, utilizando 2 carros de transporte, variação de velocidade dos rolos de tensionamento, potência 4,4 KW, tensão elétrica 3X400v, diâmetro máximo de trabalho de 800mm.	E. PETSCHAUER Gmbh	E. Petschauer	SW800MB		01/21
8462.29.00	Calandra hidráulica para desempenar chapas de aço com espessuras entre 0,5 e 12mm e largura de até 750 mm, composta com rolos de endireitamento superiores e inferiores acionados em sincronismo por dois motores hidráulicos, pressão máxima de trabalho do sistema hidráulico de 170 bar, com controle ajustável da pressão de endireitamento, com velocidade de avanço entre 2 e 20 m/min através de acionamento eletromecânico, equipada com dois sensores de trajeto, sendo um na área de entrada e outro de saída de medir a posição do suporte dos rolos superiores em relação à posição do suporte dos rolos inferiores, com moinhos de rolos superior para aplicar a força de desempenamento equipados com quatro cilindros hidráulicos verticais, com suportes dos rolos superiores e inferiores equipados com um sistema de mola, com dois motores hidráulicos alimentados por uma bomba radial de pistão regulável.	GEORG FISCHER AG BRUGG	Georg Fischer AG Brugg	TRM 50/750		27/23
8462.29.00	Maquina computadorizada para corte e dobra de laminas metalicas com espessura de 1,5, 2, 3 ou 4 pontos e altura maxima de lamina de 50,8mm, dotadas de sistema de corte com guilhotina e sistema de dobra com dedos com angulo maximo de ate 125°, com sistema de alimentacao continua e pressao de ar ideal para trabalho de 90psi, com todos os pertences para seu perfeito funcionamento.	PRO PACK SOLUTIONS, INC.	Pro Form	Unica 355 EVO		20/22
8462.29.00	Máquina dobradeira Hidráulica, com função de dobrar chapas de aço, para aquecedores solares, com comprimento de dobra de 2500mm, com altura de dobra de 500mm, velocidade de Dobra: 0 ~10 mm/sec, com alta velocidade: 120 mm/sec, com potencia de 3kw por 40ton, PARA DOBRA RAIADA COM 15MM DE DIAMETRO EM MÓDULOS PARA COLETORES A VACUO. Potência: 3KW por 40 Tons	Yuanxin	Yuanxin	WB67Y-40*2500		30/22
8462.29.00	Máquina dobradeira Hidráulica, com função de dobrar chapas de aço, para aquecedores solares, com comprimento de dobra de 1600mm, com altura de dobra de 500mm, velocidade de Dobra: 0 ~10 mm/sec, com alta velocidade: 120 mm/sec, com potencia de 3kw por 30ton, PARA ACOPLAMENTO EM SISTEMA DE CLINCH PARA FABRICAÇÃO DE COLETOR SOLAR PLANO.	NANJING AOJI MACHINE TOOL MANUFACTURE CO., LTD	NANJING AOJI	WC67Y		17/23
8462.29.00	Prensa dobradeira de chapas de aço, apropriada para dobragem a frio, com potência máxima de dobra de 1700 kN, extensão útil da operação 4100 mm, com potência do motor de 18,5 kW, controlado por um CNC, dotado de dois pedais para o controle de subida e decida e de uma painel com um botão de emergência e um seletor de chave para a escolha das opções relativas ao dispositivo de feixe de laser DFS Laser Beam, com precisão do ponto do golpe com parada da descida da travessa superior com uma tolerância de +/- 0,01 mm, com velocidade de trabalho de retorno ajustáveis, controladas via CLP.	GASPARINI SPA COSTRUZIONI MECCANICHE	GASPARINI	XB 170/4000		10/22
8462.29.00	Prensa excentrica de 16 toneladas, com potencia nominal de 3kw, forca nominal de 160KN, com curso do bloco deslizante de 60mm, número de cursos de 100s/min, altura maxima do conjunto de matrizes de 170mm, com ajuste de altura da matriz de 40mm, com distancia do centro do bloco deslizante ate a estrutura de 188mm, com dimensoes do furo da mesa de trabalho de 120mm, tamanho do orificio da alça de 35mm, dimensao 1100*800*2000MM, com matriz e puncao para oblongo simples e preparacao para operar em linha com perfiladeira para producao de estrutura para aquecedor solar a vacuo.	Shandong Zentek Energy and Technology Co., Ltd	Shandong Zentek Energy and Technology	ZT-PM16T		38/23
8462.29.00	Prensa excentrica de 25 toneladas, com potencia nominal de 4kw, pressao nominal de 250KN, curso de slide de 70vezes/min, max. Altura de fechamento de 200mm, ajuste de altura da matriz de 40mm, distancia entre o centro do controle deslizante e a maquina de 180mm, distancia do polo de 240mm, diametro do furo da haste de 40mm, profundidade do furo da haste de 60mm, dimensao: 1300*1000*2200MM, com matriz e puncao para oblongo duplo e preparacao para operar em linha com perfiladeira para producao de estrutura para aquecedor solar a vacuo.	Shandong Zentek Energy and Technology Co., Ltd	Shandong Zentek Energy and Techology	ZT-PM25T		38/23
8462.32.00	Combinações de máquinas para corte transversal contínuo de bobinas metálicas com largura mínima de entrada de 800mm e largura máxima de entrada de 2.050mm, peso máximo da bobina de 35t, diâmetro externo de até 2.000mm, espessura da chapa compreendida entre 2,8 e 20 mm, tensão do material, igual ou inferior a 700MPa para chapas de espessura compreendida entre 2,8 e 10mm, igual ou inferior a 500MPa para chapas de espessura compreendida entre 10 e 15mm, igual ou inferior a 355 MPa para chapas de espessura compreendida entre 15 e 20mm, com capacidade de até 20cortes/min, com velocidade máxima de avanço de até 30m/min, carro alimentador de bobinas com capacidade para 35t; desbobinador tipo duplo com expansão hidráulica para o ajuste ao diâmetro interno da bobina; sistema de alimentação; pré endireitadora de rolos; mesa de "looping"; guia de entrada; máquina hidráulica de corte tipo guilhotina voadora com dispositivo de medição e avanço.	FAGOR ARRASATE	FAGOR ARRASATE	38214		33/21
8462.32.00	Combinações de máquinas, do tipo unidade funcional, automáticas controladas por CLP, com ferramentas de corte longitudinal com tolerâncias de corte na largura menores que 0,05mm (para tiras com espessura de até 1,5mm) e menores que 0,1mm (para tiras acima de 1,5mm até 3,0mm) para cortes em chapas de aço, inox ou alumínio, de espessura compreendida entre 0,20 até 3mm, apresentadas em forma de bobinas de até 20 toneladas com diâmetro externo de até 2.000 mm e largura de 1.650mm, máximo de 30 cortes, largura mínimo de corte de 15mm, qualidade corte (rebarba máxima de 0,05 mm ou 5% espessura), integridade de superfície e desvios durante o bobinamento (0,1mm entre voltas e 1,0mm total), VELOCIDADE DA LINHA DE ATÉ 180 m/min , dotadas de : cabeçote de corte com alto grau de precisão, sem folga axial e paralelismo perfeito sob rotação, sistema para tensionamento das tiras JDC RB21 composto por cintas de tensionamento individual por tiras sem danificar a superfície do material durante o bobinamento, 1 baia para transporte de duas bobinas; 1 sistema de carregamento de bobinas, com sela de entrada e mandril desenrolador (mandril cantilever); 1 tesoura de corte transversal na seção de entrada, 1 sistema de aplicação de filme protetivo, 1 enrolador de filme na seção de entrada, 1 sistema de corte cisalhamento motorizado e com movimento para troca das facas, 1 sistema de recolhimento de sobras;1 tesoura de corte transversal na seção de saída, 1 sistema de rebobinamento das tiras cortadas; 1 sistema de aplicação de papel nas tiras durante o embobinamento, 1 dispositivo de descarregamento das tiras rebobinadas, COM TODOS SEUS ACESSORIOS PARA SEU PERFEITO FUNCIONAMENTO.	HENGLI CNC TECNOLOGY CO LTD/ SUMIKURA	HENGLI CNC TECNOLOGY CO LTD/ SUMIKURA	ZJL 1650 S		39/23
8462.33.00	GUILHOTINA HIDRÁULICA, PARA CISALHAMENTO DE CHAPAS DE AÇO COM OU SEM REVESTIMENTO GALVANIZADO (AÇOS PLANOS) DE DIVERSOS TAMANHOS, COM COMANDO NUMÉRICO, COM PEDALEIRA MÓVEL COM BOTÃO DE EMERGÊNCIA INCORPORADO, COMPRIMENTO MÁXIMO DE CORTE DE ATÉ 3100 MM, ESPESSURA MÁXIMA DE CORTE DE 6,4 MM, COM VARIADOR DE ÂNGULO, CAPACIDADE DE FORÇA DE 145 KN, POTÊNCIA DE 10 KW , TRIFÁSICA COM TENSÃO DE 400 V, FREQUÊNCIA DE 50 HZ, AVENTAL COM MOVIMENTAÇÃO POR PISTÃO HIDRÁULICO, COM ÂNGULO DE CORTE MÁXIMO DE ATÉ 3 ST, COM LIMITADOR TRASEIRO MOTORIZADO, NÚMERO MÁXIMO DE GOLPES DE 45/MIN, BRAÇO DO ESQUADRO FRONTAL MONTADO DO LADO ESQUERDO DA MÁQUINA, COM SISTEMA DE SEGURANÇA, GRADES DE SEGURANÇA FRONTAIS QUE IMPOSSIBILITAM O ACESSO DAS MÃOS DO OPERADOR A ZONA DE RISCO, SENSOR DE PRESENÇA MONTADO NA ÁREA DE ACESSO TRASEIRO DA MÁQUINA, IMPOSSIBILITANDO O FUNCIONAMENTO DA MESMA CASO O OPERADOR ESTEJA DENTRO DA ÁREA DE RISCO, COM 17 PRENDEDORES E FORÇA DE CADA PRENDEDOR DE 8,82 KN, CURSO DO ENCOSTO TRASEIRO DE 790 MM, MESA FRONTAL DE ABASTECIMENTO COM MEDIDAS APROXIMADAS DE 3650 X 425 X 810 MM, CAPACIDADE DO RESERVATÓRIO DE ÓLEO DE 110 LITROS, DIMENSÕES APROXIMADAS DE 4100 X 1800 X 1800 MM, PESO APROXIMADO DE 5,5 T.	LVD COMPANY N.V.	LVD	LVD-HD CS31/6		19/23
8462.33.00	COMBINAÇÃO DE MÁQUINAS PARA CISALHAMENTO DE CHAPAS E FITAS METÁLICAS A PARTIR DE BOBINAS C/LARGURA MÁXIMA DE 1600 MM E ESPESSURA MÁXIMA DE 1.8MM, COMPOSTA DE: 1 DESBOBINADOR DE ALIMENTAÇÃO DA CHAPA COM CAPACIDADE DE ATÉ 600M/MIN.; 1 MESA DE APOIO; 1 ROLO DE ENDIREITAMENTO, 2 ROLOS DE ALIMENTAÇÃO, SISTEMA DE CORTE LONGITUDINAL E TRANSVERSAL, MESA ELEVATÓRIA, MESA DE BLANKS, ESTICADOR E BOBINADOR E CARRINHO DE SAÍDA DO BOBINADOR	HWJ AG	HWJ	SLITTER	Esquadros Indústria e Comércio Ltda. / Rod Cândido Portinari, km 406N, Mundo Novo, 14407-000, Franca - SP / Telefone: (16) 3712-4100 / E-mail: felipe@esquadros.com.br / Responsável: Engenheiro Luís Felipe Carrijo Silva	44/19
8462.33.00	COMBINAÇÃO DE MÁQUINAS PARA CISALHAMENTO DE CHAPAS E FITAS METÁLICAS A PARTIR DE BOBINAS C/LARGURA MÁXIMA DE 1600 MM E ESPESSURA MÁXIMA DE 1.8MM, COMPOSTA DE: 1 DESBOBINADOR DE ALIMENTAÇÃO DA CHAPA COM CAPACIDADE DE ATÉ 600M/MIN.; 1 MESA DE APOIO; 1 ROLO DE ENDIREITAMENTO, 2 ROLOS DE ALIMENTAÇÃO, SISTEMA DE CORTE LONGITUDINAL E TRANSVERSAL, MESA ELEVATÓRIA, MESA DE BLANKS, ESTICADOR E BOBINADOR E CARRINHO DE SAÍDA DO BOBINADOR.	HWJ AG	HWJ	SLITTER2014		34/20
8462.39.00	Cortadora Cooper Tools, dotada de sistema tipo guilhotina para corte de blanks de aço, capacidade para espessura de até 12 mm para aço alto carbono SAE 1095, motor 3~ 440V 60hz 3cv.	Cooper Tools	Cooper Tools	Cooper		42/19
8462.39.00	Máquina automática de corte do fio por cisalhamento com sistema de controle de 3,5 a 4,5 bar no momento de ruptura do arame, monitoramento de corte, sensoriamento de posição, medição distância dos ganchos 1,4 +/- 0,4 mm de sobra, verificação anel metálico, indexação mecânica com monitoramento eletrônico de falhas, Rede profibus, montado em estrutura metálica, composta por: 1 painel elétrico com comando IHM integrado, CLP, PC industrial, 01 dispositivo de carga e descarga de induzidos, dispositivo de contatação, capabilidade Cm e CmK de 1,67 e Cp e CpK de 1,33 para todas as características do produto.	GDG Geratebau GmbH	GDG GERÄTEBAU GMBH	Corte do Fio		25/23
8462.42.00	MAQUINA CNC (COMANDO NUMERICO COMPUTADORIZADO)PARA PUNCIONAMENTO DE CHAPAS DE ACO, COM OS SEGUINTES PARAMETROS TECNICOS: A ESPESSURA MAXIMA DA FOLHA DE METAL 25mm, EIXO X COMPRIMENTO CURSO MAXIMO 1000mm, EIXO Y COMPRIMENTO CURSO MAXIMO VIAGEM 500mm, LARGURA MAXIMA DA FOLHA DE METAL (Y) 500mm, CARGA MAXIMA DE MESA (UNIFORMEMENTE DISTRIBUIDO) 250kg, DIAMETRO MAXIMO DA FERRAMENTA 46mm, NUMERO DE FERRAMENTAS NO MAGAZINE 3pcs, TAXA MAXIMA DE ALIMENTAÇÃO NO EIXO X 20m/min, TAXA MAXIMA DE ALIMENTAÇÃO NO EIXO Y 20m/min, DEMANDA TOTAL DE ENERGIA 7.5kW, ALTURA DA MAQUINA 2180mm, COMPRIMENTO DA MAQUINA 3000mm, LARGURA DA MAQUINA 2290mm, PESO DA MAQUINA 5.3t	FICEP S.P.A	FICEP	P803P		11/20
8462.42.00	Maquina hidráulica para puncionar chapas metálicas de comando numérico computerizado (CNC), com trocador automático e guilhotina com descida vertical, com 4 auto index e trocador automático de 4 ou mais ferramentas. Parcialmente desmontada para transporte, com seus respectivos acessorios necessarios para seu perfeito funcionamento.	GOITI S. COOP	DANOBAT	PGA-1 + CZ		43/19
8462.42.00	Combinação de Máquinas para Puncionamento, destinada a realizar furos com dimensões entre 6,3mm e 65mm em longarinas (viga de aço, perfil "U" sobrado) de caminhões, ônibus e veiculos utilitários, com acionamento hidraulico, composta por: torres de carregamento das longarinas; 3 (três) carros transportadores (de entrada, intermediário e saida); 5 (cinco) prensas de puncionamento, sendo 4 com capacidade de 1.000kN e 1 com capacidade de 2.500kN; torres de descarregamento; conjuntos: eletronicos, hidráulicos e pneumatico; esterias para extração da sucata; controlada por Comando numérico computadorizado.	Soenen International NV	SOENEN	PUNCHINH LINE		20/22
8462.42.00	MÁQUINA PARA PUNCIONAR CHAPAS METÁLICAS DE COMANDO NUMÉRICO COMPUTADORIZADO, FAIXA DE TRABALHO 3085X1650MM, COM ROTAÇÃO DE 360 GRAUS PARA TODAS AS FERRAMENTAS, SEM LIMITAÇÃO DE TAMANHO	TRUMPF GMBH + CO. KG	TRUMPF	TRUMATIC 500R-1600		03/20
8462.49.00	MAQUINA (CHANFRADORA), UTILIZADA PARA CHANFRAR CHAPAS DE METAIS NO LADO SUPERIOR. CARACTERÍSTICAS: ESPESSURA DA FOLHA: 9-50 MILIMETROS, ALIMENTAÇÃO: 250/440 VAC, 60Hz. ALIMENTAÇÃO: 3,0Kw.	CEVISA FABRICACIONES, S.L.	CEVISA	21G CHP		38/20
8462.49.00	MAQUINA(CHANFRADORA), UTILIZADA PARA CHANFRAR CHAPAS DE METAIS NO LADO INFERIOR. CARACTERÍSTICAS: ESPESSURA DA FOLHA: 9-50 MILIMETROS, ALIMENTAÇÃO: 250/440 VAC, 60Hz. ALIMENTAÇÃO: 3,0Kw.	CEVISA FABRICACIONES, S.L.	CEVISA	21G CHP-1		10/21
8462.49.00	MAQUINA(CHANFRADORA), UTILIZADA PARA CHANFRAR CHAPAS DE METAIS NO LADO INFERIOR. CARACTERÍSTICAS: ESPESSURA DA FOLHA: 9-50 MILIMETROS, ALIMENTAÇÃO: 250/440 VAC, 60Hz. ALIMENTAÇÃO: 3,0Kw.	CEVISA FABRICACIONES, S.L.	CEVISA	21G CHP-2		12/21
8462.49.00	MAQUINA(CHANFRADORA) UTILIZADA PARA CHANFRAR CHAPAS DE METAIS NO LADO INFERIOR. CARACTERÍSTICAS: ESPESSURA DA FOLHA: 9-50 MILIMETROS, ALIMENTAÇÃO: 250/440 VAC, 60Hz. ALIMENTAÇÃO: 3,0Kw.	CEVISA FABRICACIONES, S.L.	CEVISA	21G CHP-3		14/21
8462.49.00	PRENSA MECÂNICA DE ALTA VELOCIDADE E PRECISÃO PARA ESTAMPAGEM, DOBRA E CORTE DE MATERIAIS METÁLICOS ATRAVÉS DE ESTAMPO PROGRESSIVO. COM FORÇA DE PRENSAGEM DE ATÉ 300KN, SISTEMA DE EXAUSTÃO E CABINE ACÚSTICA, COM SISTEMA SMART PACK DE COMUNICAÇÃO COM CONTROLE DE POSICIONAMENTO DO MARTELO EM TODOS OS ÂNGULOS (CONTROLADO POR DRIVER EXTERNO SIEMENS), ÂNGULO DE PARADA SELECIONÁVEL, ÂNGULO DE LIBERAÇÃO PARA ALIMENTAÇÃO INTEGRADA A POSIÇÃO DA PRENSA E SISTEMA DE MONITORAMENTO POR SENSORES COM POSICIONAMENTO DO MARTELO DA PRENSA, COM CONTROLE DE TONELAGEM VIA SMART PACK (4 COLUNAS), SISTEMA DE CORREÇÃO DINÂMICA PARA TRABALHO EM DIFERENTES VELOCIDADES COM COMPENSAÇÃO DE PRESSÃO PARA CADA PONTO DEFINIDO E CORREÇÃO INTELIGENTE DE PARADA DO MARTELO APÓS CADA PARADA.	BRUDERER MACHINERY INC.	Bruderer, INC.	BSTA 3011HL	Prensa Jundiaí S.A. / Rodovia Edgard Máximo Zamboto, 5500 (SP-354 - KM 55), bairro Sítio Lagoa Branca - Campo Limpo Paulista - SP - 13231-700 / Tel.: (11) 4039-8235 / E-mail: vendas@prensajundiai.com / Responsável: Marcos Fukushima	22/23
8462.49.00	MAQUINA(CHANFRADORA), UTILIZADA PARA CHANFRAR CHAPAS NO LADO SUPERIOR, COM CARACTERÍSTICAS PRINCIPAIS: ESPESSURA DE CHAPA: 6-30 MILIMETROS, ALIMENTAÇÃO: 250/440 VAC, 60Hz. POTENCIA: 2,2kW.	CEVISA FABRICACIONES, S.L.	CEVISA	CHP 12		49/20
8462.49.00	Maquina finalizada para a realização de chapas a partir de bobinas de alumínio e suas ligas usada, composta por: Basculante de bobina Vertical; Horizontal; Desbobinador con motor eletrico; Desbobinador a expansão manual; Painel Central de Comando; Bancada de centragem fita ajustável; Módulo de endireitamento composto por 7 rolos de aço endurecido (4 rolos inferiores motorizados fixos e 3 rolos superiores ajustáveis e finido em goma); Módulo Peeler composto por 2 rolos de aço e finido em goma; Módulo cortador (corte longitudinal) composto por 2 rolos de aço endurecido; Guilhotina Corte transversal através de tesouras a guilhotina com motor trifásico assíncrono e freio de tipo electro-pneumático , ajuste manual da distância das lâminas, asfolhas são cortadas automaticamente através de encoder incrementais, medidas 1550mm X 15/10	BOLLINA	BOLLINA	LTB150 4S	Setrema Sistemas para Alimentação de Prensa Ltda. / Avenida Emilio Chechinato, 1768, bairro da Chave, Itupeva - SP. CEP: 13.295-000 / Telefone: 11 4591-1801 / E-mail: stanislau@setrema.com.br / Responsável: Stanislau Skorupa / E / Esquadros Indústria e Comércio Ltda. / Rodovia Cândido Portinari, 4800, km 406 N - Mundo Novo, Franca - SP. CEP: 14.407-000 / Telefone para contato: (16) 3712-4100 / (16) 99969-2541 / E-mail: felipe@esquadros.com.br / Responsável: Luís Felipe Carrijo Silva	25/22
8462.49.00	Diretiva Máquinas: 2006/42/EG - Tensão: 440V/3 Phasen Frequencia: 60Hz Potência nominal: 2,2kW Peso líquido: 800kg Aplicação: O equipamento tem a função de perfurar (puncionar) e remover rebarbas de chapas metálicas com controle computadorizado. O equipamento será utilizado para aplicação de botões de acionamento e passagem de cabos em diversos painéis.	FREIS MASCHINENBAU GMBH	ELEXA	S-880-DIG-V		41/20
8462.49.00	Descrição Técnica do Produto: Máquina automática para chanfrar chapas metálicas planas com dois eixos, comprimento de corte de 3.000mm, angulo de chanfradura de (0°) 20° a 60°, velocidade de 100 a 750mm/min, velocidade de retorno de 2700mm/min, espessura máxima de prendimento de 60 mm, com transportadora de cavacos (chip conveyor) e painel elétrico com sistema de controle tipo NC. Aplicação: Equipamento será utilizado na produção de partes e peças de tratores, colhedeiras, etc.	Shinx Ltd.	Shinx	VX-3000		01/23
8462.51.00	Maquina automática de curvatura de tubos de aço, de comando numérico, onde é inserido uma tubulação reta, e mediante uma programação XYZ do equipamento, são realizadas curvas ao longo dos trechos retos. As peças são utilizadas na fabricação de tubulações de gasolina, direção hidráulica e ar condicionado na indústria automotiva, os projetos são montados em carros automotores. CARACTERISTICAS TECNICAS 20EMBH -Maquina de dobra eletrica do tubo do CNC. ---Caracteristicas padrão como segue---: - Conversivel entre curvatura esquerda e direita: controle automatico. - Com novo suporte de tubo projetado. - Eixo Y (alimentacao) + Eixo B (rotacao) + Eixo C (flexao)+ X / Z-eixos (troca de ferramentas) accionada por servo motor (fabricado por Mitsubishi). - Fecho de fixacao por furo hidraulico, de pressao por servomotor, lado Impulsionador pneumatico, - Cada lado (esquerda ou direita) do braco dobravel e capaz de Empilhamento de ate 3 raios diferentes. - Com sistema exclusivo de transmissao planetaria. - Retracao antecipada do mandril. - Lubrificacao automatica do mandril. - Pedestal de pe, paragem de emergencia do servidor e ao controle com sistema de refrigeracao de ar. - Distancia de trabalho do mandril = 1500 mm. . Marca CE com protetor de seguranca e cortina de luz. - Garantia: 24 meses Alimentacao 380V / 50HZ. - Servico de instalacao incluido. - Controlador: Controlador IPC com ecra tactil, capaz de 3D Simulacao grafica. Com o Master Center CD-ROM, permita ao usuario simular Progresso de flexao ou gerar programa de peças em Computador ou laptop.	CHIAO SHENG MACHINERY CO., LTD	CHIAO SHENG MACHINERY CO., LTD	20EMBH-CNC		09/20
8462.51.00	MÁQUINA CHANFRADEIRA COM COMANDO DO TIPO CNC, UTILIZADA PARA REALIZAÇÃO DE CHANFRO NAS EXTREMIDADES DOS TUBOS DE AÇO SEM COSTURA DE DIÂMETRO EXTERNO ENTRE 33,4 A 177,8MM, ESPESSURA DE PAREDE DE 2,9 A 30 MM E COMPRIMENTO ENTRE 6,0 E 14,6 METROS, PERMITINDO CONEXÃO DOS MESMOS ATRAVÉS DE SOLDA. COMPOSTA DE ESTRUTURA EM AÇO, ACIONAMENTO PRINCIPAL COM SERVO MOTOR, SISTEMA DE AVANÇO RADIAL E AXIAL COM SERVO MOTORES, FUSO COM MANCAIS, PLACA ROTATIVA PARA FIXAÇÃO DE 04 FERRAMENTAS E SUPORTES PARA ROLOS COPIADORES, UNIDADE DE LUBRIFICAÇÃO, DISPOSITIVO DE FIXAÇÃO DOS TUBOS, BATENTE LATERAL COM CILINDRO POSICIONADOR, DISPOSITIVO DE REGULAGEM/AJUSTE DE ALTURA, UNIDADE HIDRÁULICA COM POTÊNCIA DE 11KW, DISPOSITIVO PARA REMOÇÃO DE CAVACO E PAINÉIS DE FORÇA, AUTOMAÇÃO E COMANDO.	Reika GmbH & Co. KG	Reika WERK GmbH	343/S		41/23
8462.51.00	MAQUINA PARA CURVATURA DE TUBOS SIMETRICOS, POR DOIS CABEÇOTES E DUAS FERRAMENTAS (ROLOS E MORDENTES) COM FECHAMENTOS E ACIONAMENTOS HIDRAULICOS E FORMA SIMULTANEA, COM 5 EIXOS CONTROLADOS E UNIDADE DE FURAÇAO, DOTADA DE CONTROLE NUMERICO COMPUTADORIZADO (CNC), COM RAIO MAXIMO DE CURVATURA DE 150mm, PRECISAO DE CURVATURA (DOBRA) DE +/- 2,0o., PRECISAO DO POSICIONAMENTO (GIRO) DE +/- 0,2o. E VELOCIDADE DE CURVATURA A 90o. DE 0,64 SEG.	BLM S.P.A.	BLM S.P.A.	A 30 CN		01/20
8462.51.00	MAQUINA HIDRÁULICA PARA DOBRAR A GUIA DO VIDRO DA PORTA AUTOMOTIVA POR MEIO COM 5 EIXOS, CONTROLE NUMÉRICO COMPUTADORIZADO (CNC), CAPACIDADE PRODUTIVA DE 38400 PEÇAS/MÊS, TRANSFORMADOR DE TENSÃO, TROCADOR/REFRIGERADOR DE ÓLEO COM RESERVATÓRIO DE ÓLEO DE 630 LITROS, SISTEMA DE EXAUSTÃO, CERCA METÁLICA PARA PROTEÇÃO E SEGURANÇA, PAINÉIS DE ENERGIA E CONTROLE; APLICAÇÃO: UTILIZADA NA DOBRAGEM, FORMATAÇÃO E PERFURAÇÃO DA ESTRUTURA DA GUIA DO VIDRO DE PORTAS AUTOMOTIVAS. ENCONTRA-SE PARCIALMENTE DESMONTADO, ACOMPANHA: CABOS, DUTOS E COMPONENTES, TUDO PARA O SEU PERFEITO FUNCIONAMENTO.	AISIN SEIKI CO., LTD.	AISIN SEIKI CO., LTD.	BD		36/19
8462.51.00	Máquina automática para executar operações de curvatura à frio em tubos de metal, com comando numérico computadorizado (CNC), capacidade de curvar tubos com diâmetro máximo igual a 42 x 2,5 mm (material com resistência à ruptura de 40 kg/mm²), raio de curvatura máximo na linha central do tubo operando com rolos igual 260 mm, raio de curvatura máximo na linha central do tubo operando com cilindro guia igual a 165 mm, ângulo máximo de curvatura igual a 187º, tolerância do ângulo de curvatura de 0,1°, tolerância do ângulo de rotação do mandril de 0,1°, central hidráulica, sistema de lubrificação automática, completa, acompanhada de jogo de ferramental e todos os demais componentes necessários para o pleno desempenho de suas funções.APLICAÇÃO: Executar, automaticamente, operações de dobra em tubos de metal, com elevado padrão de acuracidade e repetibilidade	C.R.G s.r.l.	PEDRAZZOLI	BM 42 IMS		22/22
8462.51.00	Máquina perfuradora de cantoneira com alimentação automática CNC, com todos seus pertences, porem parcialmente para o transporte. SERIE GAMMA ROLLER 80 C2PL, com: - UNIDADE DE ALIMENTACAO: RODA DE TRACAO COM SERVOMOTOR. MEDICAO POR CODIFICADOR INDEPENDENTE. - UNIDADE DE CORTE: CORTE SIMPLES, SEM DESPERDICIO. ACESSO RAPIDO E FACIL PARA TROCA DE LAMINAS. - UNIDADE DE PUNCIONAMENTO: UMA PUNCAO POR CADA SECAO. CALIBRE REGULAVEL. BATENTE EXTRATOR HIDRAULICO. - UNIDADE DE CONTROLE: PAINEL DE ENERGIA B&amp;R 500 PLC-CND. TELA SENSÍVEL AO TOQUE DE 15 POLEGADAS. CARTAO DE MEMORIA FLASH COMPACTO DE 2 GB. PROGRAMACAO PELO CODIGO ISO. APLICAÇÃO: A máquina em questão é voltada para furação de cantoneiras. Principalmente para estrutura de torre de eletricidade, telefonia e construção de galpões industriais construído em aço.	GEKA AUTOMATION, S.L.	GEKA	C2PL 80		38/19
8462.51.00	MAQUINA PARA CURVAR TUBULAÇÕES METÁLICAS, DE COMANDO NUMERICO COMPUTADORIZADO (CNC ), COM 6 A 10 EIXOS CONTROLADOS POR COMANDO NUMÉRICO, CAPACIDADE PARA TUBOS DE DIAMETRO MAXIMO DE 90MM, COM ATÉ QUATRO RAIOS DIFERENTES NO MESMO CICLO, E SISTEMAS DE RAIO VARIÁVEL, COM OU SEM CARREGADOR OU DESCARREGADOR AUTOMATICO; VELOCIDADES PROGRAMÁVEIS E MOVIMENTOS MULTI-EIXOS PROGRAMÁVEIS; SIMULAÇÃO DE PROGRAMAS DE DOBRA; SISTEMA DE REFRIGERAÇÃO DE ÓLEO; FUNÇÃO PUSH DURANTE PROCESSOS DE DOBRA. VOLTAGEM: 380V, CICLO (Hz) 50, 3 FASE, POTENCIA MAXIMA: 30,75 kW.	YING LIN MACHINE INDUSTRIAL CO.LTD	YLM	CNC-90MS-0/6A		04/21
8462.51.00	MAQUINA PARA CURVAR TUBULAÇÕES METÁLICAS, DE COMANDO NUMERICO COMPUTADORIZADO (CNC ), COM 6 A 10 EIXOS CONTROLADOS POR COMANDO NUMÉRICO, CAPACIDADE PARA TUBOS DE DIAMETRO MAXIMO DE 90MM, COM ATÉ QUATRO RAIOS DIFERENTES NO MESMO CICLO, E SISTEMAS DE RAIO VARIÁVEL, COM OU SEM CARREGADOR OU DESCARREGADOR AUTOMATICO; VELOCIDADES PROGRAMÁVEIS E MOVIMENTOS MULTI-EIXOS PROGRAMÁVEIS; SIMULAÇÃO DE PROGRAMAS DE DOBRA; SISTEMA DE REFRIGERAÇÃO DE ÓLEO; FUNÇÃO PUSH DURANTE PROCESSOS DE DOBRA. VOLTAGEM: 380V, CICLO (Hz) 50, 3 FASE, POTENCIA MAXIMA: 63,70 kW	YING LIN MACHINE INDUSTRIAL CO.LTD	YLM	CNC90MSR-SM-6A		04/21
8462.51.00	MÁQUINA DOBRADEIRA DE TUBOS, DE COMANDO NUMÉRICO COMPUTADORIZADO COM 3 EIXOS PROGRAMÁVEIS, PARA DOBRA DE TUBOS COM DIÂMETRO DE ATÉ 75MM E 3000MM DE COMPRIMENTO, ÂNGULO DE DOBRA DE ATÉ 190º, COM PEDESTAL DE ACIONAMENTO, E TELA DE CONTROLE. MÁQUINA AUTOMÁTICA PARA DOBRAR TUBOS CURVADORA CNC PARA DOBRA AUTOMÁTICA DE TUBOS, EQUIPADA COM DISPOSITIVO PARA DOBRAR TUBOS TRIDIMENSIONAIS, APÓS INSERIR O PROGRAMA, TODO O PROCESSO DE DOBRA PODE SER CONCLUÍDO AUTOMATICAMENTE, EQUIPAMENTO IDEAL NA INDÚSTRIA DE PROCESSAMENTO DE TUBOS COM OPERAÇÃO FÁCIL, DESEMPENHO ESTÁVEL, ALTA EFICIÊNCIA E ALTO FATOR DE SEGURANÇA. ESPECIFICAÇÕES TÉCNICAS MECÂNICAS: CAPACIDADE MÁXIMA DE CONFORMAÇÃO CARBONO Ø75mm Espessura 4mm, CAPACIDADE MÁXIMA DE CONFORMAÇÃO INOX Ø63mm Espessura 2mm, RAIO INTERNO MINIMO 50 a 350mm, FAIXA DO ÂNGULO DE DOBRA 190 graus, COMPRIMENTO DO TUBO 3000 mm, VELOCIDADE MÁX. CONFORMAÇÃO 30 graus/seg, VELOCIDADE MÁX. ROTAÇÃO 160 graus/seg, VELOCIDADE MÁX. ALIMENTAÇÃO 800 mm/seg, PRECISÃO CONFORMAÇÃO +-0,1°, PRECISÃO ALIMENTAÇÃO 1mm, PRECISÃO DE CANTO +-0,1°, POTENCIA SERVO MOTOR DO GIRO 1KW, POTENCIA SERVO MOTOR DE ALIMENTAÇÃO 1,5KW, POTENCIA SERVO MOTOR DO CANTO 11KW, POTENCIA MOTOR HIDRAULICO 7,5KW, PRESSÃO SISTEMA HIDRAULICO 14Mpa, DIMENSÕES CxLxA 4500x1230x1400mm.	NANJING PRIMA CNC MACHINERY CO,. LTD	PRIMAPRESS	DW75CNC-3A-1S		08/23
8462.59.00	Máquina automática para endireitar e cortar metais de perfil redondo de 1,60 a 4,00 mm, com régua de 1 metro. Produção variável de 30 a 40 m/min. Maquina equipada com dois motores totalizando 3,48 Kw e um redutor de velocidade para evitar quebra do arame. Equipada com endireitador, corte com acionamento mecanico, puxadores e suporte de rolo para 500 Kg. APLICAÇÃO: Utilizada para fabricação de varetas para solda, destinada a industria metalurgica DESCRIÇÃO DE FUNCIONAMENTO: Maquina de endireitar arame e uma maquina que pega os fios em rolos e os transforma em barras perfeitamente retas. DADOS TÉCNICOS Marca: Candiani Giuseppe Snc. Diâmetro mínimo: 1,60mm Diâmetro máximo: 4,00 mm Comprimento de corte: 1 jarda/1000mm Capacidade produtiva: variável 30 a 40m/min. POTÊNCIA DO MOTOR - Motor retificador: 3,3 Kw - Motor "estrela": 0,18 Kw - Motor da bomba de óleo: 5,5 Kw.	CANDIANI GIUSEPPE S.N.C.	CANDIANI	1-OLT	DHALMAR BAURU IND. E COM. DE MAQS. LTDA. / Rua Waldemar Padilha, 1-54 — Distr. Ind. III - Bauru - SP - 17064-852 / Telefone: 1431093030 / E-mail para contato: andrea.vale@dhalmar.com.br / E / Reichenbach Equipamentos Indústria e Comércio Ltda. / Alameda dos Lírios 70 Vila Sul Americana - Carapicuiba - SP / Telefone: (11) 4181-5054 / E-mail: comercial@reichenbach.com.br / Responsável: Joana D'arc da Silva Lima	26/20
8462.59.00	Máquina automática para endireitar e cortar metais de perfil redondo de 1,00 a 2,40 mm, com régua de 1 metro. Produção variável de 30 a 40 m/min. Maquina equipada com dois motores totalizando 4,40 Kw e um redutor de velocidade para evitar quebra do arame. Equipada com endireitador, corte com acionamento mecanico, puxadores e suporte de rolo para 500 Kg. APLICAÇÃO: Utilizada para fabricação de varetas para solda, destinada a industria metalurgica DESCRIÇÃO DE FUNCIONAMENTO Máquina de endireitar arame é uma máquina que pega os fios em rolos e os transforma em barras perfeitamente retas. DADOS TÉCNICOS Marca: SECEM SRL Modelo: AOR NºSérie/Ano Diâmetro mínimo: 1,00mm Diâmetro máximo: 2,40 mm Comprimento de corte: 1 jarda/1000mm Capacidade produtiva: variável 30 a 40m/min. POTÊNCIA DO MOTOR - Motor retificador: 2,2 Kw - Motor de corte: 2,2 Kw - Motor "estrela": 0,25 Kw - Motor da bomba de óleo: 2,2 Kw	SECEM (S.R.L)	SECEM	AOR	DHALMAR BAURU IND. E COM. DE MAQS. LTDA. / Rua Waldemar Padilha, 1-54 — Distr. Ind. III - Bauru - SP - 17064-852 / Telefone: 1431093030 / E-mail para contato: andrea.vale@dhalmar.com.br	26/20
8462.59.00	MÁQUINA PARA PERFURAR/PUNCIONAR, DOTADA DE TRÊS CABEÇOTES TIPO "C" COM GEOMETRIA VARIÁVEL QUE PERMITE O RÁPIDO POSICIONAMENTO PARA EXECUÇÃO DE FUROS EM CORPOS DE PANELAS PARA APLICAÇÃO DE REBITES PARA FIXAÇÃO DAS ALÇAS, PODENDO EXECUTAR TRÊS FUROS SIMULTANEAMENTE COM A UTILIZAÇÃO DOS TRÊS CABEÇOTES E AO SE ESCAMOTEAR O CABEÇOTE CENTRAL PODE-SE EFETUAR DOIS FUROS DE FORMA RÁPIDA, CABEÇOTES COM ACIONAMENTO HIDRÁULICO E COM REGULAGEM ANGULAR A PARTIR DO CENTRO DE REFERÊNCIA, PERMITINDO-SE FAZER OS FUROS A QUALQUER DISTÂNCIA E DE FÁCIL REGULAGEM, TENDO MÁXIMA FORÇA DE PERFURAÇÃO = 60 KN ( 20KN PARA CADA CABEÇOTE); MÍNIMA DISTÂNCIA ENTRE OS DOIS FUROS = 24 MM; MÁXIMO DIÂMETRO DOS FUROS = 10,5 MM; POTÊNCIA ELÉTRICA = 5 KW; TENSÃO ELÉTRICA = 480V - 60HZ - 3F.	CAPMAC	CAPMAC	CAP 360 PZL		27/19
8462.59.00	MÁQUINA PARA PERFURAR/PUNCIONAR, DOTADA DE TRÊS CABEÇOTES TIPO "C" COM GEOMETRIA VARIÁVEL QUE PERMITE O RÁPIDO POSICIONAMENTO PARA EXECUÇÃO DE FUROS EM CORPOS DE PANELAS PARA APLICAÇÃO DE REBITES PARA FIXAÇÃO DAS ALÇAS, PODENDO EXECUTAR TRÊS FUROS SIMULTANEAMENTE COM A UTILIZAÇÃO DOS TRÊS CABEÇOTES E AO SE ESCAMOTEAR O CABEÇOTE CENTRAL PODE-SE EFETUAR DOIS FUROS DE FORMA RÁPIDA, CABEÇOTES COM ACIONAMENTO HIDRÁULICO E COM REGULAGEM ANGULAR A PARTIR DO CENTRO DE REFERÊNCIA, PERMITINDO-SE FAZER OS FUROS A QUALQUER DISTÂNCIA E DE FÁCIL REGULAGEM, TENDO MÁXIMA FORÇA DE PERFURAÇÃO = 60 KN ( 20KN PARA CADA CABEÇOTE); MÍNIMA DISTÂNCIA ENTRE FUROS = 35 MM; MAXIMA DISTÂNCIA ENTRE FUROS = 130 MM; MÁXIMO DIÂMETRO DOS FUROS = 4,5 A 10,5 MM; POTÊNCIA ELÉTRICA = 5,5 KW; TENSÃO ELÉTRICA = 480V - 60HZ - 3F.	CAPMAC	CAPMAC	CAP PZ3		22/20
8462.59.00	MÁQUINA PARA PERFURAR/PUNCIONAR, DOTADA DE TRÊS CABEÇOTES TIPO "C" COM GEOMETRIA VARIÁVEL QUE PERMITE O RÁPIDO POSICIONAMENTO PARA EXECUÇÃO DE FUROS EM CORPOS DE PANELAS PARA APLICAÇÃO DE REBITES PARA FIXAÇÃO DAS ALÇAS, PODENDO EXECUTAR TRÊS FUROS SIMULTANEAMENTE COM A UTILIZAÇÃO DOS TRÊS CABEÇOTES, CAPAZ DE REALIZAR 650-700 DUPLO FUROS/HORA, CABEÇOTES COM ACIONAMENTO HIDRÁULICO E COM REGULAGEM ANGULAR A PARTIR DO CENTRO DE REFERÊNCIA, PERMITINDO-SE FAZER OS FUROS A QUALQUER DISTÂNCIA E DE FÁCIL REGULAGEM, TENDO MÁXIMA FORÇA DE PERFURAÇÃO = 120-180 KN (40-60KN PARA CADA CABEÇOTE); MÍNIMA DISTÂNCIA ENTRE FUROS = 35 MM; MÁXIMO DIÂMETRO DOS FUROS = 4,5 A 10,5 MM; TEMPO DE CICLO DE PERFURACAO ESTIMADO EM 1 SEGUNDO, POTÊNCIA APLICADA = 5,5 KW; TENSÃO ELÉTRICA = 480V - 60HZ - 3F, QUADRO ELETRICO COMPLETO DOTADO DE CLP PARA CONTROLE E COMANDO DE TODAS AS FUNCOES.	CAPMAC	CAPMAC	CAP360PZ3F		01/21
8462.59.00	Maquina automatica dedicada originalmente para micro usinagem de tubos de cobre por meio de cortes com tolerância centesimal, produzindo anéis com Ø 14,9 mm (externo), Ø 11,9 mm (interno), 8,00cm comprimento, para fabricação de conectores rotativos elétricos (Slip Ring); capacidade produtiva de 600 cortes/hora, 1 guia automatizada para transporte dos anéis para o processo de chanfro, pressão de trabalho 80 psi, consumo de ar 100 l/min.	Denso Manufacturing Tennessee	Denso Manufacturing	CRS 3100		20/22
8462.59.00	Máquina-ferramenta para dobrar metais, utilizada na produção de ferraduras, podendo dobrar até 360 ferraduras/hora, porém como a máquina é de alimentação manual, este dado pode variar de acordo com o operador, constituída de carcaça metálica, braços articuláveis para formação das ferraduras, com acionamento por motor elétrico de 10 CV e prensa acionada por correias e engrenagens, realizando a dobra das ferraduras nas dimensões/formatos de acordo com o molde aplicado na máquina, acompanhada dos devidos acessórios para sua montagem e funcionamento. Aplicação: Utilizada na produção de ferraduras.	Kenneth Knowlton	Indisponível	Horseshoe Bending Machine		18/21
8462.59.00	Máquina hidráulica para dobrar tubos metálicos, capaz de realizar a flexão com a velocidade de 2 RPM, acompanhado de 7 matrizes e contra-matrizes feitas em ferro fundido, para trabalhar tubos com os seguintes diâmetros: 20mm, 22mm, 25mm, 28mm, 30mm, 35mm, e 42mm;	Cml International S.p.a.	Medi Bendi Machine Ercolina	MB42		15/20
8462.59.00	MÁQUINAS AUTOMÁTICA PARA CONFORMAÇÃO (END FORMING), REDUÇÃO , EXPANSÃO E FLANGEAMENTO DAS EXTREMIDADES DE TUBOS METÁLICOS EM GERAL, PROGRAMADA POR CLP, COM SUPORTE PARA ATÉ 5 ESTAÇÕES (PUNÇÕES), MORDENTE DE FIXAÇÃO VERTICAL, ALIMENTAÇÃO ELÉTRICA: 220 V / 3FASES / 60 HZ, POTÊNCIA ELÉTRICA TOTAL: 6 KW, MODELO ME-5M-H.	KOREA C&G CO.	KOREA C&amp;G	ME-5M-H		37/21
8462.59.00	MAQUINA DE DOBRAR (DOBRADEIRA) PARA TRABALHOS EM VERGALHOES DE ACO, COMERCIALMENTE DENOMINADA "BAR BENDING MACHINE". VOLTAGEM: 220/380 V. MOTOR: HP 5,5 CORTE/MIN: 6 DIMENSAO: 90X75X84 SAO CONSTRUIDAS COM UMA ESTRUTURA SOLIDA, O CORPO DA MAQUINA INCLUI AS ENGRENAGENS AXIAIS FEITAS EM FERRO FORJADO E TRATADO, E AS PECAS DE ROTACAO ESTAO EM BANHO DE OLEO NUMA FORTE ARMACAO FEITA EM FERRO. A BASE EA CAIXA DA MAQUINA SAO FEITAS EM ACO. SAO EQUIPADAS (COM PERNOS, ESQUADROS, JOGOS DE PEDAIS PARA CONTROLE REMOTO) PARA UMA VASTA GAMA DE OPERACOES. UTILIZACAO: CONSTRUÇÃO DE TERMINAIS PORTUARIOS	Leadermec SocietAa di ResponsabilitAa Limitada	PIEGATRICE	P48	DHALMAR BAURU IND. E COM. DE MAQS. LTDA. / Rua Waldemar Padilha, 1-54 — Distr. Ind. III - Bauru - SP - 17064-852 / Telefone: 14 3109-3030 / E-mail: andrea.vale@dhalmar.com.br / Contato: Andrea Vale / e / Schnell Brasil S.A – Indústria de Máquinas / Rua Paulo Voltolini, 300 – Ribeirão Cavalo – CEP 89265-202 - Jaraguá do Sul, SC, Brasil / Telefone: 47 3274-3132 / E-mail: edmilson@schnellbrasil.com.br / Responsável: Edmilson Ribeiro Lima Junior	11/21
8462.59.00	MAQUINA DE DOBRAR (DOBRADEIRA) PARA TRABALHOS EM VERGALHOES DE ACO COMERCIALMENTE DENOMINADA "BAR BENDING MACHINE". AS DOBRADEIRAS OBEDECEM AOS PADROES EUQUE REQUEREM UMA RAZAO ESPECIFICA ENTRE O DIAMETRO DA BARRA E O TAMANHO DO MANDRIL DIAMETRO 28 DE DOBRADURA DIAMETRO 24 DE CORTE APLICAO DO BEM: UTILIZADO NA CONSTRUÇÃO CIVIL E CONSTRUÇÃOA DE PORTOS	Tecmor SocietAa di ResponsabilitAa Limitada	TECMOR	PFT 32/26N		07/21
8462.59.00	COMBINAÇÃO DE MÁQUINAS (UNIDADE FUNCIONAL) NÃO PODENDO FUNCIONAR SEPARADAMENTE PARA USINAGEM DE CHANFROS E FACEAMENTO EM EXTREMIDADES DE TUBOS AÇO CARBONO SEM COSTURA COM FAIXA DE DIMENSÃO (D) 168,3 MM - 406,0 MM DE DIÂMETRO EXTERNO, PRODUTIVIDADE MÁXIMA 102 PEÇAS POR HORA PARA DIÂMETRO MÍNIMO 168,3MM, PRODUTIVIDADE MÍNIMA DE 24 PEÇAS POR HORA PARA DIÂMETRO MÁXIMO 406,4MM , ESPESSURA DA PAREDE (WT) MIN/MÁX. 7 / 55 MM, COMPRIMENTO MIN/MAX. 6,0 M / 14,6 M., REALIZANDO CHANFROS COM PERFIS E ÂNGULOS PRÉ-DEFINIDOS ATRAVÉS DO MÉTODO DE USINAGEM POR ESTAMPAGEM, POTÊNCIA DO EIXO ÁRVORE PRINCIPAL - 120KW, COM PLC (CONTROLADOR LÓGICO PROGRAMÁVEL) DE COMANDO . COMPOSTO DE: - 2 SISTEMAS DE FIXAÇÃO DOS TUBOS - MORDENTES QUANTIDADE 4 PARES DISPOSTOS CIRCUNFERENCIAL AO REDOR DO TUBO COM 8 PONTOS DE CONTATO. OS 2 SISTEMAS DE MORDENTES, COMPOSTO DE 4 CILINDROS HIDRÁULICOS DISPOSTOS COM ÂNGULO DE 90° ENTRE SI, 1 BATENTE PARA TUBOS, 4 MORDENTES PARA TUBO, E 1 BASE DE FIXAÇÃO, QUE MANTÉM O TUBO ESTÁTICO PARA A REALIZAÇÃO DA USINAGEM, A FIXAÇÃO DO TUBO SE DÁ ATRAVÉS DOS 2 SISTEMAS HIDRÁULICOS, COMPOSTO DE 2 BOMBAS, 2 RESERVATÓRIOS E 2 PRESSOSTATOS DE REGULAGEM DE PRESSÃO. - 2 BATENTES DE PARADA DE TUBOS - 2 SISTEMAS HIDRÁULICOS PARA FIXAÇÃO DO TUBO. - 2 SISTEMAS DE FERRAMENTAS GIRATÓRIAS EM FORMA DE PLACAS NO QUAL O PERFIL DA FERRAMENTA DEFINE DIRETAMENTE A GEOMETRIA DO CHANFRO E SUAS ESPECIFICIDADES DIMENSIONAIS, BEM COMO O FACEAMENTO DA EXTREMIDADE DO TUBO DE AÇO - 2 CORPOS PRINCIPAIS DE TRANSMISSÃO DO EIXO PRINCIPAL/SPINDLE, COMPOSTO DE: 6 ENGRENAGENS INTERNAS, 1 EIXO ESTRIADOS, 1 BRAÇO MECÂNICOS MULTIPLICADOR DE FORÇA, 1 EIXO ÁRVORE, 2 RETENTORES E 2 ROLAMENTOS AXIAIS E 6 ROLAMENTOS RADIAIS, QUE AVANÇA EM DIREÇÃO AO TUBO POSICIONADO. - 2 PAINÉIS DE COMANDO DO OPERADOR, COMPOSTOS DE 2 INVÓLUCROS CONFECCIONADOS A PARTIR DE 2 CHAPAS METÁLICAS, 16 BOTÕES DE ACIONAMENTOS, 9 CHAVES DE ACIONAMENTO E UMA ALAVANCA TIPO JOIN STICK. E 2 PROCESSADORES PARA CODIFICAR A LINGUAGEM LÓGICA PROCESSADA NOS ARMÁRIOS. - 5 GABINETES ELÉTRICOS/ELETRÔNICOS DE CONTROLE CENTRALIZADO, COMPOSTOS DE 2 MÓDULOS CPL, 200 CONECTORES , 150 CHAVES DE CONEXÃO E 30 MÓDULOS DE ACIONAMENTO.	MANNESMANN DEMAG DRUCKLUFTTECHINK	MANNESMMANN DEMAG	RFHA 40		21/21
8462.59.00	EQUIPAMENTO DE CALIBRAÇÃO A FRIO DO DIÂMETRO INTERNO E EXTERNO DE TUBOS DE AÇO SEM COSTURA LAMINADOS A QUENTE CONFORME AS NORMAS API (5CT, 5CRA E 5L) ATRAVÉS DA DEFORMAÇÃO MECÂNICA PARA REDUÇÃO DA OVALIZAÇÃO NAS DUAS EXTREMIDADES DOS TUBOS COM DIÂMETRO DE TRABALHO DE 60,3 ATÉ 177,8 MM, PAREDE DE 4,0 ATÉ 14,63 MM, PESO MÁXIMO DO TUBO DE 1000 KG, COMPRIMENTO DO TUBO DE 6 A 14,5 M, RETILINEIDADE DO TUBO COM 3,18 MM DE EMPENO EM 1.5M NAS EXTREMIDADES E FLECHA DE 0,2% DO COMPRIMENTO (REF.: API 5CT), CICLO DE DEFORMAÇÃO MECÂNICA DE 60 A 90S, OVALIZAÇÃO MÁXIMA DE 0,8%, COMPLETO DE SEUS PERTENCES PARA PERFEITO FUNCIONAMENTO E MONTAGEM.	SMS Demag Meer	Kalibriermaschine	SMS Demag Meer		38/23
8462.59.00	Maquina automatica de alta precisao para a alimentacao dos arames transversais para a combinacao de maquinas para producao de telas de aco, de precisao, soldadas, com velocidade maxima de producao de 200 m/min, com precisao de corte de 1,5mm para todas as barras cortadas, com sistema de troca rapida por troca do rotor. Voltage: 420V / FREQUENCIA 50Hz.	H.A.Schlatter	Schlatter	Syrocut 2/071117.00	DHALMAR BAURU IND. E COM. DE MAQS. LTDA. / Rua Waldemar Padilha, 1-54 — Distr. Ind. III - Bauru - SP - 17064-852 / Telefone: 1431093030 / E-mail para contato: andrea.vale@dhalmar.com.br / Contato: Alex Lourenço	36/20
8462.59.00	Máquina modeladora e cortadora de aço, com utilização de energia elétrica. Com bancada de trabalho bidirecional, que permite qualquer tipo de bandagem sem ter que deslocar a barra. Caixa de engrenagem de redução robusta envolve um banho de graxa onde as engrenagens e pinhões feitos de aço tratado termicamente estão localizados. a máquina também é equipada com lâminas de aço intercambiável de qualidade superior, estão disponíveis com selas altas ou baixas e todas vêm com uma ampla gama de pinos e buchas.	ICARO SCAFFOLDING	ICARO	TP3035		01/22
8462.61.00	Prensa semi automática 3D hidráulicas enfardadeiras, do tipo tampa, compactação em três lados, controladas remotamente, para sucatas metálicas em geral, com um cilindro compactador na tampa da câmara com força de 700t, motor 2x75HP = 150HP secção transversal do fardo 600 mm x 600 mm. aplicação: Máquina Formadora de Extrusão de Metal	CHUI HUNG MACHINERY CO., LTD	Chui Hung Machinery	700T	Prensa Jundiaí S.A. / Rodovia Edgard Máximo Zamboto, 5500 (SP-354 - KM 55), bairro Sítio Lagoa Branca - Campo Limpo Paulista - SP - 13231-700 / Tel.: (11) 4039-8235 / E-mail: vendas@prensajundiai.com.br / Contato: Marcos Fukushima	02/20
8462.61.00	Prensa hidráulicas enfardadeira horizontal, do tipo tampa, compactação em três lados, controladas remotamente, para sucatas metálicas em geral, com um cilindro compactador na tampa da câmara com força de 700t, motor 2x75HP = 150HP secção transversal do fardo 600 mm x 600 mm. aplicação: Máquina Formadora de Extrusão de Metal	BIRIM MAKINA SANAYI VE TICARET LTD STI	BIRIM MAKINA	BM5 600X600		27/20
8462.61.00	Gravadora de limas, com sistema hidráulico dotado de cilindro de dupla ação de 10T de capacidade, sistema de guias para blanks de até 16 de comprimento por 2 de largura e 1 de espessura, para aplicação de prensagem de marcação de metais com dureza inferior a 90 HRB, completa com todos os acessórios e em perfeito estado de funcionamento.	Cooper Tools	Cooper Tools	BRANDING_A		42/19
8462.61.00	MÁQUINA-FERRAMENTAHIDRÁULICA (PRENSA), UTILIZADA PARA ENDIREITAR A CALIBRAÇÃO DE VIRABREQUIM FORJADO A QUENTE E PRODUÇÃO DE SEMI EIXOS, CAPACIDADE DE 1600 TONS, COM CURSO 700MM, ABERTURA DE VÃO LIVRE MIN. 1150 E MAX. 1850 MM, MESA MOVEL REALIZADA ATRAVÉS DE POLIAS MEDINDO 1700 MM x 1300MM COM RANHURAS T PARA FIXAÇÃO DA FERRAMENTA, VELOCIDADE DE APROXIMAÇÃO 400 MM/SEG, VELOCIDADE DE PRESSÃO NO FMÁXIMO 10,9 MM / SEG, FORÇA DE RETORNO DE 125 TONS, FORÇA DE POTENCIA DOS EJETORES INFERIOR E SUPERIOR DE 40 TONS,SISTEMA DE LUBRIFICAÇÃO CENTRAL,320 BAR DE PRESSÃO, MOTOR PRINCIPAL COM TENSÃO DE 380 V, 50HZ, 3x75 KW.	THYSSEN MASCHINENBAU GMBH	THYSSEN WAGNER DORTMUND	DSTPO 1600	Prensas Schuler S.A. / Av. Fagundes de Oliveira, 1515 - Vila São José / CEP 09950-904 - Diadema - SP / Telefone: (11) 4075-8444 / E-mail: Mauricio.lahuerta@schulergroup.com / Contato: Mauricio Lahuerta	42/21
8462.61.00	COMBINAÇÃO DE MÁQUINAS, PRÓPRIA PARA PRODUÇÃO AUTOMÁTICA E CONTÍNUA DE PEÇAS METÁLICAS, DE PEQUENAS DIMENSÕES E ESPESSAS, PRÓPRIAS PARA LINHA AUTOMOTIVA, COMPOSTA DE: PRENSA HIDRÁULICA PARA CORTE FINO, FEINTOOL, TIPO H, MONOBLOCO, DE TRÍPLICE COMPRESSÃO PARA PUNCIONAR, CISALHAR E CHANFRAR METAIS, FORÇA MÁXIMA IGUAL A 14.000KN, CURSO DE 340 MM, VELOCIDADE DE CORTE COMPREENDIDA ENTRE 5 E 40 MM/S, A PARTIR DE BOBINAS, COM PAINEL ELÉTRICO COM CLP E PAINEL DE COMANDO COM DISPLAY IHM (INTERFACE HOMEM-MÁQUINA), SISTEMA CONJUGADO DE ALIMENTAÇÃO DA PRENSA, MARCA SCHULER, TIPO RMS 8-125/160-0650, PARA BOBINAS DE LARGURA COMPREENDIDA ENTRE 100 E 650 MM, ESPESSURA DE CHAPA COMPREENDIDA ENTRE 2 E 16 MM, CONTENDO: DESBOBINADOR VERTICAL, COM MANDRIL EXPANSIVEL, UNIDADE DE ENDIREITAMENTO HIDRÁULICO, DE 8 ROLOS CONTRAPOSTOS, COMPENSADOR - NIVELADOR (DANÇARINO), COM POLIAS DE PASSAGEM, COM DUAS COLUNAS DE SUSTENTAÇÃO, PAINEL ELÉTRICO COM CLP E COMANDO COM DISPLAY IHM (INTERFACE HOMEM-MÁQUINA).	FEINTOOL / SCHULLER SMG	SCHULER	HFA 14000		41/23
8462.61.00	PRENSA HIDRAULICA COM 2000MM DE ALTURA, 1100MM DE LARGURA E 900MM DE PROFUNDIDADE E SISTEMA DE FECHAMENTO VERTICAL DE 30 TONELADAS COM SISTEMA ELETRICO DE 380 VOLTS E FREQUENCIA DE 60HZ, PRENSA CONFECCIONADA EM FERRO FUNDIDO E COM SISTEMA DE COLUNAS DESLIZANTES EM ACO PARA FECHAMENTO VERTICAL. A MAQUINA PRENSA HIDRAULICA SERA USADA COM MOLDE (ESTAMPO) PARA CORTE DE FOLHAS DE POLICARBONATOS NO FORMATO DO PRODUTO.	S DUNKES PRESS	Dunkes Press	HZS 25	Prensa Jundiaí S.A. / Rodovia Edgard Máximo Zamboto, 5500 (SP-354 - KM 55), Bairro Sitio Lagoa Branca / Campo Limpo Paulista - SP - CEP: 13.231-700 / Tel.: (11) 4039-8235 / E-mail: vendas@prensajundiai.com.br / Responsável: Marcos Fukushima	04/23
8462.61.00	Prensa hidraulica de montagem do subconjunto de entrada com pinhao de redutores para uso industrial, com forca maxima de 30 toneladas, dotada de: unidade hidraulica, com capacidade para 80 litros de oleo, pressao maxima de 250 Bar e vazao de 2 a 22 litros/minuto; painel de controle principal com controlador logico programavel (CLP), painel de insercao de parametros (IHM) e software dedicado; painel eletrico; botoeiras (bi-manual); mesa movel de montagem equipada com sensores de parada; cilindro hidraulico com sensor de posicionamento, regua optica e celula de carga; saida para acesso remoto, para a realizacao de manutencao e backup de parametros gerais da maquina. Aplicacao: A prensa hidraulica e uma maquina que foi projetada e desenvolvida exclusivamente para efetuar a montagem do subconjunto de entrada com pinhao, que e utilizado em redutores para uso industrial.	V. COPELLI S.R.L.	V. COPELLI	LL99		44/20
8462.61.00	PRENSA HIDRAULICA-PNEUMATICA 350KN PARA PRENSAR MICA RIGIDA QUE COMPOE O CALEFATOR RESPONSAVEL PELA EMISSAO DE CALOR NO SECADOR MARCA GAMA ITALY, ESTRUTURA DE ACO, TANQUE DE OLEO HIDRAULICO, PLACA DE CONTROLE ELETRICO - APLICACAO : USADO PARA REALIZARA PRENSAGEM DOS TERMINAIS PARA CONEXAO DOS COMPONENTES NO CONJUNTO CALEFATOR. ESTA PRENSA POSSUI UM SISTEMA PNEUMATICO PARA O POSICIONAMENTO DAS GUIAS E O SISTEMA HIDRAULICO PARA PRENSA-LOS	ARIMEX IMPORTADORA S.A	ARIMEX	PH200301		17/19
8462.61.00	PRENSA HIDRAULICA-PNEUMATICA 350KN PARA PRENSAR MICA RIGIDA QUE COMPOE O CALEFATOR RESPONSAVEL PELA EMISSAO DE CALOR NO SECADOR MARCA GAMA ITALY, ESTRUTURA DE ACO, TANQUE DE OLEO HIDRAULICO, PLACA DE CONTROLE ELETRICO - APLICACAO : USADO PARA REALIZARA PRENSAGEM DOS TERMINAIS PARA CONEXAO DOS COMPONENTES NO CONJUNTO CALEFATOR. ESTA PRENSA POSSUI UM SISTEMA PNEUMATICO PARA O POSICIONAMENTO DAS GUIAS E O SISTEMA HIDRAULICO PARA PRENSA-LOS	ARIMEX IMPORTADORA S.A	ARIMEX -	PH200302		17/19
8462.61.00	Prensa hidráulica contínua automática BIPRESS PR-200, unidade hidráulica com ajuste de pressão contínua, mesa inferior robusta e preparada para troca rápida de matriz, com regulagem de altura e ajuste micrométrico, controle total CNC Esturn E20 multiprograma, tela LCD, força nominal 2.000 Kn, mesa de trabalho largura 2.200 mm e comprimento 1.700 mm, velocidade de fechamento e abertura de 200 mm / segundo, tensão 50 Hz, 380 volts. Munido de sistema de tubulação e exaustão.	BIPRESS SRL	BIPRESS	PR-200	Prensa Jundiaí S.A. / Rodovia Edgard Máximo Zamboto, 5500 (SP-354 - KM 55), bairro Sítio Lagoa Branca / Campo Limpo Paulista - SP / CEP 13231-700 / Tel.: (11) 4039-8235 / E-mail: vendas@prensajundiai.com.br / Contato: Marcos Fukushima	25/19
8462.61.00	PRENSA PARA TRABALHAR METAIS DE COMANDO HIDRAULICO, COM BARRAS DE DIRECAO. PRENSA HIDRÁULICA TIPO C, SEMI-AUTOMÁTICA COM CAPACIDADE ATÉ 100TONELADAS PARA ENDIREITAMENTO DE PEÇAS METÁLICAS COM ENGRENAGEM. CAPACIDADE FLEXÍVEL, PODENDO DESEMPENAR PEÇAS DE ATÉ 1000MM ENTRE PONTAS, COM POSSIBILIDADE DE EXTENSÃO PELA MONTAGEM DE BRAÇOS LATERAIS (BARRAS DE DIREÇÃO) PARA GARANTIR A ESTABILIDADE DO PROCESSO. FORÇA PRENSAGEM (MAX) 100 TON, COMPRIMENTO 1000MM, DIÂMETRO PISTÃO 50MM, VOLTAGEM 380 V, POTENCIA 13 KW, CAPACIDADE UNIDADE HIDRAULICA 300 LITROS.	MAE MASCHINEN UND APPARATEBAU GOTZEN GMBH	MAE	S 100RH	Prensa Jundiaí S.A. / Rodovia Edgard Máximo Zamboto, 5500 (SP-354 - KM 55), bairro Sítio Lagoa Branca - Campo Limpo Paulista - SP - 13231-700 / Tel.: (11) 4039-8235 / E-mail: vendas@prensajundiai.com.br / Contato: Marcos Fukushima	20/20
8462.61.00	PRENSA HIDRÁULICA QUE OPERA O CILINDRO COM PRESSÃO DE 155 BAR, UTILIZADA PARA AMASSAR LATAS DE TINTA DESCARTÁVEIS.	DANIMA INGENIERIA AMBIENTAL, SA	TADARSA	TP-H-10-SN		39/20
8462.61.00	Prensa hidraulica com motor, para junta à compressão, é utilizada para a união a frio de cabos condutores e para-raios, ambos de metais. Inclui compressor hidráulico, bomba hidráulica motorizada 10000 PSI. E conjuntos de matrizes. A junta é feita comprimindo o cabo dentro da emenda/luva/grampo entre as matrizes fixadas na prensa. A bomba hidráulica motorizada é ligada à cabeça de compressão através de uma mangueira hidráulica. Características: Alimentação: Gasolina; Potência do motor Honda FX-200: 3,6kV; Pressão máxima: 700 bar; Força máxima de compressão: 100 ton. Caixa protetora para transporte.	Vivan Hydraulics	VIVAN HYDRAULICS	VHT-1000		24/22
8462.61.00	Prensa hidráulica para forjamento a frio por extrusão vertical de carcaça de relé de partida, potência de 500 Ton, pressão de trabalho máxima de 300 bar, abertura do martelo/curso máximo de 740 / 290mm, abertura entre colunas 558 x 290 mm, colunas com guias de precisão com sistema de bucha polimérica termofixa de alto rendimento, sistema de travamento da matriz por porca cônica trapezoidal, trocador de calor por sistema de placas, acumulador de óleo com 475 litros para aproximação rápida do martelo, volume do reservatório principal de óleo 1.500 litros.	Huzhou Machine Tool Factory Co., Ltd	Jiaxing ZM	ZM61036	Prensa Jundiaí S.A. / Rodovia Edgard Máximo Zamboto, 5500 (SP-354 - KM 55), Bairro Sitio Lagoa Branca / Campo Limpo Paulista - SP - CEP -13231-700 / Tel.: (11)4039-8235 / Contato: Marcos Fukushima	20/22
8462.61.00	Prensa hidráulica para forjamento a frio por extrusão transversal de flanges de relé de partida, potência de 500 Ton, pressão de Trabalho máxima 300 bar, abertura do martelo/curso máxima 740 / 290mm, abertura entre colunas 558 x 290 mm, colunas com guias de precisão com sistema de bucha polimérica termofixa de alto rendimento, sistema de travamento da matriz por porca cônica trapezoidal, trocador de calor por sistema de placas, acumulador de óleo com 475 litros para aproximação rápida do martelo, volume do reservatório principal de óleo 1.500 litros.	Huzhou Machine Tool Factory Co., Ltd	Jiaxing ZM	ZM61037	Prensa Jundiaí S.A. / Rodovia Edgard Máximo Zamboto, 5500 (SP-354 - KM 55), Bairro Sitio Lagoa Branca / Campo Limpo Paulista - SP - CEP -13231-700 / Tel.: (11)4039-8235 / Contato: Marcos Fukushima	20/22
8462.61.00	Prensa hidráulica para forjamento a frio por extrusão direta e reversa de êmbolos de relé de partida, potência 300 Ton, pressão de Trabalho máxima 300 bar, abertura do martelo/curso máxima 600 / 225mm, abertura entre colunas 459 x 229 mm, colunas com guias de precisão com sistema de bucha polimérica termofixa de alto rendimento, sistema de travamento da Matriz por Porca cônica trapezoidal, trocador de calor por sistema de placas, acumulador de óleo com 270 litros para aproximação rápida do martelo, volume do reservatório principal de óleo 620 litros.	Huzhou Machine Tool Factory Co., Ltd	Jiaxing ZM	ZM61038	Prensa Jundiaí S.A. / Rodovia Edgard Máximo Zamboto, 5500 (SP-354 - KM 55), Bairro Sitio Lagoa Branca / Campo Limpo Paulista - SP - CEP -13231-700 / Tel.: (11)4039-8235 / Contato: Marcos Fukushima	20/22
8462.62.00	Máquina automática para fabricação de porcas , dotadas de 5 estágios de conformação à frio, com capacidade para produzir entre 320 e 400 peças/minuto, comprimento máximo do diâmetro de11mm, comprimento máximo de extração de 13 mm e força de estampagem de 55 toneladas. Potencia do motor: 15 HP - 380 - 50 HZ.	LIAN SHYANG INDUSTRIES CO., LTD.	LIAN SHYANG INDUSTRIES CO,. LTD	11B-5S		22/19
8462.62.00	Máquina automática para fabricação de porcas , dotadas de 5 estágios de conformação à frio, com capacidade para produzir entre 200 e 260 peças/minuto, comprimento máximo do diâmetro de 15mm, comprimento máximo de extração de 18 mm e força de estampagem de 85 toneladas. Potencia do motor: 20 HP - 380 - 50 HZ.	LIAN SHYANG INDUSTRIES CO., LTD.	LIAN SHYANG INDUSTRIES CO,. LTD	14B-5S		22/19
8462.62.00	Máquina automática para fabricação de porcas , dotadas de 5 estágios de conformação à frio, com capacidade para produzir entre 150 e 190 peças/minuto, comprimento máximo do diâmetro de19mm, comprimento máximo de extração de 25 mm e força de estampagem de 130 toneladas. Potencia do motor: 30 HP - 380 - 50 HZ.	LIAN SHYANG INDUSTRIES CO., LTD.	LIAN SHYANG INDUSTRIES CO,. LTD	19B-5S		22/19
8462.62.00	MAQUINA / EQUIPAMENTO AUTOMATICO PARA COMPRIMIR CHAPAS DE AÇO (PRENSA MECANICA AUTOMATICA), COM CLP, UTILIZADA PARA ESTAMPAGEM DE ESTRUTURA LATERAL DE VEICULOS, DE METAL, PRESSAO MAXIMA DE 3150KN, TON 3150, GOLPES POR MINUTO 30-80, CURSO DE DESLIZAMENTO FIXADO EM 250MM, REGULACAO DA MOVIMENTACAO DE DESLIZE 150MM, SUPERFICIE DE DESLIZAMENTO 1850 X 1200MM, SUPERFICIE DO PLANO 2000 X 1200MM, DISTANCIA ENTRE AS COLUNAS 720MM, INCLUINDO: MANUAL DE USO E MANUTENCAO, BOBINADORA/DESBOBINADORA COM AUTOCOMANDO MODELO SA6000.	BALCONI PRESSECCENTRICHE S.P.A.	BALCONI	2DMRF6-315	Prensas Schuler S.A. / Av. Fagundes de Oliveira, 1515 - Vila São José / CEP 09950-904 - Diadema - SP / Telefone: (11) 4075-8365 / Contato: Antonio Carlos da Silva / E-mail: antonio.carlos@schulergroup.com	20/19
8462.62.00	Prensa Mecânica própria para processos de estampagem de metais (aço), com controlador lógico programável (PLC), com força nominal de 10.000Kn, com torque nominal a 60 c/1' de 30.000Nm, de velocidade variável, com curso fixo do martelo de (400mm), curso do martelo no P.M.I (870mm), dimensão da mesa (4.350mmx1.500mm), dimensão do martelo (4250mmx1000mm), com 8 cilindros de repuxo inferiores, com 8 extratores pneumáticos superiores, passo entre estações (500mm), com 8 estações, curso abertura+fechamento das barras do transfer (175+175mm), espaço interno entre as barras (450mm), altura da base x barra (500mm), potencia motor (160Kw) constituída de: sistema de cinematismo com LINKDRIVE, 2 mesas de troca rápida (moving bolster) de ferramenta, transfer eletrônico bidirecional, desbobinador, endireitador, cabine acústica com limitação de ruído para 80 dB, sistema de controle de esforço e de temperatura em todos os pontos de articulação do cinematismo, sistema de regulagem individual de altura dos estágios, motor principal a velocidade variável em corrente contínua (Potencia de 160 KW), martelo guiado com 8 guias, sistema automático de refrigeração das ferramentas de estampagem, transportador de cavacos, com passo de 500 mm, capaz de suportar carga de até 1400 Kg/h, comprimento de 38 (m) e velocidade de avanço de m /1 6, Kit de peças de reposição das ferramentas de estampagem, peças de reposição mecânica e eletrônica da prensa e manuais de operações dos equipamentos.	MANZONI GROUP S.P.A.	MANZONI (ITALIA)	2MR/LD/TE2	Prensas Schuler S.A. / Av. Fagundes de Oliveira, 1515 - Vila São José / CEP 09950-904 - Diadema - SP / Telefone: (11) 4075-8365 / Contato: Antonio Carlos da Silva / E-mail: antonio.carlos@schulergroup.com	13/19
8462.62.00	Máquina conformadora à frio para fabricação de parafusos, rebites e produtos semelhantes na linha de fixadores metálicos, a partir de arames de liga de aço, contendo 2 matrizes e 3 punções, com capacidade máxima de corte de 6,35 mm de diâmetro, comprimento máximo de corte de 65 mm, capacidade de produção de 200 peças/min, com painel de controle, completa com sistema de lubrificação e equipada com todos os componentes necessários ao seu funcionamento Aplicação: conformação à frio para fabricação de parafusos, rebites e produtos semelhantes na linha de fixadores metálicos	National Machinery GmbH	NATIONAL MACHINERY	34 THREE BLOW TWO DIE HEADER		23/22
8462.62.00	Prensas horizontais para extrusao de latas de aluminio em 2 pecas (corpo e tampa), capacidade de producao igual ou superior a 180 latas/min, com controlador logico programavel (CLP).	STOLLE MACHINERY COMPANY,LLC	Standun/Stolle	B3 24		22/20
8462.62.00	Prensas horizontais para extrusao de latas de aluminio em 2 pecas (corpo e tampa), capacidade de producao igual ou superior a 180 latas/min, com controlador logico programavel (CLP).	STOLLE MACHINERY COMPANY,LLC	Standun/Stolle	B5 24		22/20
8462.62.00	PRENSA DE ALTA VELOCIDADE PARA ESPAMPAGEM PROFRESSIVA, DE PRECISAO, AUTOMATICA, CAPACIDADE DE 250 KN, DE CURSO AJUSTAVEL DE 13 A 38 MM, CURSO FIXO DE 80 MM, NUMERO DE BATIDAS DE 100 A 1500 POR/MIN, POTENCIA INSTALADA 22 KW, ABERTURA 540 X 530 MM, PESO LIQUIDOP 4550 KGS, COMPLETA COM ALIMENTADOR DE FITA DE ROLO DUPLO BBV 190/85, LARGURA MAXIMA DA FITA DE 70 MM E ESPESSURA MAXIMA DE 6 MM, DIMENSOES DE 2645 X 2011 X 1588, COMPLETA COM ARMARIO ELETRICO.	BRUDERER AG STANZAUTOMATEN	BRUDERER	BSTA 25H		04/21
8462.62.00	Prensa mecânica de alta velocidade e precisão para estampagem, dobra e corte de materiais metálicos através de estampo progressivo, usada, com força de prensagem de até 50 TON, com função de estampar (através de estampos progressivos instalados na mesma) terminais e conectores para linhas automotivas e linha branca, acompanhada de sistema de exaustão e cabine acústica. Com Mesa de 1100mm de comprimento e 650mm de largura. Princípio de acionamento mecânico por motor principal de 22KW. Controle de altura por servo motor e moto redutor (alturas de 160mm a 320mm). Ajuste de curso regulável por mecanismos mecânicos (16, 19, 25, 32, 38, 44 e 51mm). Com alimentador de rolos integrados mecanicamente. Todo sistema com interface IHM e CLP.	Bruderer AG	Bruderer INC	BSTA 510-110B2		34/21
8462.62.00	Prensa mecânica de alta velocidade e precisão para estampagem, dobra e corte de materiais metálicos através de estampo progressivo, com força de prensagem de 510KN, acompanhada de seu painel elétrico, Alimentador SYS e cabine acústica.	Bruderer AG	Bruderer, INC.	BSTA 510-125B2		15/21
8462.62.00	Prensa mecânica para conformação a frio, utilizada para conificação de embalagens de alumínio, de diâmetro entre 35 e 53 mm, altura entre 90 e 300 mm, com velocidade máxima de produção de 200 peças/minuto e constituída de 28 estações para matrizes de conformação, transportadores de carga e descarga, tambores de carga e descarga, placas porta-ferramental, garras, placas de pressão, sistemas à vácuo, pneumático e hidráulico, porta-ferramentas, ferramentas de deformação, formadores de fundo, plugues, ferramentas do transportador, sistema de sucção de cavacos e gabinete elétrico para controle das operações, completa, contendo todos os componentes para o pleno funcionamento.	FRATTINI CONSTRUZIONI MECCANICHE	FRATTTINE	C200.28.200		32/23
8462.62.00	PRENSA MECÂNICA DUPLO EFEITO, FABRICANTE "MECFOND" MODELO D2.400.250.2743X1830, NR.MATRICULA 3590.05, FORÇA: 250T PRENSA E 400T MARTELO, CURSO: 406mm PRENSA E 508mm MARTELO, CURSO DE TRABALHO: 200mm, REGULAGEM: 305mm PRENSA E 305mm MARTELO, GOLPE CONTINUO 10 E 20min, (LINHA DE PRENSAS 10) , SENDO PARTE INTEGRANTE DA LINHA DE PRENSAS PARA ESTAMPAGEM DE PECAS DA CARROCERIA DE VEICULOS AUTOMOTIVOS.	MECFOND S.P.A.	MECFOND	D2.400.250.2743X1830		20/19
8462.62.00	Prensas de corte e conformação com dupla ação, para fabricação de copos de latas de alumínio para envasamento de bebidas carbonatadas, por processo de estampagem, com força máxima de 150 toneladas, velocidade até 250 golpes por minuto e capacidade de produção igual ou superior a 1.860 copos por minuto, dotadas ou não de ferramentas, sistema de pistão progressivo para fabricação de até 15 copos por golpe e sistema de alimentação (Cupper)	MINSTER MACHINE COMPANY	Minster	DAC150-84		22/20
8462.62.00	MAQUINA PARA CONFORMACAO E ESTAMPAGEM DE ARTEFATOS METALICOS, COMPOSTA DE UM DESBOBINADOR LINEAR AUTOMATICO, DOBRADORES ACOPLADO NA BASE FRONTAL, DISPOSITIVO DE ALIMENTACAO ACOPLADO AO CONJUNTO CENTRAL AUTOMATICO, DISPOSITIVO DE PRENSA MECANICA FIXADO APOS O DISPOSITIVO DE ALIMENTACAO, SISTEMA DE LUBRIFICACAO AUTOMATICA, SENSORES DE PROTECAO NOS CARROS DESLIZANTES. SENSORES DE PROTECAO PARA ABERTURA DE PORTAS, PAINEL DE COMANDO ELETRONICO .APLICACAO PARA MAQUINA DE CONFORMACAO, DOBRA E ESTAMPADOS DE CHAPA METALICA E ARAMADOS, O MATERIAL (ARAME OU LAMINADO) E ACONDICIONADO NO DESBOBINADOR QUE E TRANSPORTADO PARA O SISTEMA DE ALIMENTACAO, EM SEGUIDA E INTRODUZIDO NA PRENSA E EFETUADO O PROCESSO DE PRENSAGEM E SEGUE PARA OS DISPOSITIVOS DESLIZANTES QUE IRA CONFORMAR OU DOBRAR, NA SEQUENCIA EFETUA SE O CORTE DE PECAS ATRAVES DE UMA FERRAMENTA DE CORTE QUE E ACOPLADA AO DISPOSIVO DESLIZANTE.	BIHLER MASCHINENFABRIK GMBH & CO. KG	BIHLER MASCHINENFABRIK GMBH	GRM 50		18/20
8462.62.00	PRENSA VERTICAL MECÂNICA, ACIONADA POR MOTOR TRIFÁSICO, PARA MOLDAGEM DE PEÇAS POR COMPRESSÃO A PARTIR DE PÓS METÁLICOS, COM FORÇA DE PRESSÃO DE ATÉ 300KN, AVANÇO DA PUNÇÃO SUPERIOR DE APROXIMADAMENTE 180MM, PROFUNDIDADE DE PREENCHIMENTO DE APROXIMADAMENTE 100MM, ALTURA DE MONTAGEM DE APROXIMADAMENTE 935MM E NÚMERO DE GOLPES POR MINUTO DE 12 A 25, APROXIMADAMENTE.	KOMAGE GELLNER MASCHINENFABRIK KG	KOMAGE	K 30.97.271607		34/19
8462.62.00	Máquina combinada de estampar e laminar parafusos, rebites e similares, contendo uma matriz e dois golpes com laminadora integrada, diâmetro de corte até 5mm com comprimento de 8 a 40mm abaixo da cabeça e 57mm de corte de material, podendo estampar parafuso rebites com diversos tipos de cabeça, cilíndrica, panela, chata, oval e diversos tipos de material como: aço, aço inox, latão. laminação de rosca métricas, polegadas, auto atarrachantes e madeiras, com velocidade até 400 peças por minuto.	SACMA LIMBIATE S.P.A.	SACMA LIMBIATE S.P.A.	KSP.01-R		09/21
8462.62.00	MÁQUINA DE PRENSAGEM MECÂNICA, COM CAPACIDADE DE 100 TONELADAS, DESENHADA PARA ATENDER OS REQUISITOS RÍGIDOS DOS FABRICANTES DE AUTOMÓVEIS. MARCA: SMERAL TRNAVA MODELO: LEXN 100C NR. DE SERIE 0929 ANO DE FABRICAÇÃO: 1987. FUNÇÃO : ESTAMPAGEM DE PEÇAS E COMPONENTES UTILIZADOS NA FABRICAÇÃO DA ESTRUTURA DE BANCOS ASSENTO DE USO AUTOMOTIVO. ESPECIFICAÇÕES TECNICAS: POSSUI ACIONAMENTO POR SISTEMA BIMANUAL, COM BOTÕES DE EMERGÊNCIA E ENCLAUSURAMENTO QUE PROPORCIONAM SEGURANÇA DAS OPERAÇÕES EXIGIDAS, COMANDO INTEGRADO AO SISTEMA DE SEGURANÇA E OPERAÇÃO DO EQUIPAMENTO. O ACIONAMENTO DA MÁQUINA É ATRAVES DE MOTORIZAÇÃO E SISTEMA DE FREIO/EMBREAGEM, QUE PROPORCIONAM A FORÇA E A MOVIMENTAÇÃO QUE UM SISTEMA DE PRENSAGEM EXIGE PARA A APLICAÇÃO DE ESTAMPAGEM DE MECANISMOS. COMPOSTO DE UNIDADE PNEUMÁTICA COM DOIS (02) CILINDROS DE CONTABALANÇO DO MARTELO, MARTELO MÓVEL, MESA FIXA E PAINEL ELETRICO DE COMANDO E ACIONAMENTO. ESTE SISTEMA PROPORCIONA UMA SEGURA OPERAÇÃO E PRODUTIVIDADE, ALEM DE UMA ESTABILIDADE MECÂNICA E QUALIDADE QUE GARANTEM UMA MELHOR CONFIABILIADADE AO PRODUTO FINAL. POTÊNCIA: 32 A ALIMENTAÇÃO: 400V SISTEMA PNEUMÁTICO, PRESSÃO DE TRABALHO 6 bar ALIMENTAÇÃO DE COMANDO 120V, COM TODAS SUAS PARTES E ACESSORIOS PARA SEU PERFEITO FUNCIONAMENTO.	Smeral Trnava	SMERAL TRNAVA	LEXN 100C	Prensa Jundiaí S.A. / Rodovia Edgard Máximo Zamboto, 5500 (SP-354 - KM 55), bairro Sítio Lagoa Branca / Campo Limpo Paulista - SP / CEP 13231-700 / Tel.: (11) 4039-8235 / E-mail: vendas@prensajundiai.com.br / Contato: Marcos Fukushima	31/19
8462.62.00	Prensa MBTA, dimensões 1600x1500x2300 mm 50T, com sistema de lubrificação automático, alimentação elétrica 380V, com controlador lógico OMRON, virabrequim forjado de aço com superfície endurecida para aplicação de prensagem industrial de chapas de aço carbono, completa, incluindo proteções e em perfeito estado de trabalho	PRENSAS VAZQUEZ	PRENSAS VAZQUEZ	MBTA	Prensa Jundiaí S.A. / Rodovia Edgard Máximo Zamboto, 5500 (SP-354 - KM 55), bairro Sítio Lagoa Branca - Campo Limpo Paulista - SP / CEP 13231-700 / Tel.: (11) 4039-8235 / E-mail: vendas@prensajundiai.com.br / Contato: Marcos Fukushima	41/19
8462.62.00	Prensa mecânica de ação por joelhos com 4500KN de força de prensagem, com alimentação automatizada com uso de transfer, stacking e destacking para cunhagem a frio de blanks metálicos destinados a fabricação de componentes para a fabricação de conjuntos mecânicos direcionadas ao mercado automotivo. Sistema de alimentação rotativo com 6 posições (destacking), com manipulador magnético. Sistema de transporte do tipo transfer servo acionado, com 8 posições de transporte. Estação de controle de quantidade de peças via pesagem. Estação de controle de posição e orientação rotativa do blank por visão via câmera. Estação de descarregamento rotativa com 6 posições para empilhamento da peça acabada (stacking), usando-se de um dosador pneumático	MAWI GmbH Maschinen, Werkzeuge, Industrieservice	Komatsu Maypress	MKN2-450/14	Prensa Jundiaí S.A. / Rodovia Edgard Máximo Zamboto, 5500 (SP-354 - KM 55), bairro Sítio Lagoa Branca - Campo Limpo Paulista - SP - CEP 13231-700 / Telefone: (11) 4039-8295 / E-mail: vendas@prensajundiai.com / Responsável: Marcos Fukushima	31/23
8462.62.00	MÁQUINA PARA FABRICAÇÃO DE TAMPAS PARA AEROSSÓIS A SER UTILIZADO EM INDÙSTRIA DE VÁLVULAS DO TIPO AEROSOL, PESO TOTAL 11.100,0 Kg;; TENSÃO DE FUNCIONAMENTO 3x 110V; POTENCIA INSTALADA PROPORCIONAL 8KW; PRESSAO DE AR COMPRIMIDO 4/6 BAR.	VALVULAS FADEVA S.A.	FADEVA	MQ_PR03		06/24
8462.62.00	Máquina estampadora para fabricação de pregos, com capacidade de diâmetro do arame de 1.0 - 2,4mm(min-máx), comprimento do prego de 10 - 50mm, com capacidade de saída de peças de 700 peças por minuto	WAFIOS MASCHINENFABRIK GMBH & KOMMANDITGESSELLSCHAFT	WAFIOS	N3		05/20
8462.62.00	Máquina estampadora para fabricação de pregos, com capacidade de diâmetro do arame de 1.8 - 3,4mm(min-máx), comprimento do prego de 13 - 80mm, com capacidade de saída de peças de 550 peças por minuto	WAFIOS MASCHINENFABRIK GMBH & KOMMANDITGESSELLSCHAFT	WAFIOS	N4		05/20
8462.62.00	MÁQUINA DE PRENSAGEM MECÂNICA, COM CAPACIDADE DE 300 TONELADAS, DESENHADA PARA ATENDER OS REQUISITOS RÍGIDOS DOS FABRICANTES DE AUTOMÓVEIS. FUNÇÃO : ESTAMPAGEM DE PEÇAS E COMPONENTES UTILIZADOS NA FABRICAÇÃO DA ESTRUTURA DE BANCOS ASSENTO DE USO AUTOMOTIVO. ESPECIFICAÇÕES TECNICAS: POSSUI ACIONAMENTO POR SISTEMA BIMANUAL, COM BOTÕES DE EMERGÊNCIA E ENCLAUSURAMENTO QUE PROPORCIONAM SEGURANÇA DAS OPERAÇÕES EXIGIDAS, COMANDO INTEGRADO AO SISTEMA DE SEGURANÇA E OPERAÇÃO DO EQUIPAMENTO. O ACIONAMENTO DA MÁQUINA É ATRAVES DE MOTORIZAÇÃO E SISTEMA DE FREIO/EMBREAGEM, QUE PROPORCIONAM A FORÇA E A MOVIMENTAÇÃO QUE UM SISTEMA DE PRENSAGEM EXIGE PARA A APLICAÇÃO DE ESTAMPAGEM DE MECANISMOS. COMPOSTO DE DESBOBINADOR DE FITAS DE CHAPA PARA ALIMENTAÇÃO E ENDIREITADOR DE FITAS DE CHAPA COM VELOCIDADE DE 35 A 10 BATIDAS/MINUTO.	BGN TECHNICAL SERVICES, INC.	NIAGARA	NIAGARA 300 TON	Prensa Jundiaí S.A. / Rodovia Edgard Máximo Zamboto, 5500 (SP-354 - KM 55), bairro Sítio Lagoa Branca - Campo Limpo Paulista - SP - 13231-700 / Tel.: (11) 4039-8235 / E-mail: vendas@prensajundiai.com.br / Contato: Marcos Fukushima	49/21
8462.62.00	Maquina de prensagem mecânica, com capacidade de 200 toneladas, acionamento por bi-manual, sistema freio/ embreagem, eixo excêntrico com ajuste de martelo. Estrutura em aço, comando pneumático e proteções coletivas. Capacidade para 25 gpm	NIAGARA MACHINE AND TOOL	Niagara	Niagara S2G-200-72-42	Prensa Jundiaí S.A. / Rodovia Edgard Máximo Zamboto, 5500 (SP-354 - KM 55), bairro Sítio Lagoa Branca - Campo Limpo Paulista - SP - 13231-700 / Tel.: (11) 4039-8235 / E-mail: vendas@prensajundiai.com.br / Contato: Marcos Fukushima	49/21
8462.62.00	Máquina de prensar cabos para a fabricação de chicotes automotivos, com a aplicação de subconjuntos de cabos decapados no terminal do conector, de operação manual, tempo de ciclo 22s, produção até 163 peças/hora, força de prensagem 2.000kg, curso 40mm, completa com painel elétrico e pertences normais de funcionamento.	Mecal srl	MECAL	P107C		36/23
8462.62.00	PRENSA MECANICA AUTOMATICA, COM CLP, PARA ESTAMPAGEM DE ESTRUTURA LATERAL DE VEICULOS EM METAL, COM CARREGADOR E DESCARREGADOR AUTOMATICO DE MATERIAL MEDIANTE DISPOSITIVO DE ALIMENTAÇÃO, PRESSAO DE 200 TONELADAS, GOLPES POR MINUTO: 25 A 60, CURSO DE DESLIZAMENTO FIXADO DE 200 mm, REGULACAO SUPERFICIE DE DESLIZAMENTO 200mm, SUPERFICIE DO PLANO 1550 x 950mm, COMPLETA COM RESPECTIVA ALIMENTADOR DE TIRA MARCA IRON, MODELO RN-A/C 7753, E BOBINADEIRA/DESBOBINADEIRA MARCA ELMEA, MODELO S42.	BENELLI PRESSE ITALIA S.R.L.	BENELLI	P2M/L/200/2P/1550x950 - S42	Prensa Jundiaí S.A. / Rodovia Edgard Máximo Zamboto, 5500 (SP-354 - KM 55), bairro Sítio Lagoa Branca - Campo Limpo Paulista - SP - 13231-700 / Tel.: (11) 4039-8235 / E-mail: vendas@prensajundiai.com.br / Contato: Marcos Fukushima	32/21
8462.62.00	PRENSA MECANICA AUTOMATICA, COM CLP, PARA ESTAMPAGEM DE ESTRUTURA LATERAL DE VEICULOS EM METAL, COM CARREGADOR E DESCARREGADOR AUTOMATICO DE MATERIAL MEDIANTE DISPOSITIVO DE ALIMENTAÇÃO, PRESSAO DE 200 TONELADAS, GOLPES POR MINUTO: 25 A 60, CURSO DE DESLIZAMENTO FIXADO DE 200 mm, REGULACAO SUPERFICIE DE DESLIZAMENTO 200mm, SUPERFICIE DO PLANO 1550 x 950mm, COMPLETA COM RESPECTIVO ALIMENTADOR DE TIRA MARCA IRON, MODELO RNM 9662, E BOBINADEIRA/DESBOBINADEIRA MARCA IRON, MODELO SA2000.	BENELLI PRESSE ITALIA S.R.L.	BENELLI	P2M/L/200/2P/1550x950 - SA2000	Prensa Jundiaí S.A. / Rodovia Edgard Máximo Zamboto, 5500 (SP-354 - KM 55), bairro Sítio Lagoa Branca - Campo Limpo Paulista - SP - 13231-700 / Tel.: (11) 4039-8235 / E-mail: vendas@prensajundiai.com.br / Contato: Marcos Fukushima	32/21
8462.62.00	MÁQUINA DE PRENSAGEM MECÂNICA, COM CAPACIDADE DE 160 TONELADAS, DESENHADA PARA ATENDER OS REQUISITOS RÍGIDOS DOS FABRICANTES DE AUTOMÓVEIS. MARCA: VEB BLEMA GOTHA MODELO: PEE III 160 NR. DE SERIE 7121004 7121005 ANO DE FABRICAÇÃO: 1986. FUNÇÃO : ESTAMPAGEM DE PEÇAS E COMPONENTES UTILIZADOS NA FABRICAÇÃO DA ESTRUTURA DE BANCOS ASSENTO DE USO AUTOMOTIVO. ESPECIFICAÇÕES TECNICAS: POSSUI ACIONAMENTO POR SISTEMA BIMANUAL, COM BOTÕES DE EMERGÊNCIA E ENCLAUSURAMENTO QUE PROPORCIONAM SEGURANÇA DAS OPERAÇÕES EXIGIDAS, COMANDO INTEGRADO AO SISTEMA DE SEGURANÇA E OPERAÇÃO DO EQUIPAMENTO. O ACIONAMENTO DA MÁQUINA É ATRAVES DE MOTORIZAÇÃO E SISTEMA DE FREIO/EMBREAGEM, QUE PROPORCIONAM A FORÇA E A MOVIMENTAÇÃO QUE UM SISTEMA DE PRENSAGEM EXIGE PARA A APLICAÇÃO DE ESTAMPAGEM DE MECANISMOS. COMPOSTO DE UNIDADE PNEUMÁTICA COM DOIS (02) CILINDROS DE CONTABALANÇO DO MARTELO, MARTELO MÓVEL, MESA FIXA E PAINEL ELETRICO DE COMANDO E ACIONAMENTO. ESTE SISTEMA PROPORCIONA UMA SEGURA OPERAÇÃO E PRODUTIVIDADE, ALEM DE UMA ESTABILIDADE MECÂNICA E QUALIDADE QUE GARANTEM UMA MELHOR CONFIABILIADADE AO PRODUTO FINAL. POTÊNCIA: 32 A ALIMENTAÇÃO: 400V SISTEMA PNEUMÁTICO, PRESSÃO DE TRABALHO 6 bar ALIMENTAÇÃO DE COMANDO 120V, COM TODAS SUAS PARTES E ACESSORIOS PARA SEU PERFEITO FUNCIONAMENTO.	VEB Kombinat Umformtechnik "Herbert Warnke"	VEB BLEMA GOTHA	PEE III 160	Prensa Jundiaí S.A. / Rodovia Edgard Máximo Zamboto, 5500 (SP-354 - KM 55), bairro Sítio Lagoa Branca / Campo Limpo Paulista - SP / CEP 13231-700 / Tel.: (11) 4039-8235 / E-mail: vendas@prensajundiai.com.br / Contato: Marcos Fukushima	29/19
8462.62.00	PRENSA PARA FABRICACAO DE ALETAS DE ALUMINIO UTILIZADA EM TROCADOR DE CALOR, COM POTENCIA NOMINAL DE 75 TONS, VELOCIDADE DE ATE 320 GPM, DOTADA DE: PAINEL DE COMANDO POR PLC COM "DISPLAY" ALFANUMERICO E AUTODIAGNOSTICO, DESBOBINADOR QUE UTILIZA COMO MATERIA PRIMA FITA DE ALUMINIO DE LARGURA MAXIMA DE BOBINA DE ATE 620 MM E ESPESSURAS DE 0,1 A 0,2 MM, TANQUE DE LUBRIFICACAO DAS FITAS, UNIDADE DE SUCCAO (SISTEMA DE VACUO) PARA FIXACAO DE MATERIA PRIMA NO MOMENTO DO CORTE, COM INVERSAO DE SUCCAO, UNIDADE EMPILHADORA DE 2 POSICOES, CAIXA COLETORA DE CAVACOS, COM FERRAMENTA DE ESTAMPAGEM: ESTAMPO 8 FILAS - 1 PROGRESSAO; ESTAMPO TIPO FITA, DIAMETRO DO TUBO DE 1/2 POLEGADA, NUMERO DE FILAS: 8, ALIMENTACAO: SIMPLES/DUPLA, DISTANCIA ENTRE FUROS DE 48 MM, DISTANCIA ENTRE FILAS DE 41,57 MM, PADRAO TRIANGULAR, FURO NAS ALETAS DE 12,4 MM, ALTURA DO COLARINHO DE 4 A 10 MM.	CMS COSTRUZIONE MACCHINE SPECIALI S.R.L.	CMS COSTRUZIONE MACCHINE SPECIALI	PR 770		45/21
8462.62.00	PT-02 - Prensa Excêntrica tipo C com eixo longitudinal, mesa regulável, capacidade de 60 Toneladas, utilizada para estampo tubulares e corte de metais, usada, ano de fabricação 2000, marca Crimper.	CRIMPER DO BRASIL IND. E COM. DE TERM. E CONECT. ELETR. LTDA	CRIMPER	PT-02	Prensa Jundiaí S.A. / Rodovia Edgard Maximo Zambotto nº 5500 (SP-354 0 KM 55), Municipio de Campo Limpo Paulista, estado de São Paulo / (11) 4039-8235 / vendas@prensajundiai.com.br	27/19
8462.62.00	PT-12 - Prensa Excêntrica tipo C com eixo transversal, mesa fixa, capacidade de 80 Toneladas, utilizada para estampo tubulares e corte de metais, usada, ano de fabricação 2000, marca Schuler.	PRENSAS SCHULER S/A	SCHULER	PT-12	Prensa Jundiaí S.A. / Rodovia Edgard Maximo Zambotto nº 5500 (SP-354 0 KM 55), Municipio de Campo Limpo Paulista, estado de São Paulo / (11) 4039-8235 / vendas@prensajundiai.com.br	27/19
8462.62.00	PRENSA MECÂNICA SIMPLES EFEITO, FORÇA: 400T, CURSO: 610mm, REGULAGEM: 305mm, GOLPE CONTINUO/INTERMITENTE 20/15min., ALMOFADAS N.2 MOD.2 B 32-8, DIÂMETRO 32"x CURSO: 178mm, SENDO PARTE INTEGRANTE DA LINHA DE PRENSAS PARA ESTAMPAGEM DE PEÇAS DA CARROCERIA DE VEÍCULOS AUTOMOTIVOS.	MECFOND S.P.A.	MECFOND	S2.400.2743X1524	Prensa Jundiaí S.A. / Rodovia Edgard Máximo Zamboto, 5500 (SP-354 - KM 55), bairro Sítio Lagoa Branca - Campo Limpo Paulista - SP - CEP 13231-700 / Telefone: (11) 4039-8235 / Contato: Marcos Fukushima / E-mail: vendas@prensajundiai.com.br / e / Prensas Schuler S.A / Av. Fagundes de Oliveria, 1515 - Vila São José - Diadema - SP / Telefone: (11) 4075-8661 / Contato: Gerson Ricardo da Silva Visitação / E-mail: gerson.silva@schulergroup.com	16/19
8462.62.00	PRENSA MECANICA COM 1.000 TONELADAS DE CAPACIDADE DE PRENSAGEM NO MARTELO, COM 25 BATIDAS POR MINUTO, EQUIPADA COM MESA DE: 72 x 108, COM ELEVAÇÃO DE FECHAMENTO D 60, MOTORIZADA, COM AJUSTAMENTO DE 16. PRENSA UTILIZADA NA CABECEIRA DE LINHA DE PRODUÇÃO DE AUTO-PEÇAS, POR ESTAMPAGEM, SENDO UTILIZADA PARA ESTAMPAGEM DO BLANK, PRIMEIRA OPERAÇÃO DA LINHA, ALIMENTADA COM CHAPAS DE AÇO, ATRAVÉS DE ROBOT: TITAN, LIGADA A SEGUNDA PRENSA DA LINHA, ATRAVÉS DE UM ROBOT: COMAU SMART, QUE TRANSFERE O BLANK, PARA A SEGUNDA PRENSA. APLICAÇÃO: ESTAMPAGEM DE AUTO-PEÇAS.	U.S.INDUSTRIES INC (USI)	USI CLEARING	S4-1000-108-72	Prensa Jundiaí S.A. / Rodovia Edgard Máximo Zamboto, 5500 (SP-354 - KM 55), bairro Sítio Lagoa Branca - Campo Limpo Paulista - SP / CEP 13231-700 / Tel.: (11) 4039-8235 / E-mail: vendas@prensajundiai.com.br / Contato: Marcos Fukushima	40/19
8462.62.00	Prensa Mecanica automatica para stampagem de estrutura lateral de veiculos, com carregador e descarregador automatico da material mediante dispositivo de alimentacao , pressao maxima de 12500 KN, energia nomonal a 14 golpe, 300kj, golpes por minuto 10-30, curso de deslizamento fixado em 600mm, regulacao da movimentacao de deslize 500mm, distancia vertical 1200mm, distancia 5340mm, movimentacao no plano 5000 x 2450, superficie de deslizamento 5000x2450mm, altura carro porta estampo 540mm, potencia do motor pricipal 175 KW, potencia motor regulacao da slitta 11 KW, peso da prensa com um carro sem estampo e servio auxiliar 3000 KN, dimensao maxima do estampo 5000 x 2450, com manual de uso e manutencao	AIDA S.R.L SEDE DI BRESCIA	AIDA	S4-12500/5000 X 2450 / LD	Prensa Jundiaí S.A. / Rodovia Edgard Máximo Zamboto, 5500 (SP-354 - KM 55), bairro Sítio Lagoa Branca - Campo Limpo Paulista - SP - 13231-700 / Tel.: (11) 4039-8235 / E-mail: vendas@prensajundiai.com.br / Contato: Marcos Fukushima	02/20
8462.62.00	PRENSA MECANICA, COM 600 TONELADAS DE PRESSÃO DE PRENSAGEM NO MARTELO, COM 25 BATIDAS POR MINUTO, EQUIPADA COM MESA DE: 72" x 108", COM ELEVAÇÃO DE FECHAMENTO DE 60", MOTORIZADA, COM AJUSTAMENTO DE 16. PRENSA UTILIZADA NA LINHA DE PRODUÇÃO DE AUTO-PEÇAS.APLICAÇÃO ESTAMPAGEM DE AUTOPEÇAS.	U.S.INDUSTRIES INC (USI)	USI CLEARING	S4-600-108-72	Prensa Jundiaí S.A. / Rodovia Edgard Máximo Zamboto, 5500 (SP-354 - KM 55), bairro Sítio Lagoa Branca - Campo Limpo Paulista - SP - CEP 13231-700 / Telefone: (11) 4039-8235 / Contato: Marcos Fukushima / E-mail: vendas@prensajundiai.com.br / e / Prensas Schuler S.A / Av. Fagundes de Oliveria, 1515 - Vila São José - Diadema - SP / Telefone: (11) 4075-8661 / Contato: Gerson Ricardo da Silva Visitação / E-mail: gerson.silva@schulergroup.com	41/19
8462.62.00	PRENSA PARA PRODUÇÃO DE RECIPIENTES DE ALUMÍNIO, TIPO AEROSOL OU OUTROS, POR EXTRUSÃO, COM POTÊNCIA MÁXIMA DE PRENSAGEM DE 400T, VELOCIDADE MÁXIMA DE PRODUÇÃO DE 150 RECIPIENTES/MIN, CAPAZ DE PRODUZIR RECIPIENTES COM DIÂMETRO COMPREENDIDO ENTRE 35 E 66 MM E COMPRIMENTO MÁXIMO DE 255 MM, MOTOR DE 30 kW E EIXO DE 335 MM DE COMPRIMENTO. COMPLETA COM TODOS OS SEUS COMPONENTES NORMAIS PARA PLENA MONTAGEM E FUNCIONAMENTO.	HERLAN & CO. MASCHINENFABRIK GMBH &CO KG	HERLAN	SP8		41/21
8462.62.00	Prensa mecânica horizontal para estampar, cortar e dobrar cantoneira e suporte de aço com força máxima de 100 toneladas (1.000Kn) para fabricação de até 75peças/min, com variador de velocidade, ajuste de aríete e cames eletrônicos CN para máquina a controle, completa, com sistema alimentador de tira de aço para largura de 15mm a 200mm, diâmetro máximo do rolo 1250mm e com sistema de controle eletrônico para ejeção de peças. Equipada e certificada para atender normas CE de segurança. APLICAÇÃO: Prensa para cortar e dobrar cantoneira e suporte de aço	OFFICINE SAN GIACONO	OFFICINE SAN GIACOMO	T 100R CE	Prensa Jundiaí S.A. / Rodovia Edgard Máximo Zamboto, 5500 (SP-354 - KM 55), bairro Sítio Lagoa Branca - Campo Limpo Paulista - SP - 13231-700 / Tel.: (11) 4039-8235 / E-mail: vendas@prensajundiai.com.br / Responsável: Marcos Fukushima	26/22
8462.69.00	PRENSA AUTOMATICA EMBUTIDORA, MOVIDA A AR COMPRIMIDO, COMPOSTA DE 01 UNIDADE DE BASE CONTENDO: BOTAO LIGA/DESLIGA, MEDIDOR DE PRESSAO, BOTAO DE CONTROLE DE PRESSAO, BOTAO DE CONTROLE DO PISTAO, BOTAO DE CONTROLE DE AQUECIMENTO/RESFRIAMENTO E LAMPADAS INDICANDO INICIO E FIM DO PROCESSO DE MONTAGEM, E 01 UNIDADE DE MOLDE LOCALIZADA ACIMA DA UNIDADE DE BASE CONTENDO UMA ALCA PARA FECHAMENTO DO CILINDRO DE MOLDE ONDE SERA COLOCADO O CORPO DE PROVA METALICO JUNTAMENTE COM O POLIMERO TERMOFIXO(BAQUELITE) EQUIPAMENTO UTILIZADO PARA PRODUZIR AMOSTRAS METALOGRAFICAS DE MATERIAL METALICO (ACOS E LIGAS DE ACO), ATRAVES DE AQUECIMENTO, JUNTAMENTE COM APLICACAO DE FORCA(PRESSAO), SEGUIDO DE RESFRIAMENTO.	METASERV LIMITED	METASERV	C1960		20/23
8462.69.00	PRENSA VERTICAL MECÂNICA AUTOMATICA K 30, ACIONADA POR MOTOR TRIFÁSICO, PARA MOLDAGEM DE PEÇAS POR COMPRESSÃO A PARTIR DE PÓS METÁLICOS, COM FORÇA DE PRESSÃO DE ATÉ 300KN, AVANÇO DA PUNÇÃO SUPERIOR DE APROXIMADAMENTE 180MM, PROFUNDIDADE DE PREENCHIMENTO DE APROXIMADAMENTE 100MM, ALTURA DE MONTAGEM DE APROXIMADAMENTE 935MM E NÚMERO DE GOLPES POR MINUTO DE 12 A 25, APROXIMADAMENTE.	KOMAGE GELLNER MASCHINENFABRIK KG	KOMAGE	K 30		29/23
8462.69.00	PRENSA AUTOMATICA EMBUTIDORA, ELETRO-HIDRAULICA, COM CONTROLE AUTOMATICO DOS PARAMETROS DO CICLO, COMPOSTA DE 01 UNIDADE DE BASE CONTENDO: BOTAO LIGA/DESLIGA, INTERRUPTOR DE AJUSTE DE PRESSAO, BOTAO DE CONTROLE DO PISTAO, TELA DE AJUSTE/TEMPO DE AQUECIMENTO COM BOTOES DE CONTINUAR/TEMPERATURA INFERIOR E TEMPERATURA SUPERIOR, INTERRUPTOR DE AJUSTE DE TEMPERATURA, E 01 UNIDADE DE MOLDE LOCALIZADA ACIMA DA UNIDADE DE BASE CONTENDO UM CILINDRO DE MOLDE ONDE SERA COLOCADO O CORPO DE PROVA METALICO JUNTAMENTE COM O PÓ DE MONTAGEM ADEQUADO. EQUIPAMENTO UTILIZADO PARA PRODUZIR AMOSTRAS METALOGRAFICAS DE MATERIAL METALICO (ACOS E LIGAS DE ACO), ATRAVES DE AQUECIMENTO, JUNTAMENTE COM APLICACAO DE FORCA(PRESSAO), SEGUIDO DE RESFRIAMENTO.	ADVANCED TECHNOLOGY MAINTENANCE LIMITED	ATM	OPAL400		20/23
8462.69.00	PRENSA PARA PRODUÇÃO DE RECIPIENTES DE ALUMÍNIO, TIPO AEROSOL OU OUTROS, POR EXTRUSÃO DE IMPACTO, COM POTÊNCIA MÁXIMA DE PRENSAGEM DE 400T (Mp), VELOCIDADE MÁXIMA DE PRODUÇÃO DE 80 RECIPIENTES/MIN, CAPAZ DE PRODUZIR RECIPIENTES COM DIÂMETRO COMPREENDIDO ENTRE 56 E 65 MM E COMPRIMENTO MÁXIMO DE 255 MM, MOTOR DE 46 kW E EIXO DE 335 MM DE COMPRIMENTO.	HERLAN & CO. MASCHINENFABRIK GMBH	HERLAN	SP8 150		22/22
8462.90.00	Prensa hidráulica monocilíndrica com pistão de 350 mm de diâmetro controlado por sistema hidráulico, acomodada em uma base de alumínio aeronáutico, possui um sistema de refrigeração controlado por uma bomba de 400 volts e um sistema de potência 6v/600A. Controlados por uma parte lógica (PLC) e painéis de comando, com sistema trifásico 380V, aplicação: fabricação de cristais de carbono cúbico, para gerar e controlar as pressões e temperaturas necessárias para o processo de fabricação de cristais, comercialmente conhecido como diamante de laboratório.	INSTITUTO DE MONOCRISTALES S.L.	IM	350		23/22
8462.90.00	maquina de abaular ponta do eixo com ferramental atraves de movimento orbital, consistindo de equipamento montado em estrutura de metalon e perfil FMS, dotado de 01 painel eletrico geral, 01 painel de comando IHM integrado; 01 sistema de abaular ponta do eixo. Dados tecnicos: Equipamento desenvolvido e construido conforme orientacao do desenho de fabricacao do produto, sendo que atraves de processo de conformacao orbital, o produto apos ter a ponta do eixo (regiao de aco) abaulada, atende os requisitos de capabilidade de maquina e processo para o diametro da regiao abaulada, que deve ser minimo de 6mm, comprimento da regiao abaulada, que deve ser minimo de 0,45mm e rugosidade desta regiao que deve ser menor que 3Rz. Alimentacao pneumatica: 6bar Tempo de ciclo (s/peca): 8 s/pc Capacidade: 2.409.800 pecas/ano; Alimentacao: Trifasico e pneumatico, Frequencia: 50Hz, Tensao: 380V, alimentacao do painel 24V - aplicacao: ealizar o abaulamento (perfil convexo) na ponta do eixo no sentido contrario ao pacote de lamelas induzidos dos motores acionadores de vidro	BOSCH AUTOMOTIVE PRODUCTS (CHANGSHA	ATMO5 - RBCC China	0843300195		14/19
8462.90.00	maquina para alongar e planificar o eixo atraves de conformacao a frio do metal consistindo de maquina montado em perfil FMS e base de aluminio, dotado de 03 paineis eletrico, 02 paineis de comando IHM; Dispositivo de alongar eixo atraves sistema de ferramentas de conformacao rotativas, Dispositivo de planificar eixo atraves sistema de ferramentas de conformacao rotativas; 01 Sistema de medicao comprimento do eixo; 01 Sistema Transportador de pecas, acionado por motor eletrico dotado de esteiras e porta pecas de transporte de produtos. Dados tecnicos: Equipamento desenvolvido e construido conforme orientacao do desenho de fabricacao do produto, sendo que atraves de sistema de medicao por sensor digital de medicao por contato de alta precisao e ferramentas de alongar e plaificar, rotacionadas atraves de servomotores, o produto apos execucao do processo de alongar e planificar, atende os requisistos de capabilidade de maquina e processo para comprimento do induzido (cota de 75,45 a 75,7mm), diametro da ponta do eixo (cota de 7,90 a 8,05mm) e posicao do canal de alongar no eixo (maximo de 71mm). O equipamento possui sistema de transporte de produto automatico atraves de porta pecas que deslocam sobre esteiras transportadoras com correias, topes, sensores. Atraves do sensor digital de medicao, o equipamento efetua a medicao do comprimento do induzido e baseado nesta medicao, rotaciona a ferramenta de alongar sobre o eixo do produto ate atingir o angulo gerado pelo calculo do software do equipamento alongando o produto ate a cota especificada, caso o valor medido da peca seja acima do especifcado ou ocorra algum problema durante o processo, o equipamento reprova o produto e atraves de logica, exige que a peca seja segregada em calha sensorizada, e somente apos esta segregacao o processo retorna ao funcionamento normal. Alimentacao pneumatica: 6 bar Tempo de ciclo (s/peca): 8 s/pc Capacidade: 2.409.800 pecas/ano. Alimentacao: Trifasico e pneumatico, Frequencia: 50Hz, Tensao: 380V, alimentacao do painel 24V. Acompanha todos os pertences normais para seu pleno funcionamento. Aplicacao: para alongar e planificar o eixo do induzido, para manter a folga axial interna do motor acionador do vidro de veiculos	BOSCH AUTOMOTIVE PRODUCTS (CHANGSHA	ATMO5 Bosch RBCC China	0843301416		14/19
8462.90.00	Equipamento para confeccionar ranhura de 0,3mm em pistão de Aço, composta por estrutura de alumínio, com dimensão 1,2mx2mx1,4m, equipada com sistema de controle PLC Siemens 1200.	STABILUS S.A DE C.V	STABILUX MX	407530		11/23
8462.90.00	PRENSA HIDRAULICA PARA A PRODUCAO DE DISCOS DE CORTE ABRASIVOS, COM DIAMETROS DE 115/125 MM, ESPESSURA DE 3,2 ATE 7MM, FURO COM DIAMETRO DE 22,4MM, CAPACIDADE DE PRODUCAO DE ATE 1.275 PECAS POR HORA NO CICLO SEMIAUTOMATICO, PRESSAO MAXIMA DE TRABALHO DE 250 BAR, POTENCIA MAXIMA DE 170 TONELADAS, COM 8 ESTACOES DE TRABALHO, COM PAINEL ELETRICO COM CONTROLADOR LOGICO PROGRAMAVEL (PLC) TIPO TOUCHSCREEN.	ABRAPRESS S.R.L.	ABRAPRESS	AP 170T-R4	Prensa Jundiaí S.A. / Rodovia Edgard Máximo Zamboto, 5500 (SP-354 - KM 55), bairro Sítio Lagoa Branca - Campo Limpo Paulista - SP - 13231-700 / Tel.: (11) 4039-8235 / E-mail: vendas@prensajundiai.com.br / Responsável: Marcos Fukushima	15/22
8462.90.00	Picadora de face de limas barnett #1, dotada de eixo tipo flecha para levantamento de ferramenta de corte a alta ciclagem entre 400 e 800 golpes por minuto, eixo de movimentação linear longitudinal para avanço da lima a ser conformada, potência de trabalho 2 cv, tensão de trabalho 3~ 380V 60Hz, para aplicação de conformação de específico para limas, dotado de sistema pneumático com cilindro de dupla ação 500kg a 7 BAR, completa com todos seus periféricos em perfeito estado de trabalho	Cooper Tools	Cooper Tools	Barnett #1		41/19
8462.90.00	Picadora de face de limas barnett #4, dotada de eixo tipo flecha para levantamento de ferramenta de corte a alta ciclagem entre 400 e 800 golpes por minuto, eixo de movimentação linear longitudinal para avanço da lima a ser conformada, potência de trabalho 5 cv, tensão de trabalho 3~ 380V 60Hz, para aplicação de conformação de específico para limas, dotado de sistema pneumático com cilindro de dupla ação 500kg a 7 BAR, completa com todos seus periféricos em perfeito estado de trabalho	Cooper Tools	Cooper Tools	Barnett #4		41/19
8462.90.00	Picadora de face de limas barnett #2, dotada de eixo tipo flecha para levantamento de ferramenta de corte a alta ciclagem entre 400 e 800 golpes por minuto, eixo de movimentação linear longitudinal para avanço da lima a ser conformada, potência de trabalho 3 cv, tensão de trabalho 3~ 380V 60Hz, para aplicação de conformação de específico para limas, dotado de sistema pneumático com cilindro de dupla ação 500kg a 7 BAR, completa com todos seus periféricos em perfeito estado de trabalho	Cooper Tools	Cooper Tools	Barnett 2		41/19
8462.90.00	Martelete mecânico para forjamento, 4 martelos, 4 eixos independentes interligados por interpolação mecânica, acionados por motores elétricos assíncronos 3~ 440V 15cv, velocidade fixa com sistema de aquecimento a gás para blanks metálicos de até 16 de compeimento e ¼ de diâmetro, para aplicação industrial de conformação de blanks de aço, completo e em perfeito estado de funcionamento	MINSTER	MINSTER	CROWN 40		41/19
8462.90.00	Máquina automática dedicada originalmente para micro usinagem de anéis de cobre produzindo chanfros com precisão centesimal de 0,2 mm, para acabamento dos conectores rotativos elétricos (Slip Ring); capacidade produtiva de 600 chanfros/hora, 1 guia automatizada para transporte dos anéis para o processo de lavagem, pressão de trabalho 80 psi.	Denso Agui Machinery and Tools	Denso Agui Machinery and Tools	CRS 3201		20/22
8462.90.00	PRENSA HIDRÁULICA MANUAL, COM COLUNA QUÁDRUPLA, PARA PRODUÇÃO DE PEÇAS COM ISOLAÇÃO TÉRMICA E ACÚSTICA PARA A INDÚSTRIA DE AUTO PEÇAS, QUE FUNCIONA POR PROCESSO DE SINTERIZAÇÃO DE METAIS A FRIO, MESA DE TRABALHO NA MEDIDA DE 2500 CM X 1600 MM, FORÇA DE COMPRESSÃO 160 1600 KN, FORÇA DE RETRAÇÃO 200 KN, CURSO DO MARTELO DE 600 MM, VELOCIDADE DE ELEVAÇÃO MAX DE 400 MM/S, POTÊNCIA DE ACIONAMENTO 75 KN, EQUIPADA COM ALMOFADA RETORNO COM FORÇA COMPRESSIVA DE 40 400 KN, CAPACIDADE DO TANQUE DE ÓLEO DE APROXIMADAMENTE 1400 L, CARREGADOR DE BLANKS COM 1200 MM X 800 MM EPAL, TENDO PAINEL ELÉTRICO DE 380 VOLTS COM CLP INTEGRADO, COM SISTEMA DE CORREIA DE ROSCA TIPO CARRETEL DUPLO E SISTEMA DE AUTOMAÇÃO TIPO LE 04 + COLETOR	HYDRAP PRESSEN MASCHINENBAU GMBH	HYDRAP	HPDB160	Prensa Jundiaí S.A. / Rodovia Edgard Máximo Zamboto, 5500 (SP-354 - KM 55), Bairro Sitio Lagoa Branca / Campo Limpo Paulista - SP - CEP -13231-700 / Tel.: (11)4039-8235 / Contato: Marcos Fukushima / e / FKL MÁQUINAS HIDRÁULICAS LTDA / Av. Sen. Salgado Filho, 3157 - Rio dos Sinos, São Leopoldo - RS / CEP 93125-340 / Telefone: (51) 3081-8181 / fkl@fkl.com.br / Contato: BRUNA LAÍS MARQUES DA SILVA	46/19
8462.90.00	PRENSA HIDRÁULICA MANUAL, COM COLUNA QUÁDRUPLA, PARA PRODUÇÃO DE PEÇAS COM ISOLAÇÃO TÉRMICA E ACÚSTICA PARA A INDÚSTRIA DE AUTO PEÇAS, QUE FUNCIONA POR PROCESSO DE SINTERIZAÇÃO DE METAIS A FRIO, MESA DE TRABALHO NA MEDIDA DE 2500 CM X 1600 MM, FORÇA DE COMPRESSÃO 160 1600 KN, FORÇA DE RETRAÇÃO 200 KN, CURSO DO MARTELO DE 600 MM, VELOCIDADE DE ELEVAÇÃO MAX DE 400 MM/S, POTÊNCIA DE ACIONAMENTO 75 KN, EQUIPADA COM ALMOFADA RETORNO COM FORÇA COMPRESSIVA DE 40 400 KN, CAPACIDADE DO TANQUE DE ÓLEO DE APROXIMADAMENTE 1400 L, CARREGADOR DE BLANKS COM 1200 MM X 800 MM EPAL, TENDO PAINEL ELÉTRICO DE 380 VOLTS COM CLP INTEGRADO, COM SISTEMA DE CORREIA DE ROSCA TIPO CARRETEL DUPLO E SISTEMA DE AUTOMAÇÃO TIPO LE 04 + COLETOR.	HYDRAP PRESSEN MASCHINENBAU GMBH	HYDRAP	HPDB160A	Prensa Jundiaí S.A. / Rodovia Edgard Máximo Zamboto, 5500 (SP-354 - KM 55), Bairro Sitio Lagoa Branca / Campo Limpo Paulista - SP - CEP -13231-700 / Tel.: (11)4039-8235 / Contato: Marcos Fukushima / vendas@prensajundiai.com.br / e / Prensas Schuler S.A. / Av. Fagundes de Oliveira, 1515 - Piraporinha, Diadema - SP, 09950-904 / Telefone: 11 98915-7056 / Responsável: Mauricio Lahuerta / Contato: mauricio.lahuerta@schulergroup.com	34/20
8462.90.00	COMBINAÇÃO DE MÁQUINAS PARA A FABRICAÇÃO DE CAIXAS DE SILENCIOSOS PARA SISTEMAS DE EXAUSTÃO DE VEÍCULOS AUTOMOTORES, COMPOSTA POR: MAQUINA AGRAFADORA LONGITUDINAL DE CHAPAS, A QUAL RECEBE A CHAPA DE ACO, REALIZA A DOBRA POR MEIO DE MANDRIL PARA FORMAR O ENVELOPE/TUBO E FINALIZA COM A COSTURA POR DOBRAMENTO NAS BORDAS DAS CHAPAS - MARCA: COMAS - MODELO: MC 982T; MAQUINA FLANGEADORA, COM FUNCAO DE RECEBER O ENVELOPE/TUBO FORMADO NA MAQUINA AGRAFADORA E ABRIR SOMENTE AS BORDAS DO ENVELOPE/TUBO REALIZANDO A DOBRA PRATICAMENTE EM 90 GRAUS - MARCA: COMAS - MODELO: CM500; MAQUINA DE INSERIR E CLIMPAR (RIDGELOCK) COM FUNCAO RECEBER OS COMPONENTES INTERNOS DO SILENCIOSO, FAZER O TRAVAMENTO MECANICO DESTES (FORMANDO OS SUBCONJUNTOS CHAMADOS MIOLOES DO ESCAPAMENTO) E INSERI-LOS NO INTERIOR DO ENVELOPE/TUBO FORMADO NAS MAQUINAS AGRAFADORA E FLANGEADORA - MARCA: AGFRA - MODELO: MMI3000; E MAQUINA RECRAVADORA A QUAL RECEBE AS TAMPAS PROVENIENTES DOS FORNECEDORES, O ENVELOPE/TUBO JA COM AS ABAS ABERTAS E O SUBCONJUNTO MIOLO INSERIDO, E REALIZA O FECHAMENTO DA CAIXA DO SILENCIOSO AUTOMOTIVO POR MEIO DE RECRAVAMENTO (DOBRA) DAS ABAS ABERTAS NA OPERACAO DA MAQUINA FLANGEADORA CONTRA AS TAMPAS RECEBIDAS - MARCA: COMAS- MODELO: MC M503 S. APLICAÇÃO: ESTE CONJUNTO DE MÁQUINAS SE DESTINA A FABRICAÇÃO DE SISTEMAS DE EXAUSTÃO DE VEÍCULOS AUTOMOTORES.	COMAS SPA.	COMAS	MECOLINE		15/21
8462.90.00	MÁQUINA PARA CORTE, ESCOVAÇÃO E FORMAÇÃO DE FUNDOS DE RECIPIENTES DE ALUMÍNIO, TIPO AEROSOL OU OUTROS, VELOCIDADE MÁXIMA DE 150 RECIPIENTES/MIN, CAPAZ DE PRODUZIR RECIPIENTES COM DIÂMETRO COMPREENDIDO ENTRE 22 E 66 MM E COMPRIMENTO MÁXIMO DE 255 MM, MOTOR DE 28 KW, DOTADA DE SISTEMA DE SUCÇÃO DE LIMALHAS E DA POEIRA DE ESCOVAÇÃO. COMPLETA COM TODOS OS SEUS COMPONENTES NORMAIS PARA PLENA MONTAGEM E FUNCIONAMENTO.	HERLAN & CO. MASCHINENFABRIK GMBH &CO KG	HERLAN	SBB		41/21
8462.90.00	MÁQUINA PARA CORTE, APARAS E ESCOVAÇÃO DE FORMAS (RECIPIENTES) DE ALUMÍNIO, VELOCIDADE MÁXIMA DE 160 RECIPIENTES/MIN, CAPAZ DE PRODUZIR RECIPIENTES COM DIÂMETRO COMPREENDIDO ENTRE 22 E 66 MM E COMPRIMENTO MÁXIMO DE 285 MM, MOTOR DE 25 KW, DOTADA DE SISTEMA DE LIMPEZA AUTOMÁTICA POR SUCÇÃO DE LIMALHAS E DA POEIRA DE ESCOVAÇÃO.	HERLAN & CO. MASCHINENFABRIK GMBH	HERLAN	SBB M B		22/22
8462.90.00	Combinação de máquinas para fabricação de arruelas de vedação componente da vela de ignição para motores de combustão interna, usada, automática, com acessórios, composta por: 01 Prensa excêntrica automática de 4 colunas, desenvolvida para processamento de componentes mais precisos, alta velocidade, baixa vibração, estrutura rígida com 4 colunas guias, ajuste do molde através do painel, processo limpo sem aderência de lubrificantes no material, painel digital, força de prensagem 100kN, motor principal 1,5kW, seletor digital de came, atuação de 100~300 golpes por minuto, dotada de Isolador de vibração; Dispositivo de travamento hidráulico; Dispositivo de segurança nas portas; Dispositivo eletrônico de ajuste da altura do molde com indicador digital com escala de 0,01mm; Ejetor pneumático; Unidade coletora de produto; Unidade coletora de sucatas; Bucha de esferas; Virabrequim; Biela; Coluna guia; Painel elétrico; Painel de comando; Inversor de frequência, Controlador lógico programável (CLP); Interface homem-máquina (IHM); Moto-redutores. 01 Alimentador de rolo com mecanismo de liberação com cilindro de ar, Display indicador alimentação (SPM, comprimento de alimentação), permite chapas de espessura máx. de 1,2mm, largura máx. de 70mm, comprimento de envio máx. de 999mm, pressão no material por molas, para velocidade máx. de prensagem de até 300spm, dotado de: Rolos; Servomotor; Mola; Cilindro de diafragma de ar; Suporte de montagem; Guia de entrada e saída de material; Sensor de detecção de extremidade do material; Painel de comando; Display de alimentação; 01 Carretel automático de alimentação (desenrola) com detecção de folga do material e realiza o ajuste do volume de alimentação, dotado de: Carretel, Motor, Inversor, painel de comando, controlador de loop; 01 Carretel de tensão (enrola), tem a função de tensionar o material de forma adequada e enrolar o material que será sucateado, dotado de: Carretel; Motor; Painel de comando.	KYOSHIN ENGINEERING CO., LTD	KYOSHIN ENGINEERING CO., LTD	SDM-100B		20/19
8462.90.00	PRENSA HIDRÁULICA MANUAL PARA PRODUÇÃO DE DEFLETORES DE CALOR, NAS LINHAS DE UNDERBODY E MANIFOLD PARA A INDUSTRIA DE AUTO PEÇAS QUE FUNCIONA POR PROCESSO DE SINTERIZAÇÃO DE METAIS A QUENTE, FORÇA DE PRESSÃO 4.000KN, COM MESA DE TRABALHO DE 3m x 1.8m, PODENDO RECEBER FERRAMENTAS COM ATÉ 8000KG UMA FERRAMENTA OU MAIS, TOTALIZANDO 8 Tons E ESTÁGIOS VARIADOS, VISANDO O TIPO DE APLICAÇÃO E PEÇA QUE IRÁ SER PRODUZIDA PELO EQUIPAMENTO COM CAPACIDADE DE PRODUÇÃO DE 240 PEÇAS POR HORA, (NÃO ACOMPANHA MOLDES), SISTEMA DE ALIMENTAÇÃO DA MATÉRIA PRIMA MANUAL, ISOLAMENTO TÉRMICO E BAIXA ABSORÇÃO DE ÁGUA E ESPESSURA DE 50 mm CAPAZ DE REDUZIR A TEMPERATURA DOS MOLDES DE CERCA DE 200ºC ATÉ 50-60ºC, MESA MÓVEL COM GUIAS PRISMÁTICOS COM CERCA DE 850 mm DE COMPRIMENTO, FORÇA DE FECHAMENTO TOTAL E EXPRESSA POR DOIS CILINDROS DE AÇÃO DUPLA 350/320, CURSO MÁXIMO 1250 mm (CURSO DE TRABALHO 1200 MM), COM SISTEMA HIDRÁULICO DE PRESSÃO 160 Mbar, QUE ATENDE OS REGULAMENTOS DE SEGURANÇA MAIS RIGOROSOS, PROVIDA DE TANQUE DE ÓLEO DE 2180 L, EQUIPADO COM INDICADOR DE NÍVEL VISUAL, TERMÔMETRO ANALÓGICO E SONDA TERMOSTÁTICA PT100 PARA MEDIÇÃO DE TEMPERATURA DO ÓLEO, TAMPA DE CARGA DUPLA E VÁLVULA DE ESFERA PARA RECARGA , 4 FILTROS DE AR COM INTERRUPTOR ELÉTRICO DE VÁCUO E CONEXÃO DE ACOPLAMENTO RÁPIDO MOTADA NO FILTRODO CIRCUITO DE CONDICIONAMENTO ,(EQUIPADA COM CLP PARA REGULAGEM E COMANDO DOS SENSORES NECESSÁRIOS PARA O BOM FUNCIONAMENTO E SEGURANÇA NAS OPERAÇÕES)	PERSICO ENGINEERING DIVISION	PERSICO	SM-30/18-400ICFS	Prensa Jundiaí S.A. / Rodovia Edgard Máximo Zamboto, 5500 (SP-354 - KM 55), bairro Sítio Lagoa Branca - Campo Limpo Paulista - SP - 13231-700 / Tel.: (11) 4039-8235 / E-mail: vendas@prensajundiai.com.br / Contato: Marcos Fukushima	44/19
8462.90.00	MÁQUINA DE GRAVAÇÃO/MARCAÇÃO DE PEÇAS, POR MICRO PUNCIONAMENTO, ATRAVÉS DE MICRO PERCUSSÃO ELETROPNEUMÁTICA, DESTINADA AO BRAÇO INFERIOR DO ASSENTO AUTOMOTIVO, DOTADA DE CABEÇOTE COM ÁREA DE GRAVAÇÃO DE 38 X 63,5 MM, PRECISÃO DE 0,025 MM, VELOCIDADE DE GRAVAÇÃO ATÉ 5 DÍGITOS/SEGUNDO, COM CONTROLADOR LÓGICO PROGRAMÁVEL (CLP), CAPACIDADE: 12 PEÇAS/MINUTO, TENSÃO: 480 V, FREQUÊNCIA: 60 HZ, POTÊNCIA: 2 KVA, TRIFÁSICA, COMPLETA, COM TODOS OS ACESSÓRIOS NECESSÁRIOS AO PLENO FUNCIONAMENTO.	MACHINEPRO CO., LTD.	MACHINEPRO	SMB1012		16/20
8462.90.00	MÁQUINA CRAVADORA DE BUCHAS EM PEÇA METÁLICA (ARMAÇÃO) UTILIZADA EM BRAÇO INFERIOR DE ASSENTO AUTOMOTIVO, CARGA DE 1000 N, VELOCIDADE DE CRAVAÇÃO DE 120 MM/S, COM CONTROLADOR LÓGICO PROGRAMÁVEL (CLP), CAPACIDADE: 9 PEÇAS/MINUTO, TENSÃO: 480 V, FREQUÊNCIA: 60 HZ, POTÊNCIA: 2 KVA, TRIFÁSICA, COMPLETA, COM TODOS OS ACESSÓRIOS NECESSÁRIOS AO PLENO FUNCIONAMENTO.	AISIN SEIKI CO., LTD.	AISIN	SMB1105		16/20
8462.90.00	MÁQUINA CRAVADORA DE PORCAS EM PEÇA METÁLICA (ARMAÇÃO), UTILIZADA EM BRAÇO INFERIOR DE ASSENTO AUTOMOTIVO, CARGA DE 110 TON, CURSO DE 210 MM, VELOCIDADE DE CRAVAÇÃO COMPREENDIDO ENTRE 30 A 60 SPM, COM CONTROLADOR LÓGICO PROGRAMÁVEL (CLP), CAPACIDADE: 9 PEÇAS/MINUTO, TENSÃO: 220 V, FREQUÊNCIA: 60 HZ, POTÊNCIA: 12 KVA, TRIFÁSICA, COMPLETA, COM TODOS OS ACESSÓRIOS NECESSÁRIOS AO PLENO FUNCIONAMENTO.	SHIEH YIH MACHINERY INDUSTRY CO., LTD.	SEYI	SN2-110		16/20
8462.90.00	Prensa fabricada em 3 partes com estrutura alveolar em chapa de aço S275JR rígida. Colunas de conexão aparafusadas às plataformas inferior e superior de vigas nas seções HEB. Guia do plano móvel executado com guias prismáticos, com plano inclinado no eixo neutro de expansão da máquina, uma condição essencial para manter a direção mesmo na presença de expansões térmicas do avião móvel; a guia fixa está endurecida e retificada enquanto o guia móvel é composto por sapatos antifricção (Ferrozel) que não precisa de lubrificação. Todas as partes componentes da estrutura são normalizadas termicamente. O estudo da estrutura com sistemas CAD e a análise das tensões realizadas com simulação gráfica e sistemas de cálculo, eles permitem otimizar a proporção peso / rigidez. Plano de desvio máximo: 0,2 mm com 2/3 de superfície plana e forca centrada. Prensa Hidráulica Modelo TML60/18-420-IFFS.	PERSICO ENGINEERING DIVISION	PERSICO	TML60/18-420-IFFS	Prensa Jundiaí S.A. / Rodovia Edgard Máximo Zamboto, 5500 (SP-354 - KM 55), Bairro Sitio Lagoa Branca / Campo Limpo Paulista - SP - CEP -13231-700 / Tel.: (11)4039-8235 / Contato: Marcos Fukushima / vendas@prensajundiai.com.br / e / Prensas Schuler S.A. / Av. Fagundes de Oliveira, 1515 - Piraporinha, Diadema - SP, 09950-904 / Telefone: 11 98915-7056 / Responsável: Mauricio Lahuerta / Contato: mauricio.lahuerta@schulergroup.com	34/20
8462.90.00	PRENSA HIDRAULICA PARA MOLDAGEM DE PÓS-METÁLICOS POR SINTERIZAÇÃO, COM FORÇA DE COMPRESSÃO DE 460TONELADAS (4.511 KN), COM MESA DE TRABALHO DE 6000MM X 1800MM, COM SISTEMA MANUAL DE ACIONAMENTO, SISTEMA DE INTERTRAVAMENTO, GRADES DE PROTEÇÃO FISICA E BARREIRA DE LUZ, UTILIZADA PARA MOLDAGEM DOS DEFLETORES DE CALOR DE USO AUTOMOTIVO.	Persico Engineering Division	PERSICO	TML60/18-420-IFFS PLANAR	Prensa Jundiaí S.A. / Rodovia Edgard Máximo Zamboto, 5500 (SP-354 - KM 55), Bairro Sitio Lagoa Branca / Campo Limpo Paulista - SP - CEP: 13.231-700 / Tel.: (11) 4039-8235 / E-mail: vendas@prensajundiai.com.br / Responsável: Marcos Fukushima	25/22
8462.90.00	MÁQUINAS-FERRAMENTAS PRENSA PARA TRABALHAR METAIS; DIMENSÕES MESA: 370X250 MM; CILINDROS: 1; ALTURA ÚTIL APERTO: 240 MM; POTÊNCIA MOTOR DA BOMBA HIDRÁULICA: 2 CV; PRESSÃO MÁX. CILINDROS DE APERTO: 160 BAR; FORÇA DE APERTO DO CILINDRO: 6000 KGS; CURSO DOS CILINDROS DE APERTO: 100 MM; ALTURA ATRAVANCAMENTO: 1670 MM; LARGURA ATRAVANCAMENTO: 760 MM; COMPRIMENTO ATRAVANCAMENTO: 520 MM; PESO ATRAVANCAMENTO: 160 KGS	SOCIEDADE DE CONSTRUÇÃO E REPARAÇÃO DE MÁQUINAS, LDA	TRIPRECISÃO	TP 8		18/19
8462.90.00	Prensa hidraulica de compactacao de pecas (blank) utilizando pos metalicos, com comando numerico computadorizado (CNC) dotada de martelo superior com forca maxima de prensagem de 3000 KN e curso maximo de 350 mm, martelo inferior com forca maxima de extracao de 1500 KN e forca maxima de prensagem de 1500 KN, forca maxima de enchimento de 1500 KN e curso maximo de 250 mm, estrutura com 4 colunas pre tensionadas, unidade hidraulica, conjunto de servo-valvulas com controle eletronico fechado (closed loop), para os martelos, alimentador e mesas (3 mesas superiores (mesas 1.2, 1.3, 1.4), com 2 batentes mecanicos limitadores ajustaveis e 4 mesas inferiores (mesas 2.2, 2.3, 2.4 e 2.5), com 3 batentes mecanicos limitadores ajustaveis) do porta-ferramentas (die set / adaptador), robo de 6 eixos com capacidade de 5 kg, alcance de 900 mm e precisao de 0,025 mm para retirada de pecas compactadas, sistema de prensagem automatico integrado ao CNC, esteira transportadora de descarga, sistema de alimentacao de po metalico e painel IHM (interface homem-maquina).	DORST TECHNOLOGIES GMBH & CO. KG	DORST	TPA 300/4HP		30/21
8462.90.00	FERRAMENTA DE AÇO PARA CRIMPAGEM (ESTAMPO CRAVADOR), COM ALIMENTAÇÃO MANUAL E EXTRAÇÃO MECÂNICA DO PRODUTO. UTILIZADO PARA FABRICAÇÃO DO SUB CONJUNTO BIELA (SOCKET PLÁSTICO + TUBO METÁLICO) UTILIZADO PARA MONTAGEM DO MÓDULO DO LIMPADOR DE PARA-BRISA. DIMENSÃO DA FERRAMENTA: 450 x 170 x 150 MM.	UNIMATIC S.A.	UNIMATIC	UNI12CAV		44/19
8462.90.00	FERRAMENTA DE AÇO PARA CRIMPAGEM (ESTAMPO PARA CRAVAMENTO), COM ALIMENTAÇÃO MANUAL E EXTRAÇÃO MECÂNICA DO PRODUTO. UTILIZADO PARA DO SUB CONJUNTO MANIVELA BIELA (SOCKET PLÁSTICO + TUBO METÁLICO), UTILIZADA PARA A PRODUÇÃO DE SOQUETES UTILIZADOS NA MONTAGEM DOS MÓDULOS DOS LIMPADORES DE PARA-BRISA. DIMENSÃO: 500 X 170 X 150 MM.	UNIMATIC S.A.	UNIMATIC	UNI4CAV		44/19
8462.90.00	MAQUINA DE CRIPAGEM DE MONTAGEM : COM SUAS PARTES E PEÇAS SENDO : 01 MESA , 03 PRENSAS ,01 UNIDADE HIDRAULICA E 01 RESFRIADOR , RACKS COM PALLETS AS ESPECIFICAÇÕES, VANTAGENS E CARACTERÍSTICAS DA CRIMPADORA AUTOMÁTICA A crimpadora automática é uma máquina de qualidade que proporciona algumas vantagens: Muito utilizada nos segmentos de informática e metalúrgico, a crimpagem é uma técnica de plugar dois elementos, utilizando ferramentas específicas. Na indústria, serve para unir duas partes de metais, ou um metal a outro material,a máquina de crimpar agiliza o processo de trabalho, poupa esforço de quem a utiliza e traz mais perfeição ao resultado final, em comparação aos métodos convencionais e manuais de crimpagem. É um equipamento de resposta rápida; Simples de manusear; é capaz de produzir e aplicar terminais tubo simples ou duplo de secções de 0,02 mm² a 20 mm²; O ajuste é feito de maneira simples, devido ao desenho único de suas ferramentas. A MÁQUINA DE CRIMPAGEM TEM : CONTROLE DA PRESENÇA COLOCADA PELO OPERADOR - POSIÇÃO CONTROLE DE REFERÊNCIA (PIN DE BASE TIPO 010 OU 013 ) CONTROLE DE PRESENÇA MATRIZ PRÉ-TERMINAL NA ESTAÇÃO 3 (CONTROLE DE PRESENÇA MATRIZ) BRAÇADEIRA INICIAL NA ESTAÇÃO 3 (CONTROLE DE PRESENÇA MATRIZ) Braçadeira ADEQUADA NA POSIÇÃO 4 TESTE DA PEÇA MONTADA PARA AJUSTE DE FORÇA DE QUEBRA DO PAINEL DO OPERADOR - ESTAÇÃO 5 GRAVANDO EM UMA CORDA DE CARÁTER FIXO DE ENGATE - ESTAÇÃO 6 PARA REFERÊNCIAS SELECIONADAS DA ESTAÇÃO DE ENGATE 7 CONTROLE DE REFERÊNCIA DE MATRIZES características técnicas potência nominal -32 kva frequência atual 50 hz tensão de alimentação 400 VAC pressão mínima de ar comprimido 5 bar pressão máxima de ar comprimido 6 bar	PRO ZAP SP Z O O	PRO ZAP	Z08124		42/20
8462.99.10	PRENSA MECANICA DORST (Prensa automatica de funcionamento mecanico). Prensa Mecanica Automatica com tres movimentos, facil regulagem e rapidez no trabalho, para prensagem e modelagem de pos metalicos. Ao acionamento Bi-Manual inicia o movimento de carregamento automatico do po metalico dentro do molde e do cilindro superior de prensagem e quando chega na posicao inicial pre regulada acontece o movimento simultaneo da mesa onde o molde e montado com a descida do cilindro superior. Este movimento faz com que o po metalico seja modelado por seu molde e compactado por ambos os lados, superior e inferior. Apos o ponto de compactacao atingir suas regulagens mecanicas determinadas pelas tres manivelas centrais, o cilindro superior retorna para a posicao inicial, porem a mesa e como consequencia o molde continual descendo para proporcionar a extracao do produto compactado para fora do molde e ser retirado. Apos esta etapa a mesa sobe retornando a posicao de carregamento, repetindo os movimentos sucessivamente ate o acionamento do comando de parada. Dados Tecnicos:Dimensoes da carga util em mm: Largura 1400mm / Altura 2600mm / Profundidade 1900mm.Carregamento: Posterior.Maxima pressao de exercicio: 30 Toneladas.Tensao de Alimentacao: 380v 50 Hz trifase + neutro + terra. Potencia 7,5KW. Peso total do sistema : 4,3 Ton.	DORST TECHNOLOGIES GMBH & CO. KG	DORST	TPA-30		12/22
8463.10.10	MAQUINA TREFILADORA DE TUBOS DE ALUMINIO COMPOSTA POR: DESBOBINADOR PARA BOBINAS DE ATE 600KG, COM FREIO PNEUMATICO E SISTEMA DE TROCA RAPIDA SENSOR DE CONTROLE DE TUBOS TREFILA COMPLETA COM MOTOR DE GIRO E MOTOR TRANSVERSAL PARA TUBO DE ATE 20MM DE DIAMETRO E ESPESSURA DE 1,5MM, COM REDUCAO DE ATE 50%, BLOCO DE 40 POLEGADAS, COM OLEADOR ACOPLADO AO SISTEMA E VELOCIDADE DE 400 M/MIN SISTEMA WASH BOX PARA LIMPEZA DE OLEO E RESIDUOS EXCEDENTES DA TREFILA BOBINADOR PARA UMA BOBINA COM SISTEMA DE TROCA RAPIDA, MOTOR, COM REGULAGEM DE TENSAO E DANCER PARA CONTROLE DE VELOCIDADE COMPLETO COM ROLDANA DE NYLON PARA GUIA DO TUBO, ATE 10MM DE DIAMETRO E PAINEL DE COMANDO COM CONTROLADOR LOGICO PROGRAMAVEL (CLP).	KIRCHHEINER EL-TEKNIK A/S	KIRCHHEINER EL-TEKNIK A/S	B17	Reichenbach Equipamentos Indústria e Comércio Ltda. / Alameda dos Lírios 70 Vila Sul Americana - Carapicuiba - SP / Telefone: (11) 4181-5054 / E-mail: comercial@reichenbach.com.br / Responsável: Joana D'arc da Silva Lima	08/22
8463.10.10	UNIDADE FUNCIONAL (LINHA) FORMADORA DE LATAS DE ALUMÍNIO PARA AEROSOL, MODELO CANMATIC 200, CAPACIDADE 200 LATAS/MIN, FABRICANTE: MALL+HERLAN (ALEMANHA), ANO DE FABRICAÇÃO: 2003, COMPOSTA DE: ELEVADOR TIPO TESOURA, COM MESA GIRAT9RIA, FABRICANTE: KERNIC (CANADA), ANO DE FABRICAÇAO: 2003; SISTEMA DE LUBRIFICAÇAQ, TRANSPORTE E ELEVAÇAO DE LATAS, FABRICANTE: MALL+HERLAN (ALEMANHA), ANO DE FABRICAÇAO: 2003; PRENSA EXTRUSORA DE IMPACTO MODELO CP-85D, N~. 148242, COM CABINE.ANTI RUIDO, FABRICANTE: MALL+HERLAN (ALEMANHA), ANO DE FABRICAÇAO: 2003; TORNO MECANICO DE CORTE E SISTEMA DE ESCOVAÇAO, M9DELO MHB, NS. 940210, FABRICANTE: MALL+HERLAN (ALEMANHA), ANO DE FABRICAÇAO: 2003; MÁQUINA DE LAVAR, MOD. WDW-55-4, NS. 568/03, COM !SISTEMA DE TRANSPORTE COM 4 ESTAÇOES, TANQUES, BQMBAS E SISTEMA DE ACIONAMENTO DE OLEO, FABRICANTE: KOCKH (ALEMANHA), ANO DE FABRICAÇAO: 2003; ACUMULAQOR, MODELO S-2150-55, FABRICANTE: MEZGER &amp; AMP; BECKER (ALEMANHA), ANO DE FABRICAÇAO: 2003; EQUIPAMENTO PARA APLlCAÇÃO DE VERNIZ INTERNO, MODELO H1L-16-9, NS. V010081-30, COM 9 PISTOLAS, FABRICANTE: SPRIMAG (ALEMANHA), ANO DE FABRICAÇAO: 2003; FORNO DE REVESTIMENTO INTERNO A GAS, MODELO CIG-3-66-200/6.3, NS. V010081-40, FABRICANTE: SPRIMAG (ALEMANHA), ANO DE FABRICAÇÃO: 2003; ACUMULADOR, MODELO S-300-55, FABRICANTE: METZGER &amp; AMP; BECKER (ALEMANHA), ANO DE FABRICAÇAO: 2003; EQUIPAMENTO PARA APLlCAÇÃO DE ESMALTE, MODELO MHL, NS. 950210, FABRICANTE: MALL+HERLAN (ALEMANHA), ANO DE FABRICAÇAO: 2003; IMPRESSORA OFF SET SECO COM 8 CORES, MODELO MHD, NS. 960210, FABRICANTE: MALL+HERLAN (ALEMANHA), ANO DE FABRICAÇÃO: 2003; EQUIPAMENTO PARA APLICAÇÃO DE VERNIZ EXTERNO, MODELO MI1L-U, NS. 980206, FABRICANTE: MALL+HERLAN (ALEMANHA), ANO DE FABRICAÇAO: 2003; FORNO A GAS DE SECAGEM, MOD. CDG-66-619, NS. 04-A3164, COM 3 ZONAS, FABRICANTE: METZGER &amp; AMP; BECKER (ALEMANHA), ANO DE FABRICAÇÃO: 2003; ACUMULADOR MODELO S-2000-66, FABRICAÇAO: METZGER &amp; AMP; BECKER (ALEMANHA), ANO DE FABRICAÇAO: 2003; CONIFICADORA, MODELO C200.28.200, NS. 2053, COM 28 ESTAÇOES VELOCIDADE MÁXIMA 2OO RPM, DIAM. 45-53, COMPOSTO POR FERRAMENTAS, ESTEIRA, DISPOSITIVO DE SUCÇAO DE APARAS E CABINE DE CONTROLE	MALL+HERLAN	MALL+HERLAN	CANMATIC 200		27/19
8463.10.10	Maquina conificadora usada para formação do ombro e enrolamento da abertura do tubo de aerosol, composta de: Conificadora , Cabine de controle, Esteira de entrada, Esteira de Saida, Eixo de movimentação, Placa, Engrenagem, Barra de tração, Diagrama de Circuito, conformação do produto. Conjunto de formato tamanhos 50,53,59 e 60mm, com capacidade de produção de velocidade máxima de 150 produtos/min, comprimento aparados de 120mm a 280mm, diâmetro de 45 a 70mm, curso 120mm, 28 estações de processamento e Manual.	HINTERKOPF GMBH (E.NUSSBAUM AG)	HINTERKOPF	EM38		12/20
8463.10.10	MAQUINA PARA PRODUCAO DE TUBOS CORRUGADOS FLEXIVEIS DE DIAMETRO Ø10 ATE Ø150MM EM BARRAS DE COMPRIMENTO AJUSTAVEL. PARTES PRINCIPAIS: SISTEMA DE TRANSMISSAO, PRATOS ALIMENTADORES E VOLANTES TRACIONADOS POR MOTOR VARIMOT DE 15CV, FORNO EM FORMATO DE U COM RESISTENCIAS TOTALIZANDO 16.000W, TUNEL RESFRIADOR, SISTEMA DE ESTICAR O TUBO FORMADO POR CONJUNTO DE ROLOS EMBORRACHADOS TRACIONADO POR MOTOREDUTOR, SERRA DE CORTE AUTOMATICO E SERRA DE CORTE MANUAL, PAINEL COM CONTROLE CENTRAL DE COMANDO E POTENCIA.	WESTAFLEX TUBOS FLEXIVEIS	WESTAFLEX	FLEX MACHINE 2.0		46/21
8463.10.90	TREFILADORA VERTICAL COMPACTA E ALTAMENTE EFICIENTE COM SUPORTE DE FIERA PARA TREFILAR FIOS DE COBRE COM ALTO RENDIMENTO. MAQUINA COMPACTA E ALTA EFICIÊNCIA. TRANSPORTADA EM UMA ÚNICA PEÇA, FÁCIL MONTAGEM E DESMONTAGEM. A TREFILARORA NIEHOFF P200 TEM UM MODULO ÚNICO, SENDO QUE PODE TREFILAR FIOS COM DIÂMETRO DE ENTRADA DESDE 2,10 MM E DIÂMETROS DE SAÍDA DE 1,10MM A 0,50MM. A ACIONAMENTO DA TREFILADORA É POR MOTORIZAÇÃO DE 380V TRIFÁSICO COM MOTOR ACOPLADO A TREFILADORA.	Maschinenfabrik NIEHOFF GmbH & Co. KG	MACHINENFABRIK NIEHOFF	P200		42/21
8463.10.90	TREFILA TANDEN 4 LINHAS MODULO ÚNICO ENTRADA DE FIO DIAMETRO DE : 2,90 MM A 1,83 MM E SAIDA : 1,15 MM A 0,45 MM- MOTORZAÇÃO 380 V-55 KW. FUNÇÃO: MODULO DE TREFILAÇÃO 4 LINHAS INDIVIDUAIS COM A FINALIDADE DE TREFILAR (ALONGAR) O CONDUTOR DE ENTRADA DE DIÂMETRO E REDUÇÃO DO DIAMETRO DO FIO.	SICME ITÁLIA IMPIANTI S.R.L.	IMPIANTI	TANDEN		30/20
8463.10.90	TREFILADORA VERTICAL PARA TREFILAR FIOS DE COBRE E ALUMÍNIO COM ALTA PRODUTIVIDADE E ACABAMENTO SEMI POLIDO. COM MÁXIMO DE UM FIO. A TREFILARORA IMPIANTO TR TEM UM SISTEMA QUE PODE TREFILAR FIOS COM DIÂMETRO DE ENTRADA DESDE 1,00 MM E DIÂMETROS DE SAÍDA DE 0,20 A 0,70MM. A ACIONAMENTO DA TREFILADORA IMPIANTO TR É POR MOTORIZAÇÃO DE 380V TRIFÁSICO NA FREQUÊNCIA DE 60HZ.	SICME ITALIA IMPIANTI	IMPIANTO	TR. 1/0,2 - 0,7		42/21
8463.10.90	TREFILADORA HORIZONTAL PARA TREFILAR FIOS DE COBRE COM ALTA PRODUTIVIDADE E EXECELANTE ACABAMENTO FINAL. A TREFILARORA DEA TECH TSM TEM DOIS CARRETEIS COM PAINEL ACOPLADO PARA TREFILAR UM ÚNICO FIO E QUE PODE TREFILAR FIOS COM DIAMETRO DE ENTRADA DESDE 1,83MM E CONREDUÇÃO PARA DIAMETROS DE SAIDA DE 1,15MM A 0,45MM. A ACIONAMENTO DA TREFILADORA DEA TECH TSM TEM MOTORIZAÇÃO DE 380V TRIFASICO E TENSÃO DE COMANDO DE 21V.	DEA TECH MACHINERY	DEA TECH MACHINERY	TSM 12/12		42/21
8463.10.90	Máquina para trefilação para produção de fio de zinco de 3,5 a 1,2mm, com sistema de resfriamento do fio por spray e um sistema de pressão para tração de fio. Potência de 15KW, Voltagem 380V e dimensões de 2200x1010x1380mm. Aplicação: - Trefila para redução do diâmetro do fio de zinco de Ø 3,5 até Ø 1,2mm	VICTORY TECHNOLOGY INTERNATIONAL LTD	VICTORY TECHNOLOGY INTERNATIONAL LTD	VT-28X		05/20
8463.20.10	MÁQUINAS LAMINADORAS DE ROSCAS E PERFIS DE 2 FUSOS CILÍNDRICOS COM ATÉ 285 MM DE DIÂMETRO CONTROLADOS POR CNC (COMANDO NUMÉRICO COMPUTADORIZADO), COM CAPACIDADE DE APLICAR FORÇAS PERPENDICULARES PARA LAMINAÇÃO DE ATÉ 40 TONELADAS E GERAR PEÇAS DE ATÉ 80MM DE DIÂMETRO.	PROFIROLL TECHNOLOGIES GmbH	BAD DUBEN	PRZ 40 CNC AC		09/21
8463.20.91	Máquina automática para rolagem através do processo de forjamento de metais para formação de roscas, ranhuras, canais, e utilizada para rolar as cabeças de rebites e produtos similares, com capacidade máxima para diâmetro de 6 mm e comprimento máximo de rosca de 77 mm, com velocidade de produção de até 400 peças por minuto	SACMA LIMBIATE S.P.A	Roy	ROY ROLLER		46/23
8463.20.99	Máquina para fabricação de peças metálicas via processo de conformação a frio. Aplicada na fabricação de eixos no qual realiza a operação dos estriados, gerando um perfil envolvente. Através do movimento de duas ferramentas simultâneas o equipamento permite a confecção por processo de esmagamento. Motor principal: 110 kw, frequência: 60hertz, n° fases: 3, tensão de alimentação: 460v, diametro máximo da peça de trabalho: 80mm, máxima largura dos racks: 170mm, máximo comprimento dos racks: 48 polegadas, contra ponto: hidráulico com curso de 1000mm, acionamento: bimanual com botão de emergência.	EX CELL O CORPORATION	EX CELL O CORPORATION	ROTO FLO 3251S		01/24
8463.30.00	MAQUINA DOBRADEIRA. DESCRIÇÃO TÉCNICA DO BEM: Máquina dobradeira de arames, desenrola, endireita e dobra arames maciços, formando os mais diversos tipos de geometria. APLICAÇÃO: Fabricação artefatos com arame de para industrialização. Conformamos o arame com moderna tecnologia em máquinas automáticas de altíssima precisão Fabricação de molas de compressão, torção e molas de tração	COMPTOIR GENERAL DU RESSORT	MAX	23TS-4A		01/20
8463.30.00	MÁQUINA TREFILADORA DE ARAMES DE METAIS, SEM ELIMINAÇÃO DA MATÉRIA PRIMA, COM VELOCIDADE DE 0-600 FPM, DIÂMETRO MÁXIMO TUBO/ARAME DE BAIXO CARBONO: 3/16 ". NÚMERO DE BLOCOS: 6. DIÂMETRO DOS BLOCOS: 13 ". CAVALO DE FORÇA: 3 POR BLOCO. POTÊNCIA ELÉTRICA: 240 VOLTS 60HZ 3 FASES. APLICAÇÃO: UTILIZADA NO PROCESSO DE FABRICAÇÃO DE ARAMES.	MACBEE	MACBEE	6HFME		18/23
8463.30.00	DESBOBINADOR. DESCRIÇÃO TÉCNICA DO BEM: Desbobinado de arames, equipamento desenvolvido para desbobinar bobinas Capacidade para bobinas de aproximadamente até 2500Kg Sistema muito versátil onde ocupa-se pouco espaço, sem problemas de travamento e enrosco no arame APLICAÇÃO: DESBOBINADOR DE ARAME DE AÇO PARA MOLAS	COMPTOIR GENERAL DU RESSORT	MAX SPRINGS	AWR 200		01/20
8463.30.00	MÁQUINA AUTOMÁTICA PARA PRODUÇÃO DE BANDAS DE ARAME POR COLAGEM, COM CAPACIDADE DE PRODUÇÃO DE BANDAS COM 24 ATÉ 210 FIOS DE ARAME, DIÂMETRO DOS FIOS DE 0,40MM ATÉ 2,00MM, E VELOCIDADE DE PRODUÇÃO DE ATÉ 20M/MIN, COM DESBOBINADOR DE ARAME, ESTAÇÓES DE COLAGEM E SECAGEM E BOBINADOR DE ARAME PARA CARRETÉIS DE ATÉ 500 KG, COM COMANDO CLP.	TECNOFIL S.P.A	TECNOFIL	BDL 250		17/21
8463.30.00	Equipamento projetado para fabricação de arames farpados a partir de fios de metal com capacidade nominal de até 25 ~ 50 metros/min (127 mm espaçamento ou 204 ~ 408 farpas) a partir de tecnologia Twister inverter (Torção inversa), com painéis elétricos de comando e controle, cabos elétricos e desbobinador, equipada com sistemas para resfriamento acoplado (ar direcionado), sistema de solda para finalização das pontas de arames, Balança de piso para pesagem dos rolos terminados, sistema de compressor de ar integrado com as demais unidades para eliminar o resíduo do arame prevenindo que o mesmo se acumule no mecanismo de torção, por meio da aplicação de ar em seu sistema e demais acessórios indispensáveis para seu bom funcionamento. Sendo: Maquina de Puas (Arame farpado).	BERGANDI MACHINERY COMPANY	Bergandi	BWRT1014		48/21
8463.30.00	Maquina para cobreamento de arames de aço para velocidade até 25m/s, faixa de diâmetro de 0,8 a 1,6mm dotada de seção de desengraxe com solução de água e ácido sulfúrico com sistema de circulação e aquecimento com controle de temperatura e nível automático; seção de cobreamento com sistema de circulação e aquecimento com controle de temperatura e nível automático, seção de secagem por ar comprimido com múltiplos estágios, seção de neutralização com solução específica para eliminação de resíduos de lubrificante com sistema de circulação e secagem por ar comprimido com múltiplos estágios e painel eletrico.	COSECO	COSECO	CCT30/3		04/22
8463.30.00	MÁQUINA AUTOMÁTICA PARA FABRICAR E ENSACAR MOLAS DE AÇO, DE FORMATO BARRIL OU CILÍNDRICO, EM TIRAS DE FALSO TECIDO, UTILIZADAS NA FABRICAÇÃO DO MOLEJO DE COLCHÃO DE MOLAS ENSACADAS, COM DIÂMETRO DA MOLA ENTRE 35 E 75MM (INCLUINDO OS LIMITES), ALTURA DA MOLA ENSACADA ENTRE 70 E 240MM (INCLUINDO OS LIMITES), DIÂMETRO DO FIO ENTRE 1,1 E 2,2MM (INCLUINDO OS LIMITES), VELOCIDADE MÁXIMA DE ATÉ 75 MOLAS/MIN, COM DESBOBINADOR DE FALSO TECIDO E DESBOBINADOR DE FIO DE AÇO. ESPECIFICAÇÕES TIPO DE MOLA: BARRIL / CILINDRICA - MATERIAL DO TECIDO: 65-90 G/M2 DIAMETRO DO ROLO: MAX 600MM FONTE DE ALIMENTAÇÃO: APROXIMADAMENTE 3º 380V 50/60HZ 15KVA FUSIVEL DE ENTRADA DE 63A / CONSUMO DE AR: APROX. 3M3/H 0.8MPA / TEMPERATURA DE TRABALHO: +5ºC A 45ºC. PERFORMANCE DESTE MODELO: LR-OS-HX-BS (VEDAÇÃO INFERIOR) 75 MOLAS/MINUTO	LIAN ROU MACHINERY	MACHINE SERVOCOILER 05 LR-PS-HX	COILER LR-PS-HX-BS		19/19
8463.30.00	MÁQUINAS AUTOMÁTICAS PARA FABRICAR E ENSACAR MOLAS DE AÇO, DE FORMATO BARRIL OU CILÍNDRICO, EM TIRAS DE FALSO TECIDO, UTILIZADAS NA FABRICAÇÃO DO MOLEJO DE COLCHÃO DE MOLAS ENSACADAS, COM DIÂMETRO DA MOLA ENTRE 35 E 75MM (INCLUINDO OS LIMITES), ALTURA DA MOLA ENSACADA ENTRE 70 E 240MM (INCLUINDO OS LIMITES), DIÂMETRO DO FIO ENTRE 1,1 E 2,2MM (INCLUINDO OS LIMITES), VELOCIDADE MÁXIMA DE ATÉ 75 MOLAS/MIN, COM DESBOBINADOR DE FALSO TECIDO E DESBOBINADOR DE FIO DE AÇO. MARCA: MACHINE SERVOCOILER 04 LR-PS-HX/ MODELO: LR-PS-HX-DS / ANO DE FABRICAÇÃO: 2010 - SERIAL NUMBER: LR1001STARSPRINGSSEPSVXDS07/ ESPECIFICAÇÕES TIPO DE MOLA: BARRIL / CILINDRICA - MATERIAL DO TECIDO:65-90 G/M2 DIAMETRO DO ROLO: MAX 600MM FONTE DE ALIMENTAÇÃO: APROXIMADAMENTE 3º 380V 50/60HZ 15KVA FUSIVEL DE ENTRADA DE 63A / CONSUMO DE AR: APROX. 3M3/H 0.8MPA / TEMPERATURA DE TRABALHO: +5ºC A 45ºC PERFORMANCE DESTE MODELO: LR-PS-HX-DS (VEDAÇÃO DORSAL) 70 MOLAS/MINUTO	LIAN ROU MACHINERY	MACHINE SERVOCOILER 04 LR-PS-HX-DS	COILER LR-PS-HX-DS		20/19
8463.30.00	DESBOBINADOR. DESCRIÇÃO TÉCNICA DO BEM: Desbobinado de arames, equipamento desenvolvido para desbobinar bobinas Capacidade para bobinas de aproximadamente até 2500Kg Sistema muito versátil onde ocupa-se pouco espaço, sem problemas de travamento e enrosco no arame APLICAÇÃO: DESBOBINADOR DE ARAME DE AÇO PARA MOLAS 16.2	COMPTOIR GENERAL DU RESSORT	CGR	DEVIDOIR EAR 16.2		01/20
8463.30.00	Máquina de Comando Numérico Computadorizado (CNC), para a produção de molas de compressão à direita e/ou à esquerda, para trabalhar arames de metal com diâmetros compreendidos entre 1,5 e 5,0mm com relação de enrolamento (Wm) maior que 4 e resistência à tração (Rm) máx. de 2.000 N/mm2 ou para diâmetros compreendidos entre 1,5 e 5,5mm com relação de enrolamento (Wm) maior que 5 e resistência à tração (Rm) máx. de 1.900 N/mm2, sem eliminação de matéria, com ajuste automático do mandril; sistema multi-corte ; dedo enrolador "PTP" para regulagem de tensão na produção de molas de compressão; monitor integrado com tela tipo "touch screen";sistema de medição via câmera para monitoramento do processo; 04 pares de eixos de alimentação de arame, velocidade máxima de alimentação de até150m/minuto e produção máxima de até 300 molas/minuto.	WAFIOS AG	WAFIOS	FUL56		34/23
8463.30.00	MAQUINA AUTOMATICA PARA FABRICAR E ENSACAR MOLAS DE ACO, DE FORMATO BARRIL OU CILINDRICO, EM TIRAS DE FALSO TECIDO, UTILIZADAS NA FABRICACAO DO MOLEJO DE COLCHAO DE MOLAS ENSACADAS, COM DIAMETRO DA MOLA ENTRE 35 E 75MM (INCLUINDO OS LIMITES), ALTURA DA MOLA ENSACADA ENTRE 70 E 240MM (INCLUINDO OS LIMITES), DIAMETRO DO FIO ENTRE 1,1 E 2,2MM (INCLUINDO OS LIMITES), VELOCIDADE MAXIMA DE ATE 70 MOLAS/MIN, COM DESBOBINADOR DE FALSO TECIDO E DESBOBINADOR DE FIO DE ACO. ESPECIFICACOES TIPO DE MOLA: BARRIL / CILINDRICA - MATERIAL DO TECIDO: 65-90 G/M2 DIAMETRO DO ROLO: MAX 600MM FONTE DE ALIMENTACAO: APROXIMADAMENTE 3o 380V 50/60HZ 15KVA FUSIVEL DE ENTRADA DE 63A / CONSUMO DE AR: APROX. 3M3/H 0.8MPA / TEMPERATURA DE TRABALHO: +5oC A 45oC. PERFORMANCE DESTE MODELO: LR-OS-HX-DS (VEDACAO DORSAL) 70 MOLAS/MINUTO	LIAN ROU MACHINERY	MACHINE SERVOCOILER LR-PS-HX	LR-PS-HX DS		23/21
8463.30.00	MAQUINAS AUTOMATICAS PARA FABRICAR E ENSACAR MOLAS DE ACO, DE FORMATO BARRIL OU CILINDRICO, EM TIRAS DE FALSO TECIDO, UTILIZADAS NA FABRICACAO DO MOLEJO DE COLCHAO DE MOLAS ENSACADAS, COM DIAMETRO DA MOLA ENTRE 35 E 75MM (INCLUINDO OS LIMITES), ALTURA DA MOLA ENSACADA ENTRE 70 E 240MM (INCLUINDO OS LIMITES), DIAMETRO DO FIO ENTRE 1,1 E 2,2MM (INCLUINDO OS LIMITES), VELOCIDADE MAXIMA DE ATE 120 MOLAS/MIN, COM DESBOBINADOR DE FALSO TECIDO E DESBOBINADOR DE FIO DE ACO. ESPECIFICACOES TIPO DE MOLA: BARRIL / CILINDRICA - DENSIDADE DO TECIDO: 65-90 G/M2 DIAMETRO DO ROLO: MAX 600MM FONTE DE ALIMENTACAO: APROXIMADAMENTE 3o 380V 50/60HZ CORRENTE DE ENTRADA DE 65A / CONSUMO DE AR: APROX. 0,25M3/MIN / TEMPERATURA DE TRABALHO: +5oC A 45oC.	LIAN ROU MACHINERY	MACHINE SERVOCOILER LR-PS-OV	LR-PS-OV		21/22
8463.30.00	MÁQUINA PARA FABRICAÇÃO DE MOLAS, COM CAPACIDADE PARA TRABALHAR ARAMES DE DIAMETROS ENTRE 1,5MM E 3,00MM, COM SEU RESPECTIVO DESBOBINADOR DE ARAME.	THE ITAYA ENGINEERING LTD	ITAYA	MCS30E		32/19
8463.30.00	Máquina para trefilar fios de aço de alto carbono (Ano de fabricação: 2007, Modelo: NDE, Números de série: 3939 a 3950, 4109 a 4112, 4121 a 4144), via úmida, 23 passes, cones de arraste verticais feitos com aço-cromo-vanádio, velocidade máxima de 900 m/min, diâmetro de entrada do fio compreendido entre 0,70 e 2,20 mm, diâmetro de saída do fio compreendido entre 0,12 e 0,45 mm, mecanismo enrolador (Ano de fabricação: 2008, Modelo: MOT, Números de série: 2221 a 2223, 2227, 2230, 2231, 2237 a 2244, 2510 a 2517, 2662, 2663, 2672 a 2675, 2678 a 2681, 2688 a 2691, 2694, 2695, 2698, 2699) que possui controle automático de tensão / passo de enrolamento do fio e capacidade para carretéis de até 200 kg, comandada através de controlador lógico programável / inversor de frequência e equipada com interface homem-máquina para visualização de parâmetros de produção e mensagens de falhas.	Bekaert (China) Technology Research & Development Co. Ltd.	BEKAERT	NDE		41/19
8463.30.00	MAQUINA PARA FORMATACAO DE MANDRIL DE ACO, CONFORMACAO E CORTE DE UM FIO DE ACO PARA FORMACAO DO MANDRIL, ALIMENTADA COM ACO DE BAIXA LIGA, CONFORMACAO NA EXTREMIDADE SUPERIOR DO MANDRIL PARA A FIXACAO DO CORPO E CORTE NA PARTE INFERIOR, A CONFORMACAO E FEITA ATRAVES DE MATRIZES DE CONFORMACAO E O CORTE ATRAVES DE FACAS ESPECIAIS, MAQUINA COM COMANDO ELETRICO, NAO NUMERICO, SENDO QUE TODA REGULAGEM E MANUAL, POR MEIO DE FUSOS (PARAFUSOS DE APERTO E SOLTURA).	Tucklr evelet Co. Ltd	Tucklr Eyelet	No7E		08/21
8463.30.00	MAQUINA DOBRADORA DE ELOS, PARA FABRICACAO DE CORRENTES, COMPLETA, AUTOMATICA, PARA TRABALHAR ARAMES DE DIAMETRO DE 18 A 26MM, COM CAPACIDADE DE 4 A 12 ELOS POR MINUTO, PASSO DO ELO DA CORRETE DE ATE 120MM, AJUSTAVEL ELETRONICAMENTE, POTENCIA DE 30KW COM VARIADOR ELETRONICO, COM PRESSAO NECESSARIA DE 6 BAR MAX.	MILANI SRL	MILANI	PC28		49/20
8463.30.00	Máquina automática para modelagem de fios de arame de aço galvanizado, utilizado para realizar a conformação simultânea de 3 anéis de vedação (componente da vela de ignição para motores de combustão interna), usada, conformação a frio, para arames de diâmetro 0,85 à 1,2mm, para diâmetros internos dos anéis de 10 à 12mm, fechamento com precisão 0,5mm (máx.), com capacidade produtiva de 418 peças por minuto (3 peças/0,43s (ciclo), composta por carrinho de bobina; Suporte para arames; Sistema de detecção de falta material; Dispositivo p/ alinhamento de fios; Sistema de detecção de envio dos fios; Alimentação de arame; Modelador de fios; Bandeja coletora de produtos reprovados; Cames; Engrenagens; Transmissão por corrente; Dispositivos com atuadores pneumáticos; Moto-redutor; Servomotor; Painel elétrico; Painel de comando; Controlador lógico programável (CLP); Interface homem-máquina (IHM); Encoders; Sensores fotoelétrico.	1- NGK SPARK PLUG CO., LTD	NGK SPARK PLUG CO., LTD	PO-365		19/19
8463.30.00	MAQUINA PARA A FABRICACAO DA ESTRUTURA DO BANCO AUTOMOTIVO (ENCOSTO DIANTEIRO) COM PRODUCAO DE 95 PECAS/HORA, COM DOBRADORA DE ARAME, CAPACIDADE DE 280 PECAS/HORA, COM SENSORES DE ABERTURA DE PORTA, CILINDROS PNEUMATICOS E MOTORES ELETRICOS DE 5kW, SISTEMA COMPUTADORIZADO PARA PECAS COM GEOMETRIA DE 3 EIXOS, DESBOBINADOR INTEGRADO E ENDIREITADOR DE ARAME; PRENSA HIDRAULICA COM FERRAMENTA ESPECIAL NO FORMATO DE PECA PARA DEFORMACAO DAS EXTREMIDADES DOS ARAMES, FORCA DE FECHAMENTO DE 392,4 kN.	LCAS - LORAIN COUNTY AUTOMOTIVE SYSTEMS	LCAS	PROJETO AI51 FAURECIA		06/22
8463.30.00	MAQUINA PARA A FABRICACAO DA ESTRUTURA DO BANCO AUTOMOTIVO (ENCOSTO TRASEIRO) COM PRODUCAO DE 98 PECAS/HORA, COM DOBRADORA DE ARAME, CAPACIDADE DE 220 PECAS/HORA,COM SENSORES DE ABERTURA DE PORTA, CILINDROS PNEUMATICOS E ALIMENTADOR DE PECAS, PRENSA HIDRAULICA COM FERRAMENTA ESPECIAL NO FORMATO DE PECA PARA DEFORMACAO DAS EXTREMIDADES DOS ARAMES, FORCA DE FECHAMENTO DE 392,4 kN.	LCAS - LORAIN COUNTY AUTOMOTIVE SYSTEMS	LCAS	PROJETO GM-GSV		08/22
8463.30.00	MAQUINA AUTOMATICA DE TRABALHAR ARAMES E FIOS DE METAL, DE ACO, COM ESPESSURA DE 0,5 A 3,5MM, PARA FABRICACAO DE ARTEFATOS DIVERSOS DE METAL, POR MEIO DE CORTE, DOBRA, PERFURACAO E ESTAMPAGEM, SEM ELIMINACAO DE MATERIA, POTENCIA DO MOTOR 1.5KW, VELOCIDADE 3.000 RPM, COMPRIMENTO DE CORTE DE ATE 180MM,CURSO DE 45MM, PRESSAO DE DOBRA LAMINAS NORMAIS 5 TONELADAS, LAMINAS PEQUENAS 3 TONELADAS, COM PRODUCAO DE ATE 12.000 PECAS/HORA, COM SISTEMA DE LUBRIFICACAO CENTRAL, PRENSA EXCENTRICA DE ATE 50.000N COM PAINEL CONTROLADOR	OTTO BIHLER MASCHINENFABRIK GMBH & CO KG	BIHLER	RM35		46/23
8463.30.00	MÁQUINA TREFILADORA A SECO, DE NOVE BLOCOS, PRÓPRIA PARA TREFILAÇÃO DE FIOS DE LIGA DE AÇO E AÇO INOXIDÁVEL, UTILIZADOS NA INDÚSTRIA METALÚRGICA, COMPOSTA POR DISPOSITIVO DE LIMPEZA QUÍMICA E MECÂNICA DA SUPERFÍCIE DO FIO DE ARAME, TANQUE DE REVESTIMENTO COM AQUECIMENTO, SECADORES PARA PRÉ-REVESTIMENTO DO FIO, ENROLADORES DE ARAME, PROPRIA PARA OPERAR COM FIOS DE 0,8 MM A 2,18 MM, OPERADA POR PAINÉIS E QUADRO DE COMANDO	MARIO FRIGERIO (LECCO-ITALY) SPA	MARIO FRIGERIO	RT 400/9		43/23
8463.30.00	MÁQUINA PARA TRABALHAR TELA METÁLICA CALANDRADA PARA PRODUÇÃO DE CINTAS DE MALHAS METÁLICAS CALANDRADAS, COM FUNÇAO DE DESENROLAR A TELA METALICA DO CASSETE, CORTA O MATERIAL NA LARGURA NESCESSARIA ATRAVES DE LÂMINA, DEFINIÇÃO DE ÂNGULO ENTRE 17º E 60º, EMENDAR AS PARTES CORTADAS AUTOMATICAMENTE E REFORÇAR COM BORRACHA PARA CONSTRUÇÃO DO PNEU EM VERDE.	KARL EUGEN FISCHER GMBH MASCHINENFABRIK	KARL EUGEN FISCHER GMBH MASCHINENFABRIK	SCM-G 4600-5H		47/21
8463.30.00	KIT DE FERRAMENTAS PARA MAQUINA SHINKO, É MONTADA NA MÁQUINA QUE A ACOMPANHA E UTILIZADAS PARA INICIAR O PROCESSO DO ENROLAMENTO, MODELAGEM, GUIAR A FORMAÇÃO, PASSO (DISTANCIA) DOS ARAMES E MOLAS - 20 PECAS, SENDO: 1 FERRAMENTA DE APOIO DIREITA; 1 FERRAMENTA DE APOIO ESQUERDA; 1 FERRAMENTA DE APOIO RANHURADA ESQUERDA; 1 FERRAMENTA DE APOIO RANHURADA DIREITA; 1 FERRAMENTAS DE PASSO LADO DIREITO E ESQUERDO; 1 FERRAMENTAS DE PASSO LADO DIREITO E ESQUERDO; 1 FERRAMENTAS DE PASSO LADO DIREITO E ESQUERDO; 1 FERRAMENTA DE MODELAGEM A; 1 FERRAMENTA DE MODELAGEM B; 1 FERRAMENTA DE MODELAGEM C; 1 FERRAMENTA DE MODELAGEM D; 1 FERRAMENTA DE MODELAGEM E; 1 FERRAMENTA DE FORMAÇÃO F; 1 FERRAMENTA DE FORMAÇÃO G; 1 FERRAMENTA DE FORMAÇÃO G; 1 FERRAMENTA DE FORMAÇÃO K; 1 FERRAMENTA DE ENROLAMENTO ESQUERDO 30°; 1 FERRAMENTA DE ENROLAMENTO DIREITA 30°; 1 FERRAMENTA DE ENROLAMENTO ESQUERDO 60°; 1 FERRAMENTA DE ENROLAMENTO DIREITA 60° -	COMPTOIR GENERAL DU RESSORT	SHINKO	VF-800 SERIES		27/23
8463.30.00	MÁQUINA DOBRADEIRA. DESCRIÇÃO TÉCNICA DO BEM: Máquina dobradeira de arames, desenrola, endireita e dobra arames maciços, formando os mais diversos tipos de geometria. APLICAÇÃO: Fabricação artefatos com arame para industrialização. Conformamos o arame com moderna tecnologia em máquinas automáticas de altíssima precisão Fabricação de molas de compressão, torção e molas de tração	COMPTOIR GENERAL DU RESSORT	SHINKO	VF-812 FT		01/20
8463.30.00	MAQUINA DESTINADA A TRABALHAR COM ARAMES DE DIAMETROS REDONDOS, QUADRADOS E RETANGULARES - INCLUI SISTEMA PARA CORRIGIR TORCAO NO ARAME, QUATRO PLANOS PARA ALINHAMENTO NO ARAME, SISTEMA MOTORIZADO COM CAMES E ENGRENAGENS, MOVIDA A MOTOR COM 1/2 HP VELOCIDADE VARIAVEL, FASE 3, 60 HZ, 220 VOLT, COMPLETA DE CONTROLES ELETRICOS. OPERACAO COM CICLO UNICO E CONTINUO PARA PRODUCAO DE MOLAS. COMPLETA COM EMBREAGEM ELETRICA E FREIO. COM TORQUE NOS EIXOS. FUNCIONAMENTO COM VELOCIDADE VARIAVEL.	R & R MACHINERY & REBUILDING	TORRINGTON SPRINGMAKER	W-10A		16/21
8463.30.00	EQUIPAMENTO PARA FABRICAÇÃO DE TELAS COM FIO DE ARAME DE 1/2' POLEGADAS, PNEUMÁTICA E SEMI-AUTOMÁTICA, COM SUPORTE DE ALIMENTAÇÃO PARA ABASTECIMENTO CONTÍNUO DO ARAME, QUE SÃO ENTRELAÇADOS, SOLDADOS, E ENROLADOS A PARTIR DE CILINDRO QUE TEM COMO FUNÇÃO FORMAR O PRODUTO FINAL. COMPOSTO POR TRILHO DE ROLAGEM, MESA DE APOIO PARA TELAS, CILINDROS E PENTES METÁLICOS, TENSIONADORES DE ARAMES, SUPORTES PARA CARRETÉIS, SUPORTES CARREGADORES, CAIXA DE ENGRENAGEM E PAINEL DE CHAVES SELETORAS. SENDO: MÁQUINA DE MALLAS HEXAGONALES 1/2	ZHONGYUAN MOLDE FACTORY	ZHONGYUAN FACTORY	ZJ12		08/22
8463.30.00	EQUIPAMENTO PARA FABRICAÇÃO DE TELAS COM FIO DE ARAME DE 3 POLEGADAS, PNEUMÁTICA E SEMI-AUTOMÁTICA, COM SUPORTE DE ALIMENTAÇÃO PARA ABASTECIMENTO CONTÍNUO DO ARAME, QUE SÃO ENTRELAÇADOS, SOLDADOS, E ENROLADOS A PARTIR DE CILINDRO QUE TEM COMO FUNÇÃO FORMAR O PRODUTO FINAL. COMPOSTO POR TRILHO DE ROLAGEM, MESA DE APOIO PARA TELAS, CILINDROS E PENTES METÁLICOS, TENSIONADORES DE ARAMES, SUPORTES PARA CARRETÉIS, SUPORTES CARREGADORES, CAIXA DE ENGRENAGEM E PAINEL DE CHAVES SELETORAS. SENDO: MÁQUINA DE MALLAS HEXAGONALES 3	ZHONGYUAN MOLDE FACTORY	ZHONGYUAN FACTORY	ZJ3		08/22
8463.90.10	LAPPING MACHINE LE60 - A BASE DA MÁQUINA É COMPOSTA POR PLACAS SOLDADAS. A ESTRUTURA INCLUI O GRUPO DE CABEÇOTES DO PORTA-ROLOS, O SISTEMA ELÉTRICO, A UNIDADE DE RESFRIAMENTO E O SISTEMA HIDRÁULICO UNIDADE. A MÁQUINA É CONTROLADA POR UM COMANDO ELÉTRICO QUE FACILITA AS DIVERSAS OPERAÇÕES DE TRABALHO. O PAINEL DE CONTROLE FORNECE AS INFORMAÇÕES NECESSÁRIAS PARA UM DIÁLOGO MAIS RÁPIDO E CORRETO ENTRE OS MÁQUINA E O OPERADOR. A MÁQUINA DE ROLETEAMENTO LE60 PERMITE REALIZAR ALIMENTAÇÃO DE MERGULHO OU ALIMENTAÇÃO DIRETA EM PEÇAS CILÍNDRICAS, EM ALGUNS CASOS EM PEÇAS LIGEIRAMENTE CÔNICAS. O POLIMENTO DE AVANÇO DE MERGULHO É FORNECIDO EM SEDES DE ALOJAMENTO CUJO COMPRIMENTO NÃO EXCEDE OS ROLOS DE POLIMENTO UM, O COMPRIMENTO PADRÃO É 44 MM. A MÁQUINA É EQUIPADA COM EQUIPAMENTOS ESPECIAIS PARA LAMINAÇÃO PARTICULAR OU PEÇAS LONGAS (BARRAS). PODE ROLAR DIÂMETROS A PARTIR DE 6 MM. A 60 MM. POR ESSE MOTIVO, 4 TIPOS DE CABEÇOTES ESTÃO DISPONÍVEIS: RESPECTIVAMENTE DE 3 MM. A 6 MM.- DE 6 MM. A 20 MM.- DE 20 MM. A 40 MM.- DE 40 MM. A 60 MM. O PISTÃO HIDRÁULICO FOI PROJETADO PARA LIMITAR SEU CURSO (65 MM), GRAÇAS A UM PARAFUSO NA PARTE SUPERIOR DO O CILINDRO, PELO QUAL É POSSÍVEL MONTAR UM BATENTE MECÂNICO DE SEGURANÇA.	ORT ITALIA S.P.A	ORT	LE60		42/21
8463.90.90	MAQUINA PARA CORRECAO DE TENSIONAMENTO EM LAMINAS DE ACO, COM TRANSPORTADOR DE AVANCO AUTOMATICO DAS LAMINAS, CONTROLADAS POR MICROPROCESSADOR PARA ARMAZENAR A PROGRAMACAO DOS TRABALHOS.	HS VEGLIO	OV TECNOLOGY	731		32/20
8463.90.90	MAQUINA DE CORTE DE TUBOS DE ALUMINIO COMPOSTA POR: DESBOBINADOR DE BOBINAS ATE 600 KG, COM FREIO PNEUMATICO E SISTEMA DE TROCA RAPIDA DE BOBINAS DE ALUMINIO, DANCER PARA CONTROLE DE VELOCIDADE COMPLETO COM ROLDANA DE NYLON PARA GUIA DO TUBO, ATE 10MM DE DIAMETRO SENSOR DE CONTROLE DE TUBOS SISTEMA DE LIMPEZA DE OLEO E RESIDUOS, SISTEMA DE ENDIREITAMENTO PARA ENDIREITAMENTO MAXIMO 0,3MM POR METRO LINEAR COM CONJUNTO DE ROLETES DE ALTA PRECISAO MAQUINA DE CORTE COM COMANDO POR CONTROLE LOGICO PROGRAMAVEL (CLP), PAINEL ELETRICO, CONTROLE DE CORTE COM SERVO MOTOR, SISTEMA DE CORTE TIPO CHIPLESS COM TOLERANCIA MAXIMA DE 0,1MM POR METRO LINEAR, COM SISTEMA DE CLAMPS PRECISO PARA NAO AMASSAMENTO DOS TUBOS DE ALUMINIO E MESA DE ACOMODAMENTO DOS TUBOS.	KIRCHHEINER EL-TEKNIK A/S	KIRCHHEINER EL-TEKNIK A/S	C90	Reichenbach Equipamentos Indústria e Comércio Ltda. / Alameda dos Lírios 70 Vila Sul Americana - Carapicuiba - SP / Telefone: (11) 4181-5054 / E-mail: comercial@reichenbach.com.br / Responsável: Joana D'arc da Silva Lima	08/22
8463.90.90	MAQUINA AUTOMATICA COM FUNCAO PROPRIA, SENDO: REBITADEIRA, COM OPERACAO HIDRAULICA, DE TRIPLO-REBITE, PARA PECAS PRE-PERFURADAS, CAPAZ DE APLICAR 3 REBITES POR CICLO, COM ALIMENTACAO AUTOMATICA DE REBITES, UTILIZADA PARA REBITAR ALCAS E CABOS DE PANELAS EM ALUMINIO, CONTROLADA POR CLP (CONTROLADOR LOGICO PROGRAMAVEL), FORCA MAXIMA DE APLICACAO DE REBITE: 160 KN (16 TON), CICLO DE TRABALHO (RAPIDO) DE 1 SEGUNDO, COM PECAS E ACESSORIOS QUE NORMALMENTE ACOMPANHAM A MAQUINA, FAZENDO PARTE INTEGRANTE DA MESMA, COMPLETA, USADA, ANO DE FABRICACAO: 2018, MARCA: CAPMAC, MODELO: CAP 166 BF, TENSAO: 400V, FREQUENCIA: 50HZ, POTENCIA: 8KW	CAPMAC S.R.L.	CAPMAC	CAP 166 BF		41/19
8463.90.90	MÁQUINA REBITADEIRA, DOTADA DE DOIS CABEÇOTES TIPO "C" COM GEOMETRIA VARIÁVEL QUE PERMITE O RÁPIDO POSICIONAMENTO PARA EXECUÇÃO DA REBITAGEM PARA FIXAÇÃO DE ALÇAS EM CORPOS DE PANELAS, EXECUTA A REBITAGEM DE DOIS REBITES SIMULTANEAMENTE ATRAVÉS DE DOIS CABEÇOTES DE ACIONAMENTO HIDRÁULICO E COM REGULAGEM ANGULAR PARA PERMITIR O RÁPIDO POSICIONAMENTO NA POSIÇÃO DESEJADA, A ALIMENTAÇÃO DOS REBITES É FEITA DE FORMA AUTOMÁTICA ATRAVÉS DE UM SISTEMA DE VIBRAÇÃO PARA POSICIONAMENTO DOS REBITES, COM MÁXIMA FORÇA DE REBITAGEM = 100 KN ( 50KN PARA CADA CABEÇOTE); MÍNIMA DISTÂNCIA ENTRE OS REBITES = 36 MM; MÁXIMO DISTÂNCIA ENTRE OS REBITES = 120 MM; DIÂMETRO DOS REBITES = 3 A 8 MM; POTÊNCIA ELÉTRICA = 5,5 KW; TENSÃO ELÉTRICA = 480V - 60HZ - 3F.	CAPMAC	CAPMAC	CAP360-BF		27/19
8463.90.90	Máquina automática dedicada originalmente para conformar o terminal eletrico em 2 pontas do anel conector rotativo eletrico (Slip Ring); sendo 5 estágios de ajuste das 2 pontas: carregamento, compressão, dobragem 70°, corte das pontas, dobragem 60°; capacidade produtiva de 600 peças/ hora, 1 sistema visual de inspeção final, 1 sistema de embalagem com 1 guia automatizada para transportar anéis conformados ao paletizador; pressão de trabalho 80 psi, consumo de ar 400 l/min.	Denso Manufacturing Tennessee	Denso Manufacturing	CRS 3600		43/21
8463.90.90	Equipamento pneumático para rebitagem da lâmina de conexão em seccionadores eletrônicos, com a aplicação de uma tensão de 220 V e uma pressão de ar comprimido de 8 bar, e acompanhado de 01 (um) carro específico para transporte de seccionadores eletrônicos. Aplicação: O equipamento pneumático em análise foi projetado e desenvolvido exclusivamente para efetuar o processo de rebitagem da lâmina de conexão no equipamento denominado de seccionador eletrônico. O seccionador eletrônico é um dispositivo de isolamento que isola automaticamente a seção defeituosa da rede, quando ocorre uma falha permanente. Se ocorrer uma falha temporária, o seccionado eletrônico permite que o equipamento religador ou disjuntor, posicionado a montante, elimine a falha sem interromper o circuito. O equipamento pneumático em análise possui uma bomba hidráulica que aciona o pistão rebitador, através da aplicação de uma tensão de 220 V e uma pressão de ar comprimido de 8 bar. O equipamento pneumático possui um peso líquido aproximado de 150 kg. E para operar adequadamente, o equipamento pneumático em análise vem acompanhado de 01 (um) carro específico, utilizado para transporte de equipamentos seccionadores eletrônicos após o processo de rebitagem, peso líquido de 35 kg.	ABB SAU	ABB SAU	Custom 226		04/23
8463.90.90	MESA GIRATÓRIA DE 12 ESTAÇÕES INFORMACOES TECNICAS: Projetada para tempo de trabalho de 7,5 segundos por peça, consumo de energia: 9KVA, Voltagem 400/60 Hz, para a tensão de controle elétrico: 24V A máquina tem 12 estações construída com comando de lógica (CLP) da Siemens que podem trabalhar simultaneamente para executar o trabalho de montar terminais de direção (OBJ) baseados em desenhos ZF com armário de distribuição, parte Hidráulica, Marcador do tipo estampado em baixo relevo, alimentadores para os componentes.	ZF Friedrichshafen AG - Formerly Lemforder Metallwaren	ZF	E-PLAN Nº 235325-832.73		48/19
8463.90.90	MAQUINA DE ENROLAR MOLAS TIPO CNC DE 5 EIXOS, COM CONTROLE NUMÉRICO DE PROGRAMAÇÃO, PARA FABRICAÇÃO DE MOLAS ATÉ Ø 6MM, DOTADA DE SISTEMA AUTOMÁTICO DE ALIMENTAÇÃO DO ARAME COM ROLAMENTOS, DISPOSITVO DE FIXAÇÃO DO MANDRIL EXTERNO, SISTEMA DE MULTI-CORTE, SISTEMA DE CONTROLE DE VELOCIDADE, CONTROLE ELETRÔNICO PARA CONVERSAO DO MOVIMENTO AXIAL DE ENROLAMENTO DAS MOLAS, CONTROLE ANTI-DERRAPANTE, TOTALMENTE CONTROLADA POR CNC, VOLTAGE: 440 VOLT AC 60 HZ 3 PHASE	Wafios Maschinenfabrik GMBH & CO	WAFIOS	FULL 62		23/22
8463.90.90	MESA GIRATÓRIA DE 16 ESTAÇÕES. PROJETADA PARA TEMPO DE TRABALHO DE 7,5 SEGUNDOS POR PARTE, CONSUMO DE ENERGIA: 18KVA, VOLTAGEM 480/60 HZ, CORRENTE NOMINAL: 30A, TENSAO DE CONTROLE ELETRICO: 24V A máquina tem 16 estações construída com comando de lógica (CLP) da Siemens que podem trabalhar ao mesmo tempo para executar o trabalho de montar tirantes baseados em desenhos da ZF com: QUADRO DE DISTRIBUIÇÃO ELÉTRICO, PARTE HIDRÁULICA, CLASSIFICADOR, TRANSPORTE DO MATERIAL, CORRERIA TRANSPORTADORA (CAIXAS).	HOCHRAINER GMBH	ZF	HA5 Typ 500		47/19
8463.90.90	Equipamento para fechamento a frio de tubos de aço, comporta fechamento de tubos modulares de diâmetro 28mm x 2mm de espessura e comprimento de 680mm, sistema trabalha com pressão hidráulica 110Bar, equipado com controlador SIEMENS e válvulas Rexroth.	STABILUS S.A DE C.V	STABILUS MX	MX020960		03/24
8463.90.90	MÁQUINA DE REBITAGEM COM ACIONAMENTO ELETROPNEUMÁTICO, MOTOR ELÉTRICO DE 1 CV, COM DISPOSITIVOS ESPECIAIS PARA O PROCESSO ORBITAL DE REBITAGEM. COMANDO BI-MANUAL PARA ACIONAMENTO, PROTEÇÕES LATERAIS, APRESENTANDO-SE COMPLETA E COM TODAS AS SUAS PARTES E ACESSORIOS PARA SEU PERFEITO FUNCIONAMENTO.	CAMACO-COLUMBUS	WAYNE TRAIL	ORBIT FORM	Baltec do Brasil Ltda / Rua Tiradentes, 1225 – Jd.Florestal / CEP 13215-635 Jundiaí / SP / Telefone: 11 4492-5408 / E-mail: nfe@baltecbrasil.com.br / Responsável: Marcos Guarda Cirigliano	09/23
8463.90.90	Rebitadeira orbital de bancada, com acionamento eletropneumático, com pressão de ar de 25 a 120 libras, curso do corpo de 120 mm, diâmetro máximo do rebite de 7 mm e pressão de rebitagem com esforço máximo de 600 kg, dotada de mesa de trabalho com dimensões de 230 x 160 mm, motor elétrico de 0,5 cv a 1.400 rpm, temporizador eletrônico ajustável de 1 a 10 segundos e pedal de acionamento, e acompanhada de 01 (uma) bancada metálica de apoio. Aplicação: A rebitadeira orbital modelo R.O.7 foi projetada e desenvolvida exclusivamente para efetuar a operação de rebitagem, através de acionamento eletropneumático, sendo indicada para a montagem em bancada. No caso em análise, a rebitadeira orbital é utilizada para efetuar a operação de rebitagem em equipamento denominado de seccionador eletrônico trifásico. Ela vem equipada com mesa de trabalho, pedal de acionamento e temporizador eletrônico ajustável, e acompanhada de uma bancada metálica de apoio, fabricante BDK Design, com dimensões de 2.000 mm x 900 mm x 900 mm e peso líquido de 60 kg.	FIAMH S.R.L. - Fábrica Italo Argentina de Máquinas-Herramien	FIAMH S.R.L	R.O.7		04/23
8463.90.90	MÁQUINA DE FUNCIONAMENTO HIDRÁULICO (SINGLE HEAD FILLET ROLLER, QUE APLICA FORÇA NO TOPO DO FIXADOR ENQUANTO FERRAMENTAS CONFORMAM MECANICAMENTE O RAIO DO ASSENTAMENTO DA PEÇA A FIM DE NORMALIZAR O PERFIL DO RAIO PARA AUMENTAR A DURABILIDADE DA PEÇA. DE CAPACIDADE DE PRODUÇÃO DE ROLOS DE ATÉ 2 POLEGADAS DE DIÂMETRO (FABRICAÇÃO DE PARAFUSOS DE ATÉ 1 POLEGADA) COM CAPACIDADE ESTIMADA DE APROXIMADAMENTE 160 PEÇAS/HORA	SPS TECHNOLOGIES	MFG	Single Head Fillet Roller		39/19
8464.10.00	MÁQUINA DE RETIFICAR S6P, DE CORTE TRANSVERSAL DE TIRAS E PEQUENAS CHAPAS DE MÁRMORE PARA MOSAICOS, UTILIZADA NO BENEFICIAMENTO DE CHAPAS DE GRANITO E MÁRMORES, VOLTAGEM ELÉTRICAS FASES REDE ELÉTRICA DE LIGAÇÃO 3 + TERRA; DIFERÊNÇA POTENCIAL VOLTAGEM REDE ELÉTRICA DE LIGAÇÃO 400 V; CORRENTE REDE ELÉTRICA DE LIGAÇÃO 35 A; FREQUÊNCIA REDE ELÉTRICA DE LIGAÇÃO 50 HZ; CARACTERÍSTICA TÉCNICAS: NÚMERO MÁXIMO DE DISCOS DIAMANTADOS N° 1; DIÂMETRO MÁXIMO UTILIZÁVEL PELOS UTENSÍLIOS 400 MM; CORRIDA VERTICAL PONTE PORTA MANDRIL 100 MM; DIMENÇÕES MAX. DO MATERIAL, ESPESSURA 100MM, LARGURA 600MM; POTENCIAS ELÉTRICAS: MOTOR ELÉTRICO AVANÇO MANDRIL 1 KW; MOTOR ELETRICO DO DISCO DE CORTE 14,5 KW; MOTOR ELÉTRICO MOVIMENTAÇÃO CORREIA 1,5 KW; MOTOR SOBE/DESCE MANDRIL 1 KW.	DONATONI MACCHINE SRL	DONATONI	ATTESTATRICE S6P-400		06/22
8464.10.00	MÁQUINA REFILADORA DE CORTE LONGITUDINAL DE TIRAS E PEQUENAS CHAPAS DE MÁRMORE PARA MOSAICOS, UTILIZADA NO BENEFICIAMENTO DE CHAPAS DE GRANITO E MÁRMORES, VOLTAGEM ELÉTRICAS FASES REDE ELÉTRICA DE LIGAÇÃO 3 + TERRA; DIFERENÇA POTENCIAL VOLTAGEM REDE ELÉTRICA DE LIGAÇÃO 400 V; CORRENTE REDE ELÉTRICA DE LIGAÇÃO 40 A; FREQUÊNCIA REDE ELÉTRICA DE LIGAÇÃO 50 HZ; CARACTERÍSTICA TÉCNICAS: NÚMERO MÁXIMO DE DISCOS DIAMANTADOS N° 8; DIÂMETRO MÁXIMO UTILIZÁVEL PELOS UTENSÍLIOS 350 MM; CORRIDA VERTICAL PONTE PORTA MANDRIL 100 MM; ESPESSURA MÍNIMA ENTRE DISCO E DISCO 10 MM; POTENCIAS ELÉTRICAS, MOTOR ELÉTRICO MANDRIL 18.4 KW; MOTOR ELÉTRICO CORREIA TRANSPORTADORA 0,55 KW; MOTOR ELÉTRICO SUBIDA/ DESCIDA DO GRUPO DE CORTE 0,37 KW.	DONATONI MACCHINE SRL	DONATONI	REFILADORA RMNA		48/21
8464.10.00	MÁQUINA REBARBADORA DE FAZER A OPERAÇÃO DE ENTALHE HORIZONTAL DE TIRAS OU LISTRAS DE MÁRMORE, UTILIZADA NO BENEFICIAMENTO DE CHAPAS DE GRANITO E MÁRMORES, VOLTAGEM ELÉTRICAS FASES REDE ELÉTRICA DE LIGAÇÃO 3 + TERRA; DIFERÊNÇA POTENCIAL VOLTAGEM REDE ELÉTRICA DE LIGAÇÃO 400 V; CORRENTE REDE ELÉTRICA DE LIGAÇÃO 91 A; FREQUÊNCIA REDE ELÉTRICA DE LIGAÇÃO 50 HZ; CARACTERÍSTICA TÉCNICAS: ELETRO MANDRIS N° 6; DIÂMETRO MÁXIMO UTILIZÁVEL PELO UTENSILIO 400 MM; CORRIDA VERTICAL BANCO A CORREIA 30 MM; POTENCIAS ELÉTRICAS, MOTORES ELÉTRICO MANDRIS 6 X 7.4 KW; MOTOR ELÉTRICO MOVIMENTAÇÃO CORREIA 0,25 KW.	DONATONI MACCHINE SRL	DONATONI	SCOPPIATRICE SC2-6G		47/21
8464.20.10	Conjunto de polimento de fibra óptica. Ele é composto por uma base de polimento, um Tapete de polimento e um conjunto de discos de polimento. A base de polimento é produzida a partir de um vidro especial de segurança, com superfície plana e dura, com dimensão de 9,5" x 13,5" e espessura de 5mm. O tapete de polimento é composto de silicone sólido, de dureza 50. Este elemento possui tem 8,75" x 13" (222,3 mm x 330,2 mm) e 0,12" (3,1 mm) de espessura sem compressão. Para fixar os conectores de fibra optica com segurança e manter o ângulo adequado, são empregados discos de polimento. Estes discos são específicos para diferentes tipos de conectores e para fibra nua. Os seguintes discos são incluídos: D50-FC, D50-FC/APC, D50-F.	Thorlabs Inc.	Thorlabs	CTG913-NRS913A		34/23
8464.20.10	MÁQUINA AUTOMÁTICA DE RETIFICAÇÃO DE BORDAS DE VIDROS, POR ESMERILHAMENTO / CHANFRAGEM, CONCEBIDAS PARA PRODUÇÃO DE ESPELHOS RETROVISORES PARA VEÍCULOS, CAPAZ DE OPERAR COM PEÇAS DE VIDRO DE ESPESSURA MÁXIMA DE 50MM, E LARGURA MÁXIMA DE 280MM, DOTADA DE REBOLO DE ESMIRILHAMENTO COM VELOCIDADE MÁXIMA DE 12000RPM, EQUIPADA COM CONTROLADOR LÓGICO PROGRAMÁVEL E INTERFACE DE OPERAÇÃO TOUCH SCREEN.	NANJING YETUO AUTOMATION EQUIPMENT	NANJING YETUO AUTOMATION EQUIPMENT	YTMBZ300		34/22
8464.20.29	POLITRIZ DE CONECTORES ÓPTICOS, COMPOSTO POR UMA POLITRIZ, CABO E UMA CAPA DE PROTEÇÃO, UMA BASE DE POLIMENTO SC-APC E UM SUPORTE DE PLÁSTICO PARA LAVAR AS BASES DE POLIMENTO; APLICAÇÃO: A POLITRIZ REALIZA O POLIMENTO DOS CONECTORES ÓPTICOS DURANTE A PRODUÇÃO DOS CORDÕES ÓPTICOS CONECTORIZADOS. ELA É RESPONSÁVEL POR FORMAR O ÂNGULO NA PONTA DO CONECTOR, RETIRAR IMPERFEIÇÕES NA FACE DA FIBRA ÓPTICA E MOLDAR A GEOMETRIA 3D DA PONTA DO FERROLHO.	DOMAILLE ENGINEERING	DOMAILLE	HDC-5300-B		08/21
8464.20.90	MÁQUINA DE CHANFRAR BSA - CALIBRADORA E POLIDORA, UTILIZADA NO BENEFICIAMENTO DE CHAPAS DE GRANITO E MÁRMORES, VOLTAGEM ELÉTRICAS FASES REDE ELÉTRICA DE LIGAÇÃO 3 + TERRA; DIFERÊNÇA POTENCIAL VOLTAGEM REDE ELÉTRICA DE LIGAÇÃO 400 V; CORRENTE REDE ELÉTRICA DE LIGAÇÃO 93 A; FREQUÊNCIA REDE ELÉTRICA DE LIGAÇÃO 50 HZ; CARACTERÍSTICA TÉCNICAS: CABEÇAS CALIBRADORAS N° 2; CABEÇAS POLIDORAS N° 6; DIÂMETRO MÁXIMO UTILIZÁVEL PELO UTENSÍLIO 100 MM; CORRIDA EIXO CABEÇAS POLIDORAS 80 MM; CORRIDA EIXO CABEÇAS CALIBRADORAS 70 MM; REGULAGEM INCLINAÇÃO CABEÇAS; DE 0° A 60°; POTENCIAS ELÉTRICAS, MOTOR ELÉTRICO MANDRIL CABEÇOTES (1° E 2°) CALIBRADORAS 2X4,2 KW; MOTOR ELÉTRICO MANDRIL CABEÇOTES (3°, 4° E 5°) POLIDORAS 3X3 KW; MOTOR ELÉTRICO MANDRIL CABEÇOTES (6°, 7° E 8°) POLIDORAS 3X5,9 KW; MOTOR ELÉTRICO AVANÇAMENTO CABEÇOTES OPERADORAS 0,18 KW; MOTOR ELÉTRICO ROTAÇÃO CABEÇOTES OPERADORAS 0,55 KW; MOTOR ELÉTRICO MOVIMENTAÇÃO CORREIA INFERIOR 037 KW; MOTOR ELÉTRICO MOVIMENTAÇÃO CORREIA SUPERIOR 0,37 KW.	DONATONI MACCHINE SRL	DONATONI	BSA BISELLATRICE		47/21
8464.20.90	MÁQUINA DE MONTAGEM PROJETADA PARA REALIZAR A FIXAÇÃO DA PARTE METÁLICA (FERRAGENS) AO ISOLADOR DE PORCELANA DE NÚCLEO SOLIDO ATRAVÉS DA ARGAMASSA (MISTURA DE CIMENTO, ÁGUA E AREIA), GARANTINDO O PARALELISMO E EXCENTRICIDADE ENTRE AS FERRAGENS, TOPO E BASE. UTILIZA BASES MAGNÉTICAS E MOVIMENTAÇÃO DO CABEÇOTE ATRAVÉS DE CILINDRO PNEUMÁTICO, PARA FIXAÇÃO DA FERRAGEM SUPERIOR. COMPOSTA DE MOTOVIBRADOR COM POTÊNCIA DE 3 HP PARA ESCOAMENTO DO EXCESSO DE ARGAMASSA; AJUSTE DA ALTURA DAS PLACAS REALIZADO ATRAVÉS DE FUSO TRAPEZOIDAL ACIONADO POR MOTOREDUTOR COM POTÊNCIA DE 1 HP. CAPACIDADE DE MONTAGEM DE ISOLADORES DE GRANDE PORTE DE ATÉ 2.400 MM. UTILIZANDO BRAÇO PNEUMÁTICO PARA COLOCAÇÃO DA FERRAGEM NA PLACA MAGNÉTICA. POTENCIÔMETRO CONTROLADO POR PAINEL DE CONTROLE ELÉTRICO COM INVERSOR DE FREQUÊNCIA PARA CONTROLE DA POTÊNCIA DA VIBRAÇÃO.	KTS, SPOL. S.R.O.	KTS	KTS-333/2400		07/21
8464.20.90	TORNO VERTICAL, PARA USINAGEM "EM VERDE" OU EM PROCESSO DE "ARGILA ÚMIDA", PARA TARUGOS MACIÇOS E BUCHAS VAZADAS (COM A UTILIZAÇÃO DE MANDRIL ESPECIAL) DE ARGILA COM CERCA DE 15% DE UMIDADE, COM UM FUSO VERTICAL, PLACA DE APOIO ESPECIAL, CONTRA-PONTA ESPECIAL ATUADA POR SISTEMA PNEUMÁTICO, PORTA-FERRAMENTA PARA 4 FERRAMENTAS, COMANDO NUMÉRICO COMPUTADORIZADO (CNC) EM 2 EIXOS (Y E Z) PARA O MOVIMENTO DAS FERRAMENTAS E ROTAÇÃO DO TARUGO OU PEÇA A SER USINADA, SISTEMA PARA COLETA DE RETALHOS DE ARGILA, CAPACIDADE ENTRE PONTAS DE 3.000 MM, DIÂMETRO DA PEÇA ATÉ 500 MM.	TRIBUTE GONG XUM CERAMIC INSULATOR MACHINERY	TRIBUTE	T12		05/21
8464.20.90	Maquina para polimento de lentes oftalmicas com carregamento manual, com diametros de 48 ate 85mm, e capacidade para polir com processo de movimentacao tangencial, duas lentes simultaneamente utilizando moldes flexiveis, para graus de ate 14 dioptrias. Sistema de programacao atraves de codigos de barra. Ideal para trabalhar em conjunto com os Geradores SatisLoh da linha VFT. Acompanha tanque de polimento com capacidade de 30 litros. Dimensoes: (lxpxa) 695 x 1344 x 1843mm / 27 x 53 x 73pol. Voltagem: 200/230V. Frequencia: 50/60Hz. Corrente: 15A. Potencia: 3.5KVA. Completa com todos os acessorios necessarios para seu funcionamento, usada	SATISLOH GMBH	SATISLOH	TORO-FLEX		28/20
8464.20.90	Maquina para usinagem de lentes oftalmicas com diametros de 48 ate 85 mm com alta precisao, capaz de produzir superficies esfericas, toricas e free form. Carregamento automatico das lentes. Usinagem feita em duas etapas: fresamento de alta velocidade com uma fresa PCD de 8 laminas para reducao de diametro e desbaste grosso de superficie. Acabamento feito atraves do torneamento da superficie atraves de ferramentas de diamante com o uso de um motor linear com tecnologia VFT . Resultando em superficies com qualidade pronta para polimento eliminando a fase de afinamento lentes oftalmicas prontas para polir. Sistema de autocalibracao. Voltagem: 208V. Frequencia: 60Hz. Potencia: 8 KVA. Completa com todos os acessorios necessarios para seu funcionamento.	SATISLOH GMBH	SATISLOH	VFT-ULTRA		29/20
8464.90.11	Centro de usinagem horizontal para preparação de vidro, com a função de lapidar, furar e tratar vidros. Operando com comando CNC. Tamanho útil da placa de vidro:&amp;nbsp; 1500 x 3000 -&amp;nbsp; Laminas de 4 a 15 milímetros. Alimentação elétrica: 20 kW. Alimentação pneumática (bar): 7. Alimentação hidráulica (bar): 2,5. Voltagem 380v, 45A, 50hz.	INTERMAC BIESSE GROUP GLASS AND STONE DIVISION	Intermac	EDGE GANTRY 1500		04/21
8464.90.11	Centro de usinagem horizontal para preparação de vidro, com a função de lapidar, furar e tratar vidros. Operando com comando CNC. Tamanho útil da placa de vidro:&amp;nbsp; 1500 x 3000 -&amp;nbsp; Laminas de 4 a 15 milímetros. Alimentação elétrica: 14 kW. Alimentação pneumática (bar): 7. Alimentação hidráulica (bar): 2,5. Voltagem 380v, 36A, 50hz.	INTERMAC BIESSE GROUP GLASS AND STONE DIVISION	Intermac	MASTER EDGE 1500 E		04/21
8464.90.11	MÁQUINA AUTOMÁTICA PARA RETIFICAR, FRESAR E PERFURAR CHAPAS DE VIDRO, CONTROLADA POR COMANDO NUMÉRICO COMPUTADORIZADO (CNC), COM CAPACIDADE PARA OPERAR COM ATÉ 100KG SOB A MESA. | APLICAÇÃO: PRODUÇÃO DE ESPELHOS RETROVISORES PARA VEÍCULOS. COMPLETA COM TODOS SEUS PERTENCES NORMAIS PARA PLENA MONTAGEM E FUNCIONAMENTO.	GUIDO KÜBER GMBH (C/COMPONENTES DE SUBFORNECEDORES)	GUIDO KUBLER	RB100		15/22
8464.90.19	MAQUINA PARA CORTE RETILINEO E CURVELINEO A FRIO,USADA, DE CHAPAS DE VIDRO DE DIMENSOES ENTRE 1.500 X 1.500mm E 6.100 X 3.300mm, ESPESSURA ENTRE 2 E 25mm, VELOCIDADE DE CORTE DE 200m/min, ACELERACAO DE 6m/seg, TOLERANCIA DE CORTE MAIS OU MENOS 0,15mm, COMPOSTAS DE: UNIDADE DE CARREGAMENTO AUTOMATICO, UNIDADE DE CORTE COM ESTEIRA DE TRANSPORTE E CONTROLE POR COMANDO NUMERICO COMPUTADORIZADO ( CNC).	BOTTERO S.P.A	BOTTERO	340BCS		09/23
8464.90.19	MESA DE CORTE E DESTAQUE MODULAR, PARA PROCESSAMENTO DE VIDRO LAMINADO, COM COMPRIMENTO MAXIMO DE CORTE DE 3.700mm ( CORTE ANGULADO), COM PRECISAO DE CORTE DE MAIS OU MENOS 0,5mm, VELOCIDADE DE CORTE DE 40m/min, COM DIMENSOES DE MESA DE 3.280 X 4.780mm, COM PONTE DE CORTE COM DUPLO CABECOTE PARA CORTE SIMULTANEO SUPERIOR E INFERIOR,SEPARACAO ATRAVES DE RADIACAO INFRAVERMELHA (DERRETIMENTO DO PVB), COM DISPOSITIVO PNEUMATICO PARA AFASTAMENTO DAS PARTES E ESTILETE, AUTOMACAO COMPLETA DO PROCESSO DE CORTE PROVIDO POR DISPOSITIVO DE SENSOR OTICO, CONVERSOR DE FREQUENCIA E CONTROLADOR LOGICO PROGRAMAVEL ( CLP) E PAINEL DE OPERACAO.	BOTTERO S.P.A	BOTTERO	530AVL46		10/23
8464.90.19	MAQUINA EXTRUSORA SEMI AUTOMATICA PARA APLICACAO DE BUTILO EM PERFIS; EQUIPADA COM DISPOSITIVO INTELIGENTE CLP PARA GERENCIAMENTO AUTOMATICO OU DE INTERFACE HOMEM-MAQUINA COM TELA SENSIVEL AO TOQUE PARA REGULAR INFORMACOES DE PRODUCAO RELACIONADAS A PESO TEMPERATURA E VELOCIDADE; UTILIZADA NA FABRICACAO DE VIDROS DUPLOS OU VIDROS ISOLADOS: MAQUINA EXTRUSORA DE BUTILO MARCA FOREL.	SISTEMAS SITEC S.L (FAREL)	FOREL	7576		48/20
8464.90.19	MAQUINA ELETROMECANICA PROPRIA PARA CORTE DE PERFIS OCOS ENTRE CAMADAS ATRAVES DE LAMINA DE CORTE, PROVIDA DE MORSA PNEUMATICA PARA TRAVAMENTO DE PERFIS, UTILIZADA PARA A PRODUCAO DE MOLDURAS ESPACADORAS, FORMADA ESSENCIALMENTE POR BANCADA DE ENTRADA, CORPO CENTRAL COM LAMINA DE CORTE (UNIDADE DE CORTE) E BANCADA DE SAIDA, COM CAPACIDADE MINIMA DE CORTE DE 70 MM, CAPACIDADE MAXIMA DE CORTE DE 2.700 MM E SECAO DE CORTE UTIL DE 70 MM (4 A 5 PERFIS OCOS COLOCADOS DE LADO A LADO) .	SISTEMAS SITEC S.L (FAREL)	FOREL	7600_02		10/21
8464.90.19	COMBINACAO DE MAQUINAS, INTERLIGADAS ENTRE SI, PARA A FABRICACAO DE VIDRO DUPLO OU VIDRO INSULADO COM ALTURA MAXIMA DA PLACA DE VIDRO DE 2.500mm, VELOCIDADE DE PRODUCAO DE 120 PECAS DE 1m2, DE VIDRO DUPLO POR HORA, COMPOSTA DE: MAQUINA VERTICAL PARA LAVAR E SECAR VIDRO, COM 3 ZONAS DE LAVAGEM, 6 ESCOVAS VERTICAIS E ZONA DE SECAGEM, PARA VIDROS COM ESPESSURA COMPREENDIDA ENTRE 3mm E 30mm E ALTURA DE ATE 2.500mm, COM CAVALETES DE TRANSPORTE DE ENTRADA E SAIDA SINCRONIZADOS AUTOMATICAMENTE; EQUIPAMENTO DE FILTRAGEM DE AGUA POR OSMOSE REVERSA, COM DEPOSITO DE ACUMULACAO DA AGUA FILTRADA; MAQUINA DE INSPECAO E MONTAGEM DOS VIDROS COM PERFIS SEPARADOR INTERMEDIARIOS DE DIVERSOS MATERIAIS, PRENSA VERTICAL AUTOMATICA; MAQUINA EXTRUSORA AUTOMATICA PARA EXTRUSAO, MISTURA E DISTRIBUICAO DE SELANTES BICOMPONENTES, COM MAQUINA (ROBO) PARA DESENROLAR E POSICIONAR A PELICULA QUE VAI ENTRE OS VIDROS, COM CAVALETE DE ENTRADA E EXTRUSORA DE SELANTES: LAVADORA MARCA FOREL MAQUINA DE INSPECAO E PRENSA MARCA FOREL MAQUINA ROBOT EXTRUSORA DE SELANTES MARCA FOREL.	SISTEMAS SITEC S.L (FAREL)	FOREL	7632		48/20
8464.90.19	MAQUINA MANUAL PNEUMATICA, GIRATORIA, COM ROTACAO REALIZADA POR MEIO DE MOTOR DE ENGRENAGEM COM CAPACIDADE DE ATE 3,5 ROTACOES POR MINUTO; COM REGULAGEM ANGULAR PARA ROTACAO REALIZADA EM 90 OU 360 ; OPERADA ATRAVES DE PEDAL; PARA SELAR VIDROS COM DIMENSOES COMPREENDIDAS ENTRE 200 X 200mm E 2.000 X 2.000mm: MAQUINA PNEUMATICA GIRATORIA: MARCA FOREL.	SISTEMAS SITEC S.L (FAREL)	FOREL	7645		48/20
8464.90.19	MAQUINA PNEUMATICA SEMIAUTOMATICA PARA CARREGAMENTO DE MATERIAL HIGROSCOPICO (DESSECANTE) EM PERFIS OCOS DE DIVERSOS MATERIAIS, AFIM DE IMPEDIR A FORMACAO DE CONDENSADO EM PAINEIS DE VIDRO DUPLO, PROVIDA DE VIBRADOR E COMPOSTA ESSENCIALMENTE DE ESTRUTURA METALICA DOTADA DE BASE (PEZINHOS) ANTIVIBRATORIOS REGULAVEIS, COM SUPERFICIE DE CARGA INCLINADA COM CAPACIDADE PARA PERFIS INTERCALARES DE ATE 2200 MM DE COMPRIMENTO E CAPACIDADE UTIL DA SUPERFICIE DE CARGA INCLINADA DE ATE 300 MM, ACEITANDO MATERIAL HIGROSCOPICO (DESSECANTE) DE 0,8 ATE 2 MM DE GRANULOMETRIA E CAPACIDADE DO RESERVATORIO DE 50 KG.	SISTEMAS SITEC S.L (FAREL)	FOREL	7655_01		10/21
8464.90.19	COMBINACAO DE MAQUINAS PARA PRE-PROCESSAMENTO DE VIDROS PLANOS, INTERLIGADA ENTRE SI POR MESAS DE TRANSFERENCIA E SOFTWARE DEDICADO, COMPOSTA DE LAPIDADORA BILATERAL DE CORPO DUPLO, DE POTENCIA IGUAL A 55KW, COM LIXADEIRAS DE DUPLA FACE, PERFURADEIRA AUTOMATICA COM DOIS PARES DE CABECOTES, DE POTENCIA IGUAL A 21KW, E LAVADORA DE FOLHAS DE VIDRO DE POTENCIA IGUAL A 152KW, COM SECADOR INTEGRADO, PARA VIDROS DE ENTRADA DE LARGURA MINIMA DE 250MM E MAXIMA DE 2.800MM, COMPRIMENTO MINIMO DE 450MM E MAXIMO DE 6.000MM E ESPESSURA ENTRE 2 E 21MM, COM VELOCIDADE DO FUSO DE PERFURACAO ENTRE 900 E 3.300RPM E VELOCIDADE DE ROTACAO DA ESTACAO DE POLIMENTO DAS BORDAS DE APROXIMADAMENTE 2.800RPM, COM SISTEMA DE REAPROVEITAMENTO DE AGUA PARA UTILIZACAO NA LAPIDACAO, FURACAO E LAVAGEM DAS FOLHAS DE VIDRO.	BENTELER MASCHINENBAU GMBH E CO. KG	BENTELER	BENTELER		26/22
8464.90.19	Combinação de máquinas para corte, destaque e lapidação a frio, de chapas de vidros planos, com dimensões aproximadas de até 1850 mm de comprimento e 1250 mm de largura, a serem utilizados no processo de fabricação de vidros automotivos, controlados por plc, composta de: Estações de pré-alimentação; Robô de alimentação com ferramenta específica para movimentação de chapas de vidros; Transportadores de entrada; Unidade de aspiração de pó intercalário; Máquina de corte, destaque e lapidação de chapas de vidros planos, com unidade de aspiração de água e bomba de vácuo; Transportadores de saída; e Robô de descarga com ferramenta específica para movimentaçãode chapas de vidros	BANDO KIKO CO LTD	BANDO KIKO	FACG-1HNP(1850X1250)		06/22
8464.90.19	Combinação de máquinas para corte, destaque e lapidação a frio, de chapas de vidros planos, com dimensões aproximadas de até 2000 mm de comprimento e 1250 mm de largura, a serem utilizados no processo de fabricação de vidros automotivos, controlados por plc, composta de: Robô de alimentação com ferramenta específica para movimentação de chapas de vidros; Transportador de entrada; Máquina de corte, destaque e lapidação de chapas de vidros planos, com unidade de aspiração de água e bomba de vácuo; Transportadores de saída e Robô de descarga com ferramenta específica para movimentação de chapas de vidros	BANDO KIKO CO LTD	BANDO KIKO	FACG-1HNP(2000X1250)		07/22
8464.90.19	Aparelho geradores de curvas (fresagem), controlado por computador, para lentes oftalmicas de plastico ou resina, dotados de interface com software, leitor de codigo de barras, porta ferramenta, ferramenta de diamante e fresa de 8 /12 pastilhas.	SCHNEIDER GMBH & CO. KG	SCHNEIDER	HSC SMART X		25/21
8464.90.19	MAQUINA LAPIDADORA RETILINEA E VERTICAL DE 12 REBOLOS TIPO COPO PARA LAPIDAR CHAPAS DE VIDRO PLANO COM ESPESSURA MINIMA DE 3mm, MAXIMA COMPREENDIDA ENTRE 30mm E DIMENSAO MINIMA DE 40 X 40mm; COM TRANSPORTADOR INTERNOPROJETADO PARA GRANDE CARGA, DESLIZANDO POR SISTEMA DE ROLAMENTOS SOBRE GUIA DE ACO ESPECIAL, COM SISTEMA DE EMBREAGEM PNEUMATICA E SISTEMA DE SEGURANCA DA ESPESSURA DO VIDRO, COM TRANSPORTADORES AUTOMATICOS DE ENTRADA E SAIDA, CONTROLE DAS PRINCIPAISFUNCOES POR CONTROLADOR LOGICO PROGRAMAVEL ( CLP ).	BISELADORA DO NORTE LTDA (DELTA)	DELTA	MTLV12		11/23
8464.90.19	MÁQUINA PARA LAPIDAÇÃO DE VIDRO PLANO, COM CONTROLE NUMÉRICO COMPUTADORIZADO (CNC), CAPAZ DE LAPIDAR ESPESSURAS COMPREENDIDAS ENTRE 3 E 10 MM, DE MASSA ATÉ 20KG, SENDO COMPOSTA DE: 2 CABEÇOTES (COM POSSIVEL REGULAGEM DE ALTURA NO EIXO Z; 2 ESTAÇÕES INDEPENDENTES PARA FIXAÇÃO DA PEÇA).	ROHMER & STIMPFIG TECHNOLOGY GMBH &CO. KG	ROHMER STIMPFIG GMBH	RS 8.14		35/23
8464.90.19	MAQUINA LAPIDADORA RETILINEA E VERTICAL, USADA, DE 10 REBOLOS TIPO COPO PARA LAPIDAR CHAPAS DE VIDRO PLANO COM ESPESSURA MINIMA DE 3mm, MAXIMA COMPREENDIDA ENTRE 30mm E 50mm E DIMENSAO MINIMA DE 40 X 40mm; COM LAVADORA SINCRONIZADA PARA A LAVAGEM DO PRODUTO FINAL; COM TRANSPORTADOR INTERNO PROJETADO PARA GRANDE CARGA, DESLIZANDO POR SISTEMA DE ROLAMENTOS SOBRE GUIA DE ACO ESPECIAL, COM SISTEMA DE EMBREAGEM PNEUMATICA E SISTEMA DE SEGURANCA DA ESPESSURA DO VIDRO, COM TRANSPORTADORES AUTOMATICOS DE ENTRADA E SAIDA, CONTROLE DAS PRINCIPAIS FUNCOES POR CONTROLADOR LOGICO PROGRAMAVEL ( CLP ); COM MAQUINA VERTICAL PARA LAVAR E SECAR VIDRO LAPIDADO. COM SEPARADOR DE PARTICULAS PARA RECIRCULACAO DE AGUAS DE REFRIGERACAO PARA LAPIDAR O VIDRO.	BOTTERO S.P.A	BOTTERO	VARIANT810BC		08/23
8464.90.19	PUENTE DE CORTE PARA VIDRIO LAMINADO JUMBO MARCA HEGLA. MESA DE CORTE E DESTAQUE MODULAR PARA PROCESSAMENTO DE VIDRO LAMINADO, COM COMPRIMENTO MAXIMO DE CORTE DE 6000 MM, COM PRECISAO DE CONTE DE +/- 0,5MM, VELOCIDADE DE CORTE DE 40 M/MIN, COM DIMENSOESDE MESA DE 6000 X 3210 MM, COM PONTE DE CORTE COM DUPLO CABECOTE PARA CORTE SIMULTANEO SUPERIOR E INFERIOR, SEPARACAO ATRAVES DE RADIACAO INFRAVERMELHA (DERRETIMENTO DO PVB), COM DISPOSITIVO PNEUMATICO PARA AFASTAMENTO DAS PARTES E ESTILETE, AUTOMACAOCOMPLETA DO PROCESSO DE CORTE PROVIDO POR DISPOSITIVO DE SENSOR OTICO, CONVERSOR DE FREQUENCIA E CONTROLADOR LOGICO PROGRAMAVEL (CLP) E PAINEL DE OPERACAO;	HEGLA GmbH E Co. KG	HEGLA GMBH	VSGM60		13/23
8464.90.90	MAQUINA PELETIZADORA DE MATRIZ PLANA PARA MATERIAIS ORGANICOS OU MINERAIS, PARA FUNCIONAMENTO EM CONJUNTO COM DESCARREGADOR UNICO, SENDO A MAQUINA COM 1 MOTOR DE 160KW, 1500 RPM, PARA SER UTILIZADA NA PALETIZACAO DE COQUE COMPLETA COM TODOS OS ACESSORIOS, MOTORIZACAO E SISTEMA ELETRICO E HIDRAULICO PARA SEU PERFEITO FUNCIONAMENTO.	AMANDUS KAHL GMBH	AMANDUS KAHL	40/1000		12/20
8464.90.90	Máquina manual para blocagem de lentes oftálmicas: Especificações técnicas: Tipo de unidade: Unidade de bancada. Dimensões (CxLxA):520x250x590 mm. Eletricidade: 220 V 50 Hz. Energia Elétrica: 2485 V, 11,3 A. Volume do Recipiente de Fusão:35 kg metal. Temperatura de Fusão: ex.47°C . Temperatura de Operação:52-57ºC. Operacional após:45 min. Tempo de Fluxo do Molde:aprox. 5 s. Tempo de Resfriamento, Lente Blocada:30 a 60 s. Temperatura da Água de Resfriamento: 10 a 15ºC. Rendimento da Água de Resfriamento: 3,2 L/min a 6 bar. Força de Pressão na Lente:65-70 N. Aplicação: A Blocadora Blocker II pode ser usada para todos os tipos de lentes no laboratório de lentes de prescrição (RX), especialmente para o sistema LOH. A complexa mecânica de precisão garante uma blocagem confiável e exata. Blocagem: De lentes minerais e orgânicas ; De lentes progressivas ; De lentes centralizadas e descentralizadas ; Em qualquer posição de base, divisão de escalas de 2 graus ; Em qualquer posição de eixo, divisão de escalas de 1grau ; Prisma de 0 a 5 graus, Divisão de escalas 1/16 .	RODENSTOCK GMBH	RODENSTOCK	BLOCKER II		17/22
8464.90.90	Retífica especial para usinagem de chanfros e ranhuras em pastilhas de freio, com intertravamento lógico e Físico com a estação 2, com capacidade de remoção em 1 único passe de até 12 cm³ de material de atrito por chanfro ou ranhura, as partes móveis da máquina são preparadas para suportar a alta abrasividade do material de atrito usinado, para garantir que não sejam perdidas as características técnicas e dimensionais das pastilhas de freio durante a usinagem, por se tratar de um item de segurança no freio. A máquina é composta pelos componentes abaixo: 1.1 Uma Esteira integrada para abastecimento das pastilhas no equipamento com dimensões de 1650x270x1170mm (CxLxA). A tração da correia é realizada com um motorredutor de potência 0,25kW, tensão de alimentação 220/380V, rotação de entrada de 1680 RPM, rotação de saída 35RPM, ou seja, relação de 1 para 48; 1.2 Um conjunto manipulador contendo dois cilindros pneumáticos (eixo x e y), eletroímã para carregamento das pastilhas na mesa rotativa. Dimensão do conjunto 100x160x440mm (CxLxA);1.3 Uma mesa rotativa por acionamento elétrico e controle de rotação e parada por servomotor, no total de seis posições de parada. Diâmetro da mesa de 1200mm; 1.4 Um conjunto de cabeçote composto por motor elétrico, réguas lineares, cilindro pneumático (haste de 270mm) e discos de corte para usinagem de ranhuras, com movimentos de ajuste (eixo X,Y e Z) para atendimento aos dimensionais de cada produto de acordo com os requisitos específicos dos clientes. Motor elétrico com tensão de alimentação 220/380/440V, rotação 3470 RPM, potência 2,2 kw / 3 CV, controlado por inversor de frequência. Dimensão do conjunto 400x450x1000mm (CxLxA); 1.5 Dois conjuntos de cabeçotes compostos por motor elétrico, réguas lineares, cilindro pneumático (haste de 270mm) e rebolo diamantado para usinagem de chanfro, com movimentos de ajuste (eixo X, Z, Y e 180° rotação no sentido transversal e 180° no sentido longitudinal) para atendimento aos dimensionais de cada produto de acordo com os requisitos específicos dos clientes. Motor elétrico especial com tensão de alimentação 220/380/440V, rotação 5000 RPM, potência 2,2 kw / 3 CV, controlado por inversor de frequência. Dimensão de cada conjunto 750x600x900mm (CxLxA); 1.6 Um conjunto manipulador contendo dois cilindros pneumáticos (eixo x e y), eletroímã para descarregamento das pastilhas na mesa rotativa. Dimensão do conjunto 100x160x440mm (CxLxA); 1.7 Uma esteira integrada para desabastecimento das pastilhas no equipamento com dimensões de 1550x140x1100mm (CxLxA). A tração da correia é realizada com um motorredutor de potência 0,18kW, tensão de alimentação 220/380V, rotação de entrada de 1620 RPM, rotação de saída 34 RPM, ou seja, relação de 1 para 48; 1.8 Seis dutos de capitação e exaustão do pó oriundo do processo de usinagem com diâmetro de 4 polegadas; 1.9 Painel de controle (compartilhado com Retífica de usinagem de topo estação 2). Possui IHM para acesso aos controles do equipamento.	TMD FRICTION ESCO GMBH	TMD FRICTION	CHAMFER SLOT GRINDER		20/20
8464.90.90	MÁQUINA DE CORTAR BETÃO E ASFALTO, CORTADORA DE PAVIMENTO MOVIDA A GASOLINA, COM PROFUNDIDADE DE 189MM E POTÊNCIA DE 7.4KW.	HUSQVARNA CONSTRUCTION PRODUCTS PORTUGAL SA	HUSQVARNA	FS400		48/21
8464.90.90	Combinações de máquinas para produção de peças de concreto leve pré-moldado, usado, consistindo em: 6 paletes com dispositivo utilizado para sustentar e moldar o concreto ; 20 rodízios de transporte longitudinal; 4 sistemas de acionamentos elétricos com motor trifásico e rodas de fricção; 1 estação basculante hidráulica, responsável por bascular verticalmente os paletes incluindo as peças de concreto para transporte até o armazenamento; 1 unidade hidráulica de levantamento de paletes e recuperação, para transporte até a câmara de cura; 1 Sistema de cura completo, com gerador de vapor e circulação de ar quente com câmara de cura de 6 compartimentos, sistema de portas e vedação; 1 sistema de controle elétrico computadorizado com controlador lógico programável (CLP) com cabos de conexão; 2 barreiras de luz; tubos de conexão; acessórios.	AVERMANN MASCHINENFABRIK GMBH & CO.	AVERMANN/CURETEC	PUA-ST		21/21
8464.90.90	Máquina semiautomática com controle numérico com 4 estações de usinagem composta por esteiras para alimentação das pastilhas de freio, sistema automático para alimentação das pastilhas de freio na mesa de usinagem, cabeçote de usinagem/retifica de chanfro ou ranhuras paralelas com interpolação vertical, cabeçote para desbaste da superfície da pastilha de freio, cabeçote para acabamento da superfície da pastilha de freio, dois cabeçotes para usinagem de chanfro radial através de interpolação horizontal, sistema de descarregamento automático das pastilhas de freio, esteira de saída e painel de comando, todos os ajustes de posicionamento dos cabeçotes, mesa e guias são realizados de forma automática através da receita cadastrada para o produto a ser retificado/usinado.	AFT SPA (COMEC Grindling Machines & Presses )	COMEC	RPF. 6/L3		31/23
8464.90.90	Máquina semiautomática com 3 estações de usinagem composta por esteiras para alimentação das pastilhas de freio, sistema automático para alimentação das pastilhas de freio na mesa de usinagem, cabeçote de usinagem/retifica de chanfro ou ranhuras paralelas, cabeçote para desbaste da superfície da pastilha de freio, cabeçote para acabamento da superfície da pastilha de freio, sistema de descarregamento automático das pastilhas de freio, esteira de saída e painel de comando.	AFT SPA (COMEC Grindling Machines & Presses )	COMEC	RPF.6/LB		31/23
8464.90.90	MÁQUINA FACETADORA AUTOMATICA PARA TRABALHAR LENTES OFTALMICAS, TIPO PLB. Especificações técnicas: Sistema de Moagem: Sistema de fuso duplo. Modo: Biselamento (automático, guiado, chanfro de segurança, chanfro especial de segurança) Bordas planas (polimento, chanfro de segurança, entalhe); Processamento leve. Faixa de ajuste: FPD: 30,00 a 99,50 mm (incrementos de 0,01 mm); DP: 30,00 a 99,50 mm (incrementos de 0,01 mm); ; 1/2PD: 15,0 a 49,75 mm (incrementos de 0,01 mm) 0 a; Altura do centro óptico: ±15,00 mm (incrementos de 0,01 mm) 0 a ±9,95; Tamanho : mm (incrementos de 0,01 mm). Sistema de abastecimento de água: Circulação da bomba ou ligação direta à água da torneira Interface: RS-232C - 3 portas ; 1 porta para conexão com um PC ou bloqueador 1; porta para conexão com um leitor de código de barras; 1 porta para conexão com a unidade de manipulação robótica; LAN - 1 porta; USB - 1 porta (somente para conexão com uma unidade flash USB) Fonte de energia: CA 200 a 230 V, 50/60 Hz Consumo de energia: 2,5 kVA Dimensões: 600 (L) x 517 (P) x 611 (A) mm Acessórios: acoplador; bracadeira de mangueira;tubo de pvc 1 metro; adaptador de tubo; cabo de alimentação; chave hexagonal(2 mm, 2,5 mm, 5 mm, 6 mm); Bastão dressador para roda de acabamento; kit peças de manutenção; protetor contra respingos; chave para tampa frontal; chave para substituição de roda; chave de substituição de disco de ranhura; nucleo de ferrite; manual de instrução. Aplicação: Máquina facetadora automática, com conjunto de rebolos diamantados de diâmetro 60mm, para trabalhar lentes oftálmicas em materiais plásticos(CR-39, plástico de alto índice, policarbonato, trivex e resina acrílica), com painel de toque LCD colorido de SVGA de 10,4 polegadas de controle frontal, exclusivo sistema de eixo duplo, capacidade para leitura em 3D, com medição simultânea de duas superfícies da lente, chanfro de segurança automático e chanfro de segurança de polimento como padrão, ranhura e biselamento automático e rotação de 12000rpm.	NIDEK CO., LTD	NIDEK CO.LTD	SE-9090 SUPRA		06/23
8464.90.90	Retífica automática especial de usinagem de pastilhas de freio a disco, com intertravamento Físico e Lógico com a estação 1 e 3, com capacidade de remoção de até 2 mm por passe, matendo-se a variação máxima na espessura da pastilha de ± 0,15 mm, as partes móveis da máquina são preparadas para suportar a alta abrasividade do material de atrito usinado, para garantir que não sejam perdidas as características técnicas e dimensionais das pastilhas de freio durante a usinagem, por se tratar de um item de segurança no freio&amp;gt; A máquina é composta pelas partes abaixo: 2.1 Uma esteira integrada buffer de abastecimento da esteira intermediária com dimensões de 1650x270x1170mm (CxLxA). A tração da correia é realizada com um motorredutor de potência 0,25kW, tensão de alimentação 220/380V, rotação de entrada de 1680 RPM, rotação de saída 35RPM, ou seja, relação de 1 para 48; 2.2 Uma esteira integrada intermediária de abastecimento do equipamento com dimensões de 550x170x1100mm (CxLxA). A tração da correia é realizada com um motorredutor de potência 0,12kW, tensão de alimentação 220/380V, rotação de entrada de 1100 RPM, rotação de saída 15RPM, ou seja, relação de 1 para 75; 2.3 Uma esteira integrada de abastecimento do equipamento com dimensões 2200x150x860. A tração da correia é realizada com um motorredutor de potência 0,12kW, tensão de alimentação 220/380V, rotação de entrada de 1100 RPM, rotação de saída 15RPM, ou seja, relação de 1 para 75; 2.4 Um Conjunto de manipulador contendo cilindro pneumático (haste de 400mm) e eletroímã para carregamento das pastilhas na mesa de alimentação da retífica; 2.5 Um cabeçote de desbaste composto por motor e rebolo diamantado para usinagem de topo, com movimentos de ajuste (eixo Y) para atendimento aos dimensionais de cada produto de acordo com os requisitos específicos dos clientes. Motor elétrico com tensão de alimentação 220/380/440V, rotação 3525 RPM, potência 7,5 kw / 10 CV; 2.6 Um conjunto empurrador composto por dispositivo e cilindro pneumático (haste 650mm); 2.7 Uma mesa guia para deslizamento da pastilha durante o processo de usinagem; 2.8 Conjunto de réguas para ajuste do posicionamento da peça em relação à mesa guia; 2.9 Uma esteira integrada para desabastecimento de pastilhas do equipamento com dimensões de 2000x150x950mm (CxLxA). A tração da correia é realizada com um motorredutor de potência 0,12kW, tensão de alimentação 220/380V, rotação de entrada de 1100 RPM, rotação de saída 15RPM, ou seja, relação de 1 para 75; 2.10 Três dutos de capitação e exaustão de pó oriundo do processo de usinagem com diâmetro de 4 polegadas; 2.11 Um painel de controle (compartilhado com Retífica de usinagem de topo). Possui IHM para acesso aos controles do equipamento.	TMD FRICTION ESCO GMBH	TMD FRICTION	SURFACE GRINDER		20/20
8465.10.00	Máquina-ferramenta pneumática, automática, com motor incorporado, para Inserção de pinos de precisão h7 em painéis de placa de circuito impresso com suporte composto por madeira compensada e placa de aluminio , através de uma sequência de operações sincronizadas consistindo em alinhamento, aplicação de fitas adesivas, furação e inserção dos pinos de precisão no alojamento furado, comandadas por CLP. - Aplicação: Fabricação de Placas de Circuito Impresso.	TUMAC AUTOMATION TECHNOLOGIES	TUMAC	COMBI 22		49/21
8465.10.00	Máquina de furação com comando numérico computadorizado (CNC) automático, utilizada para furação de precisão de placas de circuito impresso, com trocas de ferramentas automáticas, controles de medidas de brocas (diâmetro e comprimento), equipada com seis cabeçotes munidas de Spindle (motores pneumáticos/elétricos) com rotação de 180k rpm, com movimentos X, Y e Z através de servo motores, furos de diametros 0,2mm a 6,5mm capacidade de 240 furos/minuto. - Aplicação: Fabricação de Placas de Circuito Impresso.	POSALUX S.A.	POSALUX	ULTRASPEED 6000-6		49/21
8465.20.00	Máquina-ferramenta para trabalhar madeira, painéis de madeira aglomerada ou fibra (MDF) e compensado naval, do tipo centro de usinagem, com comando numérico computadorizado (CNC/XNC); sendo as principais funcionalidades de fresar, serrar e furar; dotada de 4 eixos de trabalho, X, Y, Z e C; dimensões de trabalho (eixos X, Y e Z) de 4.438x1.250x185 mm; velocidade de deslocamento programável dos eixos X e Y de 0 a 100 m/min; velocidade de deslocamento programável do eixo Z de 0 a 30 m/min; magazine para troca rápida de 12 ferramentas; 8 carros de fixação para as peças, cada um com 3 pontos de sucção de 160x160mm; unidade de furação com 20 fusos verticais independentes em forma de L; 10 fusos de furação horizontal no eixo X e 10 fusos de furação horizontal no eixo Y; 1 fuso de fresagem; distância entre centros dos fusos de 32 mm; cabeçote de usinagem equipado com 4 unidades de furação horizontais e duas saídas, sendo 3 delas na direção do eixo X e uma na direção do eixo Y; unidade de serra circular com diâmetro do disco de 180mm; conversor de frequência estático para controle da velocidade dos motores; sistema pneumático centralizado; sistema de lubrificação centralizado; bomba de vácuo com capacidade de 100 m3/h e consumo médio aproximado de 0,3 m3/h; pressão de trabalho de 6,0 kgf/cm2.	Biesse Woodworking Machinery	BIESSE	ROVER 30		21/22
8465.20.00	Centro de usinagem Usada CNC que fresa em ambas direções vertical e horizontal com um sistema de projeção a lazer com a torre de fixação do sistema lazer. Especificações gerais: Maquina industrial com estrutura reforçada, Condições da máquina: muito boa, Área do trabalho dos eixos: "X" , "Y" Eixos : 5720 mm - 1320 mm, Eixos móveis: X , Y : 6.000 mm 1.560 mm, Eixo móvel : Z : 300 mm, Área do suporte dos painéis : Áreas de trabalho, Mesa plana com sistema de sucção a vácuo para os copos de fixação das peças a serem usinadas, Dimensões da mesa de trabalho : 5720 x 1320 mm, Bomba de vácuo No1 250 - 300m3/h; fresagem: Sistema cabeçote vertical auto eletro giratório, com sistema automático de troca de fresas e Ferramentas - "C" com eixos Vector girando o cabeçote em ângulos de 360 graus e com regulagem e controle numérico automático com sistema de resfriamento liquido. Outras unidades de trabalho: cabeçote com eixo na posição com duas eixos horizontais para serras, fresagem e furos com regulagem automático controlada por um controle numérico que permite giros de 360 graus dos eixos eletro automáticos potência do motor de 3 kw (900 / 18.000 RPM) Magazine inter cambial das ferramentas: Cabeçote com magazine de capacidade de 12 ferramentas. Sistema de controle da máquina e acessórios: Computador PC e seu sistema software.+ sistema Windows com um monitor colorido disco 3,5, Teclado Software e controle para os eixos X - Y Z C vector Painel de controle elétrico separado para controlar a máquina. Painel elétrico separado. Sistema de segurança e normas adicionais: Sistema de segurança da marca CE Proteção e sistema do abafamento dos ruídos da máquina com sensores de segurança. Sistema de grade de Proteção instalada na máquina. - APLICAÇÃO: Centro de usinagem CNC, utilizado para trabalhos de fresa em peças de usinagem, em ambas direções, vertical e horizontal, com um sistema de projeção a lazer com a torre de fixação do sistema lazer.	SCM GROUP. SPA	SCM GROUP	SCM RECORD		40/19
8465.91.10	MAQUINA DE SERRA DE FITA SEM FIM, HORIZONTAL 30 HP TRIFASICO ESTEIRA TRANSPORTADORA DUPLA, MOTOR 25HP, 220V/440V, 3PHASE, 60HZ, 1725 RPM, PARA TRABALHAR MADEIRA PARA CORTES FINOS DE DETALHADOS. ESPECIFICAÇÕES LARGURA X PROFUNDIDADE X ALTURA: 85 X 108 X 83 1/2 POLEGADAS 2,15, X 2,75 X 2,12 METROS. PLANTA (COMPRIMENTO X LARGURA): 45-1/4 X 32-1/4 POLEGADAS 1,15 X 0,81 METROS LIGAÇÃO REQUERIDA: 220V OU 240V, TRIFÁSIO, 60hz. VOLTAGEM REGULADA: 220V CORRENTE EM CARGA MAXIMA: 74,2 EM 220V 42,1A EM 440V CAPACIDADE MINIMA DO CIRCUITO: 100A TIPO DE CONEXÃO: PERMANETE (FIAÇÃO OU BOTÃO LIGA/DESLIGA) TIPO DE INTERRUPTOR: PAINEL DE CONTROLE COM INTERRUPTOR DE PROTEÇÃO MAGNÉTICO KIT PARA CONVERSÃO DE VOLTAGEM: P0504919A PARA 440V POTENCIA: 30HP FASE: TRIFÁSIO AMPERAGEM:72A / 41A VELOCIDADE: 1725 RPM TIPO INDUÇÃO: TEFC TRANSFERENCIA DE FORÇA: CORREIA DE TRANSMISSÃO ROLAMENTOS: BLINDADO E PERMANENTEMENTE LUBRIFICADO TAMANHO DA SERRA FITA: 16 POLEGADAS 40 CENTIMETROS LARGURA MAXIMA DA PEÇA DE TRABALHO: 16 POLEGADAS 40 CENTIMETROS ALTURA MAXIMA DA PEÇA DE TRABALHO: 10 POLEGADAS 25 CENTIMETROS DISTANCIA DA LÂMINA PARA ESTEIRA: 1/4 - 10 POLEGADAS 0,63 A 25 CENTIMETROS VELOCIDADE DA LÂMINA: 7300 FPM 37 METROS P/ SEGUNDO VELOCIDADE DE ALIMENTAÇÃO: 0-61 FPM 0 A 30 METROS P/ SEGUNDO COMPRIMENTO PADRÃO DA LAMINA: 180 POLEGADAS 4,57 METROS LARGURA DA LAMINA: 1 POLEGADA 2,54 CENTIMETROS GUIA: DA LAMINA CERAMICA BASE: AÇO PRÉ- FORMADO CORPO: AÇO PRÉ-FORMADO RODAS: AÇO COBERTURA DAS RODAS: AÇO PRÉ-FORMADO ESTEIRA ALIMENTADORA: BORRACHA MESA DA ESTEIRA: AÇO ROLETES DE PRESSÃO: FERRO FUNDIDO C/ POLIURETANO PINTURA: EPOXY CARACTERÍSTICA: CONTROLADOR DIGITAL DE PRECISÃO PARA POSIÇÃO DE SERRA, ELEVAÇÃO DA RODA DE SERRA MOTORIZADA, ESTEIRA TRANSPORTADORA DE RETORNO, CONTROLE E INDICADOR HIDRACULO AUTOMATICO DE TENSÃO DA LÂMINA, PROTETOR DA RODA COM ELEVAÇÃO, PORTAS DUPLAS.	GRIZZLY INDUSTRIAL INC.	GRIZZLY	G0504		25/21
8465.91.20	CORTADEIRA DE LÂMINAS DE MADEIRA PARA FABRICAÇÃO DE COMPENSADOS COMPOSTA POR : ALIMENTADOR DE CHAPAS, COM PLATAFORMA,2 PAINÉIS ELÉTRICOS E TANQUE DE AÇO; TRANSPORTADOR DE ROLOS COM MOTOR ELÉTRICOS;SERRA PARA CORTE BILATERAL COM MOTOR E SISTEMA DE EXAUSTOR DE PÓ;DOIS TRANSPORTADORES DE CORREIA COM LIMITADOR DE ALTURA;TRANSPORTADOR DE CORREIA PARA COLETAR RESÍDUO;TRANSPORTADOR DE ESTEIRA PARA RESÍDUO DE MADEIRA (SEM ESTEIRA);TRANSPORTADOR DE CORRENTE COM 2 SERRAS E SISTEMA DE EXAUSTÃO;MESA DE INSPEÇÃO/CLASSIFICADOR COM PAINEL DE CONTROLE;DISPOSITIVO CLASSIFICADOR(4 DISPOSITIVOS)COM TRANSPORTADOR DE ROLOS;TRANSPORTADOR DE ROLOS,SAÍDA DAS PEÇAS CLASSIFICADAS;TRANSPORTADOR DO ALIMENTADOR DE CORRENTE DO ALIMENTADOR DA CORTADEIRA;PAINEL ELÉTRICO ( 3 CABINES) ; PLATAFORMAS .	MILL MACHINERY LLC	GLOBE OF TACOMA	EQUALIZER		14/19
8465.91.20	MAQUINA DE SERRAR PARA CORTE DE BOBINAS DE POLIETILENO, COM DUAS (2) UNIDADES DE CORTE (TORRE) E QUATRO (4) EIXOS PNEUMÁTICOS, OPERANDO SIMULTANEAMENTE COM TRÊS (3) DISCOS DE SERRA, LARGURA MÁXIMA DE CORTE 2.600MM, VELOCIDADE DE TRABALHO 120 M/S, PRESSÃO DE TRABALHO 6 BAR, 380V, SQHZ, DIMENSÕES DE MÁQUINA: COMPRIMENTO 4.300MM, LARGURA 2.000MM E ALTURA 2.270MM, COM GABINETE DE CONTRELE, MOD. FEBA II - 006.	F.E.B.A. SNC DI E. FERRARESI & C.	F.E.B.A.	FEBA II - 006		41/19
8465.92.11	MAQUINA FRESADORA DE CORTE AUTOMATICA, COM COMANDO NUMERICO COMPUTADORIZADO (CNC) DIAGRAMA DO EQUIPAMENTO 1350MMX1000MMX1540MM (COMPRIMENTOXLARGURAXALTURA), COM ALIMENTACAO ELETRICA DE 220VOLTS MONOFASICO OU TRIFASICO E FREQUENCIA DE 50/60HZ, E ALIMENTACAO PNEUMATICA (AR COMPRIMIDO FORNECIDO POR COMPRESSOR DE AR), 1 COMPUTADOR EMBUTIDO, 1 DISPLAY DE OPERACAO, E LAMPADA DE TORRE LED. APLICACAO: EQUIPAMENTO UTILIZADO PARA CORTE E SEPARACAO DE PLACAS DE CIRCUITO IMPRESSO.	MSTECH CO., LTD	MSTECH CO LTD NUMERO DE SERIE ROS6-120621-08	EDPL-S/6HEAD		28/20
8465.92.11	MAQUINA FRESADORA AUTOMATICA, PARA DEPANELIZACAO DE PLACAS DE CIRCUITO IMPRESSO DE DIMENSOES MAXIMAS DE 330MMx420MM, COM COMANDO NUMERICO COMPUTADORIZADO (CNC) COM VELOCIDADE DE CORTE ATE 100MMPS, MODELO ELITE ER6000, CONFIGURADA COM DOIS FUSOS MOTORES E MOVIMENTO PARA 6 EIXOS, COM DUAS MESAS UM MONITOR DE LCD, DUTOS COLETORES (3HP E 3HP A 5HP). APLICACAO: MAQUINA FRESADORA AUTOMATICA, PARA DEPANELIZACAO DE PLACAS DE CIRCUITO IMPRESSO NA LINHA DE PRODUCAO.	ELITE SEMICONDUCTOR INC	ELITE -	ER-6000 -		04/20
8465.92.11	Fresadora controlada por computador, operando simultaneamente em três dimensões. Velocidade da fresagem até 15 metros por minuto, com servomotores isentos de manutenção. Área de fixação de mesa 900 x 350 mm. A base mecânica e formada por componentes feitos de conexões aluminio-aco. Usado para fresar materiais como metais leves, espuma, plásticos e madeira. Tamanho 1488 (largura) x 845 (profundidade) x 2418 (altura) milímetros. Utiliza programação WinRemote. Para fresagem em blocos de material eva simples ou de dupla densidade, pre-cortado para produção de palmilhas personalizadas. Fresagem feita em três dimensões sem troca de broca. Máquina especifica para uso com o programa CadMed Design Engine, sem intermediador, conversão ou necessidade de ajustes.	Isel Germany AG	ISEL	EUROMOD MP30		05/23
8465.92.11	Máquina fresadora de comando numérico com mesa ajustável para aparar, fresar e emoldurar madeira. Características Técnicas do produto: Avanço da mesa acionado por uma central hidráulica com pressão variável; Sistema de copiador pneumático; Deslizamento da mesa de trabalho sobre um barramento de aço retificado e sapatas de bronze autolubrificante; Deslizamento da mesa de trabalho sobre um barramento de aço retificado e sapatas de bronze autolubrificante; Deslizamento das unidades de trabalho sobre bussolas a esfera "heavy duty"; Cabeças inclináveis -10°; Duplo sentido de rotação das cabeças para os grupos a fresar; Controle automatico da velocidade da mesa; Bancada móvel patenteada. Maquina equipada com: 1+1 grupos a fresar com motores 10 HP; 1+1 grupos a fresar com motores 10 HP; 1+1 grupos universais fresador / lixador com motores 6,5/4 HP; 1+1 grupos lixadores 4 HP; 6 Prensores com barra anti-rotação; 4 posicionadores pneumaticos. Dados Técnicos: Comprimento máximo de trabalho 2500mm; Largura máxima de trabalho com arredondamento 350mm; Largura máxima de trabalho 500mm; Altura máxima de trabalho 180mm; Velocidade de avanço da mesa m/min 0.2 15; Giro do mandril 8000RPM; Diâmetro do eixo porta fresa 35mm. Configuração personalizada: N° 1 Máquina Fresadora - Lixadora - Copiadora modelo FC 8 / 2500 (conforme descrição técnica) esta completa de: 1+1 motores de 15 HP para fresar; 1+1 motores de 10 HP para fresar; 1+1 grupos universais para fresar/lixar com motores de 4 HP; 1+1 grupos para lixar com motores de 4 HP; 8 Preensores com barras anti-rotação; 6 Posicionadores Pneumáticos; Bancada móvel; 4 sopradores rotativos para copiadora; N° 1 Set de ferramentas: 4 Fresa de 120mm liso/ranhurada, 2 Lixas 120 Grãos, 2 Lixas 150 Grãos. VOLTAGEM: 380 Volt +/- 5% 50Hz.	BACCI	Bacci	FC 8 / 2500		49/20
8465.92.11	MAQUINA AUTOMATICA FRESADORA, PARA ELABORACAO DE CAVIDADE EM CARTOES PLASTICOS PARA USO BANCARIO, COM CAPACIDADE MAXIMA DE PRODUCAO DE ATE 5.000 CARTOES/HORA, CARTOES COM DIMENSAO DE 86 MM X 54 MM E ESPESSURA DE 0,8 MM ( 0,2MM), PRECISAO DE POSICIONAMENTO DOS EIXOS X E Y DE 0,0125 MM, PRECISAO DE POSICIONAMENTO DO EIXO Z DE 0,015 MM, PRECISAO DE NIVELAMENTO DE 0,005 MM, PRESSAO DE AR COMPRIMIDO DE 0,6 A 0,8 MPA E POTENCIA INSTALADA DE 8 KW, DOTADA DE CONTROLADOR LOGICO PROGRAMAVEL (CLP) PARA CONTROLE DOS EIXOS X E Y, UNIDADE DE CARREGAMENTO DE CARTOES, DISPOSITIVOS DE DETECCAO DA ESPESSURA DOS CARTOES, SENSOR PARA VERIFICACAO DA IMAGEM DE CODIGOS DE BARRA 1D E 2D DOS CARTOES, UNIDADES DE FRESAMENTO DOS CARTOES, UNIDADES DE DISPENSA AUTOMATICA OU MANUAL DE AMOSTRA DO CARTAO PRODUZIDO, UNIDADES DE LIMPEZA DOS CARTOES, DISPOSITIVOS DE DETECCAO DA PROFUNDIDADE (EIXO Z) DA CAVIDADE DOS CARTOES, CAMERA PARA INSPECAO DA ANTENA DO CARTAO, DISPOSITIVO AUTOMATICO PARA MEDICAO DA CONTINUIDADE DA ANTENA DO CARTAO, UNIDADE DE DESCARREGAMENTO DE CARTOES, CAIXA PARA CARTOES REJEITADOS, E ACOMPANHADA DE EQUIPAMENTO RESFRIADOR ( CHILLER ).	MINGSEN MECH. & ELEC. EQUIPMENT CO., LTD.	MINGSEN	HDM5000		43/22
8465.92.11	MAQUINA FRESADORA DE CORTE AUTOMATICA, COM COMANDO NUMERICO COMPUTADORIZADO (CNC), ACOMPANHADA COM COLETOR DE PO , DIAGRAMA DO EQUIPAMENTO 1300MMX1500MMX1655MM (COMPRIMENTOXLARGURAXALTURA),COM ALIMENTACAO ELETRICA DE 220 VOLTS MONOFASICO E FREQUENCIA DE 50/60HZ, 2,0KVA, E ALIMENTACAO PNEUMATICA(AR COMPRIMIDO FORNECIDO POR COMPRESSOR DE AR) DE 5 BAR , ESTEIRA INDIVIDUAL (400MMX300MM), 1 COMPUTADOR EMBUTIDO E 1 MONITOR TOUCH SCREEN 17'', TECLADO COM MOUSE E LAMPADA DE TORRE LED. APLICACAO: SERA UTILIZADA EM LINHA DE PRODUCAO PARA CORTE E SEPARACAO DE PLACAS DE CIRCUITO IMPRESSO.	MSTECH CO., LTD	MSTECH CO LTD	IDPL-S-T		23/20
8465.92.11	MAQUINA AUTOMATICA FRESADORA, PARA ELABORACAO DE CAVIDADE EM CARTOES PLASTICOS PARA USO BANCARIO, COM CAPACIDADE MAXIMA DE PRODUCAO DE ATE 4.000 CARTOES/HORA, PRECISAO DE POSICIONAMENTO DOS EIXOS X E Y DE 0,0125 MM, TOLERANCIA DE POSICIONAMENTO 0,01 MM, PRESSAO DE AR COMPRIMIDO DE 6 KG/CM2, CONSUMO DE AR COMPRIMIDO (SECO) DE 700 LITROS/HORA E POTENCIA INSTALADA DE 3,5 KW, DOTADA DE CONTROLADOR LOGICO PROGRAMAVEL (CLP) PARA CONTROLE DOS EIXOS X E Y, DISPOSITIVO DE CARREGAMENTO DE CARTOES, UNIDADES DE FRESAMENTO DOS CARTOES, DISPOSITIVO DE LIMPEZA DOS RESIDUOS DA FRESAGEM, DISPOSITIVO DE DETECCAO DA PROFUNDIDADE (EIXO Z) DA CAVIDADE DOS CARTOES, SENSOR PARA VERIFICACAO DA IMAGEM DE CODIGOS DE BARRA 1D E 2D DOS CARTOES E UNIDADE DE DESCARREGAMENTO DE CARTOES.	SHENZHEN JIN GUANWEI TECHNOLOGY CO., LTD.	SHENZHEN JIN GUANWEI	JGCH-4000		43/22
8465.92.11	MAQUINA AUTOMATICA FRESADORA, PARA ELABORACAO DE CAVIDADE EM CARTOES PLASTICOS PARA USO BANCARIO, COM CAPACIDADE MAXIMA DE PRODUCAO DE ATE 5.000 CARTOES/HORA, PRECISAO DE POSICIONAMENTO DOS EIXOS X E Y DE 0,001 MM, TOLERANCIA DO POSICIONAMENTO DE 0,01 MM, PRESSAO DE AR COMPRIMIDO DE 6 KG/CM2, CONSUMO DE AR COMPRIMIDO (SECO) DE 100 LITROS/MINUTO E POTENCIA INSTALADA DE 5 KW, DOTADA DE SOFTWARE PARA INTERFACE COM AS OPERACOES REALIZADAS PELA MAQUINA, CONTROLADOR LOGICO PROGRAMAVEL (CLP) PARA POSICIONAMENTO E CONTROLE DOS EIXOS X E Y, DISPOSITIVO DE COLETA DE RESIDUOS DA FRESAGEM, DISPOSITIVO DE DETECCAO/MEDICAO DA PROFUNDIDADE (EIXO Z) DA CAVIDADE, FUNCAO DE VISAO UNICA PARA MONITORAR AS OPERACOES NOS CARTOES E MAGAZINE COM CAPACIDADE PARA ARMAZENAGEM DE ATE 2.000 CARTOES (TANTO NA ALIMENTACAO COMO NA DESCARGA DE CARTOES).	SHENZHEN JIN GUANWEI TECHNOLOGY CO., LTD.	SHENZHEN JIN GUANWEI	JGMB-5000		32/22
8465.92.11	ASPIRADOR RUWAC Ã A SOLUCAO ESPECIALMENTE PROJETADA DA RUWAC PARA LIDAR COM MOLDE E CHUMBO COM SEGURANÃA. ELE APRESENTA UM VACUO INDUSTRIAL DE SERVIÃO PESADO COM IMPRESSIONANTES 11 HG DE PRESSAO DE VACUO NEGATIVA, O MAIS PODEROSO DO MERCADO, ENQUANTO CONTEM E FILTRA MATERIAIS NOCIVOS EM UM PRE-SEPARADOR DE CICLONE HEC-XLT DE 55 GALÃES. CONTÃM COM SEGURANÃA CONTAMINANTES PERIGOSOS SEM PERMITIR QUE O OPERADOR ENTRE EM CONTATO COM ELES DURANTE O PROCESSO DE REMOÃÃO REMOCAO DE PO DE PLACA DE CIRCUITO IMPRESSO QUE E FEITA COM ISOLANTE, GERALMENTE EM FILME DE POLIESTER, FIBRA DE VIDRO OU FENOLITE REVESTIDA COM UMA FINA CAMADA DE MATERIAL METALICO, COMO NÃQUEL, CHUMBO OU ESTANHO. MATERIAL DE FENOLITE RETORNA APENAS AR LIMPO ENQUANTO CONTEM E FILTRA MATERIAIS NOCIVOS ATRAVES DE UM SISTEMA DE PRE-SEPARACAO E TAMBOR. CARACTERÃSTICAS: 40 QUADRADOS FILTRO HEPA COM MINI-HELICOIDAL PARA 99,97% DE EFICIENCIA, VARINHA DE ALUMÃNIO DE 3x42 COM ALCA E TRAVA DE BOTAO DE 2,75x150x3, 2 MANGUEIRA DE 3 POLEGADAS, PARA CONECTORES DE MANGUEIRA, BLOCO DE BOTAO DE 2,75, CONECTOR DE ENTRADA MACHO OD DE 3, 10 SACOS PLASTICOS PESADOS DE 55 GALOES.	Ruwac Industriesauger GmbH	RUWAC	R01 A		21/23
8465.92.11	MAQUINA AUTOMATICA COM CONTROLE NUMERICO, FRESADORA, PARA DEPANELIZACAO DE PLACAS DE CIRCUITO IMPRESSO, VELOCIDADE DE CORTE EM X E Y: 0-100MM S, VELOCIDADE DE ROTACAO: MAX 40000RPM, MOTOR AC SERVO, TENSAO 220V, FREQUENCIA 50 60HZ, ACOMPANHA SISTEMA DE EXAUSTAO DESMONTADO DA MAQUINA DENOMINADO VACUUM. APLICACAO: PARA DEPANELIZACAO DE PLACAS DE CIRCUITO IMPRESSO.	ELITE AUTOMATIC CO., LTD.	ELITE	ROUTER ELITE EM-5700N		43/21
8465.92.11	MAQUINA FRESADORA. É UMA MÁQUINA DE 5 EIXOS QUE TRABALHA COM VELOCIDADE DE FUSO DE ATÉ 2.500 RPM E VELOCIDADE DE CORTE DE 10.000 RPM. É EQUIPADO COM UMA UNIDADE DE CONTROLE NÚMERO 760 F. TIPO DE APLICAÇÃO: FRESAGEM, TIPO DE MÁQUINA: MÁQUINA DE FRESAMENTO, MARCA DE UNIDADE DE CONTROLE: NUM, GINDUMAC ID: DE-MIL-FOR-1990-00001, ALTURA DA MÁQUINA: 4595 MM, PESO DA MÁQUINA: 51000 KG, FAIXA DE VELOCIDADE DO FUSO DE TRANSMISSÃO PRINCIPAL: 2500 1/MIN, NÚMERO DE EIXOS: 5, COMPRIMENTO DO EIXO X: 10000 MM, COMPRIMENTO DO EIXO Y: 2500 MM, COMPRIMENTO EIXO Z: 950 MM COMPRIMENTO EXTERNO DA TABELA DE TRABALHO: 2115 MM, LARGURA EXTERNA: 10000 MM TAMANHO DO SLOT "T": 28 MM, DISTÂNCIA: TABELA: 700 MM COMPRIMENTO EXTERNO DA MESA DE TRABALHO: 2115 MM LARGURA EXTERNA: 10000 MM TAMANHO DO SLOT "T": 28 MM DISTÂNCIA: TABELA: 700 MM, APLICAÇÃO/UTILIZAÇÃO DO EQUIPAMENTO, UTILIZAM-SE DE FERRAMENTAS COMO FRESAS, PLANETÁRIAS E BROCAS PARA FRESAGEM E PERFURAÇÃO DE DESBASTE OU PRECISÃO. PEÇAS METÁLICAS DE MÉDIO A GRANDE PORTE SÃO FIXADAS NA MESA, QUE SE MOVIMENTA NO BARRAMENTO. NA COLUNA FICA FIXADO O CABEÇOTE DISPONDO DE UM MOTORREDUTOR NO QUAL AS FERRAMENTAS SÃO MONTADAS PARA USINAGEM DAS PEÇAS FIXADAS NA MESA.	GINDUMAC GMBH	GINDUMAC GmbH	Seramill 240		32/21
8465.92.19	MAQUINA PARA DESBASTAR MADEIRA E PLASTICOS DUROS (OPM), PARA PRODUCAO DE FORMAS PARA CALCADOS, CAPAZ DE PRODUZIR 1 PAR POR VEZ, DE COMANDO NUMERICO COMPUTADORIZADO, COM SISTEMA CAD/CAM, PODENDO TRABALHAR QUALQUER TIPO DE SOFTWARE CAD, COM CAPACIDADE APROXIMADA DE 20 PARES/HORA,COM PECAS E ACESSORIOS QUE NORMALMENTE ACOMPANHAM A MAQUINA, FAZENDO PARTE INTEGRANTE DA MESMA, COMPLETA, POTENCIA: 9 KW, TENSAO: 400 V, FREQUENCIA: 50 HZ.	TRL GMBH	TRL	OPM		26/23
8465.92.19	Maquina CNC vertical de 4 eixos tipo portal para usinagem de furacao, fresagem interna, rosqueamento, escareamento, mandrilamento de pecas grandes com capacidade de usinar pecas de comprimento de 12.000 milímetros (12 metros curso em X), largura de 2.500 milimetros (curso em Y) e altura de 800 mm (curso em Z) e 360 graus no eixo C (giro do fuso principal), com troca automatica de ferramenta no eixo principal e no cabeçote angular com pre-selecao de 40 posicoes no magazine de corrente movel, fixacao de ferramenta, preparacao na mesa da maquina, inclusive tampa com vedacao, para conexao de placas magneticas e transportadores de cavacos na parte inferior da maquina.	Unisign Machine Tools	Unisign	Uniport 6000		47/19
8465.92.90	TORNO COPIADOR VERTICAL PARA MADEIRA, COM COMANDO MECANICO, COMPRIMENTO MAXIMO DE TRABALHO 1000 MM, DISTANCIA MAXIMA ENTRE PONTAS 1250MM, COM 4 UNIDADES DE TORNEAMENTO, 4 UNIDADES DE LIXAMENTO, E SISTEMA DE ASPIRAÇÃO DA SERRAGEM AUTOMÁTICO, POTÊNCIA DAS FERRAMENTAS DE 7,5KW, VOLTAGEM, DE 380V.	ELIO VALERI & FIGLI SNC	VALERI	4M/65E		41/23
8465.92.90	Máquina Perfiladeira dupla com controle numérico computadorizado (CNC), na parte superior correia transportadora larga com rolos de pressão em intervalos curtos; grupo de alimentação com variador por correia, montado no lado esquerdo, pata permitir um ajuste fácil e reudzir a torção do eixo de alimentação; 2 motores 4/6 KW giratório horizontal; 1 motor 5,5/8,1 KW giratório vertical: corrediça para cabos elétricos; display digital para ajuste do suporte móvel da máquina; encosto no lado esquerdo, riscador, ferramentas e acessórios; agregado de lixação; cabine acústica envolvente com sistema para isolamento do ruído sobre o material que absorve o som; largura útil: min-max = 180/3200 mm; espessura máxima de trabalho: 180 mm; distância entre pinos 420 mm; passagem máxima entre a esteira e a coluna: 180 mm; velocidade (rotações / min) 3000/6000 RPM; potência elétrica instalada: 18,5 kW. - MEDIDAS DA MÁQUINA: 4,5 m x 6,0 m	A. COSTA RIGHI S.R.L.	A.Costa Righi	Costa Kuadra 336A2		01/20
8465.92.90	Máquina Perfiladeira dupla com controle numérico computadorizado (CNC), na parte superior correia transportadora larga com rolos de pressão em intervalos curtos; grupo de alimentação com variador por correia, montado no lado esquerdo, para permitir um ajuste facil e reduzir a torção do eixo de alimentação; 2 motores 4/6 KW giratório horizontal; 2 motores 5,5/8,1 KW giratório vertical dirigível; corrediça porta cabos elétricos: display digital para ajuste do suporte móvel da máquina; encosto no lado esquerdo, riscador, ferramentas e acessórios; agregado de lixação; Cabine acústica envolvente com sistema para isolamento do ruído sobre o material que absorve o som; largura útil: min-max = 180/3200 mm; espessura máxima de trabalho: 180 mm; distância entre pinos: 420 mm; passagem máxima entre a esteira e a coluna: 180 mm; velocidade (rotações / min) diâmetro 3000/6000 RPM; potência elétrica instalada: 24 kW. - MEDIDAS DA MÁQUINA: 4,5 m x 6,0 m	A. COSTA RIGHI S.R.L.	A.Costa Righi	Costa Kuadra 336B3		01/20
8465.92.90	MAQUINA PARA CORTAR POR FRESAMENTO, PLACAS DE CIRCUITO IMPRESSO DE RESINA DE FIBRA DE VIDRO LAMINADA, COM CONTROLADOR LOGIO PROGRAMAVEL E SISTEMA DE VACUO DA POSICAO 8465.92. CARACTERÍSTICAS TÉCNICAS: Roteador PCB semiautomático, Funções de copiar, colar e deslocamento; Otimização de bit de ferramenta para aumentar a vida útil do bit; Configuração de mesa dupla; Teste o modo de execução para verificar os caminhos de roteamento; Detecção de quebra de ferramenta; Intertravamentos de segurança do eixo / porta; Fixação superior integrada para fixação rígida de PCB; Configuração dos eixos X, Y1, Y2, Z; Tamanho máximo do painel ou PCB: 13,77 polegadas por 13,77 polegadas; Velocidade do eixo 5.000-50.000 rpm; Velocidade sem roteamento 1000 mm / s; Rolamentos de fuso de cerâmica; Câmera de vídeo de alta resolução; Ensino manual ponto a ponto assistido por visão, ou entrada manual de dados de coordenadas; Função de edição assistida por visão a seco / modo de execução de teste; Alarme de mudança do filtro de vácuo	GETECH	GETECH	GSR 1200		48/19
8465.92.90	Maquina para usinagem em cartoes inteligentes de plastico "smart card "para insercao de chip, composto principalmente por: Unidade de carregamento do cartao (2 transportadores de cartoes de baixo sistema de gerenciamento de pesagem), Controle de espessura do cartao - 2 estacoes, Unidade de controle do cartao ( Datametrix e deteccao de alvo, Unidade de modulo de fresagem (2 estacoes de moagem), Unidade de limpeza (Sistema de sopro e succao a vacuo), Controle externo da profundidade da cavidade - 2 estacoes precisao de medicao de espessura: +/- 1um, Estacao livre para sistema de visao 2 x, 2 Unidades de deteccao de continuidade de almofada de arame, 2 Unidades de amostragem de cartao, Unidade de descarga do cartao - 2 revistas removiveis (cada 500 cartoes), Transportador para todos os cartoes rejeitados. completa com pecas e acessorios sobressalentes para sua montagem.	Guangzhou Mingsen Technologies Co., Ltd.	MILLING MACHINE	HDM5000		09/23
8465.92.90	MAQUINA FRESADORA DEDICADA EM REALIZAR FRESAGEM EM CORPOS PLASTICO, COMO CARTOES DE PVC (POLICLORETO DE POLIVINILA), PET (POLIETILENO TEREFLALATO), POLICARBONATO E SIMILARES. DESENVOLVIDO COM UMA CAPACIDADE HORA DE 5000 CARTOES, REALIZA A USINAGEM DA CAVIDADE ONDE POSTERIORMENTE, EM OUTRO EQUIPAMENTO, SERA INSERIDO O MODULO (MICRO-CHIP). ESTA MAQUINA TRABALHA COM DUAS MICRO-FRESAS SIMULTANEAMENTE E REALIZA APENAS PEQUENAS USINAGENS. O EQUIPAMENTO E COMPOSTO PELOS MODULOS: (1) ABASTECIMENTO, (2) TRANSPORTE, (3) DUAS UNIDADES FRESADORAS, (4) SISTEMA DE QUALIDADE COMPUTACIONAL E (5) FINAL DE PRODUCAO, ONDE OS CARTOES BONS SAO EMPILHADOS EM UM MAGAZINE DE SAIDA E OS CARTOES RUINS SAO DESCARTADOS NA CAIXA DE REJEITOS NA LATERAL DO EQUIPAMENTO. LxCxA 1100mmx1150mmx1850mm -	NBS TECHNOLOGIES SAS	NBS	MLX5000		28/19
8465.92.90	MÁQUINA PARA CORTAR POR FRESAMENTO PLACAS DE CIRCUITO IMPRESSO DE RESINA DE FIBRA DE VIDRO LAMINADA, COM CONTROLADOR LOGICO PROGRAMÁVEL E SISTEMA DE VÁCUO. USADA. ACOMPANHA A RESPECTIVA BOMBA DE VACUO, BEM COMO, TODOS OS ITENS NECESSARIOS AO COMPLETO FUNCIONAMENTO COM 200 FRESAS. TROCADOR DESLIZANTE DE DUAS MESAS, QUE FORNECE UM ESPAÇO DE TRABALHO SIMULTANEAMENTE DENTRO E FORA PARA LIMITAR O TEMPO DE INATIVIDADE, QUE POR SUA VEZ ATINGE O MÁXIMO VALOR DE SAÍDA. DUPLICAÇÃO DE ROTA, SEÇÃO DE ROTEAMENTO E INTERFACE GRÁFICA AMIGÁVEL, ONDE O SISTEMA WINDOWS XP E A INTERFACE GRÁFICA DE USUÁRIO (GUI) SÃO ADOTADOS. CARASTERÍSTICAS TECNICAS: ALTURA DO COMPONENTE: LADO TOP: 15mm LADO BOT: 45mm; PRECISÃO DE CORTE: + - 0,1mm; NÚMEROS DE EIXO EM USO 4 (X,Y2,Y2,Z); VELOCIDADE MÁXIMA DE CORTE: X,Y,Z: 100mm/seg; VELOCIDADE MÁXIMA DE MOVIMENTAÇÃO: X,Y: 1000mm/seg, Z: 750mm/Seg; MOTOR DE FREQUÊNCIA VÁRIAVEL, 150W(Max. 58000RPM), COM 4 EIXOS(200w Servo motores); FONTE: 220V TRIFÁSICA; DIMENSÕES: 1190x1039x1401x535mm.	Aurotek	AUROTEK	r-S330M		05/20
8465.92.90	P/N ATPRD026001 - Maquina para cortar, por fresamento, placas de circuito impresso de resina de fibra de vidro laminada, com controlador logico programavel (CLP) e sistema de vacuo; Equipamento eletromecanico proprio para corte de placas eletronicas, dotado de sistema pneumatico de ar comprimido e vacuo composto por 1 (um) computador, 1 (um) monitor, 4 (quatro) eixos lineares, 3 (tres) placas de entradas e saidas digitais, 1 (uma) camera de leitura, 2 (duas) mesas de corte, 1 (um) motor de alta velocidade e 1 (um) coletor de residuos contento um motor ventilador e filtros de pano. O equipamento tem as seguintes dimensoes 1,2 x 1,1 x 1,95 mts, e o coletor tem as seguintes dimensoes 1,0 x 1,0 x 2,0 mts -	He Chun technology Co.LTD	Aurotek	S370M		07/23
8465.93.10	Máquina lixadeira com comando PLC para programação das funções da máquina e alimentação a partir de um ponto central. Sistema de vácuo sobre a correia transportadora para fixação das peças. Turbinas de vácuo integradas na máquina ou instaladas externamente. Sistema de retorno do ar do vácuo para as cúpulas de lixamento da máquina, mantendo a limpeza das peças e evitando que o pó gerado se assente nas peças. Controle do processo de lixamento através de uma janela no corpo da máquina. Definição da melhor posição de lixamento definida por um motor de ar comprimido. Cúpulas internas da máquina para proteção do operador e abafamento de ruído. Motores controlados por conversores de frequência. CABEÇOTES DE LIXAMENTO - Unidade compacta e fechada de alumínio com aletas de refrigeração externas. Internamente, encontram-se engrenagens especialmente usinadas em aço cromo-vanádio-molibdênio. Construção sólida viabiliza a transferência instantânea de grande potência, possibilitando possibilita o uso de uma maior variedade de tipos de ferramentas FLADDER para o lixamento. Cabeçote de lixamento e motor giratório montados e fixados em um suporte tipo tesoura. Estrutura das tesouras apoiada sobre quatro rodas de aço polido e têmpera especial. Cada roda está equipada com raspadores mecânicos para limpar a poeira das rodas e dos trilhos. Cartuchos de lubrificação automática. CORREIA TRANSPORTADORA - Produzida com diversas camadas de fibras sintéticas e revestidas com borracha natural. Eixos propulsores estáveis e de forma convexa para alinhamento preciso do avanço da correia. Grande quantidade de furos na correia garantem um vácuo eficaz que, fixa sem problemas, as peças pequenas durante o lixamento. Comprimento de trabalho: max 1300mm | Espessura da peça de trabalho: 0-80mm | Avanço: 3-20 m/min | Motor de alimentação: 0,737kw. Motor do rolo de espátula: 0,75kw. Motor: 0,75kw. Diâmetro do rolo de espátula: 174 mm. Diâmetro do rolo de aplicação: 248 mm. Altura de trabalho: 80 bis 950 mm. Requisitos de ar comprimido: 6 bar 9l/min. Pressão da bomba de ar: 2-10bar. Desempenho da bomba de ar à pressão máxima: 30l/min - 10 bar. Dimensões: 950x2550x1450mm. - APLICAÇÃO: Máquina para lixamento intermediário, final e quebra de canto (bordas) de painéis e peças de madeira, preparando as peças para recebimento de acabamento final (tinta e verniz).	FLADDER DANMARK A/S	FLADDER	300/GYRO		24/21
8465.93.10	LIXADEIRA POLITRIZ COMPOSTA DE PRATO ROTATORIO COM LIXA ACOPLADA QUE ESMERILHA E DA POLIMENTO. UTILIZADA PARA PREPARACAO DE AMOSTRAS METALOGRAFICAS EMBUTIDAS, PARA POSTERIOR ANALISES METALURGICAS, COMO ENSAIOS DE DUREZA E ANALISES DE MICROESTRUTURA, DE MATERIAS PRIMAS PARA FABRICACAO DE SERRAS E/OU LAMINAS DE SERRAS.	BUEHLER UK LIMITED	BUEHLER	60-1990		20/23
8465.93.10	Lixadeira calibradora com grupos lixadores inferiores e superiores. Construção de aço e soldas resistentes, sem vibrações. Altura fixa de trabalho. Módulo inferior com roldanas de aço cromado. Mesa forrada com carpete no módulo superior. Alimentação com abas de transporte em PVC, mantidas no módulo inferior por vácuo. Ambos os tapetes são acionados por um único motor de duas velocidades e sincronizados mecanicamente através de acoplamentos articulados. Mesas de alimentação padronizadas completas sem molas, montadas em parafusos de grande diâmetro em posição quadrada para a melhor estabilidade. Ajuste automático da potência de trabalho por 2 motores de engrenagem independentes, controlados por um dispositivo eletrônico centralizado que permite a visualização e o posicionamento dos 2 módulos individualmente ou simultaneamente. Proteção contra excesso de espessura com batente de parada que ativa dispositivo de segurança por lâmpada de sinalização. Controles elétricos e pneumáticos em gabinetes separados. Troca da fita abrasiva é do lado esquerdo no sentido do avanço da esteira de alimentação. Unidade de rolos "C250" - Rolo de contato, diâmetro mm 250, montado sobre rolamentos de precisão e perfeitamente balanceado. Rolos de aço ou borracha com ranhuras em espiral Sh 18-24-30-40-60-90 de acordo com a aplicação. Todas as unidades de rolos são montadas excentricamente e equipadas com uma torre de 4 posições para diferentes grãos de lixa de papel; com comprimento da cinta de 2620 mm. Sapatas de pressão com rolos feitos de aço cromado e raspadores de pó. Motor padrão com 1 velocidade de 15 HP. Freio de segurança automático. Tensão pneumática da cinta de lixa. Controle de oscilação da cinta de lixa pelo sistema de fotocélulas elétricas. Voltagem ligada 380/50/3. Tensão de controle 220V e sistema elétrico de acordo com as normas IP54-lEC. Painel de controle em gabinete. Potência máxima instalável 30 HP (36 HP com 60Hz). Unidade com sapata para lixar "T" ou "Te30 - Sapata para lixar pneumática temporizada "T" com controle eletrônico auto ajustável e sapata para lixar pneumática controlada eletronicamente "Te30" com 30 seções. Na sapata de lixamento padrão "T", a pressão de lixamento na peça é gerada pneumaticamente por um conjunto de feixes de pressão regulável na altura. A sapata de lixamento eletrônica "Te30" se adapta à forma e dimensões das peças que passam por ela. Encaixe rápido ajustável da sapata sem parada da máquina. Comprimento da cinta de lixa 2620 mm. Sapatas de pressão com rolos de aço cromados e raspadores de pó. Motor padrão 15 HP com 1 velocidade. Freio de segurança automático, pneumático. Controle de oscilação da cinta de lixa pelo sistema de fotocélulas elétricas. Potência máxima instalável 30 HP (36HP com 60 Hz). Ajuste automático da potência de trabalho. Dispositivo eletrônico centralizado para visualização e posicionamento das peças. Largura Máxima de Trabalho: 1150mm. Largura Cintas Abrasivas: 1180mm. Comprimento Cintas Abrasivas: 2620mm. Nível de Trabalho: 1000mm. Abertura de Espessura min/máx: 3mm a 160mm. Potência Motora: motor principal: 15HP - motor de avanço: 1,8 / 2,3 HP - motor aspirador de vácuo: 7,5 HP. Diâmetro do Cilindro de Borracha: 250mm montado sobre rolamentos de precisão equipadas com torre de 4 posições. Unidades de sapata T ou Te30 com controle eletrônico. Velocidade de Desbaste: 20 m/seg. Velocidade de Avanço: 5 a 10 m/min. Pressão do Ar Comprimido: 6 bar. Motores: 6 x 15HP. Potência Instalada: 73 KW. Tensão Padrão/Frequência de Avanço: 380/50/3 V/Hz. Normas Elétricas: IP54IEC. - APLICAÇÃO: Máquina utilizada para calibrar, lixar e polir painéis e peças de madeira em uma única passagem pela máquina.	COSTA LEVIGATRICI S.P.A	COSTA	7570	Maclinea Máquinas e Engenharia para Madeiras Ltda. / Av. Das Indústrias, 2420 - 81310-060 - Curitiba - PR / Telefone: 41 3316-3938 / E-mail: secretaria.diretoria@maclinea.com.br / Responsável: Marcello Luparia	24/21
8465.93.10	LIXADEIRA POLITRIZ COMPOSTA DE MANGUEIRA DE DRENAGEM, ADAPTADORES DE ACIONAMENTO DE PLACAS, ANEL CONTRA RESPINGO, CABO DE ALIMENTACAO E MANGUEIRA FLEXIVEL DE AGUA. UTILIZADA PARA PREPARACAO DE AMOSTRAS METALOGRAFICAS EMBUTIDAS, PARA POSTERIOR ANALISES METALURGICAS, COMO ENSAIOS DE DUREZA E ANALISES DE MICROESTRUTURA, DE MATERIAS PRIMAS PARA FABRICACAO DE SERRAS E/OU LAMINAS DE SERRAS.	BUEHLER UK LIMITED	BUEHLER	95-C2645-250		20/23
8465.93.10	MAQUINA LIXADEIRA DE LÂMINAS DE MADEIRA PARA FABRICAÇÃO DE COMPENSADOS, COMPOSTA POR : ALIMENTADOR HIDRÁULICO COM DISPOSITIVO LEVANTADOR COM SUA BOMBA HIDRÁULICA E MOTOR;TRANSPORTADOR DE ROLOS;LIXADEIRA TIDLAND 453 COM SEUS MOTORES COMPOSTO DE 2 DISPOSITIVOS COM SISTEMA DE EXAUSTÃO;TRANSPORTADOR DE ESTEIRA PARA CLASSIFICAÇÃO,CLASSIFICADORA DE ESTEIRA; QUATRO TRANSPORTADORES DE ROLO PARA CLASSIFICAÇÃO DE PRODUTO LIXADO COM TRANSPORTADOR DE ROLO DE SAÍDA; PAINÉIS ELÉTRICOS COM ARMÁRIOS ELÉTRICOS; PLATAFORMAS ; TANQUE DE AR COMPRIMIDO .	MILL MACHINERY LLC	TIDLAND	99-453	Maclinea S.A Máquinas e Engenharia para Madeiras / Av. Das Indústrias, 2420 - CIC - CEP 81310-060 - Curitiba - PR / Telefone para contato: 055.41.3316.3938 / Responsável pelas informações: Marcello Luparia - Diretor Presidente / E-mail: luparia.diretoria@maclinea.com.br: secretaria.diretoria@maclinea.com.br	14/19
8465.93.10	MÁQUINA PARA EXECUTAR O LIXAMENTO DA SUPERFÍCIE EXTERNA DE TUBOS DE BORRACHA ENDURECIDA, COM MOTOR ELÉTRICO 7,5KW DE POTENCIA PARA O EIXO DE LIXAMENTO E 3.460 RPM, COM MOTORES PARA ACIONAMENTO DO EIXO DENTADO E MOTOR DE PASSO PARA O SISTEMA DE POSICIONAMENTO E CONTROLE DE ESPESSURA, EIXO DE LIXAMENTO COM SISTEMA DE TRAVAMENTO E FIXAÇÃO DA LIXA ATRAVÉS DE MOLA, SISTEMA DE LEITURA COM SCANNER PARA IDENTIFICAÇÃO DO TUBO A SER LIXADO, CONTROLADA POR PAINEL ELÉTRICO COM CONTROLADOR LOGICO PROGRAMAVEL. APLICACAO: LINHA DE PRODUÇÃO DE CORREIAS DENTADAS 3	WESERO	WESERO	M99166		40/19
8465.94.00	COLOCADORA DE INSERTO A SER UTILIZADO EM INDÚSTRIA DE VÁLVULAS DO TIPO AEROSOL, PESO TOTAL 322 Kg; CICLO 70 PEÇAS POR MINUTO; TENSÃO 220 - 380 V; POTENCIA INSTALADA PROPORCIONAL 2,5KW; PRESSAO DE AR COMPRIMIDO 6 BAR.	VALVULAS FADEVA S.A.	FADEVA	CI02		45/22
8465.94.00	COLOCADORA DE INSERTO, A SER UTILIZADO EM INDÙSTRIA DE VÁLVULAS DO TIPO AEROSOL, PESO TOTAL 300 Kg; CICLO 40 PEÇAS POR MINUTO; TENSÃO 220 V; POTENCIA INSTALADA PROPORCIONAL 1,5KW; PRESSAO DE AR COMPRIMIDO 6 BAR.	VALVULAS FADEVA S.A.	FADEVA	CI16		01/23
8465.94.00	COLOCADORA DE INSERTO DE TAMPA "GALA", A SER UTILIZADA EM INDÙSTRIA DE VÁLVULAS DO TIPO AEROSOL, PESO TOTAL 1.500 Kg; CICLO 40 PEÇAS POR MINUTO; TENSÃO 200 / 380 V; POTENCIA INSTALADA PROPORCIONAL 2KW; PRESSAO DE AR COMPRIMIDO 4/6 BAR.	VALVULAS FADEVA S.A.	FADEVA	CI41		01/23
8465.94.00	MÁQUINA-FERRAMENTA AUTOMÁTICA DE EMENDAR PEÇAS DE MADEIRA, PARA PEÇAS DE COMPRIMENTO INICIAIS DE 150 A 1.000MM, DE LARGURA MÍNIMA DE 40MM E MÁXIMA DE 205MM, COM CAPACIDADE DAS FRESAS DE ATÉ 5,5 TÁBUAS/MÍN, COM SISTEMA DE TRANSFERÊNCIA DE PEÇAS POR MEIO DE ESTEIRA COM VÁCUO COM CAPACIDADE DE ATÉ 120 PEÇAS/MIN, COM SISTEMA DE FRESAGEM DE PERFIS DUPLO COM DOIS MOTORES DE 22KW, COM SISTEMA DE CONTROLE ATRAVÉS DE TELA COM SISTEMA DE CONEXÃO REMOTA, COM PRENSA DE ATÉ 8 CICLOS/MIN COM PRESSÃO DE 120KN PARA COMPRIMENTOS DE PRENSAGEM DE 3000MM A 6100MM. COMPLETA, COM TODOS OS ACESSORIOS PARA FUNCIONAMENTO INICIAL.	GRECON DIMTER HOLZOPTIMIERUNG NORD GMBH & CO. KG	DIMTER GRECON	COMBIPACT 4-FJ		01/21
8465.94.00	MÁQUINA PARA REUNIR O CORPO EXTERNO (FABRICADO EM PEAD - POLIETILENO DE ALTA DENSIDADE) E FORRO INTERNO (FABRICADO EM POLIESTIRENO) NA MONTAGEM (ACABAMENTO) DA CAIXA TÉRMICA, POR MEIO DE AGLUTINANTE (POLIURETANO - MISTURA DE POLIOL E ISOCIANATO), SENDO: CONJUNTO MECÂNICO PARA CONFORMAÇÃO, CONFECCIONADO EM ALUMÍNIO, CONTENDO UMA CAVIDADE COM OS DETALHES IDÊNTICOS AO PRODUTO, DIMENSÕES: LARGURA: 15" (38,1 CM) X COMPRIMENTO: 20" (50,8 CM) X ALTURA: 16" (40,64 CM), CONJUNTO MECÂNICO UTILIZADO NA LINHA DE PRODUÇÃO DE RECIPIENTES TERMOPLÁSTICOS (CAIXA TÉRMICA), EXCLUSIVAMENTE CONCEBIDO E DESTINADO À FABRICAÇÃO DE CAIXAS TÉRMICAS DE CAPACIDADE 16 QUARTOS.	GALAXY TOOL CORPORATION	GALAXY	FRM 16 QT		39/21
8465.94.00	28 QT FOAM FIXTURE MÁQUINA PARA REUNIR O CORPO EXTERNO (FABRICADO EM PEAD - POLIETILENO DE ALTA DENSIDADE) E FORRO INTERNO (FABRICADO EM POLIESTIRENO) NA MONTAGEM (ACABAMENTO) DA CAIXA TÉRMICA, POR MEIO DE AGLUTINANTE (POLIURETANO - MISTURA DE POLIOL E ISOCIANATO), SENDO: CONJUNTO MECÂNICO PARA CONFORMAÇÃO, CONFECCIONADO EM ALUMÍNIO, CONTENDO UMA CAVIDADE COM OS DETALHES IDÊNTICOS AO PRODUTO, DIMENSÕES: LARGURA: 32 (81,28 CM) X PROFUNDIDADE: 22" (55,88 CM) X ALTURA: 17.625" (44,7675 CM), CONJUNTO MECÂNICO UTILIZADO NA LINHA DE PRODUÇÃO DE RECIPIENTES TERMOPLÁSTICOS (CAIXA TÉRMICA), EXCLUSIVAMENTE CONCEBIDO E DESTINADO À FABRICAÇÃO DE CAIXAS TÉRMICAS DE CAPACIDADE 28 QUARTOS.	GALAXY TOOL CORPORATION	GALAXY	FRM 28 QT		30/21
8465.94.00	48 QT FOAM FIXTURE MÁQUINA PARA REUNIR O CORPO EXTERNO (FABRICADO EM PEAD - POLIETILENO DE ALTA DENSIDADE) E FORRO INTERNO (FABRICADO EM POLIESTIRENO) NA MONTAGEM (ACABAMENTO) DA CAIXA TÉRMICA, POR MEIO DE AGLUTINANTE (POLIURETANO - MISTURA DE POLIOL E ISOCIANATO), SENDO: CONJUNTO MECÂNICO PARA CONFORMAÇÃO, CONFECCIONADO EM ALUMÍNIO, CONTENDO UMA CAVIDADE COM OS DETALHES IDÊNTICOS AO PRODUTO, DIMENSÕES: LARGURA: 34.125" (86,6775 CM,) X PROFUNDIDADE: 24.125" (61,2775 CM) X ALTURA: 20.250" (51,435CM) , CONJUNTO MECÂNICO UTILIZADO NA LINHA DE PRODUÇÃO DE RECIPIENTES TERMOPLÁSTICOS (CAIXA TÉRMICA), EXCLUSIVAMENTE CONCEBIDO E DESTINADO À FABRICAÇÃO DE CAIXAS TÉRMICAS DE CAPACIDADE 48 QUARTOS.	CAC MOLD CORP	CAC MOLD CORP	FRM 48 QT		30/21
8465.94.00	MÁQUINAS-FERRAMENTAS COLADEIRAS DE BORDAS, AUTOMÁTICAS, COM FUNÇÕES CUMULATIVAS DE APLICAR BORDAS COM ESPESSURA ENTRE 0,3 E 3MM A PARTIR DE BOBINAS, E DAR ACABAMENTO EM PAINÉIS DE MADEIRA E AGLOMERADOS COM ESPESSURAS MÁXIMA DE 60MM, CONFIGURADAS COM: SISTEMA SERVOALIMENTADOR PARA APLICAÇÃO E CORTE DE BORDAS PARA SOBRA DIANTEIRA E TRASEIRA MÁXIMA DE 3MM; SISTEMA DE AJUSTE AUTOMÁTICO DOS GRUPOS DE ACABAMENTO PARA DIFERENTES ESPESSURAS DE BORDAS POR MEIO DE INSTRUÇÕES DE COMANDO NUMÉRICO; "SOFTWARE" DE DIAGNÓSTICO GRÁFICO DO ESTADO DA MÁQUINA E SISTEMA DE EXTRAÇÃO DE CAVACOS COM ASPIRAÇÃO DIRIGIDA PARA O INTERIOR DA FERRAMENTA DE CORTE, SEM SISTEMA "AIR TEC" (ATIVAÇÃO COM AR QUENTE PARA APLICAÇÃO DE BORDA SEM UTILIZAÇÃO DE COLA), SEM GIRA PEÇAS, SEM GRUPO DE FRESAGEM EXTERNA, SEM MESA ALIMENTAÇÃO DE ROLOS, ELÉTRICA OU ELETRÔNICA CONTROLADA PELO CNC.	HOMAG HOLZBEARBEITUNGSSYSTEME AG	HOMAG	PROFI KAL 310/8/A3		25/22
8465.94.00	MÁQUINAS-FERRAMENTAS PARA REUNIR LATERALMENTE RIPAS E TÁBUAS DE MADEIRA, COM APLICAÇÃO AUTOMÁTICA DE COLA POR PENTE EM MADEIRAS COM COMPRIMENTO ENTRE 400 E 1.400MM, LARGURA ENTRE 40 E 65MM E ESPESSURA ENTRE 14 E 30 MM, COM MESA DE PRENSAGEM COM LARGURA DE 1.4M E COMPRIMENTO DE 4M, COM VELOCIDADE DE TRABALHO CONTÍNUA MÁXIMA DE 6M/MIN, COM SISTEMA DE SECAGEM DE COLA POR ALTA FREQUÊNCIA COM GERADOR DE ALTA FREQUÊNCIA DE 50KW, COM SISTEMA DE EMPURRADOR POR CORRENTES GUIADOS POR SERVO-MOTORES, COM DISPOSITIVO COM DUAS SERRAS PARA CORTE DOS PAINÉIS COLADOS, SENDO UMA SERRA FIXA E A OUTRA AJUSTÁVEL A LARGURA DO PAINEL FINAL, CONTROLADOS POR PLC COM TELA TOUCHSCREEN.	GRECON DIMTER HOLZOPTIMIERUNG SUD GMBH & CO. KG	DIMTER GRECON	PROFIPRESS C		04/21
8465.94.00	FOAM FIXTURE PRESS MÁQUINA PARA REUNIR O CORPO EXTERNO (FABRICADO EM PEAD - POLIETILENO DE ALTA DENSIDADE) E FORRO INTERNO (FABRICADO EM POLIESTIRENO) NA MONTAGEM (ACABAMENTO) DA CAIXA TÉRMICA, POR MEIO DE AGLUTINANTE (POLIURETANO - MISTURA DE POLIOL E ISOCIANATO), SENDO: PRENSA DE FIXAÇÃO, CONFECCIONADA EM AÇO CARBONO 1020/1045, CONTENDO UM CILINDRO PNEUMÁTICO E UMA VÁLVULA PNEUMÁTICA 5/2 VIAS, DIMENSÕES: LARGURA: 41.25" (104,775 CM,) X PROFUNDIDADE: 27.5" (69,85 CM) X ALTURA: 76" (193,04 CM), PRENSA UTILIZADA NA LINHA DE PRODUÇÃO DE RECIPIENTES TERMOPLÁSTICOS (CAIXA TÉRMICA), EXCLUSIVAMENTE CONCEBIDA E DESTINADA À FABRICAÇÃO DE CAIXAS TÉRMICAS DE CAPACIDADE 16, 28 E 48 QUARTOS.	THE COLEMAN COMPANY, INC	COLEMAN	PRS FX		30/21
8465.95.11	Furadeira automática Techno 7, 10 cabeçotes verticais inferiores com 10 fusos de furação cada, 2 cabeçotes horizontais com 20 fusos de furação cada, 2 correias transportadoras duplas com motores independentes, encostos traseiros com regulagem frontal e leitura digital, múltiplos encostos traseiros reguláveis, suspensão pneumática das correias transportadoras, regulagem motorizada das unidades do lado direito da máquina com bloqueio pneumático, preparada para instalação de unidades verticais inferiores, regulagem frontal com leitura métrica dos cabeçotes de furação com avanço passante, regulagem da profundidade da furação, largura máxima de trabalho entre os cabeçotes horizontais 3200mm, largura mínima entre os cabeçotes horizontais 200mm, potência do motor de cada agragado padrão de 96 mm de 1,8HP, potência do motor de cada agragado padrão de 150 mm de 2~3 HP. Medidas da Máquina: (C x L x A) 560 x 225 x 250 cm.	BIESSE ITALY SRL	BS	TECHNO 7	Lidear Máquinas do Brasil Ltda. / Rua João Cogorni, 12, Bairro Santa Helena, Bento Gonçalves, RS / Telefone: (54) 3455-1999 / E-mail: comercial@lidear.com.br / Responsável: Euclides Rizzi	24/19
8465.95.11	Furadeira automática Techno Logic, 14 cabeçotes horizontais com 10 fusos de furação cada, 2 cabeçotes horizontais com 20 fusos de furação cada, 2 correias transportadoras duplas com motores independentes, encostos traseiros com regualgem motorizada e leitura digital, múltiplos encostos frontais reguláveis, micro interruptores nos encostos traseiros para posicionamento correto do painel, levantamento pneumático da correia transportadora esquerda, controle eletrônico que mostra a sequência de operações, ciclos de trabalho e diagnóstico, regulagem motorizada das unidades do lado direito da máquina com bloqueio pneumático, iluminação na área de trabalho, preparada para instalação de unidades verticais inferiores, furação simultânea e alternada. Medidas da Máquina: (C x L x A) 590 x 225 x 250 cm.	BIESSE ITALY SRL	BS	TECHNO LOGIC	Lidear Máquinas do Brasil Ltda. / Rua João Cogorni, 12, Bairro Santa Helena, Bento Gonçalves, RS / Telefone: (54) 3455-1999 / E-mail: comercial@lidear.com.br / Responsável: Euclides Rizzi	24/19
8465.95.91	MÁQUINA AUTOMÁTICA PARA FURAR, POR PUNCIONAMENTO, CARTÕES PLÁSTICOS EM FORMATO DE CARTÕES GSM (SIM CARDS), COM CAPACIDADE DE PRODUÇÃO DE ATÉ 5.000 CARTÕES/HORA (FORMATO SINGLE-SIM) E DE ATÉ 7.000 CARTÕES/HORA (FORMATO DUAL-SIM), DOTADA DE: 01 (UMA) UNIDADE DE ALIMENTAÇÃO DE CARTÕES PLÁSTICOS; 01 (UMA) UNIDADE DE TRANSPORTE DE CARTÕES PLÁSTICOS POR ESTEIRA; 01 (UMA) PRENSA DE CORTE COM BRAÇO DE MOVIMENTAÇÃO; 01 (UMA) UNIDADE DE GIRO DE CARTÃO; 01 (UMA) PRENSA DE ESTAMPAGEM COM BRAÇO DE MOVIMENTAÇÃO; 01 (UMA) UNIDADE DE DESPENSA DE CARTÕES; 01 (UM) SISTEMA DE CONTROLE COM CLP E COMPUTADOR COM SOFTWARE PARA GERENCIAR O FUNCIONAMENTO DA MÁQUINA; 01 (UMA) UNIDADE HIDRÁULICA E 01 (UM) ASPIRADOR DE RESÍDUOS (CAVACOS) GERADOS PELO CORTE. APLICAÇÃO: REALIZAR O FURO ATRAVÉS DE PUNCIONAMENTO EM CARTÕES PLÁSTICOS EM FORMATO DE CARTÕES GSM (SIM CARDS)	MUHLBAUER GmbH & Go. KG	MUHLBAUER	CMP2020		39/20
8465.95.91	MÁQUINA DE PERFURAÇÃO, EQUIPAMENTO COM CONTROLADOR DE SISTEMA PLC PROJETADO PARA A PERFURAÇÃO PRECISA DE FUROS DE DRENAGEM EM CATETERES POLIMÉRICOS, COM POSIÇÕES VARIANDO DE 1 A 450 MM DE COMPRIMENTO, FABRICADOS EM UMA VARIEDADE DE POLÍMEROS, INCLUINDO PVC, PP, PU, PC, NYLON/PEBAX, PEEK, PTFE E ETFE. SERÁ APLICADA NA REALIZAÇÃO DE FUROS DE DRENAGEM EM CATETERES URETERAIS "DOUBLE J"; NAS POSIÇÕES DE 0° E 180°. APRESENTA UM SISTEMA PNEUMÁTICO QUE COLETA OS RESÍDUOS, DESENVOLVIDO EXCLUSIVAMENTE PARA A INDÚSTRIA MÉDICA. POSSUI UM MOTOR COM VELOCIDADE DE ROTAÇÃO DE ATÉ 7000 RPM, UM DISPOSITIVO DE COLETA DE RESÍDUOS QUE EVITA A ADERÊNCIA DOS RESÍDUOS NAS FERRAMENTAS DE PERFURAÇÃO E UM SISTEMA DE CONTROLE QUE PERMITE DEFINIR A POSIÇÃO E O ÂNGULO DE PERFURAÇÃO POR MEIO DE UMA INTERFACE HOMEM-MÁQUINA. O SISTEMA OFERECE UM CONTROLE PRECISO DA POSIÇÃO E DO ÂNGULO, JUNTAMENTE COM UM MONITORAMENTO COMPLETO E QUANTIFICÁVEL DOS PARÂMETROS DO PROCESSO. ADICIONALMENTE, APRESENTA UMA COMUTAÇÃO DUPLA E UM SISTEMA ELÉTRICO QUE FUNCIONA COM UMA ENTRADA DE ENERGIA DE 100V A 240V (FASE ÚNICA), COM CONSUMO DE ENERGIA DE 1,0 KW E CAPACIDADE DE FUSÍVEL DE 100V: 5X20MMT T16AH@250V E 240V: 5X20MMT T10AH@250V. A MÁQUINA DEVE SER INSTALADA EM UM AMBIENTE DE TRABALHO CLASSE 100.000.	CUUMED CATHETER MEDICAL CO, LTD	CUUMED	CMT-HDR		42/23
8465.95.91	48QT DRAIN DRILL - MÁQUINA PARA FURAR, PARA CONFECÇÃO DE ORIFÍCIO CILINDRICO FURO DE ALOJAMENTO DO DRENO NO CORPO EXTERNO E INTERNO (EXTERNO FABRICADO EM PEAD - POLIETILENO DE ALTA DENSIDADE E INTERNO FABRICADO EM FABRICADO EM POLIESTIRENO) DA CAIXA TÉRMICA, CONCEBIDA PARA SER FIXADA AO SOLO, CONFECCIONADA EM ALUMÍNIO, DIMENSÕES: LARGURA: 56 (142,24 CM) X COMPRIMENTO: 64" (162,56 CM) X ALTURA: 32" (81,28 CM), MÁQUINA UTILIZADA NA LINHA DE PRODUÇÃO DE RECIPIENTES TERMOPLÁSTICOS (CAIXA TÉRMICA), EXCLUSIVAMENTE CONCEBIDA E DESTINADA À FABRICAÇÃO DE CAIXAS TÉRMICAS DE CAPACIDADE 48 QUARTOS.	THE COLEMAN COMPANY, INC	COLEMAN	DFD 48 QT		30/21
8465.96.00	EQUIPAMENTO SEMIAUTOMÁTICO PARA CORTAR CARTÕES "SMART CARD" A PARTIR DE FOLHAS LAMINADAS DE PVC, COM CAPACIDADE MÁXIMA DE ATÉ 18.000CARTÕES/HORA; COM SISTEMA DE ALIMENTAÇÃ MANUAL; COM ACIONAMENTO ATRAVÉS DE SERVO MOTOR HIDRÁULICO, SENSOR ÓPTICO PARA ALINHAMENTO E POSICIONAMENTO DA PLACA; COM 1 FERRAMENTA (MOLDE) PARA CORTE DOS CARTÕES	MK SMART JOINT STOCK COMPANY	MK	CPM-38		27/20
8465.96.00	MAQUINA AUTOMATICA COM CONTROLE NUMERICO PARA DEPANELIZACAO DE PLACAS DE CIRCUITO IMPRESSO (MAQUINA USADA) -APLICACAO: MERCADORIA SERA INCORPORADO AO ATIVO FIXO DA EMPRESA, UTILIZADA CONTROLE NUMERICO PARA DEPANELIZACAO DE PLACAS DE CIRCUITO IMPRESSO.	ELITE SEMICONDUCTOR INC	ELITE	EM-5700N		05/20
8465.96.00	EQUIPAMENTO AUTOMATICO PARA CORTAR CARTOES "SMART CARD" A PARTIR DE FOLHAS LAMINADAS DE PVC, COM CAPACIDADE MAXIMA DE ATE 28.000 CARTOES/HORA; COM SISTEMA DE ALIMENTACAO AUTOMATICO; COM ACIONAMENTO ATRAVES DE SERVO MOTOR; ENTRADA AUTOMATICA DE ALIMENTACAO POSICIONADA POR SENSOR OPTICO PARA ALINHAMENTO DA PLACA COM PRECISAO DE 0,1MM; COM 1 FERRAMENTA (MOLDE) PARA CORTE DOS CARTOES, 380 VAC, 50/60HZ, 4.5KW.	MK SMART JOINT STOCK COMPANY	MK	HSACP-38		25/20
8465.96.00	EQUIPAMENTO AUTOMÁTICO PARA CORTAR CAVIDADE EM CARTÕES "SMART CARD" A PARTIR DE FOLHAS LAMINADAS DE PVC, PARA O ALOJAMENTO DO CHIP NA MESMA, COM CAPACIDADE MÁXIMA DE ATÉ 4.800 CARTÕES/HORA, SISTEMA DE ALIMENTAÇÃO AUTOMÁTICA, ACIONAMENTO ATRAVÉS DE CONTROLADORA PLC, SERVO SISTEMA, 3 CABEÇAS DE CORTE DOS CARTÕES, 220VAC, 50HZ, 10A.	MK SMART JOINT STOCK COMPANY	MK	MKG-IHP-2016		25/20
8465.96.00	MÁQUINA PARA PUNCIONAMENTO E FIXAÇÃO DE CHIPS, TIPO: GSM EM CARTÕES PLÁSTICOS, DE ALTA VELOCIDADE, COM CAPACIDADE DE ATÉ 6.000 UNIDADES/HORA, DOTADA DE: MÓDULO DE PUNCIONAMENTO; MÓDULO DE ALINHAMENTO; MÓDULOS DE FIXAÇÃO TÉRMICA; MÓDULO DE RESFRIAMENTO; MÓDULO DE CONTROLE DE QUALIDADE COM CÂMERAS DE VÍDEO; PAINEL DE CONTROLE E COMANDO; ACOMPANHADA DE SEUS PERTENCES PARA O PERFEITO FUNCIONAMENTO. APLICAÇÃO: REALIZAR A FIXAÇÃO DE CHIPS TIPO GSM EM CARTÕES PLÁSTICOS	MUHLBAUER GmbH & Go. KG	MUHLBAUER	SCI8610		39/20
8465.99.00	Descascadora de toras de madeira, tipo mangual, com capacidade para desgalhar e descascar madeira de até 23 polegadas de diâmetro, motor Caterpillar C9 350hp, mangal composto por dois tambores e correntes de 156 8-secções de elo por tambor, alimentação 70 115 ft/minuto, produção de até 54 toneladas métricas por hora, sistema de controle pendente e remoto por rádio.	PETERSON CORPORATION	PETERSON	4800E		40/22
8465.99.00	Máquina de aplicar cola em fixadores de tamanho M6 a M12, comprimento máximo da peça de 70mm, com velocidade máxima de 25.000peças/hora, a máquina é composta por 02 (dois) motores com inversor de 380WATT, 01 (um) motor s/ inversor de 380WATT e 01 (um) alimentador por vibração de 220Watt, dimensões da máquina 1500X600X1200mm e peso de 150Kg, as dimensões do alimentador 700x700x700mm e peso de 60Kg as dimensões do suporte do alimentador 600x1700mm com peso de 100Kg e gabinete eletrico.	MAINO CARLO SRL	MAINO	9402		32/21
8465.99.00	Maquina automática para furar, serrar, ranhurar, fresar e aplicar borda com cola e a laser para produção de peças de mobiliário retas ou com contorno nos materiais MDP, MDF e similares, controlado por um controle numérico computadorizado(CNC), com campo de trabalho máx. de 5100 mm no eixo X e 1400 mm no eixo Y , equipado com duas mesas de trabalho, com primeiro motor principal dotado de 5 eixos e segundo motor principal dotado de 4 eixos, com dois magazines de troca ferramentas com 18 posições ,cada, cada motor principal está equipado com cabeçote de furação e de ranhura , com duas unidades de aplicação de borda, sendo uma com cola EVA/PUR e outra a laser.	IMA Schelling Deutschland Gmbh	IMA	BIMA/PX80/E/140/510		38/23
8465.99.00	Fusor para cola hot melt com mangueiras térmica para aplicação de cola em linha para fechadoras de bula e todos os seus pertences marca Robatech, modelo Concept B8 / 4 KPC12. Dimensions: 1.2 x 0.8 x 1.5 m, 230volts, 50/60Hz. A linha de aplicação de cola hotmelt da Robatech possui uma grande variedade de sistemas, que são selecionados de acordo com a sua capacidade de fusão de cola, tipo de bombeamento, tipo de aplicação desejada, e ainda contando com diversos acessórios para incrementar sua produção. Tamanhos dos tanques: 5, 8, 12, 18 e 30 litros Opção de conexão para até 4 cabeçotes e mangueiras de aplicação Opcionalmente configurável com bomba de pistão ou gerotor Operação simples independentemente do idioma usando um teclado de membrana (touchscreen opcional)	Robatech	ROBATECH	ConceptB8		36/21
8465.99.00	48QT HANDLE HOLE PUNCH - MÁQUINA PARA CONFECÇÃO DOS ALOJAMENTOS DAS ALÇAS NO CORPO EXTERNO (FABRICADO EM PEAD - POLIETILENO DE ALTA DENSIDADE) DA CAIXA TÉRMICA, ATRAVÉS DE ESTAMPAGEM, CONCEBIDA PARA SER FIXADA AO SOLO, CONFECCIONADA EM AÇO CARBONO 1020/1045, DIMENSÕES: LARGURA: 2 FT (60,96 CM) X COMPRIMENTO: 5 FT (152,4 CM) X ALTURA: 6 FT 6 (198,12 CM), MÁQUINA UTILIZADA NA LINHA DE PRODUÇÃO DE RECIPIENTES TERMOPLÁSTICOS (CAIXA TÉRMICA), EXCLUSIVAMENTE CONCEBIDA E DESTINADA À FABRICAÇÃO DE CAIXAS TÉRMICAS DE CAPACIDADE 48 QUARTOS.	THE COLEMAN COMPANY, INC	COLEMAN	DFA 48 QT		30/21
8465.99.00	MAQUINA PANTOGRAFICA PARA CORTE DE LENTES. MAQUINA DE BISELAMENTO AUTOMATICO DE LENTES OFTALMICAS E SOLARES, DIMENSOES: LARGURA 870 MM PROFUNDIDADE 760 MM ALTURA TOTAL 1600 MM - ALIMENTACAO ELETRICA: TENSAO NOMINAL 220 VCA AMPERAGEM TOTAL MAXIMA 7.27 A FREQUENCIA 50/60HZ -ALIMENTACAO PNEUMATICA: PRESSAO NOMINAL AR COMPRIMIDO 6 BAR VAZAO MINIMA DE TRABALHO 330 LTS/MIN - FUNCIONAMENTO: A MAQUINA FUNCIONA COM BASE EM MANIPULACAO AUTOMATICA, POR COMANDO NUMERICO, DA PECA (LENTE) FIXADA EM UMA PRENSA PNEUMATICA E MOVIMENTADA ATRAVES DE UM CABECOTE MECANICO GUIADO ATRAVES DE 4 EIXOS ORIENTADOS. O CORTE E ACABAMENTO E DEFINIDO ATRAVES DE 4 SPINDLES ELETRICOS DE ALTA VELOCIDADE DE ROTACAO, EQUIPADOS COM FERRAMENTAS DE CORTE E ACABAMENTO. OS SPINDLES SAO SELECIONADOS AUTOMATICAMENTE MENDIANTE NECESSIDADE DO SERVICO POR UM EIXO ROTATIVO DEDICADO. PARA A VERIFICACAO DE CONDICOES DE PERFIL DE CORTE, A MAQUINA AINDA E EQUIPADA COM UM SISTEMA DE APALPADORES DE ATUACAO PNEUMATICA COM LEITURA DE PERFIL VIA ENCODER. TODO O RESIDUO (CAVACO) GERADO PELA MAQUINA E ASPIRADO E DIRECIONADO PARA UM COLETOR, NA PARTE INFERIOR, ONDE POSTERIORMENTE DEVE SER RECOLHIDO E DESCARTADO MANUALMENTE.	MEI S.R.L.	MEI	EzFit		28/23
8465.99.00	MÁQUINA PARA PUNCIONAR (CORTE) DE ALTA VELOCIDADE EM CHIP DO MODULO SIM/GSM EM CARTÕES EM PVC PARA TELEFONIA COM CAPACIDADE DE OPERAÇÃO DE 1300 A 2000 CHIP/HORA, COM 4 MOLDES SENDO 2 TAMANHO NORMAL , 1 TAMANHO NANO E 1 TAMANHO MICRO.	MK SMART JOINT STOCK COMPANY	MK	GSM-P2015		25/20
8465.99.00	Maquinas pregadeiras para pregar flanges de madeira, com diâmetro do disco compreendido entre 600 a 2.500 mm e espessura de 38mm a 98 mm, para fazer carreteis de bobinas de acondicionamento de cabos de telefonia, energia e afins, com largura máxima de passagens de 3.200mm, com escada e passarela de segurança, equipada com duas caixas de pregos com 16 magazines e uma unidade hidráulica para rebater os pregos.	CORALI SPA	CORALI SPA	M 385		44/20
8465.99.00	MAQUINA AUTOMATICA DE MONTAGEM DE RETENTORES EM FRASCOS PLASTICOS DE PEQUENO VOLUME (10ml), PARA ENVASE DE PRODUTO COSMETICO COMO MASCARA DE CILIOS E BRILHO.	GEKA GMBH	GEKA	M1005		38/19
8465.99.00	EQUIPAMENTO PARA APLICAÇÃO DO SELANTE HOT MELT NA CARCAÇA DO FAROL AUTOMOTIVO PARA FIXAÇÃO DA LENTE DO FAROL, COMPOSTO POR EQUIPAMENTO DE PLASMA PARA LIMPEZA E PREPARAÇÃO DA SUPERFÍCIE QUE IRÁ RECEBER O SELANTE HOT MELT, MARCA PLASMATREAT, MODELO FG5001, ROBÔ QUE EXECUTA A FUNÇÃO DE DIRECIONAR O BICO DE PLASMA NA REGIÃO DETERMINADA PARA LIMPEZA E AQUECIMENTO DA SUPERFÍCIE E APÓS EXECUTAR ESSA FUNÇÃO, POSICIONA O SEGUNDO BICO DE APLICAÇÃO DO SELANTE HOT MELT, MARCA FANUC, MODELO M-10iA, TIPO A05B-2611-B222, MARCA FANUC, MODELO M-10iA, TIPO A05B-1221-B402, BASE EM ALUMÍNIO PARA FIXAÇÃO DO BERÇO DA CARCAÇA E DA LENTE DO FAROL, CARRINHO PARA DESLIZAMENTO DO BERÇO E POSICIONAMENTO PARA EXECUÇÃO DO MOVIMENTO DO ROBÔ, PAINEL ELÉTRICO, PAINEL DE CONTROLE, CABINE, BALANÇA PARA PROGRAMAÇÃO DA QUANTIDADE A SER APLICADA DO SELANTE HOT MELT	STANLEY ELETRIC CO LTD	STANLEY	M-10iA		14/23
8465.99.00	Maquinas pregadeiras para pregar flanges de madeira, com diâmetro do disco compreendido entre 600 a 2.500 mm e espessura de 38mm a 98 mm, para fazer carreteis de bobinas de acondicionamento de cabos de telefonia, energia e afins, com largura máxima de passagens de 3.200mm, com escada e passarela de segurança, equipada com duas caixas de pregos com 16 magazines e uma unidade hidráulica para rebater os pregos.	CORALI SPA	Corali SPA	MO 385 02		38/19
8465.99.00	MÁQUINA DE TRATAMENTO DE ROLHAS POR INSUFLAÇÃO DE PARAFINAS, SÓLIDAS OU LÍQUIDAS, OU SILICONE, TIPO PASSA, COM TAMBOR EM AÇO INOX ESPECIAL, COM DOSEAMENTO FRONTAL DE PRODUTOS, COM DESPOEIRAMENTO, AQUECIMENTO E INSUFLAÇÃO DE PRODUTO , CONTROLADO POR AUTÓMATO PROGRAMÁVEL MODULAR E TELA TOUCH SCREEN., COM PORTAS DE CARGA E DESCARGA AUTOMATIZADAS ATRAVÉS DE SISTEMA PNEUMÁTICO, COM VARIAÇÃO ELECTRÓNICA DE VELOCIDADE, COM CONTROLE ELECTRÓNICO DA TEMPERATURA DE TRATAMENTO, COM ALIMENTAÇÃO AUTOMÁTICA DE ROLHAS.	Azevedos Indústria Máquinas e Equipamentos Industriais, S.A	AZEVEDOS	MTP-E-20K		11/23
8465.99.00	Máquina automática específica de tratamento de rolhas de cortiça (natural ou aglomerada), com capacidade de tratamento de até 6.500 unidades, gerenciado por quadro de comando para ajustar os parâmetros de temperatura, com tempo de ciclo do tratamento e velocidade do tambor rotativo, com carregamento manual e descarregamento semiautomático.	Azevedos Indústria Máquinas e Equipamentos Industriais, S.A	Azevedos Industria	MTP-N		11/21
8465.99.00	MAQUINA APLICADORA DE COLA QUENTE NORDSONPROBLUE 4COM 0,55 M DE COMPRIMENTO0,35M DE LARGURA E 0,48 M DE ALTURA, COMPOSTA DE RECIPIENTE INTERNO PARA ARMAZENAMENTO DE COLA, CIRCUITOS ELETRICOS E ELETRONICOS PARA AQUECIMENTO E APLICACAO DE COLA. APLICACAO: REALIZA O CONTROLE DA TEMPERATURA DA COLA E APLICA DE ACORDO COM OS COMANDOS DA MAQUINA DE EMPACOTAMENTO, VOLTAGEM 200-240 VAC MONOFASICO, USADA, PARA USO NA LINHA DE PRODUCAO DE DVD	NORDSON	NORDSON	PROBLUE 4		33/19
8465.99.00	Maquina de corte de chapa de acetato para modelagem e desenho em oculos . Sistema CNC com comando eletronico de leitura ,programacao e troca de ferramentas para usinagem. Sistema de corte em 4 eixos para cortes diversos e inclinacao do corte nasal de armacoes plasticas. Funcionamento de fixacao pneumatica e hidraulico. Sistema automatizado de corte da chapa em bruto ate o final do fresamento do oculos em todos os angulos e detalhes . Troca e posicionamento por comando da programacao . Capacidade de producao de ate 70 pecas /hora dependendo da complexidade dos cortes e detalhes. Precisao centesimal de cortes e desenhos. Maquina CNC de 4 eixos para corte e fresagem de oculos de chapas de acetato, com controle eletronico e automatico, capacidade de producao de 90 a 150 segundos/peca, tensao 220V, potencia 3.0 kW.	ZHEJIANG RIKE AUTOMATION EQUIPAMENT CO., LTD	RIKE	RIKE 910		27/22
8465.99.00	Maquina de corte de chapa de acetato para modelagem e desenho em oculos . Sistema CNC com comando eletronico de leitura ,programacao e troca de ferramentas para usinagem. Sistema de corte em 4 eixos para cortes diversos e inclinacao do corte nasal de armacoes plasticas.Funcionamento de fixacao pneumatica e hidraulico. Sistema automatizado de corte da chapa em bruto ate o final do fresamento do oculos em todos os angulos e detalhes .Porta ferramentas com 16 tipos de fresas de metal duro . Troca e posicionamento por comando da programacao . Capacidade de producao de ate 90 pecas /hora dependendo da complexidade dos cortes e detalhes. Precisao centesimal de cortes e desenhos. Maquina CNC de 4 eixos para corte e fresagem de oculos de chapas de acetato, com controle eletronico e automatico, capacidade de producao de 90 a 150 segundos/peca, tensao 220V, potencia 10.0 kW.	ZHEJIANG RIKE AUTOMATION EQUIPAMENT CO., LTD	RIKE	RIKE 990 B		27/22
8465.99.00	MÁQUINA TOTALMENTE CONSTRUÍDA EM AÇO INOX PARA FAZER TRATAMENTO NA SUPERFÍCIE DAS ROLHAS DE CORTIÇA ASSENTADA EM APOIOS ANTI VIBRATÓRIOS, COM SISTEMA DE PULVERIZAR MANUALMENTE OU AUTOMÁTICAMENTE, COM REGULAGEM DE TEMPERATURA, TEMPO DE TRATAMENTO, DESPOEIRAMENTO, TEMPO E SENTIDO DE ROTAÇÃO, COM TAMBOR COM CAPACIDADE DE 20.000 ROLHAS, COM QUADRO DE COMANDO E CONTROLE COM OPERAÇÕES PROGRAMÁVEIS, COM CARREGAMENTO E DESCARGA AUTOMÁTICOS.	SERSAN SERRALHARIA SANTOS, LDA	SERSAN	TMK 5-20		11/23
8466.30.00	MESA GIRATÓRIA DE 2 EIXOS PARA INSTALAÇÃO EM FRESADORA TIPO PORTAL COMO 4° OU 5° EIXO, CONSTRUÇÃO EM FERRO FUNDIDO GG50, SISTEMA RÍGIDO DE BARRAMENTOS, GIRO DA MESA POR ROLAMENTOS DE ROLOS CILÍNDRICOS DE ALTA PRECISÃO E DE ALIMENTAÇÃO ELÉTRICA OU MANUAL, ÁREA DA MESA 2.000 X 2.000MM, RANHURAS T DE LARGURA 28MM, CARGA ADMISSÍVEL 20.000KG, COMPRIMENTO TOTAL DO BARRAMENTO 3.000MM, COMPRIMENTO TOTAL DAS GUIAS 2.966MM, LARGURA TOTAL DO BARRAMENTO 1.500MM, POTÊNCIA DO MOTOR PRINCIPAL 4KW, EQUIPADA COM SISTEMA DE SEGURANÇA ELÉTRICA DE FIM DE CURSO, TROCA MANUAL DE ROTAÇÕES, TROCAS MANUAIS DE AVANÇOS NO SENTIDO LONGITUDINAL E CIRCULAR, SISTEMA DE LUBRIFICAÇÃO AUTOMÁTICO, PAINEL ELÉTRICO INDEPENDENTE E ACESSÓRIOS NORMAIS DE FUNCIONAMENTO.	SMT	SKODA	E20		40/23
8466.93.19	Fonte de alimentação de 250 watts para uso em equipamentos industriais que requerem alta potencia e alta estabilidade de corrente e voltagem. Emprega a tecnologia GaN (GALLIUM NITRIDE). Possui um corpo totalmente em liga de alumínio, para poder dissipar o calor rapidamente. Isso permite a operação de ruído zero do ATX-PSU-250 sob carga total, que é um recurso altamente desejado para aplicações de nível industrial. O ATX-PSU-250 alcançou densidade de potência super alta de 1,18 W/cm³, quebrando efetivamente a barreira de 1 W/cm³ graças ao seu chip GaN de ponta e estrutura LLC+PFC altamente eficiente. O ATX-PSU-250 atinge 94% de eficiência em carga total enquanto satisfaz o padrão de eficiência energética de nível V. O ATX-PSU-250 possui um transformador monobloco que possui excelente consistência e elimina o ruído causado pela vibração. PCB de cobre de 2oz e quatro camadas, melhor para aplicações de alta corrente, ao mesmo tempo em que dissipa rapidamente o calor do GaN FET. Ambos 150µF Rubycon filter CAP e 9000µF Solid Cap têm uma vida útil super longa. O circuito de filtro AC de três estágios (2 LC+1 CLC) elimina a interferência da rede elétrica. Possui dimensões minúsculas de 170 x 55 x 25mm e de peso de 360 gramas. Acessórios: cabos de interconexão.	HDPLEX Limited	HD Plex	ATX-PSU-250		33/23
8466.93.19	Componente especial empregado em equipamentos a laser. Pois, possui fiapos protetivos de kevlar e diâmetro externo de 3mm para proteção de fibras opticas. Aceita fibras de diâmetro externo até 1.0mm. Comprimento: 10 metros. Tubete enrolado em carretel.	Thorlabs Inc.	THORLABS	FT030		46/23
8466.93.19	Componente especial empregado em equipamentos a laser. Consiste em um tubete com fiapos protetivos de kevlar e diâmetro externo de 900 µm (0.9mm) para proteção de fibras opticas. Aceita fibras de diâmetro externo até 400 µm. Comprimento: 10 metros. Tubete enrolado em carretel.	Thorlabs Inc.	THORLABS	FT900KB		47/23
8466.93.19	Componente especial empregado em equipamentos a laser. Consiste em uma fibra optica multimodo especial para aplicação cientifica, de índice gradual com gradualidade gaussiana. Diâmetro do Núcleo: 50 mícrons; Diâmetro da casca: 125 mícrons; Diâmetro da cobertura externa: 0.25 mm; Comprimento: 50 metros; Material a ser empregado exclusivamente em pesquisa tecnológica de fotônica para composição/substituição de partes e peças de equipamentos.	Thorlabs Inc.	THORLABS	G1F50E		47/23
8466.93.19	Componente especial empregado em equipamentos a laser. É uma fibra com 7 núcleos, diâmetro de casca de 126 mícrons e comprimento total de 100 metros para aplicação cientifica. Cada núcleo possui comprimento de onda de corte de 1550nm e espaçamento entre núcleos de 35 mícrons. Diâmetro da cobertura protetora externa: 248 mícrons; 100 metros; Fibra enrolada em carretel.	Photonics Bretagne	iXBlue Photonics	IXF-MC-7-SM-1550-100		47/23
8466.93.19	Componente especial empregado em equipamentos a laser. É uma fibra com 7 núcleos, diâmetro de casca de 126 mícrons e comprimento total de 20 metros para aplicação cientifica. Cada núcleo possui comprimento de onda de corte de 1550nm e espaçamento entre núcleos de 35 mícrons. Diâmetro da cobertura protetora externa: 248 mícrons; 100 metros; Fibra enrolada em carretel.	Photonics Bretagne	iXBlue Photonics	IXF-MC-7-SM-1550-20		47/23
8466.93.19	Acessório de segurança para proteção ocular no uso de maquinas a laser, com 75% transmissão e densidade óptica 4+ na faixa de 900nm a 2600nm. Na faixa 1010nm a 1500nm oferece densidade óptica 7+. Sua lente possui cor clara e hastes CE #35. Esse óculos de segurança fornece proteção contra radiação laser com certificação CE e ANSI Z136. O LG11A é equipado com proteções laterais para proteger os olhos do usuário da radiação laser periférica e inclui uma inserção destacável para uso de lentes de prescrição. Cada par de óculos de segurança para laser vem com um estojo de armazenamento protetor, uma alça de pescoço e um lenço de limpeza.	Thorlabs Inc.	Thorlabs	LG11A		33/23
8466.93.19	Acessório de segurança de laser, com 11% transmissão de luz na faixa visível e densidade óptica 7+ na faixa de 180nm a 534nm. Na faixa 740nm a 1070nm oferece densidade óptica 7+. Sua lente possui cor lambar e hastes CE #35. Esses óculos de segurança para laser fornecem proteção contra radiação laser com certificação CE e ANSI Z136. O LG12A é equipado com proteções laterais para proteger os olhos do usuário da radiação laser periférica e inclui uma inserção destacável para uso de lentes de prescrição. Cada par de óculos de segurança para laser vem com um estojo de armazenamento protetor, uma alça de pescoço e um lenço de limpeza.	Thorlabs Inc.	Thorlabs	LG12A		33/23
8466.93.19	Acessório de segurança de laser, com 48% transmissão de luz na faixa visível e densidade óptica na faixa do UV de 7+. Sua lente possui cor laranja claro e hastes CE #35. Esse óculos de segurança fornece proteção contra radiação laser com certificação CE e ANSI Z136. Cada par de óculos de segurança para laser vem com um estojo de armazenamento protetor, uma alça de pescoço e um lenço de limpeza.	Thorlabs Inc.	Thorlabs	LG3B		33/23
8466.93.19	Componente especial empregado em equipamentos a laser. É uma fibra óptica mantenedora de polarização customizada, com operacao na faixa de 1270 - 1625 nm, para aplicação cientifica, a qual possui diâmetro de campo modal (MFD) de 9.3 µm e cujo comprimento e' 50 metros. Fibra enrolada em carretel.	Thorlabs Inc.	THORLABS	PM1300-XP-CUSTOM		47/23
8466.93.19	Componente especial empregado em equipamentos a laser. Consiste em uma fibra optica monomodo especial para aplicação cientifica, com diâmetro de casca de 80 microns, diâmetro da cobertura protetiva externa: 0.25 mm; abertura numérica NA 0.11-0.13, e operação em 1310/1550 nm. Comprimento: 100 metros; Fibra enrolada em carretel.	Thorlabs Inc.	THORLABS	SM1250G80-CUSTOM		46/23
8466.93.30	DISPOSITIVO ELETROMECÂNICO ROTATITVO PARA MEDIÇÃO DE VELOCIDADE OU POSIÇÃO (SENSOR DE ROTAÇÃO), PARA CENTRO DE TORNEAMENTO, COM TENSÃO DE OPERAÇÃO +7V/-7V, COM CAPACIDADE DE ROTAÇÃO DE 4.000 RPM MÁX. APLICAÇÃO: MANUTENÇÃO EXCLUSIVAMENTE DE UM CENTRO DE TORNEAMENTO, PARA USINAGEM DE PEÇAS AUTOMOTIVAS.	MITSUBISHI ELECTRIC CORPORATION	MITSUBISHI ELECTRIC	BKO NC6800 H71		38/23
8466.93.30	Dispositivo para Máquina CNC Vertical usada para usinagem de formas cilíndricas e ovais em pistões para o ramo automotivo. Estas máquinas são utilizadas para a fabricação de pistões automotivos. Tipos de torre porta ferramenta: - Torre 1 - Especial (para Acabamento externo do pistão). Diâmetro da haste da barra de perfuração 40mm Sistema CNC Siemens. Comando Siemens. - As máquinas terão capacidade estimada para até 150 pistões hora. Funcionamento do equipamento: 1. Ocorre a usinagem do perfil Oval através do eixo Y	J.G. WEISSER SÖHNE GmbH & Co. KG	WEISSER	HOT UNIT		44/22
8466.93.60	CONJUNTO DE 11 (ONZE) CABECOTES EXCENTRICOS INTERCAMBIAVEIS, PARA ESTAMPAR GUARNICOES DE CARDA DE DIFERENTES TIPOS, COMPLETO, COM AS RESPECTIVAS 64 (SESSENTA E QUATRO) ENGRENAGENS DE REDUCAO, ROLETES TRANSPORTADORES MOTORIZADOS PARA AS GUARNICOES.	GRAF HOLLAND B.V. (GRUPO GRAF + CIE AG)	GRAF + CIE AG	GRNL		30/21
8466.94.20	MÁQUINA SEMIAUTOMÁTICA DESENVOLVIDA PARA A CONFORMAÇÃO DE MATERIAL EM AÇO UTILIZADO NA FABRICAÇÃO DE MOLDURAS DAS PORTAS AUTOMOTIVAS DE VEÍCULOS UTILITÁRIOS. A MÁQUINA POSSUI DUAS ESTAÇÕES DISTINTAS: A PRIMEIRA ESTAÇÃO SERVE PARA ACOMODAR A PEÇA DE AÇO, ENQUANTO A SEGUNDA ESTAÇÃO PRENDE A PEÇA E REALIZA O PROCESSO DE CONFORMAÇÃO. A MÁQUINA É EQUIPADA COM DOIS PAINÉIS ELÉTRICOS, UM GERAL E OUTRO DESTINADO À UNIDADE HIDRÁULICA, RESPONSÁVEL POR FORNECER O ÓLEO HIDRÁULICO NECESSÁRIO PARA O FUNCIONAMENTO ADEQUADO. QUATRO MOTORES ELÉTRICOS QUE OPERAM COM A TENSÃO DE 480V E FREQUÊNCIA DE 60HZ QUE MOVIMENTAM AS GARRAS QUE MOLDAM A PEÇA DE AÇO, E A BASE DA MÁQUINA É FEITA DE AÇO E FERRO FUNDIDO PARA GARANTIR ESTABILIDADE E DURABILIDADE. CONTROLADORES DE VAZÃO, PRESSÃO E TEMPERATURA SÃO UTILIZADOS PARA GARANTIR A PRECISÃO DO PROCESSO DE CONFORMAÇÃO. A MÁQUINA TAMBÉM POSSUI UM PAINEL DE OPERAÇÕES PARA CONTROLE E MONITORAMENTO PELOS OPERADORES, BEM COMO UM CONTROLADOR LÓGICO PROGRAMÁVEL PARA AUTOMATIZAÇÃO DE ALGUMAS ETAPAS E AUMENTO DA EFICIÊNCIA GERAL DO SISTEMA. Especificações Técnicas: COMPOSTA POR BASE METÁLICA, PAINEL ELETRICO, UNIDADE DE OLEO HIDRAULICO COM MECÂNICA DE ENTORTAR METAL COM MOVIMENTAÇÃO HIDRÁULICA, VÁLVULAS BIDIRECIONAIS COM TENSIONAMENTO DIREITO PV2R1-25-L-RAA-41(Ø19.05 Key:4.76mm), TENSIONAMENTO ESQUERDO PV2R1-25-L-LAA-41(Ø19.05 Key:4.76mm), TENSIONAMENTO VERTICAL/HORIZONTAL PV2R1-25-L-LAA-41(Ø19.05 Key:4.76mm), UNICO CICLO ESQUERDO PV2R1-31-L-RAA-41(Ø19.05 Key:4.76mm), FIXAÇÃO POR GARRAS DE PRESSÃO CONTROLADA POR CONTROLE NUMÉRICO, GARRAS COM 180 GRAUS DE LIBERDADE, CONTROLE DE TENSÃO, ACOPLAMENTO POR CORRENTE E MOTORES ELÉTRICOS. UTILIZAÇÃO: CONFORMAÇÃO DE PEÇAS PARA MONTAGEM E PORTAS DE VEÍCULOS AUTOMOTIVOS.	DONGJAE INDUSTRIAL	DONGJAE INDUSTRIAL	SB-09 (LF-D12)		36/23
8467.11.90	REBITADOR PNEUMATICO, USADO, PARA UNIR REBITES EM ALUMINIO EM CARÁTER PERMANENTE ATRAVÉS DE METÁLICOS PRENSADOS, 1/4 DE POLEGADA, APLICADO EM PAINEIS SOLARES, ESTA FERRAMENTA É FORNECIDA COM UM REGULADOR CONECTADO E UMA MANGUEIRA DE AR DE 1/4 DE DIÂMETRO INTERNO (HUCK P/N 115436), COM UM PLUGUE DE PLÁSTICO NO CONECTOR DE ENTRADA DE AR. UM SUPRIMENTO DE AR CAPAZ DE 6,3 CFM A UMA PRESSÃO MAIOR QUE 10 PSI MAIOR QUE A INSTALADA PONTO DE AJUSTE DO REGULADOR.	HUCK INTERNATIONAL, INC.	HUCK	244BT		35/22
8467.11.90	FERRAMENTA PNEUMATICA, ALIMENTADA POR AR COMPRIMIDO, ESSENCIAL PARA A OFICINA DE MANUTENÇÃO DE TURBINAS A GÁS. MATERIAL CONSTRUTIVO: FERRO APLICAÇÃO: FERRAMENTA PARA USO EM OFICINA NA MANUTENCAO DE TURBINAS A GAS DE AERONAVES. ESPECIFICAÇÃO TÉCNICAS: A FERRAMENTA É ALIMENTADA POR AR COMPRIMIDO DE ALTA PRESSÃO, FORNECENDO A FORÇA NECESSÁRIA PARA REALIZAR TAREFAS EXIGENTES DE MANUTENÇÃO EM TURBINAS A GÁS. CONTROLES INTUITIVOS: A FERRAMENTA POSSUI CONTROLES ERGONÔMICOS E INTUITIVOS, PERMITINDO QUE O OPERADOR AJUSTE A VELOCIDADE, A PRESSÃO E OUTROS PARÂMETROS DE OPERAÇÃO PARA ATENDER ÀS NECESSIDADES ESPECÍFICAS DA TAREFA. CONSTRUÇÃO ROBUSTA: A FERRAMENTA É FABRICADA EM FERRO DE ALTA QUALIDADE PARA GARANTIR DURABILIDADE E RESISTÊNCIA EM AMBIENTES DE TRABALHO EXIGENTES. ELA PODE SER PROJETADA PARA SUPORTAR VIBRAÇÕES, IMPACTOS E CONDIÇÕES ADVERSAS ENCONTRADAS NA MANUTENÇÃO DE TURBINAS A GÁS.	INGERSOLL-RAND	INGERSOLL-RAND	8RSP53VDS-374		29/23
8467.11.90	PISTOLA DE IMPACTO PNEUMATICA DE 1/2", COM MECANISMO DE MARTELO DUPLO ROBUSTO PARA TRANSFERÊNCIA DE ENERGIA EFICIENTE, ALAVANCA DE AVANÇO E RECUO, REGULADOR DE POTÊNCIA DE TRES POSIÇÕES, ROTAÇÃO REVERSA, COM MOTOR PNEUMÁTICO DE 06 PALHETAS, PARA PERFURAÇÃO DE SUPERFÍCIES RESISTENTES, COM TORQUE DE RUPTURA DE 1260 (FT/LBS), TAXA DE AVANCO DE SOPRO 1160 (BPM), VELOCIDADE LIVRE DE 7225 (RP/MS) E CONSUMO MEDIO DE AR EXCEDENTE DE 5.1 CFM, UTILIZADO PARA TROCA DA FERRAMENTA DA CABEÇA DE CORTE DAS TUNELADORAS.	PROTO INDUSTRIAL TOOLS	PROTO	J150WP		23/22
8467.11.90	PISTOLA DE IMPACTO PNEUMÁTICA DE 3/4", TORQUE DE RUPTURA 1560(FT/LBS), TAXA DE AVANÇO DE 950(BPM), VELOCIDADE LIVRE DE 5300 (RP/MS) E CONSUMO MÉDIO DE AR 7.1 CFM.	PROTO INDUSTRIAL TOOLS	PROTO	J175WP		20/22
8467.11.90	PISTOLA DE IMPACTO PNEUMÁTICA DE 1", TORQUE DE RUPTURA 2500 (FT/LBS), TAXA DE AVANÇO DE 1000 (BPM), VELOCIDADE DE 5000 (RP/MS) E CONSUMO DE AR EXCEDENTE DE 12 CFM.	PROTO INDUSTRIAL TOOLS	PROTO	J199WD-6		20/22
8467.11.90	TORQUÍMETRO HIDRÁULICO, COM PAINEL DE COMANDO 3/4", COM SAÍDA DE TORQUE DE 37.000 LBS/FT, BRAÇO DE REAÇÃO GIRATÓRIO DE 360 GRAUS PARA AJUSTE PERFEITO, E SEUS ACESSÓRIOS PARA SEU PERFEITO FUNCIONAMENTO.	HYTORC	HYTORC	MXT 1		20/22
8467.11.90	TORQUÍMETRO HIDRAÚLICO, COM PAINEL DE COMANDO 1", COM SAÍDA DE TORQUE DE 37.000 LBS/FT, BRAÇO DE REAÇÃO GIRATÓRIO DE 360 GRAUS PARA AJUSTE PERFEITO, E SEUS ACESSÓRIOS PARA SEU PERFEITO FUNCIONAMENTO	HYTORC	HYTORC	MXT 3		20/22
8467.19.00	MARTELO PNEUMATICO PARA PINO ESPIRAL, 3500 IMPACTOS POR MINUTO, 67MM DE COMPRIMENTO DO CURSO. Aplicação: Martelo de percusão pneumática foram concebidos para martelar, perfurar, cortar, lascar e raspar materiais através da aplicação repetitiva de impactos lineares de aço para ferramenta, o qual é fixado e conduzido pelo martelo	Ingersoll Rand	Ingersoll Rand	116 Standard Air Hammer		02/24
8467.19.00	Máquina para polimento manual de resinas plásticas aplicadas em cabo elétrico, USADA. APLICAÇÃO: Utilizada para retirar rebarbas de peças. DETALHES TÉCNICOS: Máquina com alimentação a ar comprimido. Regulagem de entrada de ar para regular a velocidade da máquina. Entrada para diversos tipos de ponta de polimento	Hsieh Chien Air Activation Co. Ltd.	Hsieh	CONS738		24/19
8467.19.00	Ferramenta manual para rebitar, com acionamento óleo-pneumático, fabricante FAR S.r.l, com pressão de trabalho de 6 bar, força máxima (a 6 bar) de 17.273 N, curso de rebitagem de 25,5 mm e temperatura de operação de - 5 a + 50°C. Aplicação: A ferramenta em análise destina-se exclusivamente ao uso de rebites de repuxo com diâmetro entre 4,8 mm (exceto de alumínio) e 7,8 mm (somente de alumínio), operando com retenção de rebite e recuperação de prego contado para rebites e rebites de alta performance tipo FARBOLT e similares.O sistema hidráulico utilizado pela ferramenta fornece maior potência do que o tradicional sistema pneumático, no qual se baseiam outros modelos de ferramentas manuais de rebitar. Como resultado, temos uma drástica redução dos problemas causados pelo desgaste dos componentes, com consequente aumento da confiabilidade e vida útil da ferramenta.	FAR S.r.l	FAR S.r.l	RAC 171		05/23
8467.21.00	Furadeira EVS 1150, capacidade manual ¾ em aço macio e 1 em ferro fundido, distância da broca ao centro do círculo de 20, Nariz do eixo de 3 metros, curso da mesa de 20, com superfície da base de trabalho nas dimensões 15.5 x 13, dotada de 2 motores 3~440V 1.1/2cv cada, para uso industrial em bom estado de funcionamento.	CLAUSING	Clausing	EVS-1150		41/19
8467.21.00	Furadeira Radial Universal usada. Com motor eletrico de 1.5kw incorporado, de uso manual. E uma maquina-ferramenta de uso geral que pode realizar furacao, alargamento, escareamento e outros processos em qualquer angulo, especialmente adequado para producao de peca unica e oficinas de reparo para processar pecas de grande e medio porte. APLICACAO/FINALIDADE: Sera utilizada no processo interno de montagem e reparo das maquinas Importadas.	Shenyang Zhongjie Machine Tool Co. Ltd.	Shenyang	Z3732		43/22
8467.29.10	MÁQUINA DE USO MANUAL, TESOURA ELÉTRICA PARA PODA DE PLANTAS E ARBUSTOS. DESCRIÇÃO TÉCNICA DO CONJUNTO: - 01 TESOURA ELÉTRICA/ELETRÔNICA COM 1.150 WATTS DE POTÊNCIA. - 01 MALETA VERMELHA PARA ACONDICIONAMENTO/TRANSPORTE - 01 BATERIA DE LÍTIO-ÍON COM 810 GRAMAS 120 WH 48 VOLTS - 01 COLETE COMPLETO PARA BATERIA - 01 CABEÇOTE CORTE DIÂMETRO Ø 40 MM - 01 CARREGADOR DE BATERIA 220V - 01 PEDRA DE AFIAÇÃO - 01 COLDRE - 01 CHAVE CATRACA.	INFACO S.A.S	INFACO	F3015OCC		36/23
8467.29.92	Parafusadeira eletrica tipo reta, tensao 40VDC, sem escova, ativada por alavanca, com fonte controladora de velocidade e contador modelo DLRS70S, com 2 faixas de torque 0,6Nm-1,6Nm e 1,2Nm - 3,0Nm, para parafusos M2,6-5mm, velocidade de rotacao livre 720-1200rpm, comprimento 240mm, potencia do motor 45w e cabo de conexao entre a parafusadeira e a fonte, para uso na linha de producao de Forno Micro-ondas e Condicionador de Ar tipo Split, com a funcao de retirar e apertar parafusos.	NITTO KOHKI CO., LTD.	DELVO	DLV30SL-IKE		06/21
8467.29.92	Parafusadeira eletrica, tipo reta, com embreagem, tensao 30VDC, sem escova, ativada por pressao na ponta, faixa de torque 0,6Nm-2,1Nm, para parafusos M2-3mm, velocidade de rotacao livre 1500rpm, comprimento 235mm, potencia do motor 20w, com fonte DC e cabo de conexao entre a parafusadeira e fonte, para uso na linha de producao de Forno Micro-ondas e Condicionador de Ar tipo Split, com a funcao de retirar e apertar parafusos.	Atlas Copco Co., Ltd.	ATLAS COPCO	EBL21-1500		06/21
8467.29.92	Parafusadeira sem escovas, acompanhada de um painel de insercao de parametros (IHM). Principais especificacoes tecnicas: torque controlado na faixa de 120 a 600 Nm, rotacao de 110 rpm e deslocamento de 50 mm.Aplicacao: A parafusadeira sem escovas, e um equipamento que foi projetado e desenvolvido exclusivamente para efetuar o parafusamento da porca do subconjunto de saida do redutor planetario, usado em nacele e pa de gerador de energia eolica, com torque controlado na faixa de 120 a 600 Nm e rotacao de 110 rpm.	ATLAS COPCO TOOLS AB	ATLAS COPCO	ETX72-600CT		44/20
8467.29.92	PARAFUSADEIRA DE DOIS EIXOS COM MOTOR E CAIXA DE CONTROLE DE TORQUE, UTILIZADA PARA PARAFUSAMENTO SIMULTANEO, DOUBLE SCREW DRIVING MACHINE COMPOSTO POR: CONTROLADOR DE CICLOS TWIN QUE PERMITE A PILOTAGEM DE 1 OU 2 FERRAMENTAS DE APERTO ELETRICAS FIXAS - TWINCVI 2	RENAULT SAS	RENAULT SAS	UB3213A		12/23
8467.29.93	Martelo demolidor/rompedor de todos os tipos de solo, com cabo flexível, sistema de aspiração, valores de vibração baixo, motor SR sem escova e sistema de lubrificação triplo para maiores intervalos. É uma ferramenta elétrica portátil para cinzelamento. Ferramenta adequada para trabalhos de cinzelamento e demolição em concreto, alvenaria, pedra ou asfalto. Equipado com um mandril TE-S. A ferramenta apresenta uma vibração ativa sistema de redução que reduz a vibração em cerca de 50%.	HILTI PORTUGAL	HILTI	TE905		01/22
8467.29.99	REBARBADORA ELETRICA - FERRAMENTA ELETRICA PARA CORTAR PAREDE DE CONCRETO OU ALVENARIA COM DISCO DE DIAMETRO 155MM; MONTADA E COMPLETA	HILTI ENTWICKLUNGSGESELLSCHAFT MBH	HILTI	DCH 125-SL		34/19
8467.89.00	REBITADOR HIDRÁULICO, USADO, PARA UNIR REBITES EM AÇO TEMPERADO DE 16MM, APLICADO EM TUBOS METÁLICOS.	HUCK INTERNATIONAL, INC.	HUCK	2624		02/22
8467.89.00	Chave Hidraulica de giro continuo para torque vertical de tubos de producao de petroleo e gas em ligas aco resistentes a corrosao (Cromo 13% / Cromo 25%) e drill pipes com range de diametros de tubos de 2 1/16 a 5 1/2 e capacidade de torque de 22.000 libras/pe, com sistema de contra torque hidraulico embutido. Alimentacao Hidraulica de 2500psi, velocidade maxima de rotacao de 164RPM	ECKEL INTERNATIONAL INC.	ECKEL	5 1/2" Hydra-Shift VS		21/21
8467.89.00	Chave Hidraulica de giro continuo para torque vertical de tubos de producao de petroleo e gas em ligas aco resistentes a corrosao (Cromo 13% / Cromo 25%) com range de diametros de tubos de 2 7/8 a 7 5/8 e capacidade de torque de 35.000 libras/pe, com sistema de contra torque hidraulico embutido. Alimentacao Hidraulica de 2500psi, velocidade maxima de rotacao de 110RPM.	ECKEL INTERNATIONAL INC.	ECKEL	7 5/8" HDS - 35		21/21
8467.89.00	Ferramenta Hidráulica para Tensionamento de Cintas. Ferramenta desenvolvida para o tensionamento e fixação de cintas e abraçadeiras que suportam as linhas auxiliares de um Riser de perfuração. A sua utilização é especificamente para o tensionamento das abraçadeiras de suporte das linhas auxiliares de um riser de perfuração de petróleo. Esta ferramenta hidráulica é de exclusiva função de tensionamento.	AusGoroup Singapore Pte	AusGoroup Singapore Pte	Ferramenta Hidráulica para Tensionamento de Cintas		27/20
8467.89.00	CILINDROS EXPANSORES ELETRICOS, TIPO MACACO TELESCOPICO PARA OPERAÇÕES DE RESGATE, PRESSÃO DE TRABALHO MAXIMA DE 720BAR, COMPRIMENTO RETRAÍDO DE 335mm, COMPRIMENTO EXTENDIDO DE 610MM. SEM BATERIA INCORPORADA AOS SEUS CORPOS, ILUMINAÇÃO DE LED INTEGRADA, EMPUNHADURA AMBIDESTRA, CABEÇA CRUZADA COM ROTAÇÃO DE 360 GRAUS.	HOLMATRO RESCUE EQUIPAMENT B.V.	HOMALTRO	GTR 5340LP EVO3		12/22
8467.89.00	EQUIPAMENTO PARA ARROMBAR PORTAS. CONSISTE EM UM CILINDRO EXTENSOR PARA SER FIXADO NAS LATERAIS DA PORTA E UM CILINDRO ARROMBADOR PARA ABRIR A PORTA. ACIONAMENTO HIDRAULICO E PNEUMATICO. PRESSAO DE TRABALHO MAXIMO 720 BAR. 10443 PSI.. LARGURA ENTRE BATENTES (SEM O EXTENSOR): 930 MM. LARGURA ENTRE BATENTES (INCLUINDO O EXTENSOR): 1230MM.	HOLMATRO RESCUE EQUIPAMENT B.V.	HOMALTRO	HDB 90 ST		16/23
8467.89.00	UNIDADE DE ACIONAMENTO PARA ALIMENTAR O ABRE-PORTAS. POSSUI CONJUNTO DE MANGUEIRAS DE 2M INSTALADAS, COM CONTROLE REMOTO INCLUIDO, PRESSAO DE TRABALHO MAXIMA: 720 BAR. 10443 PSI. CONEXAO DE AR: G5/8" DIN EN 144-2 MASCULINO COM MOCHILA EXCLUSIVA INCORPORADA	HOLMATRO RESCUE EQUIPAMENT B.V.	HOMALTRO	HDB P 240 ST		19/23
8467.89.00	Equipamento portatil de motor a combustao para furar com brocas no trilho da via ferrea. nr motor GJAAA2879339 S4 GE, de 4Kw. (MAQUINA DE FURAR TRILHO) DADOS TECNICOS: AVANCO MANUAL E AUTOMATICO; TRANSMISSAO COM 1 OU 2 VELOCIDADES; MOTOREDUTOR INTEGRAL; TORNINHO COMPACTO PARA APERTO RAPIDO PARA TODAS AS CONFIGURACOES DE FURACAO; EJECAO DA BROCA POR PERCUSSAO; MOTORIZACAO: GASOLINA, ELETRICA E PNEUMATICA; APLICACAO: furacao de trilhos de estradas de ferro;	SOCIETE DES ANCIENS ETABLISSEMENTS L. GEISMAR	GEISMAR	PR3		18/19
8467.89.00	REBITADOR HIDRÁULICO, PARA UNIR REBITES EM AÇO TEMPERADO DE 12MM, APLICADO EM ESTACAS METÁLICAS. TEMPERATURA MÁXIMA DE OPERAÇÃO: 125 ° F (51,7 ° C). TAXA DE FLUXO MÁXIMA: 2 GPM (7,57 L/M). PRESSÃO MÁXIMA DE TRAÇÃO DE ENTRADA: 7000 PSI, (483 BAR). PRESSÃO MÁXIMA DE RETORNO DE ENTRADA: 5000 PSI, (345 BAR). CAPACIDADE DE TRAÇÃO: 20.650 LBF (92 KN). CAPACIDADE DE RETORNO: 9.500 LBF (42 KN). CURSO: 2,00 POLEGADAS (5,08 CM).	HUCK INTERNATIONAL, INC.	HUCK	SF-20		41/22
8467.89.00	FERRAMENTA HIDRAULICA ALARGADORA, SEM MANGUEIRA INCORPORADA AO SEU CORPO, COM PRESSÃO MÁXIMA DE TRABALHO DE 720 BAR. DISTANCIA DE SEPARAÇÃO MÁXIMA DE 833MM, FORÇA MÁXIMA DE ESPALHAMENTO 269 KN. FORÇA MÁXIMA DE COMPRESSÃO 83KN, FORÇA MÁXIMA DE TRAÇÃO 107KN DOTADA DE CONECTOR FACE PLANA, SISTEMA DE ILUMINAÇÃO INTEGRADO DOTADO DE 6 LEDS, FUNCIONAMENTO COM OLEO MINERAL, ACIONAMENTO POR MEIO DE EMPUNHADURA AMBIDESTRA, VALVULA DE VELOCIDADE INCORPORADA.	HOLMATRO RESCUE EQUIPAMENT B.V.	HOMALTRO	SP 4260 - TWIN LINE		13/22
8467.89.00	FERRAMENTA TIREFONADORA COM CARRINHO BITOLA 1600 - EQUIPAMENTO COM MOTOR A DIESEL, PORTATIL QUE SERVE PARA APERTAR PARAFUSOS QUE POR VEZES FIXAM O TRILHO AO DORMENTE, MOTOR DIESEL DE 7,3 KW. DADOS TECNICOS ADICIONAIS: CABECA PIVOTANTE COM 1 SAIDA PARA FIXACOES VERTICAIS E 2 SAIDAS HORIZONTAIS PARA PORCAS DE TALAS. CAIXA DE VELOCIDADE DE VELOCIDADE NA CHAVE DE 70 A 255 RPM REGULAGEM DE TORQUE DE APERTO E MAIS DE 120 daN.m DE APERTO APLICACAO: MANUTENCAO DE FERROVIAS	SOCIETE DES ANCIENS ETABLISSEMENTS L. GEISMAR	GEISMAR	TB2	Geismar do Brasil Material Ferroviário LTDA / Estrada do Tindiba, 1661 - Lote 1 TAQUARA RIO DE JANEIRO/RJ / Responsável: ANTONIO EDSON COSTA MARCIANO / (21) 3382-9851 / BRASIL@GEISMAR.COM	40/20
8467.89.00	FERRAMENTA PARA FRISAR CABOS,DE CRIMPAGEM PORTATIL DE ALTA QUALIDADE QUE PODE SER USADA PARA ATUALIZACOES DE HDTV, EQUIPAMENTOS DE TESTE, HEADENDS DE SATELITE E MUITO MAIS. CONSTRUIDO EM ACO SUECO ENDURECIDO, O TC-1 OFERECE ACAO DE CATRACA TIPO TESOURA E ALAVANCA DE LIBERACAO DE EMERGENCIA. UMA ARRUELA DE ARRASTO PERMITE AJUSTAR A FORCA DE CRIMPAGEM E A FERRAMENTA TAMBEM ACEITA CONJUNTOS DE MATRIZES INTERCAMBIAVEIS. ESPECIFICACOES: CONJUNTOS DE MATRIZES INTERCAMBIAVEIS CONSTRUCAO EM ACO SUECO ENDURECIDO PEGA CONFORTAVEL ACAO DE CATRACA DE TESOURA FORCA DE CRIMPAGEM AJUSTAVEL ALAVANCA DE LIBERACAO DE EMERGENCIA	CANARE	CANARE	TC-1		25/21
8467.89.00	FERRAMENTA PARA CONECTORES DE VIDEO MANUAL COM BOTAO GIRATORIO SELECIONA 5 CONFIGURACOES DE CABO DIFERENTES 3 LAMINAS CIRCULARES DE ACO CORTADAS DE FORMA LIMPA E PRECISA A ALTURA DA LAMINA E TOTALMENTE AJUSTAVEL, CHAVE INCLUIDA LAMINA DE JAQUETA ESPECIAL COM FENDA LATERAL O GUIA EM V EXCLUSIVO ALINHA O COAXIAL NO CENTRO DA CAMARA 5 PREDEFINICOES DE FABRICA OU, CRIE SUAS PROPRIAS CONFIGURACOES PARA A MAIORIA DOS PLUGUES DE CRIMPAGEM CANARE 75 OHM BNC, RCA E F O BOTAO GIRATORIO SELECIONA 5 CONFIGURACOES DE CABO DIFERENTES FACA SUA PROPRIA CONFIGURACAO DE CABO DENTRO DO CABO O.D. 4MM - 11MM A CHAVE HEXAGONAL E ANEXADA PARA AJUSTE RAPIDO DA LAMINA 1 LAMINA ANEXADA E TAMBEM VENDIDA SEPARADAMENTE (TSC)	CANARE CORP	CANARE	TS100E		25/21
8467.89.00	Tirefonadora com carrinho bitola 1600,Equipamento com motor a combustao, portatil que serve para apertar parafusos que por vezes fixam o trilho ao dormente - motor nr 5809671, de 7,3 KW DADOS TECNICOS: TRANSMISSAO MECANICA LUBRIFICADA COM INVERSOR E EMBREAGEM CONICA;CAIXA DE 1 OU 2 VELOCIDADES NA CHAVE 70 A 255 RPM; REGULAGEM DO TORQUE DE APERTO E MAIS DE 120daN.m DE DESAPERTO; MOTORIZACAO: GASOLINA, DIESEL E ELETRICA ; APLICACAO: manutencao de trilhos de estradas de ferro.	SOCIETE DES ANCIENS ETABLISSEMENTS L. GEISMAR	GEISMAR	TS2		18/19
8467.89.00	REBITADOR HIDRÁULICO, PARA UNIR REBITES EM AÇO TEMPERADO DE 12MM, APLICADO EM ESTACAS METÁLICAS. TEMPERATURA MÁXIMA DE OPERAÇÃO: 125 ° F (51,7 ° C), TAXA DE FLUXO MÁXIMA: 2 GPM (7,6 L/M), PRESSÃO MÁXIMA DE TRAÇÃO DE ENTRADA: 7.000 PSI, (483 BAR), PRESSÃO MÁXIMA DE RETORNO DE ENTRADA: 5.000 PSI, (345 BAR), CAPACIDADE DE TRAÇÃO: 20.650 LBF (92 KN), CAPACIDADE DE RETORNO: 9.500 LBF (42 KN), CURSO: 2,00 POLEGADAS (5,08 CM).	HUCK INTERNATIONAL, INC.	HUCK	TT-20		41/22
8468.20.00	Máquina automática dedicada originalmente para micro soldagem do fio de cobre (Ø 1,4mm) junto ao chanfro dos anéis dos conectores rotativos elétricos (Slip Ring); espessura da porção de brasagem: 0,8 ± 0,1 mm, força de tração de brasagem 197N, dureza da porção de brasagem hv50 ~ 135, calafetagem Ø 13,1 ± 0,2 mm, ângulo calafetagem 45°, calafetagem nas pontas Ø 10,4 + 1/0 mm; capacidade produtiva de 600 peças/ hora, 1 guia automatizada para receber e transportar anéis para o processo de moldagem, pressão de trabalho 80 psi, consumo de ar 400 l/min.	Denso Manufacturing Tennessee	Denso Manufacturing	CRS 3400		43/21
8468.20.00	Robô Automático de Oxicorte, incluindo sistemas de alimentação e saída de material, equipado com Comando CNC em 5 Eixos, para Corte, Recorte e Furação em Perfis Laminado, Tubos Quadrados e Chapas de Aço. Capacidades de corte nas dimensões máximas para Perfis Laminados de 44"x 24" (1100 mm x 600 mm), largura máxima para Chapas de 48" (1250 mm), espessura máxima do material 6" (150 mm). Velocidades de Operação Transversal de 100 - 400 in/min (2,5 - 10m/min) e de Corte 7 - 30 pol/min (170 mm - 750 mm/min). Dimensões da área de trabalho no Eixo "X" (direção do fluxo) de 46" (1168 mm), no Eixo "Y" (curso transversal) 76" (1930 mm) e no Eixo "Z" (curso vertical) 30" (762 mm). Precisão de Repetibilidade de X, Y e Z +/- : 0,001 (0,025 mm) e de Corte com oxicorte +/- : 0,0625 (1,5 mm).	Peddinghaus Corporation	PEDDINGHAUS	OCEAN LIBERATOR		42/21
8468.20.00	MAQUINA PARA CORTE DE CHAPAS DE CORTE A GAS, CORTE: LARGURA: 8.500 MILIMETROS, COMPRIMENTO: 33.000 MILIMETROS, LARGURA DE CORTE UTIL: ENTRE 3 E 110 MM, COMPRIMENTO DE CORTE UTIL: 30.000 MILIMETROS (CORTE REAL).	ESAB IBERICA S.A.	ESAB	P4 SUPRAREX SXE-8500		38/20
8468.80.90	MÁQUINA-FERRAMENTA PARA TEMPERA POR MEIO PASSANTE, PRÓPRIA PARA TRATAMENTO DE EIXO PARA APLICAÇÃO NO INDUZIDO PARA MOTORES ACIONADORES DE VIDRO ELÉTRICO, MOTORES DE ARREFECIMENTO E MOTORES DE LIMPADORES DE PARA-BRISA UTILIZADOS EM VEÍCULOS AUTOMÓVEIS; COM TENSÃO TRIFÁSTICA DE 440V, PRESSÃO DE 6 BAR; COMPOSTO POR SISTEMA DE REFRIGERAÇÃO DO SISTEMA DE INDUÇÃO, SISTEMA DE REFRIGERAÇÃO PÓS TEMPERA PARA OS EIXOS, PAINEL DE POTÊNCIA, PAINEL DE COMANDO (IHM), PAINEL DO SISTEMA DE AUTOMAÇÃO E PARTES PNEUMÁTICAS DE ACIONAMENTOS SIMPLES.	Fritz D?sseldorf GmbH	EFD	BMDW - 250.1.1 - K		49/19
8468.80.90	Serra de corte automatica / semiautomatica para pecas de trabalho de 6 × 6 polegadas / 150 x 150 mm. Utiliza laminas diamantadas para cortes de materiais vitreos, ceramicos e polimericos. Equipamento de precisao da ordem de micrometros. O controlador de vazao de agua de corte, programavel para cada dado do dispositivo, ajuda a evitar erros do operador, ao mesmo tempo que fornece um fluxo estavel e consistente de agua de corte. O macro microscopio permite um maior campo de visao e pode melhorar a usabilidade durante o alinhamento.	Disco Corporation	Disco Corporation.	DAD322		01/24
8468.80.90	Máquina de soldagem por adição de estanho na placa de circuito impresso, com sopradores de fluxo 0,6 Bar nos bicos injetores, servomotores nos eixos X,Y,Z, sistema pick and place, sistema corrente de deslocamento 900mm/min, pré-aquecimento 3 estágios, entre 210 a 250 graus, queima de fluxo da eletrônica, reservatório de solda estanho 750 kg de capacidade de solda a 310 graus, monitoramento temperaturas visualmente no equipamento com mensagens de falhas no IHM, alimentação hidrogênio para retirada de oxigênio de dentro do equipamento no momento de soldagem da eletrônica, servo fuso soldando 4 motores / 9 pontos de solda, transferência com pressão controlada 4,0 - 4,5 Bar, monitoramento de gases e densidade, sistema de gerenciamento de falhas, rastreabilidade do motor bomba, controladores temperatura, controladores servo motores, montado em estrutura metálica com enclausuramento em perfis de aluminio, 03 painéis elétricos com CLP e PC industrial e 01 comando IHM (interface homem máquina) cilindros, garras, manipuladores pneumáticos, bloco de válvula, Cm e CmK de 1,67 e Cp e CpK de 1,33 para todas as características do produto.	SOLDERCOM LOTTECHNOLOGIEN GMBH	SOLDERCOM LÖTTECHNOLOGIEN GMBH	EMLS		24/23
8470.50.90	CONTADOR ELETRÔNICO PARA AFERIÇÃO DE DADOS DE AMOSTRAS DE SEMENTES, PARA USO ACOPLADA A COLHEDORA DE PARCELAS OU DEBULHADORA ESTÁTICA, DE FUNCIONAMENTO ELÉTRICO, PARA COLETA E CONTAGEM DE DADOS DE PESO, UMIDADE E QUANTIDADE DE SEMENTES COLHIDAS E/OU DEBULHADAS.	ALMACO	ALMACO	Seed Spector LRX		20/22
8471.30.12	NÚCLEO DE PROCESSAMENTO PARA SISTEMA ROBÓTICO CIRÚRGICO DAVINCI SI 3000. O NÚCLEO DE PROCESSAMENTO É O MODO SUPERVISOR OU EM DESCRIÇÃO TÉCNICA O SISTEMA CONTROLADOR. ELE TAMBÉM PROCESSA OS SINAIS DE VÍDEO DO SISTEMA ROBÓTICO. ELE É AGORA O CENTRO DE PROCESSAMENTO ELETRÔNICO DO SISTEMA DA VINCI SI. ELE TAMBÉM POSSUI O MÓDULO DE ALIMENTAÇÃO DO NÚCLEO DE PROCESSAMENTO É A FONTE DE ALIMENTAÇÃO PRINCIPAL, ELA MONITORA A CORRENTE E A TENSÃO DE TODOS OS COMPONENTES INSTALADOS NO NÚCLEO DE PROCESSAMENTO E TAMBÉM CONTROLA OS SISTEMA DE VENTILAÇÃO DO NÚCLEO. CONTÉM TAMBÉM O CIRCUITO INTERRUPTOR QUE LIGA E DESLIGA O SISTEMA ROBÓTICO E MANTÉM ELE EM MODO DE ECONOMIA DE ENERGIA.	PARAMIT CORPORATION	INTUITIVE	371580		18/20
8471.30.12	Maquina automatica de processamento de dados portátil Lenovo L520 com display de 15,6 polegadas, processador core i5, gravador de DVD, placa de rede intel Centrino Wireless N1000, hd 250Gb, bateria de 9 celulas configurado e com softwares especificos ja instalados para utilização em equipamento de medicina nuclear.	Lenovo	lenovo	L520		22/19
8471.30.12	DISPOSITIVO ELETRONICO PORTATIL COM TELA 8.0" TOUCHSCREEN E RESOLUCAO 1280X800. APLICACAO: RODAR A APLICACAO PROTOOLS CONTROL APP DA AVID EM CONJUNTO COM O PROTOOLS DOCK.	SAMSUNG ELETRONICS	SAMSUNG	SM-T290NZKAXAR		21/21
8471.30.12	DISPOSITIVO ELETRONICO PORTATIL COM TELA 10.5" TOUCHSCREEN AMOLED E RESOLUCAO 2560X1660. APLICACAO: RODAR APLICACAO AVID CONTROL APP EM CONJUNTO COM O EQUIPAMENTO AVID S1.	SAMSUNG ELETRONICS	SAMSUNG	SM-T727UZKAXAA		21/21
8471.30.19	Lenovo ThinkPad W500 Notebook usado como console de equipamentos IBM System Storage DS8000. Caracteristicas Tecnicas Intel Core 2 Duo- T9400 2,53 Ghz 4 GB DDR3L SDRAM 160 GB 7200 RPM disco rigido Tela de 15,6, Intel HD Graphics4600 Aplicacao: Utilizados em equipamentos IBM Storage com a funcao de console para servidores de armazenamento.	IBM CHINA COMPANY LIMITED	LENOVO	45W6562		01/20
8471.30.19	Maquina automatica de processamento de dados portátil Lenovo R500 com display de 14,1 polegadas, processador core 2 duo, hd 160Gb, configurado e com softwares para utilização em equipamento de medicina nuclear.	Lenovo	Lenovo	Lenovo R500		22/19
8471.30.19	Coletor de dados industrial portátil Semi-Robusto MC32 Symbol (Scanner 2D/1D standard range, WLAN 802.11a/b/g, Color VGA Display 4.0-inch (est. 800 x 480 pixel, 233 ppi), Memória 256MB/1GB, Proc 624 MHz, 48 teclas, Windows CE6.0 Professional Edition, Bateria 2X, RoHS, BT, audio, emulador terminal Telnet VT100). Acompanhado de Berço de Carga (Carregador Motorola CHS 3000 - 4000 c, entrada: 100 - 240, 2.8A | saída: 12v, 9A, 108W). Equipamento utilizado na linha de produção de bancos automotivos com a finalidade de leitura de código de barras da peça, permitindo a captura rápida e precisa de itens, o qual realiza o armazenamento das informações em computador para análise de rastreabilidade do produto.	Symbol	Symbol	MC3200		20/21
8471.30.19	COLETOR DE DADOS MOTOROLA BLUETOOTH, WIRELESS, HSPA, EVDO, IMAGER 2D, CAMERA, MEMÓRIA 256 MB RAM/1G, TECLADO QWERTY. ACOMPANHA FONTE DE ALIMENTAÇÃO E SUPORTE. O COLETOR DE DADOS É USADO PARA LEITURA COM A CAMERA DE CÓDIGO DE BARRAS, PERMITINDO A CAPTURA RÁPIDA E PRECISA DE ITENS E REALIZA O ARMAZENAMENTO DESSAS INFORMACÕES. A INFORMAÇÃO COLETADA E ARMAZENADA PODE SER LIDA NO PRÓPRIO APARELHO MC 65 OU LIDA EM UM COMPUTADOR.	MOTOROLA	MOTOROLA	MC659B-PD0BAA00100		19/19
8471.30.19	COMPUTADOR PORTATIL MACBOOK PRO (CHIP APPLE M1 PRO DE 14 POLEGADAS COM CPU DE 8 NUCLEOS E GPU DE 14 NUCLEOS, 16 GB DE RAM, SSD DE 512 GB) - CINZA ESPACIAL. APLICACAO: UTILIZADO EM EMISSORA DE RADIO E TELEVISAO AUXILIANDO A IMPLEMENTAR E DESENVOLVER PROJETOS E CONTEUDOS AUDIOVISUAIS.	APPLE INC.	APPLE	MKGP3LL-A	Flextronics International Tecnologia Ltda / Av. Liberdade, 6315 - Iporanga, Sorocaba - SP, 18087-170 / Telefone: (15) 4009-6000 / E-mail: jorge.funaro@flex.com / Responsável: Jorge Eduardo Suplicy Funaro / E / Flextronics International Tecnologia Ltda / Av. Liberdade, 6315 - Iporanga, Sorocaba - SP, 18087-170 / Telefone: (15) 4009-6000 / E-mail: jorge.funaro@flex.com / Responsável: Jorge Eduardo Suplicy Funaro / E / Multilaser Industrial S.A. / Rua Josepha Gomes de Souza, nº 382 - Bairro dos Pires - 37640-000 - Extrema/MG / Telefone: (11) 3076-3734 / E-mail: rafael.furukawa@multilaser.com.br / Responsável: Rafael Hidemasa Furukawa	08/22
8471.30.19	Solução de computação móvel industrial para atender as necessidades de demandas logísticas, com sistema de leitura de código de barras para identificação e separação dos produtos. O modelo MX7 contém classificação IP65, punho de ergonomia e com processador PXA320 806MHz, sistema operacional Microsoft® Windows® Mobile 6.5	HONEYWELL DEUTSCHLAND HOLDING GMBH	HONEYWELL	TECTON MX7T1D1B1A0ET4D		29/19
8471.30.19	MÁQUINAS AUTOMÁTICAS PARA PROCESSAMENTO DE DADOS, PORTÁTEIS, DE PESO NÃO SUPERIOR A 10 KG QUE CONTENHAM PELO MENOS UMA UNIDADE CENTRAL DE PROCESSAMENTO, UM TECLADO E UMA TELA, MARCA HP, SÉRIE: 5CD0123WLY, SOFTWARE PARA OPERAÇÃO, MOCHILA PARA TRANSPORTE. SENDO HIGH PERFORMANCE LAPTOP, COM FUNÇÃO DE USO DOS EQUIPAMENTOS FARO ARM E LASER LINE PROBE, INCLUINDO OPERAÇÕES DE MANIPULAÇÕES DE DADOS E ENGENHARIA REVERSA. COM PESO DE 3,5 KG, TECLADO PADRÃO EUA, TELA DE 17,3", PROCESSADOR CORE I7 - 64 GB DE RAM - PLACA GRÁFICA DE LINHA NVIDIA QUADRO P500, DE 16GB RAM 1TB 7200 RPM DRIVE OPTICO + 1TB SSD - 4K SCREEN - INCLUI SISTEMA OPERACIONAL WINDOWS 10 DE 64 BITS	HEWLETT PACKARD (HP)	HP	ZBOOK 17 G6		49/20
8471.41.00	Gabinete de processamento de dados automático, I/O (Storage) 3PAR, 2U, 24 baias (NAS and ISCSI com duas controladoras) com 24 x 900GB disco rígidos, fabricado em metal e discos, utilizado para armazenar dados de computação na nuvem, armazenamento de banco de dados de sistemas, armazenar arquivos. No mesmo corpo da unidade central de processamento, o equipamento conta com unidades de entrada e saída.	HP	HP	6710		20/21
8471.41.00	Placa eletronica de modulo eletronico de computador, usado em equipamento de raio-x digital.Placa responsavel pelo processamento das imagens adiquiridas.Placa eletronica.	GE Precision Healthcare LLC	GE Precision Healthcare LLC	5500786-8-R		19/22
8471.41.00	Gabinete de processamento de dados automático, I/O (Storage) 3PAR, 4U, 24 baias (NAS and ISCSI com duas controladoras) com 24 x 3TB disco rígidos, fabricado em metal e discos, utilizado para armazenar dados de computação na nuvem, armazenamento de banco de dados de sistemas, armazenar arquivos. No mesmo corpo da unidade central de processamento, o equipamento conta com unidades de entrada e saída.	HP	HP	6720		20/21
8471.41.00	Gabinete de processamento de dados automático, I/O (Storage) 3PAR, Modelo 7450 com 4 nós, fabricado em metal e circuito impresso, utilizado para armazenar e processar dados de computação na nuvem, armazenamento de banco de dados de sistemas, armazenar arquivos. No mesmo corpo da unidade central de processamento, o equipamento conta com unidades de entrada e saída.	HP	HP	7450		20/21
8471.41.00	COMPUTADOR INDUSTRIAL TIPO TORRE, COM PROCESSADOR E CO-PROCESSADOR, UNIDADE DE LEITURA DE DISCO OPTICO, INTERFACES SERIAIS E PARALELAS, USB, E DE VIDEO, FONTE DE ALIMENTACAO, PLACA DE MEMORIA, UNIDADE DE ARMAZENAMENTO MAGNETICO DE 1TB, SEM TECLADO E MOUSE, PARA USO NA CONTROLE DA ESTEIRA ELETRICA DE TRANSPORTE. TIPO DE CORRENTE: CORRENTE ALTERANADA, POTENCIA:1KW, VOLTAGEM: 220V, AMPERAGEM: 40A.	ARK DEVICE	ARK DEVICE	AD-TVOA		02/21
8471.41.00	DATA LOGGER PARA MEDIÇÕES DE LINHA CAN COM INTERFACES PARA CONEXÕES ETHERNET, LIN E CAN DO VEÍCULO. É POSSÍVEL FAZER DOWNLOAD DE DADOS VIA CABO ETHERNET UTILIZANDO O SOFTWARE DA TELEMOTIVE SYSTEM CLIENT DISPONÍVEL COM APARELHO. O DATA LOGGER FOI PROJETADO PARA CRIAR INTERFERÊNCIA MÍNIMA NOS SISTEMAS E INTERFACES DA LINHA BUS DO VEÍCULO.	DAIMLER AG.	TELEMOTIVE MAGNA	BLUEPIRAT T2		01/20
8471.41.00	Computador industrial IHM-PC C3200 WH-BD, para monitoramento e controle de dispositivos de segurança, qualidade, de servo motores e acionamentos de motores da máquina Fondera AD8310 com corrente contínua de 24 V, 6 A, CPU: Celeron 733hrz, memória de 32mb e disco rígido de 40 gb.	BECKHOFF NEW AUTOMATION TECHNOLOGY	BECHOFF AUTOMATION	C3200		44/21
8471.41.00	ARMACAO DE CARTOES PARA PROCESSAMENTO DE DADOS DE ULTRASSOM DE TRILHOS COM PLACAS ELETRONICAS E CONEXOES PARA ENTRADA E SAIDAS DE COMUNICACAO ANALOGICAS E DIGITAIS COM UMA UNIDADE DE PROCESSAMENTO CENTRAL. FABRICADO COM COMPONENTES DE ACO E ALUMINIO E OUTROS COMPONENTES ELETRONICOS. UTILIZADO NO EQUIPAMENTO ATS SCORPION ULTRASONIC TEST SYSTEM PARA DETECCAO DE FALHAS DE TRILHOS FABRICADO PELA SPERRY	ELMA ELECTRONIC	SPERRY	CAP000778		01/23
8471.41.00	Dispositivo é uma unidade de depuração e rastreamento de hardware que permite a depuração de software poderoso eotimização em qualquer destino de hardware baseado em processador ARM. Ele permite que você conecte um softwaredepurador para um alvo baseado em processador ARM usando uma interface de hardware como JTAG ou SerialDepuração de fio (SWD). Ele também permite a coleta de rastros do dispositivo para não invasivosdepuração e otimização de código. Suas dimensões são 15,7cm x 13,5cm x 4,7cm e peso líquido de 0,300kg.	ARM	ARM	DSTRM-KT-0181A		40/21
8471.41.00	EQUIPAMENTO, DISPOSITIVO DE COLETA DE DADOS PROCESSADOS NA ECU VIA CABEAMENTO, COM MICROPROCESSADOR E SOFTWARE DEDICADO, DOTADO DE 3 CANAIS DE ENTRADA, PARA MONITORES E TECLADOS COM A FUNÇÃO ESPECIFICA DE CALCULAR E CALIBRAR O SISTEMA DE GERENCIAMENTO DE MOTOR A DIESEL	ROBERT BOSCH GmbH	BOSCH	ETKT2.1-A / 9666077280-B		38/19
8471.41.00	COMPUTADOR TIPO TABLET PARA ACESSO DE DADOS, CONFIGURACAO DE FUNCOES DA MOTOCICLETA E DIAGNOSTICO DE FALHAS, COMPOSTO DE TELA FHD 11.6, BOTOES DE CONTROLE E SISTEMA OPERACIONAL WINDOWS 10 PRO. APLICACAO: CONECTA-SE O TABLET NA MOTOCICLETA ATRAVES DE CABO. CONEXAO, O ACESSO AS FUNCOES DA MOTOCICLETA SE DA POR MEIO DA TELA DO TABLET QUE E DO TIPO TOUCH SCREEN COM SISTEMA OPERACIONAL WINDOWS.	GETAC TECHNOLOGY (KUNSHAN) CO. LTD.	GETAC	F110G4 XC-2		22/21
8471.41.00	COMPUTADOR DE BORDO./ CARACTERISTICAS: CONECTIVIDADE PROTOCOLO CAN/ISOBUS E MONITOR GPS/YIELD. INTERFACE COM TELA SENSIVEL AO TOQUE. TRANSFERENCIA DE DADOS VIA USB AND WIRELESS. GUIA E MAPEAMENTO ONBOARD GPS. MONITOR COLORIDO COM VIDEO E TELA SENSIVEL AO TOQUE DE 26MM (10.4)./ APLICACAO : COMPUTADOR DE BORDO UTILIZADO NA APLICACAO ONLINE GS3 2630. EM MAQUINAS DA LINHA CONSTRUCAO E AGRICOLAS.	DEERE & COMPANY WORLDWIDE LOGISTICS OPERATIONS	JOHN DEERE	GS3		36/19
8471.41.00	MAQUINA AUTOMATICA PARA PROCESSAMENTO DE DADOS, QUE CONTEM UNIDADE CENTRAL DE PROCESSAMENTO E UNIDADE DE ENTRADA E SAIDA. OCULOS DE REALIDADE VIRTUAL, SEM FIOS, CONTENDO COMPUTADOR EMBUTIDO COM CONEXAO WI-FI, LENTES HOLOGRAFICAS, CAMERAS, MICROFONES, AUTO FALANTE EMBUTIDO E BATERIAS RECARREGAVEIS. MEMORIA 4-GB SISTEMA DRAM, CONEXAO USB TIPO C.UTILIZACAO: ITEM UTILIZADO PARA TESTE DE CAMPO EM PLATAFORMAS DE PETROLEO DE FORMA QUE O AMBIENTE E ATIVIDADES QUE ESTEJAM SENDO CONDUZIDAS SEJAM ACOMPANHADAS REMOTAMENTE POR ESPECIALISTAS	INSIGHT NORTH AMERICA HEADQUARTERS	MICROSOFT	HOLOLENS2 NJX-00001		12/21
8471.41.00	Computador industrial com processor Intel® Core i7 2715QE 2.1 GHz, memória RAM de 4 GB DDR3, sistema operacional Windows Embedded Standard 7 P 64 bit, ventilador acoplado com rolamento de esferas e velocidade controlada, fonte de energia 24 V DC e consumo máximo de 32 W cada um possui uma tela multi-touch em armação de alumínio com tela de vidro de 19 e resolução de 1280 x 1024, utilizados para automação que desempenham funções de controle e monitoramento de máquinas e equipamentos, através de programas específicos desenvolvidos pelo usuário utilizando o software Twincat XAR, IPC modelo CX2040-0135, com IHM (tela) modelo CP3910-0010, completos e equipados acompanhados de todos seus componentes e demais acessórios necessários ao seu funcionamento. Aplicação: Utilizado para programar a parte lógica de operação de célula robotizada, bem como, a tela de operação (interface homem máquina) para o controle da célula robotizada usada no processo fabricação de capacitores eletrolíticos de alumínio e/ou de filme plástico	Beckhoff Automation GmbH & Co. KG	Beckhoff Automation GmbH e Co. KG	IPC CX2040-0135		22/22
8471.41.00	MICROPROCESSADOR ELETRONICO SEM DISPOSITIVOS PROPRIOS DE ENTRADA E SAIDA; DESCRICAO TECNICA DO BEM: Computador processador composto por: Placa mãe: MOTHERBOARD, SUPERMICRO QUAD CORE - X7DCA-3-MH004; Processador: MICROPROCESSOR, 2.66GHz, XEON QUAD CORE, 1333FSB, 2x6M; Memória: 2 GB; HD: 2 Samsung SSD, 2.5IN 128GB drives; DVD: Sony NEC Inc, AD-7261S-OB; Video: PCI-Express Graphics NVidia FX380; Fonte: Seasonic ATX, 600W, AUTO-SELECT PFC; Fabricante: SCHLUMBERGER TECHNOLOGY CORPORATION; Marca: SCHLUMBERGER TECHNOLOGY CORPORATION; Modelo: MCMP-NAA; CAMPO DE APLICAÇÃO: EQUIPAMENTO PRINCIPAL PARA O SISTEMA DE AQUISIÇÃO DE DADOS.	SCHLUMBERGER TECHNOLOGY CORPORATION	SCHLUMBERGER TECHNOLOGY CORPORATION	MCMP-NAA		07/20
8471.41.00	SISTEMA DE CONTROLE DE PESO DE CIGARRO POR MICRO-ONDAS (HAUNI/MIDAS-E), COMPOSTO POR 01 MONITOR (WIN2) E 01 UNIDADE DE CONTROLE (PLACAS ELETRÔNICAS) E 01 PAINEL ELÉTRICO COM SEUS ITENS PERIFÉRICOS (SENSORES, MOTORES, CABOS E SUPORTES), PRÓPRIO PARA OPERAR COM MÁQUINA DE FABRICAÇÃO DE CIGARROS, COMPLETO E USADO, COM TODOS OS SEUS PERTENCES PARA O PLENO FUNCIONAMENTO.CARACTERÍSTICAS ELÉTRICAS DAS MÁQUINAS: VOLTAGEM: 200 A 460 VAC; FASES: 3 FASES; FREQUÊNCIA: 50-60 HZ	HAUNI MASCHINENBAU AG- 10164	HAUNI	MIDAS-E/WIN-1-M1		43/21
8471.41.00	MAQUINA AUTOMATICA PARA PROCESSAMENTO DE DADOS PORTATIL, SEM TECLADO, CONTENDO UMA UNIDADE CENTRAL DE PROCESSAMENTO, COM ENTRADA E SAIDA DE DADOS POR MEIO DE UMA TELA SENSIVEL AO TOQUE COM 10.5"" (TABLET PC), DENOMINADA COMERCIALMENTE IPAD AIR (EARLY 2019, 64GB, WI-FI ONLY, SILVER). APLICACAO: UTILIZADO PARA ARMAZENAMENTO PORTATIL DE DADOS REGISTRADOS EM ESTUDIO DE TV.	APPLE (CHINA) LIMITED COMPANY	APPLE	MUUK2LL/A		18/20
8471.41.00	COMPARADOR OTICO PARA MEDICAO DE COMPONENTES PLASTICOS DE BARBEADORES. CARACTERISTICAS: TELA DE 30 POLEGADAS, POSICAO VERTICAL COM CORRECAO, INCLUI CARTAS DE INCREMENTO COM ANGULOS E RADIANOS, DESLOCAMENTO EM EIXO X DE 12 POLEGADAS, DESLOCAMENTO NO EIXO DAS E DE 8 POLEGADAS, FOCO DE 3 POLEGADAS, CAPACIDADE DE GIRAR A TELA E OBTER LEITURA DIRETA DE ANGULOS.	OPTICAL GAGING PRODUCTS, INC	OPTICAL	OPTICOM QUALIFIER 30		30/22
8471.41.00	COMPUTADOR, UNIDADE DE PROCESSAMENTO DE DADOS, PARA CONTROLE DO MODULO DE TRANSPORTE DE PRODUTO COM 0,24 M DE COMPRIMENTO, 0,67 M DE LARGURA E 0,60 M DE ALTURA, COMPOSTA DE CPU PARA ARMAZENAGEM E PROGRAMACAO LOGICA DO EQUIPAMENTO. APLICACAO: ESSE COMPUTADOR COM AUXILIO DE UM SOFTWARE ESPECIFICO SERVE PARA REALIZACAO DE TESTE DE VALIDACAO DA PRESENCA DO DISCO OPTICO DENTRO DO ESTOJO PLASTICO. VOLTAGEM 110/220 VAC, PROCESSADOR CORE I5, USADA, PARA USO NA LINHA DE PRODUCAO DE DVD,	DELL	DELL	OPTIPLEX 7010		33/19
8471.41.00	MÁQUINA AUTOMÁTICA PARA PROCESSAMENTO DE DADOS QUE CONTÉM NO MESMO CORPO UMA UNIDADE CENTRAL DE PROCESSAMENTO (CPU) COM MEMÓRIA RAM, HD, INTEGRADA A UM DISPLAY DE LCD 19¿ COM TELA SENSÍVEL AO TOQUE (TOUCH-SCREEN), ALL IN ONE PC, PARA BANCO DE DADOS DE PACIENTES, PÓS PROCESSAMENTO DE IMAGENS, INTERFACE ENTRE DETECTOR E EQUIPAMENTO DE RAIOS-X, ENVIO DE IMAGENS PARA SERVIDORES DE IMAGENS, PARA EQUIPAMENTO DE RAIO-X PARA DIAGNOSTICO JUNO DRF, REGISTRO 10216710270.	PMSNA-Customer Service SPS Americas	Advantech	POC-S198		24/20
8471.41.00	MÁQUINA DE EMBALAGEM DE SEMENTES (CARROSSEL), AUTOMATIZADA, USADA, COMPLETA E SEM ACESSÓRIOS, PARA USO EM UNIDADE DE PESQUISA. É OPÇÃO PREMIUM. CAPACIDADE DE IMPRESSÃO DE CÓDIGO DE BARRAS E VERIFICAÇÃO DE CÓDIGO DE BARRAS. A VELOCIDADE É DEPENDENTE DO CONTADOR. REQUISITO DE ENERGIA 120V 15A, AC (CORRENTE ALTERNADA). DIMENSÕES: 61CM X 61CM X 30,5CM, MAIS CONTADOR ANEXADO. SISTEMA AUTOMATIZADO DE PREENCHIMENTO DOS COMPARTIMENTOS DE SEMENTES. MÁQUINA AUTOMÁTICA PARA PROCESSAMENTO DE DADOS. CONTÉM UMA UNIDADE CENTRAL DE PROCESSAMENTO, UMA UNIDADE DE ENTRADA E SAÍDA. APLICAÇÃO: É UM SISTEMA DE AUTOMATIZAÇÃO DE PREENCHIMENTO DOS COMPARTIMENTOS DE SEMENTES. POSSUI CAPACIDADE DE IMPRIMIR E/OU ENCHER CLAMSHELLS (POR VEZES, CARTUCHOS) COM SEMENTES. OS CLAMSHELLS VIAJAM AO LONGO DE UM PRATO ROTATIVO COM 12 POSIÇÕES E SEGUEM ATRAVÉS DE CADA POSIÇÃO COM VÁRIAS FUNÇÕES QUE OCORREM AO LONGO DO CAMINHO. EM SEGUIDA, IMPRIME-SE UM CÓDIGO 2D LEGÍVEL POR MÁQUINA E UM TEXTO LEGÍVEL NA FACE DO CARTUCHO E/OU TAMPA. CASO O STATUS REGULATÓRIO DA SEMENTE DE ENCHIMENTO PRECISAR SER REPRESENTADO POR CLAMSHELLS COLORIDOS, DESIGNA-SE UM STATUS E CARÁTER REGULATÓRIO CORRESPONDENTES A SEREM IMPRESSOS NESSES CLAMSHELLS. ASSIM, TRÊS IMPRESSORAS PODEM SER USADAS PARA IMPRIMIR UMA MARCA DAS TRÊS CORES. OS CARTUCHOS SÃO PREENCHIDOS EM UMA QUANTIDADE EXATA POR MEIO DE UM CONTADOR DE SEMENTES. NO FINAL DESTE PROCESSO OS CARTUCHOS QUE FORAM PREENCHIDOS COM SUCESSO SÃO RENOMEADOS EM OUTRA PILHA. TEM QUATRO OPÇÕES DIFERENTES NAS QUAIS ALGUMAS OU TODAS ESSAS FUNÇÕES PODEM OCORRER: SOMENTE IMPRESSÃO, SOMENTE PREENCHIMENTO OU IMPRIMIR E PREENCHER.	ALMACO	ALMACO	PPC		15/20
8471.41.00	SIMATIC 6AV7851-0AE20-1AA0 Computador industrial composto por monitor e CPU acoplados que será utilizado na bobinadeira Statomat FW600, modelo Siemens SIMATIC 6AV7851-0AE20-1AA0 usado e testado, PC 477B 12 "TOUCH DISPLAY, 800X600 FRENTE PADRÃO W. INTERFACE USB INTEL CELERON M 1,0 GHZ PROFIBUS DP 12 1 GB RAM (DDR2) 2 X ETHERNET 1 GBIT/S 4 X USB 2,0, 500MA 1 X RS232 (COM1) FONTE DE ALIMENTAÇÃO DC 24V 2 CF-SLOTS W/O ARMAZENAMENTO EM MASSA	SIEMENS AG	SIEMENS	SIMATIC PAINEL PC 477B 12 TOUCH 6AV7851-0AE20-1AA0		44/19
8471.41.00	Computador industrial composto por monitor e CPU acoplados, Modelo Siemens SIMATIC 6AV7800-0BB10-2AC0 usado e testado, PC 677 -12 "TOUCH DISPLAY, 800X600 FRENTE PADRÃO W. INTERFACE USB INTEL PENTIUM 1266MHZ MEMORIA RAMM 128MB RAM , DISCO RIGIDO 30MB, LEITOR DE DISQUETE E CD, 01 PORTA ETHERNET 01 GBIT/S, 03 PORTAS USB, 01 PORTA VGA, 01 PORTA PARA IMPRESSORA , 01 PORTA DE COMUNICAÇÃO , FONTE DE ALIMENTAÇÃO DC 24V, SISTEMA OPERACIONAL WINDOWS XP.	SIEMENS AG	SIEMENS	SIMATIC PAINEL PC 677		23/22
8471.41.00	COMPUTADOR INDUSTRIAL PARA CONTROLE ELETROELETRONICO DA MAQUINA DE FORMACAO DE GARRAFAS E POTES DE VIDRO, ATRAVES DO RECEBIMENTO DE GOTAS DE VIDRO. UNIDADE CENTRAL DE PROCESSAMENTO CPU, DISCO RIGIDO DE ESTADO SOLIDO TIPO SD HDD, DISCO RIGIDO MECANICO, MODELO: CAVIAR 2850 E CAPACIDADE DE 853,6 MEGABYTES, SISTEMA OPERACIONAL EMBARCADO TIPO UNIX QNX 6.5, SOFTWARE T600 V8.16, DUAS PLACAS DE REDE ARCNET COM CONEXAO PARA CABO COAXIAL RG-62/93 OHM E COMPATIVEL COM ANSI/ATA 878.1 PCLE 1.0A PARA AMBIENTES INDUSTRIAIS. O Sistema T600 Emhart tem como funcao principal o controle eletro-eletronico de maquina de formacao de garrafas e potes de vidro atraves do recebimento de gotas de vidro, permitindo a movimentacao do conjunto mecanico, pneumatico, hidraulico e termico de formacao de garrafas e potes. O Sistema t600 Emhart de controle eletro-eletronico e composto de: Complete T600 computer supervisory system: Basic PLC mode CRC - Monoblock - tandem machine. Paineis de forca e controle; Motores eletricos; Sensores eletricos; Cabos eletricos de forca e controle. SOFTWARE especifico e unico para o Sistema T600 Emhart de controle eletro-eletronico da Maquina IS Emhart. Este Software e especifico para este sistema que nao permite outro software no conjunto instalado; PLACA de CPU especifica e unica para o Sistema T600 Emhart de controle eletro-eletronico da Maquina IS Emhart. Esta Placa de CPU e especifica para este sistema que nao permite outra Placa de CPU no conjunto instalado.	EMHART GLASS INC.	EMHART GLASS	T600		16/21
8471.41.00	COMPUTADOR INDUSTRIAL COM PROCESSOR INTEL CORE 4GERACAO I7 8700 3.2 GHZ, 02 MEMORIA RAM DE 8 GB DDR4 25600MHZ, PLACA MAE: ASROCK IMB-1311-L M-ATX, SISTEMA OPERACIONAL WINDOWS 10 64 BIT, ARMAZENAMENTO SSD TRANSCENDER 228GB MLC (TIPO 2,5), PLACA DE VIDEO COM ENTRADAS VGA E DVI, ARMAZENAMENTO SEAGATE SKYHWAK 3,5 1TERABIT, VENTILADOR ACOPLADO COM ROLAMENTO DE ESFERAS E VELOCIDADE CONTROLADA, FONTE DE ENERGIA ATX PSU 600W ALIMENTACAO 115/230V (60/50HZ). APLICACAO: MATERIAL SERA UTILIZADO PARA AUTOMACAO QUE DESEMPENHAM FUNCOES DE CONTROLE E MONITORAMENTO DE MAQUINAS E EQUIPAMENTOS, ATRAVES DE PROGRAMAS ESPECIFICOS DESENVOLVIDOS PELO USUARIO UTILIZANDO O PROGRAMA DASEUL, COMPLETOS E EQUIPADOS ACOMPANHADOS DE TODOS SEUS COMPONENTES E DEMAIS ACESSORIOS NECESSARIOS AO SEU FUNCIONAMENTO.	YOI SYSTEM CO, LTD.	YOI SYSTEM COLTD	YOI-320B		10/23
8471.41.00	COMPUTADOR INDUSTRIAL COM PROCESSOR INTEL CORE 4GERACAO I5 4570QUAD CORE 3.2 GHZ, MEMORIA RAM DE 8 GB DDR3, 1333/1600MHZ, PLACA MAE MODELO PEAK-887VL2, SISTEMA OPERACIONAL WINDOWS 10 64 BIT, ARMAZENAMENTO SSD SAMSUNG 860 PRO 228GB (SATA), PLACA DE VIDEO COM ENTRADAS VGA E DVI: MODELO INTEL HD 4000, VENTILADOR ACOPLADO COM ROLAMENTO DE ESFERAS E VELOCIDADE CONTROLADA, FONTE DE ENERGIA ATX 400W ALIMENTACAO 115/230V (60/50HZ), ENTRADAS FRONTAIS USB 2.0 4PORTAS, TRASEIRA USB3.0 2PORTAS. APLICACAO: MATERIAL SERA UTILIZADO PARA AUTOMACAO QUE DESEMPENHAM FUNCOES DE CONTROLE E MONITORAMENTO DE MAQUINAS E EQUIPAMENTOS, ATRAVES DE PROGRAMAS ESPECIFICOS DESENVOLVIDOS PELO USUARIO UTILIZANDO O PROGRAMA DASEUL, COMPLETOS E EQUIPADOS ACOMPANHADOS DE TODOS SEUS COMPONENTES E DEMAIS ACESSORIOS NECESSARIOS AO SEU FUNCIONAMENTO.	YOI SYSTEM CO, LTD.	YOI SYSTEM COLTD	YOI-324		10/23
8471.49.00	CONSOLE SERVIDOR DE MEDIA PARA CONTROLE DIGITAL DE SMS, UTILIZADO NAS SALAS DE EXIBIÇÃO CINEMATOGRÁFICA, COM TECNOLOGIA DE DESENVOLVIMENTO DE TEATRO IMAX; EXIGÊNCIA DOS SERVIÇOS ELÉTRICOS: TENSÃO DE ALIMENTAÇÃO MONOFÁSICA 200V - 240V, 50/60 HZ DO RACK DE ÁUDIO IMAX; LIBERAÇÕES DE SERVIÇOS 300 MM (12") NAS PARTES FRONTAL E TRASEIRA.	IMAX CORPORATION	IMAX	101110-01		02/20
8471.49.00	Módulo de intercomunicação e interface de comunicação com o paciente utilizado em equipamento de ressonância magnética. Finalidade: Realiza a intercomunicação com o paciente, controle de volume de microfone e autofalante além do controle de interface de início, pause e parada do escaneamento do exame. Especificação Técnica: Módulo eletrônico.	GE Healthcare	GE Healthcare	2141978-6-H		22/19
8471.49.00	Interface de comunicação com botões de acionamento, controle de volume, microfone e alto-falante utilizado em equipamento de ressonância magnética. Finalidade: Módulo utilizado para realizar a interface de comunicação entre o paciente e o operador, além de permitir o controle de escaneamento. Especificação técnica: Módulo de circuito eletrônico com botões de acionamento, controle de volume, microfone e alto-falante	GE Healthcare	GE Healthcare	2141978-6-R		42/19
8471.49.00	Unidade digital de processamento de dado Puredata N3001-010, unidade de processamento de dados de muito grande capacidade. Caracteristicas Tecnicas UNIDADE DIGITAL DE PROCESSAMENTO DE DADOS DE MUITO GRANDE CAPACIDADE FABRICANTE LENOVO X3750M4 & PN 8752PAY COMPOSTA DE: 1 RACK COM PORTA DIANTEIRA E PORTA TRASEIRA; 2 HOSTS COM 5 HDS DE 600GB; 12 BATERIAS DE DISCOS COM 24 HDS DE 600GB; 1 GABINETE BLADECENTER COM 7 PLACAS DE PROCESSADORES COM 20 NUCLEOS (CORE) CADA, 1 SWITCH COM 48 PORTAS; 1 CONSOLE PARA MANUTENCAO TECNICA MARCA LENOVO, INCLUINDO CABOS DE REDE RJ45, CABO DE FORCA , TRANSFORMADORES DE POTENCIA; 2 COMPUTADORES HOST COM 2 PORTAS DE 1GBE, DUAS PORTAS DE 10 GBE E 2 PORTAS DE 8 GB HBA DISPONIVEIS PARA USO DO CLIENTE EM CADA HOST DO SERVIDOR; CADA HOST PODE ADICIONAR NO MAXIMO 2 PLACAS ADICIONAIS. - Capacidade: Armazenamento dados usuario (Raw) 191 TB assumindo 4 x compressao - Tipo: Discos HD de 600GB - Taxa de transmissao: 1.8; - Voltagem: 200-240V Aplicacao: Este computador eletronico se comunica com servidores de aplicacoes (computadores) para receber instrucoes e devolver resultados em grande volume atraves de processamento de codigos binarios executados em arquitetura paralela de unidades de processamento, memorias, discos rigidos e switch. O sistema otimiza o desempenho de um armazem de dados e e preparado para grandes volumes de dados, para geracao de informacoes de negocio, executando algoritmos complexos em alta velocidade.	IBM CORPORATION - USA	IBM	3567-EE9		10/20
8471.49.00	Computador de reconstrução de imagem utilizado em equipamento de ressonância magnética. Finalidade: Recebe os dados brutos (raw data) dos módulos de recepção é realiza o processamento e a reconstrução dos dados para a formação das imagens e envia os dados para o computador de aquisição para armazenamento e visualização da imagem. Especificação Técnica: Rack Dell R620 GEN-5 con iterface ICN, alimentação de entrada de 120VAC, portas de rede padrão RJ45.	Dell	Dell	5921000-3-R		04/20
8471.49.00	PAINEL DE CONTROLE REMOTO P/ 5 CAMERAS OFERECE CONTROLE SERIAL E IP PARA CAMERAS PANASONIC PRO PTZ SELECIONADAS. OS RECURSOS ERGONOMICOS INCLUEM UMA TELA LCD COLORIDA DE 3,5 E UMA GUI APRIMORADA QUE PERMITE VER TODOS OS PARAMETROS PRINCIPAIS DA CAMERA DE UMA VEZ. O AW-RP60 SUPORTA ATE 200 CAMERAS AW-UE150 OU ATE 100 OUTRAS CAMERAS PTZ COMPATIVEIS VIA IP E ATE CINCO CAMERAS VIA CONTROLE SERIAL RS-422. USE O AW-RP60 COM POE (POWER OVER ETHERNET) PARA ALIMENTACAO DE CABO UNICO E CONTROLE DE CAMERA OU ALIMENTE A UNIDADE POR MEIO DE SUA ENTRADA DC XLR DE QUATRO PINOS. MODELO: AW-RP60 ESPECIFICACOES: CONTROLE DE CAMERA IP: CONTROLE ATE 200 AW-UE150 OU ATE 100 OUTRAS CAMERAS PTZ COMPATIVEIS RS-422 SERIAL CONTROL: CONTROLE ATE CINCO CAMERAS SUPORTE POE: FORNECE ENERGIA E CONTROLE DA CAMERA USANDO UM UNICO CABO ETHERNET LCD COLORIDO GRANDE: INTERFACE DO MENU GUI DE 3,5 JOYSTICK INTUITIVO:JOYSTICK DE TAMANHO MEDIO SUAVE E RESPONSIVO PRESETS: CONFIGURE ATE 100 PREDEFINICOES DE PANORAMICA, INCLINACAO E ZOOM PERSONALIZACAO FLEXIVEL: CONFIGURE ATE OITO FUNCOES USANDO QUATRO BOTOES ATRIBUIVEIS PELO USUARIO	PANASONIC SYSTEM COMMUNICATION	PANASONIC	AW-RP60		24/21
8471.49.00	COMPUTADOR DE ALTO DESEMPENHO, CONSTITUIDO POR: 1 HEAD NODE POWER EDGE R7515 SERVER CONFIGURADO COM 8 CORES EM 1 SOCKET AMD EPYC 7232P 3.10GHZ COM 32 MB DE CACHE; 64 GB DE MEMÓRIA DDR4 3200 MT/S ECC REGISTRADA (8X8 GB RDIMM); 1 BOSS CONTROLLER COM 2 (DOIS) SSDS 240 GB EM RAID1 PARA S.O.; 4 HDDS 8TB SAS 6GBPS 2.5"; 1 INTERFACE PARA GERENCIAMENTO REMOTO IDRAC; 1 CONTROLADORA PERC H730P; 2 PORTAS 100 GB/S INFINIBAND HDR 100 QSFP56; FONTES REDUNDANTES (1+1) 750W; 2 COMPUTE NODES POWER EDGE R6525 SERVER CONFIGURADO COM 128 (CENTO E VINTE E OITO) CORES EM 2 (DOIS) SOCKETS AMD EPYC 7713 2.00 COM 2556 MB DE CACHE; 512 GB DE MEMÓRIA DDR4 3200 MT/S ECC REGISTRADORA (16X32 GB RDIMM); 1 SSD 480 GB SATA 6GBPS 2.5"; 1 INTERFACE PARA GERENCIAMENTO REMOTO IDRAC; 2 PORTAS 1 GBE; 2 PORTAS 100 GB/S INFINIBAND HDR 100 QSFP56; FONTES REDUNDANTES (1+1) 1400W; 3 CABOS INFINIBAND 100 GB PARA INTERCONEXÃO ENTRE SERVIDORES; 1 SWITCH ETHERNET S3048-ON COM: 48 PORTAS 1 GB ETHERNET; 4 PORTAS 10 GBE SFP+; 6 CABOS 1 GB ETHERNET. PARA SER UTILIZADO EM PROJETO DE PESQUISA ACADÊMICO PELO PROGRAMA DE PÓS GRADUAÇÃO DO CURSO DE ENGENHARIA.	DELL EMC	DELL	CLUSTER HPC		34/22
8471.49.00	Controlador industrial com computador integrado com processador Intel Pentium 266MHz com tecnologia MMXT, memória cache 512KB e memória SDRAM 128MB. Hard disk de 3.2GB (IDE). Tela de 15 polegadas não reflexiva e proteção contra riscos e danificações. Possui 3 slots de expansão PCI / ISA: 3 / 0 ou 2 / 1. Possui fonte integrada de 24VDC. Possui as seguintes interfaces: 4 x serial, 1x paralela, PS/2-teclado e mouse, Ethernet, USB, chave via saída 24 V, 2 x CAN bus e 1 x busmaster. Sistema operacional Windows NT4.0. Computador industrial composto por unidade de memória, unidade de entrada e saída para gerenciamento de programas e interface com usuário. Computador industrial com comunicação profibus e ethernet utilizado em máquinas e/ou equipamentos para gerenciamento de programas e interface com o usuário.	Bosch Rexroth AG	REXROTH	CPS21		40/22
8471.49.00	COMPUTADOR APRESENTADO EM FORMA DE SISTEMA DE CONTROLE DE SINAIS DE VÍDEO VERSÃO 10.3.9 MODELO DEXON DXN-3404R18V16 PARA USO EM CONJUNTO NAS OPERAÇÕES COM O VEÍCULO SUBMARINO ROV MODELO TXLX76 DESCRIÇÃO TECNICA: PARA USO EM CONJUNTO NAS OPERAÇÕES COM O VEÍCULO SUBMARINO ROV MODELO TXLX76 APLICAÇÃO: OPERAÇÕES COM O VEÍCULO SUBMARINO ROV	DEXON SYSTEMS LTD.	DEXON SYSTEMS LTD	DEXON DXN-3404R18V16		13/19
8471.49.00	Maquina de processamento de dados ( servidor) para armazenamento de arquivos eletronicos, marca NetApp, modelo FAS2650 - Servidor NAS - Equipamento para rack altura 2U. Montado com 24 discos de 1.2Terabytes. - Utilizado para armazenar Arquivos da Engenharia de Produtos, que requer maior capacidade de armazenamento e caracteristicas de segurança que os servidores de arquivos que possuimos não tem.	NETAPP	NETAPP	FAS2650		47/20
8471.49.00	Servidor modelo GVO-HD com fonte de alimentação dupla dual 960GBSSD com RAID, 96GB RAM e adaptador de rede SFP+ de 10 GbE de porta quádrupla Modelo GVO-HW Aplicação: Equipamento utilizado em estúdios de televisão para produção artística e cultural	GRASS VALLEY USA LLC	Grass Valley	GVO-HW		41/22
8471.49.00	PAINEL DE CONTROLE MESTRE DE 16 BOTOES - SISTEMA DE PADRAO INCLUI: 1X NK-IPS NK NETWORK IP CONFIGURATION DEVICE 1X MC1-MK A/V MIXER KEYER 1X OG3-FR-CN OPENGEAR FRAME WITH NETWORK CONTROL DASHBOARD CONTROL SOFTWARE	ROSS PRODUCION TECNOLOGY EXPERTS	ROSS	MC1-PANEL-16		31/19
8471.49.00	MAQUINAS AUTOMATICAS PARA PROCESSAMENTO DE DADOS UTILIZADAS COMO SERVIDOR, COM UNIDADE DE MEMORIA, DESTINADAS AO ARMAZENAMENTO DE DADOS E PRONTA PARA SER CONECTADA A REDE DE ENERGIA ELETRICA E A REDE DE DADOS DO SISTEMA DO ""DATACENTER"" DOTADAS DE ""SWITCH(ES)"", MODULOS TRANSCEPTORES OPTICOS, CABOS DE COMUNICACAO, REGUAS DE ENERGIA (PDU = POWER DISTRIBUTION UNIT), SERVIDORES, UNIDADES PARA INTERCONEXAO DE PERIFERICOS, BATERIAS, ACELERADOR DE HARDWARE ASIC (APPLICATION SPECIFIC INTEGRATED CIRCUIT), HIPERVISOR ASSISTIDO POR HARDWARE, BARE-METAL E SUPORTE PARA ARQUITETURA DE MICRO-SERVICOS, MONTADA EM ESTRUTURA METALICA (RACK) PRONTA PARA USO. COM CAPACIDADE PARA 32TB (4 X 8 TB), INTERFACE DE ARMAZENAMENTO 10G E THUNDERBOLT 3. APLICACAO: UTILIZADO EM SISTEMA DE ARMAZENAMENTO E DADOS DE EMISSORA DE TV.	PROMAX CHINA LTD.	PROMAX	MEDIAHUB-10G-32TB		18/20
8471.49.00	Modulo eletronico tipo processador Os modulos de processador da serie MPC240 sao modulos para o sistema controaldor M1 com processadores Pentium classe III, baseados na technologia PC. Diponiveis com varias taxas de clock do processador e em varias configuracoes. CPU 400mhz, fonte de alimentacao: 5V Aplicacao: controle principal do sistema de planicidade de Laminador de folhas de aluminio.	BACHMANN ELECTRONIC GMBH	Bachmann	MPC240		01/24
8471.49.00	EQUIPAMENTO INDUSTRIAL COMPUTADORIZADO COMPOSTO POR GABINETE E TECLADO COM MOUSE EMBUTIDO, CUJA FUNÇÃO É REALIZAR O PROCESSAMENTO DE DADOS, ASSIM COMO A CONEXÃO COM A DATACARD MPR3000 ATRAVÉS DE PLACAS ESPECÍFICAS PARA CONTROLE DO EQUIPAMENTO E DO SOFTWARE DE PERSONALIZAÇÃO DE CHIPS EM CARTÕES INTELIGENTES, ESTE EQUIPAMENTO COMPUTADORIZADO É DESTINADO UNICA E EXCLUSIVAMENTE PARA SER UTILIZADO JUNTO AO EQUIPAMENTO AUTOMATIZADO (DATACARD MPR3000), SENDO QUE O MESMO NÃO FUNCIONA SEM O DEVIDO EQUIPAMENTO COMPUTADORIZADO UMA VEZ QUE O MESMO É CONFIGURADO DIRETAMENTE PELO FABRICANTE DO EQUIPAMENTO DATACARD MPR3000.	IPO TECHNOLOGIE	IPO TECHNOLOGIE	MPR3000-W7 ATX		28/19
8471.49.00	AMPLIFICADOR DE DADOS - CARTÃO DE AQUISIÇÃO DE DADOS COM 4 CONECTORES BNC E PORTA RS232, PARA LIGAR 3 MICROFONES; FUNÇÃO PRINCIPAL E SECUNDÁRIA: AQUISIÇÃO DE DADOS. O SISTEMA O SISTEMA DE MEDIÇÃO DE ABSORÇÃO SONORA É UTILIZADO PARA MEDIR A ABSORÇÃO SONORA DE PAVIMENTOS RODOVIÁRIOS. O SISTEMA CONSISTE DE VÁRIOS COMPONENTES. CADA UM DESTES COMPONENTES É ESSENCIAL/CRUCIAL PARA O CORRETO FUNCIONAMENTO DO SISTEMA COMO UM TODO. O PRINCIPAL COMPONENTE DESTE SISTEMA É O TUBO DE IMPEDÂNCIA. O TUBO TEM, NO TOPO, UMA FONTE SONORA E NA LATERAL 3 ORIFÍCIOS PARA COLOCAR OS MICROFONES. O PÉ OU SUPORTE DEDICADO É UTILIZADO COLOCAR O TUBO NA SUPERFÍCIE DE TESTE. A FONTE SONORA ESTÁ CONECTADA A UM MINI AMPLIFICADOR (OU GERADOR DE SINAL) QUE REPRODUZ O SINAL DE MEDIÇÃO. O SISTEMA UTILIZA TRÊS MICROFONES EXCLUSIVOS PARA ESTE TUBO DE IMPEDÂNCIA PARA GRAVAR O SOM DENTRO DO TUBO. OS MICROFONES ESTÃO CONECTADOS COM UM AMPLIFICADOR. UM TRANSMISSOR DE DADOS USB CONECTA O AMPLIFICADOR ATRAVÉS DE UM CABO USB COM UMA PORTA USB PORTA NO LAPTOP. UM CICLO DE MEDIÇÃO CONSISTE TIPICAMENTE DE VÁRIAS ETAPAS 1. AQUECIMENTO DO ALTO-FALANTE PARA ASSEGURAR UM SINAL DE MEDIÇÃO ESTÁVEL. 2. CALIBRAÇÃO DOS ERROS DE FASE NOS MICROFONES ATRAVÉS DE UM PROCEDIMENTO DE CALIBRAÇÃO INTERNA NO SOFTWARE DE MEDIÇÃO. 3. CALIBRAÇÃO DAS PERDAS INTERNAS POR MEDIÇÃO EM UMA PLACA METÁLICA REFLETIVA. 4. MEDIÇÃO DA ABSORÇÃO DA SUPERFÍCIE EM TESTE EM VÁRIOS LOCAIS DESIGNADOS NA PISTA. 5. AO FINAL DO CICLO DE MEDIÇÃO, OS PASSOS 3 E 2 SÃO REPETIDOS. ESPECIFICAÇÕES DE HARDWARE: COMPRIMENTO DO TUBO: 570 MM; DIÂMETRO DO TUBO: 80 MM; FAIXA DE FREQUÊNCIA: 100 - 2500 HZ; IMPEDÂNCIA DO ALTO-FALANTE 8 ; POTÊNCIA DO ALTO-FALANTE 30 / 50 W (NORMA/MAX); RESPOSTA DE CAMPO LIVRE DO MICROFONE ± 1 DB (50HZ - 8KHZ); FONTE DE ALIMENTAÇÃO PARA MICROFONE IEPE (VIA USB DAQ).	National Instruments	NI	NI 9234		10/22
8471.49.00	ROTEADOR DE VIDEO DIGITAL SDI 3G/HD/SD COM CAPACIDADE DE ATE 144 ENTRADAS E 144 SAIDAS. CONFIGURADO COM UMA PLACA DE CROSSPOINT, DUAS FONTES DE ALIMENTACAO E UMA PLACA DE CONTROLE. O FRAME ACEITA PLACAS E MODULOS NK-I3G, NK-I3G-RC, NK-O3G, NK-O3G-RC, NK-C3G, NK-144X3G. TAMANHO FISICO DO FRAME 10 UNIDADES DE RACK	ROSS PRODUCION TECNOLOGY EXPERTS	ROSS	NK-3G-FRM-144-X		13/19
8471.49.00	SERVIDOR EM RACK DE 2U POWEREGDE R730 COM 2X PROCESSADORES INTEL XEON E5 FAMILIA 2600 v4 E 24 BAIAS 3.5 PARA DISCOS. CARACTERÍSTICAS: INTERCONEXÃO INTERNA LINK QUICKPATH INTERCONNECT (QPI) 6,4 GT/S, 7,2 GT/S, 8,0 GT/S, CHIPSET: INTEL MEMÓRIA: ATÉ 3 TB (24 SLOTS DIMM): DDR4 DE 4 GB/8 GB/16 GB/32 GB/64 GB/128 GB ATÉ 2400 MT/S. ARMAZENAMENTO INTERNO: MÁXIMO EM 24 BAIAS DE 3.5", SUPORTA SAS, SATA, SAS NEAR-LINE, SSD, SSD PCIE. ALIMENTAÇÃO: CONTA COM FONTES DE ALIMENTAÇÃO COM TENSÃO DE ENTRADA 48V DC E 110V/220V TENSÃO DE SAÍDA DE 12 VDC E VDC 3.3 VDC. APLICAÇÃO EM AMBIENTES CORPORATIVOS, PRESTADORES DE SERVIÇOS DE TELECOMUNICAÇÕES E EMPRESAS COM FLUXO DE DADOS QUE NECESSITA SER GERENCIADO.	DELL INC.	DELL INC	POWER EDGE R730XD 24BAY SFF		49/23
8471.49.00	SERVIDOR EM RACK DE 2U POWEREGDE R730 COM 2X PROCESSADORES INTEL XEON E5 FAMILIA 2600 E 8 BAIAS 3.5 PARA DISCOS. CARACTERÍSTICAS: INTERCONEXÃO INTERNA LINK QUICKPATH INTERCONNECT (QPI) 6,4 GT/S, 7,2 GT/S, 8,0 GT/S, CHIPSET: INTEL. MEMÓRIA: ATÉ 768GB DDR4, DE 2GB, 4GB, 8GB, 16GB, 32GB. ARMAZENAMENTO INTERNO: MÁXIMO EM 8 BAIAS DE 3.5", SUPORTA HDD, SSD, SAS E NVME. ALIMENTAÇÃO: CONTA COM FONTES DE ALIMENTAÇÃO COM TENSÃO DE ENTRADA 48V DC E 110V/220V TENSÃO DE SAÍDA DE 12 VDC E VDC 3.3 VDC. APLICAÇÃO EM AMBIENTES CORPORATIVOS, PRESTADORES DE SERVIÇOS DE TELECOMUNICAÇÕES E EMPRESAS COM FLUXO DE DADOS QUE NECESSITA SER GERENCIADO.	DELL INC.	DELL INC	PowerEdge R730 8BAY LFF		47/23
8471.49.00	Servidores com 1U de altura, com capacidade de armazenamento de 112TB em 8 discos HDD de 3,5 polegadas, cada um com 14TB, 3 portas SSD NVMe M.2 e 2 portas SFPs, de 10G cada, configurados em LACP LAG, dotados de 2 fontes de alimentação de 750w DC ou AC, PowerEdge modelo R630. Aplicação do bem: hospedar Banco de Dados, ERP, Firewall, Monitoramento, entre outros serviços de TI.	DELL INCORPORATION	DELL	R630		49/23
8471.49.00	SERVIDOR EM RACK DE 1U POWEREGDE R630 COM 2X PROCESSADORES INTEL XEON E5 FAMILIA 2600 E 10 BAIAS 2.5 PARA DISCOS. CARACTERÍSTICAS: INTERCONEXÃO INTERNA LINK QUICKPATH INTERCONNECT (QPI) 6,4 GT/S, 7,2 GT/S, 8,0 GT/S, CHIPSET: INTEL. MEMÓRIA: ATÉ 768GB DDR4, DE 2GB, 4GB, 8GB, 16GB, 32GB. ARMAZENAMENTO INTERNO: MÁXIMO EM 10 BAIAS DE 2.5", SUPORTA HDD, SSD, SAS E NVME. ALIMENTAÇÃO: CONTA COM FONTES DE ALIMENTAÇÃO COM TENSÃO DE ENTRADA 48V DC E 110V/220V TENSÃO DE SAÍDA DE 12 VDC E VDC 3.3 VDC. APLICAÇÃO EM AMBIENTES CORPORATIVOS, PRESTADORES DE SERVIÇOS DE TELECOMUNICAÇÕES E EMPRESAS COM FLUXO DE DADOS QUE NECESSITA SER GERENCIADO.	DELL INC.	DELL INC	R630 10BAY SFF		49/23
8471.49.00	SERVIDOR EM RACK DE 1U POWEREGDE R630 COM 2X PROCESSADORES INTEL XEON E5 FAMILIA 2600 E 8 BAIAS 2.5 PARA DISCOS - CARACTERÍSTICAS: INTERCONEXÃO INTERNA LINK QUICKPATH INTERCONNECT (QPI) 6,4 GT/S, 7,2 GT/S, 8,0 GT/S, CHIPSET: INTEL MEMÓRIA: ATÉ 768GB DDR4, DE 2GB, 4GB, 8GB, 16GB, 32GB - ARMAZENAMENTO INTERNO: MÁXIMO EM 10 BAIAS DE 2.5, SUPORTA HDD, SSD, SAS E NVME - ALIMENTAÇÃO: CONTA COM FONTES DE ALIMENTAÇÃO COM TENSÃO DE ENTRADA 48V DC E 110V/220V TENSÃO DE SAÍDA DE 12 VDC E VDC 3.3 VDC - APLICAÇÃO: APLICAÇÃO EM AMBIENTES CORPORATIVOS, PRESTADORES DE SERVIÇOS DE TELECOMUNICAÇÕES E EMPRESAS COM FLUXO DE DADOS QUE NECESSITA SER GERENCIADO, PARA QUE EMPRESAS DE FORNECIMENTO DE ACESSO Á INTERNET, TELECOMUNICAÇÕES E SERVIÇOS VIRTUALIZADOS POSSAM PRESTAR SERVIÇO, SENDO INDISPENSÁVEL PARA SUA OPERAÇÃO.	DELL INC.	DELL INC	R630 8BAY SFF		38/23
8471.49.00	SERVIDOR EM RACK DE 1U POWEREGDE R640 COM 2X PROCESSADORES INTEL XEON GOLD OU SILVER, INTERCONEXÃO INTERNA LINK QUICKPATH INTERCONNECT (QPI) 6,4 GT/S, 7,2 GT/S, 8,0 GT/S, CHIPSET: INTEL. MEMÓRIA: ATÉ 3TB DDR4, DE 2GB, 4GB, 8GB, 16GB, 32GB, 64GB. ARMAZENAMENTO INTERNO: MÁXIMO EM 10 BAIAS DE 2.5, SUPORTA HDD, SSD, SAS E NVME ALIMENTAÇÃO: CONTA COM FONTES DE ALIMENTAÇÃO COM TENSÃO DE ENTRADA 48V DC E 110V/220V TENSÃO DE SAÍDA DE 12 VDC E VDC 3.3 VDC. APLICAÇÃO: APLICAÇÃO EM AMBIENTES CORPORATIVOS, PRESTADORES DE SERVIÇOS DE TELECOMUNICAÇÕES E EMPRESAS COM FLUXO DE DADOS QUE NECESSITA SER GERENCIADO	DELL INC.	DELL INC	R640 10BAY SFF		39/23
8471.49.00	SERVIDOR EM RACK DE 1U POWEREGDE R740XD COM 2X PROCESSADORES INTEL XEON GOLD OU SILVER. CARACTERÍSTICAS: INTERCONEXÃO INTERNA LINK QUICKPATH INTERCONNECT (QPI) 6,4 GT/S, 7,2 GT/S, 8,0 GT/S, CHIPSET: INTEL. MEMÓRIA: ATÉ 3TB DDR4, DE 2GB, 4GB, 8GB, 16GB, 32GB, 64GB. ARMAZENAMENTO INTERNO: MÁXIMO EM 12 BAIAS DE 3.5, SUPORTA HDD, SSD, SAS E NVME. ALIMENTAÇÃO: CONTA COM FONTES DE ALIMENTAÇÃO COM TENSÃO DE ENTRADA 48V DC E 110V/220V TENSÃO DE SAÍDA DE 12 VDC E VDC 3.3 VDC. APLICAÇÃO EM AMBIENTES CORPORATIVOS, PRESTADORES DE SERVIÇOS DE TELECOMUNICAÇÕES E EMPRESAS COM FLUXO DE DADOS QUE NECESSITA SER GERENCIADO. NECESSÁRIO PARA PRESTAÇÃO DE SERVIÇOS DE ALTO VALOR AGREGADO, PROVEDORES DE INTERNET, HOSTINGS E PRESTADORES DE SERVIÇOS DIGITAIS.	DELL INC.	DELL INC	R740XD 12BAY LFF		40/23
8471.49.00	PAINEL DE CONTROLE KAMELEON DE 40 BOTOES COM DISPLAY LCD. PAINEL DE CONTROLE DE ROUTER NK COM 40 BOTOES COM ILUMINACAO E DISPLAY LCD COM DUAS FILEIRAS DE 16 CARACTERES CADA UMA. TAMANHO FISICO 1 UNIDADE DE RACK COM UMA FONTE DE ALIMENTACAO EXTERNA INCLUIDA.	ROSS PRODUCION TECNOLOGY EXPERTS	ROSS	RCP-ME		24/21
8471.49.00	Servidor Linux Personalizado (1RU) 1TB 2.5 - SERVIDOR COM CHASSI PARA PROCESSAMENTO DE DADOS E IMAGEM; Matéria-prima: componentes eletrônicos; Propósito: Mini ShowVault para reprodução DCP usando um Dolby IMB.; Dimensões: Comprimento ( 287 mm); Largura (437 mm); Altura ( 43 mm); Peso (4,99 Kg)	SUPER MICRO COMPUTER, INC.	SuperMicro	SC-510-200B		37/22
8471.49.00	SERVIDOR PROGRAMADO PARA LINUX PERSONALIZADO (1RU) 1TB 2.5 (USO NÃO-COMERCIAL) - SERVIDOR COM CHASSI PARA PROCESSAMENTO DE DADOS E IMAGEM; MATÉRIA-PRIMA: PAINEL FRONTAL, CHASSIS, CAIXA, PLACA DE CIRCUITO IMPRESSO. FUNÇÃO: SERVIDOR PARA PROCESSAMENTO DE DADOS E IMAGEM. APLICAÇÃO DO BEM: MINI SHOWVAULT; PARA REPRODUÇÃO DIGITAL CINEMA PACKAGE USANDO UM BLOCO DE MÍDIA INTERNA DOLBY. DIMENSÕES: ALTURA (43 MM); LARGURA (437 MM); PROFUNDIDADE (287 MM).	SUPER MICRO COMPUTER, INC.	SuperMicro	System 5016I-MRHF-LINUX		34/22
8471.49.00	SERVIDOR PROGRAMADO PARA WINDOWS 10 PERSONALIZADO (1RU) 1TB 2.5 (USO NÃO-COMERCIAL) - SERVIDOR COM CHASSI PARA PROCESSAMENTO DE DADOS E IMAGEM; MATÉRIA-PRIMA: PAINEL FRONTAL, CHASSIS, CAIXA, PLACA DE CIRCUITO IMPRESSO. FUNÇÃO: SERVIDOR PARA PROCESSAMENTO DE DADOS E IMAGEM. APLICAÇÃO DO BEM: MINI SHOWVAULT; PARA REPRODUÇÃO DIGITAL CINEMA PACKAGE USANDO UM BLOCO DE MÍDIA INTERNA DOLBY. DIMENSÕES: ALTURA (43 MM); LARGURA (437 MM); PROFUNDIDADE (287 MM).	SUPER MICRO COMPUTER, INC.	SUPERMICRO	System 5016I-MRHF-WINDOWS		34/22
8471.49.00	PAINEL DE CONTROLE, 2 FILEIRAS, 15 BOTOES - O TOUCHDRIVETM TD2 POSSUI 15 BOTOES E 2 LINHAS ME. COM UMA PEGADA MENOR DO QUE O TD2S, O TD2 AINDA FORNECE UM SISTEMA DE MEMORIA GLOBAL E A CAPACIDADE DE MAPEAR MEMORIAS PARA BOTOES DE LINHA DE BARRAMENTO INDIVIDUAIS PARA UMA RECUPERACAO RAPIDA E PRECISA. ESPECIFICACOES: ALTURA:16,31 POL. LARGURA:28,29 POL TENSAO: DC 15 VOLTS POTENCIA ATIVA: 85 WATTS TEMPERATURA OPERACIONAL (MAXIMA):104 F TEMPERATURA OPERACIONAL (MINIMA):32 F CONSUMO DE CORRENTE:5,67 AMPS TENSAO AC (MINIMO):100 VOLTS TENSAO AC (MAXIMA):240 VOL	ROSS PRODUCION TECNOLOGY EXPERTS	ROSS	TD2-PANEL		25/21
8471.49.00	PAINEL DE CONTROLE REMOTO 2RU TOTALMENTE CONFIGURAVEL POR SW COM FUNCIONALIDADE SMART TOUCH - FULL LCD TOUCHSCREEN COM DUAL GBE, SAIDA HDMI, USB E FONTE DE ALIMENTACAO UNICA. LICENCA ULTRITOUCH-RTR INCLUIDA ESPECIFICACOES: ULTRITOUCH E UM PODEROSO PAINEL DE CONTROLE DO SISTEMA DA ROSS VIDEO QUE E TOTALMENTE PERSONALIZAVEL E FOI PROJETADO PARA VOCE. OS PAINEIS SAO UMA TELA DE TOQUE 2RU OU 4RU MONTAVEL EM RACK QUE SE BASEIA NA FUNCIONALIDADE DOS PRODUTOS DE CONTROLE TRADICIONAIS, ADAPTANDO-SE AOS SEUS FLUXOS DE TRABALHO E APRESENTA UMA INTERFACE DE USUARIO QUE TEM MAIS EM COMUM COM UM SMARTPHONE MODERNO DO QUE COM UM PAINEL DE CONTROLE DE BROADCAST. A MAGIA DO ULTRITOUCH ESTA EM SEUS PODEROSOS RECURSOS SMART TOUCH. O ULTRITOUCH OFERECE SUPORTE NATIVO A PLATAFORMA DASHBOARD DA ROSS VIDEO, OFERECENDO AOS USUARIOS FLEXIBILIDADE ILIMITADA PARA CONSTRUIR PAINEIS QUE ATENDAM AS SUAS NECESSIDADES DE TRABALHO SEM QUAISQUER RESTRICOES QUANTO AO NUMERO DE BOTOES, POSICIONAMENTO DOS BOTOES OU JANELAS DE EXIBICAO.	TECLOGIX	ROSS	ULTRITOUCH-2		24/21
8471.49.00	Computador industrial composto por unidade de memória, unidade de entrada e saída para gerenciamento de programas e interface com usuário. Utilizado em máquinas ou equipamentos. Controlador industrial com computador integrado com processador Intel Pentium III com velocidade de 700 MHz de processamento, memória cache 512KB e memória SDRAM 512MB. Hard disk de 3.2GB (IDE). Tela de 14 polegada, resolução 1024x768 pixels, não reflexiva e proteção contra riscos e danificações. Possui 3 slots de expansão (1x FlashCard, 1 x 2,5¿ Hard disk e 1x Cartão PCI). Possui fonte integrada de 24VDC. Possui as seguintes interfaces: 1 VGA, 1 x serial, 1 PS/2-teclado, 1 PS/2- mouse, 2 x Ethernet (RJ 45, 10/100 Base) e 1 x PROFIBUS-DP,1x USB, 2 x chave via saída 24 V. Sistema operacional Windows XP. Computador industrial com comunicação profibus dp e ethernet utilizado em máquinas e/ou equipamentos para gerenciamento de programas e interface com o usuário.	Bosch Rexroth AG	Rexroth	VPP 21		40/22
8471.49.00	CENTRAL DE MONITORAMENTO, COM DISPOSITIVOS HÍBRIDOS GPS/LPS DE RASTREAMENTO DE DADOS VESTÍVEL ÚNICO, PARA MEDIR A PERFORMANCE DO USUÁRIO DURANTE A PRÁTICA DE ESPORTES/ATIVIDADES FÍSICA, COLETE, ESTAÇÃO INTELIGENTE COM 16 GB DE MEMÓRIA, FITA DE FREQUÊNCIA CARDÍACA, PONTO DE ACESSO, TELA OLED, CONEXÃO WIRELLES ANT+, SOFTWARE EXCLUSIVO, RELÓGIO INTELIGENTE E ÂNCORA.	REALTRACK SYSTEMS S.L	REALTRACK SYSTEMS S.L.	WIMU PRO DEVICE		31/22
8471.49.00	Unidade de estaçao de trabalho sob forma de sistema para máquina automatica de processamento de dados completa (hp800) equipado com processador, memoria, unidades de entrada e saida e armazenamento. Munido de joystick e monitor para uso industrial. Console de demonstração e treinamento de operação de sistema de posicionamento dinâmico Seastream contendo computador, joystick de 3 eixos, trackball, monitor sensível ao toque entre outros componentes auxiliares (fonte de alimentação, régua de bornes etc). Requer uma alimentação 110V/230V, 210W. O console de operação é parte do sistema de posicionamento dinâmico normalmente instalado em navios ou unidades marítimas que requerem a funcionalidade de posicionamento dinâmico.	GE ENERGY POWER CONVERSION UK LTD	GE	WSnn DPS 004 X12		43/23
8471.49.00	Maquina de processamento de dados ( servidor), de altura de 43mm, profundidade de 576mm, largura 434,6mm, contendo 2 discos rigidos x 300GB hdd, altura de rack 1U, processador Intel(R) Xeon®, CPU E3-1240 v5 @ 3.50GHz, 3501 MHz, 4 Nucleos, 8 Logicos, memória RAM 16GB. Aplicação: Essa maquina será conectada a uma rede de computadores, com a finalidade de controlar e autenticar os usuários corporativos do sistema Windows da empresa ou seja, quando um usuário tentar acessar os demais servidores da empresa, que estão interligados, essa máquina fará a verificação e autenticação do usuário permitindo ou não o seu acesso.	LENOVO	LENOVO	X3250M6		01/21
8471.49.00	Maquina de processamento de dados ( servidor), de altura 86,5mm, profundidade 800mm, largura 482mm, contendo 5 discos rigidos SSDs Intel®Solid-StateDriveDC S3710, 400GB, processador E5 2640 V3 @ 2.60GHz 8 Nucleos / 2 sockets, memória RAM : 8 x 16GB DDR4. Aplicação: Essa máquina irá substituir um servidor já existente que se encontra obsoleto. Seu principal objetivo é transformar diversar máquinas fisicas em maquinas virtuais e aloca-las dentro de si, diminuindo a quantidade de máquinas ativadas ( em uso). Ademais, essa máquina é utilizada especificamente para alocar sistemas de desenvolvimento de produtos ( CAD) essenciais ao nosso processo produtivo.	LENOVO	LENOVO	X3650M5		01/21
8471.50.10	Maquina automatica de processamento de dados com com software 5.1.0.245 SVC instalado, processador Pentium II, placa de video AGP ASUS V8420, placa de circuito impresso Dolphin, interface FireWire (IEEE1394, sistema de microfone para gravação de VCR, memoria RAM de 2Gb, monitoração de tensões de CPU, temperatura da CPU e temperatura do gabinete, canal de interface AV_PCI para comunicação com placa de aquisição de imagens de ultrassom, montado em gabinete metalico especifico e homologado pela Philips compativel com montagem no equipamento de ecografia com análise espectral Doppler SISTEMA DE ULTRA-SOM iE33.	Philips	Philips	IE33 5_2_1_245		22/19
8471.50.10	Terminais graficos de tela sensivel ao toque com conexao direta ao sistema BARCO BMSVision QualiMaster para inspecao de tecidos e controle estatistico de qualidade sendo: - TERMINAL GRAFICO GT/FI - BARCO QUALIMASTER Modelo: GT A901146x - tela LCD de cor TFT ativo,] Tamanho: 10,4 polegadas diagonal. Resolucao: 640 x 480 pixels -Protecao:IP54 -Alimentacao: Tensao da rede: 100 a 240 VAC 10% Frequencia: 47 a 83 Hz Consumo: 25W a 30W Fusivel: 2x T3. 15AL Interface de computador: HSDL (com terminador). Wireless (WDL) Ethernet (LAN). Entradas/saidas: 7 contatos de rele (por exemplo, para arvores de luz, para parar a maquina). 4 entradas digitais (por exemplo, para detectar alteracoes de execucao/parada, parar de deteccao). 2 entradas de contador (por exemplo: medicao de comprimento, contagem de producao). 2 portas seriais isoladas (por exemplo: impressora de etiqueta, balancas). 1 interface de codigo de barras, serial ou WAND (por exemplo: identificacao de pecas) 1 teclado (para teclado externo) 1 SVGA (para monitor externo) Soquetes de modulo para caneta de codigo de barras, interface assincrona. software: Interface grafica do usuario baseada no Windows. GT/FI para Inspecao de Tecidos. dimensoes Largura: 370mm Profundidade: 108mm Altura: 270mm GTFI. Finalidade / aplicacao: e utilizado como terminal de inspecao de tecidos e para controle estatistico de qualidade (SQC	BMSvision	BMSVision	01A2		25/21
8471.50.10	UNIDADE DE PROCESSAMENTO DE DADOS, PARA CONTROLE E INICIALIZAÇÃO DOS SISTEMAS DE VÍDEO MICROSCÓPIO, TOMÓGRAFO DE COERÊNCIA ÓPTICA E DA INTERFACE DO USUÁRIO, BASEADA EM MICROPROCESSADOR QUAD CORE 2.66 GHZ, INTEL® Q35 + ICH9DO, COM MEMORIA DE 2 GB, 800/667 MHZ DUAL-CHANNEL DDR2 SDRAM DIMM, PORTAS DE CONEXÃO A PERIFÉRICOS ETHERNET DUAL GBE, LAN1: INTEL® 82573L (MAC + PHY) E LAN2: INTEL® 82566DM (PHY) WITH IAMT SUPPORT, DIVERSAS INTERFACE DE SAÍDA INTERFACE DE ENTRADA E SAÍDA SENDO 4 TIPO RS-232, 12 TIPO USB 2.0, 6 TIPO SATA II SUPPORT RAID 0, 1, 5, 10, 1 TIPO LPT, 1 TIPO FDD E 2 TIPO PS/2 FOR KB/MS (EXTERNAL), ENTRADA E SAÍDA DIGITAL TIPO 8-BIT, ENTRADA DIGTAL DE 4-BIT E SAÍDA DIGITAL DE 4-BIT ,INTERFACE GRÁFICA TIPO VGA INTERGATED IN INTEL® Q35 E PCIE 16X SDVO INTERFACE VGA/ DVI GRAPHIC APLICAÇÃO: EQUIPAMENTO DE OFTALMOLOGIA LENSX LASER SYSTEM PARA CONTROLE E INICIALIZAÇÃO DOS SISTEMAS	ALCON VISION LLC	ALCON	200109324E		04/24
8471.50.10	Placa responsável pelo processamento de todas as funções executadas e apresentadas no display do equipamento. Alimentada com tensão +3,3Vdc. Possui conector serial RS-485, conectores terminais de 4 e 5 vias. Converter tensões DC para outras partes do sistema, com tensões de 1,5Vdc, 1,8Vdc, 2,5Vdc, 3,3Vdc e 12Vdc.Para sua confecção é usada Mica laminada, plástico para isolação, trilhas de cobre para condução de sinais e alimentação nas soldas, possui estanho - chumbo (63 x 37).	GE Healthcare Finland Oy	GE Healthcare Finland Oy	2073134-001-R		04/22
8471.50.10	Processador "tps", dedicado, para bus "vme" que recebe sinais do computador principal e controla subcomponentes de potência. CPU board utilizada em equipamento de ressonância magnética. Finalidade: Tem como função realizar o processamento de dados e controle de interface do gaminete ISE . Especificação Técnica: Placa de circuito eletrônico - MP68040 25MHz - 1MB flash memory - 512KB SRAM. Alimentação DC de +5VDC; +112VDC e -12VDC.	GE Healthcare	GE Healthcare	2100968-2-R		35/19
8471.50.10	Placa CPU de circuito eletrônico utilizada em equipameto de ressonância magnética. Finalidade: Realizar o processamento de dados e o controle de interface do gabinete ISE. Especificação Técnica: Placa de circuito eletrônico - MP68040 25MHz - 1MB flash memory - 512KB SRAM. Alimentação DC de +5VDC; +112VDC e -12VDC	GE Healthcare	GE Healthcare	2100968-R		32/20
8471.50.10	PLACA ELETRONICA MICROCONTROLADA PARA CONTROLE DAS FUNÇÕES DE GERAÇÃO DE RAIOS-X ALIMENTADA POR 5, 12 E 24VDC E CONEXÃO EM BARRAMENTO DE 50 PINOS. Finalidade: A FUNÇÃO DESTA PLACA ELETRONICA MICROPROCESSADA É O CONTROLE DAS FUNÇÕES DE GERAÇÃO DE RAIOS-X. Especificação Técnica: PLACA ELETRONICA MICROCONTROLADA COM EPROMS PREPROGRAMADAS PARA CONTROLE DAS FUNÇÕES DE GERAÇÃO DE RAIOS-X EM EQUIPAMENTO DE MAMOGRAFIA MODELO SENOGRAPHE 700T E 800T ALIMENTADA POR 5, 12 E 24VDC E CONEXÃO EM BARRAMENTO DE 50 PINOS.	GE Healthcare	GE Healthcare	2127958-4-R		12/20
8471.50.10	Placa eletrônica controladora de computador - octane fabricado pela silicon graphics, com slots para memória, controles de video, audio, rêde, scsi e seriais, utilizado em equipamentos marca ge de tomografia computadorizada, modelo ct cti. Especificação ténica: conectores tipo db9, scsi, scsi-2, pci e mini din. Tensões máximas de 24vdc, potência aproximada de 200w. Material especifico para placas eletro-eletrônicas acondicionadas em gabinetes metálicos, tais como zinco, cerâmica, epoxi, prata, ouro, alumínio, cadmio, resinas, estanho, plásticos e silício. Média da demanda anual: 1	Silicon Graphics	Silicon Graphics	2169940-13-R		21/19
8471.50.10	UNIDADE DE PROCESSAMENTO DE PEQUENA CAPACIDADE. BASEADA EM MICROPROCESSADORES. COM INSTALACAO DENTRO DO MESMO GABINETE UNIDADE DE MEMORIA - Microprocessador 195MHz A FINALIDADE Módulo microporcessador de 195MHz, que compõe a cpu do computador Octane, localizado na console do equipamento de tomografia computadorizada. Responsável pelo controle e gerenciamento de todos os outros computadores e microcontroladores do equipamento de tomografia computadorizada. ESPECIFICAÇÃO TÉCNICA: Possui conector próprio para microporcessador 195MHz e trabalha com tensões de 1,8VDC e 3,3VDC.	GE Healthcare	GE Healthcare	2169940-18-R		21/19
8471.50.10	UNIDADE DE PROCESSAMENTO DE PEQUENA CAPACIDADE. BASEADA EM MICROPROCESSADORES. COM INSTALACAO DENTRO DO MESMO GABINETE UNIDADE DE MEMORIA. A FINALIDADE UNIDADE DE PROCESSAMENTO com processador de dados em equipamento de tomografia computadorizada. Este computador é responsável pelo processamento de dados, gerenciamento das principais tarefas e monitoramento das atividades sistemicas. ESPECIFICAÇÃO TÉCNICA: Processador duplo tipo tijolo com dois processadores R12000 rodando em 270 MHz ou 300 MHz. Computador com tensões de +5VDC, +12VDC, -12VDC e 120VAC. Conectores tipo PCI, RS232, audio, video VGA, Teclado PS2, Mouse PS2 e Rede RJ45.	GE Healthcare	GE Healthcare	2169940-45-R		21/19
8471.50.10	Módulo microprocessado de controle das funções de geração de raios-x, sinais de segurança em tempo real, controle da console de operação e execução do software de aplicação médica utilizado no equipamento para exames cardiovasculares. Finalidade: a função deste item é o controle das funções de geração de raios-x, sinais de segurança em tempo real, controle da console de operação e execução do software de aplicação médica.	GE Healthcare	GE Healthcare	2197212-4-R		42/19
8471.50.10	Módulo central de controle geral das funções de aplicação, armazenamento de imagens, funções de processamento e armazenamento de software utilizado em equipamento para exames cardiovasculares digital modelo AdvantxE. Finalidade: A finalidade deste módulo é o controle geral das funções de aplicação, armazenamento de imagens, funções de processamento e armazenamento de software utilizado em equipamento para exames cardiovasculares digital modelo AdvantxE. Especificação Técnica: Módulo alimentado por 120V, composto de placa mãe com CPU Pentium, disco rigido de 20Gb, memoria RAM de 4GB, placa de comunicação em rede, placa de comunicação serial, leitor de disquette de 51/4.	GE Healthcare	GE Healthcare	2197212-R		35/19
8471.50.10	Placa mãe utilizada no computador Silicon Graphics O2 em equipamento de tomografia computadorizada. Finalidade: Porcessamento de dados (Placa Mãe do Computador) Especificação Técnica: Placa mãe Silicon Graphics (O2) modelo 013-2430-002, composta por placa de circuito impresso contendo processador R5000 de 200MHz, componentes eletrônicos diversos, conectores, leds em suporte metálico.	GE Healthcare	GE Healthcare	2204421-R		32/20
8471.50.10	UNIDADE DE PROCESSAMENTO DE DADOS APRESENTADA EM PLACA DE CIRCUITO IMPRESSO COM PROCESSADOR E UNIDADE DE ENTRADA. COMANDO PARA SELEÇÃO DOS PARAMETROS DE COLIMAÇÃO, TAMANHO DA IMAGEM ADQUIRIDA, ARMAZENAMENTO DE IMAGEM FLUOROSCÓPICA, MOVIMENTAÇÃO EM MODO 3D UTILIZADO EM EQUIPAMENTO PARA EXAMES CARDIOVASCULARES DIGITAIS MODELO INNOVA. Finalidade: SELEÇÃO DOS PARAMETROS DE COLIMAÇÃO, TAMANHO DA IMAGEM ADQUIRIDA, ARMAZENAMENTO DE IMAGEM FLUOROSCÓPICA, MOVIMENTAÇÃO EM MODO 3D. Especificação Técnica: COMANDO PARA SELEÇÃO DOS PARAMETROS DE COLIMAÇÃO, TAMANHO DA IMAGEM ADQUIRIDA, ARMAZENAMENTO DE IMAGEM FLUOROSCÓPICA.	GE Healthcare	GE Healthcare	2219639-R		04/20
8471.50.10	Modulo com dois processadores, contendo 64 mb de memória, utilizado em equipamento de ressonancia magnetica. Utilizado exclusivamente no equipamento signa lx, advantage, horizon, signa contour e profile. Com a finalidade de: placa contendo processadores, usada em slots da placa "ap", a qual realiza processamento dedicado dos dados de ressonância, gerando imagens correspondentes. Especificação técnica: placa de sobrepor (piggy-back) contendo dois processadores i860 e 64mb de memória ram.	GE Healthcare	GE Healthcare	2222532-3-R		21/19
8471.50.10	UNIDADE DE PROCESSAMENTO DE DADOS APRESENTADA EM PLACA DE CIRCUITO IMPRESSO COM PROCESSADOR E UNIDADE DE ENTRADA, gantry estacionário e gantry rotativo A FINALIDADE UNIDADE DE PROCESSAMENTO, Placa CPU ( Artesyn ) responsável pelo controle de comunicação de rede da mesa, gantry estacionário e gantry rotativo. Especificação técnica: tensões de +5vdc, +15vdc, -15vdc e 24vdc, 100w. Conectores tipo pci e molex.	GE Healthcare	GE Healthcare	2224296-3-R		21/19
8471.50.10	PLACA ELETRONICA COM COMPONENTES DISCRETOS. Finalidade: PROCESSAR AS INFORMAÇÕES DE POSICIONAMENTO SELECIONADAS NO CONSOLE DE OPERAÇÃO DA MESA DE EXAMES. Especificação Técnica: PLACA ELETRONICA COM COMPONENTES DISCRETOS ALIMENTADA POR 5VDC E 24 VDC COM CONECTORES PARA CABO PLANO DE 50 VIAS.	GE Healthcare	GE Healthcare	2225198-R		32/20
8471.50.10	Placa eletrônica cpu com chip set, controladora de computador - O2 fabricado pela silicon graphics, utilizada em equipamentos marca ge de tomografia computadorizada modelos cte, cte dual, hispeed xi, hispeed zxi, hispeed nxi, hispeed nxi pro e ct lightspeed qxi. Especificação tecnica: conector tipo plava subordinada ou piggy-back. Tensões máximas de 24vdc, potência aproximada de 20w. Material especifico para placas eletro-eletrônicas acondicionadas em gabinetes metálicos, tais como zinco, cerâmica, epoxi, prata, ouro, alumínio, cadmio, resinas, estanho, plásticos e silício. Média da demanda anual: 2	Silicon Graphics	Silicon Graphics	2251433-R		21/19
8471.50.10	Computador auxiliar utilizado em equipamento de ressonância matnética. Finalidade: Tem como função armazenar e processar o software auxiliar para gating cardíaco, gating respiratório e plestimografia. Armazenar e processar o software de serviço . Especificação Técnica: CPU Pentium Classic MMX 166MHz, 32Mb RAM memory expandable to 128Mb e HD 1.6Gb.	GE Healthcare	GE Healthcare	2284297-R		35/19
8471.50.10	Placa de circuito impresso.Placa de circuito impresso para monitoramento e processamento de dados transmitidos na etapa de comunicação entre os módulos de controle do equipamento de ressonância magnética.Placa de circuito impresso.	GE Medical Systems Information Technologies Critikon de Mexi	GE Medical Systems Information Technologies Critikon de Mexi	2294300-16-R		12/22
8471.50.10	Placa de circuito impresso de controle de dados utilizada em equipamento de ressonância magnética. FINALIDADE: Reponsável pela comunicação, processamento de dados e controle de dados do gabinete de sistema ESPECIFICAÇÃO TÉCNICA: Placa de circuito eletrônico com funções específicas para o uso.	GE Precision Healthcare LLC	GE PRECISION HEALTHCARE LLC	2294300-18-R		16/21
8471.50.10	Placa MGD controladora de funções utilizada em Ressonancia magnetica. . Finalidade Utilizada para comunicação, processamento e controle de dados do sistema. Especificação Técnica, Placa de circuito eletrônico	GE Healthcare	GE Healthcare	2294300-4-R		14/19
8471.50.10	Chassis metálico com slots para placas eletrônicas e interconexão intermediária do módulo mgd utilizado em equipamento de ressonância magnética. Finalidade: Chassis com slots e back plane para permitir a conexão das placas e fonte de alimentação do módulo MGD. Especificação Técnica: Chassis metálico com slots e midplane para conexões de placas eletrônicas.	GE Healthcare	GE Healthcare	2294300-6-R		04/20
8471.50.10	Unidade de processamento para armazenamento de imagens, execução do software ONIX de aplicação médica, calculos dimensionais e gerenciamento da funções DICOM, utilizada em equipamento de mamografia digital modelo Senographe 2000D, alimentada por 220Vac. 2000D. A finalidade/função é processar os dados brutos das aquisições de imagens mamograficas enviados pelo detector digital, proporcionar ao operador visualização das imagens com resolução baixa, executar medições e quantificações de lesões, armazenar as imagens dos / pacientes, proporcionar conectividade para transferencia de / imagens em padrão DICOM a sistemas de armazenamento / externos bem como fazer interface com dispositivos de / impressão de filmes a laser. Especificação técnica: Unidade de processamento para armazenamento de imagens, execução do software ONIX de aplicação médica, calculos dimensionais e gerenciamento da funções DICOM com alta capacidade de processamento de dados brutos e armazenamento, com saidas de interfaceamento com outros modulos em conectores DB9 e / DB15, alimentada de 120 a 240Vac.	GE Healthcare	GE Healthcare	2299357-3-R		21/19
8471.50.10	Unidade de processamento de pequena capacidade, baseada em microprocessadores com isntalação dentro do mesmo gabinete unidade de memoria e valor FOB inferior a U$S12.500. A finalidade da unidade de Processoamento de pequena capacidade é o controle de processamento de sinais em módulo de aquisição e processamento de dados em sistemas de tomografia por emissão de pósitrons. Especificação Técnica: Possui componentes metálicos, plásticos e semicondutores.	GE Healthcare	GE Healthcare	2320572-R		14/19
8471.50.10	Placa de processamento Maverick II utilizada em equipamento de ressonância magnética. Finalidade: Com a finalidade de processar e reconstruir as imagens adquiridas em dados brutos. Especificação Técnica: Placa de circuito eletrônico	GE Healthcare	GE Healthcare	2325947-11-R		35/19
8471.50.10	Placa eletrônica de processamento para controle das funções de detecção digital para geração de imagens radiológicas. Finalidade: A função desta placa é o controle das operações de detecção digital de imagem. Especificação Técnica: Placa eletronica alimentada po 5Vdc e +/- 12Vdc, com conectores AMP.	GE Healthcare	GE Healthcare	2326273-H		22/19
8471.50.10	PLACA ELETRONICA DE CONTROLE DO ARMAZENAMENTO DE IMAGENS CONECTADA A BARRAMENTO SCSI UTILIZADO NO MÓDULO DL PARTE INTEGRANTE DO EQUIPAMENTO PARA EXAMES CARDIOVASCULARES DIGITAIS MODELOS INNOVA E IGS. Finalidade: ESTA PLACA É O CONTROLE DO ARMAZENAMENTO DE IMAGENS CONECTADA A BARRAMENTO SCSI UTILIZADO NO MÓDULO DL. Especificação Técnica: PLACA ELETRONICA COM COMPONENTES EM TECNOLOGIA SMD, COM CONEXÃO EM BARRAMENTO SCSI ALIMENTADA POR 5 VDC E 12 VDC, COM CONECTORES AMP PARA CONTROLE DOS DISCOS DE ARMAZENAMENTO DE IMAGENS.	GE Healthcare	GE Healthcare	2326273-R		04/20
8471.50.10	Placa eletronica modelo PPC 7410 com padrão de conexão PCI para sincronismo entre as aquisições de imagem e o armazenamento via barramento SCSI utilizada em equipamento para exames cardiovasculares com detector digital modelo Innova. A Finalidade é o processamento de sinais digitais em aquisição de imagens utilizado em equipamento para exames cardiovasculares com detecção digital de imagens ESPECIFICAÇÃO TÉCNICA: placa de circuito eletronico alimentada por +12v/-12v e +5v.	GE Healthcare	GE Healthcare	2330783-R		21/19
8471.50.10	Unidade de processamento digital, estação de trabalho / sun u5. Utilizada em equipamento de raio-x vascular, equipamento dlx. A finalidade : Conversão de imagem a dicom para execução do software de aplicação médica, registro de pacientes, armazenamento de imagens e gerenciamento das funções de rede de imagens DICOM, parte integrante do equipamento para exames cardiovasculares digital modelo Advantx LC+/LCV+ Especificação técnica: Varios conectores 220vac portas serias, alimentado por tensão entre 100 e 240Vac.	GE Healthcare	GE Healthcare	2335946-R		21/19
8471.50.10	UNIDADE DE PROCESSAMENTO DE PEQUENA CAPACIDADE. BASEADA EM MICROPROCESSADORES. COM INSTALACAO DENTRO DO MESMO GABINETE UNIDADE DE MEMORIA. Finalidade Controlar a recepção e o processamento de dados dos sistemas de tomografia por emissão de pósitrons Discovery ST e STe. Especificação Técnica, Contém placas de circuito, componentes eletrônicos, partes metálicas e plásticas	GE Healthcare	GE Healthcare	2339314-R		14/19
8471.50.10	Computador dell gx200 utilizado em equipamentos de medicina nuclear millennium vg e discovery vh. Utilizado no equipamento millennium vg, discovery vh. Com a finalidade: controle de aquisição e visualização de imagens. Espeificação técnica: 120v, 200w, conectores padrão ibm-pc. Material: placas de circuito eletrônico e componentes de fixação.	DELL	DELL	2347612-R		21/19
8471.50.10	Computador de Reconstrução. Finalidade Torre de computador contendo placa mae memoria, placa de rede e fonte de alimentacao, utilizada como processador de dados em equipamento de tomografia computadorizada . Especificação Técnica, Este computador é responsável por receber os dados brutos do Sistema de Aquisição de Dados ( DAS ) do gantry e, trabalhando com estes dados, reconstruir as imagens e enviá-las para o computador principal da console do tomógrafo, para diagnóstico do paciente.Especificação técnica : computador padrão PC, com tensões de +3VDC, +3,3VDC, +5VDC, +12VDC e 120VAC. Conectores tipo PCI, audio, video Dvi e VGA, USB, Fibra Óptica, Serial DB9, Teclado PS2, Mouse PS2 e Rede RJ45.	GE Healthcare	GE Healthcare	2362870-10-R		14/19
8471.50.10	Computador de reconstrução utilizado em equipamento de Tomografia Computadorizada. Finalidade: Processamento de dados. Especificação Técnica: Computador de reconstrução (DARC) MDAS 4 ou 8 cortes composto por computador DACT Westville e placa PCI DIP 4 ou 8 cortes.	GE Healthcare	GE Healthcare	2362870-12-R		22/20
8471.50.10	Unidade de Processamento digital para aceleração de reconstrução de imagens utilizado em equipamento de tomografia computadorizada Acelerador de reconstrução. Finalidade Torre de computador contendo placa mae memoria, placa de rede e fonte de alimentacao, utilizada como processador de dados em equipamento de tomografia computadorizada . Especificação Técnica, Este computador é responsável por receber os dados brutos do Sistema de Aquisição de Dados ( DAS ) do gantry e, trabalhando com estes dados, reconstruir as imagens e enviá-las para o computador principal da console do tomógrafo, para diagnóstico do paciente.Especificação técnica : computador padrão PC, com tensões de +3VDC, +3,3VDC, +5VDC, +12VDC e 120VAC. Conectores tipo PCI, audio, video Dvi e VGA, USB, Fibra Óptica, Serial DB9, Teclado PS2, Mouse PS2 e Rede RJ45.	GE Healthcare	GE Healthcare	2362872-R		14/19
8471.50.10	CPU utilizada em equipamento de ressonância magnética. Finalidade: Computador de aquisição, armazena sistema operacional e software de aquisição. Armazenamento dos dados dos exames. Especificação Técnica, CPU HP8000	HP	HP	2368697-8-R		14/19
8471.50.10	Chassis basico para modulo RTAC6 composto de placa principal para interconexões e placa com microprocessador, fonte de alimentação e leitor de disquete 5 1/4 utilizado no equipamento para exames Cardiovasculares digital modelo Innova. A finalidade/função deste módulo basico é receber as placas eletronicas que fazem o controle do detector digital de aquisição de imagens bem como processar os dados brutos das imagens adquiridas, parte integrante do equipamento para exames cardiovasculares digital modelo Innova. Chassi basico alimentado por 120Vac, com barramento de conexão PCI para varias placas, placa de microprocessador interna já instalada, fonte de alimentação modelo ATX e leitor para disquetes 5 1/4.	GE Healthcare	GE Healthcare	2373107-2-R		21/19
8471.50.10	Estação de trabalho modelo HP8000 para processamento de imagens, controle de dados de pacientes, controle de impressão de imagens, conectividade em rede DICOM e software de aplicação médica utilizada em estações de revisão de imagens médicas diagnósticas modelo Advantage Windows, unidade alimentada de 100 a 240Vac.	HP	HP	2384276-R		21/19
8471.50.10	Módulo composto por placa de circuito impresso, processador, cabos e conectores para formação da imagem e processamento dos sinais utilizado em equipamento de ultrassom. Finalidade: Processamento dos sinais e formação da imagem do equipamento de ultrassom. Especificação Técnica: Torre unidade de processamento de dados central.	GE Healthcare	GE Healthcare	2404027-53-R		04/20
8471.50.10	UNIDADE DE PROCESSAMENTO DE PEQUENA CAPACIDADE modelo BEP3 . BASEADA EM MICROPROCESSADORES. COM CAPACIDADE DE INSTALACAO. DENTRO DO MESMO GABINETE. DE UNIDADES DE MEMORIA utilizado em Equipamento de Utrason. A Finalidade da Unidade de processamento digital computador modelo BEP 3 responsável por todo o controle e proceesamento dos sinais digitais do ultrasom Vivid 7. Especificação Técnica: BEP 3 computador composto por fonte de alimentação ATX 230VAc, Placa mãe, processador, memórias RAM, unidade de CD/DVD, placa gráfica. Tensões 230 VAC / +12VDC/+5Vdc/+3,3Vdc	GE Healthcare	GE Healthcare	2404027-R		21/19
8471.50.10	Unidade de processamento de dados IBM Storage System Appliance 2421 Model AP1, Intel Xeon. Descricao tecnica do bem: Processador Intel Xeon, utilizada em equipamento IBM Appliance 2421 Model AP1. Caracteristicas Tecnicas BTU/h: - 341 BTU/h Voltagem: 100 - 240 V ac; 50/60 Hz	IBM HUNGARY	IBM	2421-AP1		22/19
8471.50.10	UNIDADE DIGITAL PROCESSAMENTO DE PEQUENO PORTE IBM 2828 zEnteprise BC12 (zBC12). Caracteristicas Técnicas O 2828-H06 suporta 8 a 240 GB de memória, de 1 a 6 unidades de processador (PUs), uma gaveta do Central Processor Complex (CPC) e até 4 fanouts por gaveta de CPC. Há no máximo duas gavetas para E / S. Uma gaveta de E / S (# 4000) pode ser transportada para acomodar a migração. Até duas gavetas PCIe I / O (até 64 recursos totais) suportam os seguintes recursos: Flash Express, zEDC Express, 10GbE RoCE Express, Crypto Express4S, FICON Express8S, OSA-Express5S e OSA-Express4S. O zBC12 foi projetado para fornecer uma infraestrutura otimizada que permite: Energizar seus aplicativos por meio de integração, análise incorporada em tempo real e mobilidade corporativa Consolide cargas de trabalho distribuídas com Linux no System z e reinvestir economias em potencial para impulsionar o crescimento dos negócios Proteja seus valiosos dados e reputação da marca com segurança confiável Um processador de 4,2 GHz projetado para oferecer um aumento de desempenho de até 36% por núcleo para ajudar a aumentar o desempenho do software para cargas de trabalho críticas para os negócios Até seis processadores de uso geral (CPs) projetados para fornecer até 58% mais capacidade em comparação com o z114, que tinha cinco processadores de uso geral Até um aumento de 2x na memória disponível (496 GB) em comparação com a geração anterior (z114) para melhorar o desempenho de cargas de trabalho que exigem memória, como DB2, IBM WebSphere e Linux on System z Granularidade até 20% maior com 156 configurações de capacidade em cada modelo, oferecendo a liberdade de escolher a configuração de capacidade certa para suas necessidades, com a flexibilidade de aumentar a demanda conforme a demanda de carga de trabalho aumentar. Aplicação: O IBM zEnterprise BC12 (zBC12) é um membro da família IBM zEnterprise System. Ele foi projetado como um ponto de entrada acessível para a computação corporativa e abrange todas as mesmas opções flexíveis de crescimento, virtualização líder do setor e recursos inovadores do IBM zEnterprise EC12 escalável em escala maciça. Com desempenho aprimorado do processador, maior capacidade, recursos de computação híbrida e benefícios significativos de energia, espaço e refrigeração, o zBC12 é um ajuste perfeito para simplificação de infraestrutura e computação em nuvem. O zBC12 é um sistema de quadro único com uma frequência de processador de 4,2 GHz e tamanhos de cache aumentados.	IBM CORPORATION - USA	IBM	2828-H06		15/20
8471.50.10	Unidade reconstrutora de imagem com placa mãe Intel S5000PAL, Quatro memórias ram 1 GB DIMM DDR2 667 MHz, 2 processadores Intel Xeon 5405 2.0 GHz Quad-Core, SATA DVD-ROM, fonte de alimentação de 600W, sistema operacional especifico para aplicação em equipamento Philips, HD e placas mãe compativeis com a comunicação dos protocolos do equipamento para reconstrução de imagens medicas no EQUIPAMENTO DE TOMOGRAFIA COMPUTADORIZADA BRILLIANCE CT MARCA PHILIPS.	PMSNA-Customer Service SPS Americas	PHILIPS	2UQNV3		29/20
8471.50.10	Unidade de processamento de dados CIRS 2UQ versão 3 com placa mãe Intel S5000 PAL, com dois processadores Intel Xeon 5335 2.0Ghz quad core, FSB 667 MHz, cache de 2MB, quatro módulos de memoria RAM DIMM DDR2 de 1Gb,um disco rigido de 80GB com conexão SATA, leitor de CD ROM IDE, placa de aquisição de imagens de tomografia (Acquisitor Board) montada no slot 6 da placa mãe,placa de conexão de rede Ethernet 10/100/100 Intel base 82563, fonte de alimentação de 600W, placa de circuito impresso para controle de funcionamento das ventoinhas de refrigeração do gabinete e processadores, placa de circuito impresso Acquisitor para aquisição de imagens de tomografia montado em um gabinete tipo rack 2U com alças para manuseio e logo Philips impresso na parte frontal homologado pela Philips para aplicação como servidor do reconstrutor de imagens de tomografia no equipamento de tomografia BRILLIANCE CT.	PMSNA-Customer Service SPS Americas	PHILIPS	2UQV3		29/20
8471.50.10	Placa eletrônica CPU, localizada no gantry de equipamento de tomografia computadorizada. Responsável pela comunicação entre as partes estacionária e rotativa do gantry. Especificação técnica : Opera com tensões de 5VDC e 12VDC, com conectores tipo molex.	GE Healthcare	GE Healthcare	46-297889G5-R		21/19
8471.50.10	Placa de circuito impresso contendo circuitos integrados lógicos e circuito integrado processador, formando o conjunto uma Unidade de processamento central - CPU - com 32 Mbytes de memória RAM, alimentado por 5Vdc com consumo de 20 amperes. Esta placa é utilizada no computador de controle, processamento de dados e interface homem-máquina do equipamento de ressonância magnética modelo Signa.	GE Healthcare	GE Healthcare	46-320144G1-R		21/19
8471.50.10	UNIDADE DE PROCESSAMENTO DE DADOS, PARA CONTROLE E INICIALIZAÇÃO DOS SISTEMAS DE VÍDEO MICROSCÓPIO, TOMÓGRAFO DE COERÊNCIA ÓPTICA E DA INTERFACE DO USUÁRIO, BASEADA EM MICROPROCESSADOR QUAD CORE 2.66 GHZ, INTEL® Q35 + ICH9DO, COM MEMORIA DE 2 GB, 800/667 MHZ DUAL-CHANNEL DDR2 SDRAM DIMM, PORTAS DE CONEXÃO A PERIFÉRICOS ETHERNET DUAL GBE, LAN1: INTEL® 82573L (MAC + PHY) E LAN2: INTEL® 82566DM (PHY) WITH IAMT SUPPORT, DIVERSAS INTERFACE DE SAÍDA INTERFACE DE ENTRADA E SAÍDA SENDO 4 TIPO RS-232, 12 TIPO USB 2.0, 6 TIPO SATA II SUPPORT RAID 0, 1, 5, 10, 1 TIPO LPT, 1 TIPO FDD E 2 TIPO PS/2 FOR KB/MS (EXTERNAL), ENTRADA E SAÍDA DIGITAL TIPO 8-BIT, ENTRADA DIGTAL DE 4-BIT E SAÍDA DIGITAL DE 4-BIT ,INTERFACE GRÁFICA TIPO VGA INTERGATED IN INTEL® Q35 E PCIE 16X SDVO INTERFACE VGA/ DVI GRAPHIC APLICAÇÃO: EQUIPAMENTO DE OFTALMOLOGIA LENSX LASER SYSTEM PARA CONTROLE E INICIALIZAÇÃO DOS SISTEMAS.	ALCON LENSX	ALCON	50-0031-007R		23/20
8471.50.10	CPU OEM Intel utilizada em equipamento de ressonância magnética. Finalidade: Computador de aquisição. Especificação Técnica: Computador de aquisição Intel com sistema operacional e software de aplicação para realização de exames	GE Healthcare	GE Healthcare	5005-0024-R		35/19
8471.50.10	Computador de Reconstrução. Finalidade Torre de computador contendo placa mae memoria, placa de rede e fonte de alimentacao, utilizada como processador de dados em equipamento de tomografia computadorizada . Especificação Técnica, Este computador é responsável por receber os dados brutos do Sistema de Aquisição de Dados ( DAS ) do gantry e, trabalhando com estes dados, reconstruir as imagens e enviá-las para o computador principal da console do tomógrafo, para diagnóstico do paciente.Especificação técnica : computador padrão PC, com tensões de +3VDC, +3,3VDC, +5VDC, +12VDC e 120VAC. Conectores tipo PCI, audio, video Dvi e VGA, USB, Fibra Óptica, Serial DB9, Teclado PS2, Mouse PS2 e Rede RJ45.	GE Healthcare	GE Healthcare	5114523-2-R		14/19
8471.50.10	Modulo reconstrutor de imagens brutas do exame. Este módulo recebe os dados brutos da imagem adquridos no Pórtico (Gantry) do tomógrafo através de um outro módulo de aquisição de dados brutos. Ao receber esses dados brutos, esse módulo reconstrutor, reconstrói as imagens e as envia ao computador principal do tomógrafo para que as imagens sejam armazenadas e exibidas na tela..módulo recebe os dados brutos de imagem do Módulo de aquisição de dados brutos. Após isso, ele reconstrói as imagens e as envia ao computador principal do tomógrafo para que as imagens sejam armazenadas e exibidas no monitor..Modulo computacional de reconstrução de dados brutos.	GE Precision Healthcare LLC	GE PRECISION HEALTHCARE LLC	5114772-100-R		19/22
8471.50.10	Módulo contendo drive de DVD RAM, usado para gravação de exames, parâmetros do sistema e backup de software. Especificação técnica: tensões de 5vdc e 12vdc, 50w. Conectores tipo scsi e molex.	GE Healthcare	GE Healthcare	5116391-2-R		21/19
8471.50.10	Computador HP XW8200 recondicionado utilizado na estação de trabalho AW 4.2 e 4.3. Finalidade: Com a finalidade de processar os dados (Computador). Especificação Técnica: Computador HP XW8200 contendo placa mãe, módulos de memória, placa ethernet PCI, HD, DVD e placa de vídeo NVidia Quadro NVS285 128MB PCI-E Series	HP	HP	5117866-16-R		35/19
8471.50.10	CPU HP XW8200 configurado para utilização em equipamento de ressonância magnética. Finalidade: Computador de aquisição, armazena sistema operacional e software de aquisição. Armazenamento dos dados dos exames. Especificação Técnica: Computador de aquisição HP XW8200 com configuração específica para uso exclusivo em equipamento de ressonância magnética.	HP	HP	5117866-22-R		32/20
8471.50.10	COMPUTADOR HP 8200 utilizada em equipamento de ressonância magnética. Finalidade Computador de aquisição, armazena sistema operacional e software de aquisição. Armazenamento dos dados dos exames. Especificação Técnica, CPU HP XW8000	HP	HP	5117866-25-R		14/19
8471.50.10	Computador de reconstrução de imagem utilizado em equipamento de ressonância magnética. Finalidade: Processar e reconstruir as imagens adquiridas em dados brutos. Especificação técnica: Unidade de processamento Sun modelo x4100 com disco rigido, memória RAM, fonte de alimentação, interfaces de rede. Alimentação elétrica de 120 Vac.	GE Healthcare	GE Healthcare	5127452-3-R		42/19
8471.50.10	Computador de reconstrução de imagem. Finalidade: Recebe os dados brutos (raw data) dos módulos de recepção é realiza o processamento e a reconstrução dos dados para a formação das imagens e envia os dados para o computador de aquisição para armazenamento e visualização da imagem. Especificação Técnica: Rack 1U com QDR, com alimentação de entrada de 120VAC, portas de rede padrão RJ45.	GE Healthcare	GE Healthcare	5127452-H		22/19
8471.50.10	Computador de reconstrução de imagem. Finalidade Processar e reconstruir as imagens adquiridas em dados brutos.. Especificação Técnica, Rack 1U com QDR, com alimentação de entrada de 120VAC, portas de rede padrão RJ45	GE Healthcare	GE Healthcare	5127452-R		14/19
8471.50.10	UNIDADE PARA COLOCAÇÃO DE CHASSIS COM DIMENSÃO DE 18CM X 24CM PARA AQUISIÇÃO DE IMAGEM E PARA MOVIMENTAÇAO DA GRADE ANTIDIFUSORA UTILIZADO EM EQUIPAMENTO DE MAMOGRAFIA MODELOS SENOGRAPHE 700T E 800T. Finalidade: RECEBER O CHASSIS COM DIMENSÃO DE 18CM X 24CM PARA AQUISIÇÃO DE IMAGEM E PARA MOVIMENTAÇAO DA GRADE ANTIDIFUSORA. Especificação Técnica: MÓDULO COM TAMPA EXTERNA DE FIBRA DE CARBONO PARA APOIO DA MAMA E MOTORIZAÇÃO INTERNA PARA MOVIMENTAÇÃO DA GRADE ANTIDIFUSORA ALIMENTADO POR 24V E GAVETA PORTA CHASSIS COM DIMENSÃO DE 18CM X 24CM PARA AQUISIÇÃO DE IMAGEM.	GE Healthcare	GE Healthcare	5128632-3-R		12/20
8471.50.10	Computador de reconstrução de imagem utilizado em equipamento de ressonância magnética. Finalidade: A finalidade deste computador de reconstrução é processar e reconstruir as imagens adquiridas em dados brutos. Especificação Técnica: Rack SUN 4100 com alimentação de entrada de 120VAC, portas de rede padrão RJ45	GE Healthcare	GE Healthcare	5130108-R		35/19
8471.50.10	Microcomputador HP XW6200, com software Windows XP. Finalidade: Comunicação, armazenamento, processamento e visualização de imagens de exames médicos. Especificação Técnica: Processador Intel Pentium Xeon 3,2 GHz com chipset Intel E6525, BIOS 2.00, controlador RAID V3.5.6.6253, duas unidades de disco rígido Seagate de 80GB e 7200 RPM com firmware 3.40, adaptador de vídeo NVIDIA Quadro4 280 NVS, adaptador Ethernet integrado de 10, 100 e 1000 Mbps Broadcom, unidade de CD e DVD GCC-4481B ou SOHC-4832K, DVD com Windows XP e CD Add On.	HP	HP	5142394-R		04/20
8471.50.10	Computador montado em gabinete metálico do tipo torre, composto de unidade central de processamento multípla, memórias RAM, discos rígidos de dados, interfaces de rede ethernet, USB, acionador de disco flexível, acionador leitor gravador de disco ótico DVD e CD, ventiladores e fonte de alimentação, com entrada de 90-250 Vac e potencia de 300VA. Este conjunto forma um computador completo para o controle e interface home-máquina de equipamento de ressonância manética modelo HDX	GE Healthcare	GE Healthcare	5143798-14-R		21/19
8471.50.10	Computador unidade de processamento digital de sinais utilizado em equipamento de ultrasom Logiq. Finalidade: Computador unidade de processamento responsável por todo o controle e processamento de todos dados digitais do equipamento de ultrasom. Especificação Técnica: Módulo computador completo contendo disco rígido, unidade CD/DVD, placa mãe, fonte interna, memória RAM, processador e cabos e conexões internas.Tensões: +48Vdc / +3,3Vdc / +5Vdc / +12Vdc	GE Healthcare	GE Healthcare	5145000-2-R		35/19
8471.50.10	Unidade de processamento de pequena capacidade. Baseada em microprocessadores. Com instalacao dentro do mesmo gabinete unidade de memoria e valor fob inferior a U$S12.500. Finalidade: Unidade de processamento e controle digital, computador BEP MRX composto de placa mãe, processador, memórias RAM, disco rígido HDD, fonte ATX, cabos e conexões utilizado em equipamento de ultrasom Logiq E9. Especificação Técnica: Trabalha com voltagens DC: +48Vdc / +3.3Vdc / +5Vdc / +/-12Vdc , conexões e cabos específicos internos.	GE Precision Healthcare LLC	Ge Healthcare	5145000-3-R		16/19
8471.50.10	Computador de Reconstrução. Finalidade Torre de computador contendo placa mae memoria, placa de rede e fonte de alimentacao, utilizada como processador de dados em equipamento de tomografia computadorizada . Especificação Técnica, Este computador é responsável por receber os dados brutos do Sistema de Aquisição de Dados ( DAS ) do gantry e, trabalhando com estes dados, reconstruir as imagens e enviá-las para o computador principal da console do tomógrafo, para diagnóstico do paciente.Especificação técnica : computador padrão PC, com tensões de +3VDC, +3,3VDC, +5VDC, +12VDC e 120VAC. Conectores tipo PCI, audio, video Dvi e VGA, USB, Fibra Óptica, Serial DB9, Teclado PS2, Mouse PS2 e Rede RJ45.	GE Healthcare	GE Healthcare	5147442-100-R		14/19
8471.50.10	Computador de reconstrução de imagens para equipamento de tomografia computadorizada. Torre de computador contendo placa mãe memória, placa de rede e fonte de alimentação, utilizada como processador de dados em equipamento de tomografia computadorizada . Finalidade: Este computador é responsável por receber os dados brutos do Sistema de Aquisição de Dados ( DAS ) do gantry e, trabalhando com estes dados, reconstruir as imagens e enviá-las para o computador principal da console do tomógrafo, para diagnóstico do paciente. Especificação técnica : computador padrão PC, com tensões de +3VDC, +3,3VDC, +5VDC, +12VDC e 120VAC. Conectores tipo PCI, audio, video Dvi e VGA, USB, Fibra Óptica, Serial DB9, Teclado PS2, Mouse PS2 e Rede RJ45.	GE Healthcare	GE Healthcare	5147443-2-R		14/19
8471.50.10	Â MODULO COM CABOS PLACA PROCESSADORA DE SINAIS UNIDADE DE DISCO RIGIDO UNIDADE LEITORA PLACAS CIRCUITO, com unidade de processamento digital computador modelo BEP4, utilizado em ultrasom Logiq 9. A finalidade da Unidade de processamento digital computador modelo BEP 4 responsável por todo o controle e proceesamento dos sinais digitais do ultrasom Logiq 9. Especificação técnica: BEP 4 computador composto por fonte de alimentação ATX 230VAc, Placa mãe, processador, memórias RAM, unidade de CD/DVD, placa gráfica. Tensões 230 VAC / +12VDC/+5Vdc/+3,3Vdc	GE Healthcare	GE Healthcare	5162777-3-R		21/19
8471.50.10	Unidade de processamento de dados digitais provenientes de detectores de raios gama. Composto de placas de circuito impresso, discos de armazenamento, e protocolo próprio de tratamento e processamento dos dados. Utilizado em equipamentos de tomografia por emissão de pósitrons..Processamento de dados adquiridos por módulos detectores em tomografia por emissão de pósitrons..Recebe e processa os dados de módulos detectores de imagens através de protocolos próprios para equipamentos de tomografia por emissão de pósitrons..	GE Precision Healthcare LLC	GE PRECISION HEALTHCARE LLC	5176467-R		14/22
8471.50.10	Workstation modelo HP8400 utilizada em equipamento para revisão e diagnóstico de imagens radiológicas modelo Advantage Windows. Finalidade: A finalidade deste Wokstation é o processamento específico e armazenamento de imagens de diagnóstico de modalidades (Tomografia, Ressonância, RaioX Digital e Medicina Nuclear). Especificação Técnica: Workstation com alimentação de 100 a 240Vac e saidas USB, paralela, serial, VGA, DVI e PS2.	HP	HP	5183547-25-R		35/19
8471.50.10	Computador HP XW8400 recondicionado utilizado na estação de trabalho do Seno Advantage. Finalidade: Tem como função o processamento de dados (Computador) . Especificação Técnica: Computador HP XW8400 contendo placa mãe com processador Intel 5150 SINGLE 2.66GHz Dual Core Xeon “Woodcrest”, módulos de memória contendo 2GB FBD DDR2-667 REG ECC DIMM (2 x 1GB dual channel), placa ethernet Single Port Gigabit Ethernet PCI Card Per Section 7.3 OEM Intel PWLA8391GT (Intel 82541PI), Três HDs 1300GB SAS 15K RPM HDD, DVD+/-R/RW/ROM CD-R/RW/ROM Multi Optical Drive e placa de vídeo OEM NVidia Quadro NVS285 128MB PCI-E x16.	HP	HP	5183547-35-R		35/19
8471.50.10	Computador HP XW8400 recondicionado utilizado em equipamento de Tomografia Computadorizada. Finalidade: A finalidade do computador HP XW8400 é o processamento de dados (Computador) . Especificação Técnica: Computador HP XW8400 contendo placa mãe com processador Intel 5130 DUAL 2.0 GHz Dual Core Xeon “Woodcrest” w/4MB shared L2 Cache & 1333Mhz Dual FSB , módulos de memória contendo 4GB FBD DDR2-667 REG ECC DIMM (2 x 2GB dual channel), duas placas ethernet Dual Port Gigabit Ethernet PCI Card Per Section 7.5, dois HDs 146GB SAS 15K RPM HDD OEM Fujitsu/Toshiba MBA3147RC with firmware HPF1, DVD 16X e placa de vídeo OEM NVidia Quadro FX1500 256MB PCI-E x16 Gfx card e placa PCI Dual Ultra160 SCSI PCI Card Per Section 7.4 OEM Adaptec 39160.	HP	HP	5183547-38-R		35/19
8471.50.10	UNIDADE DE PROCESSAMENTO DE PEQUENA CAPACIDADE. BASEADA EM MICROPROCESSADORES. COM INSTALACAO DENTRO DO MESMO GABINETE UNIDADE DE MEMORIA. A FINALIDADE UNIDADE DE PROCESSAMENTO contendo placa mae memoria, placa de rede e fonte de alimentacao, utilizada como processador de dados em equipamento de tomografia computadorizada. Este computador é responsável pelo processamento de dados, gerenciamento das principais tarefas e monitoramento das atividades sistemicas. Especificação técnica : computador padrão PC, com tensões de +3VDC, +3,3VDC, +5VDC, +12VDC e 120VAC. Conectores tipo PCI, audio, video Dvi e VGA, USB, Fibra Óptica, Serial DB9, Teclado PS2, Mouse PS2 e Rede RJ45.	GE Healthcare	GE Healthcare	5183547-50-R		21/19
8471.50.10	Computador montado em gabinete metálico do tipo torre, composto de unidade central de processamento multípla, memórias RAM, discos rígidos de dados, interfaces de rede ethernet, USB, acionador de disco flexível, acionador leitor gravador de disco ótico DVD e CD, ventiladores e fonte de alimentação, com entrada de 90-250 Vac e potencia de 300VA. Este conjunto forma um computador completo para o controle e interface home-máquina de equipamento de ressonância manética modelo HDe.	GE Healthcare	GE Healthcare	5183547-55-R		21/19
8471.50.10	Unidade de processamento SUN modelo Ultra 20 utilizada para armazenamento de imagens, execução do software de aplicação médica, calculos dimensionais e gerenciamento da funções DICOM, parte integrante do equipamento de mamografia digital A finalidade/função desta Unidade de Processamento é processar os dados brutos das aquisições de imagens mamograficas enviados pelo detector digital, proporcionar ao operador visualização das imagens com resolução baixa, executar medições e quantificações de lesões, armazenar as imagens dos pacientes, proporcionar conectividade para transferencia de imagens em padrão DICOM a sistemas de armazenamento externos bem como fazer interface com dispositivos de impressão de filmes a laser. ESPECIFICAÇÃO TÉCNICA: alta capacidade deprocessamento de dados brutos e armazenamento, alimentada de 120 a 240Vac.	SUN	SUN	5189387-R		21/19
8471.50.10	Unidade de processamento SUN modelo Sunblade 150 utilizada para armazenamento de imagens, execução do software de aplicação médica, calculos dimensionais e gerenciamento da funções DICOM, parte integrante do equipamento de mamografia digital modelo Senographe 2000D, alimentada por 220Vac.	SUN	SUN	5191539-R		21/19
8471.50.10	Torre de computador verb, com gabinete, placa mãe contendo com cpu, memória, sessões de audio e video e rede e fonte de alimentaçao, utilizada em equipamento de tomografia computadorizada. Uso em consoles de equipamentos vct com consoles goc6 de tomografia computadorizada. Tensóes de 120vac, +5vdc, -5vdc, +12vdc, -12vdc e 24vdc, 200w. Conectores tipo db9, vga, pci, usb e rj45.	GE Healthcare	GE Healthcare	5255299-30-R		21/19
8471.50.10	Computador de reconstrução VERB utilizado em equipamento de Tomografia Computadorizada. Finalidade: Processar dados (computador de reconstrução). Especificação Técnica: Computador de reconstrução VERB composto por estação de trabalho Intel B5000XSLSATAR com processador gráfico AMD Firestream FS9250.	GE Healthcare	GE Healthcare	5255299-31-R		32/20
8471.50.10	Unidade microprocessada para processamento de dados de pacientes, execução de software de aplicação, software para diagnóstico e calibrações, armazenamento de imagens, comunicação DICOM e processamento geral de imagens. Finalidade: A função desta unidade é o processamento de dados de paientes, execução de software de aplicação, software para diagnóstico e calibrações, armazenamento de imagens, comunicação DICOM e processamento geral de imagens.	GE Healthcare	GE Healthcare	5265684-3-R		35/19
8471.50.10	Chassi composto de fonte de alimentação, placa mãe, placa CPU XEON e disco rígido com slots PCMCIA diversos utilizado no modulo RTAC versão Harmony. Finalidade: A finalidade deste chassi é compor a base estrutural do módulo RTAC versão Harmony cuja função é executar o controle do detector digital, armazenamento de dados brutos de imagem e calibrações de imagem, parte integrante dos equipamentos para exames cardiovasculares digital modelos Innova e IGS. Especificação Técnica: Módulo alimentado por 120V com slots para placas em barramento PCMCIA.	GE Healthcare	GE Healthcare	5265684-R		35/19
8471.50.10	Chassi composto de fonte de alimentação, placa mãe, placa CPU XEON e disco rígido com slots PCMCIA diversos utilizado no modulo RTAC versão Harmony cuja função é executar o controle do detector digital, armazenamento de dados brutos de imagem e calibrações de imagem, parte integrante dos equipamentos para exames cardiovasculares digital modelos Innova e IGS. Finalidade: A finalidade deste chassis é compor a base estrutural do módulo DLC cuja função cuja função é executar o software de aplicação, controle de sinal para monitores LCD, armazenamento de imagens processadas e rotinas de diagnóstico, parte integrante dos equipamentos para exames cardiovasculares digital modelos Innova e IGS. Especificação Técnica: Módulo alimentado por 120V com slots para placas em barramento PCMCIA.	GE Healthcare	GE Healthcare	5268791-R		35/19
8471.50.10	Computador recondicionado utilizado em tomografia computadorizada. Finalidade: Processamento de dados (Computador). Especificação técnica: Computador contendo processador Intel Core2 Duo E7400 2.83GHz 3 MB L2 Cache & 1066 FSB, placa de video OEM NVidia Quadro FX570 256MB PCI-E x16 Gfx card, 4GB de memória DDR2-800 (2x 2GB Dual channel), 02 Hds SATA 7200 RPM HDD, drive de DVD-RW Optical Drive, fonte de alimentação 460W , caixa metalica.	GE Healthcare	GE Healthcare	5311762-R		42/19
8471.50.10	Módulo QS21 usado como peça de reposição para bastidor de processamento de dados IBM BladeCenter, utilizado em sistemas de tomografia por emissão de pósitrons, modelos: Discovery PET/CT 600 e PET/CT 690. FINALIDADE: Aceleração da reconstrução tomográfica de dados PET. ESPECIFICAÇÃO TÉCNICA: Processadores multi-core Cell Broadband Engine totalizando 16 núcleos, com uma frequência de clock de no mínimo 2.33 GHz, mínimo de 1 GB de memória XDR por processador, deve suportar o protocolo de gerenciamento remoto IPMI 2.0 com no mínimo as seguintes funções: ligar e desligar; estado da alimentação; obter o endereço MAC; reset e reinicialização; monitoramento da reinicialização; configuração BIOS, ser compatível com o sistema operacional Linux, firmware BIOS: 1.19.0-3 (QB011903), alimentado pelo chassis do Blade Center, que por sua vez é alimentado por 95 a 262 VCA a 50 +/- 3 Hz ou 60 +/- 3 Hz, temperatura +15 a + 30 C, umidade 20% a 70%, sem condensação, altitude máxima 3600m acima do nível do mar.	GE Precision Healthcare LLC	GE HEALTHCARE	5313563-H		01/20
8471.50.10	Módulo IDC versão Dione5 utilizado para controle de temperatura do detector de imagem, correções de calibrações, processamento de dados brutos de imagem utilizaso em equipamento de mamografia digital modelos Senographe DS e Senographe Essential, alimentado por 220Vac com conectores AMP, Molex e SCSI. Finalidade: A função deste módulo é o controle de temperatura do detector de imagem, correções de calibrações, processamento de dados brutos de imagem utilizaso em equipamento de mamografia digital modelos Senographe DS e Senographe Essential, alimentado por 220Vac com conectores AMP, Molex e SCSI. Especificação Técnica: Módulo de processamento alimentado por 220Vac, com conectores para barramento SCSI, conectores DB9 para comunicação serial, placa de rede de velocidade de 100Mb/s com conector RJ45, potencia de 500W, conector para fibra ótica.	GE Healthcare	GE Healthcare	5324091-R		35/19
8471.50.10	Módulo de processamento composto de memória RAM, cooler, placa de circuito impresso e microprocessadores. Finalidade: Processar informações Especificação técnica: Composto de memória RAM, cooler, placa de circuito impresso e microprocessadores	GE Healthcare	GE Healthcare	5324556-3-R		42/19
8471.50.10	Placa de CPU individual usada em equipamento arco cirurgico OEC modelos 9800 e 9900 com 6 portas USB, 2 portos Ethernet de 1000Mbps, saída para display LVDS e Atheros 802.11n miniPCI card utilizada para controle geral das funções do carro de monitores. Finalidade: A finalidade desta placa é o controle de todas funções de processamento de imagens, comunicação com dispositivos externos, armazenamento de imagens e software de aplicação. Especificação Técnica: Placa CPU alimentada por 5V, 12V e 24V com conector de 50 vias para cabo paralelo, conector RJ45 e conexões USB.	GE Healthcare	GE Healthcare	5331287-4-R		35/19
8471.50.10	CPU HP Z400 configurado para utilização em equipamento de ressonância magnética. Finalidade: Computador de aquisição, armazena sistema operacional e software de aquisição. Armazenamento dos dados dos exames. Especificação Técnica: Computador de aquisição HP Z400 com configuração específica para uso em equipamento de ressonância magnética.	HP	HP	5370415-3-R		04/20
8471.50.10	CPU HPZ400 utilizada em equipamento de ressonância magnética. Finalidade: Com a função de computador de aquisição . Especificação Técnica: Computador de aquisição HPZ400 com sistema operacional e software de aplicação para realização de exames	HP	HP	5370415-9-R		35/19
8471.50.10	CPU HPZ400 utilizada em equipamento de ressonância magnética. Finalidade: Computador de aquisição com função de armazenar sistema operacional e software de aquisição. Armazenamento dos dados dos exames. Especificação Técnica: Computador de aquisição HP Z400 com sistema operacional e software de aplicação para realização de exames.	HP	HP	5370415-R		35/19
8471.50.10	Workstation para processamento e armazenamento de imagens modelo HP Z400 utilizada em equipamentos para exames de mamografia digitais modelos Senographe DS e Senographe Essential. Finalidade: A finalidade desta workstation é fazer o processamento e armazenamento de imagens adquiridas via detector digital, é utilizada em equipamento para exames de mamografia digitais modelos Senographe DS e Senographe Essential. Especificação Técnica: Workstation com alimentação de 100 a 240Vac com conectores para saidas USB, porta paralela, portas seriais, conectores para saida de video em modos VGA e DVI e conexão PS2.	HP	HP	5390674-R		35/19
8471.50.10	UNIDADE DE PROCESAMENTO DE DADOS (WORKSTATION) DE PEQUENA CAPACIDADE. BASEADA EM MICROPROCESSADORES HP Z800 A FINALIDADE workstation contendo placa mae memoria, placa de rede e fonte de alimentacao, utilizada como processador de dados em equipamento de tomografia computadorizada. Este computador é responsável pelo processamento de dados, gerenciamento das principais tarefas e monitoramento das atividades sistemicas. Especificação técnica : computador padrão PC, com tensões de +3VDC, +3,3VDC, +5VDC, +12VDC e 120VAC. Conectores tipo PCI, audio, video Dvi e VGA, USB, Fibra Óptica, Serial DB9, Teclado PS2, Mouse PS2 e Rede RJ45.	GE Healthcare	GE Healthcare	5391136-R		21/19
8471.50.10	Módulo HS21 recondicionado, sem discos, como peça de reposição para bastidor de processamento de dados IBM BladeCenter, conforme especificações adicionais. Finalidade: Módulo reconstrutor de imagens de tomografia por emissão de pósitrons. Especificação Técnica: Dois processadores Intel Quad Core com frequência de clock mínima de 2,33 GHz; mínimo de 8 GB de memória com capacidade de expansão até 16 GB, usando memórias ECC 667 MHz DDR2 FB-DIMMs; os processadores devem ter no mínimo 8 MB de cache L2 por soquete; o barramento “front side” deve suportar no mínimo 1333 MHz.	GE Healthcare	GE Healthcare	5395260-2-R		04/20
8471.50.10	Computador Hewlett-Packard modelo Z420. Finalidade: Computador para transferência, armazenagem e processamento de imagens. Especificação Técnica: Placa-mãe modelo HP Z420; Chipset Intel C602; Controlador SATA integrado de 10 canais. Processador Intel Xeon E5-1620 -Sandy Bridge-EP; Frequência 3.6 GHz. Memória DDR3 ECC DIMMs. Unidades de disco SATA 0 – HDD 1 e SATA 1 – HDD 2.	HP	HP	5405951-12-R		32/20
8471.50.10	Placa de circuito impresso utilizado em equipamento de ultrassom. Finalidade: Processar as informações do computador do equipamento. Especificação Técnica: Placa de circuito impresso composta de memoria RAM, processador Intel Core 2 Duo 2.53 Ghz, DDR3, 8GB e dissipador de calor.	GE Healthcare	GE Healthcare	5413279-R		12/20
8471.50.10	Unidade microprocessada para processamento de dados de imagem, transmissão de imagens em protocolo dicom, gerenciamento da lista de pacientes, processamento de dados brutos, parte integrante do equipamento para exames cardiovasculares digital modelo igs. Finalidade: a função deste modulo é o processamento de dados de imagem, transmissão de imagens em protocolo dicom, gerenciamento da lista de pacientes, processamento de dados brutos.	GE Healthcare	GE Healthcare	5413414-2-R		42/19
8471.50.10	Computador HP Z800 Workstation. Finalidade: Reconstrução de imagens. Especificação Técnica: Processador Intel Xeon X5650 dual 2.66GHz Six core; QPI bus up to 6.4 GT/s, 25.6 GB/s; até 48GB de memória FBD DDR3-1333 REG ECC DIMM; 2 slots PCI-Express (PCI-E) Gen2 x16; total de 12 portas USB 2.0 ports.	HP	HP	5431464-2-R		04/20
8471.50.10	COMPUTADOR INDUSTRIAL PARA PROCESSAMENTO DE DADOS BRUTOS DE IMAGENS 3D, COM CAPACIDADE DE ARMAZENAMENTO DE 1TB, ALIMENTADO POR TENSÃO DE 100-240VAC. FINALIDADE: A FUNÇÃO DESTE COMPUTADOR É FAZER O PROCESSAMENTO DOS DADOS BURTOS DE IMAGENS 3D E SEU ARMAZENAMENTO. ESPECIFICAÇÃO TÉCNICA: COMPUTADOR PADRÃO INDUSTRIAL PARA PROCESSAMENTO DE DADOS BRUTOS DE IMAGENS 3D, COM CAPACIDADE DE ARMAZENAMENTO DE 1TB, 3 PORTAS DE CONEXÃO DE REDE DE ALTA VELOCIDADE, ALIMENTADO POR TENSÃO DE 100-240VAC.	GE Precision Healthcare LLC	GE PRECISION HEALTHCARE LLC	5434173-R		16/21
8471.50.10	Conjunto de reposição recondicionado contendo computador, software e acessórios. Finalidade: Comunicação, armazenamento, processamento e apresentação de imagens médicas. Especificação Técnica: Conjunto de computador recondicionado para reposição em estação de processamento de imagens Xeleris 3.1, com software Windows 7, sendo o computador do modelo HP Z420 ou HP Z400.	HP	HP	5440206-99-R		12/20
8471.50.10	Modulo IDC versão Dione3 utilizado para controle de temperatura do detector de imagem, armazenamento dos dados de calibrações para homogeinização da imagem, processamento de dados brutos de imagem utilizaso em equipamento de mamografia digital modelos Senographe DS e Senographe Essential. Finalidade: A finalidade deste módulo é efetuar o controle de temperatura do detector de imagem, calibrações de ganho e homogeinidade do detector, processamento de dados brutos de imagem utilizado em equipamento de mamografia digital modelos Senographe DS e Senographe Essential. Especificação Técnica: Modulo alimentado por 220Vac com conector DB9 para comunicação serial, conector para cabo de fibra ótica, conector SCSI e conector AMP.	GE Healthcare	GE Healthcare	5451498-2-R		35/19
8471.50.10	Módulo IDC versão eDione2 utilizado para controle de temperatura do detector de imagem, correções de calibrações, processamento de dados brutos de imagem utilizaso em equipamento de mamografia digital modelos Senographe DS e Senographe Essential, alimentado por 220Vac com conectores AMP, Molex e SCSI. Finalidade: A função deste item é o controle de temperatura do detector de imagem, correções de calibrações, processamento de dados brutos de imagem utilizaso em equipamento de mamografia digital modelos Senographe DS e Senographe Essential, alimentado por 220Vac com conectores AMP, Molex e SCSI. Especificação Técnica: Módulo de processamento alimentado por 220Vac, com conectores para barramento SCSI, conectores DB9 para comunicação serial, placa de rede de velocidade de 100Mb/s com conector RJ45, potencia de 500W, conector para fibra ótica.	GE Healthcare	GE Healthcare	5451498-R		35/19
8471.50.10	Unidade de processamento modelo hp400 com processador amd e memoria ram de 32gb utilizada para processamento e armazenamento de imagens radiográficas digitais de alta resolução utilizado no equipamento de raios-x digital modelo definium 5000. Finalidade: a função deste item é o processamento e armazenamento de imagens radiográficas digitais de alta resolução utilizado no equipamento de raios-x digital modelo definium 5000.	HP	HP	5460419-R		42/19
8471.50.10	CPU HP Z820 configurado para utilização em equipamento de ressonância magnética. Finalidade: Computador controlador de aquisição e reconstrução de dados de PET. Especificação Técnica: Computador HP Z820 de aquisição e reconstrução com configuração específica para uso exclusivo em equipamento de PET/MR.	HP	HP	5460855-2-R		04/20
8471.50.10	Computador HP Z820 recondicionado. Finalidade: Computador com a finalidade de realizar a reconstrução de imagens de PET . Especificação Técnica: Computador HP Z820.	HP	HP	5460855-R		35/19
8471.50.10	Computador HP-Z820 com software utilizado em estação de trabalho. Finalidade: Com a finalidade de gerenciamento, processamento e apresentação de dados . Especificação Técnica: CPU HP modelo Z820	HP	HP	5473741-20-R		35/19
8471.50.10	Chassi composto de fonte de alimentação, placa mãe, placa CPU com processador i3, disco rígido com slots PCMCIA diversos utilizado no modulo DL cuja função é executar o software de aplicação, controle de sinal para monitores LCD, armazenamento de imagens processadas e rotinas de diagnóstico, parte integrante dos equipamentos para exames cardiovasculares digital modelos Innova e IGS. Finalidade: A Finalidade deste chassis é compor a base estrutural do módulo DL cuja função é executar o software de aplicação, controle de sinal para monitores LCD, armazenamento de imagens processadas, funções DICOM e rotinas de diagnóstico, parte integrante dos equipamentos para exames cardiovasculares digital modelos Innova e IGS. Especificação Técnica: Módulo alimentado por 100 - 240Vac, com slots para placas em barramento PCMCIA, placa CPU interna com processador i3 e disco rígido de 80MB.	GE Healthcare	GE Healthcare	5486256-R		35/19
8471.50.10	Unidade de processamento de dados para processamento de dados brutos e reconstrução de imagens mamográficas utilizada em equipamento de mamografia digital modelo Senographe Essential. A finalidade desta unidade de processamento é a reconstrução dos dados brutos enviados pelo detector digital associado as funcionalidades DICOM para imagens mamográficas digitais. Especificação técnica: Unidade de processamento alimentada por 220V, com 7 portas USB, conectores internos para placas em barramento PCI, portas seriais e conector SCSI.	GE Healthcare	GE Healthcare	5506401-R		14/19
8471.50.10	Unidade de processamento de pequena capacidade, baseada em microprocessadores com isntalação dentro do mesmo gabinete unidade de memoria e valor FOB inferior a U$S12.500, pardão IBM-PC. A finalidade é a Inserção de dados, controle e aquisição de imagens em sistemas de Medicina Nuclear. Especificação técnica: Possui componentes metálicos, plásticos e semicondutores.	GE Healthcare	GE Healthcare	5555219-R		14/19
8471.50.10	Unidade individual para processamento de dados brutos de imagem para geração das imagens tomograficas de alta resolução utilizada em equipamento de mamografia digital modelo Senographe Pristina,alimentada por 127/220Vac com conexões USB e conexões de rede com cabos RJ45. Finalidade: A função deste item é o processamento de dados brutos de imagem para geração das imagens tomograficas de alta resolução utilizada em equipamento de mamografia digital modelo Senographe Pristina,alimentada por 127/220Vac com conexões USB e conexões de rede com cabos RJ45. Especificação Técnica: Disco rígido de 1TB, placas de rede de 1Gb/s com conexão RJ45, saida de vídeo com conector VGA, alimentado por tensão de 1270 a 220Vac e potência de 400W.	GE Healthcare	GE Healthcare	5561820-R		35/19
8471.50.10	MAQUINA AUTOMATICA PROCESSADORA DE DADOS PEQUENA CAPACIDADE BASEADA EM MICROPROCESSADORES COM CAPACIDADE DE INSTALAÇÃO. DENTRO DO MESMO GABINETE. UNIDADES DE MEMORIA DA SUBPOSICAO 8471.70, PODE CONTER MULTIPLOS CONECTORES DE EXPANSAO . Finalidade Computador de controle dos sistemas de Medicina Nuclear Millennium da série M. Especificação Técnica, 110/220V, contém placas de circuito, componentes eletrônicos, partes metálicas e plásticas	GE Healthcare	GE Healthcare	5641823-R		14/19
8471.50.10	Unidade de processamento Workstation com processador DUAL INTEL XEON e unidade de memória utilizado em equipamento de tomografia computadorizada. Finalidade: Computador principal da console do CT. Especificação Técnica: Unidade de processamento Workstation HP Z800 com processador DUAL INTEL XEON E5540 dual 2.53GHz Quad core com 24GB de memória, BIOS3.21, 12 USB 2.0 ports, 6 Serial ATA ports, 8 Serial Attached SCSI ports, 2 Ethernet controller, ATAPI Removable Media Device, 5 SAS hard disk drives.	HP	HP	5700000-3-R		35/19
8471.50.10	Computador HP Z800 recondicionado utilizado em equipamento de tomografia computadorizada. Finalidade: Processamento de dados (Computador). Especificação técnica: Computador HP Z800 contendo placa mãe com processador Dual Intel Xeon E5540 dual 2.53GHz QC , módulos de memória contendo 24GB FBD DDR3-1333 REG ECC DIMM (12x 2GB quad channel), placa de rede Dual Port Gigabit Ethernet PCIe Card HP NC360T, 02 discos rigidos de 300GB minimum SAS 10K RPM HDD], 04 discos rigidos 300GB SAS 15K RPM HDD ALTERNATE Seagete ST3300657SS w/firmware HPS0, controladora RAID Controller : 9260-8i LSI Corporation , disco de DVD-ROM SATA 16X, placa de vídeo OEM NVidia Quadro FX1800 768MB PCI-E x16 Gfx card, Placa de video NVIDIA Quadro FX4800c 1.5GB PCI-E x16 GPU, Fonte de alimentação de 1110W	HP	HP	5700000-4-R		42/19
8471.50.10	Computador HP Z440 utilizado em estação de trabalho avançada. Finalidade: Processamento de dados (Computador) utilizado em estação de trabalho avançada. Especificação Técnica: Computador HP Z440 composto por processador Intel E5-1660 v3 @ 3 GHz (140W) Eight Core Xeon Processors w/20MB shared Cache & 2133Mhz, 01 HD 256GB 6G SATA SFF SSD, 02 HDs 512GB 6G SATA SFF SSD, 32GB 2133MHz DDR4 ECC, OEM NVidia Quadro NVS310 1GB PCI-E x16 Graphics card, fonte de 700W em gabinete metálico.	HP	HP	5723590-20-R		04/20
8471.50.10	Disco rígido (HD). Finalidade: Executar o software de aplicação e armazenamento de imagens. Especificação Técnica: Disco rígido com capacidade de 500GB de uso interno com conexão em barramento SATA e velocidade de rotação de 7200 RPM.	GE Healthcare	GE Healthcare	5723590-26-H		32/20
8471.50.10	CIRCUITO INTEGRADO ELETRONICO DO TIPO PROCESSADOR INTEL CORE I5-5350U NAO PROPRIO PARA MONTAGEM EM SMD. Finalidade: REALIZAR O PROCESSAMENTO DOS DADOS DO EQUIPAMENTO DE ULTRASSOM. Especificação Técnica: MÓDULO CPU, COMPOSTO POR CIRCUITO INTEGRADO ELETRONICO DO TIPO PROCESSADOR INTEL CORE I5-5350U NAO PROPRIO PARA MONTAGEM EM SMD DE USO EXCLUSIVO EM EQUIPAMENTO DE ULTRASSOM MÉDICO HOSPITALAR.	GE Healthcare	GE Healthcare	5725673-S-R		12/20
8471.50.10	Unidade de processamento com placa de vídeo. Finalidade: Estação de trabalho de pós-processamento, console ou 3D. Especificação Técnica: Unidade de processamento de dados de imagem com sistema operacional windows 7 e placa de video de alta resolução para visualização de imagens.	GE Healthcare	GE Healthcare	5746812-R		22/20
8471.50.10	Computador XW4600, Z400 ou Z420. Finalidade: A finalidade deste computador é a aquisição, controle, armazenamento e transferência de imagens . Especificação Técnica: Computador XW4600, Z400 ou Z420	GE Healthcare	GE Healthcare	5779056-R		35/19
8471.50.10	Computador recondicionado modelo Supermicro, XW4300 ou XW4600 especialmente configurado para ser utilizado nos sistemas de Medicina Nuclear Infinia II baseados no Windows 2000. Finalidade: Computador utilizado para controle de sistema de aquisição de dados em medicina nuclear. Especificação Técnica: Contém materiais plásticos, metálicos e semicondutores.	GE Healthcare	GE Healthcare	5779059-H		22/19
8471.50.10	Placa de circuito impresso recondicionada com componentes eletrônicos e cabo adaptador, utilizado em sistemas de Medicina Nuclear, com funções de fonte de alimentação e controle de colisões. Finalidade: Inserção de dados de pacientes, comando de movimentos, aquisição, armazenamento, transmissão e visualização de imagens, e diagnóstico do sistema. Especificação Técnica: Contém fontes de alimentação de 24V 10A, +/- 12V 1A, 5V 3 A e circuito detector de colisões com comparadores de janela e relés eletromagnéticos.	GE Healthcare	GE Healthcare	5779059-R		04/20
8471.50.10	Computador HP Z400 utilizado em equipamento de Tomografia Computadorizada. Finalidade: Processamento de dados (Computador) utilizado em equipamento de Tomografia Computadorizada. Especificação Técnica: Computador HP Z400 composto por processador Intel Xeon W3520 2.66GHz QC 8 MB Cache / 1066 , 4GB DDR3-1333 ECC DIMM , 02 Discos duros de 146GB SAS 15K RPM, placa de video OEM NVidia Quadro FX1800 768MB PCI-E, fonte de 475W em gabinete metálico.	HP	HP	5800000-R		04/20
8471.50.10	Computador de controle de informações de paciente, processamento de imagens, execução do software de aplicação, armazenamento de imagens, controle do detector digital, controle das funções de raios-x utilizado em equipamento de raios-x digital modelo DR-F. Finalidade: A finalidade/função deste computador é o controle de informações de paciente, processamento de imagens, execução do software de aplicação, armazenamento de imagens, controle do detector digital, controle das funções de raios-x utilizado em equipamento de raios-x digital modelo DR-F. Especificação Técnica: Computador alimentado por 100-240 Vac, com unidade de disco rigido SATA, portas USB, memoria de 32GB, placa de rede interna, conectores RJ45, conectores para comunicação serial, slots para placas de processamento de dados brutos.	GE Healthcare	GE Healthcare	5810000-3-R		35/19
8471.50.10	UNIDADE DE PROCESSAMENTO MODELO HP Z420 UTILIZADA PARA OPERAÇÃO DO EQUIPAMENTO, PROCESSAMENTO DE IMAGENS E INFORMAÇÃO DE PACIENTES UTILIZADO EM EQUIPAMENTO DE RAIOS-X DIGITAL MODELO DISCOVERY XR656. Finalidade: A FUNÇÃO DESTA UNIDADE DE PROCESSAMENTO MODELO HP Z420 UTILIZADA É A OPERAÇÃO DO EQUIPAMENTO, PROCESSAMENTO DE IMAGENS E INFORMAÇÃO DE PACIENTES. Especificação Técnica: WORKSTATION HP Z420 BIVOLT COM DISCO RIGIDO DE 1TB E SAIDAS USB E RJ45 UTILIZADA PARA PROCESSAMENTO DE IMAGENS E FUNÇÕES DE OPERAÇÃO DO EQUIPAMENTO.	HP	HP	5843002-4-R		12/20
8471.50.10	Computador de reconstrução de imagem utilizado em equipamento de ressonância magnética. Finalidade: Tem como função processar e reconstruir as imagens adquiridas em dados brutos. Especificação Técnica: Rack Dell 620, com alimentação de entrada de 120VAC, HD SAS 300GB.	GE Healthcare	GE Healthcare	5921000-R		35/19
8471.50.10	CPU HPz420 utilizada em equipamento de ressonância magnética. Finalidade: Com a função de computador de aquisição . Especificação Técnica: Computador de aquisição HPz420 com sistema operacional e software de aplicação para realização de exames.	HP	HP	5922000-R		35/19
8471.50.10	Computador de reconstrução de imagem utilizado em equipamento de ressonância magnética. Finalidade: Tem como função processar e reconstruir as imagens adquiridas em dados brutos. Especificação Técnica: Rack Dell 630, com alimentação de entrada de 120VAC, placa de interface tipo VRF, HD SSD	GE Healthcare	GE Healthcare	5931000-2-R		35/19
8471.50.10	Computador de reconstrução de imagem utilizado em equipamento de ressonância magnética. Finalidade: Tem como finalidade processar e reconstruir as imagens adquiridas em dados brutos. Especificação Técnica: Rack Dell 630, com alimentação de entrada de 120VAC, placa de interface tipo Dolphin, HD SSD.	GE Healthcare	GE Healthcare	5931000-3-R		35/19
8471.50.10	Computador de reconstrução de imagem Dell R630 GEN-6 utilizado em equipamento de ressonância magnética. Finalidade: Recebe os dados brutos (raw data) dos módulos de recepção é realiza o processamento e a reconstrução dos dados para a formação das imagens e envia os dados para o computador de aquisição para armazenamento e visualização da imagem. Especificação técnica: Rack Dell R630 GEN-6 com placa de interface VRF e alimentação de entrada de 120VAC, portas de rede padrão RJ45.	Dell	Dell	5931000-6-R		42/19
8471.50.10	Módulo do servidor HPSL270 esquerdo recondicionado sem GPU utilizado em equipamento de tomografia computadorizada. Finalidade: Processamento de dados (Módulo do servidor HPSL270 sem GPU). Especificação técnica: Módulo do servidor HPSL270 esquerdo sem GPU contendo HP SL270s Gen8 SE Lft Half Tray Node Svr, HP SL2x0s Gen8 E5-2650v2 FIO Kit, HP SL2x0s Gen8 E5-2650v2 Kit, HP 16GB 2Rx4 PC3-14900R-13 Kit, HP FlexFabric 10Gb 2P, 534FLR-SFP+ Adptr, HP iLO Adv Track em caixa metalica	HP	HP	6160041-2-R		42/19
8471.50.10	Módulo do servidor HPSL270 direito recondicionado sem GPU utilizado em equipamento de tomografia computadorizada. Finalidade: Processamento de dados (Módulo do servidor HPSL270 sem GPU). Especificação técnica: Módulo do servidor HPSL270 direito sem GPU contendo HP SL270s Gen8 SE Lft Half Tray Node Svr, HP SL2x0s Gen8 E5-2650v2 FIO Kit, HP SL2x0s Gen8 E5-2650v2 Kit, HP 16GB 2Rx4 PC3-14900R-13 Kit, HP FlexFabric 10Gb 2P, 534FLR-SFP+ Adptr, HP iLO Adv Track em caixa metalica	HP	HP	6160051-2-R		42/19
8471.50.10	Computador HP Z800 recondicionado (Revolution NIO 256) utilizado em equipamento de Tomografia Computadorizada. Finalidade: Processamento de dados. Especificação Técnica: Computador HP Z800 composto por Dual Intel Xeon X5650 dual 2.66GHz SixC, 48GB DDR3-1333 Reg ECC DIMM (12x 4GB), 3X 300GB SAS 15K RPM HDD, Quad Port Gigabit Ethernet PCIe Card, AMD Ati FirePro V5800 PCI-E x16 Grx card, Intel Dual Port 10Gb Ethernet Card E10G42BFSR, RAID Controller : 9260-8i LSI Corporation, fonte de alimentação 1100W.	HP	HP	6400000-30-R		12/20
8471.50.10	Placa de video recondicionada (GPU), utilizada computadores usados em equipamento de Tomografia Computadorizada da marca GE. FINALIDADE: Placa de vídeo para processamento de sinais digitais para reconstrução de imagens para diagnóstico. ESPECIFICAÇÃO TÉCNICA: Placa de circuito impresso contendo processador gráfico e demais componentes eletrônicos marca NVIDIA.	GE Precision Healthcare LLC	GE PRECISION HEALTHCARE LLC	6450000-203-R		24/22
8471.50.10	UNIDADE DE PROCESSAMENTO (WORKSTATION) COM PROCESSADOR DUAL INTEL XEON E UNIDADE DE MEMORIA, HP Z820 A FINALIDADE Workstation placa mae memoria, placa de rede e fonte de alimentacao, utilizada como processador de dados em equipamento de tomografia computadorizada. Este computador é responsável pelo processamento de dados, gerenciamento das principais tarefas e monitoramento das atividades sistemicas. Especificação técnica : computador padrão PC, com tensões de +3VDC, +3,3VDC, +5VDC, +12VDC e 120VAC. Conectores tipo PCI, audio, video Dvi e VGA, USB, Fibra Óptica, Serial DB9, Teclado PS2, Mouse PS2 e Rede RJ45.	GE Healthcare	GE Healthcare	6450000-20-R		21/19
8471.50.10	Computador HP Z820 recondicionado utilizado em equipamento de Tomografia Computadorizada. Finalidade: A finalidade deste computador HP Z820 é realizar o processamento de dados (Computador). Especificação Técnica: Computador HP Z820 contendo placa mãe com processador Dual Intel Xeon E5-2603 dual 1.8GHz Quad Core , módulos de memória contendo 16GB DDR3 ECC DIMM (4x 4GB) unbuffered, placas ethernet Dual Port Gigabit Ethernet PCIe Card, quatro discos rigidos de 300GB SAS 10K RPM HDD OEM Seagate, 16X DVD-ROM SATA e placa de vídeo AMD FirePro W7000 4GB Grx Card, Fonte de alimentação de 1125W	HP	HP	6450000-40-R		35/19
8471.50.10	Conjunto do computador utilizado no console do equipamento de Tomografia Computadorizada. Finalidade: Processamento de dados. Especificação Técnica: Conjunto do computador composto por computador HP Z420, conector de terra, etiquetas, porcas e parafusos de fixação.	HP	HP	6520001-1-R		22/20
8471.50.10	Computador HPZ420 recondicionado utilizado em tomografia computadorizada. Finalidade: Processamento de dados (Computador). Especificação técnica: Computador HPZ420 recondicionado contendo processador Intel Xeon E5-1620 3.6GHz 10M 1600 4C 130W CPU, placa de video AMD FirePro V3900 1GB GFX PCIe x 16, 16GB de memoria DDR3 Unbuffered ECC (4x4GB) 1600MHz , 16X Super Multi DVD+-RW SATA2.0 , 02 Hds SATA2.0 7200RPM HDD OEM Seagate ST500DM002 firmware revision HP74,Dual Port Gigabit Ethernet PCIe Card HP 361T, fonte de alimentação 600W, gabinete metalico.	HP	HP	6520003-1-R		42/19
8471.50.10	CPU utilizada em equipamento de ressonância magnética. Finalidade Computador de aquisição, armazena sistema operacional e software de aquisição. Armazenamento dos dados dos exames.. Especificação Técnica, CPU SV	GE Healthcare	GE Healthcare	6613300-R		14/19
8471.50.10	Interface de comando utilizado em equipamento de tomografia computadorizada. Finalidade: Prover interface de comando ao operador para as funções de movimentação do gantry, mesa e sistema de comunicação. Especificação Técnica: Interface de comando composta por placa de circuito impresso contendo componentes eletronicos diversos, botões de comando, microfone, auto falante, cabo e conector em caixa plastica.	GE Healthcare	GE Healthcare	6758888-R		22/20
8471.50.10	Fonte de alimentação DC de pequena capacidade Fonte de alimentação DC para módulo MEMS A FINALIDADE Fornecer alimentação DC para o módulo MEMS ESPECIFICAÇÃO TÉCNICA: Voltage de saída 3.3Vdc; 82Vdc	GE Healthcare	GE Healthcare	6859128-R		21/19
8471.50.10	Módulo de processamento do equipamento de ultrassom (CPU) Finalidade: Porcessamento de dados. Especificação Técnica: Módulo de processamento do sistema, composto de processador, modelo Skylane 6100E, Core i3, com placa de circuito impresso controladora e memória RAM de 8Gb de capacidade.	GE Healthcare	GE Healthcare	7324556-H		22/20
8471.50.10	UNIDADE DE PROCESSAMENTO DE PEQUENA CAPACIDADE, GABINETE COM UNIDADE DE MEMORIA E PROCESSADOR. PLACA ELETRONICA DE GERENCIAMENTO GERAL DAS FUNÇÕES DE GERAÇÃO DE RAIOS-X, CONTROLE DE DISPLAY TOUCH SCREEN E CONTROLE DE CARGA DE BATERIAS UTILIZADA EM EQUIPAMENTO DE RAIOS-X MÓVEL MODELOS OPTIMA XR 220 E OPTIMA XR 240. Finalidade: GERENCIAMENTO GERAL DAS FUNÇÕES DE GERAÇÃO DE RAIOS-X, CONTROLE DE DISPLAY TOUCH SCREEN E CONTROLE DE CARGA DE BATERIAS UTILIZADA EM EQUIPAMENTO DE RAIOS-X MÓVEL MODELOS OPTIMA XR 220 E OPTIMA XR 240, ALIMENTADA POR TENSÕES DC DE 5V, +/-12V E 24V COM CONEXÕES POR CONECTORES MOLEX. Especificação Técnica: ALIMENTADA POR TENSÕES DC DE 5V, +/-12V E 24V COM CONEXÕES POR CONECTORES MOLEX.	GE Healthcare	GE Healthcare	7350002-R		04/20
8471.50.10	ESTACAO DE TRABALHO PARA CONTROLE E AUTOMACAO DE SISTEMAS MISTURADORES DE VIDEO E AUDIO, INCLUINDO: 1 (UM) SISTEMA BASICO, SUPERMICRO 813-MTQ-R400CB; CONJUNTO DE CABOS E PARTES MISCELANEAS PARA INSTALACAO E CONFIGURACAO. FUNCOES BASICAS: CONTROLE/AUTOMACAO: SERVIDOR DEDICADO AO CONTROLE E AUTOMACAO DE FUNCOES EXTERNAS DE UM SISTEMA MISTURADOR DE SINAIS DIGITAIS, PODENDO DECIDIR QUAIS CANAIS DE VIDEO SERAO UTILIZADOS EM UM MOMENTO ESPECIFICO, ALEM DA ELABORACAO DE LISTAS DE EXIBICAO. APLICACAO: ESTACAO DE TRABALHO PARA CONTROLE E AUTOMACAO DE SISTEMAS MISTURADORES DE VIDEO E AUDIO DIGITAL.	SUPER MICRO COMPUTER, INC	SUPERMICRO	813-MTQ-R400CB		13/21
8471.50.10	Servidor de pequena capacidade Power S822 IBM. Caracteristicas Tecnicas O IBM 8284 Power System S822 Modelo 22A suporta dois soquetes de processador, oferecendo 4 nucleos 3,02 GHz ou 8 nucleos 4,1 GHz POWER8 placa de processador, 6 nucleos ou 12 nucleos 3,89 GHz ou 10 nucleos ou 20 nucleos 3,42 GHz configuracoes POWER8 em uma configuracao de gaveta 2U (unidades EIA) para montagem em rack de 19 polegadas. Todos os nucleos estao ativos. O servidor Power S822 suporta no maximo 16 slots DDR4 CDIMM. Os recursos de memoria suportados sao 32 GB e 64 GB e funcionam a velocidades de 1600 Mbps, permitindo uma memoria maxima do sistema de 1024 GB. Aplicacao: O IBM 8284 e um servidor Power System S822 que reune o processamento de transacoes de negocios com infraestrutura para solucoes sociais e moveis em UNIX. Ambientes operacionais IBM ie Linux. Um sistema 2U de 2 soquetes que pode ser solicitado com a flexibilidade de um ou dois soquetes de processador preenchidos oferece capacidade de crescimento para clientes que precisam dele. Ele oferece os beneficios de maior desempenho por nucleo e por soquete com processadores POWER8, novos recursos de I / O, maior armazenamento interno e capacidades e desempenho de PCIe, a capacidade de suportar dispositivos aceleradores CAPI e RAS maior, incluindo PCIe hot-plug capacidade.	IBM MEXICO	IBM	8284-22A		21/21
8471.50.10	Servidor Power S824 IBM de pequena capacidade. Caracteristicas Tecnicas O IBM Power S814 suporta soquetes de um processador, oferecendo configuracoes baseadas em processador 4-core 3.02 GHz, 6-core 3.02 GHz ou 8-core 3.72 GHz e 8-core 3.72 GHz POWER8 em uma gaveta de 19 polegadas montada em rack, gaveta 4U (unidades EIA) ou configuracao de mesa. O servidor Power S814 suporta no maximo oito slots DDR4 CDIMM. A memoria suportada e de 16 GB, 32 GB, 64 GB e 128 GB e e executada em velocidades de 1600 Mbps, permitindo uma memoria maxima do sistema de 1024 GB. Aplicacao: Arquitetura altamente segura que fornece um banco de dados estavel e uma plataforma de middleware para implantacao eficiente de aplicativos de processamento de negocios. Ideal para clientes corporativos de medio porte que consolidam cargas de trabalho UNIX, IBM ie Linux tendo capacidade de obter informacoes mais rapidas com o processador POWER8 e a aceleracao inteligente ativada pelas tecnologias Coherent Accelerator Processor Interface (CAPI) e sua capacidade de reduzir o consumo de energia utilizando controle avancado de energia.	IBM MEXICO COMERCIALIZACION Y SERVICIOS S.A. DE C.V.	IBM	8286-41A		28/20
8471.50.10	Servidor Power S824 IBM. Caracteristicas Tecnicas O servidor IBM Power S824 (8286-42A) e um servidor poderoso de 2 soquetes que e fornecido com ate 24 nucleos ativados e flexibilidade de configuracao de E / S para atender ao crescimento dos clientes. Aplicacao: O servidor Power S824, projetado para colocar os dados em funcionamento. Com um forte compromisso com a otimizacao das cargas de trabalho do AIX e IBM i	IBM CORPORATION - USA	IBM	8286-42A		13/20
8471.50.10	Dispositivo de gerenciamento de sistemas que gera eficiência e economia de custos no datacenter. Fornece um ambiente de gerenciamento pré-integrado e virtualizado entre servidores, armazenamento e rede que é gerenciado facilmente com um único painel de vidro. Um único ponto de foco para o gerenciamento contínuo de multichassis fornece uma visualização instantânea de recursos a família de servidores IBM Power Systems. Reduz o número de interfaces, etapas e cliques necessários para gerenciar os recursos de TI. Gerencia e implementa cargas de trabalho de maneira inteligente, com base na disponibilidade de recursos e políticas predefinidas. Cada nó do IBM Flex System Manager tem acesso a uma tela, um teclado e um mouse. O teclado e o mouse não são suportados ou conectados ao FSM. Eles são anexados ao IBM Flex System Enterprise Chassis. O nó IBM Flex System Manager requer um nó de computação e um chassi corporativo do Flex System. O nó do IBM Flex System Manager é um nó de meia largura; no máximo 14 nós do IBM Flex System Manager podem ser colocados no IBM Flex System Enterprise Chassis. O nó do 8731 Flex System Manager contém um processador não característico. 8 x 4 GB de memória. O sistema mínimo e máximo são 32 GB. O nó do Flex System Manager não suporta mídia removível. Cada 8731 contém duas unidades de estado sólido IBM 200 GB de 1,8 polegadas SATA e uma unidade de disco SATA de 1 TB 7,2K rpm e 2,5 polegadas. Nenhum outro dispositivo de armazenamento é suportado. Placas de expansão PCI Nenhum suportado. Portas do sistema / USB / Ethernet Serial over LAN (SOL) e cKVM (teclado, vídeo e mouse simultâneos). Cinco portas USB. Aplicação: O IBM® Flex System é uma nova categoria de computação que integra várias arquiteturas de servidor, rede, armazenamento e recursos de gerenciamento de sistema em um único sistema. O IBM Flex System oferece às empresas com visão de futuro uma maneira de repensar completamente a implementação e o gerenciamento de seus ambientes de TI; oferece uma oportunidade de evoluir para um sistema de computação mais	IBM CORPORATION - USA	IBM	8731-AC1		15/20
8471.50.10	Unidade de processamento modelo hp440 com processador amd e memoria ram de 32gb utilizada para processamento e armazenamento de imagens mamograficas de alta resolução utilizada na workstation de diagnóstico modelo senoiris. Finalidade: a função desta unidade é executar o processamento e armazenamento de imagens mamograficas de alta resolução, utilizada na workstation de diagnóstico modelo senoiris.	HP	HP	8770000-25-R		42/19
8471.50.10	Computador HP Z840 recondicionado, utilizado em equipamento de Tomografia Computadorizada. Finalidade: Processamento de dados. Especificação Técnica: Computador HP Z840 composto por processador Dual Intel Xeon E5-2620 V3 2.4GHz , placa mãe Intel C612 , 2x8GB DDR4, 4X 300GB SAS 10K RPM HDD, DVD-ROM Optical Drive SATA, Dual Port Gigabit Ethernet PCIe Card (I350-T2), NVIDIA Quadro K620 Graphics, 1125W Power Supply.	HP	HP	8770000-33-R		12/20
8471.50.10	Computador HP Z840 utilizado em equipamento de Tomografia Computadorizada. Finalidade: Processamento de dados (computador). Especificação Técnica: Computador HP Z840 composto por Dual Intel Xeon E5-2620 V3 2.4GHz Six C, 64 GB DDR4 8GB ECC 288-Pin Registered DIMM 2133, 02 300GB SAS 10K RPM HDD OEM Seagate ST300MM0006, 5 Drive RAID 5 with LSI 9271-8i, NVIDIA Quadro K620 Graphics, NVIDIA M5000, fonte de 1125W em gabinete metálico.	HP	HP	8770000-42-R		04/20
8471.50.10	Unidade de processamento de pequena capacidade, baseada em microprocessadores, com capacidade de instalação dentro do mesmo gabinete de unidades de memória contendo múltiplos conectores de expansão. CPU Dell T5810 1620v3 32GB Nvidia SSD configurado para utilização em equipamento de ressonância magnética. Finalidade: Computador de aquisição, armazena sistema operacional e software de aquisição. Armazenamento dos dados dos exames. Especificação Técnica: Computador de aquisição Dell T5810 1620v3 32GB Nvidia SSD com configuração específica para uso exclusivo em equipamento de ressonância magnética.	Dell	Dell	8770011-21-R		04/20
8471.50.10	Servidor Power System L922 Descricao tecnica: Servidor Power System L922 equipado com processador POWER9 para alta demanda de uso de dados. O modelo 9008-22L inclui: ? Modulo de processador Power 9 com 4 opcoes: 8 , 10, 16 ou 24 cores de 2.8Ghz-3.9Ghz. ? Ate 4 TB de memoria do sistema distribuida em 32 slots DDR4 DIMM. Suporta diferentes tamanhos de DIMMs de memoria, como 8GB, 16 GB, 32 GB, 64 GB e 128GB, funcionando em diferentes velocidades de 1600, 2133 e 2666 Mbps. ? Opcoes de I/O incluindo: ? 3 x16 Gen4 baixa frequencia, half-length (Coherent Accelerator Processor Interface (CAPI)) ? 2 x8 Gen4 baixa frequencia, half-length slots (com x16 conectores) (CAPI) ? 2 x8 Gen3 baixa frequencia, half-length slots (com x16 conectores)) ? 2 x8 Gen3 baixa frequencia, half-length slots (Um desses slots e usado como requerimento base do adptador LAN ) ? 8 x 2.5-inch SFF-3 (gaveta Gen3) ? RAID 0, 5, 6, 10, 5T2, 6T2, and 10T2 ? PCIe3 NVMecom dois M.2 modulos ? 2 portas USB 3.0 na frente e atras Aplicacao: O servidor Power System L922 foi projetado para cargas de trabalho com uso intenso de dados, como banco de dados operacionais, analises avancadas e aplicativos de negocio com os mais altos padroes de seguranca e confiabilidade tendo capacidade de virtualizacao.	IBM MEXICO	IBM	9008-22L		21/23
8471.50.10	Servidor Power System S922 equipado com processador POWER9 para alta demanda de uso de dados. O modelo 9009-22A inclui: Modulo de processador Power 9 com 3 opcoes: 4 , 8 ou 10 cores de 2.8Ghz-3.9Ghz. Ate 4 TB de memoria do sistema distribuida em 16 slots DDR4 DIMM. Suporta diferentes tamanhos de DIMMs de memoria, como 16 GB, 32 GB, 64 GB e 128GB, funcionando em diferentes velocidades de 1600, 2133 e 2666 Mbps. Um slot PCIe 3 Non Volatile, Backplane de armazenamento integrado com SAS RAID Controller, 8 SFF Bays com um controlador integrado SAS sem cache, e JBOD, RAID 0, RAID 5, RAID 6 ou RAID 10; 2 portas frontais USB 3.0; 2 portas traseiras USB 3.0, 2 consoles de gerenciamento 1 GbE RJ45, 1 porta com conector RJ45 O servidor Power System S922 foi projetado para cargas de trabalho com uso intenso de dados, como banco de dados operacionais, analises avancadas e aplicativos de negocio com os mais altos padroes de seguranca e confiabilidade tendo capacidade de virtualizacao.	IBM MEXICO COMERCIALIZACION Y SERVICIOS S.A. DE C.V.	IBM	9009-22A		25/22
8471.50.10	Servidor Power System S914 equipado com processador POWER9 para alta demanda de uso de dados. O modelo 9009-41A inclui: Possiveis modulos de processador POWER 9: 4 nucleos tipicos de 2,3 a 3,8GHz ( maximo); 6 nucleos tipicos de 2,3 a 3,8GHz ( maximo); 8 nucleos tipicos de 2,3 a 3,8GHz ( maximo). Ate 1,0 TB de memoria do sistema distribuida em 16 slots DDR4 DIMM. Suporta diferentes tamanhos de DIMMs de memoria, como 16 GB, 32 GB e 64 GB, funcionando em diferentes velocidades de 2133, 2400 e 2666 Mbps. Um slot PCIe x16 Gen4, full-height, half-length (esse slot pode conter uma placa com capacidade CAPI ou uma placa de interface de gaveta de E/S.) Um slot PCIe x8 Gen4, full-height, half-length (com conector x16) (CAPI) Dois slots PCIe x16 Gen4, full-height, half-length (nao CAPI) Quatro slots PCIe x8 Gen4, full-height, half-length (um desses slots e usado para o adaptador LAN base necessario). Recursos de armazenamento: Backplane de armazenamento com seis compartimentos SFF-3 e dois slots de unidade NVMe U.2 frontais compativeis com PCIe Gen4 Backplane de armazenamento com dois ou quatro slots de unidade NVMe U.2 com capacidade para PCIe Gen4 frontal Doze ou dezoito 2,5 pol. Compartimentos de disco SFF-3 (portador Gen3) Suporte a RAID 0, 5, 6, 10, 5T2, 6T2 e 10T2. Um compartimento RDX (disponivel apenas com compartimentos de disco x12, nao disponivel com compartimentos de disco x18) Recurso dividido em 6+6 compartimentos SFF: adicione um segundo controlador SAS Funcao expandida 18 baias SFF-3/IOA duplo com cache de gravacao e porta SAS externa opcional Funcao expandida 12 baias SFF-3/ baia RDX e porta SAS externa opcional Capacidades de expansao para a gaveta EXP12SX/EXP24SX SFF O servidor Power System S914 foi projetado para cargas de trabalho com uso intenso de dados, como banco de dados operacionais, analises avancadas e aplicativos de negocio com os mais altos padroes de seguranca e confiabilidade tendo capacidade de virtualizacao	IBM DE MEXICO COMERC Y SERV S. DE R.L DE C.V	IBM	9009-41A		21/22
8471.50.10	Servidor Power E980 Descricao tecnica: 9080-M9S Servidor Power E980 equipado com processador POWER9 para alta demanda de uso de dados, flexibilidade, manutencao simplificada com alta escalabilidade e suporte em ambientes cloud. O modelo 9080-M9S inclui: Ate 192 POWER9 cores de processador de 1 a 4 nodes; Ate 64 TB of 1600 MHz, memoria DDR4 DRAM; 8 PCIe G4 x16 I/O espaco de expansao por gaveta e maximo de 32 por maquina; Unidade de Sistema de Controle, com Sistema redundante no master clock em cada node; 19 inch PCIe Gen3 4U I/O de gaveta de expansao e modulos PCIe Fan-Out suportando o maximo de 48 PCIe Gen3 slots; Placas PCIe Gen1, Gen2, Gen3 e Gen4 sao suportados em nodes e gavetas de expansao; Gaveta EXP24S SFF Gen2-bay com 24 2.5-inch HDs SAS; Suporte do Dynamic logical partition (LPAR) para ajuste de contingencia; Expansaod e memoria ativada otimizada pelo chip do processador; Aplicacao: O servidor Power E980 foi projetado para cargas de trabalho com uso intenso de dados, como banco de dados operacionais, analises avancadas e aplicativos de negocio com os mais altos padroes de seguranca e confiabilidade tendo capacidade de virtualizacao e aplicacao em ambientes cloud e hibrido.	IBM MEXICO COMERCIALIZACION Y SERVICIOS S.A. DE C.V.	IBM	9080-M9S		41/22
8471.50.10	Unidade de processamento de dados montada em gabinete desenvolvido e especifico para encaixe interno no equipamento, com placa de circuito impresso APIO, gravador de cartuchos opto magnéticos, com sistema operacional Windows embededed e com softwares dedicados para processamento e aquisição de imagens de ultrassom para e utilizado nos equipamentos de ecografia com análise espectral Doppler SISTEMA DE ULTRA-SOM ENVISOR.	PMSNA-Customer Service SPS Americas	PHILIPS	945 PC MODULE ENVISOR		29/20
8471.50.10	IBM Flex System x240 M5 Caracteristicas Tecnicas O Flex System x240 M5 suporta ate dois processadores da serie Intel E5- 2600 v3, disponiveis com ate 18 nucleos, com velocidades de memoria de ate 2133 MHz, projetados para oferecer desempenho aprimorado sem sacrificar a eficiencia energetica. Essa familia de processadores possui cache L3 de ate 45 MB por soquete, PCIe 3.0 integrado, Tecnologia Intel Turbo Boost 2.0, Tecnologia Hyper-Threading e duas interconexoes QuickPath. Aplicacao: O IBM Flex System foi projetado para permitir niveis mais altos de agilidade de TI, melhorar a eficiencia de TI e reduzir custos para permitir respostas de negocios mais rapidas por meio de uma infraestrutura de TI convergente projetada para fornecer niveis mais altos de seguranca, protecao de investimento e desempenho de TI.	IBM CORPORATION - USA	IBM	9532-AC1		13/20
8471.50.10	UNIDADE DE PROCESSAMENTO DE DADOS DIGITAIS, IMB COMPUTER, PARA CONTROLE, INTERFACE E GERAÇÃO DE IMAGENS PARA SISTEMA DE VISUALIZAÇÃO DE IMAGENS MÉDICAS POR ULTRASSOM, MODELO Affiniti IMB Computer é uma Máquina Automática de Processamento de dados responsável por acomodar todas as placas responsáveis pelo processamento das imagens permitindo conexões físicas das placas de interface dos periféricos, de geração de imagem com o processador da máquina de ultrassom. O item realiza as funções de um computador assim como possui também placa mãe, processador e memórias, que realizam o processamento e suporte para as aplicações Philips.	PMSNA-Customer Service SPS Americas	Philips	Affiniti IMB Computer		26/20
8471.50.10	Unidade de processamento de dados digital AWS-TD, com HDD de 500 GB, drive de DVD, cartão de interface PCI-CAN, cartão de interface optica PCI-FOL, cartão de interface CAN TP-CPC, alimentação 100-240V e 50-60Hz 6A, para aquisição de imagens em sistema de diagnósticos digitais por radiologia, modelo DiagitalDiagnostic, marca Philips.	Kontron	Kontron	AWS-TD		22/19
8471.50.10	Unidade de processamento de dados montada em gabinete desenvolvido e especifico para encaixe interno no equipamento, com placa mae BC45Q e drives compativeis com a versão 2.0.5 do software do equipamento dedicado para processamento e aquisição de imagens de ultrassom para e utilizado nos equipamentos de ecografia com análise espectral Doppler SISTEMA DE ULTRA-SOM HD11.XE - MARCA PHILIPS.	Philips	Philips	BC45Q PC MODULE HD15		22/19
8471.50.10	Unidade de processamento de dados montada em gabinete desenvolvido e especifico para encaixe interno no equipamento, com placa mae BC45Q, BIOS AMI, compativel com combinações software/drivers versão 3.0.1/0.39A e 3.0.2/0.47 e printers0.9, sistema operacional OS.10 do software do equipamento dedicado para processamento e aquisição de imagens de ultrassom utilizado em equipamento de ultrassom Philips HD15.	Philips	Philips	BC45Q PC MODULE HD15_V3_0_1		22/19
8471.50.10	Máquina automatica Blade 150 para processamento de dados 650MHz com placa de rede, teclado, mouse com softwares especificos para aquisição de imagens médicas, montada em gabinete tipo rack 2U para utilização em equipamento de medicina nuclear marca Philips.	Sun	Sun	Blade 150		22/19
8471.50.10	SERVIDOR COMPLETO, DE PEQUENA CAPACIDADE, BASEADAS EM MICROPROCESSADORES, CHASSIS A9862A CC 3310 SERIAL NUMBER Serial# ADLP5476403 APLICAÇÃO: aplicação em ambientes corporativos, prestadores de serviços de telecomunicações e empresas com fluxo de dados que necessitam ser gerenciados. CARACTERÍSTICAS PRINCIPAIS: Servidor A9862A CC3310, 2 processadores 2.4Ghz Xeon 512MB memória ram Carrier Grade Server A9862-62002. O HP Carrier-Grade Server cc3310 é um servidor montado em rack compacto e de alta densidade com suporte para 1 ou 2 processadores Intel Xeon com cache de 512 KB 12 e memória DIMM SDRAM DDR266 de 12 GB. Este servidor suporta recursos de alta disponibilidade, como unidades de disco hot-swap e módulos de fonte de alimentação redundantes e hot-swap. A arquitetura escalável do servidor suporta multiprocessamento simétrico (SMP) e uma variedade de sistemas operacionais (OS). Processador: placa para servidor acomoda um ou dois processadores de cache L2 Intel® Xeon 2,4 GHz/512 KB. Este processador usa a tecnologia de 0,13 mícron. Memória: Placa para servidor possui seis slots DIMM de 168 pinos, cada um suportando DIMMs DDR registrados em ECC de 72 bits (compatível com DDR266). A memória é dividida em três bancos. Um mínimo de 512 MB (256 MB x2) e até 12 GB podem ser instalados.	HP (INTEL) MALASIA	INTEL/HP	CC3310		17/23
8471.50.10	CONJUNTO DE ATUALIZAÇÃO DO EQUIPAMENTO MEDICO ACELERADOR LINEAR DIGITAL PARA TRATAMENTO DE RADIOTERAPIA ELEKTA SYNERGY, DENOMINADO "CCP" - PLATAFORMA DE COMPUTAÇÃO CONSOLIDADA.	HP INC	ELEKTA	CCP		27/22
8471.50.10	Unidade reconstrutora de imagem com placa mãe Intel S5000PAL, Quatro memórias ram 1 GB DIMM DDR2 667 MHz, 2 processadores Intel Xeon 2.0GHz Quad-Core, IDE CD-ROM or SATA DVD-ROM, placa de circuito imresso 3DBP, placa de alimentação da 3DBP, sistema operacional especifico para aplicação em equipamento Philips, HD e placas mãe compativeis com a comunicação dos protocolos do equipamento utilizada para reconstrução de imagens medicas no EQUIPAMENTO DE TOMOGRAFIA COMPUTADORIZADA BRILLIANCE CT MARCA PHILIPS	PMSNA-Customer Service SPS Americas	PHILIPS	CIRS 2U S5000PAL		41/19
8471.50.10	Unidade de processamento de dados CIRS 3UQ12 com placa mãe SuperMicro X7DB8-X, com dois processadores Intel Xeon 5335 2.0Ghz quad core, FSB 667 MHz, cache de 2MB, quatro módulos de memoria RAM DIMM DDR2 de 1Gb, 12 discos rígidos de 73.5GB com conexão SCSI, um disco rigido de 80GB com conexão SATA, leitor de CD ROM IDE, placa de aquisição de imagens de tomografia (Acquisitor Board) montada no slot 6 da placa mãe, duas placas controladoras SCSI montadas nos slots 1 e 2, placa de conexão de rede Ethernet 10/100/100 Intel base 82563, montado em um gabinete tipo rack 3U com alças para manuseio e logo Philips impresso na parte frontal homologado pela Philips para aplicação como reconstrutor de imagens de tomografia no EQUIPAMENTO DE TOMOGRAFIA COMPUTADORIZADA BRILLIANCE iCT.	PMSNA-Customer Service SPS Americas	PHILIPS	CIRS 3UQ12		29/20
8471.50.10	Unidade de processamento de dados reconstrutora de imagem Intel SE750 com dois processadores Intel Xeon 3.06GHz Dual core, 512KB L2 cache, módulos de memória RAM DIMM DDR2 de 1Gb, 3 discos rígidos de 36GB com conexão SCSI, um disco rigido de 80GB com conexão SATA, leitor de CD ROM IDE, placa de aquisição de imagens (Acquisitor Board) montada no slot, placa mãe,placa de conexão de rede Ethernet , montado em um gabinete tipo rack 3U com alças para manuseio e logo Philips impresso na parte frontal homologado pela Philips para aplicação como reconstrutor de imagens em SISTEMA DE IMAGEM GEMINI PET/CT , MARCA PHILIPS.	GRANITE MYCROSYSTEMS	Philips	CIRS 3US1		22/19
8471.50.10	Unidade reconstrutora de imagem, placa mãe SuperMicro X6DH8-XG2, 4GB Memoria RAM DIMM DDR2 dividida em 8 módulos de 512MB cada, 2 processadores 2.8 GHz Intel Xeon, 8 HDs SCSI 73Gb Fujitsu MAX 453567416361, Controlador SCSI, HD SATA 80GB, Acquisitor Board, CD-Rom IDE, sistema operacional especifico para aplicação em equipamento Philips, HD e placas mãe compativeis com a comunicação dos protocolos dos equipamentos utilizado para reconstrução de imagens medicas no EQUIPAMENTO DE TOMOGRAFIA COMPUTADORIZADA BRILLIANCE CT MARCA PHILIPS, registro 10216710144.	PMSNA-Customer Service SPS Americas	PHILIPS	CIRS S1		29/20
8471.50.10	Maquina automatica de processamento de dados montada em rack padrão 2U especifico para equipamento de medicina nuclear, com placa Intel S5000PAL, dois processadores Intel XEON 5150, quatro penets de memória RAM de 1Gb DDR2 667MHz, HD SATA de 80Gb, fonte de alimentação 1U 460W com correção de fator de potência, sistema operacional Windows XP OEM com SP2C, etiquetade numero de série produzido sob demanda e especificações para a Philips para utilização em equipamento de medicina nuclear Philips.	PMSNA-Customer Service SPS Americas	Granite Microsystems	CIRS_2U_NM		29/20
8471.50.10	Unidade de processamento de dados IP PC Revised_II no HDD RMS420-5520DT, com processador Intel Xeon 5520DT séries 5500/5600, 16 GB DIMM de memória, RAM DDR3, placa de vídeo On-board VGA, quatro portas de entrada 10/100/1000BaseT de rede ethernet e drive de entrada Slim-line DVD-ROM or DVD-RW para discos ópticos, para IPPC, utilizado no processamento de imagens médicas do equipamento de angiografia.	Radisys	Radisys	ClarityIQ II IP		22/19
8471.50.10	Máquina automática de processamento de dados ClarityIQ PC sem disco rigido configurada dois processadores Xeon E5620, duas placas de video Quadro com DVI-I, 6GB de memória RAM DDR3 1066 distribuidas em pentes de 1GB, montado em rack 4U compativel com encaixe em gabinete de processamento de imagens de equipamento para angiografia.	radiSys	RadiSys	ClarityIQ-IP-PC		22/19
8471.50.10	Computador para uso no sistema de Mamografia, responsável pelo controle do equipamento e processamento das imagens adquiridas, com Hardware de sistema operacional Sun Solaris OS, memoria 2 GB RAM, HD 60GB e software configurado para a mamografia, podendo ou não incluir console e monitor colorido LCD, "touchscreen" ou não	SUN MICROSYSTEMS INC.	SUN MICROSYSTEMS, INC	CMP-00308		13/21
8471.50.10	Unidade de processamento de dados DS10 host com processador Alpha 21264A 600Mhz com 2MB de cache, memoria RAM de 1Gb, placa de rede Ethernet integrada, quatro slots PCI sendo três de 64bit e um de 32 bit, drive de disquete 3" 1/2, drive de leitura de CD-Rom, disco rigido SCSI de ate 218Gb, duas portas seriais, uma porta paralela, duas portas PS2, fonte de alimentação 300V alimentada em tensão bivolt, software TRU64 UNIX ou Open VMS instalado de fabrica, gabinete tipo desktop utilizado no Equipamento de Ressonancia Magnetica - INTERA, registro 10216710194.	HP	HP	Compaq AlphaStation DS10		22/19
8471.50.10	Unidade de processamento de dados digitais, Computador do Gantry com processador Intel Pentium G3420 3.2 GHz, 2G de memória RAM DDR3 240Pin, disco rígido HD 256GB 500Mbps SATA, interface I/O, para sistema de tomografia computadorizada Brilliance iCT.	Intel	Intel	CPU Intel Pentium G3420		22/19
8471.50.10	Unidade de processamento de dados DELL T5600 com processador Intel Xeon E5-2609 de 2,40 GHz, 16 Gb de memória Ram distribuidas em 4 pentes de 4 Gb DDR3 RDIMM 1600MHz, placa de video 512MB Quadro NVS300, um disco rígido de 500GB 7200RPM SATA III e um disco rígido de 300GB 15000RPM 2.5 SAS, placa de rede Intel PWLA8391GTBLK, com o sistema operacional Windows XP e softwares de atualização instalados para aquisição e controle de dados dos exames tomográficos do equipamento médico hospitalar de tomografia computadorizada MX16, marca Philips	Dell	Dell	CT3830B Dell Precision T5600		22/19
8471.50.10	Unidade de processamento de dados digital, E-Box, com capacidade de instalação de disco rígido(HD) SATA 250 GB, processador Core i7 620LE/4-Mb Cache/1067-MHz FSB/25W 2.0 GHz, memória RAM 4GB, adaptador de vídeo Dual LVDS, sistema operacional Microsoft XP, utilizado para controlar e processar informações em equipamento médico hospitalar de ultrassonografia, Modelo Sparq, Marca Philips, registro 10216710272	Philips	Philips	E-box_assembly		22/19
8471.50.10	Máquina automática de processamento de dados R-Host para controle e gerenciamento de funções do rack com placa mae EPC2325, placa de interface de aquisição de dados de tomografia, placa de controle de colimação e de alta tensão, memoria flash DOM IDE 16Gb montado em gabinete Radisys modelo 6608 utilizado no EQUIPAMENTO DE TOMOGRAFIA COMPUTADORIZADA.	Radisys	Radisys	EPC2325		22/19
8471.50.10	Maquina de processamento EPIQ para processamento automático de dados de imagens de ultrassom configurada com placa mãe Intel SuperMicro X8DAI-B OEM, 12Gb de memória RAM, disco rigido SSD, compativel com versões de software 1,2 do equipamento EPIQ, montado em gabinete metálico com dimensões exclusivas e específicas para encaixe no corpo do equipamento de ultrassom Philips EPIQ.	Philips	Philips	EPIQ5_COMPUTER		22/19
8471.50.10	Unidade de processamento de dados digitais, com placa mãe SuperMicro X8DAI-B (personalizada), dois processadores da família Xeon (Westmere Intel CPU), 12 GB de memória RAM (6 GB por processador), suporte para dois discos rígidos padrão 2.5 polegadas para sistema operacional e os dados do paciente, módulo de interface de vídeo SVIO(para sistemas com um DVR, SVHS VCR), modulo de controle e aquisição de imagens, fonte de alimentação e duas baterias(com possibilidade sem baterias), para Equipamento de Ultrassom para Diagnóstico EPIQ 7.	Philips	Philips	EPIQ7_COMPUTER		22/19
8471.50.10	Gabinete metálico composto pela placa mãe do computador do equipamento e seus acessórios. Finalidade: Com a finalidade de processar informações do sistema operacional e fazer comunicação com o Front End do equipamento.	GE Healthcare	GE Healthcare	FD200135-R		35/19
8471.50.10	Unidade de processamento de dados com processador Intel Xeon Processor L5518, 2.13 GHz, 5.86 GT/s Intel QPI, memória RAM DDR3-800/1066 , clock 2.13 GHz, Cache 8M, três canais de memória 144 gb, placa mãe , placa de vídeo 9800GT, HUB USB plus , placa de circuito impresso UAVIO para conexão unificada de video, audio etc, montado em gabinete homologado e compatível para montagem no equipamento de ecografia com análise espectral Doppler SISTEMA DE ULTRA-SOM iE33 - MARCA PHILIPS, registro 10216710151.	Philips	Philips	Final _Processor L5518_900GT_PoE_UAVIO		22/19
8471.50.10	Unidade de processamento de dados com processador Intel Xeon Processor L5518, 2.13 GHz, 5.86 GT/s Intel QPI, memória RAM DDR3-800/1066 , clock 2.13 GHz, Cache 8M, três canais de memória 144 gb, placa mãe , placa de vídeo 9800GT, HUB USB plus , placa de circuito impresso UAVIO para conexão unificada de video, audio etc, montado em gabinete homologado e compatível para montagem no equipamento de ecografia com análise espectral Doppler SISTEMA DE ULTRA-SOM iE33 - MARCA PHILIPS, registro 10216710151.	Philips	Philips	Final EMB_w_GF210_EMB_POE_UAVIO		22/19
8471.50.10	Unidade de processamento de dados digitais, com processador 7th Generation Intel Core i7 3.7Ghz, 12GB de Memoria RAM DDR4, disco rígido 1TB SATA, interface I/O, para para equipamento de ultrassom IU22 / IE33, marca PHILIPS	PMSNA-Customer Service SPS Americas	PHILIPS	Final UMB GC610		41/19
8471.50.10	Unidade de processamento de dados UMB com dois processadores AMD Opteron dual core, 4gb de memória RAM, entrada para gravação via microfone, placa mãe com suporte a monitoração de tensões e temperatura dos núcleos dos processadores bem como monitoração de temperatura do gabinete, dois discos rígidos para armazenamento de imagens de ulrassom, duas placas de vídeo NX7600 montada em gabinete desenvolvido e especifico para encaixe interno no equipamento, e com software dedicado para processamento e aquisição de imagens de ultrassom homologado para utilização nos equipamentos de ecografia com análise espectral Doppler SISTEMA DE ULTRA-SOM iU22.	Philips	Philips	Final UMB SVC		22/19
8471.50.10	Maquina automatica de processamento de dados SIP A.X com com software 2.0.0.1 SVC instalado, processador Pentium II, placa de video AGP ASUS V8420, placa de circuito impresso Dolphin, interface FireWire (IEEE1394), sistema de microfone para gravação de VCR, memoria RAM de 2Gb, monitoração de tensões de CPU, temperatura da CPU e temperatura do gabinete, canal de interface AV_PCI para comunicação com placa de aquisição de imagens de ultrassom, montado em gabinete metalico especifico e homologado pela Philips compativel com montagem no equipamento de ecografia com análise espectral Doppler SISTEMA DE ULTRA-SOM iE33 - MARCA PHILIPS, registro 10216710151.	Philips	Philips	Final_SIP_A.X _Assembly		22/19
8471.50.10	Unidade de processamento de dados digitais, computador FlexViewing 2FG, com processador Intel Haswell 6-core 1.9 GHz, pente de memória 4x 4GB DDR4-1600 DIMM, disco de armazenamento 1x HDD 250GB, utilizado para processamento de imagens digitais e distribuição para as divisões do monitor da sala de exames, para aparelho de terapia guiada por imagem por raios-x, modelo Azurion	Radisys	Radisys	FlexViewing PC 2FG		22/19
8471.50.10	Máquina automatica G4 2U1002U para processamento de dados montada em rack Granite Philips G4-2U, com um disco rigido de 500GB 7200RPM, dois discos rigidos de 300GB 10000RPM, processador Intel Xeon E5645 2.40GHz, 5.86GT/s, 12MB 6 Core, com BIOS versão 60 incluindo Philips Windows OA2.1 utilizada para processamento de imagens em equipamento de medicina nuclear.	Granite Microsystems	Granite Microsystems	G4-2U100		22/19
8471.50.10	Módulo de processamento composto de memória RAM, cooler, placa de circuito impresso e microprocessadores. Finalidade: Realizar o processamento e inicialização do equipamento. Especificação técnica: Composto de memória RAM, cooler, placa de circuito impresso e microprocessadores.	GE Healthcare	GE Healthcare	GC200018S-R		42/19
8471.50.10	Unidade de processamento de dados digital, GEO PC Q35, com interface ISOCAN e Ethercat, com módulo de distribuição de energia 2NY 230Volts, utilizado para controle dos movimentos do arco e da mesa de Equipamento Médico para Angiografia Allura Xper FD10	RADISYS CORPORATION	RADISYS CORPORATION	GEO PC Q35		22/19
8471.50.10	Unidade de processamento de dados digital, GEO IPC Ivybridge, processador Intel Celeron G1620, memória 4GB DDR3 SDRAM, Disco rígido 500GB 7200RPM SATA, sistema operacional Windows Embedded Standard 7P, com interface ZMP, CAN e de I/O, para controle de movimentos do arco e mesa de exames de aparelho de raios-x, modelo Allura Xper	RadiSys	RadiSys	GEO-IPC_Ivybridge		22/19
8471.50.10	Unidade de processamento servidor tipo rack composto 2 processadores 2x Intel Xeon E5506, 3 discos rígidos 600GB, 2 fontes de alimentação, 16 GB de memória RAM modelo GNX. DESCRIÇÃO TECNICA DO BEM:Unidade de processamento servidor tipo rack composto 2 processadores 2x Intel Xeon E5506, 3 discos rígidos 600GB, 2 fontes de alimentação, 16 GB de memória RAM modelo GNX. ESPECIFICAÇÕES: Alimentação: 127/220 volts; Consumo: 717 watts; Vídeo Matrox® G200 integrado, com 8 MB de memória de vídeo compartilhada; Cache 4 MB e 8 MB; Armazenamento: Até 12 TBytes; Formato: Tipo Rack de 1U. APLICAÇÃO:Responsável pelo Processamento/Armazenamento das informações vindas do sistema de aquisição de dados que é composto por sistema de detecção de gás, sensores de monitoramento de perfuração e analises geológicas.	GEOSERVICES EQUIPMENTS	GEOSERVICES	GNX		04/20
8471.50.10	Maquina automatica de processamento GPC com processador Pentium D de 3Ghz, 1Gb de memoria Ram, disco rigido de 80Gb, placa de circuito impresso GP I/O para interface de conexão com computadores externos de processamento de imagem montado em gabinete metalico com dimensões e peso especificos e homologado pela Philips compativel com utilização no gantry EQUIPAMENTO DE TOMOGRAFIA COMPUTADORIZADA BRILLIANCE iCT.	Philips	Philips	GPC PD		22/19
8471.50.10	Unidade de processamento de dados digital, Host Biplane, com processador Intel® Xeon® 5500/5600 Series CPU, Placa Mãe Radisys 5520DT, 16 DIMM Slots com Capacidade de Memoria RAM de até 64 GB DR3-800/1066/1333 ECC RDIMM, unidade de disco magnético rígido e ótico, interface usb e ethernet, modelo RMS420-5520DT, para controle do sistema de aparelho de raios-x, modelo Allura Xper, Marca Philips, registro 10216710153.	Radisys	Radisys	Host Biplane		22/19
8471.50.10	Unidade de processamento de dados digital, Host Biplane, com processador Intel® Xeon® 5500/5600 Series CPU, Placa Mãe Radisys 5520DT, 16 DIMM Slots com Capacidade de Memoria RAM de até 64 GB DR3-800/1066/1333 ECC RDIMM, unidade de disco magnético rígido e ótico, interface usb e ethernet, modelo RMS420-5520DT, para controle do sistema de aparelho de raios-x, modelo Allura Xper, Marca Philips, registro 10216710153.	Radisys	Radisys	Host Biplane_v2		22/19
8471.50.10	Máquina automática de processamento de dados Host PC Monoplane sem disco rigido configurada com processador Xeon E5504, placa de video Quadro com DVI-I, 3GB de memória RAM DDR3 1066 distribuidas em pentes de 1GB, montado em rack 4U compativel com encaixe em gabinete de processamento de imagens de equipamento para angiografia. S	PMSNA-Customer Service SPS Americas	RadiSys	HOST PC MONOPLANE		24/20
8471.50.10	WORKSTATION - FACSCANTO II (PC) - COMPUTADOR E SOFTWARE DE AQUISICAO E ANALISE, PARA UTILIZACAO NO EQUIPAMENTO PARA CITOMETRIA DE FLUXO BD FACSCANTO II-CITOMETRO DE FLUXO 8 CORES (AZUL/VERMELHO/VIOLETA)	MOMENTUM MICROSYSTEMS, INC.	BECTON DICKINSON	HP		27/19
8471.50.10	Máquina automática de processamento de dados IP PC com três bandejas de disco rigido sendo uma com gravado com os softwares de processamento de imagens médicas e dois para armazenamento das imagens em processamento, três microventiladores frontais, montado em gabinete industrial tipo rack 3U com sistema operacional Windows "embedded"utilizado processamento de imagens médicas de angiografia no EQUIPAMENTO PARA ANGIOGRAFIA ALLURA XPER MARCA PHILIPS, registro 10216710153.	Prodrive	Prodrive	IP PC		22/19
8471.50.10	Maquina automática de processamento de dados IPC (industrial PC) com placa de circuito impresso para interface de comunicação de mesa de exames, placa de circuito impresso XMPCARD para controle de movimentos da mesa AD7, dois microventiladores frontais, montado em gabinete industrial tipo rack 3U com sistema operacional Windows "embedded"utiliza para controle e gerenciamento de movimentos da mesa e do arco do EQUIPAMENTO PARA ANGIOGRAFIA ALLURA XPER MARCA PHILIPS.	PMSNA-Customer Service SPS Americas	Philips	IPC		29/20
8471.50.10	Maquina automatica de processamento (computador) Ghost IPC6810 montado em gabinete industrial para controle de movimentos da mesa e do gantry, monitoramento de performance de escaneamento e transferência de dados RAW para reconstrução de imagens compativel com montagem no gantry de equipamento de tomografia computadorizada marca Philips	PMSNA-Customer Service SPS Americas	Evoc	IPC6810		23/20
8471.50.10	Unidade de processamento de dados digitais, com processador 7th Generation Intel® Core i7 3.7Ghz, 32GB de Memoria RAM DDR4, disco rígido 1TB SATA, interface I/O e interface para receber placas para processamento de imagens, utilizado no equipamento de ultrassom IU22 / IE33, marca PHILIPS	PMSNA-Customer Service SPS Americas	Philips	IU22 Final EMB GC610		29/20
8471.50.10	Unidade digital de processamento de dados de pequena capacidade TIPO: Desktop Computer, composto de processador Intel Atom D2550 de 1,86 GHZ , 2 GB de memória RAM e 180GB de disco rígido. USADO. APLICAÇÃO: Unidades destinadas aos Log de falhas (FATP1 e FATP2), log de etiquetas do FATP1, leitura de serial number do FATP2 e FATP3, impressão de etiquetas e verificação do cabo (3x1) no Hanking e materiais. As unidades digitais são interligadas com um sistema de escaneamento de cabos, na qual é feita a leitura do serial da etiqueta e lincado com o serial do cabo (gravado no CI do componente E75 do cabo de dados do Iphone da Apple), além da impressão de etiquetas. DETALHES TÉCNICOS: Marca: FUTAIHUA Modelo: KPC-156 Processador: Intel Velocidade do processador: 1,86 ghz Tamanho da memória RAM: 2,0 GB Tamanho do Disco rígido: 180 GB Fonte de alimentação chaveada: Entrada: 100 240V 1,2A 50/60 Hz Saída: 12V 5ª Capacidade de 45 watts	FUTAIHua (Shenzhen) PRECISION INDUSTRIAL CO., LIMITED	FUTAIHUA	KPC-156		24/19
8471.50.10	Unidade de computação e processamento composta de memória, processador e cooler. Finalidade: Unidade de computação e processamento composta de memória, processador e cooler.	GE Healthcare	GE Healthcare	KTZ304107-R		42/19
8471.50.10	SERVIDOR PARA APLICACAO DE CODIFICACAO DE VIDEO, POSSUI ""STORAGE"" PARA ARMAZENAMENTO INTERNO DE 240GB, TIPO SSD, DUAS INTERFACES USB2.0, TRES PORTAS RJ-45 PARA CONEXAO EM REDES ETHERNET, SAIDA DE VIDEO COM CONECTORTIPO VGA. INCLUSO SUPORTES PARA FIXACAO EM RACK 19 POLEGADAS. APLICACAO: UTILIZADO EM TRANSMISSAO DE ESTUDIOS DE TELEVISAO.	ELEMENTAL TECHNOLOGIES, INC.	ELEMENTAL	L013AE		18/20
8471.50.10	Computador de pequena capacidade, baseadas em microprocessadores, com capacidade de instalação, dentro do mesmo gabinete, de unidades de memória podendo conter múltiplos conectores de expansão (slots), além de 128 hyperthreaded CPU Cores, 4x 1Gb com entrada RJ45, 2x 25Gb fibra Multi-mode, 8x SD/HD/3G-SDI, 1x LTC, 64GB de memória RAM, 2x 240GB cartão SSD, e fontes de alimentação dupla modelo L855AE-HW. Aplicação: Equipamento utilizado em emissoras de televisão e organizações de streaming para dispositivos conectados à Internet	DELL TECHNOLOGIES	DELL	L855AE-HW		02/24
8471.50.10	Computador HP modelo RP5810 com windows 7 64bits embedded, processador intel i3. A finalidade deste computador HP utilizado em equipamento de densitometria ossea para controle e funcionando do software de aplicação. Especificação técnica: Computador alimentado por 100-240Vac, com capacidade de armazenamento de imagens em disco rigido de 500Gb , portas USB, porta serial, Computador HP modelo RP5810 com windows 7 64bits embedded, processador intel i3.	HP	HP	LU45151-ABA-R		14/19
8471.50.10	UNIDADE DIGITAL DE PROCESSAMENTO DE DADOS DE PEQUENA CAPACIDADE TIPO: COMPUTADOR COMPLETO QUE GERENCIA O SISTEMA (HARDWARE E SOFTWARE) DO EQUIPAMENTO MAQUINA DE SOLDA POR ONDA, UTILIZADO PARA SOLDAR PLACAS DE CIRCUITO IMPRESSO - CARACTERÍSTICAS: PROCESSADOR: 1,4GHZ INTEL CORE I5 DUAL CORE DE 1,4GHZ (TURBO BOOST DE ATÉ 2,7GHZ) COM 3MB DE CACHE L3 COMPARTILHADO / MEMÓRIA: 8GB DE MEMÓRIA LPDDR3 DE 1600MHZ / ARMAZENAMENTO: DISCO RÍGIDO DE 500GB (5400 RPM) / CHIP GRÁFICO: INTEL HD GRAPHICS 5000 / COMUNICAÇÃO: WI-FI; REDE WIRELESS WI-FI 802.11AC, COMPATÍVEL COM IE 802.11A/G/B/N; BLUETOOTH; TECNOLOGIA BLUETOOTH 4.0; ETHERNET; ETHERNET 10/100/1000BASE-T (CONECTOR RJ-45).	FUTAIHUA INDUSTRY (SHENZHEN) CO.,LTD.	APPLE	MAC MINI A1347		02/24
8471.50.10	MAQUINAS AUTOMATICAS DE PEQUENA CAPACIDADE, BASEADAS EM MICROPROCESSADORES, COM CAPACIDADE DE INSTALACAO, DENTRO DO MESMO GABINETE, DE UNIDADES DE MEMORIA, INCLUINDO CONEXAO DE VGA, USB 2.0, MICRO USB, AUDIO OUT, RS232, MINI DISPLAYPORT, USB 3.0. (FERRAMENTAS DE INGESTAO QUADRUPLA DE ARQUIVOS, TRANSCODIFICACAO DE VARIOS FORMATOS DE ARQUIVO DE VIDEO E AUDIO. POSSIBILITA INGESTAO DE ATE 4 OPERACOES SIMULTANEAS). - APLICACAO: ESTUDIO DE EMISSORA DE RADIO E TELEVISAO.	DELL PRODUCTS (POLAND) SP Z O O	DELL PRODUCTS (POLAND).	MMTK mediaMOVE A.		02/21
8471.50.10	MODULO SERVIDOR PROLIANT DL360 GEN10 8SFF - 1U, COM UM PROCESSADOR INTEL XEONSILVER 4208 (2.1GHz/8-CORE/85W), 8 MODULOS DE MEMORIA DE 8GB (1x8GB), SINGLE RANK DDR4-2933MHz RDIMM, DOIS SSDs DE 480GB SATA 6G READ INTENSIVE SFF MV, UMA PLACA DE REDE ETHERNET DUAL-PORT 10GB SFP+ (562), CHIPSET INTEL X710-DA2. - APLICACAO: ESTUDIO E EMISSORAS DE RADIO E TELEVISAO DIGITAL.	HARMONIC INC.	HARMONIC.	NMX-HWP-3G-A.		33/23
8471.50.10	COMPUTADOR UNIDADE DE PROCESSAMENTO DE DADOS PARA CONTROLE DO EQUIPAMENTO DE REPLICACAO DE DISCO DVD, COM 0,36 M DE COMPRIMENTO 0,12 M DE LARGURA E 0,40 M DE ALTURA, COMPOSTO DE UM GABINETE DE METAL. APLICACAO: PROCESSA DADOS DO(S) CLP(S) E/OU SOFTWARES DEDICADOS QUE INTEGRADOS CONTROLAM TODA A AUTOMACAO DOS EQUIPAMENTOS CONTIDOS NA LINHA DE REPLICACAO DE DISCOS OPTICOS DVD, USADA, PARA USO NA LINHA DE PRODUCAO DE DVD	DELL	DELL	OPTIPLEX 755		38/19
8471.50.10	Maquina automatica PC module de processamento de dados com placas AIO e SVIO (especificas para interface de equipamentos de ultrassom), 8GB de memória RAM DDR3, Processador Intel I3, armazenamento em discos magnéticos e em SSD, suporte a até três displays montada em gabinete especifico para compatibilidade em utilizacao no equipamento de ultrassom Affiniti Philips	PMSNA-Customer Service SPS Americas	Philips	PC MODULE AFFINITI		26/20
8471.50.10	Maquina automatica de processamento PE T610 configurado com dois processadores Xeon X5590,24Gb de memória RAM, duas placas de rede Gigabit, três discos rígidos de 300Gb configurados em RAID 5, com sistema operacional Windows Server 2008 X64 Standard Edition utilizado como servidor de imagens médicas no sistema de gerenciamento de imagens Intellispace Portal.	Dell	Dell	PE T610		22/19
8471.50.10	UNIDADE DE PROCESSAMENTO DE DADOS DESTINADA A MANIPULACAO EXCLUSIVA DE IMAGENS MEDICAS RADIOGRAFICAS E MAMOGRAFICAS POSSUINDO CARACTERISTICAS DE HARDWARE INCLUINDO CONSOLE E SOFTWARE, COM A FINALIDADE DE IDENTIFICACAO DE PACIENTES. PEÇA HOMOLOGADA PARA USO NO EQUIPAMENTO DE RESSONANCIA MAGNETICA, MODELO EXCELART MRT 1503 XGV (VANTAGE). UNIDADE DE PROCESSAMENTO DE DADOS É UM COMPUTADOR DE CONVERSÃO DE ARQUIVO RAWDATA COM AS SEGUINTES CONFIGURAÇÕES: PROCESSADOR SINGLE XEON 2.4 GHZ, MEMORIA DE 2 GB (4-CHANNEL SYSTEM, 4 SLOTS X 512 MB) OU 4 GB (8-CHANNEL SYSTEM, 4 SLOTS X 1 GB), HD SYSTEM DOM: 256 MB, 2 PLACAS OFF BOARD PCI RAW DATA BUFFER. - APLICAÇÃO: MODULO DE CPU COMPLETO UTILIZADO PARA CONVERSÃO DE ARQUIVO RAWDATA.	CANON MEDICAL SYSTEMS CORPORATION	CANON MEDICAL	PM43-08061*F 2		28/20
8471.50.10	SERVIDOR IBM S824, PROCESSADOR IBM POWER8 MÓDULO DE CHIP DUPLO (DCM), 24 CORE ATIVOS, VELOCIDADE 3.52GHZ PVM ENTERPRISE, INSTALAÇÃO EM RACK 19, DOIS SAS FRU 00E9959, DISCO HDD 600 GB, VELOCIDADE 10 K, 6GB, COM FUNÇÃO DASD, UM DVD REWRITABLE, UM PAINEL DE CONTROLE, DOIS ADAPTADORES PCIE3, DUAS PORTAS FO 16 GBPS/PORTA, CCIN 577F, COM OITO TRANSCEPTORES MODELO FTLX8574D3BCL INSTALADOS, DOIS ADAPTADOR PCI2, 4 PORTAS 2X10GB FO + 2X1GBE RJ45, CCIN 2CC3, COM OITO TRANSCEPTORES MODELO FTLX8574D3BCL INSTALADOS, UM ADAPTADOR PCIE2, 4X RJ45, 1 GBE, CCIN 576F, FC5899, UM ADAPTADOR INTERNO PCIE3 X8 SAS RAID, 6 GB, CCIN 57D7 PN00FV554, CONECTADO A DOIS HDD 600GB 10K 6GB SAS FRU 00E9959, MEMÓRIA INSTALADA É 2048 GB.	IBM DE MEXICO S.A.	IBM MEXICO S/A	POWER8 S824 8286-42A		02/23
8471.50.10	SERVIDOR EM RACK DE 1U POWEREDGE R420 COM PROCESSADOR E5-2400. CARACTERISTICAS: INTERCONEXAO INTERNA: LINK QUICKPATH INTERCONNECT (QPI): 6,4 GT/S, 7,2 GT/S, 8,0 GT/S CHIPSET: SERIE C600 MEMORIA: ATE 192 GB (12 SLOTS DIMM): DDR3 DE 2 GB/4 GB/8 GB/16 GB E ATE 1.600 MHZ ARMAZENAMENTO INTERNO MAXIMO: ATE 12TB 2 SLOTS PCIE COM DOIS PROCESSADORES: UM SLOT PCIE X16 COM LARGURA DE BANDA X16, MEIO COMPRIMENTO, MEIA ALTURA UM SLOT PCIE X16 COM LARGURA DE BANDA X16, MEIO COMPRIMENTO, ALTURA COMPLETA COM UM PROCESSADOR: UM SLOT PCIE X8 COM LARGURA DE BANDA X4, MEIO COMPRIMENTO, MEIA ALTURA UM SLOT PCIE X16 COM LARGURA DE BANDA X16, MEIO COMPRIMENTO, ALTURA COMPLETA PLACA DE REDE INCORPORADA: LOM BROADCOM 5720 DE 1 GBIT DE PORTA DUPLA	DELL	DELL	POWEREDGE R420		01/22
8471.50.10	SERVIDOR EM RACK DE 1U POWEREGDE R630 COM 2X PROCESSADORES INTEL XEON E5 FAMILIA 2600 E 10 BAIAS 2.5 PARA DISCOS - CARACTERÍSTICAS: INTERCONEXÃO INTERNA LINK QUICKPATH INTERCONNECT (QPI) 6,4 GT/S, 7,2 GT/S, 8,0 GT/S, CHIPSET: INTEL MEMÓRIA: ATÉ 768GB DDR4, DE 2GB, 4GB, 8GB, 16GB, 32GB ARMAZENAMENTO INTERNO: MÁXIMO EM 10 BAIAS DE 2.5, SUPORTA HDD, SSD, SAS E NVME - ALIMENTAÇÃO: CONTA COM FONTES DE ALIMENTAÇÃO COM TENSÃO DE ENTRADA 48V DC E 110V/220V TENSÃO DE SAÍDA DE 12 VDC E VDC 3.3 VDC - APLICAÇÃO: APLICAÇÃO EM AMBIENTES CORPORATIVOS, PRESTADORES DE SERVIÇOS DE TELECOMUNICAÇÕES E EMPRESAS COM FLUXO DE DADOS QUE NECESSITA SER GERENCIADO.	DELL INC.	DELL INC	POWEREDGE R630		16/23
8471.50.10	SERVIDOR EM RACK DE 2U POWEREGDE R730 COM 2X PROCESSADORES INTEL XEON E5 FAMILIA 2600 E 16 BAIAS 2.5 PARA DISCOS - CARACTERÍSTICAS: INTERCONEXÃO INTERNA LINK QUICKPATH INTERCONNECT (QPI) 6,4 GT/S, 7,2 GT/S, 8,0 GT/S, CHIPSET: INTEL MEMÓRIA: ATÉ 768GB DDR4, DE 2GB, 4GB, 8GB, 16GB, 32GB ARMAZENAMENTO INTERNO: MÁXIMO EM 10 BAIAS DE 2.5, SUPORTA HDD, SSD, SAS E NVME - ALIMENTAÇÃO: CONTA COM FONTES DE ALIMENTAÇÃO COM TENSÃO DE ENTRADA 48V DC E 110V/220V TENSÃO DE SAÍDA DE 12 VDC E VDC 3.3 VDC - APLICAÇÃO: APLICAÇÃO EM AMBIENTES CORPORATIVOS, PRESTADORES DE SERVIÇOS DE TELECOMUNICAÇÕES E EMPRESAS COM FLUXO DE DADOS QUE NECESSITA SER GERENCIADO.	DELL INC.	DELL INC	POWEREDGE R730		17/23
8471.50.10	Unidade de processamento de dados DELL Precision 650 com processador Intel Xeon dual, FSB 533MHz, 2.4Ghz, cache de 512KB, capacidade para até 2GB de memoria RAM DDR 266 distribuidas em quatro slots DIMM, suporte para placas de video AGP 4X, disco rigido IDE de 80GB 7200RPM, controladora de rede Intel 10/100/1000, quatro entradas USB 2.0, uma IEEE 1394a,duas seriais, uma parelelas, duas PS2, uma RJ45, torre com medidas 19.87x 8.89x19.8, fonte de alimentação de 460W com fator de correção de potência (PFC) utilizado utilizado em equipamento de tomografia computadorizada.	Dell	Dell	Precision 650		22/19
8471.50.10	Unidade de processamento de dados DELL Precision 650 com processador Intel Xeon dual, FSB 533MHz, 2.4Ghz, cache de 512KB, capacidade para até 2GB de memoria RAM DDR 266 distribuidas em quatro slots DIMM, suporte para placas de video AGP 4X, disco rigido IDE de 80GB 7200RPM, controladora de rede Intel 10/100/1000, quatro entradas USB 2.0, uma IEEE 1394a,duas seriais, uma parelelas, duas PS2, uma RJ45, torre com medidas 19.87x 8.89x19.8, fonte de alimentação de 460W com fator de correção de potência (PFC) utilizado utilizado em equipamento de tomografia computadorizada.	Dell	Dell	Precision 650 - 2.4GHZ		22/19
8471.50.10	Unidade de processamento de dados Host com 2 processadores Xeon 3.4 GHz, 2Gb RAM ECC 400MHz DDR2 , controladora RAID SCSI PERC U320 , 2 x 146Gb U320 SCSI Drives, Placa interface CIB CAN, Placa de Rede Intel Dual Port 10/100/1000, Placa de video Nvidia Quadro FX1400 (128MB DDR), Adaptec 29160 U160 SCSI controller, SCSI EOD drive, DVD/CD IDE drive, CD-RW IDE drive, fonte 650 Watt, HD e placas mãe compativeis com a comunicação dos protocolos do equipamento, utilizada para aquisição e processamento de dados de imagens medicas do EQUIPAMENTO DE TOMOGRAFIA COMPUTADORIZADA BRILLIANCE CT MARCA PHILIPS.	PMSNA-Customer Service SPS Americas	Dell	Precision 670		26/20
8471.50.10	Unidade de processamento de dados DELL Precision 670 com processadores Intel Xeon dual core 64bits, FSB 800MHz, 3.4Ghz, cache de 2MB por nucleo, capacidade para até 16GB de memoria RAM dual Channel DDR2 400MHz distribuidas em seis slots DIMM, suporte para placas de video PCI Express de 150W com ate 512MB de memoria de video dedicada e com certificação ISV, disco rigido ultra SCSI de 15K RPM com capacidade de armazenamento de ate 146GB, controladora de rede PCI-X 64bit intel 10/100/1000 Gigabit integrada, oito entradas USB 2.0, duas entradas IEEE 1394a,duas entradas seriais, uma entrada parelelas, duas entradas PS2, uma entrada RJ45, leitor de cartao PCMCIA, torre com medidas 22.10cm X 49.02cm X 48.77cm, fonte de alimentação de 650W com fator de correção de potência (PFC) utilizado no EQUIPAMENTO DE TOMOGRAFIA COMPUTADORIZADA BRILLIANCE CT MARCA PHILIPS, registro 10216710144.	Dell	Dell	Precision 670 v2		22/19
8471.50.10	COMPUTADOR PARA CONTROLE DO EQUIPAMENTO DE EMBALADORA DE BD COM 0,24 M DE COMPRIMENTO 0,67 M DE LARGURA E 0,60 M DE ALTURA, COMPOSTO DE UM GABINETE DE METAL. APLICAC O: PROCESSA DADOS DO(S) CLP(S) E/OU SOFTWARES DEDICADOS QUE INTEGRADOS CONTROLAM TODA A AUTOMAC O DOS EQUIPAMENTOS CONTIDOS NA LINHA DE EMBALADORA DE DISCOS OPTICOS. PARA USO NA LINHA DE PRODUCAO DE DVD	DELL	DELL	PRECISION T3500		01/20
8471.50.10	Unidade de processamento de dados Host DELL T7400 com processador Intel Xeon X5420 3GHz Quad Core 64bitsd, FSB de 1600Mhz, cache 2x6Mb,disco rigido SATA 3.0Gb/s 7200 RPM de até 1TB, suporte a discos SAS&amp;nbsp; 15K RPM de ate 300Gb, Memoria 4GB DDRAM 667&amp;nbsp; distribuidas em quatro modulos de 1GB, Placa de Video nVidia Quadro FX570, controladora de rede Broadcom 5754 Gigabit integrada, oito portas USB, duas portas IEEE 1394a, duas portas paralelas, duas portas PS2, uma porta RJ45, dimensões do gabinete de 21,59cm X 56,54cm X 56,6cm, fonte de alimentação de 980W com fator de correção de potencia e eficiência superior a 80%, gravador de CD/DVD AD7200S interface SATA,&amp;nbsp; sistema operacional especifico para aplicação em equipamento Philips, HD e placas mãe compativeis com a comunicação dos protocolos do equipamentoutilizado para processamento de dados de imagens médicas no EQUIPAMENTO DE TOMOGRAFIA COMPUTADORIZADA BRILLIANCE CT MARCA PHILIPS, registro 10216710144.	PMSNA-Customer Service SPS Americas	Dell	Precision T7400		24/20
8471.50.10	Unidade de processamento de dados Host DELL T7400 com processador Intel Xeon X5450 3GHz Quad Core 64bitsd, FSB de 1600Mhz, cache 2x6Mb,disco rigido SATA 3.0Gb/s 7200 RPM de até 1TB, suporte a discos SAS 15K RPM de ate 300Gb, Memoria 4GB DDRAM 667 distribuidas em quatro modulos de 1GB, Placa de Video nVidia Quadro FX570, controladora de rede Broadcom 5754 Gigabit integrada, oito portas USB, duas portas IEEE 1394a, duas portas paralelas, duas portas PS2, uma porta RJ45, dimensões do gabinete de 21,59cm X 56,54cm X 56,6cm, fonte de alimentação de 980W com fator de correção de potencia e eficiência superior a 80%, gravador de CD/DVD AD7200S interface SATA, sistema operacional especifico para aplicação em equipamento Philips, HD e placas mãe compativeis com a comunicação dos protocolos do equipamentoutilizado para processamento de dados de imagens médicas no EQUIPAMENTO DE TOMOGRAFIA COMPUTADORIZADA BRILLIANCE CT MARCA PHILIPS.	PMSNA-Customer Service SPS Americas	Dell	Precision T7400 v2		26/20
8471.50.10	UNIDADE DE PROCESSAMENTO DE DADOS (IMAGEM) DESTINADA A MANIPULACAO EXCLUSIVA DE IMAGENS MEDICAS RADIOGRAFICAS E MAMOGRAFICAS POSSUINDO CARACTERISTICAS DE HARDWARE INCLUINDO CONSOLE E SOFTWARE, COM A FINALIDADE DE IDENTIFICACAO DE PACIENTES. O PC BOX PX74-08824*G 2, É COMPOSTO DE UM GABINETE METÁLICO, PLACA MÃE MODELO SUPERMICRO X6DA8-G2, PROCESSADOR MODELO INTEL XEON 3.2GHZ SL8P5, 4GB DE MEMÓRIA RAM, COOLERS DE VENTILAÇÃO, FONTE ATX E CONEXÕES DE ENTRADA E SAÍDA. - APLICAÇÃO: PARTE HOMOLOGADA DO TOMÓGRAFO COMPUTADORIZADO MARCA CANON, MODELO AQUILION 64. ESTE PC BOX TEM A FUNÇÃO DE ARMAZENAR O SISTEMA OPERACIONAL E APLICATIVO DO EQUIPAMENTO E PROCESSAR DADOS ADQUIRIDOS PELO GANTRY E ARMAZENADOS NO REC BOX, PARA MOSTRAR NA FORMA DE IMAGENS MÉDICAS NA TELA DOS CONSOLES.	CANON MEDICAL SYSTEMS CORPORATION	CANON MEDICAL	PX74-08824*G 2		28/20
8471.50.10	UNIDADE DE PROCESSAMENTO DE DADOS DESTINADA A MANIPULACAO EXCLUSIVA DE IMAGENS MEDICAS RADIOGRAFICAS E MAMOGRAFICAS POSSUINDO CARACTERISTICAS DE HARDWARE INCLUINDO CONSOLE E SOFTWARE, COM A FINALIDADE DE IDENTIFICACAO DE PACIENTES. O NAVIBOX ASSY PX74-08854*D 1, É COMPOSTO DE UM GABINETE METÁLICO, FONTE ATX, TRANSFORMADOR DE TENSÃO, CONTROLADORA DE POTÊNCIA, COOLERS DE VENTILAÇÃO, PLACA MOTHERBOARD, CONEXÕES DE ENTRADA E SAÍDA, HUB DE CONEXÕES, DISCOS DE SISTEMA E IMAGENS, UNIDADES DE MÍDIA REMOVÍVEIS, FONTES, PLACAS DE RECONSTRUÇÃO. - APLICACAO: PARTE HOMOLOGADA DO TOMÓGRAFO COMPUTADORIZADO MARCA CANON, MODELO ASTEION VP. ESTE NAVIBOX TEM A FUNÇÃO DE ORDENAR, PROCESSAR, PÓS-PROCESSAR E DISTRIBUIR OS DADOS ADQUIRIDOS NO ESCANEAMENTO DO PACIENTE PARA MOSTRÁ-LOS EM FORMA DE IMAGEM PARA DIAGNÓSTICO MÉDICO, ALÉM DE ARMAZENAR O SISTEMA OPERACIONAL DO CONSOLE E PERMITIR O ARMAZENAMENTO DE IMAGENS EM MÍDIA REMOVÍVEL.	CANON MEDICAL SYSTEMS CORPORATION	CANON MEDICAL	PX74-08854*D 1		19/20
8471.50.10	UNIDADE DE PROCESSAMENTO DE DADOS COMPOSTA DE UM CHASSI METÁLICO, PLACA MOTHERBOARD CONSTITUÍDO DE CPU, MEMÓRIAS RAM, PLACAS DE INTERFACE FC E CONECTORES ENTRADA/ SAÍDA DE VÍDEO, TECLADO E MOUSE. APLICAÇÃO: A UNIDADE DE PROCESSAMENTO DE DADOS PX74-09381*G 3 É PARTE HOMOLOGADA DO APARELHO DE TOMOGRAFIA COMPUTADORIZADA CANON, MODELO AQUILION ONE TSX-301A E POSSUI A FUNÇÃO DE PROCESSAR OS DADOS ORIUNDOS DO DETETOR DE ESTADO SÓLIDO, RECONSTRUIR IMAGENS AXIAIS DE TOMOGRAFIA, E ENVIA-LAS PARA A UNIDADE DE ARMAZENAMENTO E PARA O DISPLAY (MONITOR).	CANON MEDICAL SYSTEMS CORPORATION	CANON MEDICAL	PX74-09381*G 3		48/21
8471.50.10	UNIDADE DE PROCESSAMENTO DE DADOS PX74-10069*F 2 DESTINADA A MANIPULACAO EXCLUSIVA DE IMAGENS MEDICAS RADIOGRAFICAS E MAMOGRAFICAS POSSUINDO CARACTERISTICAS DE HARDWARE INCLUINDO CONSOLE E SOFTWARE, COM A FINALIDADE DE IDENTIFICACAO DE PACIENTES. O PC BOX PX74-10069*F 2, É COMPOSTO DE UM GABINETE METÁLICO, FONTE ATX, COOLERS DE VENTILAÇÃO, PLACA MOTHERBOARD E CONEXÕES DE ENTRADA E SAÍDA. - APLICACAO: PARTE HOMOLOGADA DO TOMÓGRAFO COMPUTADORIZADO MARCA CANON, MODELO AQUILION ONE TSX-301A. ESTE PC BOX TEM A FUNÇÃO DE ORDENAR E PÓS-PROCESSAR OS DADOS ADQUIRIDOS E RECONSTRUÍDOS NO ESCANEAMENTO DO PACIENTE PARA MOSTRÁ-LOS EM FORMA DE IMAGEM PARA DIAGNÓSTICO MÉDICO, ALÉM DE ARMAZENAR O SISTEMA OPERACIONAL DO CONSOLE E PERMITIR O ARMAZENAMENTO DE IMAGENS EM MÍDIA REMOVÍVEL.	CANON MEDICAL SYSTEMS CORPORATION	CANON MEDICAL	PX74-10069*F 2		20/20
8471.50.10	UNIDADE DE PROCESSAMENTO DE DADOS PX74-10231*D 3 DESTINADA A MANIPULACAO EXCLUSIVA DE IMAGENS MEDICAS RADIOGRAFICAS E MAMOGRAFICAS POSSUINDO CARACTERISTICAS DE HARDWARE INCLUINDO CONSOLE E SOFTWARE, COM A FINALIDADE DE IDENTIFICACAO DE PACIENTES. O PC BOX PX74-10231*D 3, É COMPOSTO DE UM GABINETE METÁLICO, FONTE ATX, COOLERS DE VENTILAÇÃO, PLACA MOTHERBOARD E CONEXÕES DE ENTRADA E SAÍDA. - APLICACAO: PARTE HOMOLOGADA DO TOMÓGRAFO COMPUTADORIZADO MARCA CANON, MODELO ASTEION SUPER4. ESTE PC BOX TEM A FUNÇÃO DE ORDENAR E PÓS-PROCESSAR OS DADOS ADQUIRIDOS E RECONSTRUÍDOS NO ESCANEAMENTO DO PACIENTE PARA MOSTRÁ-LOS EM FORMA DE IMAGEM PARA DIAGNÓSTICO MÉDICO, ALÉM PODER FAZER O ARMAZENAMENTO EM MIDIA COMO DVDs E TRANSFERIR IMAGENS DICOM PARA SERVIDORES PACS.	CANON MEDICAL SYSTEMS CORPORATION	CANON MEDICAL	PX74-10231*D 3		20/20
8471.50.10	UNIDADE DE PROCESSAMENTO DE DADOS PX74-10422*E 1 DESTINADA A MANIPULACAO EXCLUSIVA DE IMAGENS MEDICAS RADIOGRAFICAS E MAMOGRAFICAS POSSUINDO CARACTERISTICAS DE HARDWARE INCLUINDO CONSOLE E SOFTWARE, COM A FINALIDADE DE IDENTIFICACAO DE PACIENTES. UNIDADE DE PROCESSAMENTO É COMPOSTA DE UMA CPU, PLACA MÃE, MEMÓRIAS RAM E FONTE DE ALIMENTAÇÃO. APLICACAO: ESTA UNIDADE INTEGRA O SISTEMA DE PROCESSAMENTO DE DADOS DE IMAGEM DO TOMÓGRAFO E TEM A FUNÇÃO DE PROCESSAR OS DADOS ADQUIRIDOS NO ESCANEAMENTO DO PACIENTE PARA MOSTRÁ-LOS EM FORMA DE IMAGEM PARA DIAGNÓSTICO MÉDICO.	CANON MEDICAL SYSTEMS CORPORATION	CANON MEDICAL	PX74-10422*E 1		48/19
8471.50.10	UNIDADE DE PROCESSAMENTO DE DADOS PX74-10840*B 1. O PC SERVIDOR (SERVER PC) PX74-10840*B 1, É COMPOSTO DE UM GABINETE METÁLICO, FONTE ATX, COOLERS DE VENTILAÇÃO, PLACA MOTHERBOARD E CONEXÕES DE ENTRADA E SAÍDA. - APLICACAO: PARTE HOMOLOGADA DO TOMÓGRAFO COMPUTADORIZADO MARCA CANON, MODELO AQUILION PRIME TSX-302A. ESTE SERVER PC DE PARTE INTEGRANTE DA UNIDADE DE REC BOX, QUE POR SUA VEZ INTEGRA O SISTEMA DE RECONSTRUÇÃO DE IMAGEM DO TOMÓGRAFO E TEM A FUNÇÃO DE ORDENAR, PROCESSAR, PÓS-PROCESSAR E DISTRIBUIR OS DADOS ADQUIRIDOS NO ESCANEAMENTO DO PACIENTE PARA MOSTRÁ-LOS EM FORMA DE IMAGEM PARA DIAGNÓSTICO MÉDICO.	CANON MEDICAL SYSTEMS CORPORATION	CANON MEDICAL	PX74-10840*B 1		18/20
8471.50.10	UNIDADE DE PROCESSAMENTO DE DADOS PX74-10922*B 3 DESTINADA A MANIPULACAO EXCLUSIVA DE IMAGENS MEDICAS RADIOGRAFICAS E MAMOGRAFICAS POSSUINDO CARACTERISTICAS DE HARDWARE INCLUINDO CONSOLE E SOFTWARE, COM A FINALIDADE DE IDENTIFICACAO DE PACIENTES. O PC BOX, PX74¿10922*B¿3 É UMA UNIDADE DE PROCESSAMENTO COMPOSTA DE UMA CPU, PLACA MÃE, MEMÓRIAS RAM, HARD DISC, DRIVE DE DVD E FONTE DE ALIMENTAÇÃO. APLICACAO: ESTA UNIDADE INTEGRA O CONSOLE DO TOMOGRAFO, ONDE FICA INSTALADO O SOFTWARE RESPONSÁVEL POR TODO O CONTROLE E OPERAÇÃO DO SISTEMA. NESSA UNIDADE E FEITO TODO PROCESSAMENTO 3D E VISUALIZAÇÃO DAS IMAGENS RECONSTRUÍDAS.	CANON MEDICAL SYSTEMS CORPORATION	CANON MEDICAL	PX74-10922*B 3		48/19
8471.50.10	UNIDADE DE PROCESSAMENTO DE DADOS PX74-11047 1 É UM SERVIDOR (CPU), SENDO COMPOSTO POR UM CHASSIS METÁLICO, FONTE, VENTOINHAS DE VENTILAÇÃO, LEDS DE STATUS, PLACA-MÃE, PENTES DE MEMÓRIA RAM, FONTE DE ALIMENTAÇÃO, SLOTS INTERNOS PARA EXPANSÃO DE PLACAS OFFBOARD E INTERFACES DE DADOS E ALIMENTAÇÃO. APLICAÇÃO: PEÇA HOMOLOGADA DO APARELHO DE TOMOGRAFIA COMPUTADORIZADA CANON, MODELO TSX-303A, A UNIDADE DE PROCESSAMENTO DE DADOS PX74-11047 1 FAZ PARTE DO SISTEMA DE RECONSTRUÇÃO DE IMAGENS DO EQUIPAMENTO, E TEM A FUNÇÃO DE GERENCIAR E SEQUENCIAR OS EXAMES, REALIZAR INTERFACE COM O SCANNER DO APARELHO, ALÉM DE PRÉ E PÓS PROCESSAR AS IMAGENS QUE SERÃO EXIBIDAS NA TELA DO CONSOLE, EM FORMA DE DIAGNÓSTICO MÉDICO.	CANON MEDICAL SYSTEMS CORPORATION	CANON MEDICAL	PX74-11047 1		28/22
8471.50.10	UNIDADE DE PROCESSAMENTO DE DADOS PX74-12140*A 1 DESTINADA A MANIPULACAO EXCLUSIVA DE IMAGENS MEDICAS RADIOGRAFICAS E MAMOGRAFICAS POSSUINDO CARACTERISTICAS DE HARDWARE INCLUINDO CONSOLE E SOFTWARE, COM A FINALIDADE DE IDENTIFICACAO DE PACIENTES, É COMPOSTA DE UM GABINETE METÁLICO, PLACA MOTHERBOARD, CPU, VENTILADORES, MEMÓRIAS RAM E SLOTS PCI. - APLICACAO: PARTE HOMOLOGADA DO TOMÓGRAFO COMPUTADORIZADO MARCA CANON, MODELO ALEXION ADVANCE, ESTE PC BOX E PARTE DO SISTEMA DE PROCESSAMENTO E RECONSTRUÇÃO DE DADOS DO APARELHO DE TOMOGRAFIA, RESPONSÁVEL POR PARTICIPAR NA FORMAÇÃO DE IMAGENS DE DIAGNÓSTICO MÉDICO PARA EXIBIR NO MONITOR DO CONSOLE, ATRAVÉS DE UM SISTEMA OPERACIONAL E APLICATIVO INSTALADO EM HD.	CANON MEDICAL SYSTEMS CORPORATION	CANON MEDICAL	PX74-12140*A 1		28/20
8471.50.10	UNIDADE DE PROCESSAMENTO DE DADOS E UMA UNIDADE DE PROCESSAMENTO DE DADOS DO TIPO SERVIDOR, CONTENDO UM GABINETE METALICO, FONTE ATX, VENTILADORES DE RESFRIAMENTO, PLACA-MAE, PENTES DE MEMORIA RAM E INTERFACES DE ALIMENTACAO E DE DADOS. APLICACAO: PECA HOMOLOGADA DO APARELHO DE TOMOGRAFIA CANON, MODELO AQUILION PRECISION TSX-304A, O ITEM UNIDADE DE PROCESSAMENTO DE DADOS PX74-13128 1 TEM A FUNCAO NO APARELHO DE PARTICIPAR DO PROCESSO DE RECONSTRUCAO E FORMACAO DE UMA MATRIZ DE IMAGEM, QUE SERA DEPOIS POS-PROCESSADA NO CONSOLE DO EQUIPAMENTO PARA EXIBIR UMA IMAGEM DE DIAGNOSTICO MEDICO.	CANON MEDICAL SYSTEMS CORPORATION	CANON MEDICAL	PX74-13128 1		19/23
8471.50.10	UNIDADE DE PROCESSAMENTO PX79-54916*F 1 E UMA CPU (UNIDADE DE PROCESSAMENTO DE DADOS) COMPOSTA POR UM PEQUENO GABINETE, PLACA-MAE, MEMORIA RAM, UNIDADE DE DISCO RIGIDO E INTERFACES DE ALIMENTACAO E DADOS. APLICACAO: PECA HOMOLOGADA PARA USO EXCLUSIVO NO APARELHO DE TOMOGRAFIA COMPUTADORIZADA CANON, MODELO AQUILION LIGHTNING TSX-035A, A UNIDADE DE PROCESSAMENTO PX79-54916*F 1 TEM A FUNCAO NO APARELHO DE SE SINCRONIZAR COM O CONSOLE PRINCIPAL, E SINCRONIZAR INFORMACOES DO PACIENTE QUE SERA EXAMINADO, BEM COMO MOSTRAR O SINAL ECG DO PACIENTE, E EXIBIR AS INFORMACOES NO MONITOR NA TAMPA FRONTAL DO GANTRY.	CANON MEDICAL SYSTEMS CORPORATION	CANON MEDICAL	PX79-54916*F 1		25/23
8471.50.10	UNIDADE DE PROCESSAMENTO PX79-60151*B 1 É UMA CPU (UNIDADE DE PROCESSAMENTO DE DADOS) COMPOSTA POR UM PEQUENO GABINETE, PLACA-MÃE, MEMÓRIA RAM, UNIDADE DE DISCO RÍGIDO E INTERFACES DE ALIMENTAÇÃO E DADOS. APLICAÇÃO: PEÇA HOMOLOGADA DO APARELHO DE TOMOGRAFIA COMPUTADORIZADA CANON, MODELO AQUILION LIGHTNING TSX-036A, O ITEM UNIDADE DE PROCESSAMENTO PX79-60151*B 1 TEM A FUNÇÃO NO APARELHO DE SE SINCRONIZAR COM O CONSOLE PRINCIPAL, E SINCRONIZAR INFORMAÇÕES DO PACIENTE QUE SERÁ EXAMINADO, BEM COMO MOSTRAR O SINAL ECG DO PACIENTE, E EXIBIR AS INFORMAÇÕES NO MONITOR NA TAMPA FRONTAL DO GANTRY.	CANON MEDICAL SYSTEMS CORPORATION	CANON MEDICAL	PX79-60151*B 1		03/24
8471.50.10	CPU UNIDADE DE PROCESSAMENTO DE DADOS PX79- 74591*A 1, É UM MÓDULO COMPOSTO DE UM CHASSI METÁLICO, PLACA MÃE, CPU, MEMÓRIA RAM, PORTAS USB E SAÍDA DE VÍDEO. PARTE HOMOLOGADA DO APARELHO DE TOMOGRAFIA COMPUTADORIZADA CANON, MODELO AQUILION PRIME TSX-303A. APLICACAO: A CPU UNIDADE DE PROCESSAMENTO PX79-74591*A 1 TEM A FUNÇÃO DE RECEBER DADOS DA CPU DO CONSOLE PRINCIPAL E MOSTRAR EM SEU MONITOR INSTALADO NA PARTE FRONTAL DO GANTRY OS DADOS DO PACIENTE EM PROCEDIMENTO E TAMBÉM SINAL DO MONITOR DE ECG PARA EXAMES CARDÍACOS.	CANON MEDICAL SYSTEM CORPORATION	CANON MEDICAL	PX79-74591*A 1		36/21
8471.50.10	SERVIDOR DELL POWER EDGE, PN R420, PROCESSADOR INTEL XEON COM 2 SOQUETES DE PROCESSADOR, INTERLIGAÇÃO INTERNA: LIGAÇÃO INTEL QUICKPATH INTERCONNECT (QPI0: 6,4 GT/S,7,2 GT/S,8,0 GT/S, CACHE: 2,5 MB POR NÚCLEO, OPÇÕES DE NÚCLEOS: 4, 6, 8, 10, CHIPSET INTEL SÉRIE C600, MEMÓRIA: ATÉ 384GB (12 RANHURAS DIMM): DDR3 DE 2 GB/4 GB/8 GB/16 GB/32 GB ATÉ 1600 MT/S, ARMAZENAMENTO INTERNO MÁXIMO: ATÉ 16 TB, OPÇÕES DE UNIDADE DE DISCO RÍGIDO DE TROCA DINÂMICA: SATA, NEARLINE SAS, SAS (15 000 RPM, 10 000 RPM), SSD SAS, SSD SATA, DE 2,5", SATA, NEARLINE SAS, SAS (15 000 RPM), DE 3,5", UNIDADES COM AUTO-ENCRIPTAÇÃO DISPONÍVEIS, OPÇÕES DE UNIDADES DE DISCO RÍGIDO COM CABO: SATA, NEARLINE SAS, SAS (15 000 RPM), DE 3,5"	DELL	DELL	R420		01/23
8471.50.10	SERVIDOR EM RACK DE 1U POWEREGDE R630 COM 2X PROCESSADORES INTEL XEON E5 FAMILIA 2600 - CARACTERÍSTICAS: INTERCONEXÃO INTERNA LINK QUICKPATH INTERCONNECT (QPI) 6,4 GT/S, 7,2 GT/S, 8,0 GT/S, CHIPSET: INTEL MEMÓRIA: ATÉ 768GB DDR4, DE 2GB, 4GB, 8GB, 16GB, 32GB ARMAZENAMENTO INTERNO: MÁXIMO EM 10 BAIAS DE 2.5, SUPORTA HDD, SSD, SAS E NVME - ALIMENTAÇÃO: CONTA COM FONTES DE ALIMENTAÇÃO COM TENSÃO DE ENTRADA 48V DC E 110V/220V TENSÃO DE SAÍDA DE 12 VDC E VDC 3.3 VDC - APLICAÇÃO: APLICAÇÃO EM AMBIENTES CORPORATIVOS, PRESTADORES DE SERVIÇOS DE TELECOMUNICAÇÕES E EMPRESAS COM FLUXO DE DADOS QUE NECESSITA SER GERENCIADO.	DELL INC.	DELL INC	R630 10BAY SFF		03/23
8471.50.10	Máquina automática de processamento de dados IP PC, com dois processadores Intel Xeon E5504, 6GB de memória, RAM DDR3, duas placas de vídeo nVidia Quadro, quatro portas de entrada de rede ethernet e drive de entrada para discos ópticos, para IPPC, utilizado no processamento de imagens médicas do equipamento de angiografia.	RadiSys	RadiSys	RMS4205520DT018		22/19
8471.50.10	Unidade de processamento de dados IP PC Revised_II no HDD RMS420-5520DT, com processador Intel Xeon 5520DT séries 5500/5600, 16 GB DIMM de memória, RAM DDR3, placa de vídeo On-board VGA, quatro portas de entrada 10/100/1000BaseT de rede ethernet e drive de entrada Slim-line DVD-ROM or DVD-RW para discos ópticos, para IPPC, utilizado no processamento de imagens médicas do equipamento de angiografia.	RadiSys	RadiSys	RMS420-5520DT-028		22/19
8471.50.10	Máquina automática de processamento de dados HOST PC, com processadore Intel Xeon E5504 customizado , 3GB de memória RAM DDR3, duas placas de vídeo nVidia Quadro, quatro portas de entrada de rede ethernet e drive de entrada para discos ópticos, utilizado no processamento de funções em equipamento de angiografia.	RadiSys	RadiSys	RMS4205520DT030		22/19
8471.50.10	Modulo MMS 5ld HW C sem P/T simb para medição de ECG, SpO2, PNI, utilizado no monitor de sinais vitais MONITOR DE PACIENTES INTELLIVUE, registro 10216710124.	Philips	Philips	rpk_z420		22/19
8471.50.10	UNIDADE DE PROCESSAMENTO DE PEQUENAS CAPACIDADES BASEADA EM MICROPROCESSADORES. COM CAPACIDADE DE INSTALACAO, DENTRO DO MESMO GABINETE, DE UNIDADES DE MEMORIA DA SUBPOSICAO 8471.70, PODENDO CONTER MULTIPLOS CONECTORES DE EXPANSAO (SLOTS). INCLUI: - CHASSIS COM 1X UNIDADE DE RACK, COM INTERFACE ETHERNET E 2X FONTES DE ALIMENTACAO AC; - PLACA DE ENTRADA DVB/S/S2 PARA SATELITE; - ADAPTADORES PARA CONEXAO EM RACK DE 19". APLICACAO: A UNIDADE RX01 E UMA UNIDADE COMPACTA 1 'RU' QUE POSSUI APENAS 560 MM DE PROFUNDIDADE E, PORTANTO, SE ENCAIXA EM RACKS PADRAO DE 19". POSSUI CONTROLES NO PAINEL FRONTAL E UMA TELA, ALEM DE UM VIDEO MONITOR DE CONFIANCA. ELE TEM DUAS FONTES DE ALIMENTACAO HOT SWAP PARA AJUDAR FORNECER A CONFIABILIDADE NECESSARIA AO COBRIR EVENTOS AO VIVO. ELE TAMBEM TEM QUATRO SLOTS DE CARTAO OPCIONAIS QUE PERMITEM UMA AMPLA GAMA DE OPCOES A SEREM SUPORTADAS	FQ SYSTEMS	MEDIAKIND	RX01		15/21
8471.50.10	UNIDADE DE PROCESSAMENTO DE PEQUENAS CAPACIDADES BASEADA EM MICROPROCESSADORES E VALOR FOB INFERIOR OU IGUAL A 12500 USD. COM CAPACIDADE DE INSTALACAO, DENTRO DO MESMO GABINETE, DE UNIDADES DE MEMORIA DA SUBPOSICAO 8471.70, PODENDO CONTER MULTIPLOS CONECTORES DE EXPANSAO (SLOTS). INCLUI CABOS DE ALIMENTACAO AC. - APLICACAO: ESTUDIO DE EMISSORA DE RADIO E TELEVISAO.	MEDIAKIND FQ SYTEMS	MEDIAKIND	RX1/CE1		01/23
8471.50.10	Unidade reconstrutora de imagem com placa mãe Intel SE7520JR2 com rise card para montagem da placa 3DBP e da placa de alimentação da 3DBP, 6 memorias Ram 512 MB DIMM DDR2, 2 processadores 3.6 GHz Intel Xeon, Placa de circuito impresso 3DBP, placa de alimentação da 3DBP, Drive IDE CD-ROM, HD 80 GB SATA drivers do HD e placas mãe compativeis com a comunicação dos protocolos do equipamento utilizada para reconstrução de imagens medicas no EQUIPAMENTO DE TOMOGRAFIA COMPUTADORIZADA BRILLIANCE CT MARCA PHILIPS, registro 10216710144.	PMSNA-Customer Service SPS Americas	Philips	S2 S3 V5		23/20
8471.50.10	Placa de Processoamento de Dados de sinais BEP conexão Sata utilizado em equipamento de ultrasom. A finalidade da Placa de processamento é responsável por todo controle e computação do equipamento de ultrasom. Especificação Técnica: Conexões: SATA / VGA / RJ45 / Alimentação DC. Tensões: +5Vdc/ +12Vdc / +3.3Vdc	GE Healthcare	GE Healthcare	S2424596-R		21/19
8471.50.10	SERVIDOR LINUX PERSONALIZADO (1RU) 1TB 2.5 (USO NÃO-COMERCIAL) - SERVIDOR COM CHASSI PARA PROCESSAMENTO DE DADOS E IMAGEM; MATÉRIA-PRIMA: PAINEL FRONTAL, CHASSIS, CAIXA, PLACA DE CIRCUITO IMPRESSO. FUNÇÃO: SERVIDOR PARA PROCESSAMENTO DE DADOS E IMAGEM. APLICAÇÃO DO BEM: MINI SHOWVAULT; PARA REPRODUÇÃO DIGITAL CINEMA PACKAGE USANDO UM BLOCO DE MÍDIA INTERNA DOLBY. DIMENSÕES: ALTURA (43 MM); LARGURA (437 MM); PROFUNDIDADE (287 MM). MODELO: SC-510-200B	SUPER MICRO COMPUTER, INC.	SuperMicro	SC-510-200B		24/19
8471.50.10	SERVIDOR EM RACK DE 2U POWEREDGE R740XD COM PROCESSADOR INTEL XEON. CARACTERISTICAS: MEMORIA 48 SLOTS DIMM DDR4 CAPACIDADE 3TB, ARMAZENAMENTO ATE 24 UNIDADES X 2,5 SSDS NVME (PCIE) E SAS (12 GB/S), DISCO RIGIDO SATA , SLOT PCIE 8X GEN3 SLOTS (4X16) VIDEO CARD 1 X VGA , PLACA GRAFICA DEDICADA, 4 PORTAR ETHERNET DE 1 GBE, GERENCIAVEL REMOTAMENTE	DELL TECHNOLOGIES	DELL	SERVER R740XD		21/23
8471.50.10	Unidade de processamento de dados digitais, computador Suite PC, com processador Intel Haswell 6-core 1.9 GHz, pente de memória 4x 4GB DDR4-1600 DIMM, disco de armazenamento 1x SSD FIPS140-2, 200GB, utilizado para processamento de imagens digitais para aparelho de terapia guiada por imagem por raios-x, modelo Azurion	Radisys	Radisys	Suite PC		22/19
8471.50.10	Unidade de processamento de dados digitais, computador Suite PC OA, com processador Intel Haswell 6-core 2.0 GHz, pente de memória 4x 4GB DDR4-1600 DIMM, disco de armazenamento 1x SSD 200GB, utilizado para processamento de imagens digitais para aparelho de terapia guiada por imagem por raios-x, modelo Azurion.	Radisys	Radisys	Suite PC OA		22/19
8471.50.10	Unidade de processamento de dados Shuttle XPC Barebone modelo SX58J3 com 2 GB RAM (1 x 2 GB DDR3), 1 disco rígido de 80 GB SATA, processador Intel Core 2 Duo E6600 2.4 GHz, gravador de DVD 16x/CD 52x, 1 controladora gráfica com saídas VGA, DVI e HDMI, 2 placas de rede integradas Marvel 8057 10/100/1Gb; utilizado no controle das funções do sistema de ressonância funcional, tais como: controle de sinais de audio e de vídeo para comunicação com o paciente, controle dos teclados de interação com o paciente, comunicação com o computador CAC, onde são realizados os experimentos de fMRI (Functional Magnetic Resonance Imaging), utilizado no equipamento de ressonância funcional ACHIEVA - MARCA PHILIPS.	Shuttle	Shuttle	SX58J3		22/19
8471.50.10	SERVIDOR PERSONALIZADO (1RU) 1TB 2.5 (USO NÃO-COMERCIAL) MATÉRIA-PRIMA: PAINEL FRONTAL, CHASSIS, CAIXA, PLACA DE CIRCUITO IMPRESSO. APLICAÇÃO DO BEM: PARA SER USADO EM TESTES DE EQUIPAMENTO DOLBY. DIMENSÕES: ALTURA (43MM); LARGURA (437MM); PROFUNDIDADE (369 MM) FUNÇÃO: SERVIDOR PARA PROCESSAMENTO DE DADOS E IMAGEM.	SUPER MICRO COMPUTER, INC.	SuperMicro	System 5016I-MRHF		06/20
8471.50.10	Maquina de processamento de dados T3600 com processador E5 1620 quad core 3.6Ghz, 16GB de memória Ram 1333MHz, disco rigido para sistema operacional SAS 300Gb e 15k rpm, bios versão M05com Ativação OEM Philips, customizado para compatibilidade em aplicações host no equipamento de tomografia computadorizada Ingenuity da Philips.	PMSNA-Customer Service SPS Americas	DELL	T3600XL		24/20
8471.50.10	Maquina automática de processamento de dados T7600 com dois processadores E5 2630 2.9GHz, 15MB de cache, oito pentes de memoria RAM de 2GB 1333MHz cada, disco rigido do sistema de 1TB SATA 7,2K RPM, placa de video NVS 300, GPU Nvidia Tesla C2075, versão de Bios M06 com ativação OEM para Philips, Windows Vista 64bits customizado, utilizada para reconstrução de imagens em equipamento de tomografia computadorizada Philips.	PMSNA-Customer Service SPS Americas	Dell	T76002630		25/20
8471.50.10	Maquina automatica de processamento de dados T7600 com dois processadores E5 2677 2.9GHz, 15MB de cache, oito pentes de memoria RAM de 2GB 1333MHz cada, disco rigido do sistema de 1TB SATA 7,2K RPM, placa de video NVS 300, GPU Nvidia Tesla C2075, versão de Bios M06 com ativação OEM para Philips, Windows Vista 64bits customizado, utilizada para reconstrução de imagens em equipamento de tomografia computadorizada Philips.	Dell	Dell	T76002667		22/19
8471.50.10	ThinkCentre M93, M93p (Tiny Form Factor) Descricao tecnica do bem: Tiny Form Factor - Micro pequeno para console de unidades de fita. Placa do sistema / fator de forma / processador ? Chipset Intel Q87 para ThinkCentre M93/M93p - fator de forma minusculo PCI/PCIe Haswell Core i5 ? Haswell i5-4570T 2.9G 4M 2C LGA1150 HF 35W vPro Chipset ? Chipset Intel Q87 para ThinkCentre M93/M93p Memoria ? Suporta ate 16 GB de memoria ? Especificacao do modulo: PC3-12800 1600MHz DDR3L SODIMM 2GB/4GB/8GB ? Slots DIMM: 2 soquetes SODIMM ? Tipo: SODIMM DDR3L Audio ? Audio integrado (ALC283) Comunicacao ? Controlador Ethernet: Intel L217LM Clarkville ? Placa Gigabit Ethernet (Bitland 88E8070@1000M PCIE ASF NIC FH(R ) ? Placa Wi-Fi PCI-E 1X (BCM43227) ? Kit de placa Wifi PCI-E 1X (Jackson Peak 1) ? Placa Wi-Fi PCI-E 1X (Jackson Peak II com Bluetooth) ? Kit de placa Wifi PCI-E 1X (Canyon Peak) ? Kit de placa Wifi PCI-E 1X (Wilkins Peak 2) ? Caixa Wi-Di Aplicação: Utilizada em equipamentos IBM Storage 3584 para console de unidades de fita - arquivamento de dados e realização de backup.	IBM CORPORATION - USA	IBM	ThinkCentre M93		38/22
8471.50.10	Tiny PC - Micro computador para monitoracao e controle de servidor de grande porte. Processador Intel CoreTM i5-6300HQ/i7-6700HQ Chipset Intel HM170 Express Graficos Intel HD 530, resolucao 4K, DP+HDMI+VGA+LVDS/H 2 DDR4 SO-DIMM para ate 64 GB de memoria 3 SATA-6 Gb/s -RAID, M.2 SSD/NVMe PCIe 3.0 x16, MiniPCIe 4/2 Gigabit LAN, opcao M.2 WiFi 6 USB 3.0, 4 USB 2.0 Audio 5.1 ALC661 Adaptador de alimentacao DC12V 5A 60W ou superior (certificado UL / CE / FCC) ? Adaptador AC DC19V 2.5mm opcional Suporte de sistema operacional: Windows 7, Windows 8, Windows 10, IoT, Linux Aplicacoes: Set Top Box, Digital Signage, POS / Kiosk, Vigilancia, etc. Aplicacao: Utilizada em equipamentos IBM Storage 3584 sendo responsavel por um sistema de gerenciamento/servicos dentro do TS4500 ou para um Hydraum - modulo central desse sistema de monitoracao e controle.	IBM CORPORATION - USA	IBM	TinyPC HM170L4		19/23
8471.50.10	Estação de trabalho Ultra 45 PRS composta de uma maquina automatica de processamento de dados Sun com processador UltraSparck III, fonte de alimentação 1000W, capacidade para ate 16GB DDR1 SDRAM 266MHz, placa aceleradora de video Sun XVR 2500, teclado Sun tipo 7 usb 101 teclas, mouse e monitor LCD colorido utilizado para processamento de imagens médicas em equipamento de medicina nuclear.	Sun	Sun	Ultra 45		22/19
8471.50.10	Maquina automatica de processamento de dados V250 com processador Ultra Sparc III, quatro slots DDR DIMM para memorias, uma porta SCSI 160 ultra, capacidade para até oitro discos SCSI de armazenamento nao volatil, com softwares gravados para utilização como servidor em equipamento de medicina nuclear.	Sun	Sun	V250		22/19
8471.50.10	Unidade de processamento de dados (servidor) Lightspeed G8 com memória RAM de 192GB, quatro portas Ethernet de 10GBase-T, unidade de mídia SSD dupla de 1,92TB, CPU dual Intel 6226R em uma unidade de rack, total de dez compartimentos de unidade de expansão e quatro portas USB 3.0. Aplicação: Equipamento utilizado em estúdios/emissoras de televisão e data centers.	TELESTREAM	TELESTREAM	V-LS-G8-BZ-SVR		26/23
8471.50.10	APARELHO EM FORMATO DE INSTALAÇÃO EM RACK PARA TRANSMISSÃO E/OU RECEPÇÃO DE SINAL DE VÍDEO E ÁUDIO HD/SD-SDI ATRAVÉS DE REDE GIGABIT ETHERNET, PARA AMBIENTE DE PRODUÇÃO DE ÁUDIO E VÍDEO (TELEVISÃO). APRESENTA-SE ACOMPANHADO DE CABOS E OUTROS ITENS DE INSTALAÇÃO. TRANSMISSÃO/RECEPÇÃO AO VIVO DE SINAIS DE ÁUDIO E VÍDEO. PARA AMBIENTE BROADCAST, COMPOSTO DAS SEGUINTES PARTES QUE O INTEGRAM: UNIDADE DE TRANSMISSAO E RECEPCAO AO VIVO DE SINAIS DE VIDEO E AUDIO, CABOS E PARTES MISCELANEAS PARA INSTALACAO.	TVU NETWORKS CORPORATION	TVU NETWORKS	VS3500		29/22
8471.50.10	Unidade de processamento de dados CIRS Ver.Server G4 CIRS, com dois processadores Intel Xeon Six-Core, placa mãe Intel S5520HC e um total de 12 GB of RAM, drive de DVD-rom, Disco rígido 1 TB SATA 7200,montado em um gabinete tipo rack 3U com alças para manuseio e logo Philips impresso na parte frontal homologado pela Philips para aplicação como reconstrutor de imagens de tomografia no equipamento de tomografia BRILLIANCE CT, MARCA PHILIPS, registro 10216710127	PMSNA-Customer Service SPS Americas	Philips	VS501		23/20
8471.50.10	Máquina Automática de Processamento de Dados WIC Interventional Workspot PC - 3DWS Haswell optical TPM, processador Intel E5-1620 V3, memória 4 x 4GB DDR4 >1867MHz, placa gráfica NVidia K2200, disco rígido SATA 3.0, 1TB, para utilização com Equipamento Médico de Angiografia Allura Xper FD10, Marca Philips, registro 10216710153.	Radisys	Radisys	WKS420-C612-006		22/19
8471.50.10	Servidor tipo Rack 2U - Sistema de computação centralizada, que fornece diferentes serviços a uma rede de computadores, &amp;nbsp;será conectado a uma rede de computadores com a finalidade de armazenar dados, fornecer rastreabilidade dos produtos automotivos produzidos em linhas de produção e gerar relatórios para monitoramento de performance dos equipamentos da planta de fabricação a ele&amp;nbsp;conectados. Equipado com um processador Intel® Xeon® E5-2630 v4 com 10 núcleos e suporte para um segundo processador, memória &amp;nbsp;ECC de 16GB RDIMM-2400 (1x 16GB) com capacidade de até 1,5TB, possuindo 24 slots de memória (12 Slots por processador), portas de comunicação gerenciamento IMM standard, &amp;nbsp;com controladora de armazenamento Serve RAID M5210, possui 4 ventiladores hot-swap redundantes em gabinete de fonte redundante 550W bivolt Hot-Swap.	LENOVO	Lenovo	X3650		10/21
8471.50.10	Sistema de computação centralizada (Servidor), tipo Rack 2U, que fornece diferentes serviços a uma rede de computadores. Família do processador: Intel® Xeon® 5000 Sequence, Freqüência do processador: 2,66 GHz, Modelo de processador: X5650. Memória interna: 4 GB, Tipo de memória interna: DDR3-SDRAM, Configuração da memória (slots x dimensões): 1 x 4 GB. Tamanho do disco rígido: 2.5".Ethernet LAN. Fonte de alimentação: 675 W. Tipo de chassi: Rack (2U). Equipamento utilizado para controlar o sistema de produção de capas de bancos automotivos através do sistema de Lectra.	IBM	IBM	X3650M3	Foxconn Brasil Indústria e Comércio Ltda. / Av. Marginal Rodovia dos Bandeirantes, 800 - Distrito Industrial - Jundiaí - SP / Telefone: 11 33082000 / E-mail: paula.bove@foxconn.com / Responsável:Paula Maranhão Bove Capistrano do Amaral	26/21
8471.50.10	Sistema de computação centralizada (Servidor), tipo Rack 2U, que fornece diferentes serviços a uma rede de computadores. Lenovo x3650 M5. Família do processador: Intel® Xeon® E5 v4, Freqüência do processador: 2,1 GHz, Modelo de processador: E5-2620V4. Memória interna: 16 GB, Tipo de memória interna: DDR4-SDRAM, Configuração da memória (slots x dimensões): 1 x 16 GB. Tamanho do disco rígido: 3.5", Interface do HD: ATA serial III, Serial Attached SCSI (SAS). Ethernet LAN, Tecnologia de cabeamento: 10/100/1000Base-T(X). Fonte de alimentação: 750 W, Suporte para RPS. Tipo de chassi: Rack (2U). Equipamento utilizado para controlar o sistema de produção de capas de bancos automotivos através do sistema de Lectra.).	Lenovo	Lenovo	X3650M5	Foxconn Brasil Indústria e Comércio Ltda. / Av. Marginal Rodovia dos Bandeirantes, 800 - Distrito Industrial - Jundiaí - SP / Telefone: 11 33082000 / E-mail: paula.bove@foxconn.com / Responsável:Paula Maranhão Bove Capistrano do Amaral	26/21
8471.50.10	Maquina automática de processamento de dados utilizada como reconstrutor de imagens computadorizadas adquiridos pelos detector de Raio X no SISTEMA DE IMAGEM BRIGHTVIEW XCT, Marca Philips, Registro 10216710189.	Philips	Philips	XCT-RECONSTRUCTION		22/19
8471.50.10	Unidade de processamento servidor GNX tipo rack composto 2 processadores 2x Intel Xeon E5506, 3 discos rígidos 600GB, 2 fontes de alimentação, 16 GB de memória RAM - PN.700.CD.712_GSE /// Especificação Técnica: Alimentação: 127/220 volts; Consumo: 717 wats; Vídeo Matrox G200 integrado, com 8 MB de memória de vídeo compartilhada; Cache 4 MB e 8 MB; Armazenamento: Até 12 TBytes; Formato: Tipo Rack de 1U /// Campo de Aplicação: Responsável pelo processamento / armazenamento das informações vindas do sistema de aquisição de dados GNX que é composto por sistema de detecção de gás, sensores de monitoramento de perfuração e análises geológicas.	Dell Europe	Dell	Xeon E5506		47/19
8471.50.10	Unidade de processamento de dados digitais, computador X-ray PC Monoplane, com processador Intel Haswell 8-core 2.3 GHz, pente de memória 4x 4GB DDR4-1600 DIMM, disco de armazenamento 1x HDD, 250GB, utilizado para controle de geração, dosagem e exposição de raios-x para aparelho de terapia guiada por imagem por raios-x, modelo Azurion	Radisys	Radisys	X-ray PC Monoplane		22/19
8471.50.10	Unidade reconstrutora de imagem XW 6200 4GB de memoria RAM distribuidas em modulos de memoria de 1GB, processador Xeon de 3.2Ghz com controlador SCSI integrado, controladora de video NVIDIA quadro 4 280NVS, placa ARI de interface de fluxo de dados BDAS com sistema operacional especifico para aplicação em equipamentos Philips e drivers dos controladores,HD e placas mãe compativeis com a comunicação dos protocolos do equipamento de ressonância magnética.	HP	HP	XW6200		22/19
8471.50.10	Unidade de processamento de dados XW8600 CDAS com 8GB de memoria RAM DDR2 667Mhz ECC distribuidas em quatro modulos de 4Gb cada um, processador Quad Core Intel XEON 5430 2.66Ghz com 12MB de cache, duas controladoras de video NVIDIA FX570 DDR2, Discro rigido do sistema SAS de 146Gb, disco rigido de dados SAS 146Gbdrive de DVD Rom 16x/40x SATA, placa de controle serial DIGI board, três controladoras de rede rede ethernet 10/100/1000 sendo uma Intel 1000PT e duas Intel Pro 1000GT, fonte de alimentação de 800W com correção de fator de potencia, alimentação bivolt (100 a 240V), dimensões externas do gabinete tipo torre 45.4cmX21cmX52.5cm, com drivers homologados pela Philips compativeis com a comunicação dos protocolos do equipamento de ressonância magnética INTERA 1.5T- MARCA PHILIPS, registro 10216710146.	Dell	Dell	XW8600		22/19
8471.50.10	UNIDADE DE PROCESSAMENTO, DE PEQUENA CAPACIDADE, MAC MINI (LATE 2018) 3.2 GHZ INTEL CORE I7 SIX-CORE 16 GB 2666 MHZ DDR4 RAM INTEGRADO INTEL UHD GRAPHICS 630512GB PCIE SSD1 X 10 GIGABIT ETHERNET PORTWI-FI 5 (802.11AC), BLUETOOTH 5.04 X THUNDERBOLT 3 (USB TYPE-C) PORTS2 X USB 3.1 GEN 1 TYPE-A, 1 X HDMI 2.0M, SISTEMA OPERACIONAL MACOS. APLICACAO: UTILIZADO PARA CONDUZIR TAREFAS QUE VAO DESDE AUTOMACAO RESIDENCIAL A GRANDES ESPACOS, SERVIDORES XCODE, OPERACOES DE NIVEL INDUSTRIAL, MECANISMOS DE SOM DE CONCERTO AO VIVO, ARTE E SINALIZACAO DIGITAL, TESTE DE APLICATIVOS PARA IOS. ATUALIZADO COM UM PROCESSADOR INTEL CORE, O MAC MINI APRESENTA UMA ARQUITETURA TERMICA MAIS EFICIENTE, ARMAZENAMENTO TOTALMENTE EM FLASH, UM VENTILADOR MAIOR, VENTILADORES EXPANDIDOS, UMA FONTE DE ALIMENTACAO REPROJETADA E O CHIP DE SEGURANCA T2 DA APPLE. PERMITE ACESSAR ARQUIVOS E PROGRAMAS USADOS COM FREQUENCIA, OFERECE UMA IMAGEM NITIDA, E ENVIO DE VIDEO PARA UM MONITOR EXTERNO USANDO AS PORTAS THUNDERBOLT 3 DO SISTEMA, QUE POSSUEM SAIDA DISPLAYPORT NATIVA OU PORTA HDMI 2.0 EMBUTIDA.	APPLE (CHINA) LIMITED COMPANY	APPLE	Z0W1-MRTR27-10G		18/20
8471.50.10	Kit de instalação Z400 para substituição do reconstrutor composto de uma unidade de processamento de dados Z400 CDAS com 12GB de memoria RAM DDR2 667Mhz ECC , processador Quad Core Intel XEON 3520 2.66Ghz com 8MB de cache, controladora de video NVIDIA NVS290, Discro rigido SATA de 160Gb, drive de DVD Rom 16x/40x SATA, placa BULK de interface de aquisição de imagens de ressonância magnética, controladora de rede ethernet 10/100/1000, fonte de alimentação de 650W com correção de fator de potencia, alimentação bivolt (100 a 240V), dimensões externas do gabinete tipo torre 44.1cmX16.5cmX44cm, com drivers homologados pela Philips compativeis com a comunicação dos protocolos do equipamento de ressonância magnética INTERA 1.5T- MARCA PHILIPS, registro 10216710146, travas do gabinete, cd gravado com atualização do software do reconstrutor, fita 3M, arruelas e cabo adaptador eletrico DVI.	HP	HP	Z400		22/19
8471.50.10	Reconstrutor Z400 12GB BDAS (Máquina automática de processamento de dados) com 12GB de memoria RAM DDR3-1333 MHz ECC DIMM, processador One Quad core CPU 2.66GHz, controladora de video NVIDIA Quadro NVS 295 256MB, Discro rigido SATA de 320Gb, drive de DVD Rom 16x SATA, fonte de alimentação de 475W com correção de fator de potência, alimentação bivolt (100 a 240V), dimensões externas do gabinete tipo torre 45.5cm X 16.79cm X 45.02cm, com drivers homologados pela Philips compativeis com a comunicação dos protocolos do equipamento de ressonância magnética INTERA 1.5T- MARCA PHILIPS.	HP	HP	Z400 12GB BDAS		22/19
8471.50.10	Reconstrutor Z400 CDAS (Máquina automática de processamento de dados) com 12GB de memoria RAM DDR2 667Mhz ECC , processador Quad Core Intel XEON 3520 2.66Ghz com 8MB de cache, controladora de video NVIDIA NVS290, Discro rigido SATA de 160Gb, drive de DVD Rom 16x/40x SATA, placa BULK de interface de aquisição de imagens de ressonância magnética, controladora de rede ethernet 10/100/1000, fonte de alimentação de 650W com correção de fator de potencia, alimentação bivolt (100 a 240V), dimensões externas do gabinete tipo torre 44.1cmX16.5cmX44cm, com drivers homologados pela Philips compativeis com a comunicação dos protocolos do equipamento de ressonância magnética INTERA 1.5T- MARCA PHILIPS.	HP	HP	Z400_V3_reduzido		22/19
8471.50.10	Unidade de processamento de dados Z420(reconstrutor de imagens) CDAS com 16GB de memoria RAM DDR3 ECC , processador Quad Core Intel XEON E5-2600, controladora de video NVIDIA NVS290, dez conexoes SATA,, drive de DVD Rom 16x/40x SATA, placa BULK de interface de aquisição de imagens de ressonância magnética, controladora de rede ethernet 10/100/1000, fonte de alimentação de 650W com correção de fator de potencia, alimentação bivolt (100 a 240V), dimensões externas do gabinete tipo torre 44.1cmX16.5cmX44cm, com drivers homologados pela Philips compativeis com a comunicação dos protocolos do equipamento de ressonância magnética INTERA 1.5T- MARCA PHILIPS.	HP	HP	Z420		22/19
8471.50.10	Unidade de processamento de dados Z420 (reconstrutor de imagens) CDAS com 32GB de memoria RAM DDR3 ECC , processador Intel XEON E5-1620, controladora de video NVIDIA NVS310, dez conexoes SATA,, drive de DVD Rom 16x/40x SATA, placa BULK de interface de aquisição de imagens de ressonância magnética, controladora de rede ethernet 10/100/1000, fonte de alimentação de 600W com correção de fator de potencia, alimentação bivolt (100 a 240V), dimensões externas do gabinete tipo torre 44.1cmX16.5cmX44cm, com drivers homologados pela Philips compativeis com a comunicação dos protocolos do equipamento de ressonância magnética.	HP	HP	Z420_32GB_V2		22/19
8471.50.10	Unidade de processamento de dados Z420(reconstrutor de imagens) CDAS com 16GB de memoria RAM DDR3 ECC , processador Quad Core Intel XEON E5-1603, controladora de video NVIDIA NVS310, dez conexoes SATA,, drive de DVD Rom 16x/40x SATA, placa BULK de interface de aquisição de imagens de ressonância magnética, controladora de rede ethernet 10/100/1000, fonte de alimentação de 650W com correção de fator de potencia, alimentação bivolt (100 a 240V), dimensões externas do gabinete tipo torre 44.1cmX16.5cmX44cm, com drivers homologados pela Philips compativeis com a comunicação dos protocolos do equipamento de ressonância magnética.	HP	HP	Z420_CDAS_16G		22/19
8471.50.10	Maquina de processamento de dados Z440 com processador Intel Xeon E5-1620 3,5Hz, , 4 pentes de memória ram DDR4 de 4GB cada um, placa de video Nvidia K620 2GB, placa Intel Ethernet I210, dois gravadores de DVD, Bios versão 1,65, sistema operacional Windows 7 Pro Embedded utilizado para operação como reconstrutor de imagens em equipamento de tomografia computadorizada	HP	HP	Z440		22/19
8471.50.10	Maquina de processamento de dados CIRS S1A configurado com placa mãe X5DP8-G2 , dois processadores Intel Xeon 3.06GHz, oito pentes de memória RAM DIMM 512MB DDR266, modulo IPMI, controladora SCSI canal duplo, um disco rigido de 80GB ATA133 7200RPM, oito discos rigidos de 73,5GB SCSI U320 15000RPM, montado em rack padrão 3U, com windows XP professional customizado utilizado como servidor de dados em equipamento de tomografia computadorizada.	Granite Microsystems	Granite Microsystems	ZGPMS-22883-03		22/19
8471.50.10	Unidade reconstrutora de imagem com placa mãe Intel SE7501WV2, 6 memorias 512 MB DIMM DDR266 SDRAM, HD 80 GB ATA133, 2 processadores 3.6 GHz Intel Xeon 512KB L2 cache 533MHz S604 , HD 80 GB ATA133, CR-ROM IDE, placa de alimentação para 3DBP, placa de circuito impresso 3DBP (exclusiva para equipamentos de tomografia), sistema operacional especifico para aplicação em equipamento Philips, HD e placas mãe compativeis com a comunicação dos protocolos do equipamento utilizada para reconstrução de imagens médicas no EQUIPAMENTO DE TOMOGRAFIA COMPUTADORIZADA BRILLIANCE CT MARCA PHILIPS.	Granite Microsystems	Granite Microsystems	ZGPMS-22884		22/19
8471.50.20	Módulo para placas eletrônicas de computador - o2 fabricado pela silicon graphics, utilizado em equipamentos marca ge de tomografia computadorizada modelos cte, cte dual, hispeed xi, hispeed zxi, hispeed nxi, hispeed nxi pro e ct lightspeed qxi. Especificação técnica: conector tipo placa subordinada ou piggy-back. Tensões máximas de 24vdc, potência aproximada de 500w. Material especifico para placas eletro-eletrônicas acondicionadas em gabinetes metálicos, tais como zinco, cerâmica, epoxi, prata, ouro, alumínio, cadmio, resinas, estanho, plásticos e silício.	GE Healthcare	GE Healthcare	2251435-R		21/19
8471.50.20	Unidade de controle dos dados de imagem bruta adquiridos pelo detector digital, controle da temperatura de operação do detector digital e controle da fonte de alimentação do detector digital, utilizado em equipamento de mamografia digital modelos Senographe 2000D e Senographe DS, alimentado por 220V. A finalidade/função desta unidade é o controle do funcionamento do detector digital tecnologia Appolo, com o respectivo processamento dos dados brutos das imagens adquiridas por esse detector em equipamento de mamografia digital modelos Senographe 2000D e Senographe DS. Modulo alimentado por 220V, com saidas de interfaceamento com conectores DB9/DB15 e interface para cabo de fibra ótica.	GE Healthcare	GE Healthcare	2286100-R		21/19
8471.50.20	Computador fabricado pela silicon graphics - octane 2. Utilizado em equipamento de ressonância magnética. Utilizado no equipamento signa lx. Com a finalidade de realizar interface entre operador e eletrônica da máquina. Controlar armazenamento e impressão de imagens. Especificação técnica: alimentação 120 vac. Computador com memória, unidade de disco rígido e diversas interfaces de comunicação serial.	Silicon Graphics	Silicon Graphics	2300169-3-R		21/19
8471.50.20	Placa de processamento Minerva II. Finalidade Processar e reconstruir as imagens adquiridas em dados brutos.. Especificação Técnica, Placa de circuito eletrônico	GE Healthcare	GE Healthcare	2325947-12-R		14/19
8471.50.20	Maquina de processamento Minerva II de dados tipo servidor de media capacidade com unidade de memoria e conectores de expansao e placas de circuito impresso utilizada em equipamento de ressonância magnética. A finalidade é Processar e reconstruir as imagens adquiridas em dados brutos. ESPECIFICAÇÃO TÉCNICA: Placa de circuito eletrônico	GE Healthcare	GE Healthcare	2325947-13-R		14/19
8471.50.20	Placa de processamento REFLEX 200, utilizada em equipamento de ressonância magnética. A finalidade desta placa é processar e reconstruir as imagens adquiridas em dados brutos. Especificação Técnica: Placa de circuito eletrônico	GE Healthcare	GE Healthcare	2325947-7-R		21/19
8471.50.20	CPU HP8000 utilizada em equipamento de ressonância magnética. Computador de aquisição, armazena sistema operacional e software de aquisição. Finalidade: Armazena sistema operacional e software de aquisição. Armazenamento dos dados dos exames. Especificação Técnica: CPU HP8000.	HP	HP	2368697-8-H		22/19
8471.50.20	Placa mãe com memória utilizada em equipamento de ressonância magnética. Finalidade Processar e armazenar dados da CPU. Especificação Técnica, Placa de circuito eletrônico	GE Healthcare	GE Healthcare	2377160-R		14/19
8471.50.20	EQUIPAMENTO COMPUTACIONAL DE ALTO DESEMPENHO COM 8 NÚCLEOS, COMPOSTO POR UMA ÚNICA UNIDADE DE PROCESSAMENTO ALOJADA EM UM GABINETE COM SISTEMA DE ARREFECIMENTO. ENERGIZADA A PARTIR DE UMA FONTE DE ALIMENTAÇÃO EXTERNA COMPACTA, POSSUI INTERFACE DE REDE ETHERNET, SEM UNIDADES DE ENTRADA E SAÍDA DE DADOS, CONTÉM: BOTÃO LIGA/DESLIGA, TOMADA DE FORÇA, 2 PORTAS SERIAIS, PORTA VGA / DVI PARA CONEXÃO DE TELA, 2 CONECTORES DE REDE RJ-45 (ETHERNET 10/100/1000 BASE-T), MICROFONE COM ENTRADA DE LINHA E TOMADAS DE LINHA, DUAS PORTAS PS/2 PARA CONECTAR TECLADO E MOUSE, 4 PORTAS USB 2.0, METODO DE OPERAÇÃO PASSIVO, TAXA DE SUCESSO MAIOR OU IGUAL QUE 90%, PORTABILIDADE GROUND PORTABLE, TEMPERATURA OPERACIONAL 0 A 50C / ARMAZENAMENTO -5 A 60C, UMIDADE MENOR OU IGUAL 95%, SISTEMA OPERACIONAL WINDOWS 7 PRO DE 64 BITS , DIMENSÕES: 375MM x 225MM x 85MM, ENTRADA ELÉTRICA CA: 100-240 VAC 50-60 Hz ENTRADA DC: 12 V - 28, V CONSUMO DE ENERGIA: 100 W. UTILIZADO EM APLICAÇÕES MATEMÁTICAS AVANÇADAS PARA RESOLVER CÓDIGOS DE ALTA COMPLEXIDADE SEGUINDO LÓGICAS DECIFRAVEIS.	AVDOR TECHNOLOGY LTD	VERINT	2G		29/20
8471.50.20	Unidade de processamento de dados de média capacidade com unidade de entrada e saída com processador central e unidade de memória utilizado em equipamento de ressonância magnética. A finalidade deste computador de aquisição é armazenar o sistema operacional e software de aquisição. Armazenamento dos dados dos exames. Especificação Técnica: Intel Core CPU 660 @ 2.4GHz Intel EM64T Capable.	GE Healthcare	GE Healthcare	5005-0008-R		14/19
8471.50.20	PLACA DE CIRCUITO IMPRESSO USADO PARA PROCESSAR DADOS BRUTOS EM IMAGEM PARA O EQUIPAMENTO DE TOMOGRAFIA COMPUTADORIZADA A FINALIDADE da PLACA DE CIRCUITO IMPRESSO contendo placa mae memoria, placa de rede e fonte de alimentacao, utilizada como processador de dados em equipamento de tomografia computadorizada. Este computador é responsável por receber os dados brutos do Sistema de Aquisição de Dados ( DAS ) do gantry e, trabalhando com estes dados, reconstruir as imagens e enviá-las para o computador principal da console do tomógrafo, para diagnóstico do paciente. Especificação técnica : computador padrão PC, com tensões de +3VDC, +3,3VDC, +5VDC, +12VDC e 120VAC. Conectores tipo PCI, audio, video Dvi e VGA, USB, Fibra Óptica, Serial DB9, Teclado PS2, Mouse PS2 e Rede RJ45.	GE Healthcare	GE Healthcare	5114533-2-R		21/19
8471.50.20	Computador HP xW8200 utilizado como unidade central de processoamento de dados . Finalidade Torre de computador contendo placa mae memoria, placa de rede e fonte de alimentacao, utilizada como processador de dados em equipamento de tomografia computadorizada . Especificação Técnica, Este computador é responsável por receber os dados brutos do Sistema de Aquisição de Dados ( DAS ) do gantry e, trabalhando com estes dados, reconstruir as imagens e enviá-las para o computador principal da console do tomógrafo, para diagnóstico do paciente.Especificação técnica : computador padrão PC, Possui 2 processadores Xenon e memoria, com tensões de +3VDC, +3,3VDC, +5VDC, +12VDC e 120VAC. Conectores tipo PCI, audio, video Dvi e VGA, USB, Fibra Óptica, Serial DB9, Teclado PS2, Mouse PS2 e Rede RJ45.	HP	HP	5117866-51-R		14/19
8471.50.20	Chassi composto de fonte de alimentação, placa mãe, placa CPU e disco rígido com slots PCMCIA diversos utilizado no modulo RTAC utilizado em equipamentos para exames cardiovasculares digital modelos Innova e IGS. A finalidade deste compartimento é compor a base estrutural do módulo RTAC cuja função é executar o controle do detector digital, armazenamento de dados brutos de imagem e calibrações de imagem. Especificação Técnica: Módulo alimentado por 120V com slots para placas em barramento PCMCIA.	GE HEALTHCARE	GE HEALTHCARE	5129895-2-R		14/19
8471.50.20	Computador com processador Intel Xeontim utilizado em conjunto com um sistema de tomografia computadorizada, para aceleracao de reconstrução de imagens . Finalidade Torre de computador contendo placa mae memoria, placa de rede e fonte de alimentacao, utilizada como processador de dados em equipamento de tomografia computadorizada . Especificação Técnica, Este computador é responsável por receber os dados brutos do Sistema de Aquisição de Dados ( DAS ) do gantry e, trabalhando com estes dados, reconstruir as imagens e enviá-las para o computador principal da console do tomógrafo, para diagnóstico do paciente.Especificação técnica : computador padrão PC, com tensões de +3VDC, +3,3VDC, +5VDC, +12VDC e 120VAC. Conectores tipo PCI, audio, video Dvi e VGA, USB, Fibra Óptica, Serial DB9, Teclado PS2, Mouse PS2 e Rede RJ45.	GE Healthcare	GE Healthcare	5159834-3-R		14/19
8471.50.20	Módulo acelerador de reconstrução, utilizado em equipamento de tomografia computadorizada. finalidade de aceleração do processo de reconstrução de imagens tomográficas a partir de dados brutos armazenados em discos rígidos periféricos ao computador principal e gerenciador do processo de reconstrução. tem função auxiliar no processo descrito. tensões de 120vac, +5vdc, -5vdc, +12vdc, -12vdc. conector rj45.	GE Healthcare	GE Healthcare	5255299-10-R		21/19
8471.50.20	Este computador é responsável por receber os dados brutos do Sistema de Aquisição de Dados ( DAS ) do gantry e, trabalhando com estes dados, reconstruir as imagens e enviá-las para o computador principal da console do tomógrafo, para diagnóstico do paciente.Especificação técnica : computador padrão PC, com tensões de +3VDC, +3,3VDC, +5VDC, +12VDC e 120VAC. Conectores tipo PCI, audio, video Dvi e VGA, USB, Fibra Óptica, Serial DB9, Teclado PS2, Mouse PS2 e Rede RJ45.	GE Healthcare	GE Healthcare	5255299-11-R		21/19
8471.50.20	UNIDADE DE PROCESSAMENTO DE MEDIA CAPACIDADE, COM CAPACIDADE DE INSTALACAO, DENTRO DO MESMO GABINETE, DE UNIDADES DE MEMORIA PROCESSADORES, CONTENDO TECLADO, MOUSE E CONECTORES DE EXPANSAO (SLOTS) para de Reconstrução. A FINALIDADE UNIDADE DE PROCESSAMENTO DE MEDIA CAPACIDADE, contendo placa mae memoria, placa de rede e fonte de alimentacao, utilizada como processador de dados em equipamento de tomografia computadorizada. Este computador é responsável por receber os dados brutos do Sistema de Aquisição de Dados ( DAS ) do gantry e, trabalhando com estes dados, reconstruir as imagens e enviá-las para o computador principal da console do tomógrafo, para diagnóstico do paciente. Especificação técnica : computador padrão PC, com tensões de +3VDC, +3,3VDC, +5VDC, +12VDC e 120VAC. Conectores tipo PCI, audio, video Dvi e VGA, USB, Fibra Óptica, Serial DB9, Teclado PS2, Mouse PS2 e Rede RJ45.	GE Healthcare	GE Healthcare	5255299-20-R		21/19
8471.50.20	UNIDADE DE PROCESSAMENTO DE MEDIA CAPACIDADE, COM CAPACIDADE DE INSTALACAO, DENTRO DO MESMO GABINETE, DE UNIDADES DE MEMORIA PROCESSADORES, CONTENDO TECLADO, MOUSE E CONECTORES DE EXPANSAO (SLOTS) para de Reconstrução. A FINALIDADE UNIDADE DE PROCESSAMENTO DE MEDIA CAPACIDADE, contendo placa mae memoria, placa de rede e fonte de alimentacao, utilizada como processador de dados em equipamento de tomografia computadorizada. Este computador é responsável por receber os dados brutos do Sistema de Aquisição de Dados ( DAS ) do gantry e, trabalhando com estes dados, reconstruir as imagens e enviá-las para o computador principal da console do tomógrafo, para diagnóstico do paciente. Especificação técnica : computador padrão PC, com tensões de +3VDC, +3,3VDC, +5VDC, +12VDC e 120VAC. Conectores tipo PCI, audio, video Dvi e VGA, USB, Fibra Óptica, Serial DB9, Teclado PS2, Mouse PS2 e Rede RJ45.	GE Healthcare	GE Healthcare	5255299-21-R		21/19
8471.50.20	Computador de reconstrução de imagem. Finalidade Processar e reconstruir as imagens adquiridas em dados brutos do equipamento de ressonancia magnetica modelos Optima . Especificação Técnica, Rack 1U SUN X4170, com alimentação de entrada de 120VAC, portas de rede padrão RJ45	GE Healthcare	GE Healthcare	5337894-10-R		14/19
8471.50.20	Maquina automatica de processamento de dados, computador SPAR, tipo servidor de media capacidade com unidade de memoria e conectores de expansao e placas de circuito impresso perifericas de valor fob de us$ 24480.00 A finalidade é a Reconstrução de imagens de tomografia de emissão de pósitrons em sistemas Discovery. ESPECIFICAÇÃO TÉCNICA: Possui componentes eletrônicos, plásticos e metálicos	GE Healthcare	GE Healthcare	5342308-R		14/19
8471.50.20	Computador HP Z800 utilizado na estação de trabalho AW Volume Share 5. Finalidade: Processamento de dados. Especificação Técnica: Computador HP Z800 contendo placa mãe com processador SINGLE Intel X5650 2.66 GHz (95W) Six Core Xeon Processors w/12MB shared L3 Cache & 1333Mhz FSB [HW_25] , módulos de memória contendo 6GB FBD DDR3 ECC DIMM (3x 2GB triple channel) with a frequency of 1333MHz, placa ethernet Single Port Gigabit Ethernet PCI-E Card OEM Intel EXPI9301CT (Intel 82574L) [HW_z800_198], três discos rigidos de 300GB SAS HDD [HW_z800_199], DVD+/-R/RW/ROM CD- /RW/ROM Multi Optical Drive [HW_z800_216] e placa de vídeo OEM NVidia Quadro NVS310 512MB PCI-E x16 graphics card [HW_z800_217], Fonte de alimentação de 850W.	HP	HP	5394794-30-R		22/20
8471.50.20	Computador HP Z800 recondicionado utilizado na estação de trabalho AW Volume Share 5. Finalidade: A finalidade do computador HP Z800 é realizar o processamento de dados (Computador) . Especificação Técnica: Computador HP Z800 contendo placa mãe com processador SINGLE Intel X5650 2.66 GHz (95W) Six Core Xeon Processors w/12MB shared L3 Cache & 1333Mhz FSB [HW_25] , módulos de memória contendo 6GB FBD DDR3 ECC DIMM (3x 2GB triple channel) with a frequency of 1333MHz, placa ethernet Single Port Gigabit Ethernet PCI-E Card OEM Intel EXPI9301CT (Intel 82574L) [HW_z800_198], três discos rigidos de 300GB SAS HDD [HW_z800_199], DVD+/-R/RW/ROM CD- /RW/ROM Multi Optical Drive [HW_z800_216] e placa de vídeo OEM NVidia Quadro NVS310 512MB PCI-E x16 graphics card [HW_z800_217], Fonte de alimentação de 850W.	HP	HP	5394794-40-R		35/19
8471.50.20	Unidade de processamento de dados com unidade de memória e conectores de expansão, utilizado em equipamento de tomografia computadorizada. Esta unidade de processamento contendo placa mãe memória, placa de rede e fonte de alimentação tem a finalidade de processar os dados, gerenciar as principais tarefas e monitorar as atividades sistémicas. Especificação Técnica: Computador padrão PC, com tensões de +5VDC, +12VDC e 120VAC. Conectores tipo PCI, audio, video Dvi e VGA, USB, Fibra Óptica, Serial DB9, Teclado PS2, Mouse PS2 e Rede RJ45.	GE HEALTHCARE	GE HEALTHCARE	5401495-R		14/19
8471.50.20	UNIDADE COMPUTADORIZADA "AXIS" PARA PROCESSAMENTO DE IMAGENS, REGISTRO DE INFORMAÇÕES DE PACIENTES E FUNÇÕES DICOM UTILIZADO EM EQUIPAMENTO DE MAMOGRAFIA DIGITAL MODELO PRISTINA. Finalidade: É O PROCESSAMENTO DE IMAGENS, REGISTRO DE INFORMAÇÕES DE PACIENTES E FUNÇÕES DICOM UTILIZADO EM EQUIPAMENTO DE MAMOGRAFIA DIGITAL MODELO PRISTINA. Especificação Técnica: UNIDADE MICROPROCESSADORA "AXIS" COMPOSTA DE MICROPROCESSADOR XEON, MEMORIA RAM DE 32MB, PLACA DE VIDEO DE ALTA RESOLUÇÃO, DISCO RÍGIDO DE 1TB, SOFTWARE PARA RECONSTRUÇÃO DE IMAGENS MAMOGRAFICAS BASEADO EM SISTEMA OPERACIONAL LINUX.	GE Healthcare	GE Healthcare	5555028-R		04/20
8471.50.20	Computador de reconstrução de imagem utilizado em equipamento de ressonancia magnetica. Finalidade Processar e reconstruir as imagens adquiridas em dados brutos.. Especificação Técnica, Rack 1U SUN 4170M2, com alimentação de entrada de 120VAC, portas de rede padrão RJ45	GE Healthcare	GE Healthcare	5911000-3-R		14/19
8471.50.20	Computador de reconstrução de imagem utilizado em equipamento de ressonância magnética. A finalidade deste é Processar e reconstruir as imagens adquiridas em dados brutos. ESPECIFICAÇÃO TÉCNICA: Rack 1U SUN 4170M2 com QDR, com alimentação de entrada de 120VAC, portas de rede padrão RJ45	GE Healthcare	GE Healthcare	5911000-4-R		14/19
8471.50.20	Maquina automatica de processamento de Dados tipo servidor de mdia,capacidade com unidade de Memoria, conectores de expansão e placas de circuito impresso perifericas para rescontrução de imagem. Finalidade Processar e reconstruir as imagens adquiridas em dados brutos.. Especificação Técnica, Rack 1U SUN X4170M2, com alimentação de entrada de 120VAC, portas de rede padrão RJ45	GE Healthcare	GE Healthcare	5911000-7-R		14/19
8471.50.20	Computador de reconstrução de imagem. Finalidade Processar e reconstruir as imagens adquiridas em dados brutos.. Especificação Técnica, Rack 1U SUN X4170M2 com QDR, com alimentação de entrada de 120VAC, portas de rede padrão RJ45	GE Healthcare	GE Healthcare	5911000-8-R		14/19
8471.50.20	Computador de reconstrução de imagem utilizado em equipamento de ressonância magnética. Finalidade: Recebe os dados brutos (raw data) dos módulos de recepção é realiza o processamento e a reconstrução dos dados para a formação das imagens e envia os dados para o computador de aquisição para armazenamento e visualização da imagem. Especificação Técnica: Rack Dell R620 GEN-5 con iterface ICN, alimentação de entrada de 120VAC, portas de rede padrão RJ45.	Dell	Dell	5921000-2-R		04/20
8471.50.20	Computador de aquisição de dados de digitalização recondicionado, utilizado em equipamento de Tomografia Computadorizada. Finalidade: Processamento de dados. Especificação Técnica: Computador de aquisição de dados de digitalização composto por placa mãe Procelerant SB5520DT1, 03 placas de redes Intel E10G42BFSRG1P5 X520-SR2, 03 LSI MegaRAID 9280-8e SAS RAID, 12x4 GB Registered/ECC DIMMs DDR3 1333MHz, 2 X 6-core 2.66GHz Intel® Xeon processors (Model Number 5650), 4 HDs 3.5 inch 1 terabyte, fonte de alimentação de 400w.	GE Healthcare	GE Healthcare	6160001-R		12/20
8471.50.20	Servidor Power Systems S822 usa a tecnologia de processador POWER8 mais recente, projetada para oferecer desempenho, escalabilidade, confiabilidade e gerenciamento sem precedentes para cargas de trabalho comerciais exigentes. Este servidor reune o processamento de transacoes de negocios com infraestrutura para solucoes sociais e moveis em ambientes operacionais UNIX e Linux. Com base em processadores POWER8, este servidor oferece duas vezes a taxa de transferencia de ofertas baseadas em Intel para cargas de trabalho comparaveis e oferece economia superior para implementacoes de expansao. O servidor IBM 8286 Power S824 modelo 42A suporta dois soquetes de processador, oferecendo configuracoes de 6 nucleos ou 12 nucleos 3,89 GHz, 8 nucleos ou 16 nucleos 4,15 GHz ou 24 nucleos 3,52 GHz em uma montagem em rack de 19 polegadas, Configuracao da gaveta 4U (unidades EIA). Todos os nucleos estao ativos. O servidor Power S824 suporta no maximo 16 slots DDR4 CDIMM. As memorias suportadas sao 16 GB, 32 GB, 64 GB, 128 GB e 256 GB e funcionam a velocidades de 1600 Mbps, permitindo uma memoria maxima do sistema de 4096 GB. Aplicacao: O IBM 8286 e um servidor Power S824, projetado para colocar os dados para funcionar. Com um forte compromisso com a otimizacao de cargas de trabalho AIX e IBM i, esses novos sistemas oferecem desempenho aprimorado em comparacao com a geracao anterior de sistemas.	IBM MEXICO	IBM	8286-42A		30/21
8471.50.20	Servidor Power E870C Descrição técnica: 9080-MME - Servidor Power E870C equipado com processador POWER8 para alta demanda de uso de dados, flexibilidade, manutenção simplificada com alta escalabilidade e suporte em ambientes cloud. O modelo 9080-MME inclui: Até 64 POWER8 cores de processador, Até 16 TB DE 1600 MHz, 4Gb DDR4 DRAM de memória, 8 PCIe G3 x16 I/O espaço de expansão por gaveta e máximo de 16 por máquina, Unidade de Sistema de Controle, com Sistema redundante no master clock e nos sistema master 19 inch PCIe Gen3 4U I/O de gaveta de expansão e módulos PCIe Fan-Out suportando o máximo de 96 PCIe Gen3 slots, Placas PCIe Gen1, Gen2, and Gen3 são suportados em nodes e gavetas de expansão, Gaveta EXP24S SFF Gen2-bay com 24 2.5-inch HDs SAS, Suporte do Dynamic logical partition (LPAR) para ajuste de contingencia, Expansão e memoria ativada otimizada pelo chip do processador, Aplicação: O servidor Power E870C foi projetado para cargas de trabalho com uso intenso de dados, como banco de dados operacionais, analises avançadas e aplicativos de negócio com os mais altos padrões de segurança e confiabilidade tendo capacidade de virtualização e aplicação em ambientes cloud e hibrido.	IBM MEXICO COMERCIALIZACION Y SERVICIOS S.A. DE C.V.	IBM	9080-MME		29/22
8471.50.20	Prateleira de Disco DS2246 400G, 12G, 24x900GB, 10k QS acompanhada de cabos de conexão MTKGPN, Modelo X66020A R6 3x5 PN e Rev ONTAP, Per0.1TB, PREMBNDL, AddOn, Perf, 1 P, QS Cabo 1 Cabo 2 Cabo 3 Cabo 4 e suporte para instalação SupportEdge Standard Part Replace 4hr. Descrição Técnica da mercadoria: Equipamento que armazena os dados da rede local da empresa, utilizado para fazer backup ou ser uma área para centralizar, processar ou compartilhar dados, trabalha com um servidor de arquivos. Possui 24 disk drivers Controladores SAS 6G duplos (IOM6) instalados Conectividade: 2 x entrada SAS externa 2 x saída SAS externa Controlador de disco rígido: N / A Configuração do disco rígido: baias de unidade SAS / SATA de 24 x 2,5 "(SFF) - 24 x caddies incluídos Unidade de disco rígido: configurável personalizado Alimentação: 2 x PSU redundantes de troca quente instaladas Dimensões (AxLxP): Altura: 3,4 pol. (8,5 cm) Largura: 19 pol. (48,0 cm) Profundidade: 19,1 pol. (48,4 cm) Peso: Aprox. 22KG	TTEC Service Corporation	NetApp	DS2246		02/20
8471.50.20	Servidor de vídeo modelo Live 730 AE com 1 unidade de rack (1RU) composto de 6x entradas 1-GigaBit Ethernet, 2x entradas de Fibra ótica 10Gbe, 8x entradas BNC em HD-SDI. Sistema operacional instalado CentOS, processamento CPU 72 hyperthreaded Cores, 4 unidades de processamento gráfico (GPU cores), memória RAM de 48GB, 2x discos de estado sólido SDD de 240GB, e duas fontes de energia. Aplicação: Solução que processa vídeo baseados em arquivos para emissoras de televisão.	DELL COMPUTER	DELL	Live 730 AE		16/20
8471.50.20	Unidade de processamento de dados DELL PE6800, com processador intel Xeon 7100 sequence, Dual 800MHz, Memórias 1GB-64GB ECC DDR-2 400 SDRAM, Placa de vídeo ATI-Radeon 7000 controller with 16MB SDRAM, Discos de perfomance interna 10K/15K RPM SCSI, Discos de controle Ultra320 SCSI, com o sistema operacional e softwares de atualização instalados para aquisição e controle de dados dos exames tomográficos do equipamento médico hospitalar de tomografia computadorizada linha Brilliance, marca Philips	Dell	Dell	PE6800		22/19
8471.50.20	UNIDADE DE PROCESSAMENTO DE DADOS COMPLETA, COMPOSTA DE CHASSI CORPORATIVO IBM FLEX SYS 7893 COMPLETO, COM A FUNÇÃO DE SERVIDOR DE REDES MODELO: MODELO 92X IBM FLEX SYS 7893. CONTENDO 5 SERVIDORES: SERVIDORES VDI 8737 MODELO 15X. 1 GABINETE DE CONTROLE IBM FLEX SYSTEM V7000. GAVETA DE EXPANSÃO TS7620. ACOMPANHA EQUIPAMENTOS DE MONTAGEM PARA PERFEITO FUNCIONAMENTO DO SERVIDOR. FUNÇÃO E APLICAÇÃO: SISTEMA DE COMPUTADOR, SERVIDOR COMPLETO.	DELL	DELL	POWER EDGE R640		38/22
8471.50.20	Unidade de processamento dados digitais PU RF4343, para atuação como módulo de controle do detector de estado sólido PIXIUM no gabinete do subsistema de detecção de imagem em conjunto com o processador de video PIDRF43 do Equipamento de Raio-X para Diagnóstico Juno DRF, marca Philips.	Philips	Philips	PURF4343		22/19
8471.50.20	BIBLIOTECA DE CARTUCHOS MAGNÉTICOS IBM TS3500, SENDO: MODULO / DISPOSITIVO AUTÔNOMO E ESCALÁVEL QUE PROPORCIONA ARMAZENAMENTO E MANUSEAMENTO AUTOMATIZADO DE CARTUCHOS MAGNÉTICOS PARA AMBIENTES COMPUTACIONAIS. O MÓDULO IBM TS3500 MODELO L23 É O MODULO BASE DA BILBLIOTECA ONDE SE ENCONTRAM O BRAÇO ROBOTIZADO, AS UNIDADES DE LEITURA DE CARTUCHOS MAGNÉTICOS, A GAVETA PARA O CARREGAMENTO DE CARTUCHOS E TODOS OS OUTROS DISPOSITIVOS DE CONTROLE. JÁ O MÓDULO IBM TS3500 MODELO S24 É UM MÓDULO DE EXPANSÃO DE ALTA DENSIDADE UTILIZADO APENAS PARA O ARMAZENAMENTO DE CARTUCHOS MAGNÉTICOS. ELE ADICIONA ATÉ 1.000 CARTUCHOS MAGNÉTICOS DE CARTUCHO 3592 EM UMA BIBLIOTECA IBM TS 3500, COM PELO MENOS UM MÓDULO. O MODULO MODELO S24 É COMPOSTO DE UM BASTIDOR METÁLICO MEDINDO 121,92 x 101,6 x 198,12 CM E PESANDO 308,44 KILOS. A PARTE INTERNA DO BASTIDOR É COMPOSTA POR 1000 COMPARTIMENTOS DE PLÁSTICO ONDE SÃO ARMAZENDOS OS CARTUCHOS, CABO FLEXIVEL PARA CONEXÃO AO MÓDULO L23 E TRILHO METÁLICO PARA O DESLOCAMENTO DO BRAÇO ROBOTIZADO. O FUNCIONAMENTO DA BIBLIOTECA DE CARTUCHOS MAGNÉTICOS IBM TS3500 CONTÉM PRATELEIRAS DE CARTUCHOS MAGNÉTICOS (MÓDULO S24) E MÚLTIPLAS UNIDADES DE LEITURA DE CARTUCHOS MAGNÉTICOS COM UM SISTEMA ROBOTIZADO UTILIZADO PARA A TROCA AUTOMÁTICA DE CARTUCHOS MAGNÉTICOS (MÓDULO L23). UM SISTEMA DE ARQUIVO QUE UTILIZA UM LEITOR DE CÓDIGO DE BARRAS PERMITE À BIBLIOTECA DE CARTUCHOS MAGNÉTICOS ENCONTRAR O CARTUCHO CORRETO PARA CARGA, QUER PARA ESCRITA, QUER PARA LEITURA.	IBM MEXICO	IBM	S24		11/21
8471.50.20	Máquina automática de processamento de dados, de média capacidade, contendo múltiplos conectores de expansão (slots), sendo placa controladora de periféricos (vídeo, teclado, mouse e rede), podendo ser usada como uma interface compatível PC AT para um sistema Multibus II ou como um mecanismo de computação da CPU, contendo um processador Pentium, PC AT compatível com BIOS da AMI, Multibus II Standard Arqchutecture (MSA), controlador de Ethernet, portas para teclado e mouse PS/2, duas portas de comunicação serial, porta de rede Ethernet, porta paralela bidirecional, quatro soquetes SIMM expansível até 256 mb, interface SBC CSM/002, Multibus II PSB de interface com passagem de mensagens e recursos de espaço de interconexão, PCI Bus vídeo IDE e SCSI, capacidade de expansão para cartões de 8 ou 16-bit ISA, interface para disco rígidos IDE ou SCSI, interface para disco flexível e módulo de interface para vídeo super VGA. Nome comercial: Controler board. Utilização: Componente do computador central do Laminador IHI. Função: Visualização e interação do operador.	RadiSys	RadiSys	SBCP5150ISEVM32		47/21
8471.50.20	EQUIPAMENTO DESTINADO AO ATENDIMENTO AOS PACIENTE E INTERNOS DO ICESP, PARA USO COM EQUIP. TOMOGRAFIA COMPUTADORIZADA SOMATOM go.Top, SENDO: UNIDADE DE PROCESSAMENTO DE MÁQUINA AUTOMÁTICA PARA PROCESSAMENTO DE DADOS, COMPOSTA DE PLACA DE CIRCUITO IMPRESSO COM COMPONENTES ELETRÔNICOS MONTADOS, PROVIDA DE MICROPROCESSADOR COM UNIDADE DE MEMÓRIA (RAM) INTEGRADA PARA ARMAZENAMENTO DE CACHE, SLOTS DE UNIDADE DE MEMÓRIA DE DADOS (RAM), E MEMÓRIA DE ARMAZENAMENTO, COM CONEXÃO USB PARA ENTRADA E SAÍDA DE DADOS. SERVIDOR WORKPLACE MODELO Z2 MINI G4 DA MARCA HP, UTILIZADO EM EQUIPAMENTO DE DIAGNÓSTICO POR IMAGENS COM SOFTWARES PROPRIETÁRIO SYNGO.VIA VIEW&GO. PROCESSADOR INTEL CORE I5 DE 3,1GHZ DE SEIS NÚCLEOS, MEMÓRIA RAM DE 16GB, DUAS UNIDADES DE DISCO DE ESTADO SÓLIDO SSD E UNIDADE DE PROCESSAMENTO GRÁFICO NVIDIA QUADRO P600 4GB MX COM INTERFACE DE REDE DE COMUNICAÇÃO ETHERNET 1GBIT/S E QUATRO PORTAS DE SAÍDA DE EXIBIÇÃO DISPLAYPORT (DP). SISTEMA OPERACIONAL WINDOWS 10 PRO 64	SIEMENS HEALÇTHCARE GmbH	SIEMENS	SYNGO.VIA VIEW&GO	Zema Zselics Ltda. / Estrada do Capivarí 741, São Bernardo do Campo - SP - 09838-900 / Telefone (11) 4397-6000 / E-mail: edson.vergilio@junker-group.com.br / Responsável: Edson Vergilio	33/22
8471.50.20	Servidor de vídeo com 1 unidade de Rack (RU) com 2x processadores Intel® Xeon® modelo Silver 4210, e 2x discos de estado sólido com capacidade de 480GB SSD, 8x pentes de memória de capacidade de 8GB DDR4-2666 1Rx8 ECC, interfaces de rede 4x Gigabit Ethernet, e 2x fontes de energia de capacidade de 800W; incluindo 2 unidades de cabo de força modelo CAB-PWR-DMN-BRA-AC padrão brasileiro 10AMP, 2.5m. Aplicação: Servidor de vídeo utilizado em estúdios de gravação de emissoras de TV.	SYNAMEDIA	Synamedia	VN-NODE-S-2AC		24/20
8471.50.30	Unidade digital de processamento de dado Puredata N3001-010, unidade de processamento de dados de muito grande capacidade. Características Técnicas UNIDADE DIGITAL DE PROCESSAMENTO DE DADOS DE MUITO GRANDE CAPACIDADE FABRICANTE LENOVO X3750M4 &amp; PN 8752PAY COMPOSTA DE: 1 RACK COM PORTA DIANTEIRA E PORTA TRASEIRA; 2 HOSTS COM 5 HDS DE 600GB; 12 BATERIAS DE DISCOS COM 24 HDS DE 600GB; 1 GABINETE BLADECENTER COM 7 PLACAS DE PROCESSADORES COM 20 NÚCLEOS (CORE) CADA, 1 SWITCH COM 48 PORTAS; 1 CONSOLE PARA MANUTENÇÃO TÉCNICA MARCA LENOVO, INCLUINDO CABOS DE REDE RJ45, CABO DE FORÇA , TRANSFORMADORES DE POTÊNCIA; 2 COMPUTADORES HOST COM 2 PORTAS DE 1GBE, DUAS PORTAS DE 10 GBE E 2 PORTAS DE 8 GB HBA DISPONÍVEIS PARA USO DO CLIENTE EM CADA HOST DO SERVIDOR; CADA HOST PODE ADICIONAR NO MÁXIMO 2 PLACAS ADICIONAIS. - Capacidade: Armazenamento dados usuário (Raw) 191 TB assumindo 4 x compressão - Tipo: Discos HD de 600GB - Taxa de transmissão: 1.8; - Voltagem: 200-240V Aplicação: Este computador eletrônico se comunica com servidores de aplicações (computadores) para receber instruções e devolver resultados em grande volume através de processamento de códigos binários executados em arquitetura paralela de unidades de processamento, memórias, discos rígidos e switch. O sistema otimiza o desempenho de um armazém de dados e é preparado para grandes volumes de dados, para geração de informações de negócio, executando algoritmos complexos em alta velocidade."	IBM CORPORATION - USA	IBM	3567-EE9		03/20
8471.50.30	Computador para processamento de imagens digital utilizada em equipamento de ressonância magnética. Finalidade Computador de aquisição, armazena sistema operacional e software de aquisição. Armazenamento dos dados dos exames.. Especificação Técnica, CPU Intel Core 6600	GE Healthcare	GE Healthcare	5005-0014-R		14/19
8471.50.30	Computador de reconstrução de imagem utilizado em equipamento de ressonância magnética. Finalidade: Receber os dados brutos (raw data) dos módulos de recepção é realiza o processamento e a reconstrução dos dados para a formação das imagens e envia os dados para o computador de aquisição para armazenamento e visualização da imagem. Especificação Técnica: Rack 1U SUN X4100 com módulo VRF, alimentação de entrada de 120VAC, portas de rede padrão RJ45.	GE Healthcare	GE Healthcare	5127452-2-R		04/20
8471.50.30	ESTACAO DE TRABALHO HP MODELO Z800 UTILIZADA EM EQUIPAMENTOS DE TOMOGRAFIA COMPUTADORIZADA HP Z800 A FINALIDADE Estação de Trabalho contendo placa mae memoria, placa de rede e fonte de alimentacao, utilizada como processador de dados em equipamento de tomografia computadorizada. Este computador é responsável pelo processamento de dados, gerenciamento das principais tarefas e monitoramento das atividades sistemicas. Especificação técnica : computador padrão PC, com tensões de +3VDC, +3,3VDC, +5VDC, +12VDC e 120VAC. Conectores tipo PCI, audio, video Dvi e VGA, USB, Fibra Óptica, Serial DB9, Teclado PS2, Mouse PS2 e Rede RJ45.	GE Healthcare	GE Healthcare	5700000-2-R		21/19
8471.50.30	SISTEMA DE PROCESSAMENTO DE DADOS UNISYS CLEARPATH, Unidade de Processamento de Dados Unisys ClearPath Libra 8390®, composto de módulos interconectados, pré-montados de fábrica, compondo um ambiente único e integrado, responsável por suportar diversas aplicações, em ambientes isolados, utilizando os sistemas operacionais UNISYS MCP, Windows, Linux Red Hat e/ou Suse. O sistema de processamento de dados Unisys ClearPath Libra 8390®, é um computador de grande porte de alta disponibilidade que utiliza o sistema operacional Unisys MCP, compondo um ambiente único e integrado que será responsável por suportar diversas aplicações, em ambientes de negócios de missão crítica que tenham que processar grandes quantidades de dados como o segmento bancário, aéreo, agronegócios e governamental , entre outros. O Libra 8390 é composto de módulos interconectados pré-montados e pré-configurados de fábrica em racks de 42U Os módulos que fazem parte do sistema de processamento de dados Unisys ClearPath Libra 8390®, se encontram montados dentro de 2 (dois) gabinetes de 42U de altura que contém componentes de infraestrutura física e elétrica do sistema: RCK4219422 AXP RCK: 42U x 19" x 42 RCK4219421 CAB RCK: 42U x 19" x 42 RCK4219422 DOR Front Door for 42U RCK4219422 DOR Front Door for 42U OSM1000 PRC Cabo de Força PWR 81620 STV régua de força - 8 pontos Os componentes do sistema de processamento de dados Unisys ClearPath Libra 8390®, são: PMM Processor and Memory Module (Módulo de Processador e Memoria) ISM I/O Specialty Module (Módulo de I/O) EPP Forward Enterprise Partitionable Plataform (Plataforma Enterprise Particionável) FMP Forward Fabric Management Platform (Plataforma de gerenciamento Fabric) OPS Operations Server (Servidor de operações) SSD Service Display Device (Unidade de Display para Manutenção) Switches de rede LAN (switches de rede) Switches INFINIBAND (switches Infiniband) Os componente do sistema Forward® fazem parte de um sistema integrado, sendo as conexões da rede de gerenciamento e da rede de dados pré-instalado de fábrica, que utilizam modelos de switches qualificados e homologados pela engenharia da Unisys. A rede de dados que interconecta os módulos PMM, ISM e EPP, tem a função de permitir a troca de dados entres estes módulos, utilizando a tecnologia INFINIBAND, sendo utilizado conexões diretas entre os módulos PMM e ISM e através de switches INFINIBAND para comunicação entre os módulos PMM/ISM com o módulo EPP. A rede de gerenciamento que interconecta os módulos de PMM; ISM, EPP, FMP e OPS, tem a função de gerenciamento e configuração do sistema de processamento de dados Unisys ClearPath Libra 8390®, sendo a interconexão destes diversos módulos realizado através de switches de rede. A conexão do sistema de processamento de dados Unisys ClearPath Libra 8390® a rede de usuários e sistemas de armazenamento externo (discos e fitas), é realizado através das portas de rede local e portas padrão Fiber-Channel que se encontram nos módulos ISM (Módulo de I/O) Todos os componentes do sistema de processamento de dados ClearPath Libra 8390®, são montados em rack, e interligados através de cabos, funcionando de forma integrada, sendo que a ausência de um elemento torna o sistema não operacional.	Unisys Corpotation, EUA	ClearPath Libra família 8300	8390		06/20
8471.50.30	Servidor Power E980 equipado com processador POWER9 para alta demanda de uso de dados, flexibilidade, manutencao simplificada com alta escalabilidade e suporte em ambientes cloud. O modelo 9080-M9S inclui: Ate 192 POWER9 cores de processador de 1 a 4 nodes; Ate 64 TB of 1600 MHz, memoria DDR4 DRAM; 8 PCIe G4 x16 I/O espaco de expansao por gaveta e maximo de 32 por maquina; Unidade de Sistema de Controle, com Sistema redundante no master clock em cada node; 19 inch PCIe Gen3 4U I/O de gaveta de expansao e modulos PCIe Fan-Out suportando o maximo de 48 PCIe Gen3 slots; Placas PCIe Gen1, Gen2, Gen3 e Gen4 sao suportados em nodes e gavetas de expansao; Gaveta EXP24S SFF Gen2-bay com 24 2.5-inch HDs SAS; Suporte do Dynamic logical partition (LPAR) para ajuste de contingencia; Expansaod e memoria ativada otimizada pelo chip do processador; Aplicacao: O servidor Power E980 foi projetado para cargas de trabalho com uso intenso de dados, como banco de dados operacionais, analises avancadas e aplicativos de negocio com os mais altos padroes de seguranca e confiabilidade tendo capacidade de virtualizacao e aplicacao em ambientes cloud e hibrido.	IBM MEXICO COMERCIALIZACION Y SERVICIOS S.A. DE C.V.	IBM	9080-M9S		33/22
8471.50.40	UNIDADE DE PROCESSAMENTO DE DADOS (DATABASE) COM MUITO ALTA CAPACIDADE PARA PROCESSAMENTO E ARMAZENAMENTO E DADOS COM (1) SWITCH DE REDE TOR ARISTA 7060CX3; (1) SWITCH TERMINAL SERIAL OPENGEAR CM7148-2-DAC ; (1) SWITCH DE GERENCIAMENTO DE SERVIDOR RACK JUNIPER ; INSTALADA EM (1) RACK - 42RU, 600, ABERTURA LARGA INTERNA DE SERVIDOR, SEM PORTAS OU PAINEIS LATERAIS; NAO CONTEM UNIDADES DE ENTRADA OU DE SAIDA; RACK DE COMPUTACAO NVME X7-2L, 14 SERVIDORES, 1X25GBPS, 2 PLUGS PDU, 15KVA FAMILIA MODELO. (1) OF 7119621 ATO, NVME X7-2L ALOJAMENTO DE RACK CADA UM CADA UM CONSISTINDO DE: (14) SERVIDORES CADA UM CONSISTINDO DE: (2) CPUS INTEL XEON G-8167 26 NUCLEOS 2.0GHZ 165W POR SERVIDOR; (24) MEMORIAS 32GB DDR4 DIMM'S DE VELOCIDADE 2666 POR SERVIDOR; (8) UNIDADES FLASH DE 6.4TB SFF 2.5" NVME AURA; (2) UNIDADES SSD DE 240 GB M.2 SATA; (1) OF 7604623 NFN DUAS UNIDADES DE DISTRIBUIÇÃO DE ENERGIA TRIFASICAS ALTA VOLTAGEM 15 KVA IEC309 5-PIN 30/32 A IP44.	ORACLE AMERICA , INC	ORACLE	7119628		10/23
8471.50.40	UNIDADE DE PROCESSAMENTO DE DADOS (BANCO DE DADOS) COM CAPACIDADE MUITO ALTA PARA PROCESSAMENTO DE DADOS E ARMAZENAMENTO; MONTADA EM CHASSI 2RU; NAO CONTEM UNIDADES DE ENTRADA OU SAIDA. ULTRASTAR EDGE COMPUTE SERVER, 61.4T 2U24-8 , INSTALADO EM GABINETE DE TRANSITO ROBUSTA, CABO DE DADOS E CABO DE ALIMENTACAO. MODELO - ULTRASTAR EDGE; COMPOSTO POR: CAPACIDADE DE ARMAZENAMENTO: 61.44TB (8 X ULTRASTAR DC SN640 NVME SSDS 7.68TB POR SSD, 1 DW/D, ISE); CPUS: 2 X PROCESSADOR CASCADE LAKE (INTEL® XEON® GOLD 6230T, 2.1GHZ, 20 NÚCLEOS CADA, 125W TDP); MEMORIA: 512 GB DDR4 INSTALADOS (8 DIMMS DE 64 GB) ; ENTRADA/SAIDA (I/O): DUAL 10GBASE-T EMBEDDED DUAL 100G QSFP28; GERENCIAMENTO: GERENCIAMENTO DO SISTEMA IPMI 2.0 POR RJ45; (1) X CABO DE DADOS DB9 PARA CABO ADAPTADOR USB, 1,52 M 5V; (1) X CABO DE ALIMENTACAO ULTRASTARTM BORDA, 125 VAC, 1,8 M (1) X GABINETE DE TRANSITO ROBUSTO: W: 23,6 X L: 38 X H: 11,8 M	ORACLE AMERICA , INC	ORACLE	7603845		45/23
8471.50.90	Placa mãe utilizada no computador principal da console em equipamento de tomografia computadorizada. CT CT/i Esta placa mãe é responsável pelo funcionamento e controle do computador principal, localizado dentro da console do equipamento de tomografia. O computador principal do tomógrafo tem a finalidade de controlar todos os processos de funcionamento do equipamento. Tensões de trabalho de 5VDC e 12VDC.	GE Healthcare	GE Healthcare	2115457-28-R		21/19
8471.50.90	Placa eletrônica SCP3 utilizada em equipamento de ressonância magnética. Finalidade Utilizada para comunicação, processamento e controle de dados do sistema. Especificação Técnica, Placa de circuito eletrônico	GE Healthcare	GE Healthcare	2294300-22-R		14/19
8471.50.90	Conjunto mecânico para fixação em bastidor de placas de circuito, contendo CPU Motorola e diversos componentes. Finalidade: Comunicação e controle do sistema de aquisição de imagens. Especificação Técnica: Painel de alumínio acoplado a chassi de aço no qual está instalado computador modular Motorola SBC. Dois cabos com conectores RJ 45 e um cabo com conectores tipo D interligam o painel e o computador. Este painel contém conectores para que sejam acoplados dispositivos de configuração e diagnóstico, e o conjunto possui travas e está dimensionado de modo a encaixar no bastidor de placas do RAPTOR, módulo específico para este modelo de equipamento.	GE Healthcare	GE Healthcare	2320572-2-R		04/20
8471.50.90	Workstation SUN modelo Ultra 5 versão genérica utilizada no modulo de digitalização de imagens DLX para execução do software de aplicação médica, registro de pacientes, armazenamento de imagens e gerenciamento das funções de rede de imagens DICOM, parte integrante do equipamento para exames cardiovasculares digital modelo Advantx LC+/LCV+, alimentado por tensão entre 100 e 240Vac.	SUN	SUN	2335945-R		21/19
8471.50.90	PLACA ''MCS IMPACTRT S500'' PROCESSADORA DE SINAIS UTILIZADA EM EQUIPAMENTO DE MEDICINA NUCLEAR. Finalidade Controlar a recepção e o processamento de dados dos sistemas de tomografia por emissão de pósitrons Discovery ST e STe. Especificação Técnica, Contém placas de circuito, componentes eletrônicos, partes metálicas e plásticas	GE Healthcare	GE Healthcare	2339318-2-R		14/19
8471.50.90	Computador Dell Precision 330 tipo desktop empregado como estação de trabalho do sistema de processamento de imagens de medicina nuclear modelo Entegra. Funções principais: processamento e visualização de imagens de medicina nuclear. Especificações elétricas: 90V a 135V, 330W, 60Hz.	DELL	DELL	2340856-R		21/19
8471.50.90	Computador HP xW8000. Finalidade Torre de computador contendo placa mae memoria, placa de rede e fonte de alimentacao, utilizada como processador de dados em equipamento de tomografia computadorizada . Especificação Técnica, Este computador é responsável por receber os dados brutos do Sistema de Aquisição de Dados ( DAS ) do gantry e, trabalhando com estes dados, reconstruir as imagens e enviá-las para o computador principal da console do tomógrafo, para diagnóstico do paciente.Especificação técnica : computador padrão PC, com tensões de +3VDC, +3,3VDC, +5VDC, +12VDC e 120VAC. Conectores tipo PCI, audio, video Dvi e VGA, USB, Fibra Óptica, Serial DB9, Teclado PS2, Mouse PS2 e Rede RJ45.	HP	HP	2368697-3-R		14/19
8471.50.90	Estação de trabalho marca Hewlett-Packard modelo XW5000, acompanhada de mouse PS/2, teclado PS/2, adaptador de cabo VGA, cabo plano SCSI, etiqueta e disco para recuperação do software. Finalidade: Comunicação, armazenagem, processamento, gravação e apresentação de dados e imagens de Medicina Nuclear. Especificação Técnica: Gabinete com 44,9 x 21 x 51,5 cm. Peso 17 Kg. / Alimentação de 100 a 240 VCA, 50 a 60 Hz. / Potência máxima de 500 W. / Processador Pentium 4, 2.80 GHz, 512 KB L2 cache integrada no processador. / Chipset Intel E7205 com canal de memória duplo e barramento de 533 MHz. / BIOS Phoenix 4.0 release 6.0 revisão SJP.W1.02US	GE Healthcare	GE Healthcare	2372897-R		22/20
8471.50.90	Unidade de processamento de dados utilizado em sistema de ultrassom - Placa Mãe. Finalidade: Processamento do computador da máquina.	GE Healthcare	GE Healthcare	3787-0029-00-R		42/19
8471.50.90	Placa-mãe do PC interno da workstation do Brivo 715-785-865, exclusiva GE, com placa de rede on-board. Finalidade: Placa controladora do PC interno da workstation. Especificação técnica: Placa-mãe do PC interno da workstation do Brivo 715-785-865, exclusiva GE, com placa de rede on-board.	GE Healthcare	GE Healthcare	5075506-R		42/19
8471.50.90	MAQUINA AUTOMATICA DE PROCESSAMENTO DE DADOS, MODELO 9300, COM PROCESSADOR AMD OPTERON 2.3GHZ, COM 3HDDS SATA DE 73 GIGA-BYTE DE CAPACIDADE MAXIMA DE ARMAZENAMENTO, COM MAIS DE DUAS UNIDADES DE ENTRADAS E UNIDADES DE SAIDAS (2 PS/2, 6 USB, 1 VGA, E 1 SCSI), COM PLACA DE INTERFACE DE REDE COM VELOCIDADE DE 1000 MBIT/S, UTILIZADO EM APARELHOS DE RESSONANCIA MAGNETICA, PARA USO MEDICO-HOSPITALAR EM SAUDE HUMANA.	AVNET INC	AVNET INC	5143798-14-R	Flextronics International Tecnologia Ltda. / Av. Liberdade, 6315 - Iporanga, Sorocaba - SP, 18087-170 / Telefone: (15) 4009-6000 / E-mail: jorge.funaro@flex.com / Responsável: Jorge Eduardo Suplicy Funaro	47/23
8471.50.90	CPU utilizada em equipamento de ressonância magnética. Finalidade Computador de aquisição, armazena sistema operacional e software de aquisição. Armazenamento dos dados dos exames.. Especificação Técnica, CPU	GE Healthcare	GE Healthcare	5143798-15-R		14/19
8471.50.90	Unidade de controle dos dados de imagem bruta adquiridos pelo detector digital, controle da temperatura de operação do detector digital e controle da fonte de alimentação do detector digital modelo IDC eDione A finalidade/função deste modulo é processar os dados brutos de imagem enviados pelo detector digital bem como controlar sua temperatura de funcionamento. ESPECIFICAÇÃO TÉCNICA: Modulo alimentado por 220Vac com conectores para fibra ótica, RJ45, conexões DB9 e DB 15, e conector centronix	GE Healthcare	GE Healthcare	5151772-R		21/19
8471.50.90	COMPUTADOR INCLUINDO DISCO RIGIDO GAVETA PARA DVD PLACA MAE COM ENTRADA E SAIDA E MEMORIA PEQUENA A FINALIDADE Módulo de computador contendo placa mae memoria, placa de rede e fonte de alimentacao, utilizada como processador de dados em equipamento de tomografia computadorizada. Este computador é responsável por receber os dados brutos do Sistema de Aquisição de Dados ( DAS ) do gantry e, trabalhando com estes dados, reconstruir as imagens e enviá-las para o computador principal da console do tomógrafo, para diagnóstico do paciente. Especificação técnica : computador padrão PC, com tensões de +3VDC, +3,3VDC, +5VDC, +12VDC e 120VAC. Conectores tipo PCI, audio, video Dvi e VGA, USB, Fibra Óptica, Serial DB9, Teclado PS2, Mouse PS2 e Rede RJ45.	GE Healthcare	GE Healthcare	5159833-R		21/19
8471.50.90	CPU HP8400 utilizada em equipamento de ressonância magnética. Finalidade: Tem com função computador de aquisição. Especificação Técnica: Computador de aquisição HP8400 com sistema operacional e software de aplicação para realização de exames.	HP	HP	5183547-41-R		35/19
8471.50.90	UNIDADE DE PROCESSAMENTO DE DADOS, DO TIPO TORRE DE COMPUTADOR, CONTENDO NO MESMO GABINETE PLACA DE REDE, FONTE DE ALIMENTACAO, PROCESSADOR DE DADOS,COM UNIDADE DE ENTRADA E SAIDA (MOUSE E TECLADO) E UNIDADE DE MEMORIA, UTILIZADO PARA GERENCIAMENTO E MONITORAMENTO EM SISTEMA MEDICO A FINALIDADE Torre de computador contendo placa mae memoria, placa de rede e fonte de alimentacao, utilizada como processador de dados em equipamento de tomografia computadorizada. Este computador é responsável pelo processamento de dados, gerenciamento das principais tarefas e monitoramento das atividades sistemicas. Especificação técnica : computador padrão PC, com tensões de +5VDC, +12VDC e 120VAC. Conectores tipo PCI, audio, video Dvi e VGA, USB, Fibra Óptica, Serial DB9, Teclado PS2, Mouse PS2 e Rede RJ45.	GE Healthcare	GE Healthcare	5189991-R		21/19
8471.50.90	Computador HP-XW6400 com software e acessórios. Finalidade: A finalidade do computador HP-XW6400 é a transferência, processamento e apresentação de dados . Especificação Técnica: Computador HP-XW6400 com software e acessórios	HP	HP	5194926-R		35/19
8471.50.90	MAQUINA AUTOMATICA PARA PROCESSAMENTO DE DADOS CONTEM UMA UNIDADE DE MEMORIA para Reconstrução sem os HDs e o modulo DIP. A FINALIDADE maquina automatica contendo placa mae memoria, placa de rede e fonte de alimentacao, utilizada como processador de dados em equipamento de tomografia computadorizada. Este computador é responsável por receber os dados brutos do Sistema de Aquisição de Dados ( DAS ) do gantry e, trabalhando com estes dados, reconstruir as imagens e enviá-las para o computador principal da console do tomógrafo, para diagnóstico do paciente. Especificação técnica : computador padrão PC, com tensões de +3VDC, +3,3VDC, +5VDC, +12VDC e 120VAC. Conectores tipo PCI, audio, video Dvi e VGA, USB, Fibra Óptica, Serial DB9, Teclado PS2, Mouse PS2 e Rede RJ45.	GE Healthcare	GE Healthcare	5255299-100-R		21/19
8471.50.90	Maquina automatica para processamento de dados, contem uma unidade de memoria para reconstrução de imagens. Finalidade: Torre de computador contendo placa mae memoria, placa de rede e fonte de alimentacao, utilizada como processador de dados em equipamento de tomografia computadorizada ESPECIFICAÇÃO TÉCNICA Este computador é responsável por receber os dados brutos do Sistema de Aquisição de Dados ( DAS ) do gantry e, trabalhando com estes dados, reconstruir as imagens e enviá-las para o computador principal da console do tomógrafo, para diagnóstico do paciente.Especificação técnica : computador padrão PC, com tensões de +3VDC, +3,3VDC, +5VDC, +12VDC e 120VAC. Conectores tipo PCI, audio, video Dvi e VGA, USB, Fibra Óptica, Serial DB9, Teclado PS2, Mouse PS2 e Rede RJ45.	GE Healthcare	GE Healthcare	5255299-101-R		14/19
8471.50.90	Chassi versão SPRINT composto de fonte de alimentação, placa mãe, placa CPU XEON, disco rígido SATA, com slots PCMCIA diversos utilizado no modulo DL cuja função é executar o software de aplicação, controle de sinal para monitores LCD, armazenamento de imagens processadas e rotinas de diagnóstico, parte integrante dos equipamentos para exames cardiovasculares digital modelos Innova e IGS. Finalidade: A finalidade deste chassis é compor a base estrutural do módulo DLC cuja função é executar o software de aplicação, controle de sinal para monitores LCD, armazenamento de imagens processadas e rotinas de diagnóstico, parte integrante dos equipamentos para exames cardiovasculares digital modelos Innova e IGS. Especificação Técnica: Módulo alimentado por 120V com slots para placas em barramento PCMCIA.	GE Healthcare	GE Healthcare	5265684-2-R		35/19
8471.50.90	WORKSTATION PARA PROCESSAMENTO DE DADOS BRUTOS DE IMAGEM COM DISCO RÍGIDO DE 160GB E MEMORIA RAM DE 4GB UTILIZADA EM EQUIPAMENTOS DE RAIOS-X COM DETECÇÃO DIGITAL DE IMAGENS. Finalidade: A FUNÇÃO DESTE ITEM É O PROCESSAMENTO DE DADOS BRUTOS DE IMAGEM UTILIZADA EM EQUIPAMENTOS DE RAIOS-X COM DETECÇÃO DIGITAL DE IMAGENS. Especificação Técnica: WORKSTATION PARA PROCESSAMENTO DE DADOS BRUTOS DE IMAGEM COM MEMORIA RAM DE 4 GB, PLACA DE VIDEO NVS285, DUAS PORTAS SERIAS, CONEXÃO DE REDE, DISCO RÍGIDO DE 160GB E FONTE DE ALIMENTAÇAO DE 575W.	GE Healthcare	GE Healthcare	5272650-R		12/20
8471.50.90	Módulo HS21 usado, sem discos, como peça de reposição para bastidor de processamento de dados IBM BladeCenter, utilizado em sistemas de tomografia por emissão de pósitrons, modelos: Discovery PET/CT 600 e PET/CT 690. FINALIDADE: Comunicação, manejo de aquisição, armazenamento e reconstrução tomográfica de dados PET. ESPECIFICAÇÃO TÉCNICA: Dois processadores Intel Quad Core com frequência de clock mínima de 2,33 GHz, mínimo de 8 GB de memória com capacidade de expansão até 16 GB, usando memórias ECC 667 MHz DDR2 FB-DIMMs, deve suportar o protocolo de gerenciamento remoto IPMI 2.0 com no mínimo as seguintes funções: ligar e desligar; estado da alimentação; obter o endereço MAC; reset e reinicialização; monitoramento da reinicialização; configuração BIOS, firmware 1.11 (Build BCE132BUS), alimentado pelo chassis do Blade Center, que por sua vez é alimentado por 95 a 262 VCA a 50 +/- 3 Hz ou 60 +/- 3 Hz, temperatura +15 a + 30 C, umidade 20% a 70%, sem condensação, altitude máxima 3600m acima do nível do mar.	GE Precision Healthcare LLC	GE HEALTHCARE	5313735-H		01/20
8471.50.90	Placa de circuito impresso com firmware proprietário responsável pelo processamento de dados provenientes de tomografia por emissão de pósitrons..Processamento de dados e geração de imagens médicas..Recebe, trata e processa os dados provenientes do sistema de aquisição de dados do equipamento de tomografia por emissão de pósitrons..	GE Precision Healthcare LLC	GE PRECISION HEALTHCARE LLC	5313735UU		14/22
8471.50.90	Workstation HP modelo XW8600 para revisão e diagnóstico de imagens radiológicas utilizada na estação de revisão de imagens multimodalidade com recursos para visualização e execução de calculos na imagens modelo Advantage Windows Finalidade deste item é o processamento específico e armazenamento de imagens de diagnóstico de Multimodalidades Como (Tomografia, ressonancia, RX Digital, Medicina Nuclear). ESPECIFICAÇÃO TÉCNICA: Workstation com alimentação de 100 a 240Vac e saidas USB, paralela, serial, VGA, DVI e PS2.	HP	HP	5314326-30-R		21/19
8471.50.90	Workstation/CPU para digitalização e processamento de imagens diagnósticas em tempo real utilizada em equipamento arco cirurgico modelo Everview 7500. A finalidade desta Workstation/CPU é a digitalização e processamento de imagens diagnósticas em tempo real para apoio em procedimentos cirurgicos. Especificação técnica: Workstation/CPU alimentada por 120Vac, com conectores SCSI e barramento PCI interno.	GE Healthcare	GE Healthcare	5328980-R		14/19
8471.50.90	ESTAÇÃO DE TRABALHO UTLIZADO EM EQUIPAMENTO DE TOMOGRAFIA COMPUTADORIZADA. A FINALIDADE da estação de trabalho computador contendo placa mae memoria, placa de rede e fonte de alimentacao, utilizada como processador de dados em equipamento de tomografia computadorizada. Este computador é responsável pelo processamento de dados, gerenciamento das principais tarefas e monitoramento das atividades sistemicas. Especificação técnica : computador padrão PC, com tensões de +3VDC, +3,3VDC, +5VDC, +12VDC e 120VAC. Conectores tipo PCI, audio, video Dvi e VGA, USB, Fibra Óptica, Serial DB9, Teclado PS2, Mouse PS2 e Rede RJ45.	GE Healthcare	GE Healthcare	5330953-R		21/19
8471.50.90	Unidade de controle e processamento das funções de geração de raios-x e gerenciamento de imagens e dados de pacientes provida de Processador, Memórias, Controle de video e portas USB para comunicação com outros dispositivos internos, utilizada em equipamentos de raios-x movel modelos Optima XR 220 e Optima XR 240. Finalidade: A função deste módulo é o gerenciamento de imagens e dados de pacientes provida de Processador, Memórias, Controle de video e portas USB para comunicação com outros dispositivos internos, utilizada em equipamentos de raios-x movel modelos Optima XR 220 e Optima XR 240. Especificação Técnica: Modúlo eletrônico alimentado por 24Vdc, +/- 12Vdc e 5 Vdc, com barramento de conectores para cabo plano de 20 vias AMP.	GE Healthcare	GE Healthcare	5331287-R		35/19
8471.50.90	MAQUINA DE PROCESSAMENTO DE DADOS (DENOMINADA COMERCIALMENTE DE COMPUTADOR TIPO TORRE), MODELO XW6200, PROCESSADOR INTEL XEON 3.6 GHZ/800 MHZ, COM CAPCIDADE DE MEMORIA DE 1GB DDR2 400 MHZ E 250GB SATA/150 (7200 RPM), CHIPSET INTEL E7525, PLACA DE REDE 10/100/1000 GBIT, SISTEMA OPERACIONAL WINDOWS XP PRO 32 BITS, MAIS DE DUAS UNIDADES DE ENTRADAS E UNIDADES DE SAIDAS, UTILIZADA PARA O PROCESSAMENTO DE DADOS EM APARELHOS MEDICOS, PARA USO MEDICO-HOSPITALAR EM SAUDE HUMANA.	GEMINI TECHNICAL SERVICES INC	GEMINI TECHNICAL SERVICES INC	5336108-99-R		45/23
8471.50.90	Módulo QS21 usado como peça de reposição para bastidor de processamento de dados IBM BladeCenter, conforme especificações adicionais. Finalidade: Computador acelerador da reconstrução de imagens de PET. Especificação Técnica: processadores multi-core “Cell Broadband Engine” totalizando 16 núcleos, com uma frequência de clock de no mínimo 2.33 GHz; mínimo de 1 GB de memória XDR por processador; barramento “front side” com mínimo de 1333 MHz; no mínimo uma porta Ethernet de 1 Gb/s disponível para o sistema operacional.	GE Healthcare	GE Healthcare	5364042-R		04/20
8471.50.90	Unidade de processamento contendo Bios e memória. Finalidade: Unidade de processamento contendo software de interface ao usuário e responsável pela exibição das imagens adquiridas. Especificação Técnica: Microcomputador com placa de vídeo GPU e sistema operacional Windows 7.	GE Healthcare	GE Healthcare	5736310-R		12/20
8471.50.90	CPU do equipamento, responsável pelo processamento do sistema do ultrassom. Finalidade: CPU modulo SOM do equipamento de ultrassom. Especificação Técnica: Unidade de processamento de 8GB de memória, com processador de intel i5 de 2.7GHZ 2CORE.	GE Healthcare	GE Healthcare	6324556-2-R		04/20
8471.50.90	MÁQUINA AUTOMÁTICA PARA GERENCIAR IMPRESSÃO CAPAZ DE CONDUZIR OS SISTEMAS DE IMPRESSÃO , FRONT END DIGITAL (DFE) E CONTROLADOR DE IMPRESSÃO QUE OFERECE ALTA PRODUTIVIDADE, BAIXO CUSTO DE PROPRIEDADE E ALTA QUALIDADE DE SAÍDA EQUIPADO COM MONITOR LCD DE TELA PLANA DE 17, ALTURA 104cm, LARGURA SUPERFICIE DE TRABALHO SUPERIOR 72,4cm, PESO 286 KG (SEM MONITOR). ARMAZENAMENTO DO SISTEMA DE 1 TByte E 2 TBytes PARA PROCESSAMENTO DE IMAGEM, SISTEMA OPERACIONAL DO SERVIDOR MICROSOFT WINDOWS . UTILIZADO em GRAFICAS PARA INTEGRAR DIVERSOS SISTEMAS DE IMPRESSÃO VARIADOS (IMPRESSÃO DIGITAL E OFSET) GARANTINDO A INTEROPERABILIDADE ENTRE OS DIVERSOS TIPOS DE SISTEMAS, COMPLETAMENTE INDEPENDENTE DO DISPOSITIVO DE IMPRESSÃO.	EASTMAN KODAK COMPANY	KODAX	700 PRINT MANAGER		23/23
8471.50.90	SERVIDOR HP PARA PROCESSAMENTO DE DADOS MODELO AlphaServer DS15, PARA GERENCIAMENTO DE EQUIPAMENTOS (GUINDASTES E GRUAS DE CONTEINERES) CONECTADOS, GERANDO PLUGINS E ACESSORIOS PARA SIMULACAO (ARQUIVOS DE AUDIO E VIDEO), REPASSANDO ESTES DADOS PARA CADA COMPUTADOR EXECUTAR A SIMULACAO EQUIPAMENTO E APLICADO EM TREINAMENTOS DE SIMULACAO EM OPERACOES PORTUARIAS (DESCARGA E CARGA DE CONTEINERES). ACOMPANHADO DE ESTACAO DE MONTAGEM AlphaStation DS15. CONTENDO UMA UNIDADE DE MEMORIA, UMA UNDIADE DE ENTRADA E UMA UNIDADE DE SAIDA.	Hewlett-Packard Company	HP	AlphaServer DS15		42/21
8471.50.90	MAQUINAS PARA UNIDADE DE PROCESSAMENTO SENDO: EQUIPAMENTO DE MINERACAO DE CRIPTOMOEDAS, FCC ALGORITMO: SHA 256, TIPO: ASIC CRYPTO POTENCIA, RAM: 2GB SDRAM DDR2, CHIP BM1387, MATERIAL: METAL, TIPO DE INTERFACE: ETHERNET 100 BASE-T, TAMANHO: 35X13.5X15.8, TAXA DE HASH: 13.5TH/S, POTENCIA: 1325W, NIVEL DE RUIDO: 85DB, CONEXAO DE REDE: ETHERNET, CHIP: 16NM, UMIDADE:5-95%, TEMPERATURA: 0-40C, UTILIZADA PARA CALCULOS COMPLEXOS EM LARGA ESCALA, VALIDACAO DE TRANSACOES DE BITCOIN E OUTRAS MOEDAS DIGITAIS, E CONEXAO COM OUTROS COMPUTADORES.	BITMAIN TECHNOLOGIES HOLDING COMPANY	BITMAIN	ANTMINER S9 13.5Th/s		25/23
8471.50.90	UNIDADE SERVIDOR E CONTROLE DE SITEMA BSX17-3422*B É UM SERVIDOR COMPOSTO POR UNIDADE DE PROCESSAMENTO ABARCADO EM UM CHASSIS METÁLICO COMPOSTO POR FONTE, VENTOINHAS LEDS INDICADORES DE STATUS, MOTHERBOARD, MEMÓRIA RAM, FONTE DE ALIMENTAÇÃO, PLACA DE REDE E INTERFACES DE DADOS E SAÍDAS A OUTROS PERIFÉRICOS, NÃO POSSUI MÚLTIPLOS CONECTORES DE EXPANSÃO (SLOTS). APLICAÇÃO: PARTE HOMOLOGADA DO APARELHO DE ANGIOGRAFIA CANON, MODELO INFX-8000, O ITEM UNIDADE SERVIDOR E CONTROLE DE SITEMA BSX17-3422*B FAZ PARTE DE CONTROLE DE SISTEMA PRINCIPAL DE GERENCIAMENTO DE APLICATIVO DE PROCEDIMENTOS OPERACIONAL.	CANON MEDICAL SYSTEMS CORPORATION	CANON MEDICAL	BSX17-3422*B		41/23
8471.50.90	UNIDADE ESTACAO DE TRABALHO.UM SERVIDOR COMPOSTO POR UNIDADE DE PROCESSAMENTO ABARCADO EM UM CHASSI METALICO COMPOSTO POR FONTE, COOLER, LEDS INDICADORES DE STATUS, MOTHERBOARD, MEMORIA RAM, FONTE DE ALIMENTACAO, PLACA DE REDE E INTERFACES DE DADOS E SAIDAS A OUTROS PERIFERICOS, NAO POSSUI MULTIPLOS CONECTORES DE EXPANSAO (SLOTS). APLICACAO: PARTE HOMOLOGADA DO APARELHO DE ANGIOGRAFIA CANON, MODELO INFX- 8000V, A UNIDADE ESTACAO DE TRABALHO E RESPONSAVEL PELO PROCESSAMENTO E RECONSTRUCAO DE IMAGENS ADVINDAS DO SISTEMA PRINCIPAL DO EQUIPAMENTO DE ANGIOGRAFIA, ALEM DE ABARCAR DIVERSOS APLICATIVOS DE UTILIZACAO E ANALISE CLINICA. FINALIDADE:	CANON MEDICAL SYSTEMS CORPORATION	CANON MEDICAL	BSX17-4666*B		47/23
8471.50.90	SISTEMA DE AQUISICAO DE DADOS E MONITORAMENTO DE FRATURAMENTO FRACCAT (JUNIOR) UTILIZADO EM POCOS DE PETROLEO COMPOSTO DE: 01 - COMPUTADOR MOD. 6200, FABRICANTE: COMPAQ - USA, PARA O SISTEMA FRACCAT, S/N. 6739BQ55Q715 (01 - FRACCAT KEYBOARD S/N. BOB930B39FEEPO); 01 - CENTRAL DE PROCESSAMENTO PARA O MONITOR DAS BOMBAS (9739BK69D723) (KEYBOARD S/N. 23N39FF063F); 01 - VIDEO "SONY", S/N. 4001074; 02 - PAINEL DE TELA PLANA "NEC", S/N. 7X00399CA; 7X00450CA; 01 - PROGRAMA PARA O FRACCAT (DESENVOLVIDO PELA SCHLUMBERGER); 01 - PROGRAMA PARA O PIM; 01 - CONTROLE DE AQUISICAO DE PARAMETROS DE BOMBEIO, S/N. 710875; 01 - DIVISOR DE SINAIS ,S/N. 192789; 01 - VISOR DE GRAFICOS, S/N. EBKD112626CI; 01 - CAIXA DE DISTRIBUICAO DE ENERGIA, S/N. 570255000; 01 - NO-BREAK "UPS MINUTEMAN", S/N. 900-03101-00 9B43; 01 - RACK PARA O COMPUTADOR, S/N. 570112; 02 - CABOS PARA O VIDEO; 01 - CABO DE COMUNICACAO DO "SRD-PAC"; 01 - CABO DE COMUNICACAO DO "PAC PARA O COMPUTADOR"; 01 - CABO DE COMUNICACAO DO "SRD PARA O COMPUTADOR"; 06 - CABOS PARA O MONITOR (TAMANHO MEDIO); 01 - CABO PARA O MONITOR (TAMANHO GRANDE); 02 - CABOS DE SERIE; 02 - CABOS PARA O MOUSE; 02 - CABOS PARA O TECLADO; 02 - CABOS DE EXTENSAO; 02 - CABOS DE EXTENSAO PARA O TECLADO; 02 - CAPAS PROTETORAS DOS PAINEIS; 01 - CAPA PROTETORA PARA A IMPRESSORA; DESCRICAO TECNICA DO BEM: SISTEMA COMPLETO PARA LEITURA, MONITORAMENTO E CONTROLE DO FRATURAMENTO EM POÇOS DE PETRÓLEO E GÁS ATRAVES DE COMPONENTES INTEGRADOS, COM MONITORES PARA EXIBIÇÕES GRÁFICAS, ANIMAÇÕES E IMAGENS DO TRATAMENTO APLICADO EM TEMPO REAL; CAMPO DE APLICAÇÃO: AQUISIÇÃO DE DADOS, MONITORAMENTO E AVALIAÇÃO DURANTE O TRATAMENTO DE ESTIMULAÇÃO DE POÇOS POR FRATURAMENTO, FORNECIMENTO DE ARMAZENAMENTO PARA OS COMPONENTES, CONTROLE AUTOMÁTICO DE MISTURADORES DE ESTIMULAÇÃO E BACKUP PARA OS SISTEMAS.	LABARGE	LABARGE	FRACCAT		33/19
8471.50.90	Módulo de processamento, composto por placa de circuito impresso, conectores, cabos e outros componentes eletrônicos utilizado em equipamento de ultrassonografia. Finalidade: Módulo com a finalidade de pós processamento da imagem e controle digital. Especificação Técnica: Unidade de processamento com processador pentium sistema de entrada e saída de memória.	GE Healthcare	GE Healthcare	GA200900-R		35/19
8471.50.90	UNIDADE DE PROCESSAMENTO SOB A FORMA DE PLACA DE CIRCUITO IMPRESSO COM MICROPROCESSADOR DE ALTO DESEMPENHO, CONTENDO O CONECTOR DO SLOT DOS TIPOS PCIE 3.0 PARA CONEXÃO À PLACA-MÃE, SEM SAÍDA DE VÍDEO PARA DISPOSITIVOS DE VISUALIZAÇÃO, CONCEBIDA PRINCIPALMENTE PARA USO EM SERVIDORES DE ALTO DESEMPENHO E DATA CENTERS, COMERCIALMENTE DENOMINADA "UNIDADE DE PROCESSAMENTO GRÁFICO (GPU)", REFERENCIA NVIDIA TESLA V100 SXM2 32GB.	NVIDIA CORPORATION	NVIDIA	GPU-NVTV100-32-SXM2-HIB		25/23
8471.50.90	Módulo analógico receptor de sinais Voluson E6/Voluson E8. Recebe o sinal analógico de ultrassom vindo do transdutor e envia para o módulo digital. Conexão tipo PCI – trabalha com +100VDC e -100VDC. Com processador pentium memoria ram e entrada e saida e unidade de processamento placa mae sem disco rigido e subsistemas montada em estrutura de aco utilizada em equipamentos de ultrassom voluson E6 E8	GE Healthcare	GE Healthcare	KTZ280171-R		21/19
8471.50.90	Gabinete metálico composto pela placa mãe do computador do equipamento e seus acessórios. Finalidade: Tem como função processar informações do sistema operacional e fazer comunicação com o Front End do equipamento.	GE Healthcare	GE Healthcare	KTZ302178-R		35/19
8471.50.90	Computador responsável pelo processamento de sinais e formação da imagem de ultrassom, composto por placa de circuito impresso, processador e componentes de conexão de entrada e saída, cabos e conectores. Finalidade: Processamento de sinais e formação da imagem de ultrassom. Especificação Técnica: Computador de placa única provido de memória, portas usb interface PCI e dispositivo eletrônicos.	GE Healthcare	GE Healthcare	KTZ302875-R		04/20
8471.50.90	Placa mãe modelo SBC kit utilizada em equipamentos de ultrasom VE6/VE8-BT15. Finalidade: Placa mãe responsável por todo o controle e processamento do equipamento de ultrasom Voluson VE6/VE8/VE10 BT15. Especificação Técnica: Placa mãe SBC kit composta de placa ATX Advantech/ Processador Quad-Core / Ventiladores/ Memoria RAM e cabos e conexões. Tensão 20Vdc e corrente 5A	GE Healthcare	GE Healthcare	KTZ303830-R		35/19
8471.50.90	Placa responsável pelo pré processamento de dados das placas formadoras de imagens (Beamformer), controlando os pulsos de frequencia para geraçao de imagens dos transdutores em todos os modos de exames/imagens e responsável pelos passos de controle dos motores dos exames em tempo real (4D) - (192 canais).	Celestica Romania S.R.L	CELESTICA ROMANIA S.R.L	KTZ304073-R		34/22
8471.50.90	Computador responsável pelo processamento de sinais e formação da imagem de ultrassom, composto por placa de circuito impresso, processador e componentes de conexão de entrada e saída, cabos e conectores. Finalidade: Processamento de sinais e formação da imagem de ultrassom. Especificação Técnica: Computador de placa única provido de memória, portas usb interface PCI e dispositivo eletrônicos.	GE Healthcare	GE Healthcare	KTZ304075-R		04/20
8471.50.90	Servidor para streaming, tipo de rack 19 polegadas, composto por seis interfaces RJ45 1GbE, dois modulos opticos tipo SFP+ 10G, modulo com oito conectores BNC para receber quatro sinais de video HD-SDI ou quatro sinais de video no formato 3G-SDI e mais um conector LTC destinado a sinal de sincronismo LTC, acompanha: kit de instalacao em Rack com trilhos estaticos, 2 cabos de alimentacao de energia e 1 pendrive. APLICACAO: Dispositivo que converte sinais de um formato para outro, amplamente utilizado em transmissoes de video ao vivo, servicos de streaming e videoconferencias, permitindo a compressao e transmissao eficiente de video e audio pela internet. Essencial para a distribuicao de conteudo digital e comunicacao em tempo real.	ELEMENTAL TECHNOLOGIES (OEM DELL TECHNOLOGIES-MEXICO)	ELEMENTAL	L732AE		42/23
8471.50.90	UNIDADE DE PROCESSAMENTO DE VÍDEO, VOLTAGEM 100-240V, AC PSU CONECTOR C14 CAPACIDADE DE ARMAZENAMENTO 480GB, INTERFACE 6X 1GB RJ45, 2X 10GB MULTI-MODE FIBER, 8X SD/HD/3G-SDI, 1X LTC. O AWS ELEMENTAL LIVE EXECUTA CODIFICAÇÃO DE VÍDEO E ÁUDIO EM TEMPO REAL PARA TRANSMISSÃO LINEAR DE TV PAGA E LIVE STREAMING (TRANSMISSÃO AO VIVO) PARA PLATAFORMAS CONECTADAS. A SOLUÇÃO BASEADA EM SOFTWARE POSSIBILITA O PROCESSAMENTO SIMULTÂNEO DE MÚLTIPLAS SAÍDAS DE VÍDEO, ENTREGANDO O DESEMPENHO DE ALTA QUALIDADE E ALTA EFICIÊNCIA NECESSÁRIO PARA FORMATAR VÍDEO AO VIVO PARA QUALQUER DISPOSITIVO. O AWS ELEMENTAL LIVE FOI PROJETADO PARA SE INTEGRAR PERFEITAMENTE EM UM FLUXO DE TRABALHO DE ENTREGA DE VÍDEO EM TEMPO REAL DE PONTA A PONTA, EVOLUIR CONFORME A TECNOLOGIA EXIGE E MAXIMIZAR AS OPORTUNIDADES DE RECEITA. ALTO DESEMPENHO OFEREÇA UMA EXPERIÊNCIA DE VISUALIZAÇÃO PREMIUM COM A CAPACIDADE DE CODIFICAR VÍDEO DE ALTO ALCANCE DINÂMICO, INCLUINDO HDR 10, HLG 2020 E DOLBY VISION EM RESOLUÇÕES DE ATÉ 4K. IMPLANTE VÁRIOS CANAIS COM UMA GAMA COMPLETA DE SAÍDAS DE TAXA DE BITS ADAPTÁVEL DE ATÉ 4K A PARTIR DE UM ÚNICO CODIFICADOR IMPLANTAÇÃO VERSATIL CONTROLE O SISTEMA BASEADO EM LINUX A PARTIR DE UMA INTERFACE WEB INTUITIVA E UMA API RESTFUL COMPLETA. O AWS ELEMENTAL CONDUCTOR LIVE FORNECE CONTROLE E REDUNDÂNCIA PARA UMA FROTA DE CODIFICADORES AWS ELEMENTAL LIVE INTEGRAÇÃO PERFEITA COM A NUVEM, ENTREGUA CONTEÚDO A ESPECTADORES EM ESCALA GLOBAL. O PROCESSAMENTO DE VÍDEO DO AWS ELEMENTAL LIVE PODE SER USADO EM COMBINAÇÃO COM O AWS ELEMENTAL MEDIA SERVICES EM NUVEM PARA ENTREGAR EXPERIÊNCIAS DE VISUALIZAÇÃO DE VÍDEO PREMIUM. ESPECIFICAÇÕES FÍSICAS - DIMENSÕES (L X A X P): 43.40 CM X 4.28 CM X 66.37 CM - ECCN (NÚMERO DE CLASSIFICAÇÃO DE CONTROLE DE EXPORTAÇÃO: 5A992) - ESPECIFICAÇÕES ELÉTRICAS POTÊNCIA MÁXIMA: 351 WATTS (MÁX) DISSIPAÇÃO DE CALOR: 1197.66 BTU/HR (MÁX) - OPÇÃO DE ALIMENTAÇÃO AC: 100 - 240 VAC (TENSÃO DE ENTRADA) - 50 - 60 HZ (FREQUÊNCIA DA LINHA) - CONECTOR DE PSU AC: C14 DOCUMENTO APRESENTA A IMAGEM DO CONECTOR. - OPÇÃO DE ALIMENTAÇÃO DC: -48 TO - 60 VDC (TENSÃO DE ENTRADA) - CONECTOR DE PSU DC: SAF-D GRID - DOCUMENTO APRESENTA A IMAGEM DO CONECTOR - ESPECIFICAÇÕES AMBIENTAIS - CONDIÇÕES DE OPERAÇÃO: 10 A 35 °C (50 A 95 °F) - 10% A 80% RH (NÃO CONDENSANTE) - CONDIÇÕES DE ARMAZENAMENTO: -40 A 65 °C (-40 A 149 °F) 5% A 95% RH (NÃO CONDENSANTE) - NÍVEL DE RUÍDO: 63 DBA (MÁX.) - CONFORMIDADE ELETROMAGNÉTICA: EN 55032, EN 55024, EN 61000, CISPR 32, CISPR 24, IEC 61000 - CONFORMIDADE DE SEGURANÇA: EN 60950, IEC 60950, EN 62311 SISTEMA - GERENCIAMENTO DO SISTEMA: IDRAC9 ENTERPRISE - CAPACIDADE DE ARMAZENAMENTO: 480 GB DE ARMAZENAMENTO REDUNDANTE INTERFACES DE I/O: 6X 1GB RJ45; 8X SD/HD/3G-SDI; 1X LTC;2X 10GB SFP+ SLOTS INSTALADOS COM TRANSCEPTORES MULTIMODO DE FIBRA 10GBE; CONFIGURAÇÃO DAS PORTAS O DOCUMENTO APRESENTA UMA IMAGEM DA CONFIGURAÇÃO DAS PORTAS	ELEMENTAL TECNOLOGIES LLC	AWS ELEMENTAL	L812AE		05/24
8471.50.90	Unidade central de processamento, robustecida e com blindagem eletromagnética, desenvolvida exclusivamente para uso em estações de armas. A TCEU é o principal processador do sistema de controle de tiro e suas principais funções são: calcular os ângulos de compensação balística em azimute e elevação e manter a linha de visada do atirador na mesma direção do armamento. A TCEU possui quatro placas: Placa da CPU (CPU card). A placa da CPU controla todas as operações e funções, tais como: o Execução do sistema operacional (VxWorks); o Execução dos drivers de comunicação com o hardware; o Criação do texto da interface gráfica; o Execução dos algoritmos de servo controle e estabilização; o Execução dos algoritmos de cálculo balístico e contagem de tiro. Placa de potência (PS card). Recebe a energia da bateria da viatura, converte e distribui alimentação às outras placas e módulos; Placa de vídeo (ATT card). A placa de vídeo controla o sinal de vídeo das câmeras diurna e termal, assim como o texto que aparece na GUI; Placa de I/O (IO card). Funciona como controladora de entradas e saídas da CPU. Comunicase com as unidades externas e sensores do sistema.DADOS TÉCNICOS: Dimensões (L×A×C): 228,6mm×229mm×277mm; Peso: 14 kg; Alimentação de entrada: 18 - 32 VDC; Consumo máximo de energia: 24 W; Condições ambientais: o Umidade: até 95%; o Temperatura de Operação: -40°C a +71°C o Temperatura de Armazenamento: -40°C a +55°C; o Testes ambientais de vibração, temperatura e umidade, realizados de acordo com a norma MIL-STD-810G, métodos 501.5, 502.5, 507.5 e 514.6; o Testes de compatibilidade eletro magnética MIL-STD-461F, métodos CE102, CS101, CS114, CS115, CS116, RE102, RS103.	ELBIT SYSTEMS LAND AND C4I LTD	ELBIT	MB0781R-XX		29/19
8471.50.90	COMPUTADOR RACK PC DE ALTA PERFORMANCE PARA GERIR PROGRAMAS DE TESTE EM TELEFONIA CELULAR MODELO PDC-U30A (COMPUTADOR INTEL I5 760 PROCESSADOR 8M CACHE, 2.8GHZ, MEMORIA SAMSUNG DDR3 4GB, HDD 2.5, 500GB SATA-2 3GBPX INPUT AC110V/220V(50/60HZ), OUTPUT 450W WINDOWS 7 PROFESSIONAL - DIMENSAO: 470.4MM X 420.0MM X 178.0MM) - COM CAPACIDADE DE INSTALACAO DE PLACAS DE CIRCUITOS GPIB, SEMELHANTE A UM COMPUTADOR SERVIDOR QUE E CAPAZ DE GERAR CHAVES DE CODIGOS BINARIOS PARA GRAVACAO EM SISTEMA OPERACIONAL DO APARELHO CELULAR." APLICACAO : SERA UTILIZADO EM LINHA DE PRODUCAO, EM PROCESSO DE CALIBRACAO DE RADIO FREQUENCIA DE APARELHO CELULAR, PARA GERIR PROGRAMAS E SOFTWARES PARA OS EQUIPAMENTOS	YOI SYSTEM CO.,LTD	YOI SYSTEM COLTD	PDC-U30A		13/20
8471.50.90	CARREGADOR PORTÁTIL DE MÍDIA EM AERONAVES. CONECTA-SE AO SISTEMA DE ENTRETENIMENTO PANASONIC DE AERONAVES COM SISTEMA EX1, VIA CABO ETHERNET (CABO DE REDE), E ATUALIZA OS FILMES, MÚSICAS, ETC PRESENTES NO SISTEMA DE ENTRETENIMENTO	PANASONIC AVIONICS CORPORATION	PANASONIC	PL1000R		41/19
8471.50.90	A UNIDADE DE ARMAZENAMENTO DE DADOS PM43-09580*E 2. APLICACAO: UNIDADE DE ARMAZENAMENTO DE DADOS PM43-09580*E 2, É O COMPUTADOR DE RECONSTRUÇÃO DE IMAGENS RADIOLÓGICAS DA RESSONÂNCIA MAGNÉTICA. É COMPOSTO POR PLACA MÃE, MEMORIA, PLACA DE REDE E FONTE DE ALIMENTAÇÃO, UTILIZADA COMO PROCESSADOR DE DADOS EM EQUIPAMENTO DE RESSONÂNCIA MAGNÉTICA. ESPECIFICAÇÃO TÉCNICA, ESTE COMPUTADOR É RESPONSÁVEL POR RECEBER OS DADOS BRUTOS DO SISTEMA DE AQUISIÇÃO DE DADOS (RAW DATA) DO EQUIPAMENTO E, TRABALHANDO COM ESTES DADOS, RECONSTRUIR AS IMAGENS E ENVIÁ-LAS PARA O COMPUTADOR PRINCIPAL DA CONSOLE DA RESSONÂNCIA, PARA DIAGNÓSTICO DO PACIENTE. ESPECIFICAÇÃO TÉCNICA : COMPUTADOR PADRÃO PC, COM TENSÕES DE +3VDC, +3,3VDC, +5VDC, +12VDC E 120VAC. CONECTORES TIPO PCI, ÁUDIO, VÍDEO DVI E VGA, USB, FIBRA ÓPTICA, SERIAL DB9, TECLADO PS2, MOUSE PS2 E REDE RJ45.	CANON MEDICAL SYSTEMS CORPORATION	CANON MEDICAL	PM43-09580*E 2		48/23
8471.50.90	UNIDADE DE PROCESSAMENTO PX79-60151*B 1 E UMA CPU (UNIDADE DE PROCESSAMENTO DE DADOS) COMPOSTA POR UM PEQUENO GABINETE E POSSUÍ FONTE DE ALIMENTACAO, PLACA-MAE, PENTE DE MEMORIA RAM, UNIDADE DE DISCO RIGIDO HDD, CONECTORES DE ALIMENTACAO, SERIAL DB9, TECLADO E MOUSE DO TIPO PS/2, DVI, VGA, USB, REDE RJ-45 E NAO POSSUI MULTIPLOS CONECTORES DE EXPANSAO (SLOTS). APLICACAO: PECA HOMOLOGADA DO APARELHO DE TOMOGRAFIA COMPUTADORIZADA CANON, MODELO AQUILION LIGHTNING TSX-036A, O ITEM UNIDADE DE PROCESSAMENTO PX79-60151*B FICA INSTALADO NO INTERIOR DO GANTRY NO APARELHO, E SE CONECTA A UM MONITOR LCD QUE FICA NA TAMPA FRONTAL DO GANTRY, PARA EXIBICAO DE DADOS DOS PACIENTE E DO SINAL ECG DO PACIENTE QUANDO CONECTADO A UM MONITOR CARDIACO, A CPU SE CONECTA AO CONSOLE PRINCIPAL DO APARELHO ATRAVÉS DA PORTA DE REDE RJ-45, POR ONDE SAO TRANSFERIDOS OS DADOS ACIMA DESCRITOS.	CANON MEDICAL SYSTEMS CORPORATION	CANON MEDICAL	PX79-60151*B 1		42/23
8471.50.90	Modulo de processamento de dados, processador mobile IVB com capacidade para unidade de memória e unidade de entrada e saída. Finalidade: Placa de circuito impresso, responsável pelo processamento dos sinais e formação da imagem de ultrassom. Especificação Técnica: Placa de circuito impresso responsável pelo processamento de dados, processador mobile IVB, com capacidade para unidade de memória e unidade de entrada e saída de conectores para uso médico hospitalar.	GE Healthcare	GE Healthcare	S5409444-R		04/20
8471.50.90	UNIDADE SCPU-KB PARA PROCESSAMENTO DE DADOS, REALIZANDO UMA INTERFACE COM SENSORES ELETRONICOS NO FUNDO DO POCO E EM SUPERFICIE, PERMITINDO A AQUISICAO DE DADOS GEOLOGICOS DO RESERVATORIO EM TEMPO REAL. ; ESPECIFICAÇÃO TECNICA: MATERIAL: AÇO , SISTEMA DE RESFRIAMENTO SOBRE PRESSÃO , CERTIFICAÇÃO DE PROTEÇÃO CONTRA ENTRADA IP-65; CAMPO DE APLICAÇÃO: SISTEMA DE AQUISIÇÃO DE DADOS GEOLÓGICOS DE RESERVATÓRIOS DE PETRÓLEO E GÁS EM TEMPO REAL.	SCHLUMBERGER REBOUD PRODUCT CENTER	SCHLUMBERGER	SCPU-KB		17/21
8471.50.90	Unidade de processamento de dados HP XW4600 com processador Intel Core2 Quad 64bits, FSB 1333Mhz, com suporte a interface SATA 3Gb/s e SAS até 450Gb 15K RPM 3.0Gb/s, controlador RAID integrado à placa mãe, placa de video Nvidea Quadro NVS 290 256Mb com conexão PCIe, memoria RAM de até 16Gb DDR2 800Mhz ECC, drive de gravação de DVD, controlador Fire Wire HP, placa de rede Broadcom 5755 NetXtreme Gigabit Ethernet, gabinete tipo minitorre com dimensões 16.8cm X 45.6cm X 45.0cm utilizado no equipamento de medicina nuclear .	HP	HP	XW4600		22/19
8471.60.52	Teclado utilizado em equipamento de Tomografia Computadorizada. Finalidade: Digitação/entrada de dados(teclado). Especificação Técnica: Teclado P9231WV composto por teclado alfanumérico e botões de comando em caixa plástica, cabo com comprimento 160mm, conector scsi, dimensões 450 X 246 X 82mm.	GE Healthcare	GE Healthcare	2202673-3-H		32/20
8471.60.52	Teclado alfanumérico. Finalidade: A função deste item é permitir a digitação de dados e informações de pacientes. Especificação Técnica: Teclado alfanumérico para computador com teclas em padrão inglês americano de cor preta em conexão USB.	GE Healthcare	GE Healthcare	5183547-4-H		32/20
8471.60.52	Módulo teclado alfanumérico do equipamento de ultrassom Vivid S60/S70. Finalidade: Teclado A/N padrão Inglês Internacional. Especificação Técnica: Teclado qwerty/alfanumérico de uso exclusivo do equipamento de ultrassom modelo Vivid S60 e Vivid S70.	GE Healthcare	GE Healthcare	5767065-H		22/19
8471.60.52	TECLADO HIBRIDO COMPOSTO DE UMA CAIXA EM PLÁSTICO CONTENDO PLACA DE CIRCUITO IMPRESSO COM UMA SÉRIE DE BOTÕES E TECLAS ESPECIALMENTE DESENVOLVIDAS PARA O EQUIPAMENTO DE TOMOGRAFIA MODELO Aquilion PRIME SP (TSX-303B). APLICACAO: O TECLADO HIBRIDO BSX74-2866-02*É PEÇA HOMOLOGADA DO TOMOGRAFO COMPUTADORIZADO, MODELO Aquilion PRIME SP (TSX-303B). O TECLADO HIBRIDO SERVE COMO UM DISPOSITIVO DE ENTRADA, ISTO É, PARA O ENVIO DE COMANDOS DADOS PELO OPERADOR PARA A UNIDADE CENTRAL DE PROCESSAMENTO DO TOMÓGRAFO.	CANON MEDICAL SYSTEM CORPORATION	CANON MEDICAL	BSX74-2866-02*D		42/21
8471.60.52	Teclado numérico de acionamento mecânico para uso exclusivo em urna eletrônica contendo chaves do tipo um polos duas posições ("Single Pole, Double Throw" - SPDT) com força de acionamento entre 150 gf e 350 gf, curso total de no mínimo 3 mm, devendo apresentar, antes do fechamento do contato, um curso mínimo de 1 mm e máximo de 2 mm, sendo teclas com marcação em plástico por dupla injeção e código Braille em conformidade com a norma ABNT:NBR-9050:2015, com feedback de acionamento tátil e audível, módulo de segurança contendo um gerador de números realmente aleatórios (“True Random Number Generator” - TRNG) para a geração de chaves criptográficas e interface de dados criptografada, placa de circuito impresso protegida contra violação por meio de resina em toda a sua superfície com espessura mínima de 5mm e dureza de no mínimo 80 Shore D.	VNS INC.	POSITIVO / VNS	BT-K21A		12/21
8471.60.52	Teclado de computador com tecnologia de conectividade cabeada USB e layout de teclado QWERTY. Este teclado possui um conjunto padrão de 104 teclas e sua durabilidade foi construída para uma longa vida útil de uso repetitivo. Tecnologia de conectividade: Com fio. Interface do dispositivo: USB. Layout do teclado: QWERTY. Número de teclas do teclado: 104. Dimensões: 44 x 14.5 x 3 cm. Peso: 0.25kg.	Dell INC	Dell	E145614		40/21
8471.60.52	Placa PCI de extensão de portas USB possibilita que você tenha mais entradas em seu computador. A placa Hi-Speed USB 2.0 da Belkin está trazendo uma velocidade surpreendente de 480 Mbps para a conectividade USB. Com uma largura de banda 40 vezes maior que 1,1, é a interface ideal para transferir grandes quantidades de dados de produtos compatíveis com USB 2.0, como câmeras de vídeo em tempo real, scanners, drives portáteis e outros. A placa PCI de 5 portas Hi-Speed USB 2.0 da Belkin oferece ao computador as mais altas velocidades USB disponíveis atualmente. Suas dimensões são de 12cm x 12cm x 2cm e eu peso é de 0,15Kg.	Belkin	Belkin	F5U220		41/21
8471.60.52	TECLADO CUSTOMIZADO DO GERADOR DE CARACTERES DIGITAL LYRIC MX; APLICAÇÃO: TECLADO CUSTOMIZADO QUE PERMITE ATALHOS PARA FUNÇÕES ESPECÍFICAS, COMO INSERÇÃO DE TEXTOS PRÉ- PROGRAMADOS, LOGOS, CARACTERES ESPECIAIS, DENTRE OUTROS.	CHYRONHEGO CORPORATION	CHYRONHEGO	INTELLICOMMANDER		33/19
8471.60.52	DESCRICAO: TECLADO SEM FIO KANEX MULTISYNC PARA MAC E IOS. APLICACAO: UTILIZADO PARA SER EMPARELHADO COM ATE QUATRO DISPOSITIVOS WINDOWS, MAC, IOS, APPLE TV E ANDROID, ALEM DE OUTROS SMARTPHONES E TABLETS COMPATIVEIS COM UMA CONEXAO BLUETOOTH 3.0 SEM FIO. UMA VEZ EMPARELHADAS, AS TECLAS BLUETOOTH MULTISYNC PERMITEM ALTERNAR ENTRE CADA DISPOSITIVO CONECTADO COM A TROCA DE UM TOQUE.	KANEX PRO CHINA	KANEX PRO	K166-1102		18/20
8471.60.52	O teclado silencioso Dell KB212-B USB 104 foi projetado ergonomicamente para maximizar seu conforto e produtividade com design robusto e robusto de tecla silenciosa para uso diário e pessoal. Este teclado possui um conjunto padrão de 104 teclas e sua durabilidade foi construída para uma longa vida útil de uso repetitivo. Este produto foi testado e validado em sistemas Dell. É suportado pelo suporte técnico da Dell quando usado com um sistema Dell. Dimensões: 45 x 14.5 x 2,3 cm.	DELL Inc	Dell INC	KB212-B		40/21
8471.60.52	Placa MIO6469 pode expandir uma porta RS-232 COM e uma porta IEEE1284 LPT para o seu sistema, permitindo que eles usem dispositivos seriais e paralelos ainda mais. Esta placa é compatível com PCI Express x1, x2, x4, pistas x8 e x16, permitindo que a placa seja instalada em praticamente qualquer sistema de PC. SUNIX MIO6469A embutido SUNIX de alto desempenho e controladora PCI Express nativa realizável, e também construído com muitos dos SUNIX recursos e tecnologias avançadas, tornando-se a solução avançada e altamente eficiente para uso comercial e aplicação de automação industrial. Com controlador SUNIX SUN2410 nativo PCI Express 16C950 UART e IEEE1284 de alta confiabilidade. Suas dimensões são de 12cm x 7cm x 2cm e seu peso total de 0,15Kg.	Sunix TKE	Sunix TKE	MIO6469A		41/21
8471.60.52	Teclado tipo bolha, padrão para equipamentos Toshiba, utilizado na estação de interface com operação OIS7000 TOSHIBA. Teclado do operador usado como interface HMI para interagir com o OSI7000 TOSHIBA para realizar funções normais de monitoramento e operação. Tensão de entrada 5Vdc, dimensões, largura 40,4mm, altura 164mm e comprimento 424mm.	Fujitsu	Toshiba	UOPK5		17/21
8471.60.53	Mouse com conexão PS2 utilizado em equipamento de ressonância magnética. Finalidade: Mouse com conexão PS2 utilizado como periférico de CPU. Especificação Técnica: Mouse PS2 com conector tipo PS2	GE Healthcare	GE Healthcare	2368697-2-H		22/19
8471.60.53	MOUSE MOVEL SEM FIO 3500 (BRANCO). APLICACAO: OFERECE CONTROLE PARA USUARIOS DESTROS OU CANHOTOS E COMPATIBILIDADE COM SISTEMAS WINDOWS E MAC. SEU USO DA TECNOLOGIA BLUETRACK DA MISCROSOFT SIGNIFICA QUE COMBINA O PODER DO RASTREAMENTO OPTICO COM A PRECISAO DO RASTREAMENTO A LASER, E FUNCIONA EM UMA VARIEDADE DE SUPERFICIES.	MICROSOFT (CHINA) CO.,LTD.	MICROSOFT	GMF00176		18/20
8471.60.53	Cartão de controle dos displays CRT modelo MGDC52 TOSHIBA, utilizado na estação de interface com operação OIS7000 TOSHIBA, com soquete de encaixe para o barramento de comunicação VME TOSHIBA. Tem a função de fazer a comunicação entre a OIS7000 TOSHIBA e os displays CRT modelo UCRT3B TOSHIBA via RS343A, RS232C e RS422. 1 porta de comunicação RS343A, 1 porta de comunicação RS232C, 1 porta de comunicação RS422, dimensões, Largura 40mm, altura 480mm, comprimento 483mm.	Toshiba	Toshiba	MGDC52		17/21
8471.60.53	Mouse Trackball para máquina automática de processamento de dados. Finalidade: A finalidade do mouse Trackball é realizar a interface entre o operador e o equipamento, movendo o cursor para acessar os comandos.	GE Healthcare	GE Healthcare	S2423360-R		35/19
8471.60.59	Caixa de controle de energia e dados, Breakout Box HT; é um equipamento de entrada e saida de conexoes fisicas, como cabos e conectores, contem uma placa eletronica personalizada, para poder rotear todos os componentes e rotear dados de entrada e saida, fornecidos pelas cameras, é um ponto central de conexao de cabos entre os outros dispositivos, como lidar e gps, voltagens: 24v (entrada, saida), dados: serial (entrada, saida) usb (entrada), portas: 1 de energia, 5 usbs (4 entrada, 1 saida), 4 seriais customizadas/energia, 1 conexao de gps customizada, 1 conexao customizada para lidar. Modelo ou referencia: Breakout Box HT.	HERE NORTH AMERICA LLC	HERE NORTH AMERICA LLC-USA	BREAKOUT BOX HT		05/20
8471.60.59	Caixa de controle de energia e dados, Breakout Box T3; É um equipamento de entrada e saida de conexoes fisicas, como cabos e conectores. Contem uma placa eletronica personalizada, para poder rotear todos os componentes e rotear dados de entrada e saida, fornecidos pelas cameras. É um ponto central de conexao de cabos entre os outros dispositivos, como Lidar e GPS. Voltagens: 24V (entrada,saida); Dados: Ethernet (entrada, saida); Portas: 1 de energia, 5 Ethernet (4 entrada, 1 saida), 1 conexao de GPS customizada, 1 conexao customizada para Lidar. Modelo ou referencia: Breakout Box T3.	HERE NORTH AMERICA LLC	HERE NORTH AMERICA LLC-USA	BREAKOUT BOX T3		05/20
8471.60.59	Manete robustecido e com blindagem eletromagnética com botões de função configuráveis, para controle de funcionalidades do sistema e o movimento dos motores de azimute e elevação. O painel do módulo possui um conector circular e militarizado, dedicados à conexão dos cabos do sistema.DADOS TÉCNICOS: Dimensões (L×AxP): 294±5mm×157mm×214±3mm; Peso: ~ 4,3 kg; Condições ambientais conforme a norma MIL-STD-810G, métodos 501.5, 502.5, 507.5 e 514.6; Compatibilidade eletro magnética MIL-STD-461F, métodos CE102, CS101, CS114, CS115, CS116, RE102, RS103.	ELBIT SYSTEMS LAND AND C4I LTD.	ELBIT SYSTEMS LTD	MB453N-00		40/19
8471.60.59	MINI MULTI-VISUALIZADOR DE SINAIS COM 16 CANAIS DE ENTRADA SDI E UMA SAIDA HDMI, COM SISTEMA DE CONTROLE DE LCD E BOTAO, INCLUINDO PORTA USB, FONTE DE ALIMENTACAO, CABO HDMI E CABO USB. -- APLICACAO DO BEM: EQUIPAMENTO UTILIZADO PARA MONITORACAO DE ATE 16 SINAIS NO FORMATO SDI	DECIMATOR DESIGN PTY LTD	DECIMATOR DESIGN PTY LTD	MINI MULTI-VISUALIZADOR DE SINAIS		31/20
8471.60.59	kit adaptador de conectores RFA-4024-DAS permite a combinação de 2 conexões coaxiais macho ou fêmea (macho para macho, macho para fêmea ou fêmea para fêmea) em quaisquer combinações. Suas seções são feitas de latão usinado banhado a prata com um contato de bronze fosforoso banhado a ouro ancorado em um dielétrico PTFE. O kit é apresentado em caixa acolchoada com zíper e contém 36 peças. Dimensões 13cmx11cmx3cm. Peso: 0,3kg.	RF Industries	RF Industries	RFA4024		42/21
8471.60.61	Aparelho terminal do tipo IHM (Interface Homem-Máquina) Série PanelView Plus 400, fabricante Rockwell Automation Inc., com memória RAM de 256 MB e Flash de 512MB, dotado de unidade de saída por vídeo monocromática (tons de cinza) com tecnologia de cristal líquido (LCD) de 3,5 polegadas e resolução de 320 x 240 pixels, unidade de entrada por teclado alfanumérico, configurado com CPU NEC VR5532A MIPS de 350 MHz, relógio em tempo real, porta de comunicação ETHERNET 10/100 Mbps, porta RS-232 conector DB9, porta de comunicação USB-A, V1.1, LEDs de status e botão RESET laterais, slot compact flash Tipo I, entrada de alimentação em corrente contínua não isolada e módulo de fonte de alimentação 100 a 240 VAC (50 a 60 Hz). Aplicação: Os terminais IHM são utilizados em processos produtivos de sistemas de automação industrial que requerem intervenção de operadores durante os ciclos de produção, permitindo que o operador possa inserir e visualizar dados pertinentes a produção. O IHM é, portanto, um terminal para entrada e saída de dados, com unidade de saída por vídeo com displays monocromáticos ou coloridos com diferentes diagonais de tela, teclados físicos com diferentes quantidades de teclas ou teclado virtual a partir de tela sensível ao toque e diversas interfaces para CLPs ou outras máquinas de processamento de dados. Os terminais da Série PanelView Plus 400, fabricados pela Rockwell Automation, são usados para monitorar ou exibir informações graficamente, permitindo que os operadores entendam rapidamente o status de sua aplicação. Os terminais podem ser programados usando um programa (software) de desenvolvimento comum, que fornece suporte multilíngue e se integra em sistemas com controladores da Rockwell Automation.	ROCKWELL AUTOMATION INC	Allen-Bradley	2711PK4M20A/D		41/19
8471.60.62	Aparelho terminal do tipo IHM (Interface Homem-Máquina) Série PanelView Plus 600, fabricante Rockwell Automation Inc., com memória RAM de 256 MB e Flash de 512 MB, dotado de unidade de saída por vídeo colorida com tecnologia de cristal líquido (LCD) de 5,7 polegadas e resolução de 320 x 240 pixels, unidade de entrada por teclado virtual a partir de tela sensível ao toque, configurado com CPU NEC VR5532A MIPS de 350 MHz, relógio em tempo real, porta de comunicação ETHERNET 10/100 Mbps, porta RS-232 conector DB9, porta de comunicação USB-A, V1.1, LEDs de status e botão RESET laterais, slot compact flash Tipo I e módulo de fonte de alimentação 100 a 240 VAC (50 a 60 Hz). Aplicação: Os terminais IHM são utilizados em processos produtivos de sistemas de automação industrial que requerem intervenção de operadores durante os ciclos de produção, permitindo que o operador possa inserir e visualizar dados pertinentes a produção. O IHM é, portanto, um terminal para entrada e saída de dados, com unidade de saída por vídeo com displays monocromáticos ou coloridos com diferentes diagonais de tela, teclados físicos com diferentes quantidades de teclas ou teclado virtual a partir de tela sensível ao toque e diversas interfaces para CLPs ou outras máquinas de processamento de dados. Os terminais da Série PanelView Plus 600, fabricados pela Rockwell Automation, são usados para monitorar ou exibir informações graficamente, permitindo que os operadores entendam rapidamente o status de sua aplicação. Os terminais podem ser programados usando um programa (software) de desenvolvimento comum, que fornece suporte multilíngue e se integra em sistemas com controladores da Rockwell Automation.	ROCKWELL AUTOMATION INC	Allen-Bradley	2711PT6C20A/D		41/19
8471.60.62	Aparelho terminal do tipo IHM (Interface Homem-Máquina) Série PanelView Plus 600, fabricante Rockwell Automation Inc., com memória RAM de 256 MB e Flash de 512MB, dotado de unidade de saída por vídeo colorida com tecnologia de cristal líquido (LCD) de 5,7 polegadas e resolução de 320 x 240 pixels, unidade de entrada por teclado virtual a partir de tela sensível ao toque, CPU NEC VR5532A MIPS de 350 MHz, relógio em tempo real, porta RS-232 conector DB9, porta de comunicação USB-A, V1.1, LEDs de status e botão RESET laterais, slot compact flash Tipo I e entrada de alimentação em corrente contínua não isolada. Aplicação: Os terminais IHM são utilizados em processos produtivos de sistemas de automação industrial que requerem intervenção de operadores durante os ciclos de produção, permitindo que o operador possa inserir e visualizar dados pertinentes a produção. O IHM é, portanto, um terminal para entrada e saída de dados, com unidade de saída por vídeo com displays monocromáticos ou coloridos com diferentes diagonais de tela, teclados físicos com diferentes quantidades de teclas ou teclado virtual a partir de tela sensível ao toque e diversas interfaces para CLPs ou outras máquinas de processamento de dados. Os terminais da Série PanelView Plus 600, fabricados pela Rockwell Automation, são usados para monitorar ou exibir informações graficamente, permitindo que os operadores entendam rapidamente o status de sua aplicação. Os terminais podem ser programados usando um programa (software) de desenvolvimento comum, que fornece suporte multilíngue e se integra em sistemas com controladores da Rockwell Automation.	ROCKWELL AUTOMATION INC	Allen-Bradley	2711PT6C5D/D		41/19
8471.60.90	Aparelho terminal de vídeo com teclado, denominado IRCT (IDEAL Rig Floor Color Terminal), que possibilita visualização e referência das ferramentas na atividade de medição enquanto se perfura MWD (measurement while drilling) para o operador na plataforma de perfuração. ESPECIFICAÇÃO TECNICA: ALIMENTAÇÃO NECESSÁRIA 110 - 220 V; CAMPO DE APLICAÇÃO: ATUA NO SISTEMA DE OBTENÇÃO E TRANSMISSÃO DE DADOS EM TEMPO REAL EM OPERAÇÕES DE PERFURAÇÃO DE POÇOS DE PETRÓLEO E GÁS NATURAL.	Etudes et Productions Schlumberger	SCHLUMBERGER	IRCT-CAA		16/21
8471.60.90	TRANSMISSOR DE DADOS NI USB 9162 - TRANSMISSOR DE DADOS PARA INSTRUMENTOS NACIONAIS NI 9234 COM PORTA USB E PORTA RS232; FUNÇÃO PRINCIPAL E SECUNDÁRIA: TRANSFERÊNCIA DE DADOS. O SISTEMA O SISTEMA DE MEDIÇÃO DE ABSORÇÃO SONORA É UTILIZADO PARA MEDIR A ABSORÇÃO SONORA DE PAVIMENTOS RODOVIÁRIOS. O SISTEMA CONSISTE DE VÁRIOS COMPONENTES. CADA UM DESTES COMPONENTES É ESSENCIAL/CRUCIAL PARA O CORRETO FUNCIONAMENTO DO SISTEMA COMO UM TODO. O PRINCIPAL COMPONENTE DESTE SISTEMA É O TUBO DE IMPEDÂNCIA. O TUBO TEM, NO TOPO, UMA FONTE SONORA E NA LATERAL 3 ORIFÍCIOS PARA COLOCAR OS MICROFONES. O PÉ OU SUPORTE DEDICADO É UTILIZADO COLOCAR O TUBO NA SUPERFÍCIE DE TESTE. A FONTE SONORA ESTÁ CONECTADA A UM MINI AMPLIFICADOR (OU GERADOR DE SINAL) QUE REPRODUZ O SINAL DE MEDIÇÃO. O SISTEMA UTILIZA TRÊS MICROFONES EXCLUSIVOS PARA ESTE TUBO DE IMPEDÂNCIA PARA GRAVAR O SOM DENTRO DO TUBO. OS MICROFONES ESTÃO CONECTADOS COM UM AMPLIFICADOR. UM TRANSMISSOR DE DADOS USB CONECTA O AMPLIFICADOR ATRAVÉS DE UM CABO USB COM UMA PORTA USB PORTA NO LAPTOP. UM CICLO DE MEDIÇÃO CONSISTE TIPICAMENTE DE VÁRIAS ETAPAS 1. AQUECIMENTO DO ALTO-FALANTE PARA ASSEGURAR UM SINAL DE MEDIÇÃO ESTÁVEL. 2. CALIBRAÇÃO DOS ERROS DE FASE NOS MICROFONES ATRAVÉS DE UM PROCEDIMENTO DE CALIBRAÇÃO INTERNA NO SOFTWARE DE MEDIÇÃO. 3. CALIBRAÇÃO DAS PERDAS INTERNAS POR MEDIÇÃO EM UMA PLACA METÁLICA REFLETIVA. 4. MEDIÇÃO DA ABSORÇÃO DA SUPERFÍCIE EM TESTE EM VÁRIOS LOCAIS DESIGNADOS NA PISTA. 5. AO FINAL DO CICLO DE MEDIÇÃO, OS PASSOS 3 E 2 SÃO REPETIDOS. ESPECIFICAÇÕES DE HARDWARE: COMPRIMENTO DO TUBO: 570 MM; DIÂMETRO DO TUBO: 80 MM; FAIXA DE FREQUÊNCIA: 100 - 2500 HZ; IMPEDÂNCIA DO ALTO-FALANTE 8 ; POTÊNCIA DO ALTO-FALANTE 30 / 50 W (NORMA/MAX); RESPOSTA DE CAMPO LIVRE DO MICROFONE ± 1 DB (50HZ - 8KHZ); FONTE DE ALIMENTAÇÃO PARA MICROFONE IEPE (VIA USB DAQ).	National Instruments	NI	NI USB 9162		10/22
8471.60.90	SISTEMA DE ARMAZENAMENTO DE FITA EM RACK PARA BACKUP E RECUPERACAO DE DADOS ESCALAVEIS, CONFIAVEIS E DE ALTA DENSIDADE. ESPECIFICACOES TECNICAS : ARMAZENAMENTO: 1,92 PB; CAPACIDADE DE MIDIA: 144 SLOTS, INTERFACE DE HOST: FIBRE CHANNEL DE 8 GB/S, SAS DE 6 GB/S E ETHERNET DE 1 GB/S; VELOCIDADE DE TRANSFERENCIA DE DADOS: 1,44 TB/HORA , DOIS CONTROLADORES E DUAS FONTES DE ALIMENTACAO REDUNDANTES.	DELL TECHNOLOGIES	DELL	TAPE LIBRARY		21/23
8471.60.90	UNIDADE MISTA DE ENTRADA/SAIDA, PAINEL DE CONTROLE COM TELA TOUCHSCREEN LCD, MONTAVEL EM RACK 2RU, FUNCIONA CONJUNTAMENTE COMO UNIDADE DE ENTRADA ATRAVES DE TECLAS TOUCHSCREEN DE SELECAO E TAMBEM COMO UNIDADE DE SAIDA POR VIDEO POLICROMATICO. INTERFACE DASHBOARD CUSTOMIZAVEL, PARA CONTROLE DE FUNCOES PROGRAMAVEIS EM SOFTWARES DE PRODUTOS DA MARCA ROSS, CONECTAVEL ATRAVES DE CABO ETHERNET. APLICACAO: CONTROLE DE FUNCOES PROGRAMAVEIS DE PRODUTOS DA MARCA ROSS.	TECLOGIX	ROSS	ULTRITOUCH-2		33/19
8471.70.10	Unidade de memória de discos magneticos para discos rígidos com um só conjunto cabeça-disco (hda - head disk assembly). Finalidade: Conectar uma larga gama de periféricos, tais como discos rígidos e unidades CD-ROM. Especificação Técnica: Características físicas e elétricas de uma interface de entrada e/ou saída (E/S) projetadas para se conectarem e se comunicarem com dispositivos periféricos são definidas pelo SCSI. HARD DRIVE 72GB 3.5" ULTRA320 SCSI 15K.	GE Healthcare	GE Healthcare	5319986		22/20
8471.70.10	Disco rígido usado com uma máquina de processamento automático. Finalidade: Dispositivo de armazenamento de dados eletromecânico que usa armazenamento magnético para armazenar e recuperar informações digitais. Especificação Técnica: SATA Drive Seagate PN ST3160316AS.	GE Healthcare	GE Healthcare	5427197		22/20
8471.70.10	Unidade de armazenamento de dados 1.8 TB para equipamentos IBM Type 2076 Storwize V7000 Gen2. Descrição técnica do bem: Unidade de leitura, armazenamento e compressão de dados utilizada em equipamento IBM Storwize V7000. Características Técnicas: Capacidade: 1.8TB Channel 10K RPM 2.5 12Gbps SAS Especificações físicas: Tamanho: 2,5 Rotação: 10k Interface: SAS Conexão: Hot-Swap Capacidade: 1.8TB Aplicação: Utilização em Servidores tipo Storages, para leitura, armazenamento e compressão de dados. Sua interface SAS permite maior velocidade de leitura e gravação das informações. No modelo SAS, os discos rígidos ficam posicionados sobre um eixo rotativo de alta velocidade. A vedação é tão bem-feita que o seu interior fica isolado do ambiente externo, evitando a entrada de ar e poeiras que, porventura, possam danificar o sistema. Diferente dos outros modelos, ele fica ativo durante todo o tempo, enquanto o computador estiver funcionando. A comunicação estabelecida pelo modelo SAS acontece via transmissão serial e full-duplex, mantendo uma taxa média de 12 gigabytes por segundo no envio e recebimento de dados. Isso significa 375 MB/s a uma frequência que pode chegar a 3.0 GHz.	IBM SINGAPORE	IBM	00RX908		06/20
8471.70.10	Unidade de Armazenamento de dados de 600GB 10 K SAS 2.5 utilizadas em equipamento . Descrição técnica do bem: Unidade de armazenamento de dados com um só conjunto de cabeças magneticas com capacidade de 600GB. Montado em uma suporte de metal e conexões eletricas para utilização em servidores IBM System X/ IBM Storage System. Características Técnicas Especificações físicas: Tamanho: 2,5 Rotação: 10k Interface: SAS Conexão: Hot-Swap Capacidade: 600GB Aplicação: Utilização em Servidores IBM System X/ IBM Storage System, para armazenamento de dados. Sua interface SAS permite maior velocidade de leitura e gravação das informações. No modelo SAS, os discos rígidos ficam posicionados sobre um eixo rotativo de alta velocidade. A vedação é tão bem-feita que o seu interior fica isolado do ambiente externo, evitando a entrada de ar e poeiras que, porventura, possam danificar o sistema. Diferente dos outros modelos, ele fica ativo durante todo o tempo, enquanto o computador estiver funcionando. A comunicação estabelecida pelo modelo SAS acontece via transmissão serial e full-duplex, mantendo uma taxa média de 6 gigabytes por segundo no envio e recebimento de dados. Isso significa 600 MB/s a uma frequência que pode chegar a 3.0 GHz.	IBM TAILANDIA	IBM	00Y8861		06/20
8471.70.10	Unidade de Armazenamento de dados de 600GB 10 K SAS 2.5 utilizadas em equipamento. Descricao tecnica do bem: Unidade de armazenamento de dados HD com capacidade de 600 GB utilizadas em servidor IBM.	IBM CHINA COMPANY LIMITED	IBM	01NN786		22/22
8471.70.10	Unidade de armazenamento de dados 1.8 TB para equipamentos IBM Type 2076 Storwize V7000 Gen2. Descrição técnica do bem: Unidade de leitura, armazenamento e compressão de dados utilizada em equipamento IBM Storwize V7000. Características Técnicas: Capacidade: 1.8TB Channel 10K RPM 2.5 12Gbps SAS Especificações físicas: Tamanho: 2,5 Rotação: 10k Interface: SAS Conexão: Hot-Swap Capacidade: 1.8TB Aplicação: Utilização em Servidores tipo Storages, para leitura, armazenamento e compressão de dados. Sua interface SAS permite maior velocidade de leitura e gravação das informações. No modelo SAS, os discos rígidos ficam posicionados sobre um eixo rotativo de alta velocidade. A vedação é tão bem-feita que o seu interior fica isolado do ambiente externo, evitando a entrada de ar e poeiras que, porventura, possam danificar o sistema. Diferente dos outros modelos, ele fica ativo durante todo o tempo, enquanto o computador estiver funcionando. A comunicação estabelecida pelo modelo SAS acontece via transmissão serial e full-duplex, mantendo uma taxa média de 12 gigabytes por segundo no envio e recebimento de dados. Isso significa 375 MB/s a uma frequência que pode chegar a 3.0 GHz.	IBM TAILANDIA	IBM	0RX908		06/20
8471.70.10	Unidade de armazenamento de dados em disco HD, Familia 1812 01 IBM System Storage DS4000. Descricao tecnica do bem: Unidade de armazenamento de dados em disco. HD Caracteristicas Tecnicas Capacidade: 600GB Fibre Channel 15K RPM	IBM CHINA	IBM	1812-01		23/19
8471.70.10	Unidade de armazenamento de dados 2.4 TB para equipamentos IBM Type 2072 Storwize V5000E. Descricao tecnica do bem: Unidade de leitura, armazenamento e compressao de dados utilizada em equipamento IBM Storwize V5000. Aplicacao: Utilizacao em Servidores tipo Storages, para leitura, armazenamento e compressao de dados. Sua interface SAS permite maior velocidade de leitura e gravacao das informacoes. No modelo SAS, os discos rigidos ficam posicionados sobre um eixo rotativo de alta velocidade. A vedacao e tao bem-feita que o seu interior fica isolado do ambiente externo, evitando a entrada de ar e poeiras que, porventura, possam danificar o sistema. Diferente dos outros modelos, ele fica ativo durante todo o tempo, enquanto o computador estiver funcionando. A comunicacao estabelecida pelo modelo SAS acontece via transmissao serial e full- duplex, mantendo uma taxa media de 12 gigabytes por segundo no envio e recebimento de dados. Isso significa 375 MB/s a uma frequencia que pode chegar a 3.0 GHz.	IBM CHINA COMPANY LIMITED	IBM	2.4 TB 10K RPM 2.5" SAS		02/22
8471.70.10	Unidade de Armazenamento de dados de 600GB 10 K SAS 2.5 utilizadas em equipamento Family 2076 IBM Storwize V5000. Descricao tecnica do bem: Unidade de armazenamento de dados DH com capacidade de 600 GB utilizadas em servidor IBM.	IBM CHINA	IBM	2076-24C		23/19
8471.70.10	Gabinete de expansao do Storwize V7000 Unified para unidades de 2,5 Polegadas. O Gabinete de Expansao Storwize V7000 SFF Modelo 24F inclui: Duas caixas de expansao, Portas SAS de 12 Gb para gabinete de controle e anexo de gabinete de expansao Vinte e quatro slots para unidades SAS de 2,5 polegadas 2U, gabinete de montagem em rack de 19 polegadas com fontes de alimentacao ac Os gabinetes de expansao contem mais capacidade de armazenamento. Os gabinetes de expansao se conectam aos gabinetes de controle ou outros gabinetes de expansao por meio das portas SAS.	IBM DE MEXICO COMERC Y SERV S. DE R.L DE C.V	IBM	2076-24F		21/22
8471.70.10	Gabinete de controle do Storwize V7000 Unified, com ate 24 unidades de 2,5 pol (6,35 cm). O c de controle modelo 524 inclui: - Duas caixas de nos, cada uma com um processador de oito nucleos e aceleracao de compressao assistida por hardware integrado; - Cache de 64 GB (32 GB por caixa) com cache opcional de 128 GB (64 GB por caixa); - 16 Gb FC, 8 Gb FC, 10 Gb Ethernet e portas Ethernet de 1 Gb para conectividade FC, iSCSI e FCoE; - Placa de aceleracao de compressao opcional para aceleracao de compressao adicional assistida por hardware; - Portas SAS de 12 Gb para conexao de gabinete de expansao; - Vinte e quatro slots para unidades SAS de 2,5 polegadas; - 2U, gabinete de montagem em rack de 19 polegadas com fontes de alimentacao ac. Aplicacao: Os gabinetes de controle contem as unidades de processamento principal que controlam o sistema como um todo. Elas estao onde os sistemas externos, como servidores de aplicativo de host, outros sistemas de armazenamento e estacoes de trabalho de gerenciamento sao conectados por meio de portas Ethernet ou do Fibre Channel. Os gabinetes de controle tambem podem estar conectados a gabinetes de expansao por meio de portas SAS (Serial-Attached SCSI).	IBM DE MEXICO COMERCY SERV S. DE R.L DE C.V	IBM	2076-524		18/22
8471.70.10	Gabinete de controle do Storwize V7000 SFF Control Enclosure, com ate 24 unidades flash de 2,5 pol (6,35 cm).O c de controle modelo 624 inclui: Duas caixas de nos, cada uma com um processador de oito nucleos e aceleracao de compressao assistida por hardware integrado; Cache de 256 GB; 2 canisters com um processador de 10 cores cada; 16 Gb FC, 8 Gb FC, 10 Gb Ethernet e portas Ethernet de 1 Gb para conectividade FC, iSCSI e FCoE; Placa de aceleracao de compressao opcional para aceleracao de compressao adicional assistida por hardware; Portas SAS de 12 Gb para conexao de gabinete de expansao; Vinte e quatro slots para unidades Flash de 2,5 polegadas; 2U, gabinete de montagem em rack de 19 polegadas com fontes de alimentacao ac.Os gabinetes de controle contem as unidades de processamento principal que controlam o sistema como um todo. Elas estao onde os sistemas externos, como servidores de aplicativo de host, outros sistemas de armazenamento e estacoes de trabalho de gerenciamento sao conectados por meio de portas Ethernet ou do Fibre Channel. Os gabinetes de controle tambem podem estar conectados a gabinetes de expansao por meio de portas SAS (Serial-Attached SCSI).	IBM MEXICO COMERCIALIZACION Y SERVICIOS S.A. DE C.V.	IBM	2076-624		25/22
8471.70.10	Unidade de Armazenamento de dados de 180TB 10 K SASutilizadas em equipamento Family 2077+01 IBM Storwize V5000. Descricao tecnica do bem: Unidade de armazenamento de dados DH com capacidade de 180 TB utilizadas em servidor IBM.	IBM TAILANDIA	IBM	2077-24C		26/19
8471.70.10	Gabinete de controle Descricao tecnica: Gabinete de controle do Storwize V5010 Unified, com ate 12 unidades de 3,5 pol (6,35 cm). O modelo 112 inclui: ? Duas caixas de nos, cada uma com um processador de dois nucleos e dois threads ? Cache de 16 GB (8 GB por caixa) ? Padrao de conectividade iSCSI de 1 Gb com conectividade opcional de 16 Gb FC, 12 Gb SAS, 10 Gb iSCSI / FCoE (otica) ou 25 Gb iSCSI (otica) ? Portas SAS de 10 Gb para conexao de gabinete de expansao ? Doze slots para unidades LFF SAS de 3,5 polegadas (Modelo 112) ? 2U, gabinete de montagem em rack de 19 polegadas com fontes de alimentacao de 100- 240 V CA ou -48 V CC Aplicacao: Os gabinetes de controle contem as unidades de processamento principal que controlam o sistema como um todo. Elas estao onde os sistemas externos, como servidores de aplicativo de host, outros sistemas de armazenamento e estacoes de trabalho de gerenciamento sao conectados por meio de portas Ethernet ou do Fibre Channel. Os gabinetes de controle tambem podem estar conectados a gabinetes de expansao por meio de portas SAS (Serial-Attached SCSI).	IBM - CHINA	IBM	2078-112		21/23
8471.70.10	Gabinete de controle do Storwize V5010 Unified, com ate 24 unidades de 2,5 pol (6,35 cm). O modelo 124 inclui: Duas caixas de nos, cada uma com um processador de dois nucleos e dois threads Cache de 16 GB (8 GB por caixa) Padrao de conectividade iSCSI de 1 Gb com conectividade opcional de 16 Gb FC, 12 Gb SAS, 10 Gb iSCSI / FCoE (otica) ou 25 Gb iSCSI (otica) Portas SAS de 12 Gb para conexao de gabinete de expansao Doze slots para unidades LFF SAS de 3,5 polegadas (Modelo 112) e 24 slots para unidades SFF SAS de 2,5 polegadas (Modelo 124) 2U, gabinete de montagem em rack de 19 polegadas com fontes de alimentacao de 100-240 V CA ou -48 V CC. Os gabinetes de controle contem as unidades de processamento principal que controlam o sistema como um todo. Elas estao onde os sistemas externos, como servidores de aplicativo de host, outros sistemas de armazenamento e estacoes de trabalho de gerenciamento sao conectados por meio de portas Ethernet ou do Fibre Channel. Os gabinetes de controle tambem podem estar conectados a gabinetes de expansao por meio de portas SAS (Serial-Attached SCSI).	IBM DE MEXICO COMERC Y SERV S. DE R.L DE C.V	IBM	2078-124		21/22
8471.70.10	Gabinete de expansao Descricao tecnica: 2078-12F- Gabinete de controle do Storwize V5010 Unified, com ate 12 unidades de 3,5 pol (6,35 cm). O modelo 12F inclui: ? Gaveta de expansao com ate 12 discos de 3,5 polegadas ? 2 canisters Aplicacao: Expansao de armazenagem com ate 12 discos de 3,5 polegadas e dois canisters.	IBM - CHINA	IBM	2078-12F		21/23
8471.70.10	Maquina para sistema de armazenamento V5000. Caracteristicas tecnica O IBM 2078 Storwize V5000 SFF Control Model 24C possui caixas de no duplo e cache de 16 GB em um gabinete compacto de montagem em rack 2U de 19 polegadas. O suporte a anexos de host de 6 Gb SAS e 1 Gb iSCSI e padrao, juntamente com o anexo de host de 8 Gb FC ou 10 Gb iSCSI / FCoE. Ele suporta ate vinte e quatro (24) unidades SAS de 2,5 polegadas (incluindo unidades flash) e suporta a conexao de ate dezenove gabinetes de expansao Storwize V5000. aplicacao: O Storwize V5000 e um sistema de armazenamento virtualizado, altamente flexivel e facil de usar, projetado para permitir que organizacoes de medio porte superem seus desafios de armazenamento com funcionalidade avancada.	IBM MEXICO COMERCIALIZACION Y SERVICIOS S.A. DE C.V.	IBM	2078-24C		25/22
8471.70.10	Gabinete de expansao para sistema de armazenamento V5000. caracteristicas tecnica O Gabinete de expansao IBM 2078 Storwize V5000 SFF Modelo 24F permite aumentar a capacidade do seu sistema Storwize V5000. Ele possui duas caixas de expansao e 24 slots de unidade SAS de 2,5 polegadas em um gabinete compacto de montagem em rack de 2U e 19 polegadas. aplicacao: O Storwize V5000 e um sistema de armazenamento hibrido virtualizado, altamente flexivel e facil de usar, projetado para permitir que organizacoes de medio porte superem seus desafios de armazenamento com funcionalidade avancada. Os modelos de segunda geracao do Storwize V5000 oferecem desempenho e eficiencia aprimorados, seguranca aprimorada e escalabilidade aprimorada com um conjunto de tres modelos para fornecer uma variedade de desempenho, escalabilidade e recursos funcionais.	IBM MEXICO COMERCIALIZACION Y SERVICIOS S.A. DE C.V.	IBM	2078-24F		25/22
8471.70.10	Disco rÍgido de 18GB utilizado em equipamento de Tomografia Computadorizada. Finalidade: Armazenamento de dados (HD). Especificação Técnica: Disco rÍgido de 18GB 10K RPM.	GE Healthcare	GE Healthcare	2169940-78-H		22/19
8471.70.10	Unidade de memória (HD de 73Gb) de discos magnéticos para discos rígidos (HDD), utilizado em equipamento de tomografia computadorizada. A finalidade deste disco rígido é o armazenamento de dados bruto do paciente, localizado na console do tomógrafo. Especificação Técnica: Disco rígido de 73GB, rotação de 15000RPM, com conector de sinais padrão SCSI. Com tensões de trabalho de +5VDC e +12VDC.	GE HEALTHCARE	GE HEALTHCARE	2225004-9-R		14/19
8471.70.10	Disco rÍgido de 18GB utilizado em equipamento de Tomografia Computadorizada Finalidade: Armazenamento de dados (HD) Especificação Técnica: Disco rÍgido de 18GB 10K RPM fabricado pela Silicon Graphics modelo 013-2656-001.	Silicon Graphics	Silicon Graphics	2330758-H		22/19
8471.70.10	Modulo de interfaz IBM X1V para ser usado em um modo RAID 5 Baseado na tecnologia flash IBM com capacidade de 12 Hdss. Aplicacao: Utilizados em equipamentos IBM HS 123SE.	IBM MALASIA	IBM	2810-A14		19/22
8471.70.10	Modulo de conexao de redes com funcao de armazenamento com expensao para 12 slots de unidade de disco rigido montado em suporte metalico e conexoes eletricas utilizadas em equipamento IBM Modelo XIV Storage System tipo 2812. Descricao tecnica do bem: Servidor para conexao de redes e armazenamento, com suporte a redes de fibra oticas de 24 x 4Gb e expasao para 12 discos .	IBM MALASIA	IBM	2812 - A14		19/22
8471.70.10	Unidade de armazenamento de dados HD 1.0 TB para equipamentos IBM 2964 Z13 . Descricao tecnica do bem: Unidade de armazenamento de dados em disco. HD Caracteristicas Tecnicas Capacidade: 1.0TB Fibre 4GB Channel 10K RPM 2.5	IBM CHINA	IBM	2964-L30		28/19
8471.70.10	Unidade de armazenamento de dados HD com capacidade de 2 Terabytes utilizado em servidor IBM. Aplicacao: Hard Disk utilizado em equipamento IBM System Storage V3700 com finalidade de armazenar dados. Isso quer dizer que independentemente se ele esta desligado ou nao, as informacoes contidas nele permanecem armazenadas para utilizacao. HD 2TB SAS 6GBS 7.2K 3.5	IBM TAILANDIA	IBM	2TB LFF HDD3.5		31/22
8471.70.10	Disco Rigido 3.5" 2TB 7.2k SAS HDD : Disco rigido de 2 TB com funcao de armazenamento de dados. Abaixo seguem as especificacoes: Capacidade : 2 TB Interface: Serial Attached SCSI (SAS) Cache: 6 Gb Recinto: Interno HDD form factory: 3.5 Velocidade: 7200 RPM Aplicacao: Utilizados em equipamentos IBM Storage com a funcao de armazenamento de dados.	IBM TAILANDIA	IBM	2TB7.2K3.5		19/22
8471.70.10	Disco Rigido 2.5" 300Gb 10k SAS 6Gbps. Descricao tecnica do bem: Disco rigido de 300Gb com funcao de armazenamento de dados. Capacidade : 300Gb Interface: Serial Attached SCSI (SAS) Recinto: Interno HDD form factory: 2.5" Aplicacao: Utilizados em equipamentos IBM Storage com a funcao de armazenamento de dados.	IBM CHINA COMPANY LIMITED	IBM	300GB15DDM		18/22
8471.70.10	Unidade de Disco Rigido 3 TB 7,2 K RPM Descricao tecnica do bem: Unidade de armazenamento de dados HD com capacidade de 3 TB utilizadas em servidor IBM. Especificacoes Tecnicas: Interface: SAS Capacidade: 3 TB Aplicacao: Utilizados em equipamentos IBM Storage com a funcao de armazenamento de dados.	IBM TAILANDIA	IBM	3TB7.2KSEDHD		37/22
8471.70.10	UNIDADE DE DISCO RIGIDO COM UM SO CONJUNTO CABECA-DISCO (HDA "HEAD DISK ASSEMBLY") E COM INTERFACE SCSI - SMALL COMPUTER SYSTEM INTERFACE OU SAS (SERIAL ATTACHED SCSI), OU FC (FIBRE CHANNEL), INTEGRANTE DA SERIE DE DISCOS RIGIDOS EMPRESARIAIS EXOS DA SEAGATE. COM UMA CAPACIDADE DE 4 TERABYTES, UM FORMATO DE 3,5 POLEGADAS E UMA INTERFACE SATA OU SAS, ELE E PROJETADO PARA USO EM DATA CENTERS E AMBIENTES EMPRESARIAIS, OPERA EM 7.200 RPM. APLICACAO: ESTUDIO DE EMISSORA DE RADIO E TELEVISAO.	SEAGATE TECHNOLOGY (THAILAND) LTD.	SEAGATE TECHNOLOGY.	40-00267		41/23
8471.70.10	Unidade de armazenamento de dados HD 1.8 TB para equipamentos IBM 4190 System x3250 M2 server . Descricao tecnica do bem: Unidade de armazenamento de dados em disco. HD Caracteristicas Tecnicas Capacidade: 1.8TB Fibre 4GB Channel 10K RPM 2.5	IBM TAILANDIA	IBM	4190-001		22/19
8471.70.10	Disco Rigido 146GB 6Gbps 10K 2.5 utilizado em equipamentos IBM modelo 1629. Descricao tecnica do bem: Disco rigido de 146GB com funcao de armazenamento de dados. Abaixo seguem as especificacoes: Capacidade : 146 GB Interface: Serial Attached SCSI Cache: 6Gbps Recinto: Interno Velocidade: 10000 RPM HDD form factory: 2.5 Quantidade de cabecas: 2 Aplicacao: Utilizados em equipamentos IBM P-Series com a funcao de armazenamento de dados.	IBM SINGAPORE	IBM	432320-001		23/19
8471.70.10	Unidade de Armazenamento de dados de 160GB 7.2K RPM SATA 3.5" utilizadas em equipamento IBM. Descricao tecnica do bem: Unidade de armazenamento de dados com um so conjunto de cabecas magneticas com capacidade de 160GB. Montado em uma suporte de metal e conexoes eletricas para utilizacao em servidores IBM System X/ IBM Storage System. Aplicacao: Utilizacao em Servidores IBM System X/ IBM Storage System, para armazenamento de dados. Sua interface SAS permite maior velocidade de leitura e gravacao das informacoes. No modelo SATA, os discos rigidos ficam posicionados sobre um eixo rotativo de alta velocidade. A vedacao e tao bem-feita que o seu interior fica isolado do ambiente externo, evitando a entrada de ar e poeiras que, porventura, possam danificar o sistema. Diferente dos outros modelos, ele fica ativo durante todo o tempo, enquanto o computador estiver funcionando.	IBM PHILIPPINES	IBM	45D7524		27/20
8471.70.10	Unidade de Armazenamento de dados de 300GB 15 K SAS 3.5 utilizadas em equipamento IBM. Descricao tecnica do bem: Unidade de disco rigido para armazenamento de dados HD com capacidade de 300 GB, 3.5 polegadas - utilizadas em servidor IBM.	IBM SINGAPORE	IBM	49Y1860		05/20
8471.70.10	Unidade de armazenamento de dados HD 600GB 15K SAS para equipamentos IBM DS 3512 . Descricao tecnica do bem: Unidade de disco rigido, com um so conjunto de cabeca-disco(hda-"head disk assembly") com capacidade de armazenamento de 600gb,montado em suporte metalico com conexoes mecanicas e eletricas para instalacao, Interface SAS, Hot Swap com velocidade de 15000RPM de taxa de transferencia. Caracteristicas Tecnicas Capacidade: 600 GB Fibre 6GB Channel 50K RPM 1.5.	IBM SINGAPORE	IBM	49Y1870		06/20
8471.70.10	Unidade de armazenamento de dados 4TB para equipamentos IBM Type 2076 Storwize V7000. Descricao tecnica do bem: Unidade de leitura, armazenamento e compressao de dados utilizada em equipamento IBM Storwize V7000. Aplicacao: Utilizacao em equipamentos tipo Storages, para armazenamento, leitura e compressao de dados. Sua interface SAS permite maior velocidade de leitura e gravacao das informacoes. No modelo SAS, os discos rigidos ficam posicionados sobre um eixo rotativo de alta velocidade. A vedacao e tao bem-feita que o seu interior fica isolado do ambiente externo, evitando a entrada de ar e poeiras que, porventura, possam danificar o sistema. Diferente dos outros modelos, ele fica ativo durante todo o tempo, enquanto o computador estiver funcionando. A comunicacao estabelecida pelo modelo SAS acontece via transmissao serial e full-duplex, mantendo uma taxa media de 12 gigabytes por segundo no envio e recebimento de dados. Isso significa 375 MB/s a uma frequencia que pode chegar a 3.0 GHz.	IBM TAILANDIA	IBM	4TB NL SAS 3.5		47/20
8471.70.10	HD 500GB SSD MICRO SATA 1.8 para equipamentos IBM System X. Caracteristicas Tecnicas HD 500GB SSD Micro SATA 1.8. Com funcao de armazenamento de dados de micro informatica. - Capacidade : 500GB; - Tipo: SSD; - Taxa de transmissao: 1.8; - Voltagem : 3.3 V Aplicacao: Utilizados em equipamentos IBM Storage com a funcao de Armazenamento de dados.	IBM PHILIPPINES	IBM	500GB SATA HDD		23/22
8471.70.10	DISCO DURO (HD) SEAGATE ST373454LC UTILIZADO EM EQUIPAMENTO DE TOMOGRAFIA COMPUTADORIZADA. FINALIDADE: ARMAZENAMENTO DE DADOS (HD). ESPECIFICACAO TECNICA: DISCO DURO (HD) SEAGATE ST373454LC FIRMWARE 002 COMPOSTO POR UNIDADE DE DISCO RIGIDO E GAVETA DE FIXACAO.	HP INC	GE Healthcare	5114536-10-R		20/22
8471.70.10	DISCO RIGIDO SEAGATE DE 320 MEGABYTES POR SEGUNDO UTILIZADO EM COMPUTADOR PARA EQUIPAMENTO DE TOMOGRAFIA COMPUTADORIZADA. A FINALIDADE Disco rígido padrão SATA, para o armazenamento de dados bruto do paciente, localizado na console do tomógrafo. ESPECIFICAÇÃO TÉCNICA: Disco rígido com conector de sinais padrão SCSI, com tensões de trabalho de +5VDC e +12VDC.	GE Healthcare	GE Healthcare	5114536-11-R		21/19
8471.70.10	DISCO RÍGIDO UTILIZADO EM COMPUTADOR HP PARA PROCESSAMENTO DE IMAGENS DIGITAIS BRUTAS E CONTROLE DE DADOS DE PACIENTES UTILIZADO EM EQUIPAMENTO DE RAIOS-X DIGITAL MODELOS DEFINIUM 8000 E DISCOVERY XR656. Finalidade: PROCESSAMENTO DE IMAGENS DIGITAIS BRUTAS E CONTROLE DE DADOS DE PACIENTES Especificação Técnica: DISCO RÍGIDO COM CAPACIDADE DE 73GB, ROTAÇÃO DE 10K RPM E CONEXÃO TIPO SATA 150 HDD.	HP	HP	5117866-37-R		32/20
8471.70.10	Disco rígido utilizado em equipamento de Tomografia Computadorizada. Finalidade: Armazenamento de dados (HD). Especificação Técnica: Disco rígido de 160G SATA Hard Disk, ST3160023AS	GE Healthcare	GE Healthcare	5133747-H		32/20
8471.70.10	DISCO MAGNETICO MARCA SEAGATE DE 5 POLEGADAS MODELO ST500NM0011 500GB DE CAPACIDADE TAXA DE TRANSMISSAO DE DADOS DE 6 GB POR SEGUNDO TIPO SATA UTILIZADO EM EQUIPAMENTO DE TOMOGRAFIA COMPUTADORIZADA. AFINALIDADE do Disco magnetico padrão SATA, para o armazenamento de dados bruto do paciente, localizado na console do tomógrafo. ESPECIFICAÇÃO TÉCNICA: Disco rígido com conector de sinais padrão SCSI, com tensões de trabalho de +5VDC e +12VDC.	GE Healthcare	GE Healthcare	5308760-4-R		21/19
8471.70.10	Dispositivo de armazenamento de dados eletromecânico. Finalidade: Armazenamento magnético e recuperação de informações digitais. Especificação Técnica: 146GB serial-attached SCSi 15K RPM Disk Drive. Marca Fujitsu. Velocidade de transferência de 15000 rpm	GE Healthcare	GE Healthcare	5330953-4		22/20
8471.70.10	Unidade de disco rigido marca fujitsu com 146 gigabytes HD e velocidade de transferência de 15000 RPM. Disco rígido utilizado para o armazenamento de dados dos exames adquiridos, localizado na console do tomógrafo. Especificação técnica: Disco rígido com conector de sinais padrão SCSI, com tensões de trabalho de +5VDC e +12VDC. Marca Fujitsu. 15k RPM.	GE Healthcare	GE Healthcare	5330953-4-H		22/19
8471.70.10	UNIDADE DE DISCO RIGIDO MARCA FUJITSU COM 146 GIGABYTES HD E VELOCIDADE DE TRANSFERENCIA DE 15000 RPM. DISCO RIGIDO UTILIZADO PARA O ARMAZENAMENTO DE DADOS DOS EXAMES ADQUIRIDOS, LOCALIZADO NA CONSOLE DO TOMOGRAFO. ESPECIFICACAO TECNICA: DISCO RIGIDO COM CONECTOR DE SINAIS PADRAO SCSI, COM TENSOES DE TRABALHO DE +5VDC E +12VDC. MARCA FUJITSU. 15K RPM.	GE Precision Healthcare LLC	GE Healthcare	5330953-4-R		17/22
8471.70.10	Disco rígido para armazenamento de informações do equipamento de ultrassom modelo Logiq C, Logiq F6 e Logiq F8. Finalidade: Armazenar informações. Especificação Técnica: Disco rígido (HDD), modelo Seagate ST3500413AS, capacidade de 500GB	GE Healthcare	GE Healthcare	5342694-6-H		22/20
8471.70.10	Disco rígido (HD). Finalidade: Executar o software de aplicação e armazenamento de imagens. Especificação Técnica: Disco rígido com capacidade de 500GB de uso interno com conexão em barramento SATA e velocidade de rotação de 7200 RPM.	GE Healthcare	GE Healthcare	5364293-23-H		32/20
8471.70.10	Disco Rígido utilizado em equipamento de ressonância magnética Finalidade: Armazenamento de dados. Especificação Técnica: HD tipo SAS 146GB.	GE Healthcare	GE Healthcare	5370415-2-H		22/20
8471.70.10	HD TIPO SAS DE 146GB UTILIZADO EM EQUIPAMENTO DE RESSONANCIA MAGNETICA. FINALIDADE: A FINALIDADE DO HD TIPO SAS 146GB E PROPORCIONAR O ARMAZENAMENTO DE DADOS. ESPECIFICACAO TECNICA: HD TIPO SAS 146GB.	SUMITOMO HEAVY INDUSTRIES	GE Healthcare	5370415-2-R		18/22
8471.70.10	Unidade de disco magnetico para discos rigidos contendo um so conjunto de cabeca-disco (hda), HD de 300G. Disco rígido utilizado para o armazenamento de dados dos exames adquiridos, localizado na console do tomógrafo. Especificação técnica: Disco rígido com conector de sinais padrão SCSI, com tensões de trabalho de +5VDC e +12VDC. Marca Seagate. 15k RPM.	GE Healthcare	GE Healthcare	5700000-29-H		22/19
8471.70.10	Unidade de disco magnetico para discos rigidos contendo um so conjunto de cabeca-disco (hda), HD de 300G. Disco rígido utilizado para o armazenamento de dados dos exames adquiridos, localizado na console do tomógrafo. Especificação técnica: Disco rígido com conector de sinais padrão SCSI, com tensões de trabalho de +5VDC e +12VDC. Marca Seagate. 15k RPM.	GE HANGWEI MEDICAL SYSTEMS CO., LTD.	GE Healthcare	5700000-29-R		25/22
8471.70.10	Unidade de disco rigido (HD) recondicionado utilizado no computador HP Z800 em equipamento de tomografia computadorizada. Finalidade: Armazenar dados (HD). Especificação técnica: Unidade de disco rigido (HD) utilizado no computador HP Z800, OEM Seagate ST3300656SS, firmware HPS1	HP	HP	5700000-30-R		42/19
8471.70.10	Disco rígido, utilizado em equipamento de Tomografia Computadorizada. Finalidade: Armazenamento de dados. Especificação Técnica: Disco rígido 300GB SAS 10K RPM HDD, ST9300605SS.	GE HANGWEI MEDICAL SYSTEMS CO., LTD.	GE Healthcare	5700000-37-R		29/22
8471.70.10	Disco rígido (HD) 300GB, utilizado em equipamento de Tomografia Computadorizada. Finalidade: Armazenamento de dados (HD). Especificação Técnica: Disco Rígido (HD) 300GB SAS 10K RPM	GE Healthcare	GE Healthcare	5700000-38-H		32/20
8471.70.10	Disco duro (HD) 300GB utilizado em equipamento de Tomografia Computadorizada. Finalidade: Armazenamento de dados (HD). Especificação Técnica: Disco duro (HD) 300GB SAS 10K RPM.	GE HANGWEI MEDICAL SYSTEMS CO., LTD.	GE Healthcare	5700000-38-R		25/22
8471.70.10	UNIDADE DE DISCO RIGIDO COM CAPACIDADE DE ARMAZENAMENTO DE 500MB, CONEXAO SATA. FINALIDADE: A FUNCAO DESTE ITEM E ARMAZENAMENTO DE IMAGENS BRUTAS E PROCESSADAS, BEM COMO DADOS DE CONFIGURACAO DICOM . ESPECIFICACAO TECNICA: UNIDADE DE DISCO RIGIDO COM CAPACIDADE DE 500MB, CONEXAO SATA, ALIMENTADO POR 5VDC/12VDC	GE Precision Healthcare LLC	GE Healthcare	5810000-7-R		23/22
8471.70.10	DISCO RIGIDO TIPO SAS COM CAPACIDADE DE 300GB UTILIZADO EM EQUIPAMENTO DE RESSONANCIA MAGNETICA. FINALIDADE: UNIDADE DE DISCO RIGIDO PARA ARMAZENAMENTO DE DADOS. ESPECIFICACAO TECNICA: HDD SAS COM CAPACIDADE DE 300GB.	GE Precision Healthcare LLC	GE Healthcare	5922000-2-R		24/22
8471.70.10	Disco rigido com capacidade de 600GB para armazenamento de dados, 6Gbps, tecnologia SAS. Descricao tecnica do bem: Disco rigido de 600 GB com funcao de armazenamento de dados. Abaixo seguem as especificacoes: Capacidade : 600 GB Interface: SAS 6Gb/s HDD form factory: 2.5 Velocidade: 10000 RPM Aplicacao: Utilizados em equipamentos IBM Storage V7000 com a funcao de armazenamento de dados.	IBM TAILANDIA	IBM	600GB 10K 2.5"HD		21/22
8471.70.10	Controladora Descricao tecnica: 6099-24C - Storwize V3700 SFF Dual Control Enclosure Model 24C Apresenta duas caixas de nos, com 4 GB ou 8 GB de cache por caixa, em um gabinete de montagem em rack 2U de 19 polegadas. A conectividade SAS de 6 Gb e iSCSI de 1 Gb sao padrao, com opcoes para conectividade FC de 8 Gb ou iSCSI / FCoE de 10 Gb. Ele comporta ate vinte e quatro unidades SAS de 2,5 polegadas e suporta a conexao de ate nove gabinetes de expansao Storwize V3700. Aplicacao: Os gabinetes de controle conte^m as unidades de processamento principal que controlam o sistema como um todo. Elas esta~o onde os sistemas externos, como servidores de aplicativo de host, outros sistemas de armazenamento e estac?o~es de trabalho de gerenciamento. Os gabinetes de controle tambe?m podem estar conectados a gabinetes de expansao.	IBM MEXICO	IBM	6099-24C		10/21
8471.70.10	UNIDADE DE DISCO MAGNETICO. PARA DISCOS RIGIDOS, COM UM SO CONJUNTO CABECA-DISCO (HDA - HEAD DISK ASSEMBLY). A FINALIDADE Disco rígido para o armazenamento de dados bruto do paciente, localizado na console do tomógrafo. ESPECIFICAÇÃO TÉCNICA: Disco rígido com conector de sinais padrão SCSI, com tensões de trabalho de +5VDC e +12VDC.	GE Healthcare	GE Healthcare	6160012-R		21/19
8471.70.10	DISCO RIGIDO INTERNO DE 300GB DE CAPACIDADE, BARRAMENTO SAS, 15K RPM DE ROTAÇÃO..DISCO RÍGIDO PARA ARMAZENAMENTO DE DADOS DIVERSOS DO EQUIPAMENTO DE TOMOGRAFIA COMPUTADORIZADA..DISCO RÍGIDO COM CARCAÇA METÁLICA QUE PROTEGE SISTEMA DE DISCO ROTATÓRIO PARA ARMAZENAMENTO DE DADOS DIGITAIS, COM PLACA DE CIRCUITO IMPRESSO COM COMPONENTES ELETRÔNICOS DIVERSOS MUNIDOS DE CONECTORES PARA CONEXÃO EXTERNA.	GE Precision Healthcare LLC	GE HANGWEI MEDICAL SYSTEMS CO., LTD	6400000-101-R		20/22
8471.70.10	UNIDADE DE DISCO RIGIDO (HD) RECONDICIONADO UTILIZADO NO COMPUTADOR HP Z820 EM EQUIPAMENTO DE TOMOGRAFIA COMPUTADORIZADA. FINALIDADE: ARMAZENAR DADOS (HD). ESPECIFICACAO TECNICA: UNIDADE DE DISCO RIGIDO (HD) UTILIZADO NO COMPUTADOR HP Z820,300GB SAS 10K RPM HDD OEM SEAGATE ST9300605SS, FIRMWARE HPS0	GE HANGWEI MEDICAL SYSTEMS CO., LTD.	HP	6450000-100-R		18/22
8471.70.10	Disco rÍgido de 300GB utilizado em equipamento de Tomografia Computadorizada. Finalidade: Armazenamento de dados (HD). Especificação Técnica: Disco rígido de 300GB SAS 10K RPM Seagate ST300MM0008 firmware revision HPS0 .	HP	HP	6450000-111-H		22/19
8471.70.10	Disco Rigido HP 1.2 TB 2.5 utilizado em equipamentos Lenovo ThinkServer 70CV. Descricao tecnica do bem: Disco rigido de 1.2 TB com funcao de armazenamento de dados. Abaixo seguem as especificacoes: Capacidade : 1.2 TB Interface: SAS Hot Swap 2.5-inch Recinto: Interno Velocidade: 10000 RPM HDD form factory: 2.5 Aplicacao: Utilizados em equipamentos Lenovo ThinkServer com a funcao de armazenamento de dados.	IBM CHINA	IBM	70CV-CTO		23/19
8471.70.10	UNIDADE DE MEMORIA PARA DISCOS RIGIDOS COM UM SO CONJUNTO CABECA-DISCO - HDA (HEAD DISK ASSEMBLY) E COM INTERFACE SCSI - SMALL COMPUTER SYTEM INTERFACE OU SAS (SERIAL ATTACHED SCSI), OU FC (FIBRE CHANNEL), COM CAPACIDADE PARA 500GB E ROTACAO DE 7.2K, RPM 6G PARA SERVIDOR DE VIDEO K2. - APLICACAO: DISCO RIGIDO DE USO EXCLUSIVO E CUSTOMIZADO UTILIZADO NO SERVIDOR K2 PARA FORNECER ARMAZENAMENTO DE DADOS DE VIDEO E IMAGEM.	NEC PLATFORMS, LTD.	GRASS VALLEY	711048800.		18/19
8471.70.10	DISCO RIGIDO INTERNO DE 300GB DE CAPACIDADE, BARRAMENTO SAS, 10K RPM DE ROTAÇÃO. UTILIZADO NO COMPUTADOR PRINCIPAL DO COMANDO (CONSOLE) DO EQUIPAMENTO DE TOMOGRAFIA COMPUTADORIZADA..DISCO RÍGIDO PARA ARMAZENAMENTO DE SOFTWARE DO COMPUTADOR PRINCIPAL DO COMANDO (CONSOLE) E DE IMAGENS RECONSTRUIDAS DOS EXAMES DOS PACIENTES DO EQUIPAMENTO DE TOMOGRAFIA COMPUTADORIZADA..DISCO RÍGIDO COM CARCAÇA METÁLICA QUE PROTEGE SISTEMA DE DISCO ROTATÓRIO PARA ARMAZENAMENTO DE DADOS DIGITAIS, COM PLACA DE CIRCUITO IMPRESSO COM COMPONENTES ELETRÔNICOS DIVERSOS MUNIDOS DE CONECTORES PARA CONEXÃO EXTERNA. POSSUI CAPACIDADE DE 300GB DE MEMÓRIA, INTERFACE SAS, VELOCIDADE DE ROTAÇÃO DE 10K.	GE HANGWEI MEDICAL SYSTEMS CO., LTD.	GE HANGWEI MEDICAL SYSTEMS CO., LTD	8770000-123-R		17/22
8471.70.10	HD 600GB 10K RPM 64MB Cache 6.0Gbps SAS 2.5". Caracteristicas Tecnicas Com funcao de armazenamento de dados de micro informatica. Capacity - 600GB Speed - 10000 RPM / 10K RPM Cache - 64 MB / 6.0Gbps Interface - SAS Form Factor - 2.5" / 15MM Drive Type - Hard Drive HDD Notes - Bare Drive Aplicacao: Utilizados em equipamentos IBM/Teradata com a funcao de Armazenamento de dados.	IBM - CHINA	SEAGATE	9TG066-175		25/22
8471.70.10	Unidade de memoria para disco rígido interno de 73GB 6Gb SAS 15K RPM SFF HDD, com tecnologia hot plug e gaveta de drive montada, codigo A03-D073GC2=ESPECIFICAÇÕES DO PN : A03-D073GC2= / ESPECIFICAÇÕES GERAIS / • Chassis: Os B200 M3 montagens de servidores blade UCS em um UCS 5100 Series lâmina Cisco chassi do servidor / • CPU: Um ou dois processadores Intel ® E5- 2600 CPUs família de processadores são suportados / • Chipset: Intel® C600 series chipset / • Memória: 24 slots totais para DIMMs ECC registrada para até 768 GB de memória total, capacidade ( B200 M3 configurado com duas CPUs usando DIMMs de 32 GB ). / • Mezzanine adaptadores: / • Um conector para o adaptador 1240 VIC da Cisco , que fornece Ethernet e / • Fibre Channel over Ethernet ( FCoE ) / • Um conector para vários tipos de adaptadores Cisco , Emulex ou QLogic / • adaptadores e UCS adaptadores Acelerador de armazenamento da Cisco. / SEGURANÇA: / • UL/CSA/IEC/EN 60950-1 / • AS/NZS 60950 / EMC: / • FCC Parte 15 (CFR 47) (USA) Classe A / • ICES-003 (Canada) Classe A / • EN55022 (Europa) Classe A / • CISPR22 Classe A / • AS/NZS CISPR22 Classe A / • VCCI (Japão) Classe A / • KN22 Classe A / • CNS13438 Classe A / • CISPR24 / • EN55024 / • EN50082-1 / • EN61000-3-2 / • EN61000-3-3 / • EN61000-6-1 / • EN300 386 / Aplicação: Utilizado para armazenar informações.	HON HAI PRECISION INDUSTRY CO LTD	CISCO	A03-D073GC2=		19/21
8471.70.10	Unidade de memoria para disco rígido, de de 146GB 6Gb SAS 10K RPM SFF HDD, com tecnologia hot plug e gaveta para unidade, modelo A03-D146GA2=ESPECIFICAÇÕES DO PN : A03-D146GA2= / ESPECIFICAÇÕES GERAIS: / • 6 VIRTUAL NETWORK INTERFACE CONTROLLERS (NICS) : 2 DE ENTRADA , 2 SAÍDAS , E 2 * GESTÃO / • DEFINIÇÃO PADRÃO E DE ALTA DEFINIÇÃO / • H.264 SOBRE MPEG -2 TS / • MPEG -2 SOBRE TS MPEG-2 / • AUDIO / • SEGMENTADOR IPHONE INTEGRADO: CÓRREGOS TRECHOS DE TRANSPORTE DIRETAMENTE PARA O SERVIDOR WEB. / • WINDOWS MEDIA: / • STREAMING SUAVE PARA SERVIDOR IIS ( H.264 E VC-1) / • H.264 PLAYREADY DRM / • WINDOWS MEDIA 9 ( WMV3 ): PERFIS SIMPLES E PRINCIPAL / • VC-1 ( WVC1 ): PERFIS SIMPLES , PRINCIPAL E AVANÇADO / • WINDOWS MEDIA AUDIO E ÁUDIO PROFISSIONAL / • VC -1 E WINDOWS MEDIA ARQUIVO ASF (. WMV) / • VC-1: EMPURRE OU PUXE A MODALIDADE DO CODIFICADOR. / AMBIENTE: / • Temperatura de operação :(0 a 40 º C) / • Temperatura de armazenamento :(-40 a 75 º C ). / SEGURANÇA: / • UL 60950-1 / • CAN/CSA-C22.2 No. 60950-1 / • EN 60950-1 / • IEC 60950-1 / • AS/NZS 60950-1. / EMC: / • 47CFR Part 15 Class A / • AS/NZS CISPR22 Class A / • CISPR22 Class A / • EN55022 Class A / • ICES003 Class A / • VCCI Class A / • EN61000-3-2 / • EN61000-3-3 / • EN61000-6-1. / Aplicação: Utilizado para armazenar informações.	HON HAI PRECISION INDUSTRY CO LTD	CISCO	A03-D146GA2=		19/21
8471.70.10	Unidade de memoria, de disco magnetico, de 146GB 6Gb SAS 10K RPM SFF HDD, com tecnologia hot plug e gaveta de drive montada ESPECIFICAÇÕES DO PN : A03-D146GA2= / ESPECIFICAÇÕES GERAIS: / • 6 VIRTUAL NETWORK INTERFACE CONTROLLERS (NICS) : 2 DE ENTRADA , 2 SAÍDAS , E 2 * GESTÃO / • DEFINIÇÃO PADRÃO E DE ALTA DEFINIÇÃO / • H.264 SOBRE MPEG -2 TS / • MPEG -2 SOBRE TS MPEG-2 / • AUDIO / • SEGMENTADOR IPHONE INTEGRADO: CÓRREGOS TRECHOS DE TRANSPORTE DIRETAMENTE PARA O SERVIDOR WEB. / • WINDOWS MEDIA: / • STREAMING SUAVE PARA SERVIDOR IIS ( H.264 E VC-1) / • H.264 PLAYREADY DRM / • WINDOWS MEDIA 9 ( WMV3 ): PERFIS SIMPLES E PRINCIPAL / • VC-1 ( WVC1 ): PERFIS SIMPLES , PRINCIPAL E AVANÇADO / • WINDOWS MEDIA AUDIO E ÁUDIO PROFISSIONAL / • VC -1 E WINDOWS MEDIA ARQUIVO ASF (. WMV) / • VC-1: EMPURRE OU PUXE A MODALIDADE DO CODIFICADOR. / AMBIENTE: / • Temperatura de operação :(0 a 40 º C) / • Temperatura de armazenamento :(-40 a 75 º C ). / SEGURANÇA: / • UL 60950-1 / • CAN/CSA-C22.2 No. 60950-1 / • EN 60950-1 / • IEC 60950-1 / • AS/NZS 60950-1. / EMC: / • 47CFR Part 15 Class A / • AS/NZS CISPR22 Class A / • CISPR22 Class A / • EN55022 Class A / • ICES003 Class A / • VCCI Class A / • EN61000-3-2 / • EN61000-3-3 / • EN61000-6-1.	CISCO	CISCO	A03-D146GA2=1		18/22
8471.70.10	Unidade de memoria para disco rigido de 146GB 6Gb SAS 15K RPM SFF HDD,com tecnologia hot plug e gaveta de drive montada, codigo A03-D1TBSATA=ESPECIFICAÇÕES DO PN : A03-D146GC2= / ESPECIFICAÇÕES GERAIS / • Chassis: Os B200 M3 montagens de servidores blade UCS em um UCS 5100 Series lâmina Cisco chassi do servidor / • CPU: Um ou dois processadores Intel ® E5- 2600 CPUs família de processadores são suportados / • Chipset: Intel® C600 series chipset / • Memória: 24 slots totais para DIMMs ECC registrada para até 768 GB de memória total, capacidade ( B200 M3 configurado com duas CPUs usando DIMMs de 32 GB ). / • Mezzanine adaptadores: / • Um conector para o adaptador 1240 VIC da Cisco , que fornece Ethernet e / • Fibre Channel over Ethernet ( FCoE ) / • Um conector para vários tipos de adaptadores Cisco , Emulex ou QLogic / • adaptadores e UCS adaptadores Acelerador de armazenamento da Cisco. / SEGURANÇA: / • UL 60950 / • CAN/CSA-C22.2 No. 60950 / • EN 60950 / • IEC 60950 / • AS/NZS 60950. / EMC: / • FCC Parte 15 (CFR 47) Classe A / • VCCI Classe A / • EN55022 Classe A / • CISPR 22 Classe A / • AS/NZS 3548 Classe A / • ETS300 386 / • EN55024 / • EN61000-6-1 / • EN50082-1.	Foxconn Cz s.r.o.	CISCO	A03-D146GC2=		15/19
8471.70.10	Unidade de memoria para disco rigido de 1TB 6Gb SATA 7.2K RPM SFF HDD,com tecnologia hot plug e gaveta de drive montada, codigo A03-D1TBSATA=ESPECIFICAÇÕES DO PN : A03-D1TBSATA= / ESPECIFICAÇÕES GERAIS / • Chassis: Os B200 M3 montagens de servidores blade UCS em um UCS 5100 Series lâmina Cisco chassi do servidor / • CPU: Um ou dois processadores Intel ® E5- 2600 CPUs família de processadores são suportados / • Chipset: Intel® C600 series chipset / • Memória: 24 slots totais para DIMMs ECC registrada para até 768 GB de memória total, capacidade ( B200 M3 configurado com duas CPUs usando DIMMs de 32 GB ). / • Mezzanine adaptadores: / • Um conector para o adaptador 1240 VIC da Cisco , que fornece Ethernet e / • Fibre Channel over Ethernet ( FCoE ) / • Um conector para vários tipos de adaptadores Cisco , Emulex ou QLogic / • adaptadores e UCS adaptadores Acelerador de armazenamento da Cisco. / EMI & EMC: / • FCC Part 15 (CFR 47) Classe A / • ICES-003 Classe A / • EN 55022 Classe A / • CISPR 22 Classe A / • AS/NZS 3548 Classe A / • BSMI Class A (Somente Modelos de entrada AC ) / • VCCI Class A / • EN 55024, EN300386, EN 50082-1, EN 61000-3-2, EN 61000-3-3 / • EN61000-4-2, EN61000-4-3, EN61000-4-4, EN61000-4-5, EN61000-4-6, EN 61000-6-1.	Foxconn Cz s.r.o.	CISCO	A03-D1TBSATA=		14/19
8471.70.10	Unidade de memória, de disco magnético, de 1TB 6Gb SATA 7.2K RPM SFF HDD, com tecnologia hot plug e gaveta de drive montada, código A03-D1TBSATA= ESPECIFICAÇÕES DO PN : A03-D1TBSATA= ESPECIFICAÇÕES GERAIS Chassis: Os B200 M3 montagens de servidores blade UCS em um UCS 5100 Series lâmina Cisco chassi do servidor CPU: Um ou dois processadores Intel ® E5- 2600 CPUs família de processadores são suportados Chipset: Intel® C600 series chipset Memória: 24 slots totais para DIMMs ECC registrada para até 768 GB de memória total, capacidade ( B200 M3 configurado com duas CPUs usando DIMMs de 32 GB ). Mezzanine adaptadores: Um conector para o adaptador 1240 VIC da Cisco , que fornece Ethernet e Fibre Channel over Ethernet ( FCoE ) Um conector para vários tipos de adaptadores Cisco , Emulex ou QLogic adaptadores e UCS adaptadores Acelerador de armazenamento da Cisco. EMI & EMC: FCC Part 15 (CFR 47) Classe A ICES-003 Classe A EN 55022 Classe A CISPR 22 Classe A AS/NZS 3548 Classe A BSMI Class A (Somente Modelos de entrada AC ) VCCI Class A EN 55024, EN300386, EN 50082-1, EN 61000-3-2, EN 61000-3-3 EN61000-4-2, EN61000-4-3, EN61000-4-4, EN61000-4-5, EN61000-4-6, EN 61000-6-1. Aplicação: Unidade de memoria para disco rigido.	SEAGATE	CISCO	A03-D1TBSATA=1		24/22
8471.70.10	Unidade de memoria para disco rigido de 300GB 6Gb SAS 10K RPM SFF HDD, com tecnologia hot plug e gaveta de drive montada, codigo A03-D300GA2=ESPECIFICAÇÕES DO PN : A03-D300GA2= / ESPECIFICAÇÕES GERAIS: / • Compatibilidade de Chassis: Servidor Blade B200 M2 montado em um chassi de 5100-série Cisco UCS / • CPU: 1 Ou 2 processadores da 5600 série ou Intel ® Xeon ® 5500 / • Chipset: Intel® 5500 chipset / • Memória: 12 slots de DIMMs registrados (até 192 GB) / • Slots de expansão: Acomodado em uma placa de adaptador de mezanino / • Controlador de armazenamento: Controlador de 1064e LSI Logic e integrado de RAID (RAID 0 e 1 com suporte) / • Dispositivos de armazenamento interno: Até dois opcional frente acessível, hot-plug 2,5 polegadas formato pequeno factor (SFF) SAS ou SATA Solid-State disco (SSD) ou disco rígido (HDD) unidades. / • Video: O chip do CIMC servidor inclui um núcleo Matrox G200. O primeiro 8 MB de memória são alocados para o núcleo de vídeo / EMC: / • FCC Parte 15 (CFR 47) Classe A / • ICES-003 Classe A / • EN55022 Classe A / • CISPR22 Classe A / • AS/NZS 3548 Classe A / • VCCI Classe A / • ETS 300 386 / • EN 55022 / • EN 55024. / SEGURANÇA: / • UL 60950CAN/CSA-C22.2 No. 60950 / • EN 60950 / • IEC 60950 / • TS 001 / • AS/NZS 3260	HON HAI PRECISION INDUSTRY CO LTD	CISCO	A03-D300GA2=		28/19
8471.70.10	Unidade de memoria para disco rigido de 500GB 6Gb SATA 7.2K RPM SFF, com tecnologia hot plug e gaveta de drive montada, codigo A03-D500GC3=ESPECIFICAÇÕES DO PN : A03-D500GC3= / ESPECIFICAÇÕES GERAIS / • 500GB de capacidade por disco / • Chassis: Os B200 M3 montagens de servidores blade UCS em um UCS 5100 Series lâmina Cisco chassi do servidor / • CPU: Um ou dois processadores Intel ® E5- 2600 CPUs família de processadores são suportados / • Chipset: Intel® C600 series chipset / • Memória: 24 slots totais para DIMMs ECC registrada para até 768 GB de memória total, capacidade ( B200 M3 configurado com duas CPUs usando DIMMs de 32 GB ). / • Mezzanine adaptadores: / • Um conector para o adaptador 1240 VIC da Cisco , que fornece Ethernet e / • Fibre Channel over Ethernet ( FCoE ) / • Um conector para vários tipos de adaptadores Cisco , Emulex ou QLogic / • adaptadores e UCS adaptadores Acelerador de armazenamento da Cisco. / AMBIENTE: / • Temperatura operacional: (0 a 40°C) / • Temperatura de armazenamento: (-20 a 65°C). / SEGURANÇA: / • UL 60950 / • CAN/CSA-C22.2 No. 60950 / • EN 60950 / • IEC 60950 / • AS/NZS 60950. / EMC: / • FCC Parte 15 (CFR 47) Classe A / • VCCI Classe A / • EN55022 Classe A / • CISPR 22 Classe A / • AS/NZS 3548 Classe A / • ETS300 386 / • EN55024 / • EN61000-6-1 / • EN50082-1.	HON HAI PRECISION INDUSTRY CO LTD	CISCO	A03-D500GC3=		14/19
8471.70.10	Unidade de memoria para disco rigido, de 600GB 6Gb SAS 10K RPM SFF HDD, com tecnologia hot plug e gaveta de drive montada, codigo A03-D600GA2=ESPECIFICAÇÕES DO PN : A03-D600GA2= / ESPECIFICAÇÕES GERAIS: / • Disco Rígido de 600GB / • Compatibilidade de Chassis: Servidor Blade B200 M2 montado em um chassi de 5100-série Cisco UCS / • CPU: 1 Ou 2 processadores da 5600 série ou Intel ® Xeon ® 5500 / • Chipset: Intel® 5500 chipset / • Memória: 12 slots de DIMMs registrados (até 192 GB) / • Slots de expansão: Acomodado em uma placa de adaptador de mezanino / • Controlador de armazenamento: Controlador de 1064e LSI Logic e integrado de RAID (RAID 0 e 1 com suporte) / • Dispositivos de armazenamento interno: Até dois opcional frente acessível, hot-plug 2,5 polegadas formato pequeno factor (SFF) SAS ou SATA Solid-State disco (SSD) ou disco rígido (HDD) unidades. / • Video: O chip do CIMC servidor inclui um núcleo Matrox G200. O primeiro 8 MB de memória são alocados para o núcleo de vídeo / EMC: / • FCC Parte 15 (CFR 47) Classe A / • ICES-003 Classe A / • EN55022 Classe A / • CISPR22 Classe A / • AS/NZS 3548 Classe A / • VCCI Classe A / • ETS 300 386 / • EN 55022 / • EN 55024. / SEGURANÇA: / • UL 60950CAN/CSA-C22.2 No. 60950 / • EN 60950 / • IEC 60950 / • TS 001 / • AS/NZS 3260	HON HAI PRECISION INDUSTRY CO LTD	CISCO	A03-D600GA2=		28/19
8471.70.10	Unidade de memoria, de disco magnetico, de 600GB 6Gb SAS 10K RPM SFF HDD, com tecnologia hot plug e gaveta de drive montada ESPECIFICAÇÕES DO PN : A03-D600GA2= / ESPECIFICAÇÕES GERAIS: / • Disco Rígido de 600GB / • Compatibilidade de Chassis: Servidor Blade B200 M2 montado em um chassi de 5100-série Cisco UCS / • CPU: 1 Ou 2 processadores da 5600 série ou Intel ® Xeon ® 5500 / • Chipset: Intel® 5500 chipset / • Memória: 12 slots de DIMMs registrados (até 192 GB) / • Slots de expansão: Acomodado em uma placa de adaptador de mezanino / • Controlador de armazenamento: Controlador de 1064e LSI Logic e integrado de RAID (RAID 0 e 1 com suporte) / • Dispositivos de armazenamento interno: Até dois opcional frente acessível, hot-plug 2,5 polegadas formato pequeno factor (SFF) SAS ou SATA Solid-State disco (SSD) ou disco rígido (HDD) unidades. / • Video: O chip do CIMC servidor inclui um núcleo Matrox G200. O primeiro 8 MB de memória são alocados para o núcleo de vídeo / EMC: / • FCC Parte 15 (CFR 47) Classe A / • ICES-003 Classe A / • EN55022 Classe A / • CISPR22 Classe A / • AS/NZS 3548 Classe A / • VCCI Classe A / • ETS 300 386 / • EN 55022 / • EN 55024. / SEGURANÇA: / • UL 60950CAN/CSA-C22.2 No. 60950 / • EN 60950 / • IEC 60950 / • TS 001 / • AS/NZS 3260	FOXCONN	CISCO	A03-D600GA2=1		18/22
8471.70.10	Unidade de memória para disco rígido de 300GB HD, para servidores wireless/gerenciameto, código AIR-SRVR-300GB-HD=ESPECIFICAÇÕES DO PN : AIR-SRVR-300GB-HD= / ESPECIFICAÇÕES GERAIS / • CAPACIDADE (GB): 300GB / • Padrões de rede: IEEE 802.11a, 802.11b, e 802.11g / ENERGIA: / • ENTRADA: • 100-240 VAC / • Frequência: 50-60Hz / AMBIENTE: / • Temperatura operacional: • 32 até 104°F (0 até 40°C) / • Humidade relative: 10 até 90% sem condensação / • Temperatura não operacional: • -40 até 158F (-40 até 70C) / SEGURANÇA: / • UL/CSA 60950 (2003) / • GR-1089-CORE / • IEC 60825-1, EN60825-1 / • Bellcore NEBS: Level 3 / • IEC 825-1 (Classe 1) / EMC: / • ICES-003 / • GR-1089-CORE / • GR-1089-CORE / • FCC 47CFR15 / • EN55022 (CISPR22) / • CFR 47 Parte 15 (FCC) / • ETS 300 386-2 (EN300 386-2) / • EN 61000-4-2 (IEC-61000-4-2) / • EN 61000-4-3 (IEC-61000-4-3) / • EN 61000-4-4 (IEC-61000-4-4) / • EN 61000-4-5 (IEC-61000-4-5)	HON HAI PRECISION INDUSTRY CO LTD	CISCO	AIR-SRVR-300GB-HD=		15/19
8471.70.10	PARTE HOMOLOGADA DO TOMOGRAFO COMPUTADORIZADO CANON MODELO AQUILION 64, SENDO: UNIDADE DE DISCO RIGIDO (HD) DE 3,5POL SCSI BSX74-1828E QUE FAZ PARTE DA UNIDADE DE ARMAZENAMENTO DOS DADOS DE IMAGENS DO PACIENTE (RDD). O RDD É COMPOSTO DE CINCO HDs BSX74-1828, FUNCIONANDO EM RAID NIVEL 5. APLICACAO: ESTA UNIDADE INTEGRA O SISTEMA DE CONSTRUCAO DE IMAGENS DO TOMOGRAFO E TEM A FUNCAO DE PROCESSAR OS DADOS ADQUIRIDOS NO ESCANEAMENTO DO PACIENTE PARA MOSTRÁ-LOS EM FORMA DE IMAGEM PARA DIAGNOSTICO MEDICO.	CANON MEDICAL SYSTEMS CORPORATION	CANON MEDICAL	BSX74-1828E		18/23
8471.70.10	UNIDADE DE DISCO RIGIDO BSX74-2179*B DESTINADA A COMPOR A UNIDADE DE ARMAZENAMENTO DE DADOS DE IMAGENS JA RECONSTRUIDAS, O IDD É COMPOSTO DE CINCO HDS, FUNCIONANDO EM RAID NÍVEL 5. APLICACAO: ESTA UNIDADE INTEGRA O SISTEMA DE RECONSTRUÇÃO DE IMAGEM DO TOMOGRAFO E TEM A FUNÇÃO DE PROCESSAR OS DADOS ADQUIRIDOS NO ESCANEAMENTO DO PACIENTE PARA MOSTRA-LOS EM FORMA DE IMAGEM PARA DIAGNÓSTICO MÉDICO.	CANON MEDICAL SYSTEMS CORPORATION	CANON MEDICAL	BSX74-2179*B		27/22
8471.70.10	UNIDADE DE DISCO RIGIDO, BSX74-2232E. O CHASSIS DA UNIDADE DE RDD É COMPOSTA POR UM GABINETE METÁLICO, COM 6 SLOTS VAZIOS PARA OS DISCOS DE RECONSTRUÇÃO HDS BSX74-2232E DE 73GB DE CAPACIDADE. - APLICACAO: PARTE HOMOLOGADA DO TOMÓGRAFO COMPUTADORIZADO MARCA CANON, MODELO ASTEION SUPER 4. O HD DE RECONSTRUÇÃO DE PARTE INTEGRANTE DA UNIDADE DE RDD, TEM A FUNÇÃO DE CONTROLAR O ARMAZENAR DADOS RAW DATA, ADQUIRIDOS NO ESCANEAMENTO DO PACIENTE PARA MOSTRÁ-LOS EM FORMA DE IMAGEM PARA DIAGNÓSTICO MÉDICO.	CANON MEDICAL SYSTEMS CORPORATION	CANON MEDICAL	BSX74-2232E		25/22
8471.70.10	UNIDADE DE DISCO RIGIDO (HD) DE 3,5POL SCSI BSX74-2396E QUE FAZ PARTE DA UNIDADE DE ARMAZENAMENTO DOS DADOS DE IMAGENS DO PACIENTE (RDD). O RDD É COMPOSTO DE CINCO HDs BSX74-2396E, FUNCIONANDO EM RAID NIVEL 5 - APLICACAO: ESTA UNIDADE INTEGRA O SISTEMA DE CONSTRUCAO DE IMAGENS DO TOMOGRAFO E TEM A FUNCAO DE PROCESSAR OS DADOS ADQUIRIDOS NO ESCANEAMENTO DO PACIENTE PARA MOSTRÁ-LOS EM FORMA DE IMAGEM PARA DIAGNOSTICO MEDICO. PARTE HOMOLOGADA DO TOMOGRAFO COMPUTADORIZADO CANON MODELO AQUILION 64.	CANON MEDICAL SYSTEMS CORPORATION	CANON MEDICAL	BSX74-2396E		27/22
8471.70.10	UNIDADE DE DISCO RIGIDO 300GB 16 (DEZESSEIS) DISCOS P/N BSX74-2416E COMPÕEM A UNIDADE DE ARMAZENAMENTO DOS DADOS BRUTOS DE AQUISIÇÃO DE IMAGENS (RDD). APLICACAO: PARTE HOMOLOGADA DO TOMÓGRAFO COMPUTADORIZADO MODELO AQUILION PRIME TSX-302. ESTA UNIDADE INTEGRA O SISTEMA DE RECONSTRUÇÃO DE IMAGEM DO TOMÓGRAFO E TEM A FUNÇÃO DE PROCESSAR OS DADOS ADQUIRIDOS NO ESCANEAMENTO DO PACIENTE PARA MOSTRÁ-LOS EM FORMA DE IMAGEM PARA DIAGNÓSTICO MÉDICO.	CANON MEDICAL SYSTEMS CORPORATION	CANON MEDICAL	BSX74-2416E		17/22
8471.70.10	Unidade de memória para disco rígido de 250GB para ESA C170, SMA M170 e WSA S170, código CCS-HD-250GB=ESPECIFICAÇÕES DO PN : CCS-HD-250GB= / ESPECIFICAÇÕES GERAIS / • Armazenamento utilizável: 250 GB / • Suporte RAID: RAID-1 (Optional) / AMBIENTE: / • Temperatura operacional: (10 a 35ºC) / • Temperatura não operacional: (-40 a 60ºC). / SEGURANÇA: / • UL 60950 / • CAN/CSA-C22.2 No. 60950 / • EN 60950 / • AS/NZS 60950 / • IEC 60950. / EMC: / • FCC Part 15 (CFR 47) Classe A / • ICES-003 Classe A / • EN 55022 Classe A / • CISPR22 Classe A / • AS/NZS CISPR22 Classe A.	Foxconn Cz s.r.o.	CISCO	CCS-HD-250GB=		19/19
8471.70.10	Unidade de memória para disco rígido de 300GB para ESA Cx70, X1070 e SMA M670, código CCS-HD-300GB=ESPECIFICAÇÕES DO PN : CCS-HD-300GB= / ESPECIFICAÇÕES GERAIS / • 300 GB de capacidade / • hot-swap – pode ser retirado e colocado a qualquer momento / • Interface SAS-2 / • Velocidade de 15000 rpm / SEGURANÇA: / • IEC 60950-1 / • AS/NZS 60950-1 / • GB4943 / EMC: / • CISPR22 Classe A / • EN55022 Classe A / • ICES003 Classe A / • VCCI Classe A / • EN61000-3-2 / • EN61000-3-3 / • KN22 Classe A / • CNS13438 Classe A	Foxconn Cz s.r.o.	CISCO	CCS-HD-300GB=		14/19
8471.70.10	Unidade de memoria para disco rígido, com 600GB, para appliances x80, codigo CCS-HD-600GB=ESPECIFICAÇÕES DO PN : CCS-HD-600GB= / ESPECIFICAÇÕES GERAIS / • Capacidade de 600 Gigabytes / • Capacidade de rotação de 15 mil rpm / • Padrão de conexão SAS (Serial Attached SCSI) / • Funcionalidade de hot-swap / • Compativel com software Cisco WAAS versão 4.0.19 ou mais recente / SEGURANÇA: / • IEC 60950-1 / • AS/NZS 60950-1 / • GB4943 / EMC: / • EN55022 Classe A / • ICES003 Classe A / • VCCI Classe A / • EN61000-3-2 / • EN61000-3-3 / • KN22 Classe A / • CNS13438 Classe A	Jabil Circuit (Suzhou) Ltd.	CISCO	CCS-HD-600GB=		24/19
8471.70.10	Unidade de memoria para disco rigido, de 300GB para appliances x80, codigo CCS-HDD-300GB=ESPECIFICAÇÕES DO PN : CCS-HDD-300GB= / ESPECIFICAÇÕES GERAIS / • DRAM: 3 ou 6 GB / • Armazenamento utilizável: 300 GB / • HDD máximo: Dois 300 GB HDD / • Suporte RAID: RAID-1 (Optional) / • 2 Portas 10/100/1000BASE-T. / ENERGIA: / • Uma fonte de alimentação AC de 400W. / AMBIENTE: / • Temperatura operacional: (10 a 35ºC) / • Temperatura não operacional: (-40 a 60ºC). / SEGURANÇA: / • UL 60950 / • CAN/CSA-C22.2 No. 60950 / • EN 60950 / • AS/NZS 60950 / • IEC 60950. / EMC: / • FCC Part 15 (CFR 47) Classe A / • ICES-003 Classe A / • EN 55022 Classe A / • CISPR22 Classe A / • AS/NZS CISPR22 Classe A.	Foxconn Cz s.r.o.	CISCO	CCS-HDD-300GB=		19/19
8471.70.10	Unidade de memoria para disco rigido de 146GB SAS, para equipamento Cisco CDE geracao 2, codigo CDE2-HDD-SAS-146=ESPECIFICAÇÕES DO PN: CDE2-HDD-SAS-146= / ESPECIFICAÇÕES GERAIS / • CHASSI Compativel: Cisco CDE420 4G / • TIPO DE INTERFACE: SAS / • CAPACIDADE (GB): 146 GB SAS / ENERGIA: / • 100-240 VAC -48 VDC / • POTÊNCIA: 900W pico / • CONSUMO DE ENERGIA: 560W idle, 900W spin- up / AMBIENTE: / • Faixa de umidade para funcionamento: 8 a 90% sem condensação / • Não operacional faixa de umidade: 5 a 95% sem condensação / • Temperatura operacional: (50 to 95°F) / • Temperatura não operacional: (-40 to 158°F) / • Altitude: 0 a 4000 m / SEGURANÇA: / • UL/CSA 60950 (2003) / • GR-1089-CORE / • IEC 60825-1, EN60825-1 / • Bellcore NEBS: Level 3 / • IEC 825-1 (Classe 1) / EMC: / • ICES-003 / • GR-1089-CORE / • GR-1089-CORE / • FCC 47CFR15 / • EN55022 (CISPR22) / • CFR 47 Parte 15 (FCC) / • ETS 300 386-2 (EN300 386-2) / • EN 61000-4-2 (IEC-61000-4-2) / • EN 61000-4-3 (IEC-61000-4-3) / • EN 61000-4-4 (IEC-61000-4-4) / • EN 61000-4-5 (IEC-61000-4-5)	Foxconn Cz s.r.o.	CISCO	CDE2-HDD-SAS-146=		32/19
8471.70.10	Unidade de memoria para disco rígido SAS, de 450GB, para equipamento Cisco CDE Geracao 2, codigo CDE2-HDD-SAS-450=ESPECIFICAÇÕES DO PN : CDE2-HDD-SAS-450= / ESPECIFICAÇÕES GERAIS / • Capacidade de 450 Gigabytes / • Capacidade de rotação de 15 mil rpm / • Padrão de conexão SAS (Serial Attached SCSI) / • Funcionalidade de hot-swap / • Compativel com software Cisco WAAS versão 4.0.19 ou mais recente / SEGURANÇA: / • IEC 60950-1 / • AS/NZS 60950-1 / • GB4943 / EMC: / • EN55022 Classe A / • ICES003 Classe A / • VCCI Classe A / • EN61000-3-2 / • EN61000-3-3 / • KN22 Classe A / • CNS13438 Classe A	Foxconn Cz s.r.o.	CISCO	CDE2-HDD-SAS-450=		15/19
8471.70.10	Unidade de memoria para disco rígido SATA, de 1TB, para equipamento Cisco CDE Geracao 2, codigo CDE2-HDD-SATA-1T=ESPECIFICAÇÕES DO PN : CDE2-HDD-SATA-1T= / ESPECIFICAÇÕES GERAIS / • CHASSI Compativel: Cisco CDE420 4G / • TIPO DE INTERFACE: SATA / • CAPACIDADE (GB): 1 TB / ENERGIA: / • 100-240 VAC -48 VDC / • POTÊNCIA: 900W pico / • CONSUMO DE ENERGIA:560W idle, 900W spin- up / AMBIENTE: / • Faixa de umidade para funcionamento: 8 a 90% sem condensação / • Não operacional faixa de umidade: 5 a 95% sem condensação / • Temperatura operacional: (50 to 95°F) / • Temperatura não operacional: (-40 to 158°F) / • Altitude: 0 a 4000 m / SEGURANÇA: / • UL/CSA 60950 (2003) / • GR-1089-CORE / • IEC 60825-1, EN60825-1 / • Bellcore NEBS: Level 3 / • IEC 825-1 (Classe 1) / EMC: / • ICES-003 / • GR-1089-CORE / • GR-1089-CORE / • FCC 47CFR15 / • EN55022 (CISPR22) / • CFR 47 Parte 15 (FCC) / • ETS 300 386-2 (EN300 386-2) / • EN 61000-4-2 (IEC-61000-4-2) / • EN 61000-4-3 (IEC-61000-4-3) / • EN 61000-4-4 (IEC-61000-4-4) / • EN 61000-4-5 (IEC-61000-4-5)	Foxconn Cz s.r.o.	CISCO	CDE2-HDD-SATA-1T=		15/19
8471.70.10	Unidade de memoria para disco rígido SATA, de 500GB, para equipamento Cisco CDE Geracao 2, codigo CDE2-HDD-SATA-500=ESPECIFICAÇÕES DO PN : CDE2-HDD-SATA-500= / ESPECIFICAÇÕES GERAIS / • TIPO DE INTERFACE: SATA / • CAPACIDADE (GB): 500GB / AMBIENTE: / • Faixa de umidade para funcionamento: 8 a 90% sem condensação / • Não operacional faixa de umidade: 5 a 95% sem condensação / • Temperatura operacional: (50 to 95°F) / • Temperatura não operacional: (-40 to 158°F) / • Altitude: 0 a 4000 m / SEGURANÇA: / • UL/CSA 60950 (2003) / • GR-1089-CORE / • IEC 60825-1, EN60825-1 / • Bellcore NEBS: Level 3 / • IEC 825-1 (Classe 1) / EMC: / • ICES-003 / • GR-1089-CORE / • GR-1089-CORE / • FCC 47CFR15 / • EN55022 (CISPR22) / • CFR 47 Parte 15 (FCC) / • ETS 300 386-2 (EN300 386-2) / • EN 61000-4-2 (IEC-61000-4-2) / • EN 61000-4-3 (IEC-61000-4-3) / • EN 61000-4-4 (IEC-61000-4-4) / • EN 61000-4-5 (IEC-61000-4-5)	Foxconn Cz s.r.o.	CISCO	CDE2-HDD-SATA-500=		19/19
8471.70.10	Unidade de memoria para disco rigido de 1TB SAS HDD, 7.2Krpm, 2,5 polegadas, para equipamento Cisco CDE geracao 3, codigo CDE3-HDD-SAS-1T=ESPECIFICAÇÕES DO PN : CDE3-HDD-SAS-1T= / ESPECIFICAÇÕES GERAIS / • Capacidade de 600 Gigabytes / • Capacidade de rotação de 15 mil rpm / • Padrão de conexão SAS (Serial Attached SCSI) / • Funcionalidade de hot-swap / • Compativel com software Cisco WAAS versão 4.0.19 ou mais recente / SEGURANÇA: / • IEC 60950-1 / • AS/NZS 60950-1 / • GB4943 / EMC: / • EN55022 Classe A / • ICES003 Classe A / • VCCI Classe A / • EN61000-3-2 / • EN61000-3-3 / • KN22 Classe A / • CNS13438 Classe A	HON HAI PRECISION INDUSTRY CO LTD	CISCO	CDE3-HDD-SAS-1T=		15/19
8471.70.10	Unidade de memoria para disco rigido SAS, de 600GB, 10Krpm, 2,5 polegadas, para equipamento Cisco CDE 250 Geracao 3, codigo CDE3-HDD-SAS-600=ESPECIFICAÇÕES DO PN : CDE3-HDD-SAS-600= / ESPECIFICAÇÕES GERAIS / • Capacidade de 600 Gigabytes / • Capacidade de rotação de 15 mil rpm / • Padrão de conexão SAS (Serial Attached SCSI) / • Funcionalidade de hot-swap / • Compativel com software Cisco WAAS versão 4.0.19 ou mais recente / SEGURANÇA: / • IEC 60950-1 / • AS/NZS 60950-1 / • GB4943 / EMC: / • EN55022 Classe A / • ICES003 Classe A / • VCCI Classe A / • EN61000-3-2 / • EN61000-3-3 / • KN22 Classe A / • CNS13438 Classe A	HON HAI PRECISION INDUSTRY CO LTD	CISCO	CDE3-HDD-SAS-600=		14/19
8471.70.10	Unidade de memoria para disco rigido, de 4TB, SAS HDD, 3,5 polegadas, (com bandeja de drive CDE460), codigo CDE4-HDD-SAS-4T-T=ESPECIFICAÇÕES DO PN : CDE4-HDD-SAS-4T-T= / ESPECIFICAÇÕES GERAIS / • TIPO DE INTERFACE: SAS / • CAPACIDADE (GB): 4TB / AMBIENTE: / • Faixa de umidade para funcionamento: 8 a 90% sem condensação / • Não operacional faixa de umidade: 5 a 95% sem condensação / • Temperatura operacional: (50 to 95°F) / • Temperatura não operacional: (-40 to 158°F) / • Altitude: 0 a 4000 m / SEGURANÇA: / • UL/CSA 60950 (2003) / • GR-1089-CORE / • IEC 60825-1, EN60825-1 / • Bellcore NEBS: Level 3 / • IEC 825-1 (Classe 1) / EMC: / • ICES-003 / • GR-1089-CORE / • GR-1089-CORE / • FCC 47CFR15 / • EN55022 (CISPR22) / • CFR 47 Parte 15 (FCC) / • ETS 300 386-2 (EN300 386-2) / • EN 61000-4-2 (IEC-61000-4-2) / • EN 61000-4-3 (IEC-61000-4-3) / • EN 61000-4-4 (IEC-61000-4-4) / • EN 61000-4-5 (IEC-61000-4-5)	Foxconn Cz s.r.o.	CISCO	CDE4-HDD-SAS-4T-T=		19/19
8471.70.10	Unidade de disco magnético 15000 RPM para discos rigidos com capacidade de armazenamento de 73Gb gravado com software de operação Solaris 9 e drivers compativeis para utilização em equipamento de medicina nuclear.	PMSNA-Customer Service SPS Americas	Seagate	Cheetah_73gb		24/20
8471.70.10	Unidade de memoria para disco rigido HDD, de 3TB SAS 7.2K RPM 3.5 polegadas, com tecnologia hot plug e gaveta de drive montadaESPECIFICAÇÕES DO PN : CPS-HDD3TI2F214= / ESPECIFICAÇÕES GERAIS / • TIPO DE INTERFACE: SATA / • CAPACIDADE (GB): 3 TB / ENERGIA: / • 100-240 VAC -48 VDC / • POTÊNCIA: 900W pico / • CONSUMO DE ENERGIA:560W idle, 900W spin- up / AMBIENTE: / • Faixa de umidade para funcionamento: 8 a 90% sem condensação / • Não operacional faixa de umidade: 5 a 95% sem condensação / • Temperatura operacional: (50 to 95°F) / • Temperatura não operacional: (-40 to 158°F) / • Altitude: 0 a 4000 m / DIMENSOES (A x L x P): / • (17.8 x 43.7 x 66.0 cm) / SEGURANÇA: / • UL/CSA 60950 (2003) / • GR-1089-CORE / • IEC 60825-1, EN60825-1 / • Bellcore NEBS: Level 3 / • IEC 825-1 (Classe 1) / EMC: / • ICES-003 / • GR-1089-CORE / • GR-1089-CORE / • FCC 47CFR15 / • EN55022 (CISPR22) / • CFR 47 Parte 15 (FCC) / • ETS 300 386-2 (EN300 386-2) / • EN 61000-4-2 (IEC-61000-4-2) / • EN 61000-4-3 (IEC-61000-4-3) / • EN 61000-4-4 (IEC-61000-4-4) / • EN 61000-4-5 (IEC-61000-4-5)	SOLECTRON(PENANG) TECHNOLOGY SDN BHD	CISCO	CPS-HDD3TI2F214=		38/19
8471.70.10	Unidade de disco rígido com 500GB 6Gb SATA 7.2K RPM, codigo CSM-HDD-500GBGC3=ESPECIFICAÇÕES DO PN : CSM-HDD-500GBGC3= / ESPECIFICAÇÕES GERAIS: / • 500GB de capacidade / • hot-swap – pode ser retirado e colocado a qualquer momento / • SATA / • Velocidade de 7200 rpm / • Tranferência de dados: 6 Gb / • SFF / AMBIENTE: / • Temperatura operacional: 32 a 122°F (0 a 55°C) / • Temperatura de armazenamento: -40 a 185°F (-40 a 85°C) / SEGURANÇA: / • Laser Classe I 21CFR1040 • GR-20-CORE: / • GR-326-CORE: / • GR-1435-CORE:	Foxconn Cz s.r.o.	CISCO	CSM-HDD-500GBGC3=		40/20
8471.70.10	DISCO RÍGIDO PARA SERVIDOR DELL ENTERPRISE PLUS SAVVIO 10K.5, CAPACIDADE 600GB VELOCIDADE 10.000RPM 6G SAS.	DELL COMPUTER (CHINA) CO. LTD	DELL	DELL 0Y4MWH		02/23
8471.70.10	UNIDADE DE DISCO DE ARMAZENAMENTO DE METADADOS 4TB HDD -- APLICACAO DO BEM: PECA SOBRESSALENTE PARA SUBSTITUICAO, QUANDO NECESSARIO, EM CONJUNTO DE UNIDADES DE DISCOS RIGIDOS, UTILIZADO PARA ALOCACAO DE MIDIAS AUDIO VISUAIS, SERVINDO PARA EDICAO DE VIDEO E COM CAPACIDADE PARA CONEXAO DE ATE 10 EDITORES SIMULTANEOS UTILIZANDO O SEU RECURSO DE ARMAZENAMENTO E CONEXAO.	SEAGATE TECHNOLOGY	SEAGATE TECHNOLOGY	DISCO DE ARMAZENAMENTO		25/20
8471.70.10	Unidade de memória para disco rígido de 300 GB SAS, para equipamentos Cisco WAE-674, WAE-7341, WAE-7371, codigo DISK-300GB-6/7SER=ESPECIFICAÇÕES DO PN : DISK-300GB-6/7SER= / ESPECIFICAÇÕES GERAIS: / • 300- GB HDD (SAS ) para Cisco WAE -674 , WAE- 7341 , e WAE -7371 só de reposição / • DRAM base: 4 ou 8 GB / • Armazenamento utilizável: 600 GB / • HDD Máximo: Três 300 GB HDD / • RAID -5 ( incluído com a configuração base) / • Virtual blades: Ate 6 / • 2 portas 10/100/1000BASE-T / • memória Flash Compacta: 128 MB. / ENERGIA: / • Uma 835W hot-swappable fonte de alimentacao AC / • alimentação redundante disponível como uma opção / • Faixa de entrada de baixa tensão : 100 a 127 VAC. / AMBIENTE: / • Temperatura operacional: (10 a 35ºC) / • Temperatura não operacional: (-40 a 60ºC). / SAFETY: / • UL 1950 / • CSA-C22.2 No. 950 / • EN 60950 / • IEC 60950. / • EMC: / • FCC Parte 15 ( CFR 47) Classe A / • ICES-003 Classe A / • EN 55022 Classe A com cabos UTP / • CISPR22 Classe A com cabos UTP / • ASNZ 3548 Classe A com UT	HON HAI PRECISION INDUSTRY CO LTD	CISCO	DISK-300GB-6/7SER=		32/19
8471.70.10	Unidade de memória, de disco magnetico, de 300 GB SAS, para equipamentos Cisco WAE-674, WAE-7341, WAE-7371 ESPECIFICAÇÕES DO PN : DISK-300GB-6/7SER= / ESPECIFICAÇÕES GERAIS: / • 300- GB HDD (SAS ) para Cisco WAE -674 , WAE- 7341 , e WAE -7371 só de reposição / • DRAM base: 4 ou 8 GB / • Armazenamento utilizável: 600 GB / • HDD Máximo: Três 300 GB HDD / • RAID -5 ( incluído com a configuração base) / • Virtual blades: Ate 6 / • 2 portas 10/100/1000BASE-T / • memória Flash Compacta: 128 MB. / ENERGIA: / • Uma 835W hot-swappable fonte de alimentacao AC / • alimentação redundante disponível como uma opção / • Faixa de entrada de baixa tensão : 100 a 127 VAC. / AMBIENTE: / • Temperatura operacional: (10 a 35ºC) / • Temperatura não operacional: (-40 a 60ºC). / SAFETY: / • UL 1950 / • CSA-C22.2 No. 950 / • EN 60950 / • IEC 60950. / • EMC: / • FCC Parte 15 ( CFR 47) Classe A / • ICES-003 Classe A / • EN 55022 Classe A com cabos UTP / • CISPR22 Classe A com cabos UTP / • ASNZ 3548 Classe A com UTP.	HON HAI PRECISION INDUSTRY CO LTD	CISCO	DISK-300GB-6/7SER=1		18/22
8471.70.10	Unidade de Armazenamento de dados de 300GB 15 K SAS 3.5 utilizadas em equipamento IBM. Descricao tecnica do bem: Unidade de armazenamento de dados DH com capacidade de 300 GB utilizadas em servidor IBM.	IBM SINGAPORE	IBM	DS3512		23/19
8471.70.10	Unidade de memoria para disco rígido, com 500GB, para equipamento Cisco WAVE 594, codigo DSK-594-500GB=ESPECIFICAÇÕES DO PN : DSK-594-500GB= / ESPECIFICAÇÕES GERAIS / • 500 GB de capacidade / • hot-swap – pode ser retirado e colocado a qualquer momento / • Interface SAS-2 / • Velocidade de 15000 rpm / SEGURANÇA: / • IEC 60950-1 / • AS/NZS 60950-1 / • GB4943 / EMC: / • CISPR22 Classe A / • EN55022 Classe A / • ICES003 Classe A / • VCCI Classe A / • EN61000-3-2 / • EN61000-3-3 / • KN22 Classe A / • CNS13438 Classe A	Foxconn Cz s.r.o.	CISCO	DSK-594-500GB=		14/19
8471.70.10	Unidade de memoria, de disco magnético, com 500GB, para equipamento Cisco serie WAVE 594 ESPECIFICAÇÕES DO PN : DSK-594-500GB= / ESPECIFICAÇÕES GERAIS / • 500 GB de capacidade / • hot-swap – pode ser retirado e colocado a qualquer momento / • Interface SAS-2 / • Velocidade de 15000 rpm / SEGURANÇA: / • IEC 60950-1 / • AS/NZS 60950-1 / • GB4943 / EMC: / • CISPR22 Classe A / • EN55022 Classe A / • ICES003 Classe A / • VCCI Classe A / • EN61000-3-2 / • EN61000-3-3 / • KN22 Classe A / • CNS13438 Classe A	HON HAI PRECISION INDUSTRY CO LTD	CISCO	DSK-594-500GB=1		18/22
8471.70.10	Unidade de memoria para disco rigido, com 600GB, para equipamento Cisco WAVE 694, codigo DSK-694-600GB=ESPECIFICAÇÕES DO PN : DSK-694-600GB= / ESPECIFICAÇÕES GERAIS / • 600 GB de capacidade / • hot-swap – pode ser retirado e colocado a qualquer momento / • Interface SAS-2 / • Velocidade de 15000 rpm / SEGURANÇA: / • IEC 60950-1 / • AS/NZS 60950-1 / • GB4943 / EMC: / • CISPR22 Classe A / • EN55022 Classe A / • ICES003 Classe A / • VCCI Classe A / • EN61000-3-2 / • EN61000-3-3 / • KN22 Classe A / • CNS13438 Classe A	Foxconn Cz s.r.o.	CISCO	DSK-694-600GB=		14/19
8471.70.10	Unidade de memoria, de disco magnetico, com 600GB, para equipamento Cisco serie WAVE 694 ESPECIFICAÇÕES DO PN : DSK-694-600GB= / ESPECIFICAÇÕES GERAIS / • 600 GB de capacidade / • hot-swap – pode ser retirado e colocado a qualquer momento / • Interface SAS-2 / • Velocidade de 15000 rpm / SEGURANÇA: / • IEC 60950-1 / • AS/NZS 60950-1 / • GB4943 / EMC: / • CISPR22 Classe A / • EN55022 Classe A / • ICES003 Classe A / • VCCI Classe A / • EN61000-3-2 / • EN61000-3-3 / • KN22 Classe A / CNS13438 Classe A	HON HAI PRECISION INDUSTRY CO LTD	CISCO	DSK-694-600GB=1		18/22
8471.70.10	Unidade de memoria para disco rigido, com 450GB, para equipamento Cisco WAVE 7541-7571, codigo DSK-7500-450GB=ESPECIFICAÇÕES DO PN : DSK-7500-450GB= / ESPECIFICAÇÕES GERAIS / • 450 GB de capacidade / • hot-swap – pode ser retirado e colocado a qualquer momento / SEGURANÇA: / • IEC 60950-1 / • AS/NZS 60950-1 / • GB4943 / EMC: / • CISPR22 Classe A / • EN55022 Classe A / • ICES003 Classe A / • VCCI Classe A / • EN61000-3-2 / • EN61000-3-3 / • KN22 Classe A / • CNS13438 Classe A	Foxconn Cz s.r.o.	CISCO	DSK-7500-450GB=		41/19
8471.70.10	Unidade de memoria, de disco magnetico, com 450GB, para equipamento Cisco serie WAVE 7541-7571 ESPECIFICAÇÕES DO PN : DSK-7500-450GB= / ESPECIFICAÇÕES GERAIS / • 450 GB de capacidade / • hot-swap – pode ser retirado e colocado a qualquer momento / SEGURANÇA: / • IEC 60950-1 / • AS/NZS 60950-1 / • GB4943 / EMC: / • CISPR22 Classe A / • EN55022 Classe A / • ICES003 Classe A / • VCCI Classe A / • EN61000-3-2 / • EN61000-3-3 / • KN22 Classe A / • CNS13438 Classe A	HON HAI PRECISION INDUSTRY CO LTD	CISCO	DSK-7500-450GB=1		18/22
8471.70.10	Unidade de memoria para disco rigido, com 600GB, para equipamento Cisco WAVE 8541, codigo DSK-8500-600GB=ESPECIFICAÇÕES DO PN : DSK-8500-600GB= / ESPECIFICAÇÕES GERAIS / • 600 GB de capacidade / • hot-swap – pode ser retirado e colocado a qualquer momento / SEGURANÇA: / • IEC 60950-1 / • AS/NZS 60950-1 / • GB4943 / EMC: / • CISPR22 Classe A / • EN55022 Classe A / • ICES003 Classe A / • VCCI Classe A / • EN61000-3-2 / • EN61000-3-3 / • KN22 Classe A / • CNS13438 Classe A	Foxconn Cz s.r.o.	CISCO	DSK-8500-600GB=		14/19
8471.70.10	Unidade de memoria, de disco magnetico, com 600GB, para equipamento Cisco serie WAVE 8541 ESPECIFICAÇÕES DO PN : DSK-8500-600GB= / ESPECIFICAÇÕES GERAIS / • 600 GB de capacidade / • hot-swap – pode ser retirado e colocado a qualquer momento / SEGURANÇA: / • IEC 60950-1 / • AS/NZS 60950-1 / • GB4943 / EMC: / • CISPR22 Classe A / • EN55022 Classe A / • ICES003 Classe A / • VCCI Classe A / • EN61000-3-2 / • EN61000-3-3 / • KN22 Classe A / • CNS13438 Classe A	HON HAI PRECISION INDUSTRY CO LTD	CISCO	DSK-8500-600GB=1		18/22
8471.70.10	Unidade de memoria para disco rigido, de 1.8 TB, SAS HDD, para equipamento Cisco UCS-E, codigo E100D-HDD-SAS18T=ESPECIFICAÇÕES DO PN : E100D-HDD-SAS18T= / ESPECIFICAÇÕES GERAIS: / • 1.8TB de armazenamento / • hot-swap – pode ser retirado e colocado a qualquer momento / AMBIENTE: / • Temperatura operacional: 32° to 104°F (0° to 40°C) / • Umidade operacional: 10% a 85% sem condensação / • Temperatura não operacional: 4° a 149°F (–20° a 65°C) / SEGURANÇA: / • IEC 60950-1 / • AS/NZS 60950.1 / • CAN/CSA-C22.2 No. 60950-1 / • EN 60950-1 / • UL 60950-1 / EMC: / • FCC Part 15, ICES-003 / • EN55022, CISPR 22 / • AS/NZS / • CNS13438 / • VCCI V-3 / • EN 55024 / • EN 300-386 / • EN 61000-3-2 / • EN 61000-3-3 / • EN 50082-1 / • EN 55024 (CISPR 24) / • EN 61000-4-2 / • EN 61000-4-3 / • EN 61000-4-4 / • EN 61000-4-5 / • EN 61000-4-6 / • EN 61000-4-8 / • EN 61000-4-11	Foxconn Cz s.r.o.	CISCO	E100D-HDD-SAS18T=		27/20
8471.70.10	Unidade de memoria, de disco magnetico, de 1.8 TB, SAS HDD, para equipamento Cisco UCS-E ESPECIFICAÇÕES DO PN : E100D-HDD-SAS18T= / ESPECIFICAÇÕES GERAIS: / • 1.8TB de armazenamento / • hot-swap – pode ser retirado e colocado a qualquer momento / AMBIENTE: / • Temperatura operacional: 32° to 104°F (0° to 40°C) / • Umidade operacional: 10% a 85% sem condensação / • Temperatura não operacional: 4° a 149°F (–20° a 65°C) / SEGURANÇA: / • IEC 60950-1 / • AS/NZS 60950.1 / • CAN/CSA-C22.2 No. 60950-1 / • EN 60950-1 / • UL 60950-1 / EMC: / • FCC Part 15, ICES-003 / • EN55022, CISPR 22 / • AS/NZS / • CNS13438 / • VCCI V-3 / • EN 55024 / • EN 300-386 / • EN 61000-3-2 / • EN 61000-3-3 / • EN 50082-1 / • EN 55024 (CISPR 24) / • EN 61000-4-2 / • EN 61000-4-3 / • EN 61000-4-4 / • EN 61000-4-5 / • EN 61000-4-6 / • EN 61000-4-8 / • EN 61000-4-11	HON HAI PRECISION INDUSTRY CO LTD	CISCO	E100D-HDD-SAS18T=1		18/22
8471.70.10	Unidade de memória para disco rígido, de 900GB, SAS HDD para servidores serie DbleWide UCS-E, código E100D-HDD-SAS900G=ESPECIFICAÇÕES DO PN : E100D-HDD-SAS900G= / ESPECIFICAÇÕES GERAIS: / • 900GB de capacidade / • hot-swap – pode ser retirado e colocado a qualquer momento / • Interface SAS-2 / • Velocidade de 10000 rpm / • Tranferência de dados: 600 MBps / • C220 M3 / • C250 M2 / AMBIENTE: / • Temperatura operacional: 32 a 122°F (0 a 55°C) / • Temperatura de armazenamento: -40 a 185°F (-40 a 85°C) / ENERGIA: / • Cosumo de 8W / SEGURANÇA: / • Laser Classe I 21CFR1040 / • GR-20-CORE: / • GR-326-CORE: / • GR-1435-CORE:	HON HAI PRECISION INDUSTRY CO LTD	CISCO	E100D-HDD-SAS900G=		38/19
8471.70.10	Unidade de memória, de disco magnetico, de 900GB, SAS HDD para servidores serie DbleWide UCS-E ESPECIFICAÇÕES DO PN : E100D-HDD-SAS900G= / ESPECIFICAÇÕES GERAIS: / • 900GB de capacidade / • hot-swap – pode ser retirado e colocado a qualquer momento / • Interface SAS-2 / • Velocidade de 10000 rpm / • Tranferência de dados: 600 MBps / • C220 M3 / • C250 M2 / AMBIENTE: / • Temperatura operacional: 32 a 122°F (0 a 55°C) / • Temperatura de armazenamento: -40 a 185°F (-40 a 85°C) / ENERGIA: / • Consumo de 8W / SEGURANÇA: / • Laser Classe I 21CFR1040 / • GR-20-CORE: / • GR-326-CORE: / • GR-1435-CORE:	HON HAI PRECISION INDUSTRY CO LTD	CISCO	E100D-HDD-SAS900G=1		18/22
8471.70.10	Unidade de memoria para disco rigido SATA, de 1TB, para servidores serie UCS-E, codigo E100D-HDD-SATA1T=ESPECIFICAÇÕES DO PN : E100D-HDD-SATA1T= / ESPECIFICAÇÕES GERAIS: / • 1TB de capacidade / • hot-swap – pode ser retirado e colocado a qualquer momento / • Interface SAS-2 / • Velocidade de 10000 rpm / • Tranferência de dados: 600 MBps / • C220 M3 / • C250 M2 / AMBIENTE: / • Temperatura operacional: 32 a 122°F (0 a 55°C) / • Temperatura de armazenamento: -40 a 185°F (-40 a 85°C) / SEGURANÇA: / • Laser Classe I 21CFR1040 / • GR-20-CORE: / • GR-326-CORE: / • GR-1435-CORE:	Foxconn Cz s.r.o.	CISCO	E100D-HDD-SATA1T=		19/19
8471.70.10	Unidade de memoria, de disco magnetico, SATA, de 1TB, para servidores Cisco serie UCS-E ESPECIFICAÇÕES DO PN : E100D-HDD-SATA1T= / ESPECIFICAÇÕES GERAIS: / • 1TB de capacidade / • hot-swap – pode ser retirado e colocado a qualquer momento / • Interface SAS-2 / • Velocidade de 10000 rpm / • Tranferência de dados: 600 MBps / • C220 M3 / • C250 M2 / AMBIENTE: / • Temperatura operacional: 32 a 122°F (0 a 55°C) / • Temperatura de armazenamento: -40 a 185°F (-40 a 85°C) / SEGURANÇA: / • Laser Classe I 21CFR1040 / • GR-20-CORE: / • GR-326-CORE: / • GR-1435-CORE:	HON HAI PRECISION INDUSTRY CO LTD	CISCO	E100D-HDD-SATA1T=1		18/22
8471.70.10	Unidade de memoria para disco rigido SAS SED, de 600GB, para equipamento Cisco serie UCS-E, codigo E100D-HDSASED600G=ESPECIFICAÇÕES DO PN : E100D-HDSASED600G= / ESPECIFICAÇÕES GERAIS: / • 600GB de armazenamento / • 7.2k SAS / • 15K RPM / • hot-swap – pode ser retirado e colocado a qualquer momento / • C220 M3 / • C250 M2 / AMBIENTE: / • Temperatura operacional: 32° to 104°F (0° to 40°C) / • Umidade operacional: 10% a 85% sem condensação / • Temperatura não operacional: 4° a 149°F (–20° a 65°C) / SEGURANÇA: / • IEC 60950-1 / • AS/NZS 60950.1 / • CAN/CSA-C22.2 No. 60950-1 / • EN 60950-1 / • UL 60950-1 / EMC: / • FCC Part 15, ICES-003 / • EN55022, CISPR 22 / • AS/NZS / • CNS13438 / • VCCI V-3 / • EN 55024 / • EN 300-386 / • EN 61000-3-2 / • EN 61000-3-3 / • EN 50082-1 / • EN 55024 (CISPR 24) / • EN 61000-4-2 / • EN 61000-4-3 / • EN 61000-4-4 / • EN 61000-4-5 / • EN 61000-4-6 / • EN 61000-4-8 / • EN 61000-4-11	HON HAI PRECISION INDUSTRY CO LTD	CISCO	E100D-HDSASED600G=		38/19
8471.70.10	Unidade de memoria para disco rigido, com 1.8 TB, SAS HDD, para servidor Cisco SingleWide UCS-E , codigo E100S-HDD-SAS18T=ESPECIFICAÇÕES DO PN : E100S-HDD-SAS18T= / ESPECIFICAÇÕES GERAIS: / • 1.8TB de armazenamento / • 6G SAS / • 10K RPM / • hot-swap – pode ser retirado e colocado a qualquer momento / • C220 M3 / • C250 M2 / AMBIENTE: / • Temperatura operacional: 32° to 104°F (0° to 40°C) / • Umidade operacional: 10% a 85% sem condensação / • Temperatura não operacional: 4° a 149°F (–20° a 65°C) / SEGURANÇA: / • IEC 60950-1 / • AS/NZS 60950.1 / • CAN/CSA-C22.2 No. 60950-1 / • EN 60950-1 / • UL 60950-1 / EMC: / • FCC Part 15, ICES-003 / • EN55022, CISPR 22 / • AS/NZS / • CNS13438 / • VCCI V-3 / • EN 55024 / • EN 300-386 / • EN 61000-3-2 / • EN 61000-3-3 / • EN 50082-1 / • EN 55024 (CISPR 24) / • EN 61000-4-2 / • EN 61000-4-3 / • EN 61000-4-4 / • EN 61000-4-5 / • EN 61000-4-6 / • EN 61000-4-8 / • EN 61000-4-11	HON HAI PRECISION INDUSTRY CO LTD	CISCO	E100S-HDD-SAS18T=		38/19
8471.70.10	Unidade de memoria, de disco magnetico, com 1.8 TB, SAS HDD, para servidor Cisco SingleWide UCS-E ESPECIFICAÇÕES DO PN : E100S-HDD-SAS18T= / ESPECIFICAÇÕES GERAIS: / • 1.8TB de armazenamento / • 6G SAS / • 10K RPM / • hot-swap – pode ser retirado e colocado a qualquer momento / • C220 M3 / • C250 M2 / AMBIENTE: / • Temperatura operacional: 32° to 104°F (0° to 40°C) / • Umidade operacional: 10% a 85% sem condensação / • Temperatura não operacional: 4° a 149°F (–20° a 65°C) / SEGURANÇA: / • IEC 60950-1 / • AS/NZS 60950.1 / • CAN/CSA-C22.2 No. 60950-1 / • EN 60950-1 / • UL 60950-1 / EMC: / • FCC Part 15, ICES-003 / • EN55022, CISPR 22 / • AS/NZS / • CNS13438 / • VCCI V-3 / • EN 55024 / • EN 300-386 / • EN 61000-3-2 / • EN 61000-3-3 / • EN 50082-1 / • EN 55024 (CISPR 24) / • EN 61000-4-2 / • EN 61000-4-3 / • EN 61000-4-4 / • EN 61000-4-5 / • EN 61000-4-6 / • EN 61000-4-8 / • EN 61000-4-11	HON HAI PRECISION INDUSTRY CO LTD	CISCO	E100S-HDD-SAS18T=1		18/22
8471.70.10	Unidade de memoria para disco rígido, com um só conjunto cabeça-disco, de 900 GB, SAS hard disk drive, para equipamento Cisco serie SingleWide UCS-EESPECIFICAÇÕES DO PN: E100S-HDD-SAS900G= / ESPECIFICAÇÕES GERAIS / • Unidades de memória para servidores e unidades de processamento de redes de dados empresariais. São utilizados nos Servidores e NCEs (Network Compute Engines - Motores de computação de rede) Cisco UCS® E-Series / • Compatível com servidor Cisco UCS E140S M2 (Single-Wide) / • 900GB de capacidade / • Hot-swappable – pode ser retirado e colocado a qualquer momento / • Interface SAS-2 / • Velocidade de 10.000 rpm / AMBIENTE / • Temperatura operacional: 0° a 55°C / • Temperatura de armazenamento: -40° a 85°C / ENERGIA / • Consumo de 8W / SEGURANÇA / • UL 60950-1 Segunda Edição / • CAN/CSA-C22.2 No. 60950-1 / • IEC 60950-1 Segunda Edição / • EN 60950-1 Segunda Edição / • AS/NZS 60950-1 / EMC (EMISSÕES) / • 47CFR Parte 15 (CFR 47) Classe A / • AS/NZS CISPR22 Classe A / • CISPR2 2 Classe A / • EN55022 Classe A / • ICES003 Classe A / • VCCI V-3 Classe I / • EN61000-3-2 / • EN61000-3-3 / • EN300386 Classe A / • CNS13438, Classe A / EMC (IMUNIDADE) / • EN55024 / • CISPR24 / • EN300386 / • EN50082-1 Parte 1 / • EN 61000 6-1	HON HAI PRECISION INDUSTRY CO LTD	CISCO	E100S-HDD-SAS900G=		32/19
8471.70.10	Unidade de memoria, de disco magnetico, de 900 GB, SAS hard disk drive, para equipamento Cisco serie SingleWide UCS-E ESPECIFICAÇÕES DO PN: E100S-HDD-SAS900G= / ESPECIFICAÇÕES GERAIS / • Unidades de memória para servidores e unidades de processamento de redes de dados empresariais. São utilizados nos Servidores e NCEs (Network Compute Engines - Motores de computação de rede) Cisco UCS® E-Series / • Compatível com servidor Cisco UCS E140S M2 (Single-Wide) / • 900GB de capacidade / • Hot-swappable – pode ser retirado e colocado a qualquer momento / • Interface SAS-2 / • Velocidade de 10.000 rpm / AMBIENTE / • Temperatura operacional: 0° a 55°C / • Temperatura de armazenamento: -40° a 85°C / ENERGIA / • Consumo de 8W / SEGURANÇA / • UL 60950-1 Segunda Edição / • CAN/CSA-C22.2 No. 60950-1 / • IEC 60950-1 Segunda Edição / • EN 60950-1 Segunda Edição / • AS/NZS 60950-1 / EMC (EMISSÕES) / • 47CFR Parte 15 (CFR 47) Classe A / • AS/NZS CISPR22 Classe A / • CISPR2 2 Classe A / • EN55022 Classe A / • ICES003 Classe A / • VCCI V-3 Classe I / • EN61000-3-2 / • EN61000-3-3 / • EN300386 Classe A / • CNS13438, Classe A / EMC (IMUNIDADE) / • EN55024 / • CISPR24 / • EN300386 / • EN50082-1 Parte 1 / • EN 61000 6-1	HON HAI PRECISION INDUSTRY CO LTD	CISCO	E100S-HDD-SAS900G=1		18/22
8471.70.10	Unidade de memória para disco rígido, de 1TB, SATA HDD, para equipamento Cisco serie SingleWide UCS-E, codigo E100S-HDD-SATA1T=ESPECIFICAÇÕES DO PN : E100S-HDD-SATA1T= / ESPECIFICAÇÕES GERAIS: / • 1TB de armazenamento / • 6G SAS / • 10K RPM / • hot-swap – pode ser retirado e colocado a qualquer momento / • C220 M3 / • C250 M2 / AMBIENTE: / • Temperatura operacional: 32° to 104°F (0° to 40°C) / • Umidade operacional: 10% a 85% sem condensação / • Temperatura não operacional: 4° a 149°F (–20° a 65°C) / SEGURANÇA: / • IEC 60950-1 / • AS/NZS 60950.1 / • CAN/CSA-C22.2 No. 60950-1 / • EN 60950-1 / • UL 60950-1 / EMC: / • FCC Part 15, ICES-003 / • EN55022, CISPR 22 / • AS/NZS / • CNS13438 / • VCCI V-3 / • EN 55024 / • EN 300-386 / • EN 61000-3-2 / • EN 61000-3-3 / • EN 50082-1 / • EN 55024 (CISPR 24) / • EN 61000-4-2 / • EN 61000-4-3 / • EN 61000-4-4 / • EN 61000-4-5 / • EN 61000-4-6 / • EN 61000-4-8 / • EN 61000-4-11	HON HAI PRECISION INDUSTRY CO LTD	CISCO	E100S-HDD-SATA1T=		28/19
8471.70.10	Unidade de memória, de disco magnetico, de 1TB, SATA HDD, para equipamento Cisco serie SingleWide UCS-E ESPECIFICAÇÕES DO PN : E100S-HDD-SATA1T= / ESPECIFICAÇÕES GERAIS: / • 1TB de armazenamento / • 6G SAS / • 10K RPM / • hot-swap – pode ser retirado e colocado a qualquer momento / • C220 M3 / • C250 M2 / AMBIENTE: / • Temperatura operacional: 32° to 104°F (0° to 40°C) / • Umidade operacional: 10% a 85% sem condensação / • Temperatura não operacional: 4° a 149°F (–20° a 65°C) / SEGURANÇA: / • IEC 60950-1 / • AS/NZS 60950.1 / • CAN/CSA-C22.2 No. 60950-1 / • EN 60950-1 / • UL 60950-1 / EMC: / • FCC Part 15, ICES-003 / • EN55022, CISPR 22 / • AS/NZS / • CNS13438 / • VCCI V-3 / • EN 55024 / • EN 300-386 / • EN 61000-3-2 / • EN 61000-3-3 / • EN 50082-1 / • EN 55024 (CISPR 24) / • EN 61000-4-2 / • EN 61000-4-3 / • EN 61000-4-4 / • EN 61000-4-5 / • EN 61000-4-6 / • EN 61000-4-8 / • EN 61000-4-11	HON HAI PRECISION INDUSTRY CO LTD	CISCO	E100S-HDD-SATA1T=1		18/22
8471.70.10	Unidade de memoria para disco rigido, de 2 TB, SATA HDD, para equipamento Cisco serie SingleWide UCS-E, codigo E100S-HDD-SATA2T=ESPECIFICAÇÕES DO PN : E100S-HDD-SATA2T= / ESPECIFICAÇÕES GERAIS: / • 2TB de armazenamento / • hot-swap – pode ser retirado e colocado a qualquer momento / • C220 M3 / • C250 M2 / AMBIENTE: / • Temperatura operacional: 32° to 104°F (0° to 40°C) / • Umidade operacional: 10% a 85% sem condensação / • Temperatura não operacional: 4° a 149°F (–20° a 65°C) / SEGURANÇA: / • IEC 60950-1 / • AS/NZS 60950.1 / • CAN/CSA-C22.2 No. 60950-1 / • EN 60950-1 / • UL 60950-1 / EMC: / • FCC Part 15, ICES-003 / • EN55022, CISPR 22 / • AS/NZS / • CNS13438 / • VCCI V-3 / • EN 55024 / • EN 300-386 / • EN 61000-3-2 / • EN 61000-3-3 / • EN 50082-1 / • EN 55024 (CISPR 24) / • EN 61000-4-2 / • EN 61000-4-3 / • EN 61000-4-4 / • EN 61000-4-5 / • EN 61000-4-6 / • EN 61000-4-8 / • EN 61000-4-11	HON HAI PRECISION INDUSTRY CO LTD	CISCO	E100S-HDD-SATA2T=		17/20
8471.70.10	Unidade de memoria, de disco magnetico, de 2 TB, SATA HDD, para equipamento Cisco serie SingleWide UCS-E ESPECIFICAÇÕES DO PN : E100S-HDD-SATA2T= / ESPECIFICAÇÕES GERAIS: / • 2TB de armazenamento / • hot-swap – pode ser retirado e colocado a qualquer momento / • C220 M3 / • C250 M2 / AMBIENTE: / • Temperatura operacional: 32° to 104°F (0° to 40°C) / • Umidade operacional: 10% a 85% sem condensação / • Temperatura não operacional: 4° a 149°F (–20° a 65°C) / SEGURANÇA: / • IEC 60950-1 / • AS/NZS 60950.1 / • CAN/CSA-C22.2 No. 60950-1 / • EN 60950-1 / • UL 60950-1 / EMC: / • FCC Part 15, ICES-003 / • EN55022, CISPR 22 / • AS/NZS / • CNS13438 / • VCCI V-3 / • EN 55024 / • EN 300-386 / • EN 61000-3-2 / • EN 61000-3-3 / • EN 50082-1 / • EN 55024 (CISPR 24) / • EN 61000-4-2 / • EN 61000-4-3 / • EN 61000-4-4 / • EN 61000-4-5 / • EN 61000-4-6 / • EN 61000-4-8 / • EN 61000-4-11	HON HAI PRECISION INDUSTRY CO LTD	CISCO	E100S-HDD-SATA2T=1		18/22
8471.70.10	Unidade de memoria para disco rigido, de 500GB, SATA, para equipamento Cisco SingleWide serie UCS E, codigo E100S-HDDSATA500G=ESPECIFICAÇÕES DO PN : E100S-HDDSATA500G= / ESPECIFICAÇÕES GERAIS: / • 500GB de armazenamento / • 6G SAS / • 10K RPM / • hot-swap – pode ser retirado e colocado a qualquer momento / • C220 M3 / • C250 M2 / AMBIENTE: / • Temperatura operacional: 32° to 104°F (0° to 40°C) / • Umidade operacional: 10% a 85% sem condensação / • Temperatura não operacional: 4° a 149°F (–20° a 65°C) / SEGURANÇA: / • IEC 60950-1 / • AS/NZS 60950.1 / • CAN/CSA-C22.2 No. 60950-1 / • EN 60950-1 / • UL 60950-1 / EMC: / • FCC Part 15, ICES-003 / • EN55022, CISPR 22 / • AS/NZS / • CNS13438 / • VCCI V-3 / • EN 55024 / • EN 300-386 / • EN 61000-3-2 / • EN 61000-3-3 / • EN 50082-1 / • EN 55024 (CISPR 24) / • EN 61000-4-2 / • EN 61000-4-3 / • EN 61000-4-4 / • EN 61000-4-5 / • EN 61000-4-6 / • EN 61000-4-8 / • EN 61000-4-11	Foxconn Cz s.r.o.	CISCO	E100S-HDDSATA500G=		19/19
8471.70.10	Unidade de memoria para disco rigido, de 600GB, SAS SED HDD, para equipamento Cisco SingleWide UCS-E, codigo E100S-HDSASED600G=ESPECIFICAÇÕES DO PN : E100S-HDSASED600G= / ESPECIFICAÇÕES GERAIS: / • 600GB de armazenamento / • 6G SAS / • 10K RPM / • hot-swap – pode ser retirado e colocado a qualquer momento / • C220 M3 / • C250 M2 / AMBIENTE: / • Temperatura operacional: 32° to 104°F (0° to 40°C) / • Umidade operacional: 10% a 85% sem condensação / • Temperatura não operacional: 4° a 149°F (–20° a 65°C) / SEGURANÇA: / • IEC 60950-1 / • AS/NZS 60950.1 / • CAN/CSA-C22.2 No. 60950-1 / • EN 60950-1 / • UL 60950-1 / EMC: / • FCC Part 15, ICES-003 / • EN55022, CISPR 22 / • AS/NZS / • CNS13438 / • VCCI V-3 / • EN 55024 / • EN 300-386 / • EN 61000-3-2 / • EN 61000-3-3 / • EN 50082-1 / • EN 55024 (CISPR 24) / • EN 61000-4-2 / • EN 61000-4-3 / • EN 61000-4-4 / • EN 61000-4-5 / • EN 61000-4-6 / • EN 61000-4-8 / • EN 61000-4-11	Foxconn Cz s.r.o.	CISCO	E100S-HDSASED600G=		19/19
8471.70.10	Unidade de memoria, de disco magnético, com 1 TB, SATA, para roteador Cisco serie ENCS 5400 ESPECIFICAÇÕES DO PN : ENCS-SATA-1T= / ESPECIFICAÇÕES GERAIS: / • 1TB de armazenamento / • 10K RPM / • hot-swap – pode ser retirado e colocado a qualquer momento / • C220 M3 / • C250 M2 / AMBIENTE: / • Temperatura operacional: 32° to 104°F (0° to 40°C) / • Umidade operacional: 10% a 85% sem condensação / • Temperatura não operacional: 4° a 149°F (–20° a 65°C) / SEGURANÇA: / • IEC 60950-1 / • AS/NZS 60950.1 / • CAN/CSA-C22.2 No. 60950-1 / • EN 60950-1 / • UL 60950-1 / EMC: / • FCC Part 15, ICES-003 / • EN55022, CISPR 22 / • AS/NZS / • CNS13438 / • VCCI V-3 / • EN 55024 / • EN 300-386 / • EN 61000-3-2 / • EN 61000-3-3 / • EN 50082-1 / • EN 55024 (CISPR 24) / • EN 61000-4-2 / • EN 61000-4-3 / • EN 61000-4-4 / • EN 61000-4-5 / • EN 61000-4-6 / • EN 61000-4-8 / • EN 61000-4-11	HON HAI PRECISION INDUSTRY CO LTD	CISCO	ENCS-SATA-1T=		28/22
8471.70.10	Unidade de Armazenamento de dados de 300GB 15K RPM com canal de Fibra, 3.5 utilizadas em equipamentos tipo Storage. Descricao tecnica do bem: Unidade de armazenamento de dados com capacidade de 300 GB utilizadas em equipamentos tipo Storage. Caracteristicas Tecnicas e a parte do computador onde sao armazenados os dados, trata-se de uma memoria nao-volatil, ou seja, as informacoes nao sao perdidas quando o computador e desligado, sendo considerado o principal meio de armazenamento de dados em massa. Aplicacao: Utilizacao em equipamentos tipo Storages, para armazenamento de dados. Sua interface de Fibra otica permite maior velocidade de leitura e gravacao das informacoes. Os discos rigidos ficam posicionados sobre um eixo rotativo de alta velocidade. A vedacao e tao bem-feita que o seu interior fica isolado do ambiente externo, evitando a entrada de ar e poeiras que, porventura, possam danificar o sistema. Diferente dos outros modelos, ele fica ativo durante todo o tempo, enquanto o computador estiver funcionando.	IBM CHINA COMPANY LIMITED	IBM	Fiber Channel		30/20
8471.70.10	Unidade de memoria para disco rigido de 600GB SAS, para equipamento Cisco FireSIGHT, codigo FS2K-SAS-600G=ESPECIFICAÇÕES DO PN : FS2K-SAS-600G= / ESPECIFICAÇÕES GERAIS / • Capacidade de 600 Gigabytes / • Capacidade de rotação de 15 mil rpm / • Padrão de conexão SAS (Serial Attached SCSI) / • Funcionalidade de hot-swap / • Compativel com software Cisco WAAS versão 4.0.19 ou mais recente / SEGURANÇA: / • IEC 60950-1 / • AS/NZS 60950-1 / • GB4943 / EMC: / • EN55022 Classe A / • ICES003 Classe A / • VCCI Classe A / • EN61000-3-2 / • EN61000-3-3 / • KN22 Classe A / • CNS13438 Classe A	SOLECTRON(PENANG) TECHNOLOGY SDN BHD	CISCO	FS2K-SAS-600G=		38/19
8471.70.10	Unidade de Armazenamento de dados de 600GB 15K SAS 3.5 utilizadas em equipamentos IBM tipo Servidores/Storage. Descricao tecnica do bem: : Unidade de armazenamento de dados com um so conjunto de cabecas magneticas com capacidade de 600GB. Montado em uma suporte de metal e conexoes eletricas para utilizacao em servidores IBM System X/ IBM Storage System. Aplicacao: Utilizacao em Servidores IBM System X/ IBM Storage System, para armazenamento de dados. Sua interface SAS permite maior velocidade de leitura e gravacao das informacoes. No modelo SAS, os discos rigidos ficam posicionados sobre um eixo rotativo de alta velocidade. A vedacao e tao bem-feita que o seu interior fica isolado do ambiente externo, evitando a entrada de ar e poeiras que, porventura, possam danificar o sistema. Diferente dos outros modelos, ele fica ativo durante todo o tempo, enquanto o computador estiver funcionando.	IBM CHINA COMPANY LIMITED	IBM	HD 600GB SAS		43/20
8471.70.10	UNIDADE DE ARMAZENAMENTO DE DADOS DE 300GB 15K DDM DESCRICAO TECNICA DO BEM: UNIDADE DE ARMAZENAMENTO DE DADOS COM CAPACIDADE DE 300 GB UTILIZADAS EM EQUIPAMENTOS TIPO STORAGE. E A PARTE DO COMPUTADOR ONDE SAO ARMAZENADOS OS DADOS, TRATA-SE DE UMA MEMORIA NAO-VOLATIL, OU SEJA, AS INFORMACOES NAO SAO PERDIDAS QUANDO O COMPUTADOR E DESLIGADO, SENDO CONSIDERADO O PRINCIPAL MEIO DE ARMAZENAMENTO DE DADOS EM MASSA. APLICACAO: UTILIZACAO EM EQUIPAMENTOS TIPO STORAGES, PARA ARMAZENAMENTO DE DADOS. SUA INTERFACE DE FIBRA OTICA PERMITE MAIOR VELOCIDADE DE LEITURA E GRAVACAO DAS INFORMACOES. OS DISCOS RIGIDOS FICAM POSICIONADOS SOBRE UM EIXO ROTATIVO DE ALTA VELOCIDADE. DIFERENTE DOS OUTROS MODELOS, ELE FICA ATIVO DURANTE TODO O TEMPO, ENQUANTO O COMPUTADOR ESTIVER FUNCIONANDO.	IBM PHILIPPINES	IBM	HD Fibre Channel		01/22
8471.70.10	Unidade de Armazenamento de dados de 1,2 TB 10K RPM 6Gb SAS 2,5 polegadas Descricao tecnica do bem: Unidade de armazenamento de dados HD utilizada em gabinetes de expansao e controlador de maquina IBM tipo 2076 Storwize V7000. As propriedades de configuracao da unidade de disco contem as informacoes necessarias para suporte completo nos sistemas IBM Storwize V7000.COM Aplicacao: Este Disco Rigido e um componente de um equipamento IBM Storage V7000 com finalidade de armazenar dados. Isso quer dizer que independentemente se ele esta desligado ou nao, as informacoes contidas nele permanecem armazenadas para utilizacao.	IBM TAILANDIA	IBM	HD1.2TBSFF		08/23
8471.70.10	Disco rigido de 500GB 7200RPM 2.5Inch FC para equipamentos IBM. Descricao tecnica do bem: Disco rigido de 500GB com funcao de armazenamento de dados. Abaixo seguem as especificacoes: Capacidade : 500 GB Cache: 16 MB Recinto: Interno HDD form factory: 2.5 Velocidade: 7200 RPM Aplicacao: Utilizados em equipamentos IBM Storage com a funcao de armazenamento de dados.	IBM CHINA COMPANY LIMITED	IBM	HDD 500GB		15/22
8471.70.10	Hard Drive Assembly, SAS, 2.5", 600GB, 15K RPM 12.0Gb/s Descricao tecnica do bem: Disco Rigido SAS Dupla Face 600GB 15K 2.5 com bandeja para armazenamento usado em equipamentos Lenovo Storage D1224 4587. ? Capacidade: 600 GB ? Fator de forma: 2,5 ? polegadas Interface: SAS 12GBPS ? Taxa de transferencia da unidade: 1,2 GBPS (externo) ? Velocidade do eixo: 15K RPM ? Linha de produtos: Disco rigido com bandeja ? Tipo de produto: Disco rigido hot-swap ? Interfaces: 1 X SAS 12 GB/S ? Baia compativel: 2,5 polegadas Aplicacao: Hard Disk utilizado em equipamento Lenovo Storage D1224 4587 com finalidade de armazenamento de dados. Essas unidades sao empregadas em desktops de consumo e servidores modernos por sua velocidade e confiabilidade. A velocidade de 12 Gbps aumenta a utilidade dessas unidades, permitindo que eles sejam mais adequados para servidores com ciclos de trabalho de 100% e podendo suportar ate quatro faixas largas por conexao.	IBM CHINA COMPANY LIMITED	Lenovo	HDD 600GB 15K 2.5"		43/22
8471.70.10	Unidade de disco rigido magnético (HD) de 80Gb, 7200RPM,conexão ATA 100 ja particionado e com software específico homologado pela Philips para utilização no ecografo com análise espectral Doppler SISTEMA DE ULTRA-SOM iU22, MARCA PHILIPS.	Hitachi	Hitachi	HDS728080PLAT20		22/19
8471.70.10	Disco Rigido HP 1.2 TB 10K SAS 2.5 utilizado em equipamentos Lenovo ThinkServer 70CV. Descricao tecnica do bem: Disco rigido de 1.2 TB com funcao de armazenamento de dados. Abaixo seguem as especificacoes: Capacidade : 1.2 TB Interface: SAS Hot Swap 2.5-inch Recinto: Interno Velocidade: 10000 RPM HDD form factory: 2.5 Aplicacao: Utilizados em equipamentos Lenovo ThinkServer com a funcao de armazenamento de dados.	IBM TAILANDIA	IBM	HUC101212CSS601		23/19
8471.70.10	Unidade de disco rigido, com um só conjunto de cabeça de 1800GB 10 K SAS montado em suporte metalico com conexoes mecanicas e eleticas utilizadas em equipamento Family 2077+01 IBM Storwize V5000. Descrição técnica do bem: Unidade de armazenamento de dados DH com capacidade de 1800 GB utilizadas em servidor IBM.	IBM SINGAPORE	IBM	HUC101818CS4200		31/19
8471.70.10	Unidade de Disco Rigido de 600GB SAS 10K RPM Descricao tecnica do bem: : Unidade de armazenamento de dados HD com capacidade de 600 GB utilizadas em servidor IBM. Especificacoes Tecnicas: Peso: 1,5 libras Dimensoes: 10 ? 8 ? 4 polegadas Modelo: HUC101860CS4200 Interface: SAS Capacidade: 600 GB GTIN: 617737062722 UPC: 617737062722 Aplicacao: Este Disco Rigido e um componente de um equipamento Lenovo Machine 5465 com finalidade de armazenar dados. Isso quer dizer que independentemente se ele esta desligado ou nao, as informacoes contidas nele permanecem armazenadas para utilizacao.	IBM TAILANDIA	Lenovo	HUC101860CS4200		29/22
8471.70.10	UNIDADE DE DISCO RIGIDO COM UM SO'CONJUNTO DE CABECA DISCO(HDA HEAD DISK ASSEMBLY ) COM CAPACIDADE DISK ASSEMBLY )COM CAPACIDADE DE ARMAZENAMENTO DE 900 GB E 10000 RPM COMBINADO COM EX 01 - DISCOS RIGIDOS Características Técnicas HDD 900GB, 2.5", 12Gbps 10K HDD com função de armazenamento de dados de micro informática. Capacidade de armazenamento: 900 GB Velocidade de rotação do disco rígido (RPM): 10000 RPM Cache do Drive: 128MB HDD Fator de forma do disco rígido: fator de forma pequeno (2.5") Velocidade de transferência:12 Gbps Interface de disco rígido: SAS-3 Aplicação: Utilizados em equipamentos IBM/TERADATA com a função de Armazenamento de dados.	IBM TAILANDIA	HITACHI	HUC101890CSS201		29/22
8471.70.10	Unidade de Armazenamento de dados de 450GB 10 K SAS 2.5 utilizadas em equipamento Family 2076 IBM Storwize V5000. Descricao tecnica do bem: Unidade de armazenamento de dados DH com capacidade de 450 GB utilizadas em servidor IBM. Caracteristicas Tecnicas Esta unidade de disco rigido IBM 450 GB 10 K rpm 6 Gb SAS 2,5 polegadas FRU 00L4520 e para uso no controlador IBM Machine Type 2076 Storwize V7000 Gen1 e gabinetes de expansao. As propriedades de configuracao da unidade de disco encadeiam as informacoes solicitadas de id do fornecedor IBM-207x e numero de peca para suporte total nos sistemas IBM Storwize v7000 gen1.	IBM TAILANDIA	IBM	HUC106045CSS600		27/22
8471.70.10	73.4GB Ultra320 SCSI Hard Disk Drive 15K 80 Pin 320MB/s pSeries. Caracteristicas Tecnicas - Capacidade : 7.3GB; - Tipo: SCSI; - Taxa de transmissao: 1.5; Aplicacao: Utilizados em equipamentos IBM Storage com a funcao de Armazenamento de dados.	IBM CHINA	IBM	HUS151473FL3800		23/19
8471.70.10	Unidade de disco rigido com um só conjunta de cabeça de disco (HDA-"HEAD DISK ASSEMBLY") com capaciade de armazenamento de 300GB 15000 RPM com conexão SAS2 de 3.5 montado em suporte metalico e conexoes eletricas utilizadas em equipamento IBM. UNIDADE DE DISCO RIGIDO Descrição técnica do bem: Unidade de armazenamento de dados DH com capacidade de 300 GB utilizadas em servidor IBM.	IBM SINGAPORE	IBM	HUS156030VLS600		32/19
8471.70.10	Disco Rigido 36.4GB 15K U320 SCSI utilizado em equipamentos IBM P-Series modelo 9110. Descricao tecnica do bem: Disco rigido de 36.4GB com funcao de armazenamento de dados. Abaixo seguem as especificacoes: Capacidade : 36.4 GB Interface: Ultra320 SCSI Interface Recinto: Interno Velocidade: 15000 RPM Quantidade de cabecas: 2 Aplicacao: Utilizados em equipamentos IBM P-Series com a função de armazenamento de dados.	IBM CHINA	P-SERIES	IBM		31/19
8471.70.10	Unidade de armazenamento de dados 1.8 TB para equipamentos IBM Type 8284 Power System Descricao tecnica do bem: Unidade de leitura, armazenamento e compressao de dados utilizada em equipamento IBM Power System Capacidade: 1.2TB Channel 10K RPM 2.5" 12Gbps SAS Especificacoes fisicas: Tamanho: 2,5" Rotacao: 10k Interface: SAS Conexao: Hot-Swap Capacidade: 1.8TB Aplicacao: Utilizacao em Servidores IBM Power System, para leitura, armazenamento e compressao de dados. Sua interface SAS permite maior velocidade de leitura e gravacao das informacoes. No modelo SAS, os discos rigidos ficam posicionados sobre um eixo rotativo de alta velocidade. A vedacao e tao bem-feita que o seu interior fica isolado do ambiente externo, evitando a entrada de ar e poeiras que, porventura, possam danificar o sistema. Diferente dos outros modelos, ele fica ativo durante todo o tempo, enquanto o computador estiver funcionando. A comunicacao estabelecida pelo modelo SAS acontece via transmissao serial e full-duplex, mantendo uma taxa media de 12 gigabytes por segundo no envio e recebimento de dados. Isso significa 375 MB/s a uma frequencia que pode chegar a 3.0 GHz.	IBM TAILANDIA	IBM	IBM 1.2TB 10K RPM		13/20
8471.70.10	Unidade de armazenamento de dados 1.2 TB para equipamentos IBM System Storage Descricao tecnica do bem: Unidade de leitura, armazenamento e compressao de dados utilizada em equipamento IBM System Storage. Aplicacao: Utilizacao em Servidores IBM System Storage, para leitura, armazenamento e compressao de dados. Sua interface SAS permite maior velocidade de leitura e gravacao das informacoes. No modelo SAS, os discos rigidos ficam posicionados sobre um eixo rotativo de alta velocidade. A vedacao e tao bem-feita que o seu interior fica isolado do ambiente externo, evitando a entrada de ar e poeiras que, porventura, possam danificar o sistema. Diferente dos outros modelos, ele fica ativo durante todo o tempo, enquanto o computador estiver funcionando. A comunicacao estabelecida pelo modelo SAS acontece via transmissao serial e full-duplex, mantendo uma taxa media de 12 gigabytes por segundo no envio e recebimento de dados. Isso significa 375 MB/s a uma frequencia que pode chegar a 3.0 GHz.	IBM TAILANDIA	IBM	IBM 1.2TB 10K RPM SAS 2.5"		36/20
8471.70.10	Modulo de Interface ou Dados do XIV - (Modelos 281x- 214 e 281x-215). Inclui um processador Intel Xeon E5645, cache de 48 GB, portas Fibre Channel de 1 GbE e duas unidades de fonte de alimentacao. Nao inclui unidades de disco ou SSD. Aplicacao: Este modulo e usado para modulos de interface GbE, modulos de dados superiores, e modulos de dados inferiores. O modulo FRU tem uma placa de interface Ethernet e dois de fibra Cartoes de canal. Quando usado como um dado inferior, as placas Fibre Channel nao sao usados. Quando usado como um modulo de dados superior, as placas Ethernet e Fibre Channel nao sao usados.	IBM MEXICO COMERCIALIZACION Y SERVICIOS S.A. DE C.V.	IBM	INT MODULE		34/21
8471.70.10	Unidade de memoria para discos rígidos, com 600GB 10K RPM SAS 6Gbps 2.5in Hot-plug Hard Drive, 12G ESPECIFICAÇÕES GERAIS / • Tipo: HARD DRV / • Interface: SAS / • Capacidade: 600 GB / • Tamanho: 2.5" / • Transferência de dados: 6 Gbps / • Rotação: 10000 RPM / • 4k bytes / • 5 to 55 C / • FOR DELL R620 AND R720 / • LANCOPE / DIMENSÕES / • 20.32 cm (A) x 15.24 cm (L) x 7.87 cm (P) / AMBIENTE: / • -40°C a +60°C e testados a +85°C por 16 horas / SEGURANÇA: / • Laser Classe I 21CFR1040 / • GR-20-CORE: / • GR-326-CORE: / • GR-1435-CORE:	DELL COMPUTER	CISCO	LC-12G-HDD-600GB=		12/22
8471.70.10	Unidade de memoria para disco rigido, de 40GB HDD, para equipamento Cisco ASR1000 RP1, codigo M-ASR1K-HDD-40GB=ESPECIFICAÇÕES DO PN : M-ASR1K-HDD-40GB= / ESPECIFICAÇÕES GERAIS / • CAPACIDADE (GB): 40GB / • Padrões de rede: IEEE 802.11a, 802.11b, e 802.11g / ENERGIA: / • ENTRADA: • 100-240 VAC / • Frequência: 50-60Hz / AMBIENTE: / • Temperatura operacional: • 32 até 104°F (0 até 40°C) / • Humidade relative: 10 até 90% sem condensação / • Temperatura não operacional: • -40 até 158F (-40 até 70C) / SEGURANÇA: / • UL/CSA 60950 (2003) / • GR-1089-CORE / • IEC 60825-1, EN60825-1 / • Bellcore NEBS: Level 3 / • IEC 825-1 (Classe 1) / EMC: / • ICES-003 / • GR-1089-CORE / • GR-1089-CORE / • FCC 47CFR15 / • EN55022 (CISPR22) / • CFR 47 Parte 15 (FCC) / • ETS 300 386-2 (EN300 386-2) / • EN 61000-4-2 (IEC-61000-4-2) / • EN 61000-4-3 (IEC-61000-4-3) / • EN 61000-4-4 (IEC-61000-4-4) / • EN 61000-4-5 (IEC-61000-4-5)	Foxconn Cz s.r.o.	CISCO	M-ASR1K-HDD-40GB=		41/19
8471.70.10	Unidade de memoria, de disco magnetico, de 40GB HDD, para equipamento Cisco ASR1000 RP1, codigo M-ASR1K-HDD-40GB= ESPECIFICAÇÕES DO PN : M-ASR1K-HDD-40GB= / ESPECIFICAÇÕES GERAIS / • CAPACIDADE (GB): 40GB / • Padrões de rede: IEEE 802.11a, 802.11b, e 802.11g / ENERGIA: / • ENTRADA: • 100-240 VAC / • Frequência: 50-60Hz / AMBIENTE: / • Temperatura operacional: • 32 até 104°F (0 até 40°C) / • Humidade relative: 10 até 90% sem condensação / • Temperatura não operacional: • -40 até 158F (-40 até 70C) / SEGURANÇA: / • UL/CSA 60950 (2003) / • GR-1089-CORE / • IEC 60825-1, EN60825-1 / • Bellcore NEBS: Level 3 / • IEC 825-1 (Classe 1) / EMC: / • ICES-003 / • GR-1089-CORE / • GR-1089-CORE / • FCC 47CFR15 / • EN55022 (CISPR22) / • CFR 47 Parte 15 (FCC) / • ETS 300 386-2 (EN300 386-2) / • EN 61000-4-2 (IEC-61000-4-2) / • EN 61000-4-3 (IEC-61000-4-3) / • EN 61000-4-4 (IEC-61000-4-4) / • EN 61000-4-5 (IEC-61000-4-5)	JABIL CIRCUITS	CISCO	M-ASR1K-HDD-40GB=1		18/22
8471.70.10	Unidade de memoria para disco rigido, de 80GB HDD, para equipamento Cisco ASR1000 RP2, codigo M-ASR1K-HDD-80GB=ESPECIFICAÇÕES DO PN : M-ASR1K-HDD-80GB= / ESPECIFICAÇÕES GERAIS / • CAPACIDADE (GB): 80GB / • Padrões de rede: IEEE 802.11a, 802.11b, e 802.11g / ENERGIA: / • ENTRADA: • 100-240 VAC / • Frequência: 50-60Hz / AMBIENTE: / • Temperatura operacional: • 32 até 104°F (0 até 40°C) / • Humidade relative: 10 até 90% sem condensação / • Temperatura não operacional: • -40 até 158F (-40 até 70C) / SEGURANÇA: / • UL/CSA 60950 (2003) / • GR-1089-CORE / • IEC 60825-1, EN60825-1 / • Bellcore NEBS: Level 3 / • IEC 825-1 (Classe 1) / EMC: / • ICES-003 / • GR-1089-CORE / • GR-1089-CORE / • FCC 47CFR15 / • EN55022 (CISPR22) / • CFR 47 Parte 15 (FCC) / • ETS 300 386-2 (EN300 386-2) / • EN 61000-4-2 (IEC-61000-4-2) / • EN 61000-4-3 (IEC-61000-4-3) / • EN 61000-4-4 (IEC-61000-4-4) / • EN 61000-4-5 (IEC-61000-4-5)	Foxconn Cz s.r.o.	CISCO	M-ASR1K-HDD-80GB=		41/19
8471.70.10	Unidade de memoria, de disco magnetico, de 80GB HDD, para equipamento Cisco ASR1000 RP2, codigo M-ASR1K-HDD-80GB= ESPECIFICAÇÕES DO PN : M-ASR1K-HDD-80GB= / ESPECIFICAÇÕES GERAIS / • CAPACIDADE (GB): 80GB / • Padrões de rede: IEEE 802.11a, 802.11b, e 802.11g / ENERGIA: / • ENTRADA: • 100-240 VAC / • Frequência: 50-60Hz / AMBIENTE: / • Temperatura operacional: • 32 até 104°F (0 até 40°C) / • Humidade relative: 10 até 90% sem condensação / • Temperatura não operacional: • -40 até 158F (-40 até 70C) / SEGURANÇA: / • UL/CSA 60950 (2003) / • GR-1089-CORE / • IEC 60825-1, EN60825-1 / • Bellcore NEBS: Level 3 / • IEC 825-1 (Classe 1) / EMC: / • ICES-003 / • GR-1089-CORE / • GR-1089-CORE / • FCC 47CFR15 / • EN55022 (CISPR22) / • CFR 47 Parte 15 (FCC) / • ETS 300 386-2 (EN300 386-2) / • EN 61000-4-2 (IEC-61000-4-2) / • EN 61000-4-3 (IEC-61000-4-3) / • EN 61000-4-4 (IEC-61000-4-4) / • EN 61000-4-5 (IEC-61000-4-5)	JABIL CIRCUITS	CISCO	M-ASR1K-HDD-80GB=1		18/22
8471.70.10	Unidade de memoria para disco rigido HDD de 2.5 polegadas 7,2K, 500 GB SATA, HW, para equipamento Cisco MDE (Media Delivery Engine), codigo MDE-HD2GC3-500GB=ESPECIFICAÇÕES DO PN : MDE-HD2GC3-500GB= / ESPECIFICAÇÕES GERAIS / • Leds indicadores de status / • velocidade de porta: 1/2-Gbps autosensing , opcionalmente Configuravel / • Créditos de buffer : Ate 255 por porta / • Portas por chassis : 16 configuração fixa. Ate 64 portas Fibre Channel , Ate oito / • portas de 1 Gbps Ethernet quando configurado com Modulo opcional / • Portas por rack : Ate 896 quando configurado com Modulo opcional / • PortChannel : Ate 16 portas. / ENERGIA: / • Fonte de alimentacao ( 845WAC ) / • Entrada Caracteristicas AC / • 100 A 240 VCA (10% intervalo) / • 50 A 60 Hz ( valor nominal). / SEGURANÇA: / • UL 60950 / • CAN/CSA-C22.2 No. 60950 / • EN 60950 / • IEC 60950 / • TS 001 / • AS/NZS 3260 / • IEC60825 / • EN60825 / • 21 CFR 1040. / EMC: / • FCC Parte 15 (CFR 47) Classe A / • ICES-003 Classe A / • EN 55022 Classe A / • CISPR 22 Classe A / • AS/NZS 3548 Classe A / • VCCI Classe A / • EN 55024 / • EN 50082-1 / • EN 61000-6-1 / • EN 61000-3-2 / • EN	HON HAI PRECISION INDUSTRY CO LTD	CISCO	MDE-HD2GC3-500GB=		15/19
8471.70.10	Unidade de memória, de discos magnéticos (discos rígidos), apresentada sob forma de sistema, dotada de: 1 (uma) Unidade de armazenamento de dados (de memória), instalada em 01 (um) chassi próprio para montagem em bastidor (rack), com conjunto de 10 discos (magnéticos, rígidos) de capacidade de 6tb cada (total de 60tb), 02 (dois) discos de armazenamento de metadados SSD (Solid State Drive), 02 (duas) placas controladoras, 02 (duas) fontes de alimentação e 01 (um) disco de armazenamento de 6tb de reserva, própria para armazenamento de sinais de áudio e vídeo digital. 1 (uma) unidade gerenciadora de discos magnéticos, de nome comercial "System Director Appliance", de uso exclusivo para controle de unidade de armazenamento de dados (de discos magnéticos, rígidos), contendo no mesmo corpo 02 (duas) placas controladoras, 02 (duas) fontes de alimentação, 02 (dois) discos de armazenamento de metadados SSD, conexões para interligação a outras unidades de memória e a servidores de vídeo, conjunto de cabos para instalação e configuração. APLICAÇÃO: Armazenamento de sinais de vídeo para produção de conteúdo audiovisual. ESPECIFICAÇÃO TÉCNICA: Unidade de memória, de discos magnéticos, rígidos, com unidade gerenciadora.	AVID TECHNOLOGY	AVID	NEXIS F2 60TB WITH NEXIS SDA		04/23
8471.70.10	UNIDADE DE MEMORIA EM DISCO RIGIDO, PROPRIA PARA ARMAZENAMENTO DE SINAIS DE VIDEO, CONTENDO CONEXOES PARA INTERLIGACAO A OUTRAS UNIDADES DE MEMORIA E A SERVIDORES DE VIDEO, COMPOSTA DAS SEGUINTES PARTES QUE A INTEGRAM:04 (QUATRO) CHASSIS PARA ARMAZENAMENTO DE VIDEO E AUDIO COM CAPACIDADE DE 140TB CADA (TOTAL 560TB), COM KIT PARA MONTAGEM EM RACK ; 06 (SEIS) PLACAS CONTROLADORA PARA CHASSIS DE ARMAZENAMENTO DE VIDEO E AUDIO ; 08 (OITO) FONTES DE ALIMENTACAO PARA CHASSIS DE ARMAZENAMENTO DE VIDEO E AUDIO ; 04 (QUATRO) DISCOS DE ARMAZENAMENTO DE METADADOS 400GB SSD ; CONJUNTO DE 40 DISCOS, CAPACIDADE DE 14TB CADA (TOTAL DE 560TB), PROPRIOS PARA ARMAZENAMENTO DE SINAIS DE AUDIO E VIDEO DIGITAL ; 04 (QUATRO) DISCOS DE ARMAZENAMENTO DE 14TB CADA DE RESERVA ; CONJUNTO DE CABOS E PARTES MISCELANEAS PARA INSTALACAO E CONFIGURACAO - APLICAÇÃO: ARMAZENAMENTO DE SINAIS DE VIDEO PARA PRODUÇÃO DE CONTEÚDO.	AVID TECHNOLOGY	AVID	NEXIS F2 BUNDLE 560TB		01/24
8471.70.10	UNIDADE DE ARMAZENAMENTO (MEMORIA) EM DISCO DE DADOS BRUTOS (RAW DATA) PARA O EQUIPAMENTO DE RESSONANCIA MAGNETICA, MODELO MRT-1504 (VANTAGE TITAN).APLICACAO: TRATA-SE DE UMA UNIDADE DE ARMAZENAMENTO QUE E UTILIZADA NO PROCESSO DE RECONSTRUCAO DE IMAGEM DA RESSONANCIA MAGNETICA.	CANON MEDICAL SYSTEMS CORPORATION	CANON MEDICAL	PM43-09137*B 1		18/22
8471.70.10	Disco Rigido 600GB 6Gbps 10K 2.5 utilizado em equipamentos IBM modelo 1629. Descricao tecnica do bem: Disco rigido de 600GB com funcao de armazenamento de dados. Abaixo seguem as especificacoes: Capacidade : 600 GB Interface: Serial Attached SCSI Cache: 6Gbps Recinto: Interno Velocidade: 10000 RPM HDD form factory: 2.5 Quantidade de cabecas: 2 Aplicacao: Utilizados em equipamentos IBM P-Series com a funcao de armazenamento de dados.	IBM TAILANDIA	IBM	SAS-6GBPS		23/19
8471.70.10	Unidade de disco magnético para discos rigidos Savvio 15K, 146Gb para armazenamento de dados em reconstrutor de imagens de equipamento de tomografia computadorizada.	Seagate	Savvio	Savvio 15K.2		22/19
8471.70.10	Disco rigido de 500GB 7200RPM 2.5Inch FC para equipamentos IBM Tape Drive 1750. Descricao tecnica do bem: Disco rigido de 500GB com funcao de armazenamento de dados. Abaixo seguem as especificacoes: Capacidade : 500 GB Cache: 8 MB Recinto: Interno HDD form factory: 2.5 Velocidade: 7200 RPM Aplicacao: Utilizados em equipamentos IBM Storage com a funcao de armazenamento de dados.	IBM CHINA	IBM	SEAGATE ST3500071FC		23/19
8471.70.10	Unidade de memoria para disco rigido de 500GB, para equipamentos Cisco Series SRE 710 e 910, codigo SM-HDD-SATA-500GB=ESPECIFICAÇÕES DO PN: SM-HDD-SATA-500GB= / ESPECIFICAÇÕES GERAIS / • 500 GB de capacidade / • hot-swap – pode ser retirado e colocado a qualquer momento / • Interface SAS-2 / • Velocidade de 15000 rpm / SEGURANÇA: / • IEC 60950-1 / • AS/NZS 60950-1 / • GB4943 / EMC: / • CISPR22 Classe A / • EN55022 Classe A / • ICES003 Classe A / • VCCI Classe A / • EN61000-3-2 / • EN61000-3-3 / • KN22 Classe A / • CNS13438 Classe A	HON HAI PRECISION INDUSTRY CO LTD	CISCO	SM-HDD-SATA-500GB=		14/19
8471.70.10	Unidade de memoria, de disco magnetico, de 500GB, para equipamentos Cisco Series SRE 710 e 910 ESPECIFICAÇÕES DO PN: SM-HDD-SATA-500GB= / ESPECIFICAÇÕES GERAIS / • 500 GB de capacidade / • hot-swap – pode ser retirado e colocado a qualquer momento / • Interface SAS-2 / • Velocidade de 15000 rpm / SEGURANÇA: / • IEC 60950-1 / • AS/NZS 60950-1 / • GB4943 / EMC: / • CISPR22 Classe A / • EN55022 Classe A / • ICES003 Classe A / • VCCI Classe A / • EN61000-3-2 / • EN61000-3-3 / • KN22 Classe A / • CNS13438 Classe A	HON HAI PRECISION INDUSTRY CO LTD	CISCO	SM-HDD-SATA-500GB=1		18/22
8471.70.10	Disco Rigido 1TB SATA 7200 rpm 2.5"( 4 cabecas) para equipamentos IBM Tape Drive DS3512. Descricao tecnica do bem: Disco rigido de 36GB com funcao de armazenamento de dados. Abaixo seguem as especificacoes: Capacidade : 1TB HDD form factory: 2.5 Velocidade: 7200 RPM Quantidade de cabecas: 4 Aplicacao: Utilizados em equipamentos IBM Storage com a funcao de armazenamento de dados.	IBM TAILANDIA	IBM	ST1000NM0033		23/19
8471.70.10	HD 300GB 15K RPM SAS Caracteristicas Tecnicas HD 300GB 15K RPM SAS com funcao de armazenamento de dados de micro informatica. - Capacidade : 300GB; - Tecnologia: SAS Aplicacao: Utilizados em equipamentos IBM Storage 2831 com a funcao de Armazenamento de dados.	IBM CHINA COMPANY LIMITED	IBM	ST300MP0016		25/22
8471.70.10	Unidade de disco magnético (HD) com interface IDE, 160GB, 7200 RPM, com softwares Solaris 8 2/2002 e Precedence ACQ 1.1 Server gravados para utilização no equipamento de medicina nuclear SISTEMA SPECT/CT da marca Philips.	SEAGATE	SEAGATE	ST3160815A		22/19
8471.70.10	Disco Rigido 3.5" 3 TB 7.2k SAS 6G ( 10 cabecas). Descricao tecnica do bem: Disco rigido de 3 TB com funcao de armazenamento de dados. Abaixo seguem as especificacoes: Capacidade : 3 TB Interface: Serial Attached SCSI (SAS) Cache: 6 Gb Recinto: Interno HDD form factory: 3.5 Velocidade: 7200 RPM Quantidade de cabecas: 10 Aplicacao: Utilizados em equipamentos IBM Storage com a funcao de armazenamento de dados.	IBM TAILANDIA	IBM	ST33000650SS		18/22
8471.70.10	Disco rigido de 450GB 1500RPM 3.5Inch FC para equipamentos IBM Tape Drive 1750 com tecnologia HOT SWAP. Descricao tecnica do bem: Disco rigido de 450GB com funcao de armazenamento de dados. Abaixo seguem as especificacoes: Capacidade : 450 GB Cache: 8 MB Recinto: Interno HDD form factory: 3.5 Velocidade: 1500 RPM Aplicacao: Utilizados em equipamentos IBM Storage com a funcao de armazenamento de dados.	IBM SINGAPORE	IBM	ST3450856SS		23/19
8471.70.10	Unidade de Armazenamento de dados de 450GB 15K RPM com canal de Fibra, 3.5 utilizadas em equipamentos tipo Storage. Descricao tecnica do bem: Unidade de armazenamento de dados com capacidade de 450GB utilizadas em equipamentos tipo Storage. Aplicacao: Utilizacao em equipamentos tipo Storages, para armazenamento de dados. Sua interface de Fibra otica permite maior velocidade de leitura e gravacao das informacoes. Os discos rigidos ficam posicionados sobre um eixo rotativo de alta velocidade. A vedacao e tao bem-feita que o seu interior fica isolado do ambiente externo, evitando a entrada de ar e poeiras que, porventura, possam danificar o sistema. Diferente dos outros modelos, ele fica ativo durante todo o tempo, enquanto o computador estiver funcionando.	IBM CHINA COMPANY LIMITED	IBM	ST3450857FC		34/20
8471.70.10	HD com case de 600GB 15K 3,5" FC Descricao tecnica do bem: Disk drive module (DDM), 600 GB 15K RPM : Modulo de Disco Rigido com capacidade 600GBytes, velocidade 15mil RPM, utilizado nos equipamentos de Storage DS8000 Aplicacao: Modulo de armazenamento de dados, projetado para estruturas de arrays com objetivo de suportar os aplicativos de negocios mais exigentes com seu desempenho geral excepcional e otima taxa de transferencia de dados, consolidando varios sistemas de armazenamento em um unico DS8000.	IBM SINGAPORE	IBM	ST3600057FC		32/20
8471.70.10	Unidade de Armazenamento de dados de 300GB 10 K SAS 2.5 utilizadas em equipamento IBM. Descricao tecnica do bem: Unidade de armazenamento de dados DH com capacidade de 300 GB utilizadas em servidor IBM.	IBM CHINA	IBM	ST9300653SS		23/19
8471.70.10	Unidade de memória para disco rígido, de 10TB (512e), para servidor Cisco serie UCS C3000ESPECIFICAÇÕES DO PN : UCS-C3K-10TEM= / ESPECIFICAÇÕES GERAIS / • Cisco UCS S3260 10TB (512e) / • 10 TB 512e NL-SAS drive / • 12 Gbps / • 7200 RPM / • 256 Buffer / AMBIENTE: / • Temperatura operacional 5°C a 60°C / SEGURANÇA: / • UL 60950-1, / • CAN/CSA-C22.2 No. 60950-1 / EN 60950-1, / • IEC 60950-1, / • AS/NZS 60950-1GB4943	HON HAI PRECISION INDUSTRY CO LTD	CISCO	UCS-C3K-10TEM=		08/21
8471.70.10	Unidade de memória, de disco magnetico, de 10TB (512e), para servidor Cisco serie UCS C3000 ESPECIFICAÇÕES DO PN : UCS-C3K-10TEM= / ESPECIFICAÇÕES GERAIS / • Cisco UCS S3260 10TB (512e) / • 10 TB 512e NL-SAS drive / • 12 Gbps / • 7200 RPM / • 256 Buffer / AMBIENTE: / • Temperatura operacional 5°C a 60°C / SEGURANÇA: / • UL 60950-1, / • CAN/CSA-C22.2 No. 60950-1 / EN 60950-1, / • IEC 60950-1, / • AS/NZS 60950-1GB4943	HON HAI PRECISION INDUSTRY CO LTD	CISCO	UCS-C3K-10TEM=1		18/22
8471.70.10	Unidade de memoria para disco rigido, 4TB NL-SAS 7200 RPM 12Gb HDD, com Carrier- Top Load, para equipamento Cisco serie UCS C3000ESPECIFICAÇÕES DO PN: UCS-C3K-HD4TB= / ESPECIFICAÇÕES GERAIS / • Compatível com Servidor de Armazenamento Cisco UCS S3260 / • Hot-swappable – substituição com equipamento ligado / • 3.5 polegadas / • 4TB / • 7200-RPM / • NL-SAS HDD / • Servidor compatível com: Microsoft Windows Server 2016, 2012; Red Hat Enterprise Linux; SUSE Linux; ou VMware vSphere. / AMBIENTE / • Temperatura operacional: 5° a 35°C / • Temperatura de armazenamento: -40° a 65°C / • Umidade operacional (sem condensação): 10% a 90% / SEGURANÇA / • UL 60950-1 2a Edição / • CAN/CSA-C22.2 No. 60950-1 2a Edição / • EN 60950-1 2a Edição / • IEC 60950-1 2a Edição / • AS/NZS 60950-1 / • GB4943 2001 / EMC - EMISSÕES / • 47CFR Parte 15 (CFR 47) Classe A / • AS / NZS CISPR22 Classe A / • CISPR22 Classe A / • EN55022 Classe A / • ICES003 Classe A / • VCCI Classe A / • EN61000-3-2 / • EN61000-3-3 / • KN22 Classe A / • CNS13438 Classe A / EMC - IMUNIDADE / • EN55024 / • CISPR24 / • EN300386 / • KN24	Foxconn Cz s.r.o.	CISCO	UCS-C3K-HD4TB=		32/19
8471.70.10	Unidade de memoria, de disco magnetico, 4TB NL-SAS 7200 RPM 12Gb HDD, com Carrier- Top Load, para equipamento Cisco serie UCS C3000 ESPECIFICAÇÕES DO PN: UCS-C3K-HD4TB= / ESPECIFICAÇÕES GERAIS / • Compatível com Servidor de Armazenamento Cisco UCS S3260 / • Hot-swappable – substituição com equipamento ligado / • 3.5 polegadas / • 4TB / • 7200-RPM / • NL-SAS HDD / • Servidor compatível com: Microsoft Windows Server 2016, 2012; Red Hat Enterprise Linux; SUSE Linux; ou VMware vSphere. / AMBIENTE / • Temperatura operacional: 5° a 35°C / • Temperatura de armazenamento: -40° a 65°C / • Umidade operacional (sem condensação): 10% a 90% / SEGURANÇA / • UL 60950-1 2a Edição / • CAN/CSA-C22.2 No. 60950-1 2a Edição / • EN 60950-1 2a Edição / • IEC 60950-1 2a Edição / • AS/NZS 60950-1 / • GB4943 2001 / EMC - EMISSÕES / • 47CFR Parte 15 (CFR 47) Classe A / • AS / NZS CISPR22 Classe A / • CISPR22 Classe A / • EN55022 Classe A / • ICES003 Classe A / • VCCI Classe A / • EN61000-3-2 / • EN61000-3-3 / • KN22 Classe A / • CNS13438 Classe A / EMC - IMUNIDADE / • EN55024 / • CISPR24 / • EN300386 / • KN24	HON HAI PRECISION INDUSTRY CO LTD	CISCO	UCS-C3K-HD4TB=1		18/22
8471.70.10	Unidade de memoria para disco rigido, de 10TB 4Kn para Top-Load, para servidor Cisco serie UCS C3X60, codigo UCSC-C3X60-10TB=ESPECIFICAÇÕES DO PN : UCSC-C3X60-10TB= / ESPECIFICAÇÕES GERAIS: / • Para servidor Cisco serie UCS C3X60 / • Capacidade 10TB / • HDD SAS / • 3.5 polegadas / • 12 Gbps / • 7200 RPM / SEGURANÇA: / • IEC 60950-1 / • AS/NZS 60950-1 / • GB4943 / EMC: / • CISPR22 Classe A / • EN55022 Classe A / • ICES003 Classe A / • VCCI Classe A / • EN61000-3-2 / • EN61000-3-3 / • KN22 Classe A / • CNS13438 Classe A	HON HAI PRECISION INDUSTRY CO LTD	CISCO	UCSC-C3X60-10TB=		08/21
8471.70.10	Unidade de memoria, de disco magnetico, de 10TB 4Kn para Top-Load, para servidor Cisco serie UCS C3X60 ESPECIFICAÇÕES DO PN : UCSC-C3X60-10TB= / ESPECIFICAÇÕES GERAIS: / • Para servidor Cisco serie UCS C3X60 / • Capacidade 10TB / • HDD SAS / • 3.5 polegadas / • 12 Gbps / • 7200 RPM / SEGURANÇA: / • IEC 60950-1 / • AS/NZS 60950-1 / • GB4943 / EMC: / • CISPR22 Classe A / • EN55022 Classe A / • ICES003 Classe A / • VCCI Classe A / • EN61000-3-2 / • EN61000-3-3 / • KN22 Classe A / CNS13438 Classe A	HON HAI PRECISION INDUSTRY CO LTD	CISCO	UCSC-C3X60-10TB=1		18/22
8471.70.10	Unidade de memoria para disco rigido de 4TB SAS 7.2K HDD, para equipamento Cisco UCS C3X60, incluindo C3X60 HDD carrier (FRU), codigo UCSC-C3X60-HD4TB=ESPECIFICAÇÕES DO PN : UCSC-C3X60-HD4TB= / ESPECIFICAÇÕES GERAIS: / • C220 M3 / • C250 M2 / • Endereço MAC : 16.000 entradas da tabela / • cut-through de baixa latência projeto fornece previsível , latência tráfego consistente, independentemente do tamanho do pacote , padrão de tráfego, ou recursos ativados / • interoperabilidade óptico com XENPAK , X2 e 10 Gigabit Small Form Factor Pluggable (XFP) tipos de interface / SEGURANÇA: / • IEC 60950-1 / • AS/NZS 60950-1 / • GB4943 / EMC: / • CISPR22 Classe A / • EN55022 Classe A / • ICES003 Classe A / • VCCI Classe A / • EN61000-3-2 / • EN61000-3-3 / • KN22 Classe A / • CNS13438 Classe A	Foxconn Cz s.r.o.	CISCO	UCSC-C3X60-HD4TB=		14/19
8471.70.10	Unidade de memoria para disco rigido, com 6TB 12Gbps NL-SAS 7200RPM HDD, para servidor Cisco serie UCS C3X60, com transportador Top-loadESPECIFICAÇÕES DO PN : UCSC-C3X60-HD6TB= / ESPECIFICAÇÕES GERAIS: / • Endereço MAC : 16.000 entradas da tabela / • cut-through de baixa latência projeto fornece previsível , latência tráfego consistente, independentemente do tamanho do pacote , padrão de tráfego, ou recursos ativados / • interoperabilidade óptico com XENPAK , X2 e 10 Gigabit Small Form Factor Pluggable (XFP) tipos de interface / SEGURANÇA: / • IEC 60950-1 / • AS/NZS 60950-1 / • GB4943 / EMC: / • CISPR22 Classe A / • EN55022 Classe A / • ICES003 Classe A / • VCCI Classe A / • EN61000-3-2 / • EN61000-3-3 / • KN22 Classe A / • CNS13438 Classe A	Scientific Atlanta, Inc. SA Distributio	CISCO	UCSC-C3X60-HD6TB=		27/19
8471.70.10	Unidade de memoria , de disco magnetico, com 6TB 12Gbps NL-SAS 7200RPM HDD, para servidor Cisco serie UCS C3X60, com transportador Top-load ESPECIFICAÇÕES DO PN : UCSC-C3X60-HD6TB= / ESPECIFICAÇÕES GERAIS: / • Endereço MAC : 16.000 entradas da tabela / • cut-through de baixa latência projeto fornece previsível , latência tráfego consistente, independentemente do tamanho do pacote , padrão de tráfego, ou recursos ativados / • interoperabilidade óptico com XENPAK , X2 e 10 Gigabit Small Form Factor Pluggable (XFP) tipos de interface / SEGURANÇA: / • IEC 60950-1 / • AS/NZS 60950-1 / • GB4943 / EMC: / • CISPR22 Classe A / • EN55022 Classe A / • ICES003 Classe A / • VCCI Classe A / • EN61000-3-2 / • EN61000-3-3 / • KN22 Classe A / • CNS13438 Classe A	HON HAI PRECISION INDUSTRY CO LTD	CISCO	UCSC-C3X60-HD6TB=1		18/22
8471.70.10	Unidade de memoria para disco rigido, de 8 TB NL-SAS 7.2KHelium HDD, para equipamento Cisco serie UCSC 3X60, incluindo carrier HDD, codigo UCSC-C3X60-HD8TB=ESPECIFICAÇÕES DO PN : UCSC-C3X60-HD8TB= / ESPECIFICAÇÕES GERAIS: / • C220 M3 / • Capacidade de armazenamento 8TB / • C250 M2 / SEGURANÇA: / • IEC 60950-1 / • AS/NZS 60950-1 / • GB4943 / EMC: / • CISPR22 Classe A / • EN55022 Classe A / • ICES003 Classe A / • VCCI Classe A / • EN61000-3-2 / • EN61000-3-3 / • KN22 Classe A / • CNS13438 Classe A	Foxconn Cz s.r.o.	CISCO	UCSC-C3X60-HD8TB=		19/19
8471.70.10	Unidade de memoria , de disco magnetico, de 8 TB NL-SAS 7.2KHelium HDD, para equipamento Cisco serie UCSC 3X60, incluindo carrier HDD, codigo UCSC-C3X60-HD8TB= ESPECIFICAÇÕES DO PN : UCSC-C3X60-HD8TB= / ESPECIFICAÇÕES GERAIS: / • C220 M3 / • Capacidade de armazenamento 8TB / • C250 M2 / SEGURANÇA: / • IEC 60950-1 / • AS/NZS 60950-1 / • GB4943 / EMC: / • CISPR22 Classe A / • EN55022 Classe A / • ICES003 Classe A / • VCCI Classe A / • EN61000-3-2 / • EN61000-3-3 / • KN22 Classe A / CNS13438 Classe A	HON HAI PRECISION INDUSTRY CO LTD	CISCO	UCSC-C3X60-HD8TB=1		18/22
8471.70.10	Unidade de memoria para disco rigido, de 10 TB, 12G SAS 7.2K RPM LFF HDD (4K) , codigo UCS-HD10T7KL4K=ESPECIFICAÇÕES DO PN : UCS-HD10T7KL4K= / ESPECIFICAÇÕES GERAIS: / • 10 TB de armazenamento / AMBIENTE: / • Temperatura operacional: 32° to 104°F (0° to 40°C) / • Umidade operacional: 10% a 85% sem condensação / • Temperatura não operacional: 4° a 149°F (–20° a 65°C) / SEGURANÇA: / • IEC 60950-1 / • AS/NZS 60950.1 / • CAN/CSA-C22.2 No. 60950-1 / • EN 60950-1 / • UL 60950-1 / EMC: / • FCC Part 15, ICES-003 / • EN55022, CISPR 22 / • AS/NZS / • CNS13438 / • VCCI V-3 / • EN 55024 / • EN 300-386 / • EN 61000-3-2 / • EN 61000-3-3 / • EN 50082-1 / • EN 55024 (CISPR 24) / • EN 61000-4-2 / • EN 61000-4-3 / • EN 61000-4-4 / • EN 61000-4-5 / • EN 61000-4-6 / • EN 61000-4-8 / • EN 61000-4-11	Jabil Circuit (Suzhou) Ltd.	CISCO	UCS-HD10T7KL4K=		19/19
8471.70.10	Unidade de memoria, de disco magnetico, de 10 TB, 12G SAS 7.2K RPM LFF HDD (4K) ESPECIFICAÇÕES DO PN : UCS-HD10T7KL4K= / ESPECIFICAÇÕES GERAIS: / • 10 TB de armazenamento / AMBIENTE: / • Temperatura operacional: 32° to 104°F (0° to 40°C) / • Umidade operacional: 10% a 85% sem condensação / • Temperatura não operacional: 4° a 149°F (–20° a 65°C) / SEGURANÇA: / • IEC 60950-1 / • AS/NZS 60950.1 / • CAN/CSA-C22.2 No. 60950-1 / • EN 60950-1 / • UL 60950-1 / EMC: / • FCC Part 15, ICES-003 / • EN55022, CISPR 22 / • AS/NZS / • CNS13438 / • VCCI V-3 / • EN 55024 / • EN 300-386 / • EN 61000-3-2 / • EN 61000-3-3 / • EN 50082-1 / • EN 55024 (CISPR 24) / • EN 61000-4-2 / • EN 61000-4-3 / • EN 61000-4-4 / • EN 61000-4-5 / • EN 61000-4-6 / • EN 61000-4-8 / • EN 61000-4-11	HON HAI PRECISION INDUSTRY CO LTD	CISCO	UCS-HD10T7KL4K=1		18/22
8471.70.10	Unidade de memoria para disco rigido, de 10 TB, 12G SAS 7.2K RPM LFF HDD(4K)ESPECIFICAÇÕES DO PN : UCS-HD10T7KL4KN= / ESPECIFICAÇÕES GERAIS: / • 10 TB de armazenamento / • 12G SAS 7.2K RPM LFF HDD / AMBIENTE: / • Temperatura operacional: 32° to 104°F (0° to 40°C) / • Umidade operacional: 10% a 85% sem condensação / • Temperatura não operacional: 4° a 149°F (–20° a 65°C) / SEGURANÇA: / • IEC 60950-1 / • AS/NZS 60950.1 / • CAN/CSA-C22.2 No. 60950-1 / • EN 60950-1 / • UL 60950-1 / EMC: / • FCC Part 15, ICES-003 / • EN55022, CISPR 22 / • AS/NZS / • CNS13438 / • VCCI V-3 / • EN 55024 / • EN 300-386 / • EN 61000-3-2 / • EN 61000-3-3 / • EN 50082-1 / • EN 55024 (CISPR 24) / • EN 61000-4-2 / • EN 61000-4-3 / • EN 61000-4-4 / • EN 61000-4-5 / • EN 61000-4-6 / • EN 61000-4-8 / • EN 61000-4-11	HON HAI PRECISION INDUSTRY CO LTD	CISCO	UCS-HD10T7KL4KN=		08/21
8471.70.10	Unidade de memoria, de disco magnetico, de 10 TB, 12G SAS 7.2K RPM LFF HDD(4K) ESPECIFICAÇÕES DO PN : UCS-HD10T7KL4KN= / ESPECIFICAÇÕES GERAIS: / • 10 TB de armazenamento / • 12G SAS 7.2K RPM LFF HDD / AMBIENTE: / • Temperatura operacional: 32° to 104°F (0° to 40°C) / • Umidade operacional: 10% a 85% sem condensação / • Temperatura não operacional: 4° a 149°F (–20° a 65°C) / SEGURANÇA: / • IEC 60950-1 / • AS/NZS 60950.1 / • CAN/CSA-C22.2 No. 60950-1 / • EN 60950-1 / • UL 60950-1 / EMC: / • FCC Part 15, ICES-003 / • EN55022, CISPR 22 / • AS/NZS / • CNS13438 / • VCCI V-3 / • EN 55024 / • EN 300-386 / • EN 61000-3-2 / • EN 61000-3-3 / • EN 50082-1 / • EN 55024 (CISPR 24) / • EN 61000-4-2 / • EN 61000-4-3 / • EN 61000-4-4 / • EN 61000-4-5 / • EN 61000-4-6 / • EN 61000-4-8 / • EN 61000-4-11	HON HAI PRECISION INDUSTRY CO LTD	CISCO	UCS-HD10T7KL4KN=1		18/22
8471.70.10	Unidade de memoria para disco rigido, de 10TB, 6G SATA 7.2K RPM LFF HDD (512E) ESPECIFICAÇÕES GERAIS: / • 10TB DE ARMAZENAMENTO / • 6G SATA / • 7.2K RPM / • HOT-SWAP – PODE SER RETIRADO E COLOCADO A QUALQUER MOMENTO / • C220 M3 / • C250 M2 / AMBIENTE: / • TEMPERATURA OPERACIONAL: 32° TO 104°F (0° TO 40°C) / • UMIDADE OPERACIONAL: 10% A 85% SEM CONDENSAÇÃO / • TEMPERATURA NÃO OPERACIONAL: 4° A 149°F (–20° A 65°C) / SEGURANÇA: / • IEC 60950-1 / • AS/NZS 60950.1 / • CAN/CSA-C22.2 NO. 60950-1 / • EN 60950-1 / • UL 60950-1 / EMC: / • FCC PART 15, ICES-003 / • EN55022, CISPR 22 / • AS/NZS / • CNS13438 / • VCCI V-3 / • EN 55024 / • EN 300-386 / • EN 61000-3-2 / • EN 61000-3-3 / • EN 50082-1 / • EN 55024 (CISPR 24) / • EN 61000-4-2 / • EN 61000-4-3 / • EN 61000-4-4 / • EN 61000-4-5 / • EN 61000-4-6 / • EN 61000-4-8 / • EN 61000-4-11	HON HAI PRECISION INDUSTRY CO LTD	CISCO	UCS-HD10T7KL6GN=		12/22
8471.70.10	Unidade de memoria para disco rigido, de 10 TB, 12G SAS 7.2K RPM LFF HDD (512e), codigo UCS-HD10T7KLEM=ESPECIFICAÇÕES DO PN : UCS-HD10T7KLEM= / ESPECIFICAÇÕES GERAIS: / • 10 TB de armazenamento / AMBIENTE: / • Temperatura operacional: 32° to 104°F (0° to 40°C) / • Umidade operacional: 10% a 85% sem condensação / • Temperatura não operacional: 4° a 149°F (–20° a 65°C) / SEGURANÇA: / • IEC 60950-1 / • AS/NZS 60950.1 / • CAN/CSA-C22.2 No. 60950-1 / • EN 60950-1 / • UL 60950-1 / EMC: / • FCC Part 15, ICES-003 / • EN55022, CISPR 22 / • AS/NZS / • CNS13438 / • VCCI V-3 / • EN 55024 / • EN 300-386 / • EN 61000-3-2 / • EN 61000-3-3 / • EN 50082-1 / • EN 55024 (CISPR 24) / • EN 61000-4-2 / • EN 61000-4-3 / • EN 61000-4-4 / • EN 61000-4-5 / • EN 61000-4-6 / • EN 61000-4-8 / • EN 61000-4-11	HON HAI PRECISION INDUSTRY CO LTD	CISCO	UCS-HD10T7KLEM=		17/20
8471.70.10	Unidade de memoria, de disco magnetico, de 10 TB, 12G SAS 7.2K RPM LFF HDD (512e) ESPECIFICAÇÕES DO PN : UCS-HD10T7KLEM= / ESPECIFICAÇÕES GERAIS: / • 10 TB de armazenamento / AMBIENTE: / • Temperatura operacional: 32° to 104°F (0° to 40°C) / • Umidade operacional: 10% a 85% sem condensação / • Temperatura não operacional: 4° a 149°F (–20° a 65°C) / SEGURANÇA: / • IEC 60950-1 / • AS/NZS 60950.1 / • CAN/CSA-C22.2 No. 60950-1 / • EN 60950-1 / • UL 60950-1 / EMC: / • FCC Part 15, ICES-003 / • EN55022, CISPR 22 / • AS/NZS / • CNS13438 / • VCCI V-3 / • EN 55024 / • EN 300-386 / • EN 61000-3-2 / • EN 61000-3-3 / • EN 50082-1 / • EN 55024 (CISPR 24) / • EN 61000-4-2 / • EN 61000-4-3 / • EN 61000-4-4 / • EN 61000-4-5 / • EN 61000-4-6 / • EN 61000-4-8 / EN 61000-4-11	HON HAI PRECISION INDUSTRY CO LTD	CISCO	UCS-HD10T7KLEM=1		18/22
8471.70.10	Unidade de memoria para disco rígido, de 1.2TB 6G SAS 10K RPM SFF HDD, codigo UCS-HD12T10KS2-E=ESPECIFICAÇÕES DO PN : UCS-HDD900GI2F106= / ESPECIFICAÇÕES GERAIS: / • 12TB de capacidade / • hot-swap – pode ser retirado e colocado a qualquer momento / • Interface SAS-2 / • Velocidade de 10000 rpm / SEGURANÇA: / • IEC 60950-1 / • AS/NZS 60950.1 / • CAN/CSA-C22.2 No. 60950-1 / • EN 60950-1 / • UL 60950-1 / EMC: / • FCC Part 15, ICES-003 / • EN55022, CISPR 22 / • AS/NZS / • CNS13438 / • VCCI V-3 / • EN 55024 / • EN 300-386 / • EN 61000-3-2 / • EN 61000-3-3 / • EN 50082-1 / • EN 55024 (CISPR 24) / • EN 61000-4-2 / • EN 61000-4-3 / • EN 61000-4-4 / • EN 61000-4-5 / • EN 61000-4-6 / • EN 61000-4-8 / • EN 61000-4-11	HON HAI PRECISION INDUSTRY CO LTD	CISCO	UCS-HD12T10KS2-E=		28/19
8471.70.10	Unidade de memoria, de disco magnetico, de 12TB 12G SAS 7.2K RPM LFF HDD (4K). ESPECIFICAÇÕES DO PN : UCS-HD12T7KL4KN= / ESPECIFICAÇÕES GERAIS: / • 1.2TB de armazenamento / • 6G SAS / • 7K RPM / • hot-swap – pode ser retirado e colocado a qualquer momento / • C220 M3 / • C250 M2 / AMBIENTE: / • Temperatura operacional: 32° to 104°F (0° to 40°C) / • Umidade operacional: 10% a 85% sem condensação / • Temperatura não operacional: 4° a 149°F (–20° a 65°C) / SEGURANÇA: / • IEC 60950-1 / • AS/NZS 60950.1 / • CAN/CSA-C22.2 No. 60950-1 / • EN 60950-1 / • UL 60950-1 / EMC: / • FCC Part 15, ICES-003 / • EN55022, CISPR 22 / • AS/NZS / • CNS13438 / • VCCI V-3 / • EN 55024 / • EN 300-386 / • EN 61000-3-2 / • EN 61000-3-3 / • EN 50082-1 / • EN 55024 (CISPR 24) / • EN 61000-4-2 / • EN 61000-4-3 / • EN 61000-4-4 / • EN 61000-4-5 / • EN 61000-4-6 / • EN 61000-4-8 / • EN 61000-4-11	HON HAI PRECISION INDUSTRY CO LTD	CISCO	UCS-HD12T7KL4KN=		28/22
8471.70.10	Unidade de memoria, de disco magnetico, de 12TB 6G SATA 7.2K RPM LFF HDD (512E). ESPECIFICAÇÕES DO PN : UCS-HD12T7KL6GN= / ESPECIFICAÇÕES GERAIS: / • 1.2TB de armazenamento / • 6G SAS / • 7K RPM / • hot-swap – pode ser retirado e colocado a qualquer momento / • C220 M3 / • C250 M2 / AMBIENTE: / • Temperatura operacional: 32° to 104°F (0° to 40°C) / • Umidade operacional: 10% a 85% sem condensação / • Temperatura não operacional: 4° a 149°F (–20° a 65°C) / SEGURANÇA: / • IEC 60950-1 / • AS/NZS 60950.1 / • CAN/CSA-C22.2 No. 60950-1 / • EN 60950-1 / • UL 60950-1 / EMC: / • FCC Part 15, ICES-003 / • EN55022, CISPR 22 / • AS/NZS / • CNS13438 / • VCCI V-3 / • EN 55024 / • EN 300-386 / • EN 61000-3-2 / • EN 61000-3-3 / • EN 50082-1 / • EN 55024 (CISPR 24) / • EN 61000-4-2 / • EN 61000-4-3 / • EN 61000-4-4 / • EN 61000-4-5 / • EN 61000-4-6 / • EN 61000-4-8 / • EN 61000-4-11	HON HAI PRECISION INDUSTRY CO LTD	CISCO	UCS-HD12T7KL6GN=		28/22
8471.70.10	Unidade de memoria para disco rigido, de 1,2 TB 12G SAS 10K RPM SFF HDD, codigo UCS-HD12TB10K12G=ESPECIFICAÇÕES DO PN : UCS-HD12TB10K12G= / ESPECIFICAÇÕES GERAIS: / • 1.2TB de armazenamento / • 6G SAS / • 10K RPM / • hot-swap – pode ser retirado e colocado a qualquer momento / • C220 M3 / • C250 M2 / AMBIENTE: / • Temperatura operacional: 32° to 104°F (0° to 40°C) / • Umidade operacional: 10% a 85% sem condensação / • Temperatura não operacional: 4° a 149°F (–20° a 65°C) / SEGURANÇA: / • IEC 60950-1 / • AS/NZS 60950.1 / • CAN/CSA-C22.2 No. 60950-1 / • EN 60950-1 / • UL 60950-1 / EMC: / • FCC Part 15, ICES-003 / • EN55022, CISPR 22 / • AS/NZS / • CNS13438 / • VCCI V-3 / • EN 55024 / • EN 300-386 / • EN 61000-3-2 / • EN 61000-3-3 / • EN 50082-1 / • EN 55024 (CISPR 24) / • EN 61000-4-2 / • EN 61000-4-3 / • EN 61000-4-4 / • EN 61000-4-5 / • EN 61000-4-6 / • EN 61000-4-8 / • EN 61000-4-11	HON HAI PRECISION INDUSTRY CO LTD	CISCO	UCS-HD12TB10K12G=		28/19
8471.70.10	Unidade de memoria, de disco magnetico, de 1,2 TB 12G SAS 10K RPM SFF HDD, codigo UCS-HD12TB10K12G= ESPECIFICAÇÕES DO PN : UCS-HD12TB10K12G= / ESPECIFICAÇÕES GERAIS: / • 1.2TB de armazenamento / • 6G SAS / • 10K RPM / • hot-swap – pode ser retirado e colocado a qualquer momento / • C220 M3 / • C250 M2 / AMBIENTE: / • Temperatura operacional: 32° to 104°F (0° to 40°C) / • Umidade operacional: 10% a 85% sem condensação / • Temperatura não operacional: 4° a 149°F (–20° a 65°C) / SEGURANÇA: / • IEC 60950-1 / • AS/NZS 60950.1 / • CAN/CSA-C22.2 No. 60950-1 / • EN 60950-1 / • UL 60950-1 / EMC: / • FCC Part 15, ICES-003 / • EN55022, CISPR 22 / • AS/NZS / • CNS13438 / • VCCI V-3 / • EN 55024 / • EN 300-386 / • EN 61000-3-2 / • EN 61000-3-3 / • EN 50082-1 / • EN 55024 (CISPR 24) / • EN 61000-4-2 / • EN 61000-4-3 / • EN 61000-4-4 / • EN 61000-4-5 / • EN 61000-4-6 / • EN 61000-4-8 / • EN 61000-4-11	HON HAI PRECISION INDUSTRY CO LTD	CISCO	UCS-HD12TB10K12G=1		18/22
8471.70.10	Unidade de memoria para disco rigido, de 1.2 TB 12G SAS 10K RPM SFF HDD, codigo UCS-HD12TB10K12N=ESPECIFICAÇÕES DO PN : UCS-HD12TB10K12N= / ESPECIFICAÇÕES GERAIS: / • 1.2TB de armazenamento / • 6G SAS / • 10K RPM / • hot-swap – pode ser retirado e colocado a qualquer momento / • C220 M3 / • C250 M2 / AMBIENTE: / • Temperatura operacional: 32° to 104°F (0° to 40°C) / • Umidade operacional: 10% a 85% sem condensação / • Temperatura não operacional: 4° a 149°F (–20° a 65°C) / SEGURANÇA: / • IEC 60950-1 / • AS/NZS 60950.1 / • CAN/CSA-C22.2 No. 60950-1 / • EN 60950-1 / • UL 60950-1 / EMC: / • FCC Part 15, ICES-003 / • EN55022, CISPR 22 / • AS/NZS / • CNS13438 / • VCCI V-3 / • EN 55024 / • EN 300-386 / • EN 61000-3-2 / • EN 61000-3-3 / • EN 50082-1 / • EN 55024 (CISPR 24) / • EN 61000-4-2 / • EN 61000-4-3 / • EN 61000-4-4 / • EN 61000-4-5 / • EN 61000-4-6 / • EN 61000-4-8 / • EN 61000-4-11	Scientific Atlanta, Inc. SA Distributio	CISCO	UCS-HD12TB10K12N=		27/19
8471.70.10	Unidade de memoria, de disco magnetico, de 1.2 TB 12G SAS 10K RPM SFF HDD, codigo UCS-HD12TB10K12N= ESPECIFICAÇÕES DO PN : UCS-HD12TB10K12N= / ESPECIFICAÇÕES GERAIS: / • 1.2TB de armazenamento / • 6G SAS / • 10K RPM / • hot-swap – pode ser retirado e colocado a qualquer momento / • C220 M3 / • C250 M2 / AMBIENTE: / • Temperatura operacional: 32° to 104°F (0° to 40°C) / • Umidade operacional: 10% a 85% sem condensação / • Temperatura não operacional: 4° a 149°F (–20° a 65°C) / SEGURANÇA: / • IEC 60950-1 / • AS/NZS 60950.1 / • CAN/CSA-C22.2 No. 60950-1 / • EN 60950-1 / • UL 60950-1 / EMC: / • FCC Part 15, ICES-003 / • EN55022, CISPR 22 / • AS/NZS / • CNS13438 / • VCCI V-3 / • EN 55024 / • EN 300-386 / • EN 61000-3-2 / • EN 61000-3-3 / • EN 50082-1 / • EN 55024 (CISPR 24) / • EN 61000-4-2 / • EN 61000-4-3 / • EN 61000-4-4 / • EN 61000-4-5 / • EN 61000-4-6 / • EN 61000-4-8 / EN 61000-4-11	HON HAI PRECISION INDUSTRY CO LTD	CISCO	UCS-HD12TB10K12N=1		18/22
8471.70.10	Unidade de memoria, de disco magnetico, com 14TB 12G SAS 7.2K RPM LFF HDD(4K). ESPECIFICAÇÕES DO PN : UCS-HD14T7KL4KN= / ESPECIFICAÇÕES GERAIS: / • 1.4TB de armazenamento / • 6G SAS / • 7K RPM / • hot-swap – pode ser retirado e colocado a qualquer momento / • C220 M3 / • C250 M2 / AMBIENTE: / • Temperatura operacional: 32° to 104°F (0° to 40°C) / • Umidade operacional: 10% a 85% sem condensação / • Temperatura não operacional: 4° a 149°F (–20° a 65°C) / SEGURANÇA: / • IEC 60950-1 / • AS/NZS 60950.1 / • CAN/CSA-C22.2 No. 60950-1 / • EN 60950-1 / • UL 60950-1 / EMC: / • FCC Part 15, ICES-003 / • EN55022, CISPR 22 / • AS/NZS / • CNS13438 / • VCCI V-3 / • EN 55024 / • EN 300-386 / • EN 61000-3-2 / • EN 61000-3-3 / • EN 50082-1 / • EN 55024 (CISPR 24) / • EN 61000-4-2 / • EN 61000-4-3 / • EN 61000-4-4 / • EN 61000-4-5 / • EN 61000-4-6 / • EN 61000-4-8 / • EN 61000-4-11	HON HAI PRECISION INDUSTRY CO LTD	CISCO	UCS-HD14T7KL4KN=		28/22
8471.70.10	Unidade de memória, de disco magnetico, com 16TB 12G SAS 7.2K RPM LFF HDD(4K). ESPECIFICAÇÕES DO PN : UCS-HD16T7KL4KN= / ESPECIFICAÇÕES GERAIS: / • 1.2TB de armazenamento / • 6G SAS / • 7K RPM / • hot-swap – pode ser retirado e colocado a qualquer momento / • C220 M3 / • C250 M2 / AMBIENTE: / • Temperatura operacional: 32° to 104°F (0° to 40°C) / • Umidade operacional: 10% a 85% sem condensação / • Temperatura não operacional: 4° a 149°F (–20° a 65°C) / SEGURANÇA: / • IEC 60950-1 / • AS/NZS 60950.1 / • CAN/CSA-C22.2 No. 60950-1 / • EN 60950-1 / • UL 60950-1 / EMC: / • FCC Part 15, ICES-003 / • EN55022, CISPR 22 / • AS/NZS / • CNS13438 / • VCCI V-3 / • EN 55024 / • EN 300-386 / • EN 61000-3-2 / • EN 61000-3-3 / • EN 50082-1 / • EN 55024 (CISPR 24) / • EN 61000-4-2 / • EN 61000-4-3 / • EN 61000-4-4 / • EN 61000-4-5 / • EN 61000-4-6 / • EN 61000-4-8 / • EN 61000-4-11	HON HAI PRECISION INDUSTRY CO LTD	CISCO	UCS-HD16T7KL4KN=		28/22
8471.70.10	Unidade de memoria para disco rigido, de 1.8TB, 12G SAS 10K RPM SFF HDD (4K),codigo UCS-HD18TB10K4KN=ESPECIFICAÇÕES DO PN : UCS-HD18TB10K4KN= / ESPECIFICAÇÕES GERAIS: / • 1.8TB de armazenamento / • 12G SAS / • 10K RPM / • hot-swap – pode ser retirado e colocado a qualquer momento / • C220 M3 / • C250 M2 / AMBIENTE: / • Temperatura operacional: 32° to 104°F (0° to 40°C) / • Umidade operacional: 10% a 85% sem condensação / • Temperatura não operacional: 4° a 149°F (–20° a 65°C) / SEGURANÇA: / • IEC 60950-1 / • AS/NZS 60950.1 / • CAN/CSA-C22.2 No. 60950-1 / • EN 60950-1 / • UL 60950-1 / EMC: / • FCC Part 15, ICES-003 / • EN55022, CISPR 22 / • AS/NZS / • CNS13438 / • VCCI V-3 / • EN 55024 / • EN 300-386 / • EN 61000-3-2 / • EN 61000-3-3 / • EN 50082-1 / • EN 55024 (CISPR 24) / • EN 61000-4-2 / • EN 61000-4-3 / • EN 61000-4-4 / • EN 61000-4-5 / • EN 61000-4-6 / • EN 61000-4-8 / • EN 61000-4-11	Foxconn Cz s.r.o.	CISCO	UCS-HD18TB10K4KN=		32/19
8471.70.10	Unidade de memoria, de disco magnetico, de 1.8TB, 12G SAS 10K RPM SFF HDD (4K),codigo UCS-HD18TB10K4KN= ESPECIFICAÇÕES DO PN : UC UCS-HD18TB10K4KN= ESPECIFICAÇÕES GERAIS: 1.8TB de armazenamento 12G SAS 10K RPM hot-swap - pode ser retirado e colocado a qualquer momento C220 M3 C250 M2 AMBIENTE: Temperatura operacional: 32° to 104°F (0° to 40°C) Umidade operacional: 10% a 85% sem condensação Temperatura não operacional: 4° a 149°F (-20° a 65°C) SEGURANÇA: IEC 60950-1 AS/NZS 60950.1 CAN/CSA-C22.2 No. 60950-1 EN 60950-1 UL 60950-1 EMC: FCC Part 15, ICES-003 EN55022, CISPR 22 AS/NZS CNS13438 VCCI V-3 EN 55024 EN 300-386 EN 61000-3-2 EN 61000-3-3 EN 50082-1 EN 55024 (CISPR 24) EN 61000-4-2 EN 61000-4-3 EN 61000-4-4 EN 61000-4-5 EN 61000-4-6 EN 61000-4-8 EN 61000-4-11 Aplicação: Unidade de memoria para disco rigido.	TOSHIBA INFORMATION EQUIPMENT (PHILIPPINES), INC.	CISCO	UCS-HD18TB10K4KN=1		18/22
8471.70.10	Unidade de memoria para disco rigido de 1.8 TB 12G SAS 10K RPM SFF HDD (4K), codigo UCS-HD18TB10KS4K=ESPECIFICAÇÕES DO PN : UCS-HD18TB10KS4K= / ESPECIFICAÇÕES GERAIS: / • 1.8TB de armazenamento / • 6G SAS / • 10K RPM / • hot-swap – pode ser retirado e colocado a qualquer momento / • C220 M3 / • C250 M2 / AMBIENTE: / • Temperatura operacional: 32° to 104°F (0° to 40°C) / • Umidade operacional: 10% a 85% sem condensação / • Temperatura não operacional: 4° a 149°F (–20° a 65°C) / SEGURANÇA: / • IEC 60950-1 / • AS/NZS 60950.1 / • CAN/CSA-C22.2 No. 60950-1 / • EN 60950-1 / • UL 60950-1 / EMC: / • FCC Part 15, ICES-003 / • EN55022, CISPR 22 / • AS/NZS / • CNS13438 / • VCCI V-3 / • EN 55024 / • EN 300-386 / • EN 61000-3-2 / • EN 61000-3-3 / • EN 50082-1 / • EN 55024 (CISPR 24) / • EN 61000-4-2 / • EN 61000-4-3 / • EN 61000-4-4 / • EN 61000-4-5 / • EN 61000-4-6 / • EN 61000-4-8 / • EN 61000-4-11	Foxconn Cz s.r.o.	CISCO	UCS-HD18TB10KS4K=		14/19
8471.70.10	Unidade de memoria, de disco magnetico, de 1.8 TB 12G SAS 10K RPM SFF HDD (4K) ESPECIFICAÇÕES DO PN : UCS-HD18TB10KS4K= / ESPECIFICAÇÕES GERAIS: / • 1.8TB de armazenamento / • 6G SAS / • 10K RPM / • hot-swap – pode ser retirado e colocado a qualquer momento / • C220 M3 / • C250 M2 / AMBIENTE: / • Temperatura operacional: 32° to 104°F (0° to 40°C) / • Umidade operacional: 10% a 85% sem condensação / • Temperatura não operacional: 4° a 149°F (–20° a 65°C) / SEGURANÇA: / • IEC 60950-1 / • AS/NZS 60950.1 / • CAN/CSA-C22.2 No. 60950-1 / • EN 60950-1 / • UL 60950-1 / EMC: / • FCC Part 15, ICES-003 / • EN55022, CISPR 22 / • AS/NZS / • CNS13438 / • VCCI V-3 / • EN 55024 / • EN 300-386 / • EN 61000-3-2 / • EN 61000-3-3 / • EN 50082-1 / • EN 55024 (CISPR 24) / • EN 61000-4-2 / • EN 61000-4-3 / • EN 61000-4-4 / • EN 61000-4-5 / • EN 61000-4-6 / • EN 61000-4-8 / • EN 61000-4-11	FOXCONN	CISCO	UCS-HD18TB10KS4K=1		18/22
8471.70.10	Unidade de memoria para disco rigido, de 1 TB 12G SAS 7.2K RPM SFF HDD , codigo UCS-UCS-HD1T7K12G=ESPECIFICAÇÕES DO PN : UCS-HD1T7K12G= / ESPECIFICAÇÕES GERAIS: / • 1TB de armazenamento / • 7.2k SAS / • 10K RPM / • hot-swap – pode ser retirado e colocado a qualquer momento / • C220 M3 / • C250 M2 / AMBIENTE: / • Temperatura operacional: 32° to 104°F (0° to 40°C) / • Umidade operacional: 10% a 85% sem condensação / • Temperatura não operacional: 4° a 149°F (–20° a 65°C) / SEGURANÇA: / • IEC 60950-1 / • AS/NZS 60950.1 / • CAN/CSA-C22.2 No. 60950-1 / • EN 60950-1 / • UL 60950-1 / EMC: / • FCC Part 15, ICES-003 / • EN55022, CISPR 22 / • AS/NZS / • CNS13438 / • VCCI V-3 / • EN 55024 / • EN 300-386 / • EN 61000-3-2 / • EN 61000-3-3 / • EN 50082-1 / • EN 55024 (CISPR 24) / • EN 61000-4-2 / • EN 61000-4-3 / • EN 61000-4-4 / • EN 61000-4-5 / • EN 61000-4-6 / • EN 61000-4-8 / • EN 61000-4-11	Foxconn Cz s.r.o.	CISCO	UCS-HD1T7K12G=		41/19
8471.70.10	Unidade de memoria, de disco magnetico, de 1 TB 12G SAS 7.2K RPM SFF HDD , codigo UCS-UCS-HD1T7K12G= ESPECIFICAÇÕES DO PN : UCS-HD1T7K12G= / ESPECIFICAÇÕES GERAIS: / • 1TB de armazenamento / • 7.2k SAS / • 10K RPM / • hot-swap – pode ser retirado e colocado a qualquer momento / • C220 M3 / • C250 M2 / AMBIENTE: / • Temperatura operacional: 32° to 104°F (0° to 40°C) / • Umidade operacional: 10% a 85% sem condensação / • Temperatura não operacional: 4° a 149°F (–20° a 65°C) / SEGURANÇA: / • IEC 60950-1 / • AS/NZS 60950.1 / • CAN/CSA-C22.2 No. 60950-1 / • EN 60950-1 / • UL 60950-1 / EMC: / • FCC Part 15, ICES-003 / • EN55022, CISPR 22 / • AS/NZS / • CNS13438 / • VCCI V-3 / • EN 55024 / • EN 300-386 / • EN 61000-3-2 / • EN 61000-3-3 / • EN 50082-1 / • EN 55024 (CISPR 24) / • EN 61000-4-2 / • EN 61000-4-3 / • EN 61000-4-4 / • EN 61000-4-5 / • EN 61000-4-6 / • EN 61000-4-8 / EN 61000-4-11	HON HAI PRECISION INDUSTRY CO LTD	CISCO	UCS-HD1T7K12G=1		18/22
8471.70.10	Unidade de memoria, de disco magnetico, com 1 TB 12G SAS 7.2K RPM SFF HD. ESPECIFICAÇÕES DO PN : UCS-HD1T7K12N= / ESPECIFICAÇÕES GERAIS: / • 1TB de armazenamento / • 7.2k SAS / • 10K RPM / • hot-swap – pode ser retirado e colocado a qualquer momento / • C220 M3 / • C250 M2 / AMBIENTE: / • Temperatura operacional: 32° to 104°F (0° to 40°C) / • Umidade operacional: 10% a 85% sem condensação / • Temperatura não operacional: 4° a 149°F (–20° a 65°C) / SEGURANÇA: / • IEC 60950-1 / • AS/NZS 60950.1 / • CAN/CSA-C22.2 No. 60950-1 / • EN 60950-1 / • UL 60950-1 / EMC: / • FCC Part 15, ICES-003 / • EN55022, CISPR 22 / • AS/NZS / • CNS13438 / • VCCI V-3 / • EN 55024 / • EN 300-386 / • EN 61000-3-2 / • EN 61000-3-3 / • EN 50082-1 / • EN 55024 (CISPR 24) / • EN 61000-4-2 / • EN 61000-4-3 / • EN 61000-4-4 / • EN 61000-4-5 / • EN 61000-4-6 / • EN 61000-4-8 / • EN 61000-4-11	HON HAI PRECISION INDUSTRY CO LTD	CISCO	UCS-HD1T7K12N=		28/22
8471.70.10	Unidade de memoria para disco rigido, com 1 TB 6G SATA 7.2K RPM SFF HDD ESPECIFICAÇÕES GERAIS: / • 1TB DE ARMAZENAMENTO / • 6G SATA / • 7.2K RPM / • HOT-SWAP – PODE SER RETIRADO E COLOCADO A QUALQUER MOMENTO / • C220 M3 / • C250 M2 / AMBIENTE: / • TEMPERATURA OPERACIONAL: 32° TO 104°F (0° TO 40°C) / • UMIDADE OPERACIONAL: 10% A 85% SEM CONDENSAÇÃO / • TEMPERATURA NÃO OPERACIONAL: 4° A 149°F (–20° A 65°C) / SEGURANÇA: / • IEC 60950-1 / • AS/NZS 60950.1 / • CAN/CSA-C22.2 NO. 60950-1 / • EN 60950-1 / • UL 60950-1 / EMC: / • FCC PART 15, ICES-003 / • EN55022, CISPR 22 / • AS/NZS / • CNS13438 / • VCCI V-3 / • EN 55024 / • EN 300-386 / • EN 61000-3-2 / • EN 61000-3-3 / • EN 50082-1 / • EN 55024 (CISPR 24) / • EN 61000-4-2 / • EN 61000-4-3 / • EN 61000-4-4 / • EN 61000-4-5 / • EN 61000-4-6 / • EN 61000-4-8 / • EN 61000-4-11	HON HAI PRECISION INDUSTRY CO LTD	CISCO	UCS-HD1T7K6GA=		12/22
8471.70.10	Unidade de memoria, de disco magnetico, de 1 TB 6G SATA 7.2K RPM SFF HDD, codigo UCS-HD1T7K6GAN= ESPECIFICAÇÕES DO PN: UCS-HD1T7K6GAN= / ESPECIFICAÇÕES GERAIS: / • 1TB DE ARMAZENAMENTO / • 6G SATA / • 7.2K RPM / • HOT-SWAP – PODE SER RETIRADO E COLOCADO A QUALQUER MOMENTO / • C220 M3 / • C250 M2 / AMBIENTE: / • TEMPERATURA OPERACIONAL: 32° TO 104°F (0° TO 40°C) / • UMIDADE OPERACIONAL: 10% A 85% SEM CONDENSAÇÃO / • TEMPERATURA NÃO OPERACIONAL: 4° A 149°F (–20° A 65°C) / SEGURANÇA: / • IEC 60950-1 / • AS/NZS 60950.1 / • CAN/CSA-C22.2 NO. 60950-1 / • EN 60950-1 / • UL 60950-1 / EMC: / • FCC PART 15, ICES-003 / • EN55022, CISPR 22 / • AS/NZS / • CNS13438 / • VCCI V-3 / • EN 55024 / • EN 300-386 / • EN 61000-3-2 / • EN 61000-3-3 / • EN 50082-1 / • EN 55024 (CISPR 24) / • EN 61000-4-2 / • EN 61000-4-3 / • EN 61000-4-4 / • EN 61000-4-5 / • EN 61000-4-6 / • EN 61000-4-8 / • EN 61000-4-11	HON HAI PRECISION INDUSTRY CO LTD	CISCO	UCS-HD1T7K6GAN=		28/22
8471.70.10	Unidade de memoria para disco rigido de1TB 12G SAS 7.2K RPM LFF HDD, codigo UCS-HD1T7KL12G=ESPECIFICAÇÕES DO PN : UCS-HD1T7KL12G= / ESPECIFICAÇÕES GERAIS: / • 1TB de armazenamento / • 7.2k SAS / • 10K RPM / • hot-swap – pode ser retirado e colocado a qualquer momento / • C220 M3 / • C250 M2 / AMBIENTE: / • Temperatura operacional: 32° to 104°F (0° to 40°C) / • Umidade operacional: 10% a 85% sem condensação / • Temperatura não operacional: 4° a 149°F (–20° a 65°C) / SEGURANÇA: / • IEC 60950-1 / • AS/NZS 60950.1 / • CAN/CSA-C22.2 No. 60950-1 / • EN 60950-1 / • UL 60950-1 / EMC: / • FCC Part 15, ICES-003 / • EN55022, CISPR 22 / • AS/NZS / • CNS13438 / • VCCI V-3 / • EN 55024 / • EN 300-386 / • EN 61000-3-2 / • EN 61000-3-3 / • EN 50082-1 / • EN 55024 (CISPR 24) / • EN 61000-4-2 / • EN 61000-4-3 / • EN 61000-4-4 / • EN 61000-4-5 / • EN 61000-4-6 / • EN 61000-4-8 / • EN 61000-4-11	HON HAI PRECISION INDUSTRY CO LTD	CISCO	UCS-HD1T7KL12G=		17/20
8471.70.10	Unidade de memoria, de disco magnetico, de1TB 12G SAS 7.2K RPM LFF HDD ESPECIFICAÇÕES DO PN : UCS-HD1T7KL12G= / ESPECIFICAÇÕES GERAIS: / • 1TB de armazenamento / • 7.2k SAS / • 10K RPM / • hot-swap – pode ser retirado e colocado a qualquer momento / • C220 M3 / • C250 M2 / AMBIENTE: / • Temperatura operacional: 32° to 104°F (0° to 40°C) / • Umidade operacional: 10% a 85% sem condensação / • Temperatura não operacional: 4° a 149°F (–20° a 65°C) / SEGURANÇA: / • IEC 60950-1 / • AS/NZS 60950.1 / • CAN/CSA-C22.2 No. 60950-1 / • EN 60950-1 / • UL 60950-1 / EMC: / • FCC Part 15, ICES-003 / • EN55022, CISPR 22 / • AS/NZS / • CNS13438 / • VCCI V-3 / • EN 55024 / • EN 300-386 / • EN 61000-3-2 / • EN 61000-3-3 / • EN 50082-1 / • EN 55024 (CISPR 24) / • EN 61000-4-2 / • EN 61000-4-3 / • EN 61000-4-4 / • EN 61000-4-5 / • EN 61000-4-6 / • EN 61000-4-8 / • EN 61000-4-11	HON HAI PRECISION INDUSTRY CO LTD	CISCO	UCS-HD1T7KL12G=1		18/22
8471.70.10	Unidade de memoria, de disco magnetico, com 1TB, 12G SAS, 7.2K RPM LFF HDD. ESPECIFICAÇÕES DO PN : UCS-HD1T7KL12N= / ESPECIFICAÇÕES GERAIS: / • 1TB de armazenamento / • 7.2k SAS / • 10K RPM / • hot-swap – pode ser retirado e colocado a qualquer momento / • C220 M3 / • C250 M2 / AMBIENTE: / • Temperatura operacional: 32° to 104°F (0° to 40°C) / • Umidade operacional: 10% a 85% sem condensação / • Temperatura não operacional: 4° a 149°F (–20° a 65°C) / SEGURANÇA: / • IEC 60950-1 / • AS/NZS 60950.1 / • CAN/CSA-C22.2 No. 60950-1 / • EN 60950-1 / • UL 60950-1 / EMC: / • FCC Part 15, ICES-003 / • EN55022, CISPR 22 / • AS/NZS / • CNS13438 / • VCCI V-3 / • EN 55024 / • EN 300-386 / • EN 61000-3-2 / • EN 61000-3-3 / • EN 50082-1 / • EN 55024 (CISPR 24) / • EN 61000-4-2 / • EN 61000-4-3 / • EN 61000-4-4 / • EN 61000-4-5 / • EN 61000-4-6 / • EN 61000-4-8 / • EN 61000-4-11	HON HAI PRECISION INDUSTRY CO LTD	CISCO	UCS-HD1T7KL12N=		28/22
8471.70.10	Unidade de memória, de discos magnéticos, de 1TB, 6G SATA, 7.2K RPM LFF HDD. ESPECIFICAÇÕES DO PN : UCS-HD1T7KL6GN= / ESPECIFICAÇÕES GERAIS: / • 1TB de armazenamento / • 7.2k SAS / • 10K RPM / • hot-swap – pode ser retirado e colocado a qualquer momento / • C220 M3 / • C250 M2 / AMBIENTE: / • Temperatura operacional: 32° to 104°F (0° to 40°C) / • Umidade operacional: 10% a 85% sem condensação / • Temperatura não operacional: 4° a 149°F (–20° a 65°C) / SEGURANÇA: / • IEC 60950-1 / • AS/NZS 60950.1 / • CAN/CSA-C22.2 No. 60950-1 / • EN 60950-1 / • UL 60950-1 / EMC: / • FCC Part 15, ICES-003 / • EN55022, CISPR 22 / • AS/NZS / • CNS13438 / • VCCI V-3 / • EN 55024 / • EN 300-386 / • EN 61000-3-2 / • EN 61000-3-3 / • EN 50082-1 / • EN 55024 (CISPR 24) / • EN 61000-4-2 / • EN 61000-4-3 / • EN 61000-4-4 / • EN 61000-4-5 / • EN 61000-4-6 / • EN 61000-4-8 / • EN 61000-4-11.	HON HAI PRECISION INDUSTRY CO LTD	CISCO	UCS-HD1T7KL6GN=		02/23
8471.70.10	Unidade de memoria para disco rigido de 1TB, SAS 7.2K RPM 2.5 polegadas HDD, com tecnologia hot plug e gaveta de drive montada, codigo UCS-HD1T7KS2-E=ESPECIFICAÇÕES DO PN : UCS-HD1T7KS2-E= / ESPECIFICAÇÕES GERAIS: / • 1TB de armazenamento / • 7.2k SAS / • 10K RPM / • hot-swap – pode ser retirado e colocado a qualquer momento / • C220 M3 / • C250 M2 / AMBIENTE: / • Temperatura operacional: 32° to 104°F (0° to 40°C) / • Umidade operacional: 10% a 85% sem condensação / • Temperatura não operacional: 4° a 149°F (–20° a 65°C) / SEGURANÇA: / • IEC 60950-1 / • AS/NZS 60950.1 / • CAN/CSA-C22.2 No. 60950-1 / • EN 60950-1 / • UL 60950-1 / EMC: / • FCC Part 15, ICES-003 / • EN55022, CISPR 22 / • AS/NZS / • CNS13438 / • VCCI V-3 / • EN 55024 / • EN 300-386 / • EN 61000-3-2 / • EN 61000-3-3 / • EN 50082-1 / • EN 55024 (CISPR 24) / • EN 61000-4-2 / • EN 61000-4-3 / • EN 61000-4-4 / • EN 61000-4-5 / • EN 61000-4-6 / • EN 61000-4-8 / • EN 61000-4-11	Jabil Circuit (Suzhou) Ltd.	CISCO	UCS-HD1T7KS2-E=		24/19
8471.70.10	Unidade de memoria para disco rigido, de 2,4 TB, 12G SAS 10K RPM SFF HDD (4K) , codigo UCS-HD24TB10K4KN=ESPECIFICAÇÕES DO PN : UCS-HD24TB10K4KN= / ESPECIFICAÇÕES GERAIS: / • 2,4 TB de armazenamento / • 12G SAS 10K RPM SFF HDD / AMBIENTE: / • Temperatura operacional: 32° to 104°F (0° to 40°C) / • Umidade operacional: 10% a 85% sem condensação / • Temperatura não operacional: 4° a 149°F (–20° a 65°C) / SEGURANÇA: / • IEC 60950-1 / • AS/NZS 60950.1 / • CAN/CSA-C22.2 No. 60950-1 / • EN 60950-1 / • UL 60950-1 / EMC: / • FCC Part 15, ICES-003 / • EN55022, CISPR 22 / • AS/NZS / • CNS13438 / • VCCI V-3 / • EN 55024 / • EN 300-386 / • EN 61000-3-2 / • EN 61000-3-3 / • EN 50082-1 / • EN 55024 (CISPR 24) / • EN 61000-4-2 / • EN 61000-4-3 / • EN 61000-4-4 / • EN 61000-4-5 / • EN 61000-4-6 / • EN 61000-4-8 / • EN 61000-4-11	HON HAI PRECISION INDUSTRY CO LTD	CISCO	UCS-HD24TB10K4KN=		08/21
8471.70.10	Unidade de memoria, de disco magnetico, de 2,4 TB, 12G SAS 10K RPM SFF HDD (4K) ESPECIFICAÇÕES DO PN : UCS-HD24TB10K4KN= ESPECIFICAÇÕES GERAIS: 2,4 TB de armazenamento 12G SAS 10K RPM SFF HDD AMBIENTE: Temperatura operacional: 32° to 104°F (0° to 40°C) Umidade operacional: 10% a 85% sem condensação Temperatura não operacional: 4° a 149°F (-20° a 65°C) SEGURANÇA: IEC 60950-1 AS/NZS 60950.1 CAN/CSA-C22.2 No. 60950-1 EN 60950-1 UL 60950-1 EMC: FCC Part 15, ICES-003 EN55022, CISPR 22 AS/NZS CNS13438 VCCI V-3 EN 55024 EN 300-386 EN 61000-3-2 EN 61000-3-3 EN 50082-1 EN 55024 (CISPR 24) EN 61000-4-2 EN 61000-4-3 EN 61000-4-4 EN 61000-4-5 EN 61000-4-6 EN 61000-4-8 EN 61000-4-11 Aplicação: Armazenamento de dados.	SEAGATE	CISCO	UCS-HD24TB10K4KN=1		14/22
8471.70.10	Unidade de memoria para disco rigido, de 2 TB 12G SAS 7.2K RPM SFF HDD, codigo UCS-HD2T7K12G=ESPECIFICAÇÕES DO PN : UCS-HD2T7K12G= / ESPECIFICAÇÕES GERAIS: / • 2TB de capacidade / • hot-swap – pode ser retirado e colocado a qualquer momento / • Interface SAS-2 / • Velocidade de 15000 rpm / • Tranferência de dados: 600 MBps / • C220 M3 / • C250 M2 / AMBIENTE: / • Temperatura operacional: 32 a 122°F (0 a 55°C) / • Temperatura de armazenamento: -40 a 185°F (-40 a 85°C) / ENERGIA: / • Cosumo de 8W / SEGURANÇA: / • Laser Classe I 21CFR1040 / • GR-20-CORE: / • GR-326-CORE: / • GR-1435-CORE:	HON HAI PRECISION INDUSTRY CO LTD	CISCO	UCS-HD2T7K12G=		28/19
8471.70.10	Unidade de memoria, de disco magnetico, de 2 TB 12G SAS 7.2K RPM SFF HDD ESPECIFICAÇÕES DO PN : UCS-HD2T7K12G= / ESPECIFICAÇÕES GERAIS: / • 2TB de capacidade / • hot-swap – pode ser retirado e colocado a qualquer momento / • Interface SAS-2 / • Velocidade de 15000 rpm / • Tranferência de dados: 600 MBps / • C220 M3 / • C250 M2 / AMBIENTE: / • Temperatura operacional: 32 a 122°F (0 a 55°C) / • Temperatura de armazenamento: -40 a 185°F (-40 a 85°C) / ENERGIA: / • Consumo de 8W / SEGURANÇA: / • Laser Classe I 21CFR1040 / • GR-20-CORE: / • GR-326-CORE: / • GR-1435-CORE:	HON HAI PRECISION INDUSTRY CO LTD	CISCO	UCS-HD2T7K12G=1		18/22
8471.70.10	Unidade de memoria para disco rigido, de 2 TB, 12G SAS, 7.2K RPM SFF, HDD, codigo UCS-HD2T7K12N=ESPECIFICAÇÕES DO PN : UCS-HD2T7K12N= / ESPECIFICAÇÕES GERAIS: / • 2TB de capacidade / • hot-swap – pode ser retirado e colocado a qualquer momento / • Interface SAS-2 / • Velocidade de 15000 rpm / • Tranferência de dados: 600 MBps / • C220 M3 / • C250 M2 / AMBIENTE: / • Temperatura operacional: 32 a 122°F (0 a 55°C) / • Temperatura de armazenamento: -40 a 185°F (-40 a 85°C) / ENERGIA: / • Cosumo de 8W / SEGURANÇA: / • Laser Classe I 21CFR1040 / • GR-20-CORE: / • GR-326-CORE: / • GR-1435-CORE:	HON HAI PRECISION INDUSTRY CO LTD	CISCO	UCS-HD2T7K12N=		17/20
8471.70.10	Unidade de memoria, de disco magnetico, de 2 TB, 12G SAS, 7.2K RPM SFF, HDD ESPECIFICAÇÕES DO PN : UCS-HD2T7K12N= / ESPECIFICAÇÕES GERAIS: / • 2TB de capacidade / • hot-swap – pode ser retirado e colocado a qualquer momento / • Interface SAS-2 / • Velocidade de 15000 rpm / • Tranferência de dados: 600 MBps / • C220 M3 / • C250 M2 / AMBIENTE: / • Temperatura operacional: 32 a 122°F (0 a 55°C) / • Temperatura de armazenamento: -40 a 185°F (-40 a 85°C) / ENERGIA: / • Consumo de 8W / SEGURANÇA: / • Laser Classe I 21CFR1040 / • GR-20-CORE: / • GR-326-CORE: / • GR-1435-CORE:	HON HAI PRECISION INDUSTRY CO LTD	CISCO	UCS-HD2T7K12N=1		18/22
8471.70.10	Unidade de memoria para disco rigido, de 2 TB 12G SAS 7.2K RPM LFF HDD, codigo UCS-HD2T7KL12G=ESPECIFICAÇÕES DO PN : UCS-HD2T7KL12G= / ESPECIFICAÇÕES GERAIS: / • 2TB de capacidade / • hot-swap – pode ser retirado e colocado a qualquer momento / • Interface SAS-2 / • Velocidade de 15000 rpm / • Tranferência de dados: 600 MBps / • C220 M3 / • C250 M2 / AMBIENTE: / • Temperatura operacional: 32 a 122°F (0 a 55°C) / • Temperatura de armazenamento: -40 a 185°F (-40 a 85°C) / ENERGIA: / • Cosumo de 8W / SEGURANÇA: / • Laser Classe I 21CFR1040 / • GR-20-CORE: / • GR-326-CORE: / • GR-1435-CORE:	HON HAI PRECISION INDUSTRY CO LTD	CISCO	UCS-HD2T7KL12G=		17/20
8471.70.10	Unidade de memoria, de disco magnetico, de 2 TB 12G SAS 7.2K RPM LFF HDD ESPECIFICAÇÕES DO PN : UCS-HD2T7KL12G= / ESPECIFICAÇÕES GERAIS: / • 2TB de capacidade / • hot-swap – pode ser retirado e colocado a qualquer momento / • Interface SAS-2 / • Velocidade de 15000 rpm / • Tranferência de dados: 600 MBps / • C220 M3 / • C250 M2 / AMBIENTE: / • Temperatura operacional: 32 a 122°F (0 a 55°C) / • Temperatura de armazenamento: -40 a 185°F (-40 a 85°C) / ENERGIA: / • Consumo de 8W / SEGURANÇA: / • Laser Classe I 21CFR1040 / • GR-20-CORE: / • GR-326-CORE: / • GR-1435-CORE:	HON HAI PRECISION INDUSTRY CO LTD	CISCO	UCS-HD2T7KL12G=1		18/22
8471.70.10	Unidade de memoria, de disco magnetico, de 2 TB 12G SAS 7.2K RPM LFF HDD. ESPECIFICAÇÕES DO PN : UCS-HD2T7KL12N= / ESPECIFICAÇÕES GERAIS: / • 2TB de capacidade / • hot-swap – pode ser retirado e colocado a qualquer momento / • Interface SAS-2 / • Velocidade de 15000 rpm / • Tranferência de dados: 600 MBps / • C220 M3 / • C250 M2 / AMBIENTE: / • Temperatura operacional: 32 a 122°F (0 a 55°C) / • Temperatura de armazenamento: -40 a 185°F (-40 a 85°C) / ENERGIA: / • Consumo de 8W / SEGURANÇA: / • Laser Classe I 21CFR1040 / • GR-20-CORE: / • GR-326-CORE: / • GR-1435-CORE:	HON HAI PRECISION INDUSTRY CO LTD	CISCO	UCS-HD2T7KL12N=		28/22
8471.70.10	Unidade de memoria para disco rigido, de 300GB 12G SAS 10K RPM SFF HDD, codigo UCS-HD300G10K12G=ESPECIFICAÇÕES DO PN : UCS-HD300G10K12G= / ESPECIFICAÇÕES GERAIS: / • 300 GB de capacidade / • hot-swap – pode ser retirado e colocado a qualquer momento / • Interface SAS-2 / • Velocidade de 15000 rpm / • Tranferência de dados: 600 MBps / • C220 M3 / • C250 M2 / AMBIENTE: / • Temperatura operacional: 32° to 104°F (0° to 40°C) / • Umidade operacional: 10% a 85% sem condensação / • Temperatura não operacional: 4° a 149°F (–20° a 65°C) / SEGURANÇA: / • IEC 60950-1 / • AS/NZS 60950.1 / • CAN/CSA-C22.2 No. 60950-1 / • EN 60950-1 / • UL 60950-1 / EMC: / • FCC Part 15, ICES-003 / • EN55022, CISPR 22 / • AS/NZS / • CNS13438 / • VCCI V-3 / • EN 55024 / • EN 300-386 / • EN 61000-3-2 / • EN 61000-3-3 / • EN 50082-1 / • EN 55024 (CISPR 24) / • EN 61000-4-2 / • EN 61000-4-3 / • EN 61000-4-4 / • EN 61000-4-5 / • EN 61000-4-6 / • EN 61000-4-8 / • EN 61000-4-11	HON HAI PRECISION INDUSTRY CO LTD	CISCO	UCS-HD300G10K12G=		28/19
8471.70.10	Unidade de memoria, de disco magnetico, de 300GB 12G SAS 10K RPM SFF HDD ESPECIFICAÇÕES DO PN : UCS-HD300G10K12G= / ESPECIFICAÇÕES GERAIS: / • 300 GB de capacidade / • hot-swap – pode ser retirado e colocado a qualquer momento / • Interface SAS-2 / • Velocidade de 15000 rpm / • Tranferência de dados: 600 MBps / • C220 M3 / • C250 M2 / AMBIENTE: / • Temperatura operacional: 32° to 104°F (0° to 40°C) / • Umidade operacional: 10% a 85% sem condensação / • Temperatura não operacional: 4° a 149°F (–20° a 65°C) / SEGURANÇA: / • IEC 60950-1 / • AS/NZS 60950.1 / • CAN/CSA-C22.2 No. 60950-1 / • EN 60950-1 / • UL 60950-1 / EMC: / • FCC Part 15, ICES-003 / • EN55022, CISPR 22 / • AS/NZS / • CNS13438 / • VCCI V-3 / • EN 55024 / • EN 300-386 / • EN 61000-3-2 / • EN 61000-3-3 / • EN 50082-1 / • EN 55024 (CISPR 24) / • EN 61000-4-2 / • EN 61000-4-3 / • EN 61000-4-4 / • EN 61000-4-5 / • EN 61000-4-6 / • EN 61000-4-8 / EN 61000-4-11	HON HAI PRECISION INDUSTRY CO LTD	CISCO	UCS-HD300G10K12G=1		18/22
8471.70.10	Unidade de memória para disco rígido, de 300GB 12G SAS 10K RPM SFF HDD. ESPECIFICAÇÕES DO PN : UCS-HD300G10K12N= ESPECIFICAÇÕES GERAIS: 300 GB de capacidade hot-swap - pode ser retirado e colocado a qualquer momento Interface SAS-2 Velocidade de 10k rpm Tranferência de dados: 600 MBps C220 M3 C250 M2 AMBIENTE: Temperatura operacional: 32° to 104°F (0° to 40°C) Umidade operacional: 10% a 85% sem condensação Temperatura não operacional: 4° a 149°F (-20° a 65°C) SEGURANÇA: IEC 60950-1 AS/NZS 60950.1 CAN/CSA-C22.2 No. 60950-1 EN 60950-1 UL 60950-1 EMC: FCC Part 15, ICES-003 EN55022, CISPR 22 AS/NZS CNS13438 VCCI V-3 EN 55024 EN 300-386 EN 61000-3-2 EN 61000-3-3 EN 50082-1 EN 55024 (CISPR 24) EN 61000-4-2 EN 61000-4-3 EN 61000-4-4 EN 61000-4-5 EN 61000-4-6 EN 61000-4-8 EN 61000-4-11 Aplicação: Utilizado para armazenamento de dados	TOSHIBA INFORMATION EQUIPMENT (PHILIPPINES), INC.	CISCO	UCS-HD300G10K12N=1		36/21
8471.70.10	Unidade de memoria para disco rigido, de 300GB 12G SAS 15K RPM SFF HDD, codigo UCS-HD300G15K12G=ESPECIFICAÇÕES DO PN : UCS-HD300G15K12G= / ESPECIFICAÇÕES GERAIS: / • 300 GB de capacidade / • hot-swap – pode ser retirado e colocado a qualquer momento / • Interface SAS-2 / • Velocidade de 15000 rpm / • Tranferência de dados: 600 MBps / • C220 M3 / • C250 M2 / AMBIENTE: / • Temperatura operacional: 32° to 104°F (0° to 40°C) / • Umidade operacional: 10% a 85% sem condensação / • Temperatura não operacional: 4° a 149°F (–20° a 65°C) / SEGURANÇA: / • IEC 60950-1 / • AS/NZS 60950.1 / • CAN/CSA-C22.2 No. 60950-1 / • EN 60950-1 / • UL 60950-1 / EMC: / • FCC Part 15, ICES-003 / • EN55022, CISPR 22 / • AS/NZS / • CNS13438 / • VCCI V-3 / • EN 55024 / • EN 300-386 / • EN 61000-3-2 / • EN 61000-3-3 / • EN 50082-1 / • EN 55024 (CISPR 24) / • EN 61000-4-2 / • EN 61000-4-3 / • EN 61000-4-4 / • EN 61000-4-5 / • EN 61000-4-6 / • EN 61000-4-8 / • EN 61000-4-11	HON HAI PRECISION INDUSTRY CO LTD	CISCO	UCS-HD300G15K12G=		28/19
8471.70.10	Unidade de memoria, de disco magnetico, de 300GB 12G SAS 15K RPM SFF HDD, codigo UCS-HD300G15K12G= ESPECIFICAÇÕES DO PN : UCS-HD300G15K12G= / ESPECIFICAÇÕES GERAIS: / • 300 GB de capacidade / • hot-swap – pode ser retirado e colocado a qualquer momento / • Interface SAS-2 / • Velocidade de 15000 rpm / • Tranferência de dados: 600 MBps / • C220 M3 / • C250 M2 / AMBIENTE: / • Temperatura operacional: 32° to 104°F (0° to 40°C) / • Umidade operacional: 10% a 85% sem condensação / • Temperatura não operacional: 4° a 149°F (–20° a 65°C) / SEGURANÇA: / • IEC 60950-1 / • AS/NZS 60950.1 / • CAN/CSA-C22.2 No. 60950-1 / • EN 60950-1 / • UL 60950-1 / EMC: / • FCC Part 15, ICES-003 / • EN55022, CISPR 22 / • AS/NZS / • CNS13438 / • VCCI V-3 / • EN 55024 / • EN 300-386 / • EN 61000-3-2 / • EN 61000-3-3 / • EN 50082-1 / • EN 55024 (CISPR 24) / • EN 61000-4-2 / • EN 61000-4-3 / • EN 61000-4-4 / • EN 61000-4-5 / • EN 61000-4-6 / • EN 61000-4-8 / EN 61000-4-11	HON HAI PRECISION INDUSTRY CO LTD	CISCO	UCS-HD300G15K12G=1		18/22
8471.70.10	Unidade de memoria para disco rigido, de 300GB 12G SAS 15K RPM SFF HDD, codigo UCS-HD300G15K12N=ESPECIFICAÇÕES DO PN : UCS-HD300G15K12N= / ESPECIFICAÇÕES GERAIS: / • 300 GB de capacidade / • hot-swap – pode ser retirado e colocado a qualquer momento / • Interface SAS-2 / • Velocidade de 15000 rpm / • Tranferência de dados: 600 MBps / • C220 M3 / • C250 M2 / AMBIENTE: / • Temperatura operacional: 32° to 104°F (0° to 40°C) / • Umidade operacional: 10% a 85% sem condensação / • Temperatura não operacional: 4° a 149°F (–20° a 65°C) / SEGURANÇA: / • IEC 60950-1 / • AS/NZS 60950.1 / • CAN/CSA-C22.2 No. 60950-1 / • EN 60950-1 / • UL 60950-1 / EMC: / • FCC Part 15, ICES-003 / • EN55022, CISPR 22 / • AS/NZS / • CNS13438 / • VCCI V-3 / • EN 55024 / • EN 300-386 / • EN 61000-3-2 / • EN 61000-3-3 / • EN 50082-1 / • EN 55024 (CISPR 24) / • EN 61000-4-2 / • EN 61000-4-3 / • EN 61000-4-4 / • EN 61000-4-5 / • EN 61000-4-6 / • EN 61000-4-8 / • EN 61000-4-11	HON HAI PRECISION INDUSTRY CO LTD	CISCO	UCS-HD300G15K12N=		17/20
8471.70.10	Unidade de memoria, de disco magnetico, de 300GB 12G SAS 15K RPM SFF HDD, codigo UCS-HD300G15K12N= ESPECIFICAÇÕES DO PN : UCS-HD300G15K12N= / ESPECIFICAÇÕES GERAIS: / • 300 GB de capacidade / • hot-swap – pode ser retirado e colocado a qualquer momento / • Interface SAS-2 / • Velocidade de 15000 rpm / • Tranferência de dados: 600 MBps / • C220 M3 / • C250 M2 / AMBIENTE: / • Temperatura operacional: 32° to 104°F (0° to 40°C) / • Umidade operacional: 10% a 85% sem condensação / • Temperatura não operacional: 4° a 149°F (–20° a 65°C) / SEGURANÇA: / • IEC 60950-1 / • AS/NZS 60950.1 / • CAN/CSA-C22.2 No. 60950-1 / • EN 60950-1 / • UL 60950-1 / EMC: / • FCC Part 15, ICES-003 / • EN55022, CISPR 22 / • AS/NZS / • CNS13438 / • VCCI V-3 / • EN 55024 / • EN 300-386 / • EN 61000-3-2 / • EN 61000-3-3 / • EN 50082-1 / • EN 55024 (CISPR 24) / • EN 61000-4-2 / • EN 61000-4-3 / • EN 61000-4-4 / • EN 61000-4-5 / • EN 61000-4-6 / • EN 61000-4-8 / • EN 61000-4-11	HON HAI PRECISION INDUSTRY CO LTD	CISCO	UCS-HD300G15K12N=1		18/22
8471.70.10	Unidade de memoria, de disco magnetico, de 300GB, 3,5 polegadas, hibrido 6G SAS 15K RPM HDD, codigo UCS-HD300G15KHY-E= ESPECIFICAÇÕES DO PN : UCS-HD300G15KHY-E= / ESPECIFICAÇÕES GERAIS: / • 300 GB de capacidade / • hot-swap – pode ser retirado e colocado a qualquer momento / • Interface SAS-2 / • Velocidade de 15000 rpm / • Tranferência de dados: 600 MBps / • C220 M3 / • C250 M2 / AMBIENTE: / • Temperatura operacional: 32° to 104°F (0° to 40°C) / • Umidade operacional: 10% a 85% sem condensação / • Temperatura não operacional: 4° a 149°F (–20° a 65°C) / SEGURANÇA: / • IEC 60950-1 / • AS/NZS 60950.1 / • CAN/CSA-C22.2 No. 60950-1 / • EN 60950-1 / • UL 60950-1 / EMC: / • FCC Part 15, ICES-003 / • EN55022, CISPR 22 / • AS/NZS / • CNS13438 / • VCCI V-3 / • EN 55024 / • EN 300-386 / • EN 61000-3-2 / • EN 61000-3-3 / • EN 50082-1 / • EN 55024 (CISPR 24) / • EN 61000-4-2 / • EN 61000-4-3 / • EN 61000-4-4 / • EN 61000-4-5 / • EN 61000-4-6 / • EN 61000-4-8 / • EN 61000-4-11	HON HAI PRECISION INDUSTRY CO LTD	CISCO	UCS-HD300G15KHY-E=		28/22
8471.70.10	Unidade de memoria, de disco magnetico, de 450GB 12G SAS 15K RPM SFF HDD, codigo UCS-HD450G15K12G= ESPECIFICAÇÕES DO PN : UCS-HD450G15K12G= / ESPECIFICAÇÕES GERAIS: / • 450GB de armazenamento / • 7.2k SAS / • 15K RPM / • hot-swap – pode ser retirado e colocado a qualquer momento / • C220 M3 / • C250 M2 / AMBIENTE: / • Temperatura operacional: 32° to 104°F (0° to 40°C) / • Umidade operacional: 10% a 85% sem condensação / • Temperatura não operacional: 4° a 149°F (–20° a 65°C) / SEGURANÇA: / • IEC 60950-1 / • AS/NZS 60950.1 / • CAN/CSA-C22.2 No. 60950-1 / • EN 60950-1 / • UL 60950-1 / EMC: / • FCC Part 15, ICES-003 / • EN55022, CISPR 22 / • AS/NZS / • CNS13438 / • VCCI V-3 / • EN 55024 / • EN 300-386 / • EN 61000-3-2 / • EN 61000-3-3 / • EN 50082-1 / • EN 55024 (CISPR 24) / • EN 61000-4-2 / • EN 61000-4-3 / • EN 61000-4-4 / • EN 61000-4-5 / • EN 61000-4-6 / • EN 61000-4-8 / • EN 61000-4-11	HON HAI PRECISION INDUSTRY CO LTD	CISCO	UCS-HD450G15K12G=		28/22
8471.70.10	Unidade de memoria para disco rigido de 450GB SAS 15K RPM SFF HDD, codigo UCS-HD450G15KS2-E=ESPECIFICAÇÕES DO PN : UCS-HD450G15KS2-E= / ESPECIFICAÇÕES GERAIS: / • 450GB de armazenamento / • 7.2k SAS / • 10K RPM / • hot-swap – pode ser retirado e colocado a qualquer momento / • C220 M3 / • C250 M2 / AMBIENTE: / • Temperatura operacional: 32° to 104°F (0° to 40°C) / • Umidade operacional: 10% a 85% sem condensação / • Temperatura não operacional: 4° a 149°F (–20° a 65°C) / SEGURANÇA: / • IEC 60950-1 / • AS/NZS 60950.1 / • CAN/CSA-C22.2 No. 60950-1 / • EN 60950-1 / • UL 60950-1 / EMC: / • FCC Part 15, ICES-003 / • EN55022, CISPR 22 / • AS/NZS / • CNS13438 / • VCCI V-3 / • EN 55024 / • EN 300-386 / • EN 61000-3-2 / • EN 61000-3-3 / • EN 50082-1 / • EN 55024 (CISPR 24) / • EN 61000-4-2 / • EN 61000-4-3 / • EN 61000-4-4 / • EN 61000-4-5 / • EN 61000-4-6 / • EN 61000-4-8 / • EN 61000-4-11	Foxconn Cz s.r.o.	CISCO	UCS-HD450G15KS2-E=		38/19
8471.70.10	Unidade de memoria para disco rigido, de 4 TB 12G SAS 7.2K RPM LFF HDD, codigo UCS-HD4T7KL12G=ESPECIFICAÇÕES DO PN : UCS-HD4T7KL12G= / ESPECIFICAÇÕES GERAIS: / • 12TB de armazenamento / • 6G SAS / • 7.2 RPM / • hot-swap – pode ser retirado e colocado a qualquer momento / • C220 M3 / • C250 M2 / AMBIENTE: / • Temperatura operacional: 32° to 104°F (0° to 40°C) / • Umidade operacional: 10% a 85% sem condensação / • Temperatura não operacional: 4° a 149°F (–20° a 65°C) / SEGURANÇA: / • IEC 60950-1 / • AS/NZS 60950.1 / • CAN/CSA-C22.2 No. 60950-1 / • EN 60950-1 / • UL 60950-1 / EMC: / • FCC Part 15, ICES-003 / • EN55022, CISPR 22 / • AS/NZS / • CNS13438 / • VCCI V-3 / • EN 55024 / • EN 300-386 / • EN 61000-3-2 / • EN 61000-3-3 / • EN 50082-1 / • EN 55024 (CISPR 24) / • EN 61000-4-2 / • EN 61000-4-3 / • EN 61000-4-4 / • EN 61000-4-5 / • EN 61000-4-6 / • EN 61000-4-8 / • EN 61000-4-11	Foxconn Cz s.r.o.	CISCO	UCS-HD4T7KL12G=		41/19
8471.70.10	Unidade de memoria, de disco magnetico, de 4 TB 12G SAS 7.2K RPM LFF HDD, codigo UCS-HD4T7KL12G= ESPECIFICAÇÕES DO PN : UCS-HD4T7KL12G= / ESPECIFICAÇÕES GERAIS: / • 12TB de armazenamento / • 6G SAS / • 7.2 RPM / • hot-swap – pode ser retirado e colocado a qualquer momento / • C220 M3 / • C250 M2 / AMBIENTE: / • Temperatura operacional: 32° to 104°F (0° to 40°C) / • Umidade operacional: 10% a 85% sem condensação / • Temperatura não operacional: 4° a 149°F (–20° a 65°C) / SEGURANÇA: / • IEC 60950-1 / • AS/NZS 60950.1 / • CAN/CSA-C22.2 No. 60950-1 / • EN 60950-1 / • UL 60950-1 / EMC: / • FCC Part 15, ICES-003 / • EN55022, CISPR 22 / • AS/NZS / • CNS13438 / • VCCI V-3 / • EN 55024 / • EN 300-386 / • EN 61000-3-2 / • EN 61000-3-3 / • EN 50082-1 / • EN 55024 (CISPR 24) / • EN 61000-4-2 / • EN 61000-4-3 / • EN 61000-4-4 / • EN 61000-4-5 / • EN 61000-4-6 / • EN 61000-4-8 / • EN 61000-4-11	HON HAI PRECISION INDUSTRY CO LTD	CISCO	UCS-HD4T7KL12G=1		18/22
8471.70.10	Unidade de memoria, de disco magnetico, de 4 TB 12G SAS 7.2K RPM LFF HDD. ESPECIFICAÇÕES DO PN : UCS-HD4T7KL12N= / ESPECIFICAÇÕES GERAIS: / • 4TB de armazenamento / • 12G SAS / • 7.2 RPM / • hot-swap – pode ser retirado e colocado a qualquer momento / • C220 M3 / • C250 M2 / AMBIENTE: / • Temperatura operacional: 32° to 104°F (0° to 40°C) / • Umidade operacional: 10% a 85% sem condensação / • Temperatura não operacional: 4° a 149°F (–20° a 65°C) / SEGURANÇA: / • IEC 60950-1 / • AS/NZS 60950.1 / • CAN/CSA-C22.2 No. 60950-1 / • EN 60950-1 / • UL 60950-1 / EMC: / • FCC Part 15, ICES-003 / • EN55022, CISPR 22 / • AS/NZS / • CNS13438 / • VCCI V-3 / • EN 55024 / • EN 300-386 / • EN 61000-3-2 / • EN 61000-3-3 / • EN 50082-1 / • EN 55024 (CISPR 24) / • EN 61000-4-2 / • EN 61000-4-3 / • EN 61000-4-4 / • EN 61000-4-5 / • EN 61000-4-6 / • EN 61000-4-8 / • EN 61000-4-11	HON HAI PRECISION INDUSTRY CO LTD	CISCO	UCS-HD4T7KL12N=		28/22
8471.70.10	Unidade de memoria, de disco magnetico, de 4TB, 6G SATA 7.2K RPM LFF HDD. ESPECIFICAÇÕES DO PN : UCS-HD4T7KL6GN= / ESPECIFICAÇÕES GERAIS: / • 4TB de armazenamento / • 6G SAS / • 7.2 RPM / • hot-swap – pode ser retirado e colocado a qualquer momento / • C220 M3 / • C250 M2 / AMBIENTE: / • Temperatura operacional: 32° to 104°F (0° to 40°C) / • Umidade operacional: 10% a 85% sem condensação / • Temperatura não operacional: 4° a 149°F (–20° a 65°C) / SEGURANÇA: / • IEC 60950-1 / • AS/NZS 60950.1 / • CAN/CSA-C22.2 No. 60950-1 / • EN 60950-1 / • UL 60950-1 / EMC: / • FCC Part 15, ICES-003 / • EN55022, CISPR 22 / • AS/NZS / • CNS13438 / • VCCI V-3 / • EN 55024 / • EN 300-386 / • EN 61000-3-2 / • EN 61000-3-3 / • EN 50082-1 / • EN 55024 (CISPR 24) / • EN 61000-4-2 / • EN 61000-4-3 / • EN 61000-4-4 / • EN 61000-4-5 / • EN 61000-4-6 / • EN 61000-4-8 / • EN 61000-4-11	HON HAI PRECISION INDUSTRY CO LTD	CISCO	UCS-HD4T7KL6GN=		28/22
8471.70.10	Unidade de memoria para disco rígido, de 4TB SAS 7.2K RPM, 3,5 polegadas HDD, com tecnologia hot plug, gaveta de drive montada, codigo UCS-HD4T7KS3-E=ESPECIFICAÇÕES DO PN : UCS-HD4T7KS3-E= / ESPECIFICAÇÕES GERAIS: / • 4TB de armazenamento / • 6G SAS / • 7.2 RPM / • hot-swap – pode ser retirado e colocado a qualquer momento / • C220 M3 / • C250 M2 / AMBIENTE: / • Temperatura operacional: 32° to 104°F (0° to 40°C) / • Umidade operacional: 10% a 85% sem condensação / • Temperatura não operacional: 4° a 149°F (–20° a 65°C) / SEGURANÇA: / • IEC 60950-1 / • AS/NZS 60950.1 / • CAN/CSA-C22.2 No. 60950-1 / • EN 60950-1 / • UL 60950-1 / EMC: / • FCC Part 15, ICES-003 / • EN55022, CISPR 22 / • AS/NZS / • CNS13438 / • VCCI V-3 / • EN 55024 / • EN 300-386 / • EN 61000-3-2 / • EN 61000-3-3 / • EN 50082-1 / • EN 55024 (CISPR 24) / • EN 61000-4-2 / • EN 61000-4-3 / • EN 61000-4-4 / • EN 61000-4-5 / • EN 61000-4-6 / • EN 61000-4-8 / • EN 61000-4-11	Jabil Circuit (Suzhou) Ltd.	CISCO	UCS-HD4T7KS3-E=		24/19
8471.70.10	Unidade de memoria para disco rigido, de 600GB 12G SAS 10K RPM SFF HDD, codigo UCS-HD600G10K12G=ESPECIFICAÇÕES DO PN : UCS-HD600G10K12G= / ESPECIFICAÇÕES GERAIS: / • 600GB de armazenamento / • 7.2k SAS / • 15K RPM / • hot-swap – pode ser retirado e colocado a qualquer momento / • C220 M3 / • C250 M2 / AMBIENTE: / • Temperatura operacional: 32° to 104°F (0° to 40°C) / • Umidade operacional: 10% a 85% sem condensação / • Temperatura não operacional: 4° a 149°F (–20° a 65°C) / SEGURANÇA: / • IEC 60950-1 / • AS/NZS 60950.1 / • CAN/CSA-C22.2 No. 60950-1 / • EN 60950-1 / • UL 60950-1 / EMC: / • FCC Part 15, ICES-003 / • EN55022, CISPR 22 / • AS/NZS / • CNS13438 / • VCCI V-3 / • EN 55024 / • EN 300-386 / • EN 61000-3-2 / • EN 61000-3-3 / • EN 50082-1 / • EN 55024 (CISPR 24) / • EN 61000-4-2 / • EN 61000-4-3 / • EN 61000-4-4 / • EN 61000-4-5 / • EN 61000-4-6 / • EN 61000-4-8 / • EN 61000-4-11	Foxconn Cz s.r.o.	CISCO	UCS-HD600G10K12G=		41/19
8471.70.10	Unidade de memoria, de disco magnetico, de 600GB 12G SAS 10K RPM SFF HDD, codigo UCS-HD600G10K12G= ESPECIFICAÇÕES DO PN : UCS-HD600G10K12G= / ESPECIFICAÇÕES GERAIS: / • 600GB de armazenamento / • 7.2k SAS / • 15K RPM / • hot-swap – pode ser retirado e colocado a qualquer momento / • C220 M3 / • C250 M2 / AMBIENTE: / • Temperatura operacional: 32° to 104°F (0° to 40°C) / • Umidade operacional: 10% a 85% sem condensação / • Temperatura não operacional: 4° a 149°F (–20° a 65°C) / SEGURANÇA: / • IEC 60950-1 / • AS/NZS 60950.1 / • CAN/CSA-C22.2 No. 60950-1 / • EN 60950-1 / • UL 60950-1 / EMC: / • FCC Part 15, ICES-003 / • EN55022, CISPR 22 / • AS/NZS / • CNS13438 / • VCCI V-3 / • EN 55024 / • EN 300-386 / • EN 61000-3-2 / • EN 61000-3-3 / • EN 50082-1 / • EN 55024 (CISPR 24) / • EN 61000-4-2 / • EN 61000-4-3 / • EN 61000-4-4 / • EN 61000-4-5 / • EN 61000-4-6 / • EN 61000-4-8 / • EN 61000-4-11	HON HAI PRECISION INDUSTRY CO LTD	CISCO	UCS-HD600G10K12G=1		18/22
8471.70.10	Unidade de memoria para disco rigido, de 600 GB, 12GB SAS, 10K RPM SFF HDD,codigo UCS-HD600G10K12N=ESPECIFICAÇÕES DO PN : UCS-HD600G10K12N= / ESPECIFICAÇÕES GERAIS: / • 600GB de armazenamento / • 7.2k SAS / • 15K RPM / • hot-swap – pode ser retirado e colocado a qualquer momento / • C220 M3 / • C250 M2 / AMBIENTE: / • Temperatura operacional: 32° to 104°F (0° to 40°C) / • Umidade operacional: 10% a 85% sem condensação / • Temperatura não operacional: 4° a 149°F (–20° a 65°C) / SEGURANÇA: / • IEC 60950-1 / • AS/NZS 60950.1 / • CAN/CSA-C22.2 No. 60950-1 / • EN 60950-1 / • UL 60950-1 / EMC: / • FCC Part 15, ICES-003 / • EN55022, CISPR 22 / • AS/NZS / • CNS13438 / • VCCI V-3 / • EN 55024 / • EN 300-386 / • EN 61000-3-2 / • EN 61000-3-3 / • EN 50082-1 / • EN 55024 (CISPR 24) / • EN 61000-4-2 / • EN 61000-4-3 / • EN 61000-4-4 / • EN 61000-4-5 / • EN 61000-4-6 / • EN 61000-4-8 / • EN 61000-4-11	HON HAI PRECISION INDUSTRY CO LTD	CISCO	UCS-HD600G10K12N=		17/20
8471.70.10	Unidade de memoria, de disco magnetico, de 600 GB, 12GB SAS, 10K RPM SFF HDD,codigo UCS-HD600G10K12N= ESPECIFICAÇÕES DO PN : UCS-HD600G10K12N= / ESPECIFICAÇÕES GERAIS: / • 600GB de armazenamento / • 7.2k SAS / • 15K RPM / • hot-swap – pode ser retirado e colocado a qualquer momento / • C220 M3 / • C250 M2 / AMBIENTE: / • Temperatura operacional: 32° to 104°F (0° to 40°C) / • Umidade operacional: 10% a 85% sem condensação / • Temperatura não operacional: 4° a 149°F (–20° a 65°C) / SEGURANÇA: / • IEC 60950-1 / • AS/NZS 60950.1 / • CAN/CSA-C22.2 No. 60950-1 / • EN 60950-1 / • UL 60950-1 / EMC: / • FCC Part 15, ICES-003 / • EN55022, CISPR 22 / • AS/NZS / • CNS13438 / • VCCI V-3 / • EN 55024 / • EN 300-386 / • EN 61000-3-2 / • EN 61000-3-3 / • EN 50082-1 / • EN 55024 (CISPR 24) / • EN 61000-4-2 / • EN 61000-4-3 / • EN 61000-4-4 / • EN 61000-4-5 / • EN 61000-4-6 / • EN 61000-4-8 / EN 61000-4-11	HON HAI PRECISION INDUSTRY CO LTD	CISCO	UCS-HD600G10K12N=1		18/22
8471.70.10	Unidade de memoria para disco rigido, de 600GB 12G SAS 10K RPM SFF HDD (4K), codigo UCS-HD600G10KS4K=ESPECIFICAÇÕES DO PN : UCS-HD600G10KS4K= / ESPECIFICAÇÕES GERAIS: / • 600GB de armazenamento / • 7.2k SAS / • 15K RPM / • hot-swap – pode ser retirado e colocado a qualquer momento / • C220 M3 / • C250 M2 / AMBIENTE: / • Temperatura operacional: 32° to 104°F (0° to 40°C) / • Umidade operacional: 10% a 85% sem condensação / • Temperatura não operacional: 4° a 149°F (–20° a 65°C) / SEGURANÇA: / • IEC 60950-1 / • AS/NZS 60950.1 / • CAN/CSA-C22.2 No. 60950-1 / • EN 60950-1 / • UL 60950-1 / EMC: / • FCC Part 15, ICES-003 / • EN55022, CISPR 22 / • AS/NZS / • CNS13438 / • VCCI V-3 / • EN 55024 / • EN 300-386 / • EN 61000-3-2 / • EN 61000-3-3 / • EN 50082-1 / • EN 55024 (CISPR 24) / • EN 61000-4-2 / • EN 61000-4-3 / • EN 61000-4-4 / • EN 61000-4-5 / • EN 61000-4-6 / • EN 61000-4-8 / • EN 61000-4-11	Foxconn Cz s.r.o.	CISCO	UCS-HD600G10KS4K=		32/19
8471.70.10	Unidade de memoria, de disco magnetico, de 600GB 12G SAS 10K RPM SFF HDD (4K), codigo UCS-HD600G10KS4K= ESPECIFICAÇÕES DO PN : UCS-HD600G10KS4K= / ESPECIFICAÇÕES GERAIS: / • 600GB de armazenamento / • 7.2k SAS / • 15K RPM / • hot-swap – pode ser retirado e colocado a qualquer momento / • C220 M3 / • C250 M2 / AMBIENTE: / • Temperatura operacional: 32° to 104°F (0° to 40°C) / • Umidade operacional: 10% a 85% sem condensação / • Temperatura não operacional: 4° a 149°F (–20° a 65°C) / SEGURANÇA: / • IEC 60950-1 / • AS/NZS 60950.1 / • CAN/CSA-C22.2 No. 60950-1 / • EN 60950-1 / • UL 60950-1 / EMC: / • FCC Part 15, ICES-003 / • EN55022, CISPR 22 / • AS/NZS / • CNS13438 / • VCCI V-3 / • EN 55024 / • EN 300-386 / • EN 61000-3-2 / • EN 61000-3-3 / • EN 50082-1 / • EN 55024 (CISPR 24) / • EN 61000-4-2 / • EN 61000-4-3 / • EN 61000-4-4 / • EN 61000-4-5 / • EN 61000-4-6 / • EN 61000-4-8 / EN 61000-4-11	HON HAI PRECISION INDUSTRY CO LTD	CISCO	UCS-HD600G10KS4K=1		18/22
8471.70.10	Unidade de memoria para disco rigido, de 600GB 12G SAS 15K RPM SFF HDD, codigo UCS-HD600G15K12G=ESPECIFICAÇÕES DO PN : UCS-HD600G15K12G= / ESPECIFICAÇÕES GERAIS: / • 600GB de armazenamento / AMBIENTE: / • Temperatura operacional: 32° to 104°F (0° to 40°C) / • Umidade operacional: 10% a 85% sem condensação / • Temperatura não operacional: 4° a 149°F (–20° a 65°C) / SEGURANÇA: / • IEC 60950-1 / • AS/NZS 60950.1 / • CAN/CSA-C22.2 No. 60950-1 / • EN 60950-1 / • UL 60950-1 / EMC: / • FCC Part 15, ICES-003 / • EN55022, CISPR 22 / • AS/NZS / • CNS13438 / • VCCI V-3 / • EN 55024 / • EN 300-386 / • EN 61000-3-2 / • EN 61000-3-3 / • EN 50082-1 / • EN 55024 (CISPR 24) / • EN 61000-4-2 / • EN 61000-4-3 / • EN 61000-4-4 / • EN 61000-4-5 / • EN 61000-4-6 / • EN 61000-4-8 / • EN 61000-4-11	Jabil Circuit (Suzhou) Ltd.	CISCO	UCS-HD600G15K12G=		19/19
8471.70.10	Unidade de memoria, de disco magnetico, de 600GB 12G SAS 15K RPM SFF HDD, codigo UCS-HD600G15K12G= ESPECIFICAÇÕES DO PN : UCS-HD600G15K12G= / ESPECIFICAÇÕES GERAIS: / • 600GB de armazenamento / AMBIENTE: / • Temperatura operacional: 32° to 104°F (0° to 40°C) / • Umidade operacional: 10% a 85% sem condensação / • Temperatura não operacional: 4° a 149°F (–20° a 65°C) / SEGURANÇA: / • IEC 60950-1 / • AS/NZS 60950.1 / • CAN/CSA-C22.2 No. 60950-1 / • EN 60950-1 / • UL 60950-1 / EMC: / • FCC Part 15, ICES-003 / • EN55022, CISPR 22 / • AS/NZS / • CNS13438 / • VCCI V-3 / • EN 55024 / • EN 300-386 / • EN 61000-3-2 / • EN 61000-3-3 / • EN 50082-1 / • EN 55024 (CISPR 24) / • EN 61000-4-2 / • EN 61000-4-3 / • EN 61000-4-4 / • EN 61000-4-5 / • EN 61000-4-6 / • EN 61000-4-8 / • EN 61000-4-11	HON HAI PRECISION INDUSTRY CO LTD	CISCO	UCS-HD600G15K12G=1		18/22
8471.70.10	Unidade de memoria para disco rígido, com um só conjunto cabeça-disco, de 600 GB, 12G SAS 15K RPM SFF HDDESPECIFICAÇÕES DO PN : UCS-HD600G15K12N= / ESPECIFICAÇÕES GERAIS: / • 600GB de armazenamento / AMBIENTE: / • Temperatura operacional: 32° to 104°F (0° to 40°C) / • Umidade operacional: 10% a 85% sem condensação / • Temperatura não operacional: 4° a 149°F (–20° a 65°C) / SEGURANÇA: / • IEC 60950-1 / • AS/NZS 60950.1 / • CAN/CSA-C22.2 No. 60950-1 / • EN 60950-1 / • UL 60950-1 / EMC: / • FCC Part 15, ICES-003 / • EN55022, CISPR 22 / • AS/NZS / • CNS13438 / • VCCI V-3 / • EN 55024 / • EN 300-386 / • EN 61000-3-2 / • EN 61000-3-3 / • EN 50082-1 / • EN 55024 (CISPR 24) / • EN 61000-4-2 / • EN 61000-4-3 / • EN 61000-4-4 / • EN 61000-4-5 / • EN 61000-4-6 / • EN 61000-4-8 / • EN 61000-4-11	HON HAI PRECISION INDUSTRY CO LTD	CISCO	UCS-HD600G15K12N=		17/20
8471.70.10	Unidade de memoria, de disco magnetico, de 600 GB, 12G SAS 15K RPM SFF HDD ESPECIFICAÇÕES DO PN : UCS-HD600G15K12N= / ESPECIFICAÇÕES GERAIS: / • 600GB de armazenamento / AMBIENTE: / • Temperatura operacional: 32° to 104°F (0° to 40°C) / • Umidade operacional: 10% a 85% sem condensação / • Temperatura não operacional: 4° a 149°F (–20° a 65°C) / SEGURANÇA: / • IEC 60950-1 / • AS/NZS 60950.1 / • CAN/CSA-C22.2 No. 60950-1 / • EN 60950-1 / • UL 60950-1 / EMC: / • FCC Part 15, ICES-003 / • EN55022, CISPR 22 / • AS/NZS / • CNS13438 / • VCCI V-3 / • EN 55024 / • EN 300-386 / • EN 61000-3-2 / • EN 61000-3-3 / • EN 50082-1 / • EN 55024 (CISPR 24) / • EN 61000-4-2 / • EN 61000-4-3 / • EN 61000-4-4 / • EN 61000-4-5 / • EN 61000-4-6 / • EN 61000-4-8 / • EN 61000-4-11	HON HAI PRECISION INDUSTRY CO LTD	CISCO	UCS-HD600G15K12N=1		18/22
8471.70.10	Unidade de disco rígido de 600 GB SAS 15K RPM SFF HDD, para equipamento Cisco serie UCS, codigo UCS-HD600G15KS2-E=ESPECIFICAÇÕES DO PN : UCS-HD600G15KS2-E= / ESPECIFICAÇÕES GERAIS: / • 600GB de armazenamento / • 7.2k SAS / • 15K RPM / • hot-swap – pode ser retirado e colocado a qualquer momento / • C220 M3 / • C250 M2 / AMBIENTE: / • Temperatura operacional: 32° to 104°F (0° to 40°C) / • Umidade operacional: 10% a 85% sem condensação / • Temperatura não operacional: 4° a 149°F (–20° a 65°C) / SEGURANÇA: / • IEC 60950-1 / • AS/NZS 60950.1 / • CAN/CSA-C22.2 No. 60950-1 / • EN 60950-1 / • UL 60950-1 / EMC: / • FCC Part 15, ICES-003 / • EN55022, CISPR 22 / • AS/NZS / • CNS13438 / • VCCI V-3 / • EN 55024 / • EN 300-386 / • EN 61000-3-2 / • EN 61000-3-3 / • EN 50082-1 / • EN 55024 (CISPR 24) / • EN 61000-4-2 / • EN 61000-4-3 / • EN 61000-4-4 / • EN 61000-4-5 / • EN 61000-4-6 / • EN 61000-4-8 / • EN 61000-4-11	HON HAI PRECISION INDUSTRY CO LTD	CISCO	UCS-HD600G15KS2-E=		28/19
8471.70.10	Unidade de memoria para disco rigido de 6 TB 12G SAS 7.2K RPM LFF HDD (4K), codigo UCS-HD6T7KL4K=ESPECIFICAÇÕES DO PN : UCS-HD6T7KL4K= / ESPECIFICAÇÕES GERAIS: / • 600GB de armazenamento / • 7.2k SAS / • 15K RPM / • hot-swap – pode ser retirado e colocado a qualquer momento / • C220 M3 / • C250 M2 / AMBIENTE: / • Temperatura operacional: 32° to 104°F (0° to 40°C) / • Umidade operacional: 10% a 85% sem condensação / • Temperatura não operacional: 4° a 149°F (–20° a 65°C) / SEGURANÇA: / • IEC 60950-1 / • AS/NZS 60950.1 / • CAN/CSA-C22.2 No. 60950-1 / • EN 60950-1 / • UL 60950-1 / EMC: / • FCC Part 15, ICES-003 / • EN55022, CISPR 22 / • AS/NZS / • CNS13438 / • VCCI V-3 / • EN 55024 / • EN 300-386 / • EN 61000-3-2 / • EN 61000-3-3 / • EN 50082-1 / • EN 55024 (CISPR 24) / • EN 61000-4-2 / • EN 61000-4-3 / • EN 61000-4-4 / • EN 61000-4-5 / • EN 61000-4-6 / • EN 61000-4-8 / • EN 61000-4-11	Foxconn Cz s.r.o.	CISCO	UCS-HD6T7KL4K=		41/19
8471.70.10	Unidade de memoria, de disco magnetico, de 6 TB 12G SAS 7.2K RPM LFF HDD (4K) ESPECIFICAÇÕES DO PN : UCS-HD6T7KL4K= / ESPECIFICAÇÕES GERAIS: / • 600GB de armazenamento / • 7.2k SAS / • 15K RPM / • hot-swap – pode ser retirado e colocado a qualquer momento / • C220 M3 / • C250 M2 / AMBIENTE: / • Temperatura operacional: 32° to 104°F (0° to 40°C) / • Umidade operacional: 10% a 85% sem condensação / • Temperatura não operacional: 4° a 149°F (–20° a 65°C) / SEGURANÇA: / • IEC 60950-1 / • AS/NZS 60950.1 / • CAN/CSA-C22.2 No. 60950-1 / • EN 60950-1 / • UL 60950-1 / EMC: / • FCC Part 15, ICES-003 / • EN55022, CISPR 22 / • AS/NZS / • CNS13438 / • VCCI V-3 / • EN 55024 / • EN 300-386 / • EN 61000-3-2 / • EN 61000-3-3 / • EN 50082-1 / • EN 55024 (CISPR 24) / • EN 61000-4-2 / • EN 61000-4-3 / • EN 61000-4-4 / • EN 61000-4-5 / • EN 61000-4-6 / • EN 61000-4-8 / • EN 61000-4-11	HON HAI PRECISION INDUSTRY CO LTD	CISCO	UCS-HD6T7KL4K=1		18/22
8471.70.10	Unidade de memoria, de disco magnetico, de 6TB, 12G SAS 7.2K RPM LFF HDD (4K) ,codigo UCS-HD6T7KL4KN= ESPECIFICAÇÕES DO PN : UCS-HD6T7KL4KN= / ESPECIFICAÇÕES GERAIS: / • 6Tb de armazenamento / • 12G SAS / • 7.2K RPM / • hot-swap – pode ser retirado e colocado a qualquer momento / • C220 M3 / • C250 M2 / AMBIENTE: / • Temperatura operacional: 32° to 104°F (0° to 40°C) / • Umidade operacional: 10% a 85% sem condensação / • Temperatura não operacional: 4° a 149°F (–20° a 65°C) / SEGURANÇA: / • IEC 60950-1 / • AS/NZS 60950.1 / • CAN/CSA-C22.2 No. 60950-1 / • EN 60950-1 / • UL 60950-1 / EMC: / • FCC Part 15, ICES-003 / • EN55022, CISPR 22 / • AS/NZS / • CNS13438 / • VCCI V-3 / • EN 55024 / • EN 300-386 / • EN 61000-3-2 / • EN 61000-3-3 / • EN 50082-1 / • EN 55024 (CISPR 24) / • EN 61000-4-2 / • EN 61000-4-3 / • EN 61000-4-4 / • EN 61000-4-5 / • EN 61000-4-6 / • EN 61000-4-8 / • EN 61000-4-11	HON HAI PRECISION INDUSTRY CO LTD	CISCO	UCS-HD6T7KL4KN=		28/22
8471.70.10	Unidade de memoria, de disco magnetico, de 6 TB 6G SATA 7.2K RPM LFF HDD (512e). ESPECIFICAÇÕES DO PN : UCS-HD6T7KL6GN= / ESPECIFICAÇÕES GERAIS: / • 6TB de armazenamento / • 6G SAS / • 7.2K RPM / • hot-swap – pode ser retirado e colocado a qualquer momento / • C220 M3 / • C250 M2 / AMBIENTE: / • Temperatura operacional: 32° to 104°F (0° to 40°C) / • Umidade operacional: 10% a 85% sem condensação / • Temperatura não operacional: 4° a 149°F (–20° a 65°C) / SEGURANÇA: / • IEC 60950-1 / • AS/NZS 60950.1 / • CAN/CSA-C22.2 No. 60950-1 / • EN 60950-1 / • UL 60950-1 / EMC: / • FCC Part 15, ICES-003 / • EN55022, CISPR 22 / • AS/NZS / • CNS13438 / • VCCI V-3 / • EN 55024 / • EN 300-386 / • EN 61000-3-2 / • EN 61000-3-3 / • EN 50082-1 / • EN 55024 (CISPR 24) / • EN 61000-4-2 / • EN 61000-4-3 / • EN 61000-4-4 / • EN 61000-4-5 / • EN 61000-4-6 / • EN 61000-4-8 / • EN 61000-4-11	HON HAI PRECISION INDUSTRY CO LTD	CISCO	UCS-HD6T7KL6GN=		28/22
8471.70.10	Unidade de memoria, de disco magnetico, com 8 TB 12G SAS 7.2K RPM LFF HDD (4K). ESPECIFICAÇÕES DO PN : UCS-HD8T7KL4KN= / ESPECIFICAÇÕES GERAIS: / • 8 TB de armazenamento / • 12G SAS / • 17,2K RPM LFF HDD / • hot-swap – pode ser retirado e colocado a qualquer momento / AMBIENTE: / • Temperatura operacional: 32° to 104°F (0° to 40°C) / • Umidade operacional: 10% a 85% sem condensação / • Temperatura não operacional: 4° a 149°F (–20° a 65°C) / SEGURANÇA: / • IEC 60950-1 / • AS/NZS 60950.1 / • CAN/CSA-C22.2 No. 60950-1 / • EN 60950-1 / • UL 60950-1 / EMC: / • FCC Part 15, ICES-003 / • EN55022, CISPR 22 / • AS/NZS / • CNS13438 / • VCCI V-3 / • EN 55024 / • EN 300-386 / • EN 61000-3-2 / • EN 61000-3-3 / • EN 50082-1 / • EN 55024 (CISPR 24) / • EN 61000-4-2 / • EN 61000-4-3 / • EN 61000-4-4 / • EN 61000-4-5 / • EN 61000-4-6 / • EN 61000-4-8 / • EN 61000-4-11	HON HAI PRECISION INDUSTRY CO LTD	CISCO	UCS-HD8T7K4KAN=		28/22
8471.70.10	Unidade de memoria para disco rigido, de 8TB 6G SATA, 7.2K RPM LFF HDDESPECIFICAÇÕES DO PN : UCS-HD8T7KL6GA= / ESPECIFICAÇÕES GERAIS: / • 8 TB de armazenamento / • 6G SATA / • 7,2K RPM LFF HDD / • hot-swap – pode ser retirado e colocado a qualquer momento / AMBIENTE: / • Temperatura operacional: 32° to 104°F (0° to 40°C) / • Umidade operacional: 10% a 85% sem condensação / • Temperatura não operacional: 4° a 149°F (–20° a 65°C) / SEGURANÇA: / • IEC 60950-1 / • AS/NZS 60950.1 / • CAN/CSA-C22.2 No. 60950-1 / • EN 60950-1 / • UL 60950-1 / EMC: / • FCC Part 15, ICES-003 / • EN55022, CISPR 22 / • AS/NZS / • CNS13438 / • VCCI V-3 / • EN 55024 / • EN 300-386 / • EN 61000-3-2 / • EN 61000-3-3 / • EN 50082-1 / • EN 55024 (CISPR 24) / • EN 61000-4-2 / • EN 61000-4-3 / • EN 61000-4-4 / • EN 61000-4-5 / • EN 61000-4-6 / • EN 61000-4-8 / • EN 61000-4-11 / Aplicação: Utilizado para armazenar informações.	HON HAI PRECISION INDUSTRY CO LTD	CISCO	UCS-HD8T7KL6GA=		19/21
8471.70.10	Unidade de memoria, de disco magnetico, de 8TB 6G SATA, 7.2K RPM LFF HDD ESPECIFICAÇÕES DO PN : UCS-HD8T7KL6GA= / ESPECIFICAÇÕES GERAIS: / • 8 TB de armazenamento / • 6G SATA / • 7,2K RPM LFF HDD / • hot-swap – pode ser retirado e colocado a qualquer momento / AMBIENTE: / • Temperatura operacional: 32° to 104°F (0° to 40°C) / • Umidade operacional: 10% a 85% sem condensação / • Temperatura não operacional: 4° a 149°F (–20° a 65°C) / SEGURANÇA: / • IEC 60950-1 / • AS/NZS 60950.1 / • CAN/CSA-C22.2 No. 60950-1 / • EN 60950-1 / • UL 60950-1 / EMC: / • FCC Part 15, ICES-003 / • EN55022, CISPR 22 / • AS/NZS / • CNS13438 / • VCCI V-3 / • EN 55024 / • EN 300-386 / • EN 61000-3-2 / • EN 61000-3-3 / • EN 50082-1 / • EN 55024 (CISPR 24) / • EN 61000-4-2 / • EN 61000-4-3 / • EN 61000-4-4 / • EN 61000-4-5 / • EN 61000-4-6 / • EN 61000-4-8 / • EN 61000-4-11	HON HAI PRECISION INDUSTRY CO LTD	CISCO	UCS-HD8T7KL6GA=1		18/22
8471.70.10	Unidade de memoria para disco rigido, de 8 TB 6G SATA 7.2K RPM LFF HDD (512e) ESPECIFICAÇÕES GERAIS: / • 10TB DE ARMAZENAMENTO / • 6G SATA / • 7.2K RPM / • HOT-SWAP – PODE SER RETIRADO E COLOCADO A QUALQUER MOMENTO / AMBIENTE: / • TEMPERATURA OPERACIONAL: 32° TO 104°F (0° TO 40°C) / • UMIDADE OPERACIONAL: 10% A 85% SEM CONDENSAÇÃO / • TEMPERATURA NÃO OPERACIONAL: 4° A 149°F (–20° A 65°C) / SEGURANÇA: / • IEC 60950-1 / • AS/NZS 60950.1 / • CAN/CSA-C22.2 NO. 60950-1 / • EN 60950-1 / • UL 60950-1 / EMC: / • FCC PART 15, ICES-003 / • EN55022, CISPR 22 / • AS/NZS / • CNS13438 / • VCCI V-3 / • EN 55024 / • EN 300-386 / • EN 61000-3-2 / • EN 61000-3-3 / • EN 50082-1 / • EN 55024 (CISPR 24) / • EN 61000-4-2 / • EN 61000-4-3 / • EN 61000-4-4 / • EN 61000-4-5 / • EN 61000-4-6 / • EN 61000-4-8 / • EN 61000-4-11	HON HAI PRECISION INDUSTRY CO LTD	CISCO	UCS-HD8T7KL6GN=		12/22
8471.70.10	Unidade de memoria para disco rigido, de 900GB 12G SAS 10K RPM SFF HDD, codigo UCS-HD900G10K12G=ESPECIFICAÇÕES DO PN : UCS-HD900G10K12G= / ESPECIFICAÇÕES GERAIS: / • 900GB de capacidade / • hot-swap – pode ser retirado e colocado a qualquer momento / • Interface SAS-2 / • Velocidade de 10000 rpm / • Tranferência de dados: 600 MBps / • C220 M3 / • C250 M2 / AMBIENTE: / • Temperatura operacional: 32 a 122°F (0 a 55°C) / • Temperatura de armazenamento: -40 a 185°F (-40 a 85°C) / ENERGIA: / • Cosumo de 8W / SEGURANÇA: / • Laser Classe I 21CFR1040 / • GR-20-CORE: / • GR-326-CORE: / • GR-1435-CORE:	Foxconn Cz s.r.o.	CISCO	UCS-HD900G10K12G=		41/19
8471.70.10	Unidade de memoria, de disco magnetico, de 900GB 12G SAS 10K RPM SFF HDD, codigo UCS-HD900G10K12G= ESPECIFICAÇÕES DO PN : UCS-HD900G10K12G= / ESPECIFICAÇÕES GERAIS: / • 900GB de capacidade / • hot-swap – pode ser retirado e colocado a qualquer momento / • Interface SAS-2 / • Velocidade de 10000 rpm / • Tranferência de dados: 600 MBps / • C220 M3 / • C250 M2 / AMBIENTE: / • Temperatura operacional: 32 a 122°F (0 a 55°C) / • Temperatura de armazenamento: -40 a 185°F (-40 a 85°C) / ENERGIA: / • Consumo de 8W / SEGURANÇA: / • Laser Classe I 21CFR1040 / • GR-20-CORE: / • GR-326-CORE: / GR-1435-CORE:	FOXCONN	CISCO	UCS-HD900G10K12G=1		18/22
8471.70.10	Unidade de memoria, de disco magnetico, de 900GB, 12G SAS 15K RPM SFF HDD. ESPECIFICAÇÕES DO PN : UCS-HD900G15K12G= / ESPECIFICAÇÕES GERAIS: / • 900GB de capacidade / • hot-swap – pode ser retirado e colocado a qualquer momento / • Interface SAS-2 / • Velocidade de 1500 rpm / • Tranferência de dados: 12 Gbps / • C220 M3 / • C250 M2 / AMBIENTE: / • Temperatura operacional: 32 a 122°F (0 a 55°C) / • Temperatura de armazenamento: -40 a 185°F (-40 a 85°C) / ENERGIA: / • Consumo de 8W / SEGURANÇA: / • Laser Classe I 21CFR1040 / • GR-20-CORE: / • GR-326-CORE: / • GR-1435-CORE:	HON HAI PRECISION INDUSTRY CO LTD	CISCO	UCS-HD900G15K12G=		28/22
8471.70.10	Unidade de memoria, de disco magnetico, de 900GB, 12G SAS 15K RPM SFF HDD, codigo UCS-HD900G15K12N= ESPECIFICAÇÕES DO PN : UCS-HD900G15K12N= / ESPECIFICAÇÕES GERAIS: / • 900GB de capacidade / • hot-swap – pode ser retirado e colocado a qualquer momento / • Interface SAS-2 / • Velocidade de 1500 rpm / • Tranferência de dados: 12 Gbps / • C220 M3 / • C250 M2 / AMBIENTE: / • Temperatura operacional: 32 a 122°F (0 a 55°C) / • Temperatura de armazenamento: -40 a 185°F (-40 a 85°C) / ENERGIA: / • Consumo de 8W / SEGURANÇA: / • Laser Classe I 21CFR1040 / • GR-20-CORE: / • GR-326-CORE: / • GR-1435-CORE:	HON HAI PRECISION INDUSTRY CO LTD	CISCO	UCS-HD900G15K12N=		28/22
8471.70.10	Unidade de memória para disco rígido de 1TB SAS 7.2K RPM 3,5 polegadas HDD, com tecnologia hot plug e gaveta de drive sled montada, código UCS-HDD1TI2F212=ESPECIFICAÇÕES DO PN : UCS-HDD1TI2F212= / ESPECIFICAÇÕES GERAIS: / • 1TB de capacidade / • hot-swap – pode ser retirado e colocado a qualquer momento / • Interface SAS-2 / • Velocidade de 15000 rpm / • Tranferência de dados: 600 MBps / • C220 M3 / • C250 M2 / AMBIENTE: / • Temperatura operacional: 32 a 122°F (0 a 55°C) / • Temperatura de armazenamento: -40 a 185°F (-40 a 85°C) / ENERGIA: / • Cosumo de 8W / SEGURANÇA: / • Laser Classe I 21CFR1040 / • GR-20-CORE: / • GR-326-CORE: / • GR-1435-CORE:	HON HAI PRECISION INDUSTRY CO LTD	CISCO	UCS-HDD1TI2F212=		28/19
8471.70.10	Unidade de memória para disco rígido de 2TB 2TB SAS 7.2K RPM 3.5 polegadas HDD/ tecnologia hot plug/ gaveta drive montada, código UCS-HDD2TI2F213=ESPECIFICAÇÕES DO PN : UCS-HDD2TI2F213= / ESPECIFICAÇÕES GERAIS: / • 2TB de capacidade / • hot-swap – pode ser retirado e colocado a qualquer momento / • Interface SAS-2 / • Velocidade de 15000 rpm / • Tranferência de dados: 600 MBps / • C220 M3 / • C250 M2 / AMBIENTE: / • Temperatura operacional: 32 a 122°F (0 a 55°C) / • Temperatura de armazenamento: -40 a 185°F (-40 a 85°C) / ENERGIA: / • Cosumo de 8W / SEGURANÇA: / • Laser Classe I 21CFR1040 / • GR-20-CORE: / • GR-326-CORE: / • GR-1435-CORE:	HON HAI PRECISION INDUSTRY CO LTD	CISCO	UCS-HDD2TI2F213=		15/19
8471.70.10	Unidade de memória para discos rígidos de 300GB 6Gb SAS 15K RPM SFF HDD/hot plug/drive, código UCS-HDD300GI2F105=ESPECIFICAÇÕES DO PN : UCS-HDD300GI2F105= / ESPECIFICAÇÕES GERAIS: / • 300 GB de capacidade / • hot-swap – pode ser retirado e colocado a qualquer momento / • Interface SAS-2 / • Velocidade de 15000 rpm / • Tranferência de dados: 600 MBps / • C220 M3 / • C250 M2 / AMBIENTE: / • Temperatura operacional: 32° to 104°F (0° to 40°C) / • Umidade operacional: 10% a 85% sem condensação / • Temperatura não operacional: 4° a 149°F (–20° a 65°C) / SEGURANÇA: / • IEC 60950-1 / • AS/NZS 60950.1 / • CAN/CSA-C22.2 No. 60950-1 / • EN 60950-1 / • UL 60950-1 / EMC: / • FCC Part 15, ICES-003 / • EN55022, CISPR 22 / • AS/NZS / • CNS13438 / • VCCI V-3 / • EN 55024 / • EN 300-386 / • EN 61000-3-2 / • EN 61000-3-3 / • EN 50082-1 / • EN 55024 (CISPR 24) / • EN 61000-4-2 / • EN 61000-4-3 / • EN 61000-4-4 / • EN 61000-4-5 / • EN 61000-4-6 / • EN 61000-4-8 / • EN 61000-4-11	HON HAI PRECISION INDUSTRY CO LTD	CISCO	UCS-HDD300GI2F105=		28/19
8471.70.10	Unidade de memória, de disco magnetico, de 300GB 6Gb SAS 15K RPM SFF HDD/hot plug/drive ESPECIFICAÇÕES DO PN : UCS-HDD300GI2F105= / ESPECIFICAÇÕES GERAIS: / • 300 GB de capacidade / • hot-swap – pode ser retirado e colocado a qualquer momento / • Interface SAS-2 / • Velocidade de 15000 rpm / • Tranferência de dados: 600 MBps / • C220 M3 / • C250 M2 / AMBIENTE: / • Temperatura operacional: 32° to 104°F (0° to 40°C) / • Umidade operacional: 10% a 85% sem condensação / • Temperatura não operacional: 4° a 149°F (–20° a 65°C) / SEGURANÇA: / • IEC 60950-1 / • AS/NZS 60950.1 / • CAN/CSA-C22.2 No. 60950-1 / • EN 60950-1 / • UL 60950-1 / EMC: / • FCC Part 15, ICES-003 / • EN55022, CISPR 22 / • AS/NZS / • CNS13438 / • VCCI V-3 / • EN 55024 / • EN 300-386 / • EN 61000-3-2 / • EN 61000-3-3 / • EN 50082-1 / • EN 55024 (CISPR 24) / • EN 61000-4-2 / • EN 61000-4-3 / • EN 61000-4-4 / • EN 61000-4-5 / • EN 61000-4-6 / • EN 61000-4-8 / • EN 61000-4-11	FOXCONN	CISCO	UCS-HDD300GI2F105=1		18/22
8471.70.10	Unidade de memória para disco rígido de 3TB SAS 7.2K RPM 3.5 polegadas HDD/ tecnologia hot plug/ gaveta drive montada [sp, código UCS-HDD3TI2F214=ESPECIFICAÇÕES DO PN : UCS-HDD3TI2F214= / ESPECIFICAÇÕES GERAIS: / • 3TB de capacidade / • hot-swap – pode ser retirado e colocado a qualquer momento / • Interface SAS-2 / • C220 M3 / • C250 M2 / AMBIENTE: / • Temperatura operacional: 32° to 104°F (0° to 40°C) / • Umidade operacional: 10% a 85% sem condensação / • Temperatura não operacional: 4° a 149°F (–20° a 65°C) / SEGURANÇA: / • IEC 60950-1 / • AS/NZS 60950.1 / • CAN/CSA-C22.2 No. 60950-1 / • EN 60950-1 / • UL 60950-1 / EMC: / • FCC Part 15, ICES-003 / • EN55022, CISPR 22 / • AS/NZS / • CNS13438 / • VCCI V-3 / • EN 55024 / • EN 300-386 / • EN 61000-3-2 / • EN 61000-3-3 / • EN 50082-1 / • EN 55024 (CISPR 24) / • EN 61000-4-2 / • EN 61000-4-3 / • EN 61000-4-4 / • EN 61000-4-5 / • EN 61000-4-6 / • EN 61000-4-8 / • EN 61000-4-11	Foxconn Cz s.r.o.	CISCO	UCS-HDD3TI2F214=		14/19
8471.70.10	Unidade de memoria para disco rígido, de 900GB 6Gb SAS 10K RPM SFF HDD, com tecnologia hot plug, gaveta drive montada, codigo UCS-HDD900GI2F106=ESPECIFICAÇÕES DO PN : UCS-HDD900GI2F106= / ESPECIFICAÇÕES GERAIS: / • 900GB de capacidade / • hot-swap – pode ser retirado e colocado a qualquer momento / • Interface SAS-2 / • Velocidade de 10000 rpm / • Tranferência de dados: 600 MBps / • C220 M3 / • C250 M2 / AMBIENTE: / • Temperatura operacional: 32 a 122°F (0 a 55°C) / • Temperatura de armazenamento: -40 a 185°F (-40 a 85°C) / ENERGIA: / • Cosumo de 8W / SEGURANÇA: / • Laser Classe I 21CFR1040 / • GR-20-CORE: / • GR-326-CORE: / • GR-1435-CORE:	Foxconn Cz s.r.o.	CISCO	UCS-HDD900GI2F106=		14/19
8471.70.10	Unidade de memoria, de disco magnetico, de 1.2TB 12G SAS 10K RPM LFF HDD. ESPECIFICAÇÕES DO PN : UCS-HY12TB10K12N= / ESPECIFICAÇÕES GERAIS: / • 1.2Tb de capacidade / • hot-swap – pode ser retirado e colocado a qualquer momento / • Interface SAS-2 / • Velocidade de 1000 rpm / • Tranferência de dados: 12 Gbps / • C220 M3 / • C250 M2 / AMBIENTE: / • Temperatura operacional: 32 a 122°F (0 a 55°C) / • Temperatura de armazenamento: -40 a 185°F (-40 a 85°C) / ENERGIA: / • Consumo de 8W / SEGURANÇA: / • Laser Classe I 21CFR1040 / • GR-20-CORE: / • GR-326-CORE: / • GR-1435-CORE:	HON HAI PRECISION INDUSTRY CO LTD	CISCO	UCS-HY12TB10K12N=		28/22
8471.70.10	Unidade de memoria para disco rigido, com 12TB, NL-SAS 7200 RPM 12Gb HDD, com Carrier- Top Load, para servidor Cisco serie UCS S3260ESPECIFICAÇÕES DO PN: UCS-S3260-HD12T= / ESPECIFICAÇÕES GERAIS / • Compatível com Servidor de Armazenamento Cisco UCS S3260 / • Hot-swappable – substituição com equipamento ligado / • 3.5 polegadas / • 12TB / • 7200-RPM / • NL-SAS HDD / AMBIENTE / • Temperatura operacional: 5° a 60°C / • Temperatura de armazenamento: -40° a 70°C / • Umidade operacional (sem condensação): 10% a 90% / SEGURANÇA / • UL 60950-1 2a Edição / • CAN/CSA-C22.2 No. 60950-1 2a Edição / • EN 60950-1 2a Edição / • IEC 60950-1 2a Edição / • AS/NZS 60950-1 / • GB4943 2001 / EMC - EMISSÕES / • 47CFR Parte 15 (CFR 47) Classe A / • AS / NZS CISPR22 Classe A / • CISPR22 Classe A / • EN55022 Classe A / • ICES003 Classe A / • VCCI Classe A / • EN61000-3-2 / • EN61000-3-3 / • KN22 Classe A / • CNS13438 Classe A / EMC - IMUNIDADE / • EN55024 / • CISPR24 / • EN300386 / • KN24	HON HAI PRECISION INDUSTRY CO LTD	CISCO	UCS-S3260-HD12T=		08/21
8471.70.10	Unidade de memoria, de disco magnetico, com 12TB, NL-SAS 7200 RPM 12Gb HDD, com Carrier- Top Load, para servidor Cisco serie UCS S3260 ESPECIFICAÇÕES DO PN: UCS-S3260-HD12T= / ESPECIFICAÇÕES GERAIS / • Compatível com Servidor de Armazenamento Cisco UCS S3260 / • Hot-swappable – substituição com equipamento ligado / • 3.5 polegadas / • 12TB / • 7200-RPM / • NL-SAS HDD / AMBIENTE / • Temperatura operacional: 5° a 60°C / • Temperatura de armazenamento: -40° a 70°C / • Umidade operacional (sem condensação): 10% a 90% / SEGURANÇA / • UL 60950-1 2a Edição / • CAN/CSA-C22.2 No. 60950-1 2a Edição / • EN 60950-1 2a Edição / • IEC 60950-1 2a Edição / • AS/NZS 60950-1 / • GB4943 2001 / EMC - EMISSÕES / • 47CFR Parte 15 (CFR 47) Classe A / • AS / NZS CISPR22 Classe A / • CISPR22 Classe A / • EN55022 Classe A / • ICES003 Classe A / • VCCI Classe A / • EN61000-3-2 / • EN61000-3-3 / • KN22 Classe A / • CNS13438 Classe A / EMC - IMUNIDADE / • EN55024 / • CISPR24 / • EN300386 / • KN24	HON HAI PRECISION INDUSTRY CO LTD	CISCO	UCS-S3260-HD12T=1		18/22
8471.70.10	Unidade de memória, de disco magnetico, para equipamento Cisco serie UCS S3260, de 14TB NL-SAS 7200 RPM 12Gb HDD, com Carrier. ESPECIFICAÇÕES DO PN: UCS-S3260-HD14T= / ESPECIFICAÇÕES GERAIS / • Compatível com Servidor de Armazenamento Cisco UCS S3260 / • Hot-swappable – substituição com equipamento ligado / • 3.5 polegadas / • 14TB / • 7200-RPM / • NL-SAS HDD / AMBIENTE / • Temperatura operacional: 5° a 60°C / • Temperatura de armazenamento: -40° a 70°C / • Umidade operacional (sem condensação): 10% a 90% / SEGURANÇA / • UL 60950-1 2a Edição / • CAN/CSA-C22.2 No. 60950-1 2a Edição / • EN 60950-1 2a Edição / • IEC 60950-1 2a Edição / • AS/NZS 60950-1 / • GB4943 2001 / EMC - EMISSÕES / • 47CFR Parte 15 (CFR 47) Classe A / • AS / NZS CISPR22 Classe A / • CISPR22 Classe A / • EN55022 Classe A / • ICES003 Classe A / • VCCI Classe A / • EN61000-3-2 / • EN61000-3-3 / • KN22 Classe A / • CNS13438 Classe A / EMC - IMUNIDADE / • EN55024 / • CISPR24 / • EN300386 / • KN24	HON HAI PRECISION INDUSTRY CO LTD	CISCO	UCS-S3260-HD14T=		28/22
8471.70.10	Unidade de memoria, de disco magnetico, com um só conjunto cabeça-disco (HDA - Head Disk Assembly), UCS S3260 16TB NL-SAS 7200 RPM 12Gb HDD wCarrier-Top Load. ESPECIFICAÇÕES DO PN: UCS-S3260-HD16T= / ESPECIFICAÇÕES GERAIS / • Compatível com Servidor de Armazenamento Cisco UCS S3260 / • Hot-swappable – substituição com equipamento ligado / • 3.5 polegadas / • 16TB / • 7200-RPM / • NL-SAS HDD / AMBIENTE / • Temperatura operacional: 5° a 60°C / • Temperatura de armazenamento: -40° a 70°C / • Umidade operacional (sem condensação): 10% a 90% / SEGURANÇA / • UL 60950-1 2a Edição / • CAN/CSA-C22.2 No. 60950-1 2a Edição / • EN 60950-1 2a Edição / • IEC 60950-1 2a Edição / • AS/NZS 60950-1 / • GB4943 2001 / EMC - EMISSÕES / • 47CFR Parte 15 (CFR 47) Classe A / • AS / NZS CISPR22 Classe A / • CISPR22 Classe A / • EN55022 Classe A / • ICES003 Classe A / • VCCI Classe A / • EN61000-3-2 / • EN61000-3-3 / • KN22 Classe A / • CNS13438 Classe A / EMC - IMUNIDADE / • EN55024 / • CISPR24 / • EN300386 / • KN24	HON HAI PRECISION INDUSTRY CO LTD	CISCO	UCS-S3260-HD16T=		28/22
8471.70.10	Unidade de memoria, de disco magnetico, com 12TB, NL-SAS 7200 RPM 12Gb HDD, com Carrier- Top Load, para servidor Cisco serie UCS S3260. ESPECIFICAÇÕES DO PN: UCS-S3260-HD2T= / ESPECIFICAÇÕES GERAIS / • Compatível com Servidor de Armazenamento Cisco UCS S3260 / • Hot-swappable – substituição com equipamento ligado / • 3.5 polegadas / • 2TB / • 7200-RPM / • NL-SAS HDD / AMBIENTE / • Temperatura operacional: 5° a 60°C / • Temperatura de armazenamento: -40° a 70°C / • Umidade operacional (sem condensação): 10% a 90% / SEGURANÇA / • UL 60950-1 2a Edição / • CAN/CSA-C22.2 No. 60950-1 2a Edição / • EN 60950-1 2a Edição / • IEC 60950-1 2a Edição / • AS/NZS 60950-1 / • GB4943 2001 / EMC - EMISSÕES / • 47CFR Parte 15 (CFR 47) Classe A / • AS / NZS CISPR22 Classe A / • CISPR22 Classe A / • EN55022 Classe A / • ICES003 Classe A / • VCCI Classe A / • EN61000-3-2 / • EN61000-3-3 / • KN22 Classe A / • CNS13438 Classe A / EMC - IMUNIDADE / • EN55024 / • CISPR24 / • EN300386 / • KN24	HON HAI PRECISION INDUSTRY CO LTD	CISCO	UCS-S3260-HD2T=		28/22
8471.70.10	Unidade de memoria, de disco magnetico, de 8 TB 12G SAS 7.2K RPM LFF HDD (4K). ESPECIFICAÇÕES DO PN: UCS-S3260-HD8TA= / ESPECIFICAÇÕES GERAIS / • Compatível com Servidor de Armazenamento Cisco UCS S3260 / • Hot-swappable – substituição com equipamento ligado / • 3.5 polegadas / • 8TB / • 7200-RPM / • NL-SAS HDD / AMBIENTE / • Temperatura operacional: 5° a 60°C / • Temperatura de armazenamento: -40° a 70°C / • Umidade operacional (sem condensação): 10% a 90% / SEGURANÇA / • UL 60950-1 2a Edição / • CAN/CSA-C22.2 No. 60950-1 2a Edição / • EN 60950-1 2a Edição / • IEC 60950-1 2a Edição / • AS/NZS 60950-1 / • GB4943 2001 / EMC - EMISSÕES / • 47CFR Parte 15 (CFR 47) Classe A / • AS / NZS CISPR22 Classe A / • CISPR22 Classe A / • EN55022 Classe A / • ICES003 Classe A / • VCCI Classe A / • EN61000-3-2 / • EN61000-3-3 / • KN22 Classe A / • CNS13438 Classe A / EMC - IMUNIDADE / • EN55024 / • CISPR24 / • EN300386 / • KN24	HON HAI PRECISION INDUSTRY CO LTD	CISCO	UCS-S3260-HD8TA=		28/22
8471.70.10	Unidade de memória para disco rígido, com um só conjunto cabeça-disco (HDA - Head Disk Assembly) de 8TB NL-SAS 7.2K UE10 HDD, para servidor Cisco serie UCS S3260, com transportador HDD ESPECIFICAÇÕES DO PN: UCS-S3260-HD8TB= ESPECIFICAÇÕES GERAIS Compatível com Servidor de Armazenamento Cisco UCS S3260 Hot-swappable - substituição com equipamento ligado 3.5 polegadas 8TB 7200-RPM NL-SAS HDD AMBIENTE Temperatura operacional: 5° a 60°C Temperatura de armazenamento: -40° a 70°C Umidade operacional (sem condensação): 10% a 90% SEGURANÇA UL 60950-1 2a Edição CAN/CSA-C22.2 No. 60950-1 2a Edição EN 60950-1 2a Edição IEC 60950-1 2a Edição AS/NZS 60950-1 GB4943 2001 EMC - EMISSÕES 47CFR Parte 15 (CFR 47) Classe A AS / NZS CISPR22 Classe A CISPR22 Classe A EN55022 Classe A ICES003 Classe A VCCI Classe A EN61000-3-2 EN61000-3-3 KN22 Classe A CNS13438 Classe A EMC - IMUNIDADE EN55024 CISPR24 EN300386 KN24 Aplicação: Utilizado para armazenar informações.	SEAGATE	CISCO	UCS-S3260-HD8TB=		29/20
8471.70.10	Unidade de memória, de disco magnetico, de 8TB NL-SAS 7.2K UE10 HDD, para servidor Cisco serie UCS S3260, com transportador HDD ESPECIFICAÇÕES DO PN: UCS-S3260-HD8TB= / ESPECIFICAÇÕES GERAIS / • Compatível com Servidor de Armazenamento Cisco UCS S3260 / • Hot-swappable – substituição com equipamento ligado / • 3.5 polegadas / • 8TB / • 7200-RPM / • NL-SAS HDD / AMBIENTE / • Temperatura operacional: 5° a 60°C / • Temperatura de armazenamento: -40° a 70°C / • Umidade operacional (sem condensação): 10% a 90% / SEGURANÇA / • UL 60950-1 2a Edição / • CAN/CSA-C22.2 No. 60950-1 2a Edição / • EN 60950-1 2a Edição / • IEC 60950-1 2a Edição / • AS/NZS 60950-1 / • GB4943 2001 / EMC - EMISSÕES / • 47CFR Parte 15 (CFR 47) Classe A / • AS / NZS CISPR22 Classe A / • CISPR22 Classe A / • EN55022 Classe A / • ICES003 Classe A / • VCCI Classe A / • EN61000-3-2 / • EN61000-3-3 / • KN22 Classe A / • CNS13438 Classe A / EMC - IMUNIDADE / • EN55024 / • CISPR24 / • EN300386 / • KN24	HON HAI PRECISION INDUSTRY CO LTD	CISCO	UCS-S3260-HD8TB=1		18/22
8471.70.10	Unidade de memória, de disco magnético, para equipamento Cisco UCS S3260, de 12TB (4Kn), 7.2K RPM SED Drives Top Load. ESPECIFICAÇÕES DO PN: UCS-S-HD12TK9= / ESPECIFICAÇÕES GERAIS / • Compatível com Servidor de Armazenamento Cisco UCS S3260 / • Hot-swappable – substituição com equipamento ligado / • 3.5 polegadas / • 12TB / • 7200-RPM / • NL-SAS HDD / AMBIENTE / • Temperatura operacional: 5° a 60°C / • Temperatura de armazenamento: -40° a 70°C / • Umidade operacional (sem condensação): 10% a 90% / SEGURANÇA / • UL 60950-1 2a Edição / • CAN/CSA-C22.2 No. 60950-1 2a Edição / • EN 60950-1 2a Edição / • IEC 60950-1 2a Edição / • AS/NZS 60950-1 / • GB4943 2001 / EMC - EMISSÕES / • 47CFR Parte 15 (CFR 47) Classe A / • AS / NZS CISPR22 Classe A / • CISPR22 Classe A / • EN55022 Classe A / • ICES003 Classe A / • VCCI Classe A / • EN61000-3-2 / • EN61000-3-3 / • KN22 Classe A / • CNS13438 Classe A / EMC - IMUNIDADE / • EN55024 / • CISPR24 / • EN300386 / • KN24	HON HAI PRECISION INDUSTRY CO LTD	CISCO	UCS-S-HD12TK9=		28/22
8471.70.10	Disco rígido modelo UDHDS42 TOSHIBA, padrão para equipamentos Toshiba, utilizado na estação de interface com operação OIS7000 TOSHIBA. Drive HD interno para OSI7000 3,5 HDD 330MB para arquivos UNIX. Tensão de alimentação 12Vdc - 0,28A; 5Vdc 0,55A, Capacidade de armazenamento HDD 337MB, dimensões, largura 41,3mm, altura 146mm e comprimento 101,6mm.	Toshiba	Toshiba	UDHDS42		17/21
8471.70.10	Unidade de disco rígido SATA de 3.5, 7200RPM, interface SATA 6GB/S e 1TB de capacidade PART NUMBER: SP-D1000-CSS3, APLICACAO DO BEM: Peças para manutenção do Storage MediaGrid 3000, esse storage é um array de discos dimensionado para gravação e edição de áudio e vídeo em alta resolução HD, o que permite que ilhas de edição possam acessar os dados armazenados e editar diretamente no storage.	WESTERN DIGITAL	WESTERN DIGITAL	UNIDADE DE DISCO RÍGIDO		20/19
8471.70.10	UNIDADES DE DISCOS RIGIDOS, COM UM SO CONJUNTO CABECA-DISCO (HDA-"HEAD DISK ASSEMBLY") COM INTERFACE SATA DE NO MINIMO 6GB/S, CAPACIDADE DE OPERACAO 24 X 7 (24 HORAS DIARIAS, OPERANDO 7 DIAS POR SEMANA) POR 2.400H, COM CAPACIDADE DE ARMAZENAMENTO DE DADOS DE AUDIO E VIDEO, DESENVOLVIDAS PARA SUPORTAR A OPERACAO EM TEMPERATURA DENTRO DA FAIXA DE 0 A 60 GRAUS CELSIUS, COM MEMORIA CACHE DE NO MINIMO 64 MEGABYTES -- APLICACAO DO BEM: UTILIZADO PARA ALOCACAO DE MIDIAS AUDIO VISUAIS, SERVINDO PARA EDICAO DE VIDEO E COM CAPACIDADE PARA CONEXAO DE ATE 10 EDITORES SIMULTANEOS UTILIZANDO O SEU RECURSO DE ARMAZENAMENTO E CONEXAO.	NEO TECH	NEO TECH	UNIDADES DE DISCOS RIGIDOS		25/20
8471.70.10	Unidades de discos rígidos HDD SAS; Unidades de discos rígidos, com um só conjunto cabeça-disco (HDA "Head Disk Assembly") e com interface SCSI - Small Computer System Interface ou SAS (Serial Attached SCSI), ou FC (Fibre Channel). APLICACAO DO BEM: Unidade de disco rígido HDD SAS para uso no equipamento gravador/reprodutor de vídeo e áudio embeded HD/SDI, com reprodução em slow motion, marca EVS modelo Nano.	SEAGATE TECHNOLOGY LLC KEMAO ELECTRONICS	SEAGATE	Unidades de discos rígidos HDD SAS		01/21
8471.70.10	UNIDADE DE MEMORIA PARA DISCOS RIGIDOS COM UM SO CONJUNTO CABECA-DISCO - HDA (HEAD DISK ASSEMBLY) COM INTERFACE NL-SAS (NOVA TECNOLOGIA SAS - SERIAL ATTACHED SCSI), COM 7.200 RPM: 6GPS, 3GBS / SATA: 6GPS, 3GPS AND 1.5GPS COM CAPACIDADE PARA 6TB. - APLICACAO: HOMOLOGADO PARA USO INTERNO NAS SOLUCOES DE STORAGE DE DISCO PROMISE, MODELO VTRAK E630 E VTRAK E830, PARA ARMAZENAMENTO DE DADOS DE AUDIO, VIDEO E IMAGEM.	TOSHIBA INFORMATION EQUIMENT (PHILIPPINES), INC.	TOSHIBA.	VR2KDM4P6TSA.		31/19
8471.70.10	Unidade de memória magnética para discos rigidos com capacidade de armazenamento de 250Gb, taxa de transferência de até 100MB/s, rotação de 7200 RPM com firmware compativel e gravado com software SIP1 versão 2.0.0.1 específico para operação em equipameto de ultrassom para geração de imagens médicas IE33.	Western Digital	Western Digital	WD2500AAJB		22/19
8471.70.10	Unidade de memória para disco rígido de 450GB HD, para equipamento Cisco serie WSA S370 e S670 (modelo R710), código WSA-HD-450GB=ESPECIFICAÇÕES DO PN : WSA-HD-450GB= / ESPECIFICAÇÕES GERAIS / • 450 GB de capacidade / • hot-swap – pode ser retirado e colocado a qualquer momento / • Interface SAS-2 / • Velocidade de 15000 rpm / SEGURANÇA: / • IEC 60950-1 / • AS/NZS 60950-1 / • GB4943 / EMC: / • CISPR22 Classe A / • EN55022 Classe A / • ICES003 Classe A / • VCCI Classe A / • EN61000-3-2 / • EN61000-3-3 / • KN22 Classe A / • CNS13438 Classe A	Foxconn Cz s.r.o.	CISCO	WSA-HD-450GB=		14/19
8471.70.19	Drive do tipo sony mod com transferência de 5 megabytes por segundo composto de aço plástico e placas de circuito impressos localizado no console do equipamento de tomografia computadorizada, não inclui software. Finalidade: Unidade de disco óptico capaz de gravar e reescrever dados em um disco magneto-óptico. Especificação Técnica: Sony Magneto Optical Disk Drive SMO-F551-SD.	GE Healthcare	GE Healthcare	2318598		04/20
8471.70.19	Sistema de armazenamento Descricao tecnica: 2073-720 - IBM 2073 Storwize V7000 Unified Model 720. Os modulos de arquivo IBM 2073 Storwize V7000 Unified Model 720 tem os mesmos recursos do modelo anterior com a adicao de uma placa de 1 GbE de quatro portas em cada modulo de arquivo, permitindo conexoes faceis a ambientes de escritorio sem usar portas de rede 10 GbE caras. O Storwize V7000 Unified consolida as cargas de trabalho SAN e NAS em um unico sistema de armazenamento para simplicidade de gerenciamento e custo reduzido. Aplicacao: Storwize V7000 Unified e um sistema de armazenamento poderoso que combina componentes de servidor e armazenamento para fornecer um unico ponto de controle para armazenamento de dados de arquivo e bloco. Ao habilitar a virtualizacao, consolidacao e classificacao por niveis em organizacoes de medio porte, ele foi projetado para melhorar a disponibilidade de aplicativos e a utilizacao de recursos. O sistema oferece recursos de gerenciamento faceis de usar, eficientes e economicos para recursos de armazenamento novos e existentes em sua infraestrutura de TI.	IBM MEXICO	IBM	2073-720		10/21
8471.70.19	Gabinete de controle do Storwize V7000 de 2,5 pol (6,35 cm). O Gabinete de Controle IBM 2076 Storwize V7000 Modelo 124 vem embalado em um gabinete 2U montavel em rack com controladores RAID ativos duplos, acomoda ate vinte e quatro unidades de disco de 2,5 polegadas instaladas dentro do gabinete 2U basico e fornece portas FC de 8 Gbps para conectividade de host ou armazenamento externo e 1 GbE para conectividade de host iSCSI. Aplicacao: Os gabinetes de controle conte^m as unidades de processamento principal que controlam o sistema como um todo. Elas esta~o onde os sistemas externos, como servidores de aplicativo de host, outros sistemas de armazenamento e estac?o~es de trabalho de gerenciamento sa~o conectados por meio de portas Ethernet ou do Fibre Channel. Os gabinetes de controle tambe?m podem estar conectados a gabinetes de expansa~o por meio de portas SAS (Serial-Attached SCSI).	IBM MEXICO	IBM	2076-124		23/21
8471.70.19	Gabinete de expansao Descricao tecnica: 2076-12F - Gabinete de expansao do Storwize V7000 Unified para ate 12 unidades de 3,5 pol (8,89 cm). O Gabinete de Expansao Storwize V7000 LFF Modelo 12F inclui: - Duas caixas de expansao; - Portas SAS de 12 Gb para gabinete de controle e anexo de gabinete de expansao; - Doze slots para unidades SAS de 3,5 polegadas - Gabinete de montagem em rack de 19 polegadas com fontes de alimentacao ac Aplicacao: Os gabinetes de expansao contem mais capacidade de armazenamento. Os gabinetes de expansao se conectam aos gabinetes de controle ou outros gabinetes de expansao por meio das portas SAS.	IBM MEXICO	IBM	2076-12F		49/20
8471.70.19	Gabinete de expansao do Storwize V7000 Unified para unidades de 2,5 polegadas. O IBM 2076 Storwize V7000 Expansion Enclosure Modelo 224 e para vinte e quatro unidades de 2,5 polegadas com ESMs de 6 Gbps com comutacao dupla e fontes de alimentacao duplas com componentes de resfriamento. O IBM Storwize V7000 Expansion Enclosure tem uma capacidade de armazenamento fisico de ate 24 TB por gabinete usando 2 TB Nearline SAS DDMs e ate 14 TB por gabinete usando 600 GB SAS DDMs. Aplicacao: Os gabinetes de expansa~o fornecem mais unidades extras que podem ser gerenciados pelo sistema e conte^m mais capacidade de armazenamento. Se conectam aos gabinetes de controle ou outros gabinetes de expansa~o por meio das portas SAS.	IBM MEXICO	IBM	2076-224		23/21
8471.70.19	Gabinete de Expansao IBM 2076 Storwize V7000 SFF Modelo 24F permite aumentar a capacidade do seu sistema Storwize V7000. Ele possui duas caixas de expansao e suporta ate 24 unidades SAS de 2,5 polegadas em um gabinete de montagem em rack de 2U e 19 polegadas.. Aplicacao: O IBM 2076 e o componente de hardware do sistema de disco IBM Storwize V7000. O Storwize V7000 e um sistema de armazenamento otimizado para flash, virtualizado e corporativo, altamente escalonavel, projetado para consolidar cargas de trabalho em um unico sistema para facilitar o gerenciamento, custos reduzidos, desempenho superior e alta disponibilidade.	IBM MEXICO	IBM	2076-24F		15/20
8471.70.19	Gabinete para sistema de armazenamento hibrido V5010. Caracteristicas Tecnicas O Gabinete de Controle IBM 2078 Storwize V5010 SFF Modelo 124 possui caixas de no duplo com um processador de dois nucleos e dois threads e cache de 16 GB (total do sistema) em um gabinete compacto de montagem em rack de 2U e 19 polegadas. A conectividade iSCSI de 1 Gb e padrao, com conectividade opcional de 16 Gb FC, 12 Gb SAS, 10 Gb iSCSI / FCoE e 25 Gb iSCSI. Possui 24 slots de unidade SAS de 2,5 polegadas e suporta a conexao de ate 10 gabinetes de expansao Storwize V5000. Aplicacao: O Storwize V5010 e um sistema de armazenamento virtualizado, altamente flexivel e facil de usar, projetado para permitir que organizacoes de medio porte superem seus desafios de armazenamento com funcionalidade avancada	IBM MEXICO	IBM	2078-124		13/20
8471.70.19	Expansao para sistema de armazenamento hibrido V5000. Caracteristicas Tecnicas O Gabinete de Expansao IBM 2078 Storwize V5000 LFF Modelo 12F permite aumentar a capacidade do seu sistema Storwize V5000. Ele possui duas caixas de expansao e doze slots de unidade SAS de 3,5 polegadas em um gabinete compacto de montagem em rack de 2U e 19 polegadas. Aplicacao: O Storwize V5000 e um sistema de armazenamento hibrido virtualizado, altamente flexivel e facil de usar, projetado para permitir que organizacoes de medio porte superem seus desafios de armazenamento com funcionalidade avancada	IBM MEXICO	IBM	2078-12F		13/20
8471.70.19	Maquina para sistema de armazenamento V5000. Caracteristicas Tecnicas O IBM 2078 Storwize V5000 SFF Control Model 24C possui caixas de no duplo e cache de 16 GB em um gabinete compacto de montagem em rack 2U de 19 polegadas. O suporte a anexos de host de 6 Gb SAS e 1 Gb iSCSI e padrao, juntamente com o anexo de host de 8 Gb FC ou 10 Gb iSCSI / FCoE. Ele suporta ate vinte e quatro (24) unidades SAS de 2,5 polegadas (incluindo unidades flash) e suporta a conexao de ate dezenove gabinetes de expansao Storwize V5000. Aplicacao: O Storwize V5000 e um sistema de armazenamento virtualizado, altamente flexivel e facil de usar, projetado para permitir que organizacoes de medio porte superem seus desafios de armazenamento com funcionalidade avancada	IBM MEXICO	IBM	2078-24C		13/20
8471.70.19	Expansao para sistema de armazenamento V5000. Caracteristicas Tecnicas O IBM 2078 Storwize V5000 SFF Modelo de Expansao 24E permite aumentar a capacidade do seu Storwize V5000. Possui caixas de expansao dupla e suporta ate 24 unidades SAS de 2,5 polegadas em um gabinete compacto de montagem em rack de 2U e 19 polegadas. E suportado com o gabinete de controle Storwize V5000 LFF e o gabinete de controle Storwize V5000 SFF. Aplicacao: O Storwize V5000 e um sistema de armazenamento virtualizado, altamente flexivel e facil de usar, projetado para permitir que organizacoes de medio porte superem seus desafios de armazenamento com funcionalidade avancada	IBM MEXICO	IBM	2078-24E		13/20
8471.70.19	Gabinete de Expansao para sistema de armazenamento V5000. Caracteristicas Tecnicas O Gabinete de Expansao IBM 2078 Storwize V5000 SFF Modelo 24F permite aumentar a capacidade do seu sistema Storwize V5000. Ele possui duas caixas de expansao e 24 slots de unidade SAS de 2,5 polegadas em um gabinete compacto de montagem em rack de 2U e 19 polegadas. Aplicacao: O Storwize V5000 e um sistema de armazenamento hibrido virtualizado, altamente flexivel e facil de usar, projetado para permitir que organizacoes de medio porte superem seus desafios de armazenamento com funcionalidade avancada. Os modelos de segunda geracao do Storwize V5000 oferecem desempenho e eficiencia aprimorados, seguranca aprimorada e escalabilidade aprimorada com um conjunto de tres modelos para fornecer uma variedade de desempenho, escalabilidade e recursos funcionais.	IBM MEXICO COMERCIALIZACION Y SERVICIOS S.A. DE C.V.	IBM	2078-24F		33/20
8471.70.19	Gabinete para sistema de armazenamento hibrido V5030. Caracteristicas Tecnicas O Gabinete de Controle IBM 2078 Storwize V5030 SFF Modelo 324 possui caixas de no duplo com um processador de seis nucleos e cache de 32 GB (total do sistema) em um gabinete compacto de montagem em Rack de 2U e 19 polegadas. A conectividade iSCSI de 10 Gb e padrao, com conectividade opcional de 16 Gb FC, 12 Gb SAS, 10 Gb FCoE, 1 Gb iSCSI e 25 Gb iSCSI. Possui 24 slots de unidade SAS de 2,5 polegadas e suporta a conexao de ate 20 gabinetes de expansao Storwize V5000. Aplicacao: O Storwize V5000 e um sistema de armazenamento hibrido virtualizado, altamente flexivel e facil de usar, projetado para permitir que organizacoes de medio porte superem seus desafios de armazenamento com funcionalidade avancada. Os modelos de segunda geracao do Storwize V5000 oferecem desempenho e eficiencia aprimorados, seguranca aprimorada e escalabilidade aprimorada com um conjunto de tres modelos para fornecer uma variedade de desempenho, escalabilidade e recursos funcionais.	IBM MEXICO COMERCIALIZACION Y SERVICIOS S.A. DE C.V.	IBM	2078-324		33/20
8471.70.19	DRIVE DO TIPO SONY MOD COM TRANSFERENCIA DE 5 MEGABYTES POR SEGUNDO COMPOSTO DE ACO PLASTICO E PLACAS DE CIRCUITO IMPRESSOS LOCALIZADO NO CONSOLE DO EQUIPAMENTO DE TOMOGRAFIA COMPUTADORIZADA NAO INCLUI SOFTWARE. A FINALIDADE deste DRIVE DO TIPO SONY MOD COM TRANSFERENCIA DE 5 MEGABYTES opto-magnetica para gravação e leitura de dados de pacientes e backup de configuração do sistema. Especificação técnica : Drive MOD, com tensões de +5VDC, +12VDC . Conectores tipo SCSI e molex.	GE Healthcare	GE Healthcare	2318598-R		21/19
8471.70.19	MODULO SCAN DATA CONTROLADOR DE DADOS UTILIZADO EM EQUIPAMENTO DE TOMOGRAFIA COMPUTADORIZADA A FINALIDADE deste modulo Scan é responsável por arquivar os dados brutos do Sistema de Aquisição de Dados ( DAS ) e enviar para o reconstrutor de imagens para processamento. Especificação técnica : Opera com tensões de +5VDC, +12VDC e 120VAC. Conectores tipo SCSI e Rede RJ45.	GE Healthcare	GE Healthcare	2362873-R		21/19
8471.70.19	Modulo de interfaz IBM X1V para ser usado em um modo RAID 5 Baseado na tecnologia flash IBM com capacidade de 12 Hdss. Aplicacao: Utilizados em equipamentos IBM HS 123SE.	IBM MALASIA	IBM	2810-A14		23/19
8471.70.19	Modulo de conexao de redes com funcao de armazenamento com expensao para 12 slots de unidade de disco rigido montado em suporte metalico e conexoes eletricas utilizadas em equipamento IBM Modelo XIV Storage System tipo 2812. Descricao tecnica do bem: Servidor para conexao de redes e armazenamento, com suporte a redes de fibra oticas de 24 x 4Gb e expasao para 12 discos .	IBM MALASIA	IBM	2812 - A14		33/19
8471.70.19	Módulo contendo drive de DVD RAM, usado para gravação de exames, parâmetros do sistema e backup de software. Especificação técnica: tensões de 5vdc e 12vdc, 50w. Conectores tipo scsi e molex.	GE Healthcare	GE Healthcare	5116391-2-H		22/19
8471.70.19	Unidade de disco rígido de alta rotação. Finalidade: Armazenamento de imagens e execução do software de aplicação. Especificação Técnica: Disco rígido com capacidade de armazenamento de 73GB de alta rotação e conexão SATA.	GE Healthcare	GE Healthcare	5117866-5-H		22/20
8471.70.19	Unidade de disco rígido recondicionado de 73Gb utilizado em equipamento de Tomografia Compitadorizada. Finalidade: A finalidade da unidade de disco rígido é o armazenamento de dados . Especificação Técnica: Unidade de disco rígido 73GB U320 15K RPM Disk Drive.	GE Healthcare	GE Healthcare	5117866-5-R		35/19
8471.70.19	CPU HP XW8400 utilizada em equipamento de ressonância magnética. Computador de aquisição, armazena sistema operacional e software de aquisição. Finalidade: Armazena sistema operacional e software de aquisição. Armazenamento dos dados dos exames. Especificação Técnica: CPU HP XW8400 .	HP	HP	5183547-31-H		22/19
8471.70.19	Gabinete contendo placas eletr. E disco rigido com 73 gigabytes de memoria de 15000 rpm este aparelho contem 4 cabecotes para leitura e gravacao e e usado para proc. De dados utilizado em equip. De ressonancia magnetica. A finalidade do Computador de aquisição, armazena sistema operacional e software de aquisição. Armazenamento dos dados dos exames. ESPECIFICAÇÃO TÉCNICA: CPU HP XW8400	HP	HP	5183547-31-R		14/19
8471.70.19	Módulo para suporte de discos rígidos com conexão SATA, para duas unidades utilizado em equipamento para exames cardiovasculares digital modelo Innova. A finalidade deste suporte é fazer a conexão rápida de dois discos rigidos SATA utilizados para armazenamento de imagens. Especificação técnica: Módulo com dois conectores para barramento SATA e alimentação de 5V para disco rígido.	GE Healthcare	GE Healthcare	5264305-2-R		14/19
8471.70.19	Disco rígido utilizado em equipamento de Tomografia Computadorizada. Finalidade: Armazenamento de dados (HD). Especificação Técnica: Disco rígido SEAGATE - PN ST3250310NS - BARACUDA ES SATA FAMILY HARD DRIVES WITH CARRIER	GE Healthcare	GE Healthcare	5308760-H		32/20
8471.70.19	UNIDADES DE MEMORIA DO TIPO SERVIDOR DE MEMORIA COM MAIS DE UM CONJUNTO CABECA-DISCO. A FINALIDADE da unidade de memoria é o para o armazenamento de dados bruto do paciente, localizado na console do tomógrafo. ESPECIFICAÇÃO TÉCNICA: Disco rígido com conector de sinais padrão SCSI, com tensões de trabalho de +5VDC e +12VDC padrão SATA.	GE Healthcare	GE Healthcare	5308760-R		21/19
8471.70.19	Módulo recondicionado contendo banco de HDs utilizado em equipamento de tomografia computadorizada. Finalidade: Armazenar dados (Banco de Hd) Especificação técnica: Módulo contendo 12 HDs SAS Seagate – PN#ST9146853SS, placa controladora SAS, fonte de alimentação de 380W, sistema de resfriamento, caixa metalica (Rack).	GE Healthcare	GE Healthcare	6160010-R		42/19
8471.70.19	UNIDADE DE DISCO RIGIDO HOMOLOGADA PARA USO EXCLUSIVO NO TOMOGRAFO MARCA CANON MEDICAL, MODELO ASTEION VP, HD DE 3,5 POL PARA ARMAZENAMENTO DE DADOS DE IMAGEM. APLICACAO: ESTE HD E UTILIZADO PARA ARMAZENAMENTO DE DADOS DE IMAGEM PARA FINS DE RECONSTRUCAO DE IMAGENS DO TOMOGRAFO	CANON MEDICAL SYSTEMS CORPORATION	CANON MEDICAL	AUH027-01		38/19
8471.70.19	UNIDADE DE DISCO RIGIDO AUH042-01 (SYSTEM DISK SATA) É UMA UNIDADE DE DISCO RÍGIDO DE 160G BYTES DE CAPACIDADE INSTALADA NO RACK NAVI-BOX. APLICAÇÃO: UNIDADE DE DISCO RIGIDO AUH042-01 É PARTE HOMOLOGADA DO APARELHO DE TOMOGRAFIA COMPUTADORIZADA CANON, MODELOS ALEXION ACESS EDITION TSX-033A / ALEXION ADVANCE EDITION TSX-034A / ALEXION TSX-032A. A UNIDADE DE DISCO RIGIDO AUH042-01 É RESPONSÁVEL PELO ARMAZENAMENTO DO SISTEMA OPERACIONAL E DO SOFTWARE APLICATIVO DE TOMOGRAFIA.	CANON MEDICAL SYSTEM CORPORATION	CANON MEDICAL	AUH042-01		44/21
8471.70.19	UNIDADE DE DISCO RIGIDO 36GB HOMOLOGADA PARA USO EXCLUSIVO NO TOMOGRAFO, MARCA CANON MEDICAL, MODELO AQUILION 64, PARTE INTEGRANTE DA MEMORIA NÃO VOLATIL DO TOMOGRAFO. APLICACAO: ESTE HD E UTILIZADO PARA ARMAZENAMENTO DE DADOS DE IMAGEM PARA FINS DE RECONSTRUÇÃO.	SEAGATE TECHNOLOGY, INC.	CANON MEDICAL	BSX74-1554E		28/19
8471.70.19	PARTE HOMOLOGADA DO TOMOGRAFO COMPUTADORIZADO CANON MODELO AQUILION 64, SENDO: UNIDADE DE DISCO RIGIDO (HD) DE 3,5POL SCSI BSX74-1828E QUE FAZ PARTE DA UNIDADE DE ARMAZENAMENTO DOS DADOS DE IMAGENS DO PACIENTE (RDD). O RDD É COMPOSTO DE CINCO HDs BSX74-1828, FUNCIONANDO EM RAID NIVEL 5 - APLICACAO: ESTA UNIDADE INTEGRA O SISTEMA DE CONSTRUCAO DE IMAGENS DO TOMOGRAFO E TEM A FUNCAO DE PROCESSAR OS DADOS ADQUIRIDOS NO ESCANEAMENTO DO PACIENTE PARA MOSTRÁ-LOS EM FORMA DE IMAGEM PARA DIAGNOSTICO MEDICO.	CANON MEDICAL SYSTEMS CORPORATION	CANON MEDICAL	BSX74‐1828E		10/20
8471.70.19	UNIDADE DE DISCO RIGIDO 73G HOMOLOGADA PARA USO EXCLUSIVO NO TOMOGRAFO MARCA CANON MEDICAL, MODELO AQUILION 64, HD DE 3,5 POL PARA ARMAZENAMENTO DE DADOS DE IMAGEM. APLICACAO: ESTE HD E UTILIZADO PARA ARMAZENAMENTO DE DADOS DE IMAGEM PARA FINS DE RECONSTRUCAO DE IMAGENS DO TOMOGRAFO.	CANON MEDICAL SYSTEMS CORPORATION	CANON MEDICAL	BSX74-1902		38/19
8471.70.19	UNIDADE DE DISCO RIGIDO BSX74-2179*B DESTINADA A COMPOR A UNIDADE DE ARMAZENAMENTO DE DADOS DE IMAGENS JA RECONSTRUIDAS, O IDD É COMPOSTO DE CINCO HDS, FUNCIONANDO EM RAID NÍVEL 5. APLICACAO: ESTA UNIDADE INTEGRA O SISTEMA DE RECONSTRUÇÃO DE IMAGEM DO TOMOGRAFO E TEM A FUNÇÃO DE PROCESSAR OS DADOS ADQUIRIDOS NO ESCANEAMENTO DO PACIENTE PARA MOSTRA-LOS EM FORMA DE IMAGEM PARA DIAGNÓSTICO MÉDICO.	NEC CORPORATION	CANON MEDICAL	BSX74-2179*B		01/20
8471.70.19	UNIDADE DE DISCO RIGIDO, BSX74-2232E. O CHASSIS DA UNIDADE DE RDD É COMPOSTA POR UM GABINETE METÁLICO, COM 6 SLOTS VAZIOS PARA OS DISCOS DE RECONSTRUÇÃO HDS BSX74-2232E DE 73GB DE CAPACIDADE. - APLICACAO: PARTE HOMOLOGADA DO TOMÓGRAFO COMPUTADORIZADO MARCA CANON, MODELO ASTEION SUPER 4. O HD DE RECONSTRUÇÃO DE PARTE INTEGRANTE DA UNIDADE DE RDD, TEM A FUNÇÃO DE CONTROLAR O ARMAZENAR DADOS RAW DATA, ADQUIRIDOS NO ESCANEAMENTO DO PACIENTE PARA MOSTRÁ-LOS EM FORMA DE IMAGEM PARA DIAGNÓSTICO MÉDICO.	CANON MEDICAL SYSTEMS CORPORATION	CANON MEDICAL	BSX74-2232E		19/20
8471.70.19	PARTE HOMOLOGADA DO TOMOGRAFO COMPUTADORIZADO CANON MODELO AQUILION 64, SENDO: UNIDADE DE DISCO RIGIDO (HD) DE 3,5POL SCSI BSX74-2396E QUE FAZ PARTE DA UNIDADE DE ARMAZENAMENTO DOS DADOS DE IMAGENS DO PACIENTE (RDD). O RDD É COMPOSTO DE CINCO HDs BSX74-2396E, FUNCIONANDO EM RAID NIVEL 5 - APLICACAO: ESTA UNIDADE INTEGRA O SISTEMA DE CONSTRUCAO DE IMAGENS DO TOMOGRAFO E TEM A FUNCAO DE PROCESSAR OS DADOS ADQUIRIDOS NO ESCANEAMENTO DO PACIENTE PARA MOSTRÁ-LOS EM FORMA DE IMAGEM PARA DIAGNOSTICO MEDICO.	CANON MEDICAL SYSTEMS CORPORATION	CANON MEDICAL	BSX74-2396E		10/20
8471.70.19	UNIDADE DE DISCO RIGIDO 300GB 16 (DEZESSEIS) DISCOS P/N BSX74-2416E COMPÕEM A UNIDADE DE ARMAZENAMENTO DOS DADOS BRUTOS DE AQUISIÇÃO DE IMAGENS (RDD). APLICACAO: PARTE HOMOLOGADA DO TOMÓGRAFO COMPUTADORIZADO MARCA TOSHIBA, MODELO AQUILION PRIME TSX-302. ESTA UNIDADE INTEGRA O SISTEMA DE RECONSTRUÇÃO DE IMAGEM DO TOMÓGRAFO E TEM A FUNÇÃO DE PROCESSAR OS DADOS ADQUIRIDOS NO ESCANEAMENTO DO PACIENTE PARA MOSTRÁ-LOS EM FORMA DE IMAGEM PARA DIAGNÓSTICO MÉDICO.	CANON MEDICAL SYSTEMS CORPORATION	CANON MEDICAL	BSX74-2416E		48/19
8471.70.19	Computador dedicado para executar o modelo matemático das Bobinadeiras de aço plano, com cartões dedicado a rede proprietária ADMAP-100F TOSHIBA. Tem a função de executar o modelo matemático das Bobinadeiras de aço plano e disponibilizar setups para o PLC (Controlador Lógico Programável) PCS7000 TOSHIBA.	Toshiba	Toshiba	FA3100		17/21
8471.70.19	Unidade de disco magnético para disco rígido 160GB, Sata, 7200 RPM com firmware gravado compativel para utilização em maquina de processamento de dados do equipamento de ultrassom CX50 marca Philips.	Western Digital	Western Digital	HTS725016A9A364		22/19
8471.70.19	UNIDADE DE DISCO MAGNETICO PARA GRAVACAO DE IMAGEM E SOM, CAPACIDADE TOTAL DE 2TB (2x1TB); APLICAÇÃO: UTILIZADO PARA GRAVAÇÃO DE IMAGEM E SOM. É PARTE INTEGRANTE DO EQUIPAMENTO CHAMADO ISIS-7000 DA AVID, O QUAL É UM BASTIDOR COM CAPACIDADE PARA 16 DISCOS.	AVID TECHNOLOGY, INC.	AVID	I2000		14/19
8471.70.19	UNIDADE DE MEMORIA EM DISCO RIGIDO, PROPRIA PARA ARMAZENAMENTO DE SINAIS DE VIDEO, CONTENDO CONEXOES PARA INTERLIGACAO A OUTRAS UNIDADES DE MEMORIA E A SERVIDORES DE VIDEO, COMPOSTA DAS SEGUINTES PARTES QUE A INTEGRAM: 01 (UM) CHASSIS PARA ARMAZENAMENTO DE VIDEO E AUDIO COM CAPACIDADE DE 100TB (10 DISCOS DE 10TB CADA) COM KIT PARA MONTAGEM EM RACK. 02 (DUAS) PLACAS CONTROLADORA PARA CHASSIS DE ARMAZENAMENTO DE VIDEO E AUDIO. 02 (DUAS) FONTES DE ALIMENTACAO PARA CHASSIS DE ARMAZENAMENTO DE VIDEO E AUDIO. 02 (DOIS) DISCOS DE ARMAZENAMENTO DE METADADOS 400GB SSD. CONJUNTO DE 10 DISCOS, CAPACIDADE DE 10TB CADA (TOTAL DE 100TB), PROPRIOS PARA ARMAZENAMENTO DE SINAIS DE AUDIO E VIDEO DIGITAL. 01 (UM) DISCO DE ARMAZENAMENTO DE 10TB DE RESERVA. CONJUNTO DE CABOS E PARTES MISCELANEAS PARA INSTALACAO E CONFIGURACAO. APLICACAO: ARMAZENAMENTO DE SINAIS DE VIDEO PARA PRODUCAO DE CONTEUDO.	AVID TECHNOLOGY	AVID	NEXIS E2 100TB		15/21
8471.70.19	UNIDADE DE MEMORIA EM DISCO RIGIDO, PROPRIA PARA ARMAZENAMENTO DE SINAIS DE VIDEO, CONTENDO CONEXOES PARA INTERLIGACAO A OUTRAS UNIDADES DE MEMORIA E A SERVIDORES DE VIDEO, COMPOSTA DAS SEGUINTES PARTES QUE A INTEGRAM: * 01 (UM) CHASSIS PARA ARMAZENAMENTO DE VIDEO E AUDIO COM CAPACIDADE DE 60TB (10 DISCOS DE 6TB CADA) COM KIT PARA MONTAGEM EM RACK * 02 (DUAS) PLACAS CONTROLADORA PARA CHASSIS DE ARMAZENAMENTO DE VIDEO E AUDIO * 02 (DUAS) FONTES DE ALIMENTACAO PARA CHASSIS DE ARMAZENAMENTO DE VIDEO E AUDIO * 02 (DOIS) DISCOS DE ARMAZENAMENTO DE METADADOS 400GB SSD * CONJUNTO DE 10 DISCOS, CAPACIDADE DE 6TB CADA (TOTAL DE 60TB), PROPRIOS PARA ARMAZENAMENTO DE SINAIS DE AUDIO E VIDEO DIGITAL * CONJUNTO DE CABOS E PARTES MISCELANEAS PARA INSTALACAO E CONFIGURACAO APLICAÇÃO: EQUIPAMENTOS DE GERENCIAMENTO E ARMAZENAMENTO DE DADOS, MIDIA E AUDIO EM CENTRO DE PRODUÇÃO E EDIÇÃO DE ESTUDIOS DE TELEVISAO.	AVID TECHNOLOGY, INC	AVID	NEXIS E2 60TB		08/21
8471.70.19	UNIDADE DE MEMORIA EM DISCO RIGIDO, PROPRIA PARA ARMAZENAMENTO DE SINAIS DE VIDEO, CONTENDO CONEXOES PARA INTERLIGACAO A OUTRAS UNIDADES DE MEMORIA E A SERVIDORES DE VIDEO, COMPOSTA DAS SEGUINTES PARTES QUE A INTEGRAM: 01 (UM) CHASSIS PARA ARMAZENAMENTO DE VIDEO E AUDIO COM CAPACIDADE DE 120TB (20 DISCOS DE 6TB CADA) COM KIT PARA MONTAGEM EM RACK; 02 (DUAS) PLACAS CONTROLADORAS PARA CHASSIS DE ARMAZENAMENTO DE VIDEO E AUDIO; 04 (QUATRO) FONTES DE ALIMENTACAO PARA CHASSIS DE ARMAZENAMENTO DE VIDEO E AUDIO; 02 (DOIS) DISCOS DE ARMAZENAMENTO DE METADADOS 400GB SSD; CONJUNTO DE 20 DISCOS, CAPACIDADE DE 6TB CADA (TOTAL DE 120TB), PROPRIOS PARA ARMAZENAMENTO DE SINAIS DE AUDIO E VIDEO DIGITAL; CONJUNTO DE CABOS E PARTES MISCELANEAS PARA INSTALACAO E CONFIGURACAO. APLICACAO: EQUIPAMENTOS DE GERENCIAMENTO E ARMAZENAMENTO DE DADOS, MIDIA E AUDIO EM CENTRO DE PRODUCAO E EDICAO DE ESTUDIOS DE TELEVISAO.	AVID TECHNOLOGY, INC	AVID TECHNOLOGY, INC	NEXIS E4 120TB		32/19
8471.70.19	UNIDADE DE MEMORIA EM DISCO RIGIDO, PROPRIA PARA ARMAZENAMENTO DE SINAIS DE VIDEO, CONTENDO CONEXOES PARA INTERLIGACAO A OUTRAS UNIDADES DE MEMORIA E A SERVIDORES DE VIDEO, COMPOSTA DAS SEGUINTES PARTES QUE A INTEGRAM: * 02 (DOIS) CHASSIS PARA ARMAZENAMENTO DE VIDEO E AUDIO COM CAPACIDADE DE 120TB CADA COM KIT PARA MONTAGEM EM RACK * 04 (QUATRO) PLACAS CONTROLADORA PARA CHASSIS DE ARMAZENAMENTO DE VIDEO E AUDIO * 08 (OITO) FONTES DE ALIMENTACAO PARA CHASSIS DE ARMAZENAMENTO DE VIDEO E AUDIO * 04 (QUATRO) DISCOS DE ARMAZENAMENTO DE METADADOS 400GB SSD * CONJUNTO DE 40 DISCOS, CAPACIDADE DE 6TB CADA (TOTAL DE 240TB), PROPRIOS PARA ARMAZENAMENTO DE SINAIS DE AUDIO E VIDEO DIGITAL *01 (UMA) UNIDADE GERENCIADORA - "SYSTEM DIRECTOR APPLIANCE"* 02 (DUAS) PLACAS CONTROLADORA PARA UNIDADE GERENCIADORA* 02 (DUAS) FONTES DE ALIMENTACAO PARA UNIDADE GERENCIADORA* 02 (DOIS) DISCOS DE ARMAZENAMENTO DE METADADOS 400GB SSD PARA UNIDADE GERENCIADORA* 05 (CINCO) DISCOS DE ARMAZENAMENTO DE 6TB CADA DE RESERVA* CONJUNTO DE CABOS E PARTES MISCELANEAS PARA INSTALACAO E CONFIGURACAO - APLICAÇÃO: EQUIPAMENTOS DE GERENCIAMENTO E ARMAZENAMENTO DE DADOS, MIDIA E AUDIO EM CENTRO DE PRODUÇÃO E EDIÇÃO DE ESTUDIOS DE TELEVISAO.	AVID TECHNOLOGY, INC	AVID	NEXIS E4 240TB		48/19
8471.70.19	UNIDADE DE MEMORIA EM DISCO RIGIDO, PROPRIA PARA ARMAZENAMENTO DE SINAIS DE VIDEO, CONTENDO CONEXOES PARA INTERLIGACAO A OUTRAS UNIDADES DE MEMORIA E A SERVIDORES DE VIDEO, COMPOSTA DAS SEGUINTES PARTES QUE A INTEGRAM: * 01 (UM) CHASSI PARA ARMAZENAMENTO DE VIDEO E AUDIO COM CAPACIDADE DE 60TB COM KIT PARA MONTAGEM EM RACK * 02 (DUAS) PLACAS CONTROLADORA PARA CHASSIS DE ARMAZENAMENTO DE VIDEO E AUDIO * 04 (QUATRO) FONTES DE ALIMENTACAO PARA CHASSIS DE ARMAZENAMENTO DE VIDEO E AUDIO * 02 (DOIS) DISCOS DE ARMAZENAMENTO DE METADADOS 400GB SSD * 01 (UM) CONJUNTO DE 10 DISCOS, CAPACIDADE DE 6TB CADA DISCO (TOTAL DE 60TB), PROPRIOS PARA ARMAZENAMENTO DE SINAIS DE AUDIO E VIDEO DIGITAL * CONJUNTO DE CABOS E PARTES MISCELANEAS PARA INSTALACAO E CONFIGURACAOAPLICAÇÃO: EQUIPAMENTOS DE GERENCIAMENTO E ARMAZENAMENTO DE DADOS, MIDIA E AUDIO EM CENTRO DE PRODUÇÃO E EDIÇÃO DE ESTUDIOS DE TELEVISAO.	AVID TECHNOLOGY, INC	AVID	NEXIS E4 60TB		08/21
8471.70.19	UNIDADE DE MEMORIA EM DISCO RIGIDO, PROPRIA PARA ARMAZENAMENTO * 02 (DOIS) CHASSIS PARA ARMAZENAMENTO DE VIDEO E AUDIO COM CAPACIDADE DE 480TB CADA COM KIT PARA MONTAGEM EM RACK * 04 (QUATRO) PLACAS CONTROLADORA PARA CHASSIS DE ARMAZENAMENTO DE VIDEO E AUDIO * 04 (QUATRO) FONTES DE ALIMENTACAO PARA CHASSIS DE ARMAZENAMENTO DE VIDEO E AUDIO * 04 (QUATRO) DISCOS DE ARMAZENAMENTO DE METADADOS 800GB SSD * 08 (OITO) CONJUNTOS DE 10 DISCOS, CAPACIDADE DE 12TB CADA DISCO (TOTAL DE 960TB), PROPRIOS PARA ARMAZENAMENTO DE SINAIS DE AUDIO E VIDEO DIGITAL * 04 (QUATRO) DISCOS DE ARMAZENAMENTO DE 12TB CADA DE RESERVA * CONJUNTO DE CABOS E PARTES MISCELANEAS PARA INSTALACAO E CONFIGURACAO: EQUIPAMENTOS DE GERENCIAMENTO E ARMAZENAMENTO DE DADOS, MIDIA E AUDIO EM CENTRO DE PRODUÇÃO E EDIÇÃO DE ESTUDIOS DE TELEVISAO.	AVID TECHNOLOGY, INC	AVID	NEXIS E5 NL 960TB		47/19
8471.70.19	SISTEMA DE GERENCIAMENTO DE USUÁRIOS E MEDIA PACKS EM SISTEMA DE ARMAZENAMENTO AVID NEXIS, COMPOSTO DAS SEGUINTES PARTES QUE O INTEGRAM: *01(UMA) UNIDADE GERENCIADORA "SYSTEM DIRECT APPLIANCE" ; *02(DUAS) PLACAS CONTROLADORAS; *02(DUAS) FONTES DE ALIMENTAÇÃO PARA UNIDADE GERENCIADORA; *02(DOIS) DISCOS DE ARMAZENAMENTO DE METADADOS 400GB SSD PARA UNIDADE GERENCIADORA; * CONJUNTO DE CABOS E PARTES MISCELANEAS PARA INSTALAÇÃO E CONFIGURAÇÃO. APLICAÇÃO: EQUIPAMENTOS DE GERENCIAMENTO E ARMAZENAMENTO DE DADOS, MIDIA E AUDIO EM CENTRO DE PRODUÇÃO E EDIÇÃO DE ESTUDIOS DE TELEVISAO.	AVID TECHNOLOGY, INC	AVID	NEXIS SYSTEM DIRECTOR APPLIANCE		11/20
8471.70.19	UNIDADE DE MEMORIA EM DISCO RIGIDO, PROPRIA PARA ARMAZENAMENTO DE SINAIS DE VIDEO, CONTENDO CONEXOES PARA INTERLIGACAO A OUTRAS UNIDADES DE MEMORIA E A SERVIDORES DE VIDEO, COMPOSTA DAS SEGUINTES PARTES QUE A INTEGRAM: | 01 (UM) CHASSIS PARA ARMAZENAMENTO DE VIDEO E AUDIO COM CAPACIDADE DE 120TB (20 DISCOS DE 6TB CADA) COM KIT PARA MONTAGEMEM RACK; | 02 (DUAS) PLACAS CONTROLADORA PARA CHASSIS DE ARMAZENAMENTO DE VIDEO E AUDIO; | 04 (QUATRO) FONTES DE ALIMENTACAO PARA CHASSIS DE ARMAZENAMENTO DE VIDEO E AUDIO; | 02 (DOIS) DISCOS DE ARMAZENAMENTO DE METADADOS 400GB SSD; | CONJUNTO DE 20 DISCOS, CAPACIDADE DE 6TB CADA (TOTAL DE 120TB), PROPRIOS PARA ARMAZENAMENTO DE SINAIS DE AUDIO E VIDEO DIGITAL; | 02 (DOIS) DISCOS DE ARMAZENAMENTO DE 6TB CADA DE RESERVA; | CONJUNTO DE CABOS E PARTES MISCELANEAS PARA INSTALACAO E CONFIGURACAO; | MODELO: NEXIS_E4-120TB. | MARCA AVID. ESPECIFICACAO TECNICA: Unidade de memoria. APLICACAO: ARMAZENAMENTO DE SINAIS DE VIDEO PARA PRODUCAO DE CONTEUDO.	AVID Technology, Inc	AVID	NEXIS_E4-120TB - KIT 22D.		17/21
8471.70.19	UNIDADE DE MEMORIA EM DISCO RIGIDO, PROPRIA PARA ARMAZENAMENTO DE SINAIS DE VIDEO, CONTENDO CONEXOES PARA INTERLIGACAO A OUTRAS UNIDADES DE MEMORIA E A SERVIDORES DE VIDEO, COMPOSTA DAS SEGUINTES PARTES QUE A INTEGRAM: 02 (DOIS) CHASSIS PARA ARMAZENAMENTO DE VIDEO E AUDIO COM CAPACIDADE DE 120TB CADA, COM KIT PARA MONTAGEM EM RACK 04 (QUATRO) PLACAS CONTROLADORA PARA CHASSIS DE ARMAZENAMENTO DE VIDEO E AUDIO 08 (OITO) FONTES DE ALIMENTACAO PARA CHASSIS DE ARMAZENAMENTO DE VIDEO E AUDIO 04 (QUATRO) DISCOS DE ARMAZENAMENTO DE METADADOS 400GB SSD CONJUNTO DE 40 DISCOS, CAPACIDADE DE 6TB CADA (TOTAL DE 240TB), PROPRIOS PARA ARMAZENAMENTO DE SINAIS DE AUDIO E VIDEO DIGITAL 04 (QUATRO) DISCOS DE ARMAZENAMENTO DE 6TB CADA DE RESERVA CONJUNTO DE CABOS E PARTES MISCELANEAS PARA INSTALACAO E CONFIGURACAO. APLICACAO: ARMAZENAMENTO DE SINAIS DE VIDEO PARA PRODUCAO DE CONTEUDO.	AVID TECHNOLOGY INC.	AVID	NEXIS-A E4 240TB		15/21
8471.70.19	UNIDADE DE ARMAZENAMENTO (MEMORIA), EM DISCO DE DADOS BRUTOS (RAW DATA) PARA RECONSTRUCAO DE IMAGEM PARA O EQUIPAMENTO DE RESSONANCIA MAGNETICA, MODELO EXCELART MRT 1503 XGV - APLICACAO: TRATA-SE DE UMA UNIDADE DE ARMAZENAMENTO QUE E UTILIZADA NO PROCESSO DE RECONSTRUCAO DE IMAGEM DA RESSONANCIA MAGNETICA.	CANON MEDICAL SYSTEMS CORPORATION	CANON MEDICAL	PM43-08698 2		22/20
8471.70.19	UNIDADE DE ARMAZENAMENTO PM43-08698*G 2 (MEMORIA) EM DISCO DE DADOS BRUTOS (RAW DATA) PARA RECONSTRUCAO DE IMAGENS PARA O EQUIPAMENTO DE RESSONANCIA MAGNETICA, MODELO EXCELART MRT 1503 XGV, ARMAZENA TEMPORARIAMENTE OS DADOS BRUTOS QUE SERAO RECONSTRUIDOS PELA UNIDADE DE RECONSTRUCAO DE DADOS BRUTOS - APLICACAO: TRATA-SE DE UMA UNIDADE DE ARMAZENAMENTO QUE E UTILIZADA NO PROCESSO DE RECONSTRUCAO DE IMAGEM DA RESSONANCIA MAGNETICA.	CANON MEDICAL SYSTEMS CORPORATION	CANON MEDICAL	PM43-08698*G 2		49/20
8471.70.19	UNIDADE DE ARMAZENAMENTO (MEMORIA) DE 12 GB, EM DISCO DE DADOS BRUTOS (RAW DATA) PARA RECONSTRUCAO DE IMAGEM PARA O EQUIPAMENTO DE RESSONANCIA MAGNETICA, MODELO EXCELART MRT 1503 XGV, TAMBEM CHAMADA DE SERVER PC OU RECON ENGINE, ARMAZENA TEMPORARIAMENTE OS DADOS BRUTOS QUE SERÃO RECONSTRUIDOS PELA UNIDADE DE RECONSTRUÇÃO DE DADOS BRUTOS - APLICACAO: TRATA-SE DE UMA UNIDADE DE ARMAZENAMENTO QUE E UTILIZADA NO PROCESSO DE RECONSTRUCAO DE IMAGEM DA RESSONANCIA MAGNETICA.	CANON MEDICAL SYSTEMS CORPORATION	CANON MEDICAL	PM43-08698*H 2		37/19
8471.70.19	UNIDADE DE ARMAZENAMENTO (MEMORIA) EM DISCO DE DADOS BRUTOS (RAW DATA) PARA O EQUIPAMENTO DE RESSONANCIA MAGNETICA, MODELO MRT-1504 (VANTAGE TITAN) - APLICACAO: TRATA-SE DE UMA UNIDADE DE ARMAZENAMENTO QUE E UTILIZADA NO PROCESSO DE RECONSTRUCAO DE IMAGEM DA RESSONANCIA MAGNETICA.	CANON MEDICAL SYSTEMS CORPORATION	CANON MEDICAL	PM43-09137*B 1		37/19
8471.70.19	UNIDADE DE PROCESSAMENTO SERVER PC, É O COMPUTADOR DE RECONSTRUÇÃO DE IMAGENS RADIOLÓGICAS UTILIZADO NOS EQUIPAMENTOS DE RESSONÂNCIA MAGNÉTICA. COMPOSTO POR UMA CPU MONTADA EM GABINETE PRETO, COM 24GB DE MEMÓRIA RAM, PROCESSADOR XEON, FONTE ATX E PLACA MÃE. APLICACAO: TRATA-SE DE UMA UNIDADE DE PROCESSAMENTO QUE E UTILIZADA NO PROCESSO DE RECONSTRUCAO DE IMAGEM DA RESSONANCIA MAGNETICA.	CANON MEDICAL SYSTEMS CORPORATION	CANON MEDICAL	PM43-09501*C 2		01/22
8471.70.19	Disco rígido para armazenamento de informações do equipamento de ultrassom modelo Vivid S5 e Vivid S6 Finalidade: Armazenar informações. Especificação Técnica: Disco rígido (HDD) modelo ATA/IDE, capacidade superior a 120GB, 5400rpm	GE Healthcare	GE Healthcare	S2376515-H		22/20
8471.70.19	Unidade de disco magnético HD 4.1.1.58 A.X. B Iu 22 com capacidade de armazenamento de 250Gb gravado com software de equipamento de ultrassom versão 4.1.1.58 e software de sistema operacional 2.0.0.3 utilizado em equipamento de ecografia Philips	PMSNA-Customer Service SPS Americas	Seagate	ST250DM000		24/20
8471.70.19	Unidade de disco magnético (HD) 146GB, 15000 RPM com interface SCSI, já particionado e com drives gravados e testados para funcionamento dedicado à utilização em conjunto com o sistema SPEC do EQUIPAMENTO DE TOMOGRAFIA COMPUTADORIZADA BRILLIANCE CT MARCA PHILIPS.	PMSNA-Customer Service SPS Americas	Seagate	ST373454LW		25/20
8471.70.20	Gravador de CD-RW e DVD-ROM para computador. Finalidade: Ler e gravar dados em mídia física CD / DVD. Especificação Técnica: HITACHI GCC-4482B 48X/32X/48X/16X IDE ITNERNAL CD-RW/DVD-ROM DRIVE.	GE Healthcare	GE Healthcare	5429636		22/20
8471.70.20	Torre de gravação de CD/DVD utilizado em equipamento de ressonância magnética. Finalidade Utiliza comunicação SCSI com a CPU para gravação de CD/DVD. Especificação Técnica, Alimentação de entrada de 120VAC, leitor/gravador de CD/DVD	GE Healthcare	GE Healthcare	2381744-R		14/19
8471.70.20	Drive unico de mesa, projetado para os sistemas RS/6000* e AS/400* para leitura ou gravacao de cartuchos da familia 3490E. Estao incluidos um leitor para fita 3490E capaz de ler e gravar cartuchos de fita magnetica de 36 e 18 trilhas em modo comprimido ou nao comprimido, uma interface diferencial SCSI-2 rapida/larga de 16 bits e uma unidade de controle integrada. A taxa de transferencia efetiva maxima e de ate 6,8 MB por segundo. A capacidade de midia e de 2,4 GB no modo compactado e 800 MB no modo nao compactado. A compactacao de dados IDRC e padrao.	International Business Machines - IBM	IBM	3490-F00		21/23
8471.70.20	Unidade de leitura/gravacao drive de disco usada em equipamentos IBM Xseries X3550 / X3650 . Descricao tecnica do bem: Unidade (drive) de leitura e gravacao de disco CDrw / DVD Caracteristicas Tecnicas - Velocidade de Leitura : 24X/8X; Aplicacao: Utilizados em equipamentos IBM IBM Xserie com a funcao de leitura/gravacao de cd/dvd	IBM MALASIA	IBM	3573 LTO5		23/19
8471.70.20	Kit contendo Drive DVD-RW, placa adaptadora SCSI/IDE, utilizado em equipamento de ressonância magnética. Finalidade: Kit utilizado para upgrade da leitora de DVD-RW. Especificação Técnica: Kit contendo Drive DVD-RW, placa adaptadora SCSI/IDE, parafusos 3mm e 5mm.	GE Healthcare	GE Healthcare	5119212-R		04/20
8471.70.20	Torre periférica de DVD/MOD utilizada em equipamento de Tomografia Computadorizada. Finalidade: Leitura e gravação de dados. Especificação Técnica: Torre periférica de DVD / MOD composta por unidade de MOD 5,25 "12VDC / 5VDC, capacidade de mídia removível: 5,2 GB, taxa de transferência de dados: 5,1 MB / s, tempo médio de busca / acesso: 25 ms, tamanho do buffer: 4 MB, DVD da unidade RAM 12VDC / 5VDC, Tipo de mídia removível 4 / Compatível com RAM / Frente e verso, regravável, Capacidade de mídia removível 9,4 GB (4,7 GB / lado), Taxa de erro de leitura: <10 ^ -9 (suave) / <10 ^ - 12 (rígido), Tamanho do buffer: 2 MB (com proteção contra buffer insuficiente), alimentação 100 ~ 240VAC 90W, caixa metálica, dimensões 300 X 190 X175mm.	GE Healthcare	GE Healthcare	5167410-H		32/20
8471.70.20	Unidade de Disco para Leitura ou gravação de dados por meio opticos, tipo SCSI, utilizado em consoles de equipamentos de tomografia computadorizada.. Finalidade Módulo contendo drive de DVD RAM, usado para gravação de exames, parâmetros do sistema e backup de software.. Especificação Técnica, Especificação técnica: tensões de 5vdc e 12vdc, 50w. Conectores tipo scsi e molex.	GE Healthcare	GE Healthcare	5167410-R		14/19
8471.70.20	Unidade de discco (DVD) recondicionado para leitura e gravação de dados por meio optico. Finalidade: A finalidade desta unidade de disco é realizar a leitura e gravação de dados por meio óptico. Especificação Técnica: DVD RAM Drive Panasonic SW-9573-C Data Capacity 4.7GB, Interface IDE/ATAPI, Buffer Memory 2Mbytes, Voltage DC+5V±5% / DC+12V±10%, Dimensões 146.0(W)×41.3(H)×196.0(D)mm e adaptador SCSI para IDE.	GE Healthcare	GE Healthcare	5172692-R		35/19
8471.70.20	Unidade de gravação e leitura de CDs ou DVDs com conexão USB. Finalidade: A função deste componente é fazer a gravação e leitura de CDs ou DVDs. Especificação Técnica: Esta unidade tem conexão padrão USB.	GE Healthcare	GE Healthcare	5183547-22-H		22/19
8471.70.20	Torre periférica DVD/USB utilizada em equipamento de Tomografia Computadorizada. Finalidade: Armazenamento de dados. Especificação Técnica: Torre periférica DVD/USB, composta por drive DVD-RAM Type 4: Cartridge, 12cm de tamanho, camada única, e mídia de um ou dois lados , 4.7GB / 4.38GiB lado único e 9.4GB / 8.75GiB capacidade dois lados, interface SATA , placa de circuito impresso, conectores, ventilador de 6cm 1800rpm, fonte de alimentação de 40W, alimentação 90-264 VAC, caixa metálica, dimensões 315 X 190 X 175mm	GE Healthcare	GE Healthcare	5270510-22-H		32/20
8471.70.20	Modulo com unidade de gravação de exames/imagens em CD/DVD utilizada em equipamento de tomografia computadorizada..Unidade externa de gravação de exames e imagens em midias de CD ou DVD..Modulo contem um driver de CD/DVD e conectado ao computador principal através de um cabo USB e fonte de alimentação.	GE Precision Healthcare LLC	GE PRECISION HEALTHCARE LLC	5270510-22-R		19/22
8471.70.20	Leitor/Gravador de CD/DVD. Finalidade: A função deste item é fazer leitura/gravação em CD´s/DVD´s para visualização e diagnóstico de imagens radiológicas multimodalidade. Especificação Técnica: Leitor/Gravador de CD/DVD com conexão SATA Multi Drive para uso interno ao computador utilizado nas workstations modelo Advantage Windows.	GE Healthcare	GE Healthcare	5473741-29-H		32/20
8471.70.20	UNIDADE DE GRAVACAO DE DVD CONSISTE POR UMA UNIDADE DE GRAVAÇÃO DE MÍDIA-EXTERNA (DVD-RAM) DE INTERFACE SATA, PERMITINDO GRAVAÇÃO EM MULTI-FORMATO (CD, DVD, DVD-RAM) APLICAÇÃO: PEÇA HOMOLOGADA DO APARELHO DE TOMOGRAFIA COMPUTADORIZADA CANON, MODELO AQUILION PRIME SP TSX-303B, O ITEM UNIDADE DE GRAVACAO DE DVD TEM A FUNÇÃO NO APARELHO DE GRAVAR IMAGENS DOS EXAMES DE DIAGNÓSTICO MÉDICO EM MÍDIA EXTERNA (DVD).	CANON MEDICAL SYSTEMS CORPORATION	CANON MEDICAL	AUH023-03		02/24
8471.70.20	Modulo Externo de Gravacao de Fita. Equipamento Quantum DTL 8000 e um modulo de mesa externo utilizado para leitura e/ou gravacaode fitas tipo DTL, foi projetado para backup de dados para sistemas de computacao de medio e alto nivel. Nome Comercial/Cientifico: DLT8000 External Tabletop SCSI Tape Drive Module	Quantum	Quantum	DLT8000 - TH8BG-YF		25/23
8471.70.20	Unidade de leitura/gravacao drive de disco usada em equipamentos IBM Xseries X3550 / X3650 . Descricao tecnica do bem: Unidade (drive) de leitura e gravacao de disco CDrw / DVD Caracteristicas Tecnicas - Velocidade de Leitura : 24X/8X; Aplicacao: Utilizados em equipamentos IBM IBM Xserie com a funcao de leitura/gravacao de cd/dvd	IBM MALASIA	IBM	GT50N		25/19
8471.70.20	UNIDADE DE LEITURA E GRAVAÇÃO DE DADOS EM MÍDIA ÓPTICA PROFISSIONAL, COM INTERFACE USB PARA TRANSFERÊNCIA DE DADOS EM ALTA VELOCIDADE SN S01-0101567-6 APLICAÇÃO: A UNIDADE DE LEITURA E GRAVAÇÃO OPTICAL DISC ARCHIVE MODELO ODS-D280U FAZ PARTE DA FAMÍLIA DE PRODUTOS DE ARMAZENAMENTO DE DADOS EM DISCO ÓPTICO CRIADOS PARA OFERECER CICLO DE VIDA ESTENDIDO PARA ARMAZENAMENTO E ARQUIVAMENTO DE TODAS AS FORMAS DE ATIVOS AUDIOVISUAIS E ARQUIVOS DE DADOS POR MUITO TEMPO. COMPATÍVEL COM GERAÇÕES ANTERIORES DE LEITURA, A TECNOLOGIA DE UNIDADE OPTICAL DIC ARCHIVE FOI CONCEBIDA PARA FORNECER CAPACIDADE DE LEITURA PARA TODAS AS GERAÇÕES DE MÍDIAS DE CARTUCHO EM DISCO ÓPTICO, PROPORCIONANDO ACESSO AO SEU CONTEÚDO POR MAIS DE 50 ANOS, AO MESMO TEMPO EM QUE ELIMINA A NECESSIDADE DE UMA MIGRAÇÃO DE MÍDIA FORÇADA DEVIDO À OBSOLESCÊNCIA DA MÍDIA E DA UNIDADE. A UNIDADE LIDA COM UM ÚNICO CARTUCHO DE DISCO ÓPTICO QUE OFERECE UMA ALTERNATIVA AO LTO OU A FORMAS TRADICIONAIS DE FITAS DE DADOS PARA ARQUIVAMENTO DE LONGO PRAZO DE ATIVOS VALIOSOS. COM BAIXO CUSTO, O CARTUCHO DE DISCO ÓPTICO DA SONY OFERECE ACESSO ALEATÓRIO MUITO RÁPIDO A TODO O CONTEÚDO E TODOS OS ARQUIVOS, E PODE ARMAZENAR SEUS ATIVOS EM FORMATO DE ARQUIVO DE DADOS EM CAPACIDADES DE 300 GB, 600 GB, 1,2 TB 1,5 TB E 3,3 TB, EM FORMATOS REGRAVÁVEIS OU DE GRAVAÇÃO ÚNICA. A MÍDIA ÓPTICA PROFISSIONAL É IDEAL PARA ARQUIVOS PRESERVADOS POR MUITO TEMPO, COMO ARQUIVOS DE EMISSORAS, EM QUE AS FITAS DE DADOS NÃO PROPORCIONAM GARANTIAS OU NÃO ATENDEM ÀS NECESSIDADES DOS REQUISITOS DE ARQUIVO DE GRAVAÇÃO ÚNICA POR MUITO TEMPO. ELE FORNECE UMA SEGUNDA CÓPIA EM UM SITE REMOTO E É IDEAL PARA CONTINUIDADE DE NEGÓCIOS/RECUPERAÇÃO DE DESASTRES, BACKUP DE PÓS-EDIÇÃO E DE PRODUÇÃO, PARA ARQUIVOS DE FILMAGENS DE VÍDEOS, FILMES E ESTOQUES OU PARA ARQUIVOS NACIONAIS. O SISTEMA TAMBÉM PODE SER USADO PARA NOTÍCIAS E CLIPES ESPORTIVOS QUE PRECISAM ESTAR PRATICAMENTE ON-LINE E COMO UMA LOJA DE CLIPES DE NAVEGAÇÃO ON-LINE NO FORMATO PROXY DE BAIXA RESOLUÇÃO PARA BUSCA E ACESSO IMEDIATO. COM A ADOÇÃO DE INTERFACE USB 3.0 PERMITE A TRANSFERÊNCIA DOS ARQUIVOS EM ALTA VELOCIDADE, AGILIZANDO O PROCESSO DE ARQUIVO OU RESGATE DO MATERIAL AUDIO VISUAL.	SONY EMCS CORP-KOSAI TEC	SONY	ODS-D280U		13/19
8471.70.20	UNIDADE COMPACTA PARA REPRODUÇÃO/GRAVAÇÃO DE MÍDIAS XDCAM, COM UMA UNIDADE DE LEITURA. POSSUI UMA CONEXÃO USB DE SUPER VELOCIDADE (USB3.0) PARA CONEXÃO COM PC OU MAC E UMA ENTRADA PARA FONTE 12V DE ALIMENTAÇÃO EXTERNA, QUE ACOMPANHA O EQUIPAMENTO. A UNIDADE DE LEITURA SUPORTA PROFESSIONAL DISC DE 4 CAMADAS E GRAVAÇÃO ÚNICA, DE 2 E 1 CAMADA REGRAVÁVEL; APLICAÇÃO: UNIDADE QUE SUPORTA TODOS OS FORMATOS DE ARQUIVO XDCAM. PODE SER UTILIZADA PARA VISUALIZAR, REPRODUZIR OU GRAVAR MATERIAIS A PARTIR DE UMA MÍDIA PROFISSIONAL DISC XDCAM, QUANDO CONECTADO À UM PC OU MAC. MANUSEIA OS ARQUIVOS EM TODOS OS FORMATOS: XDCAM HD422, XDCAM HD E XDCAM SD E TAMBÉM PERMITE A GRAVAÇÃO DE ARQUIVOS DE DADOS USANDO UMA PASTA DE DADOS DO USUÁRIO.	SONY EMCS	SONY	PDW-U2		19/19
8471.70.20	Unidade drive de leitura e gravação de discos ópticos de 9.1GB 5.25 modelo SM0-S561 utilizado para leitura e gravação de dados de exames no sistema de reconstrução de imagens do equipamento de tomografia computadorizada.	PMSNA-Customer Service SPS Americas	Sony	RMO-S561		23/20
8471.70.20	UNIDADE DE GRAVACAO E LEITURA DE CARTAO DE MEMORIA COM SAIDA TIPO USB, COM VELOCIDADE DE LEITURA / GRAVACAO DE ATE 800MB PARA CARTOES, MODELO SBAC-US30 - SBAC-US30//CSYM FINALIDADE: CAPTAÇÃO DE IMAGENS DE REPORTAGEM EXTERNA PARA AS EQUIPES DE JORNALISMO DE TELEVISÃO.	SHANGHAI SUOGANG ELECTRONICS	SONY	SBAC-US30		18/22
8471.70.20	Placa de DVD (RIS), 6U slot único VME DVD-ROM/ CDRW/ 40 GB IDE, DVD-ROM 8x, CDRW 24X DE LEITURA e conjunto de cabos VMXC-2, Utilizado no painel de controle de entradas rápidas provenientes do processo de fabricação, que realiza o controle de qualidade do produto (Visual) de acordo com as especificações de layout.	GE FANUC EMBEDDED	GE FANUC	VMIVME-7459-331000		28/20
8471.70.30	Unidade de leitura/gravacao de fita magnetica usada em equipamentos IBM Storage modelo 3588-F7C TS1070 LTO Ultrium 7 Descricao tecnica do bem: Unidade (drive) de leitura e gravacao de fita magnetica tipo LTO7 que utiliza interface de fibra optica. O drive e um dispositivo que le e escreve dados em fita magnetica (cartucho), especialmente para fins de backup e arquivamento. Este drive utiliza cartucho com capacidade nativa de 6.0 TB podendo ir ate 15.0 TB utilizando compactacao de dados (cartucho LTO6), ele tambem pode utilizar cartuchos LTO5 (leitura e gravacao) e LTO4 (apenas leitura). A velocidade de transmissao pode chegar a 300 MBps Native; Caracteristicas Tecnicas - Voltagem: 5/12 - Amperagem: 5,2 / 2,2 Aplicacao: Utilizados em equipamentos IBM Storage com a funcao de Armazenamento de dados.	IBM CHINA	IBM	00VJ443		05/20
8471.70.30	Unidade de armazenamento de dados IBM Storage em fita tipo LTO-05. Descricao tecnica do bem: Unidade de armazenamento de dados em fita LTO-05 Caracteristicas Tecnicas Capacidade: 1.5 TB (3 TB at 2:1 compression) Voltagem: 100 - 240 Vac. (4.0 to 1.5 A); 50/60 Hz	IBM CHINA	IBM	00VJ589		20/19
8471.70.30	Unidade de leitura/gravacao de fita magnetica usada em equipamentos IBM Storage modelo 3588-F7C TS1070 LTO Ultrium 7 Descricao tecnica do bem: Unidade (drive) de leitura e gravacao de fita magnetica tipo LTO7 que utiliza interface de fibra optica. O drive e um dispositivo que le e escreve dados em fita magnetica (cartucho), especialmente para fins de backup e arquivamento. Este drive utiliza cartucho com capacidade nativa de 6.0 TB podendo ir ate 15.0 TB utilizando compactacao de dados (cartucho LTO6), ele tambem pode utilizar cartuchos LTO5 (leitura e gravacao) e LTO4 (apenas leitura). A velocidade de transmissao pode chegar a 300 MBps Native; Caracteristicas Tecnicas - Voltagem: 5/12 - Amperagem: 5,2 / 2,2 Aplicacao: Utilizados em equipamentos IBM Storage com a funcao de Armazenamento de dados.	IBM CHINA	IBM	17R7165		48/19
8471.70.30	Unidade de leitura/gravacao de fita magnetica LTO-5, modelo 1885-AC1, usada em equipamentos IBM Storage modelo HS21 Descricao tecnica do bem: Unidade de leitura de fita magnetica tipo cartucho interna 4TB . A unidade de leitura e um dispositivo que armazena dados em fita magnetica(cartucho), especialmente para fins de backup e arquivamento. As unidades podem ser de rebobinagem, em que o dispositivo emite um comando de retrocesso no fim de uma sessao, ou nao-rebobinagem. Dispositivos de rebobinagem sao mais comumente utilizado quando a fita esta para ser desmontadano final de uma sessao, apos o processamento em lotes de grandes quantidades de dados. Os dispositivos de nao-rebobinagem sao uteis para backups incrementais e outras aplicacoes onde os novos arquivos sao adicionados ao final de arquivos da sessao anterior. Aplicacao: Utilizados em equipamentos IBM Storage Tape Drive com a funcao de leitura/gravacao de fita magnetica(cartucho). Capacidade : 1.5/3.0TB Taxa de Transferencia de Dados : 5.25" HH Interface : Fibre Channel	IBM CHINA	IBM	1885-AC1		23/19
8471.70.30	Unidade de alta performance para backup e armazenamento de dados de forma segura. Utiliza tecnologia LTO (Linear Tape Open) que armazena grandes quantidades de dados em fita magnetica. O Part Number 00GH812 (LTO8HHDRV) e um subconjunto composto de um tape drive LTO8 Half-High (meia altura) ja montado em um canister com a cartoes logicos, fonte de alimentacao e ventilador proprio. Aplicacao: Utilizada em equipamentos IBM TS4300 Tape Library para realizacao de backup e armazenamento de dados. O IBM TS4300 tape library e um tape library (mecanismo automatico para executar movimentacoes de cartuchos de fita magnetica, tais como LTO de qualquer modelo) para backup automatizado de dados. Esse tape library e modular, podendo ser configurado a partir de uma base frame ate uma configuracao expandida de 7 modulos (um modulo base e 6 expansoes).	IBM CHINA COMPANY LIMITED	IBM	3555 LTO8 HH FC Drive Assembly		49/21
8471.70.30	Modulo de Expansao Tape Descricao tecnica: 3555-E3A - IBM TS4300 Tape Library Modulo de expansao e uma solucao de armazenamento de dados para alta demanda de backup para pequenas e medias empresas. O modelo E3A inclui: - Capacidade de crescimento de ate mais 3 expansoes com ate 40 lots de cartucho cada; - Compatibilidade com LTO Ultrium 9, 8, Tipo M, 7 e 6; - Baterias redundantes; - Robo que gerencia todos os modulos permitindo funcionamento sequencial ou aleatorio. Aplicacao: Modulo de expansao suporta a base com slots de cartucho para armazenamento de dados para pequenas e medias empresas, apresentando alta seguranca na protecao de dados, auto monitoramento e auto recuperacao em caso de falhas. Item: 3555-E3A - Modulo de Expansao Tape Descricao tecnica: 3555-E3A - IBM TS4300 Tape Library Modulo de expansao e uma solucao de armazenamento de dados para alta demanda de backup para pequenas e medias empresas. O modelo E3A inclui: - Capacidade de crescimento de ate mais 3 expansoes com ate 40 lots de cartucho cada; - Compatibilidade com LTO Ultrium 9, 8, Tipo M, 7 e 6; - Baterias redundantes; - Robo que gerencia todos os modulos permitindo funcionamento sequencial ou aleatorio. Aplicacao: Modulo de expansao suporta a base com slots de cartucho para armazenamento de dados para pequenas e medias empresas, apresentando alta seguranca na protecao de dados, auto monitoramento e auto recuperacao em caso de falhas.	IBM ALEMANHA	IBM	3555-E3A		29/22
8471.70.30	Modulo de BaseTape Descricao tecnica: 3555-L3A - IBM TS4300 Tape Library e o equipamento base de uma solucao de armazenamento de dados para alta demanda de backup para pequenas e medias empresas. O modelo L3A inclui: - Porta Ethernet; - Capacidade de crescimento de ate mais 3 expansoes com ate 40 lots de cartucho cada; - Compatibilidade com LTO Ultrium 9, 8, Tipo M, 7 e 6; - Baterias redundantes; - Robo que gerencia todos os modulos permitindo funcionamento sequencial ou aleatorio; - Acesso para instalacao e manutencao atraves de painel de operacao ( Acesso via PIN) ou Gerenciamento GUI ( interface via web) Aplicacao: Modulo de base com slots de cartucho para armazenamento de dados para pequenas e medias empresas, apresentando alta seguranca na protecao de dados, auto monitoramento e auto recuperacao em caso de falhas.	IBM ALEMANHA	IBM	3555-L3A		28/22
8471.70.30	Sistema de armazenamento TS2900 3572-S4X chassis com fonte de alimentacao. Descricao tecnica do bem: O TS2900 e projetado como uma solucao de nivel de entrada de fita de armazenamento incorporando tecnologia de fita LTO.O TS2900 e bem adequada para lidar com o backup, restaurar e de armazenamento de dados de arquivo precisa para pequenas e ambientes de medio porte.Com o uso de uma fita LTO unidade de tamanho normal ou ate duas unidades de fita de meia altura LTO e com uma capacidade de cartucho de fita 24, a TS2900 aproveita a tecnologia LTO para lidar de forma economica crescentes requisitos de armazenamento. O TS2900 e configurado com duas revistas removiveis cartucho, um no lado esquerdo (slots de cartuchos 12 dados) e da direita (12 slots de cartuchos de dados). Alem disso, a revista deixou inclui um slot de correio unico para ajudar a apoiar o funcionamento da biblioteca continua durante a importacao e exportacao de midia.O TS2900 tambem vem com recursos de gerenciamento remoto para permitir a administracao remota da biblioteca de fitas atraves de uma interface web. Caracteristicas Tecnicas - Capacidade de armazenamento : ate 6,0 TB SAS; - Capacidade de compressao de fita : 2,5 TB; Aplicacao: Utilizados em equipamentos IBM Storage Tape Drive com a funcao de leitura/gravacao de fita magnetica(cartucho).	IBM CHINA	IBM	3572-S4X TS2900		30/19
8471.70.30	Unidade de armazenamento de dados IBM Storage em fita tipo LTO-05. Descricao tecnica do bem: Unidade de armazenamento de dados em fita LTO-05 Caracteristicas Tecnicas Capacidade: 1.5 TB (3 TB at 2:1 compression) Voltagem: 100 - 240 Vac. (4.0 to 1.5 A); 50/60 Hz	IBM CHINA	IBM	3572-S5H		23/19
8471.70.30	Unidade de leitura/gravacao de fita magnetica usada em equipamentos IBM Storage modelo LTO5 TS3100/TS3200. Descricao tecnica do bem: Unidade (drive) de leitura e gravacao de fita magnetica tipo LTO6 que utiliza interface de fibra optica. O drive e um dispositivo que le e escreve dados em fita magnetica (cartucho), especialmente para fins de backup e arquivamento. Este drive utiliza cartucho com capacidade nativa de 2.5 TB podendo ir ate 6.0 TB utilizando compactacao de dados (cartucho LTO6), ele tambem pode utilizar cartuchos LTO5 (leitura e gravacao) e LTO4 (apenas leitura). A velocidade de transmissao pode chegar a 160 MBps; 576GB/hora. Caracteristicas Tecnicas - Capacidade de armazenamento : 2.5 TB ate 6.5 TB; - Velocidade : 160 MBps; Aplicacao: Utilizados em equipamentos IBM Storage Tape Drive com a funcao de leitura/gravacao de fita magnetica(cartucho).	IBM SINGAPORE	IBM	3573 LTO5		16/19
8471.70.30	Unidade de leitura/gravacao de fita magnetica usada em equipamentos IBM Storage modelo ULTRIUM 7 HALF HIGH FIBRE DRIVE Az IBM. Descricao tecnica do bem: Unidade de leitura de fita magnetica tipo cartucho interna 4TB . A unidade de leitura e um dispositivo que armazena dados em fita magnetica(cartucho), especialmente para fins de backup e arquivamento. As unidades podem ser de rebobinagem, em que o dispositivo emite um comando de retrocesso no fim de uma sessao, ou nao-rebobinagem. Dispositivos de rebobinagem sao mais comumente utilizado quando a fita esta para ser desmontadano final de uma sessao, apos o processamento em lotes de grandes quantidades de dados. Os dispositivos de nao-rebobinagem sao uteis para backups incrementais e outras aplicacoes onde os novos arquivos sao adicionados ao final de arquivos da sessao anterior. Caracteristicas Tecnicas - Capacidade de armazenamento : 4TB; - Velocidade : 8 GBps; Aplicacao: Utilizados em equipamentos IBM Storage Tape Drive com a funcao de leitura/gravacao de fita magnetica(cartucho).	IBM CHINA	IBM	3573-L2U		28/19
8471.70.30	Unidade de leitura e gravacao de fita magnetica LTO-5 para equipamento STORAGE modelo TS3500 3588. Descricao tecnica do bem: O IBM System Storage - TS1050 e um IBM LTO Ultrium 5 Drive Tape aumenta a taxa maxima de transferencia de dados, fornecendo a ate 140 MB / seg nativa em comparacao com LTO Ultrium 4, oferece ate 1,5 TB de capacidade nativa fisica por cartucho (3,0 TB com compactacao 2: 1) com cartucho Ultrium 5 de 1,5 TB, inclui um anexo de interface de porta dupla de 8 Gbps Fibre Channel , suporta LTO5 particionamento de midia e fita auto-descrevendo, suporta recursos de criptografia e exige IBM Tivoli Key Lifecycle Manager (TKLM) para gerenciamento de chave de criptografia ,adere a especificacoes LTO e permite as montagens na biblioteca TS3500 Tape modelo L53 ou D53. Caracteristicas Tecnicas - Capacidade fisica : 1,5 TB; Aplicacao: Utilizados em equipamentos IBM Storage Tape Drive com a funcao de leitura/gravacao de fita magnetica(cartucho).	IBM MANUFACTURING SOLUTIONS PTE. LTD.	IBM	3588 F5A		20/21
8471.70.30	Unidade de leitura/gravacao de fita magnetica usada em equipamentos IBM Storage modelo 3588-F7C TS1070 LTO Ultrium 7 Descricao tecnica do bem: Unidade (drive) de leitura e gravacao de fita magnetica tipo LTO7 que utiliza interface de fibra optica. O drive e um dispositivo que le e escreve dados em fita magnetica (cartucho), especialmente para fins de backup e arquivamento. Este drive utiliza cartucho com capacidade nativa de 6.0 TB podendo ir ate 15.0 TB utilizando compactacao de dados (cartucho LTO6), ele tambem pode utilizar cartuchos LTO5 (leitura e gravacao) e LTO4 (apenas leitura).A velocidade de transmissao pode chegar a 300 MBps Native; Caracteristicas Tecnicas - Voltagem: 5/12 - Amperagem: 5,2 / 2,2 Aplicacao: Utilizados em equipamentos IBM Storage com a funcao de Armazenamento de dados.	IBM JAPAO	IBM	3588-F7A		15/22
8471.70.30	Unidade de Fita TS1160 Modelo 60F Descricao tecnica do bem: As unidades de fita TS1160 sao capazes de ler e gravar capacidades de 20 TB no novo tipo de midia JE. O TS1160 Modelo 60F e suportado pela familia de produtos IBM Spectrum Archive e IBM Spectrum Protect. Aplicacao: Utilizados em Robos de Fitas modelo TS1160 com funcao de Backup de dados.	IBM JAPAO	IBM	3592-60F		25/22
8471.70.30	Unidade de leitura e gravacao de fita magnetica 3TB utilizada em equipamentos IBM Storage modelo TS1130. Descricao tecnica do bem: Unidade de leitura de fita magnetica tipo cartucho interna 3TB . A unidade de leitura e um dispositivo que armazena dados em fita magnetica(cartucho), especialmente para fins de backup e arquivamento. As unidades podem ser de rebobinagem, em que o dispositivo emite um comando de retrocesso no fim de uma sessao, ou nao-rebobinagem. Dispositivos de rebobinagem sao mais comumente utilizado quando a fita esta para ser desmontadano final de uma sessao, apos o processamento em lotes de grandes quantidades de dados. Os dispositivos de nao-rebobinagem sao uteis para backups incrementais e outras aplicacoes onde os novos arquivos sao adicionados ao final de arquivos da sessao anterior. Caracteristicas Tecnicas - Capacidade de armazenamento : 3TB; - Velocidade : 160 MPps; -Interface: 2 canais de fibra 4G; Aplicacao: Utilizados em equipamentos IBM Storage Tape Drive com a funcao de leitura/gravacao de fita magnetica(cartucho).	IBM SINGAPORE PTE. LTD	IBM	3592-E06		10/21
8471.70.30	Unidade de leitura/gravacao de fita magnetica usada em equipamentos IBM Storage. Descricao tecnica do bem: Unidade de leitura de fita magnetica tipo cartucho interna 4TB . A unidade de leitura e um dispositivo que armazena dados em fita magnetica(cartucho), especialmente para fins de backup e arquivamento. As unidades podem ser de rebobinagem, em que o dispositivo emite um comando de retrocesso no fim de uma sessao, ou nao-rebobinagem. Dispositivos de rebobinagem sao mais comumente utilizado quando a fita esta para ser desmontadano final de uma sessao, apos o processamento em lotes de grandes quantidades de dados. Os dispositivos de nao-rebobinagem sao uteis para backups incrementais e outras aplicacoes onde os novos arquivos sao adicionados ao final de arquivos da sessao anterior. Caracteristicas Tecnicas - Capacidade de armazenamento : 4TB; - Velocidade : 8 GBps; Aplicacao: Utilizados em equipamentos IBM Storage Tape Drive com a funcao de leitura/gravacao de fita magnetica(cartucho).	IBM MEXICO	Storage	3592-E07 5H5178		16/23
8471.70.30	Unidade de leitura/gravacao de fita magnetica tipo cartucho Ultrium Lto4 Fc usada em equipamentos IBM 3588-f4a. Descricao tecnica do bem: Unidade de leitura de fita magnetica tipo cartucho interna 800GB. A unidade de leitura e um dispositivo que armazena dados em fita magnetica(cartucho), especialmente para fins de backup e arquivamento. As unidades podem ser de rebobinagem, em que o dispositivo emite um comando de retrocesso no fim de uma sessao, ou nao-rebobinagem. Dispositivos de rebobinagem sao mais comumente utilizado quando a fita esta para ser desmontadano final de uma sessao, apos o processamento em lotes de grandes quantidades de dados. Os dispositivos de nao-rebobinagem sao uteis para backups incrementais e outras aplicacoes onde os novos arquivos sao adicionados ao final de arquivos da sessao anterior. Caracteristicas Tecnicas - Capacidade de armazenamento : 800GB; - Capacidade de compressao de fita : 1.6 TB; - Velocidade : 4 GBps; Aplicacao: Utilizados em equipamentos IBM Storage Tape Drive com a funcao de leitura/gravacao de fita magnetica(cartucho).	IBM SINGAPORE	IBM	35P2326		47/19
8471.70.30	Unidade de leitura de fita magnetica interna 800/1600GB Interno, SAS para equipamentos IBM TS3100. Descricao tecnica do bem: Unidade de leitura de fita magnetica tipo cartucho interna 800GB. A unidade de leitura e um dispositivo que armazena dados em fita magnetica(cartucho), especialmente para fins de backup e arquivamento. As unidades podem ser de rebobinagem, em que o dispositivo emite um comando de retrocesso no fim de uma sessao, ou nao-rebobinagem. Dispositivos de rebobinagem sao mais comumente utilizado quando a fita esta para ser desmontadano final de uma sessao, apos o processamento em lotes de grandes quantidades de dados. Os dispositivos de nao-rebobinagem sao uteis para backups incrementais e outras aplicacoes onde os novos arquivos sao adicionados ao final de arquivos da sessao anterior. Caracteristicas Tecnicas - Capacidade de armazenamento : 800GB; - Capacidade de compressao de fita : 1.6 TB; - Velocidade : 4 GBps; Aplicacao: Utilizados em equipamentos IBM Storage Tape Drive com a funcao de leitura/gravacao de fita magnetica(cartucho).	IBM CHINA	IBM	35P2616		45/19
8471.70.30	Unidade de leitura/gravacao de fita magnetica usada em equipamentos IBM Storage modelo 3592 - E05 TS1120 Descricao tecnica do bem: Unidade (drive) de leitura e gravacao de fita magnetica tipo LTO6 que utiliza interface de fibra optica. O drive e um dispositivo que le e escreve dados em fita magnetica (cartucho), especialmente para fins de backup e arquivamento. Este drive utiliza cartucho com capacidade nativa de 2.5 TB podendo ir ate 6.5 TB utilizando compactacao de dados (cartucho LTO6), ele tambem pode utilizar cartuchos LTO5 (leitura e gravacao) e LTO4 (apenas leitura). A velocidade de transmissao pode chegar a 160 MBps; Caracteristicas Tecnicas - Voltagem: 5/12 - Amperagem: 5,2 / 2,2 Aplicacao: Utilizados em equipamentos IBM Storage com a funcao de Armazenamento de dados.	IBM SINGAPORE	IBM	46X8446		35/19
8471.70.30	Unidade de leitura e gravacao de fita magnetica 6TB utilizada em equipamentos IBM Storage modelo TS3310. Descricao tecnica do bem: Unidade de leitura de fita magnetica tipo cartucho interna 6TB . A unidade de leitura e um dispositivo que armazena dados em fita magnetica(cartucho), especialmente para fins de backup e arquivamento. As unidades podem ser de rebobinagem, em que o dispositivo emite um comando de retrocesso no fim de uma sessao, ou nao-rebobinagem. Dispositivos de rebobinagem sao mais comumente utilizado quando a fita esta para ser desmontadano final de uma sessao, apos o processamento em lotes de grandes quantidades de dados. Os dispositivos de nao-rebobinagem sao uteis para backups incrementais e outras aplicacoes onde os novos arquivos sao adicionados ao final de arquivos da sessao anterior. Caracteristicas Tecnicas - Capacidade de armazenamento : 6TB; - Velocidade : 160 MB/s; -Interface: 2 canais de fibra 3G; Aplicacao: Utilizados em equipamentos IBM Storage Tape Drive com a funcao de leitura/gravacao de fita magnetica(cartucho).	IBM CHINA	IBM	8-00974-01		17/19
8471.70.30	Unidade de alta performance para backup e armazenamento de dados de forma segura. O Part Number 01PL152 (LTO8HHDRV) e um subconjunto composto de um tape drive LTO8 Half-High (meia altura) ja montado em um canister com a cartoes logicos, fonte de alimentacao e ventilador proprio. Aplicacao: Utilizada em equipamentos IBM TS4300 Tape Library para realizacao de backup e armazenamento de dados. O IBM TS4300 tape library e um tape library (mecanismo automatico para executar movimentacoes de cartuchos de fita magnetica, tais como LTO de qualquer modelo) para backup automatizado de dados. Esse tape library e modular, podendo ser configurado a partir de uma base frame ate uma configuracao expandida de 7 modulos (um modulo base e 6 expansoes).	IBM CHINA COMPANY LIMITED	IBM	HH LTO8 DR		02/22
8471.70.30	Unidade de armazenamento de dados IBM Storage em fita tipo LTO-05. Descricao tecnica do bem: Unidade de armazenamento de dados em fita LTO-05. A fita e a midia ideal para armazenamento de dados inativos e fornecem a garantia de que os dados estao seguros. Aplicacao: Utilizada em equipamentos IBM Storage 3572 com funcao de armazenagem e arquivamento de dados em fita e realizacao de backup.	IBM CHINA COMPANY LIMITED	IBM	IBM SAS LTO5		19/22
8471.70.30	Unidade de leitura/gravacao de fita magnetica usada em equipamentos IBM Storage para uso com o controlador 3592-C07. Descricao tecnica do bem: Unidade de memoria contendo fita magnetica com capacidade compactada do cartucho de fita magnetica com especificacao de midia LTO de ate 30 tb (ate 12 tb nativo) conexao de unidade. Aplicacao: Utilizados em equipamentos IBM Storage com a funcao de Armazenamento de dados.	IBM CORPORATION	IBM	JAG4 DRIVE		31/22
8471.70.30	DRIVE PARA SISTEMA DE ARMAZENAMENTO DE DADOS QUANTUM EM FITA IBM LTO-7, 8GB DE CONEXAO FIBRE CHANNEL, P ORTA UNICA, MEIO SLOT. APLICACAO: EQUIPAMENTO UTILIZADO EM SISTEMA DE COMUNICACAO, AUXILIANDO NA PRODUCAO E TRANSMISSAO DE CONTEUDO AUDIOVISUAL. PARA USO EM SISTEMA DE RADIODIFUSAO	QUANTUM CORPORATION	QUANTUM (9-03902-03)	LSC33-ATDX-L7JA -		15/22
8471.70.30	DRIVE PARA SISTEMA DE ARMAZENAMENTO DE DADOS QUANTUM EM FITA LTO 8 (UNIDADE DE MEMORIA), F C DE 8 GB, PORTA UNICA. APLICACAO: EQUIPAMENTO UTILIZADO EM SISTEMA DE COMUNICACAO, AUXILIANDO NA PRODUCAO E TRANSMISSAO DE CONTEUDO AUDIOVISUAL. PARA USO EM SISTEMA DE RADIODIFUSAO.	QUANTUM CORPORATION	QUANTUM (9-05365-02)	LSC33-ATDX-L8JA -		15/22
8471.70.30	SISTEMA DE ARMAZENAMENTO DE DADOS QUANTUM SCALAR I3, COM MODULO DE CONTROLE DE 3U, LICENCIADO PARA 25 FITAS LTO (SEM UNIDADES DE FITAS), PARA RACK COM ESPACO PARA EQUIPAMENTOS COM 92,5 CM DE PROFUNDIDADE. APLICACAO: EQUIPAMENTO UTILIZADO EM SISTEMA DE COMUNICACAO, AUXILIANDO NA PRODUCAO E TRANSMISSAO DE CONTEUDO AUDIOVISUAL. PARA USO EM SISTEMA DE RADIODIFUSAO.	QUANTUM CORPORATION	QUANTUM (3-07350-05)	LSC33-BSC0-001A -		15/22
8471.70.30	Unidade de armazenamento de dados IBM Storage em fita tipo LTO-05. Descricao tecnica do bem: Unidade de armazenamento de dados em fita LTO-05 Os cartuchos de fita IBM suportam a reutilizacao de midia ao permitirem que a unidade reformate e faca upgrade dos cartuchos de midia de geracao anterior. Aplicacao: Utilizada em equipamentos IBM Storage 3572 com funcao de armazenagem e arquivamento de dados em fita e realizacao de backup - oferece ate 3 TB (com compressao 2:1) de capacidade em um unico cartucho.	IBM - CHINA	IBM	LTO GEN5 CHASS		46/21
8471.70.30	Unidade de armazenamento de dados IBM Storage em fita tipo LTO-05 HH V2 Sas 6Gb. Descricao tecnica do bem: Unidade de armazenamento de dados em fita LTO-05. Os cartuchos de fita IBM suportam a reutilizacao de midia ao permitirem que a unidade reformate e faca upgrade dos cartuchos de midia de geracao anterior. Aplicacao: Utilizada em equipamentos IBM Storage 3573 com funcao de armazenagem e arquivamento de dados em fita e realizacao de backup.	IBM CHINA COMPANY LIMITED	IBM	LTO5 DRIVE HH V2 Sas 6Gb		25/22
8471.70.30	Equipamento para backup automatizado de nivel basico para sistemas de rack de pequenas e medias empresas. Com uma capacidade de armazenamento de baixo perfil e alta densidade, o TS2900 e ideal para operacoes de backup e arquivamento. O TS2900 esta disponivel com tecnologia de fita LTO Ultrium, com opcoes de unidade SAS de 6 Gbps. Aplicacao: Utilizado para realzacao de backup e arquivamento de arquivos.	IBM CHINA COMPANY LIMITED	IBM	LTO6 CHAS		15/22
8471.70.30	Unidade de Fita LTO geracao 6 utilizada em robos de fitas modelo TS3100 e TS3200. Descricao tecnica do bem: A unidade de fita IBM LTO Ultrium6 de 6 Gb SAS e 8 Gb Fibre Channel e unidades de Fibre Channel de 8 Gb com alta capacidade com uma taxa de transferencia de dados nativa de ate 160 MB / s Cartucho de fita LTO geracao 6 de midia com capacidade compactada de ate 6,25 TB com compressao de 2,5 para 1. Aplicacao: Utilizados em Robos de Fitas modelo TS3100 ou TS3200 com funcao de Backup de dados. Os modelos L-frame e D-frame ajudam a aumentar a eficiencia com o empacotamento aprimorado da unidade de troca a quente. Todos os quadros incluem a tecnologia de slot de alta densidade (HD) que pode aumentar bastante a capacidade total de uma biblioteca. A capacidade fisica compactada do cartucho de fita LTO Generation 6 de midia de especificacao do cartucho de dados LTO 6 mais que dobrou a capacidade do cartucho de dados IBM Ultrium 5 com capacidade de ate 6,25 TB com compressao de 2,5 a 1. As unidades de fita IBM LTO Ultrium 6 podem ler e gravar cartuchos de dados Ultrium 5 e ler cartuchos de dados Ultrium 4.	IBM CHINA	IBM	LTO6 Ultrium SAS HHDRIVE.		20/20
8471.70.30	Unidade de leitura/gravacao de fita magnetica usada em equipamentos IBM Storage modelo 3588 - LTO7. Descricao tecnica do bem: Unidade (drive) de leitura e gravacao de fita magnetica tipo LTO7 que utiliza interface de fibra optica. O drive e um dispositivo que le e escreve dados em fita magnetica (cartucho), especialmente para fins de backup e arquivamento. Aplicacao: Utilizados em equipamentos IBM Storage modelo 3588 com a funcao de leitura e armazenamento de dados.	IBM CHINA COMPANY LIMITED	IBM	LTO7 DRIVE		05/24
8471.70.30	Unidade de leitura/gravacao de fita magnetica usada em equipamentos IBM Storage modelo 3555 - LTO7 HH FC Drive Assembly Descricao tecnica do bem: Unidade (drive) de leitura e gravacao de fita magnetica tipo LTO7 que utiliza interface de fibra optica. O drive e um dispositivo que le e escreve dados em fita magnetica (cartucho), especialmente para fins de backup e arquivamento. Aplicacao: Utilizados em equipamentos IBM Storage com a funcao de Armazenamento de dados.	IBM CHINA COMPANY LIMITED	IBM	LTO7 HH FC Drive Assembly		18/22
8471.70.30	Unidade de leitura/gravacao de fita magnetica usada em equipamentos IBM Storage modelo ULTRIUM 7 HALF HIGH FIBRE DRIVE Az IBM. Descricao tecnica do bem: Unidade de leitura de fita magnetica tipo cartucho interna 4TB . A unidade de leitura e um dispositivo que armazena dados em fita magnetica(cartucho), especialmente para fins de backup e arquivamento. As unidades podem ser de rebobinagem, em que o dispositivo emite um comando de retrocesso no fim de uma sessao, ou nao-rebobinagem. Dispositivos de rebobinagem sao mais comumente utilizado quando a fita esta para ser desmontadano final de uma sessao, apos o processamento em lotes de grandes quantidades de dados. Os dispositivos de nao-rebobinagem sao uteis para backups incrementais e outras aplicacoes onde os novos arquivos sao adicionados ao final de arquivos da sessao anterior. Caracteristicas Tecnicas - Capacidade de armazenamento : 4TB; - Velocidade : 8 GBps; Aplicacao: Utilizados em equipamentos IBM Storage Tape Drive com a funcao de leitura/gravacao de fita magnetica(cartucho).	IBM CHINA COMPANY LIMITED	IBM	LTO7 HHFIB		35/22
8471.70.30	Unidade de leitura/gravacao de fita magnetica usada em equipamentos IBM Storage modelo 3555 - LTO7. Descricao tecnica do bem: Unidade (drive) de leitura e gravacao de fita magnetica tipo LTO7 que utiliza interface de fibra optica. O drive e um dispositivo que le e escreve dados em fita magnetica (cartucho), especialmente para fins de backup e arquivamento. Aplicacao: Utilizados em equipamentos IBM Storage com a funcao de leitura e armazenamento de dados.	IBM CHINA COMPANY LIMITED	IBM	LTO7 HHSAS DRV		19/22
8471.70.30	Carregador automatico de fita IBM TS2900 com LTO7 HH SAS Descricao tecnica do bem: O IBM TS2900 Tape Autoloader e uma unidade de fita 1U compacta de nivel basico que oferece confiabilidade, densidade e desempenho de fita IBM para bibliotecas de fita compactas e basicas. Com capacidade para nove cartuchos, o TS2900 Tape Autoloader e uma unidade montavel em rack ou de mesa que contem uma unica unidade de fita SAS IBM LTO Ultrium de meia altura. Aplicacao: Utilizados em equipamentos IBM Storage Tape Drive 6171-S7H com a funcao de leitura/gravacao de fita magnetica (cartucho), este equipamento usa tecnologia de slot de alta densidade que permite maximizar a capacidade de armazenamento de backup disponivel, oferecendo o compartimento de nove cartuchos em apenas 1U de espaco de rack.	IBM CHINA COMPANY LIMITED	IBM	LTO7 SAS HH S7H		04/23
8471.70.30	Unidade de alta performance para backup e armazenamento de dados de forma segura. O Part Number 02CE221 e um subconjunto composto de um tape drive LTO8 Half-High (meia altura) ja montado em um canister com a cartoes logicos, fonte de alimentacao e ventilador proprio. Aplicacao: Utilizada em equipamentos IBM TS4300 Tape Library para realizacao de backup e armazenamento de dados. O IBM TS4300 tape library e um tape library para backup automatizado de dados. Esse tape library e modular, podendo ser configurado a partir de uma base frame ate uma configuracao expandida de 7 modulos (um modulo base e 6 expansoes).	IBM CHINA COMPANY LIMITED	IBM	LTO8 DRIVE		02/22
8471.70.30	LTO8 FC HH Drive e uma unidade de alta performance para backup e armazenamento de dados de forma segura. E um subconjunto composto de um tape drive LTO8 Half-High (meia altura) ja montado em um canister com a cartoes logicos, fonte de alimentacao e ventilador proprio. Tipo de tecnologia: Armazenamento em fita Linha de Produtos: Biblioteca de Fitas Modelo da maquina: 3584 (TS3500) Tipo de peca: Unidade de fita Tecnologia de acionamento: Linear Tape Open (LTO) Modelo/geracao da unidade: LTO-8 Capacidade de fita: 12/30 TB Tipo de interface: Canal de fibra de 8 GB Velocidade de leitura/gravacao: 360 MB/s Aplicacao: Utilizada em equipamentos IBM TS3500 Tape Library para realizacao de backup e armazenamento de dados. O IBM TS3500 e um tape library para backup automatizado de dados; e modular, podendo ser configurado a partir de uma base frame ate uma configuracao expandida.	IBM CHINA COMPANY LIMITED	IBM	LTO8 FC Tape Drive 3584		12/23
8471.70.30	Drive LTO8 FC HH Drive e uma unidade de alta performance para backup e armazenamento de dados de forma segura. Utiliza tecnologia LTO (Linear Tape Open) que armazena grandes quantidades de dados em fita magnetica. O Part Number 00GH812 (LTO8HHDRV) e um subconjunto composto de um tape drive LTO8 Half-High (meia altura) ja montado em um canister com a cartoes logicos, fonte de alimentacao e ventilador proprio. Esse subconjunto e; trocado como uma unidade pelo tecnico de campo ou pelo cliente (Field Replacement Unit ou Customer Replacement Unit) Esse subconjunto e&#39; apropriado para utilizacao no Tape Library TS4300 (o &quot;canister&quot; tem as conexoes e formato adequado para uso no TS4300). Aplicacao: Utilizada em equipamentos IBM TS4300 Tape Library para realizacao de backup e armazenamento de dados. O IBM TS4300 tape library e um tape library (mecanismo automatico para executar movimentacoes de cartuchos de fita magnetica, tais como LTO de qualquer modelo) para backup automatizado de dados. Esse tape library e modular, podendo ser configurado a partir de uma base frame ate uma configuracao expandida de 7 modulos (um modulo base e 6 expansoes).	IBM - CHINA	IBM	LTO8 HHDRV		22/21
8471.70.30	QUALSTAR 9-TRACK 341X, LEITOR DE FITAS MAGNÉTICAS ROLO DE 9 TRILHAS UTILIZADO PARA A LEITURA E RECUPERAÇÃO DE FITAS ROLO 9 TRILHAS. ELE UTILIZA A INTERFACE SCSI-2 E POSSUI BUFFER DE CACHE DE 1,0 MB, COM VELOCIDADE DE ESCRITA/LEITURA DE ATÉ 4 MB/S, ALÉM DE PERMITIR A SELEÇÃO DE DENSIDADE PARA LEITURA/ GRAVAÇÃO. CONSISTE EM UM MOTOR DE ALIMENTAÇÃO, UM MOTOR DE RECOLHIMENTO, CUBOS PARA TRAVAR AS BOBINAS DE FITA NO LUGAR, UM MOTOR CABRESTANTE, CONJUNTO DE CABEÇOTES, ROLOS DIVERSOS QUE MANTEM A FITA EM UMA PRECISÃO DURANTE A OPERAÇÃO E COLUNAS DE VÁCUO QUE IMPEDEM QUE A FITA ARREBENTE. DETALHES DE FUNCIONAMENTO: O CARREGAMENTO DA FITA NA UNIDADE DE LEITURA QUALSTAR 9-TRACK 341X É REALIZADO POR UM OPERADOR QUE REMOVE O ANEL DE PROTEÇÃO (FREQUENTEMENTE CHAMADO DE "CORREIA DE VEDAÇÃO DE FITA") DA PARTE EXTERNA DA BOBINA DA FITA E INSTALA A FITA NO HUB DE ABASTECIMENTO, EM SEGUIDA, PASSA O GUIA DA FITA PELO CONJUNTO DE ROLOS E PELA BOBINA DE RECOLHIMENTO E UM SISTEMA DE VÁCUO PUXA A FITA AO LONGO DO CAMINHO PARA O COLETOR. O OPERADOR ENTÃO INICIA UMA SEQUÊNCIA AUTOMÁTICA QUE INICIA O SISTEMA DE VÁCUO E, EM SEGUIDA, MOVE A FITA PARA FRENTE ATÉ QUE A TIRA DE FOLHA DE INÍCIO DA FITA (MARCADOR DE INÍCIO DA FITA) É DETECTADA POR UM SENSOR ÓPTICO. A ELETRÔNICA DE CONTROLE INDICA ENTÃO AO COMPUTADOR DE CONTROLE QUE A UNIDADE ESTÁ PRONTA PARA OPERAÇÃO. A LEITURA/GRAVAÇÃO DA FITA ENTÃO É REALIZADA ATÉ QUE AS INFORMAÇÕES DE FIM DE FITA SEJAM ENCONTRADOS PELO COMPUTADOR DE CONTROLE.	Qualstar Corporation	QUALSTAR	QUALSTAR 9 TRACK 341X		01/21
8471.70.30	Unidade de fita magnética DDS para gravação de dados em fita de forma magnetica utlizado em equipamento de medicina nuclear.	Sony	Sony	sdt9000		22/19
8471.70.30	UNIDADE DE MEMORIA EM FITAS MAGNETICAS PADRAO LTO PARA ARMAZENAMENTO DE ARQUIVOS DIGITAIS DE AUDIO E VIDEO, COM CAPACIDADE PARA ATE 80 FITAS SIMULTANEAS, COMPOSTO DAS SEGUINTES PARTES QUE O INTEGRAM: *02 (DOIS) LEITORES DE FITA LTO-8 *01 (UM) LEITOR DE FITA ECO LTO-6 *03 (TRES) FITAS DE LIMPEZA *08 (OITO) FITAS DE ARMAZENAMENTO LTO-8 * CONJUNTO DE CABOS E PARTES MISCELANEAS PARA INSTALACAO E CONFIGURACAO APLICACAO: UTILIZADO PARA ARMAZENAMENTO DE ARQUIVOS DIGITAIS DE AUDIO E VIDEO EM ESTUDIOS DE PRODUCAO DE CONTEUDO AUDIOVISUAL.	SPECTRA LOGIC CORPORATION	SPECTRA LOGIC	SPECTRA STACK BUNDLE		01/23
8471.70.30	Unidade de leitura/gravacao de fita magnetica usada em equipamentos IBM Storage 3588 F3B TS1030. Descricao tecnica do bem: Unidade (drive) de leitura e gravacao de fita magnetica tipo LTO6 que utiliza interface de fibra optica. O drive e um dispositivo que le e escreve dados em fita magnetica (cartucho), especialmente para fins de backup e arquivamento. Este drive utiliza cartucho com capacidade nativa de 400 GB podendo ir ate 800 GB utilizando compactacao de dados (cartucho LTO6), ele tambem pode utilizar cartuchos LTO5 (leitura e gravacao) e LTO4 (apenas leitura). A velocidade de transmissao pode chegar a 80 MB/s. Caracteristicas Tecnicas - Capacidade: 400 GB ate 800 GB; - Taxa de Dados: Ate 80 MB/s Aplicacao: Utilizados em equipamentos IBM Storage com a funcao de Armazenamento de dados.	IBM SINGAPORE	IBM	TS1030		20/22
8471.70.30	Unidade de leitura/gravacao de fita magnetica tipo cartucho Ultrium Lto4 Fc usada em equipamentos IBM 3588-f4a. Descricao tecnica do bem: Unidade de leitura de fita magnetica tipo cartucho interna 800GB. A unidade de leitura e um dispositivo que armazena dados em fita magnetica(cartucho), especialmente para fins de backup e arquivamento. As unidades podem ser de rebobinagem, em que o dispositivo emite um comando de retrocesso no fim de uma sessao, ou nao-rebobinagem. Dispositivos de rebobinagem sao mais comumente utilizado quando a fita esta para ser desmontadano final de uma sessao, apos o processamento em lotes de grandes quantidades de dados. Os dispositivos de nao-rebobinagem sao uteis para backups incrementais e outras aplicacoes onde os novos arquivos sao adicionados ao final de arquivos da sessao anterior. Caracteristicas Tecnicas - Capacidade de armazenamento : 800GB; - Capacidade de compressao de fita : 1.6 TB; - Velocidade : 4 GBps; Aplicacao: Utilizados em equipamentos IBM Storage Tape Drive com a funcao de leitura/gravacao de fita magnetica(cartucho).	IBM SINGAPORE	IBM	TS1040		25/19
8471.70.30	Unidade de Fita LTO geracao 6 utilizada em robos de fitas modelo TS4500 Descricao tecnica do bem: A unidade de fita IBM TS1060 LTO Ultrium 6 suporta criptografia de dados com midia Ultrium 6. Os aprimoramentos do IBM Ultrium 6 que ajudam a melhorar o desempenho e a confiabilidade incluem: - Taxa de transferencia de dados nativa de ate 120 MB/s - Capacidade compactada do cartucho de fita da midia LTO geracao 6 de ate 1,6 TB (ate 800 GB nativos) Acessorio de unidade de duas portas Fibre Channel de 8 Gbps Especificacoes fisicas: Largura: 156 mm (6,1 pol.) Profundidade: 366 mm (14,4 pol.) Altura: 83 mm (3,3 pol.) Peso: 3,29 kg (7,25 lb) Aplicacao: Utilizados em Robos de Fitas modelo TS4500 com funcao de Backup de dados. Os quadros TS4500 L25, D25 e S25 suportam unidades de fita IBM TS1160, TS1155, TS1150 e TS1140, enquanto os quadros TS4500 L55, D55 e S55 suportam unidades de fita LTO Ultrium8, 7, 6 e 5. As unidades de fita LTO Ultrium e as unidades de fita TS1160, TS1155, TS1150 e TS1140 podem ser misturadas na biblioteca TS4500, quadro a quadro. Os modelos L-frame e D- frame ajudam a aumentar a eficiencia com o empacotamento aprimorado da unidade de troca a quente. Todos os quadros incluem a tecnologia de slot de alta densidade (HD) que pode aumentar bastante a capacidade total de uma biblioteca.	IBM CHINA	IBM	TS1060 LTO6		18/20
8471.70.30	Unidade de leitura de fita magnetica interna 800/1600GB Interno, SAS para equipamentos IBM TS3500. Descricao tecnica do bem: Unidade de leitura de fita magnetica tipo cartucho interna 800GB. A unidade de leitura e um dispositivo que armazena dados em fita magnetica(cartucho), especialmente para fins de backup e arquivamento. As unidades podem ser de rebobinagem, em que o dispositivo emite um comando de retrocesso no fim de uma sessao, ou nao-rebobinagem. Dispositivos de rebobinagem sao mais comumente utilizado quando a fita esta para ser desmontada no final de uma sessao, apos o processamento em lotes de grandes quantidades de dados. Os dispositivos de nao- rebobinagem sao uteis para backups incrementais e outras aplicacoes onde os novos arquivos sao adicionados ao final de arquivos da sessao anterior. Aplicacao: Utilizados em equipamentos IBM Storage Tape Drive. O IBM System Storage TS3100 Tape Library Modelo L2U (tipo de maquina 3573) e o IBM System Storage TS3200 Tape Library Modelo L4U (tipo de maquina 3573) agora incorporam o novo LTO Ultrium 6 Fibre Channel de 8 Gb de altura maxima e SAS de 6 Gb de meia altura, e unidades de fita Fibre Channel de 8 Gb e meia altura, melhorando o desempenho da fita em relacao a geracao anterior de unidades de fita IBM LTO Ultrium 5 com uma taxa de transferencia de dados de ate 160 MB / s.	IBM CHINA COMPANY LIMITED	IBM	TS1060 ULTRIUM		18/22
8471.70.30	Unidade de leitura/gravacao de fita magnetica usada em equipamentos IBM Storage modelo 3592 - E05 TS1120 Descricao tecnica do bem: Unidade (drive) de leitura e gravacao de fita magnetica tipo LTO6 que utiliza interface de fibra optica. O drive e um dispositivo que le e escreve dados em fita magnetica (cartucho), especialmente para fins de backup e arquivamento. Este drive utiliza cartucho com capacidade nativa de 2.5 TB podendo ir ate 6.5 TB utilizando compactacao de dados (cartucho LTO6), ele tambem pode utilizar cartuchos LTO5 (leitura e gravacao) e LTO4 (apenas leitura). A velocidade de transmissao pode chegar a 160 MBps; Caracteristicas Tecnicas - Voltagem: 5/12 - Amperagem: 5,2 / 2,2 Aplicacao: Utilizados em equipamentos IBM Storage com a funcao de Armazenamento de dados.	IBM SINGAPORE	IBM	TS1120		23/19
8471.70.30	Unidade de leitura/gravacao de fita magnetica usada em equipamentos IBM Storage modelo3592 - E08 TS1150. Descricao tecnica do bem: Unidade (drive) de leitura e gravacao de fita magnetica tipo LTO5 que utiliza interface de fibra optica. O drive e um dispositivo que le e escreve dados em fita magnetica (cartucho), especialmente para fins de backup e arquivamento. Este drive utiliza cartucho com capacidade nativa de 10 TB podendo ir ate 30 TB utilizando compactacao de dados (cartucho LTO5). Tecnicas - Capacidade de armazenamento: 10 TB ate 30 TB; - Velocidade : A velocidade de transmissao pode chegar a 360 MB/s.	IBM CHINA	IBM	TS1150		11/20
8471.70.30	Unidade de Fita LTO4 - BridgeBox - CRU (customer replaceable unit) Descricao tecnica do bem: Unidade de Fita LTO 4 - TS2240 (3580-H4V) Half High SAS Bridgebox CRU. A unidade de fita TS2230 e fornecida na cor preta, com uma interface SCSI (SAS) conectada em serie ou uma interface SCSI LVD Ultra160. Semelhante aos modelos anteriores, a Unidade de Fita TS2230 pode conectar ou conectar-se a produtos IBM System i, IBM System p e IBM System x - selecionados e servidores nao IBM que suportam essas especificacoes de interface. *Para instalacoes em RACK nao IBM, revise as informacao especifica do produto. Especificacoes fisicas Largura: 250,00 mm (9,85 pol.) Profundidade: 275,00 mm (10,8 pol.) Altura: 60,00 mm (2,36 pol.) Peso maximo: 4,5 kg (9,9 lbs.) Aplicacao: O novo IBM System Storage TS2240 Tape Drive Express Modelo H4V, uma unidade externa independente montavel em rack, foi projetado para oferecer alta capacidade e desempenho para o ambiente de sistemas de medio porte. O TS2240 incorpora a Unidade de Fita SAS System Ultrium 4 Semi-Alta SAS 2 da IBM Linear Tape-Open (LTO), com um desempenho maximo de taxa de transferencia de ate 120 MB / s de taxa de transferencia de dados nativa.	IBM SINGAPORE	IBM	TS2240		04/20
8471.70.30	Unidade de Fita SAS LTO4 meia altura. Descricao tecnica do bem: Capacidade Comprimida (GB): 1600 / No de Drives Suportados: 1 / Slots de Cartuchos Suportados: 1 / Capacidade Nativa (GB): 800 Tecnologia: LTO-4 / Fabricante: IBM-STORAGE / Linha: Tape Drive - Library. Aplicacao: Unidade de fita utilizada em biblioteca de fitas 3573. Compacto e altamente confiavel, os cartuchos de dados LTO4 sao a solucao ideal para necessidades de backup e arquivamento de grandes volumes. Com capacidade de armazenamento nativa, esses cartuchos compactos e faceis de manusear fornecem backup eficiente e arquivamento que duram por muitos anos.	IBM CHINA COMPANY LIMITED	IBM	TS2240 LTO4		33/20
8471.70.30	Unidade de Fita LTO geracao 5 utilizada em robos de fitas modelo TS2900 Descricao tecnica do bem: O IBM TS2900 Tape Autoloader fornece solucoes compactas, de alta capacidade e baixo custo para backup de dados simples e autonomo. Seu dispositivo possui um formato compacto de 1U com facil acesso a cartuchos de fita com uma tampa removivel. E equipado com um adaptador SAS (Serial Attached SCSI) que possui uma taxa de transferencia de dados de ate 6,0 Gbps (S5H e S4H) ou 3,0 Gbps (S4H e S3H). O TS2900 Tape Autoloader e uma unidade externa independente ou montavel em rack. Especificacoes fisicas: Largura: 445 mm (19.02 pol.) Profundidade: 847 mm (33.3 pol.) Altura: 43,6 mm (1.7 pol.) Peso: 13 kg (28.6 lb) Aplicacao: O IBM TS2900 Tape Autoloader e um produto de backup automatizado de nivel de entrada para sistemas de rack e empresas de pequeno a medio portes. Com uma capacidade de armazenamento de alta densidade e baixo perfil, o TS2900 e ideal para operacoes de backup e de archive. O TS2900 esta disponivel com a tecnologia de fita LTO Ultrium 7, 6, 5 ou 4 de meia altura, sempre com opcoes de unidade SAS de 6 Gbps. O gerenciamento remoto baseado na web e um leitor de codigo de barras ajudam a oferecer facilidade de uso. O TS2900 pode ser usado em um sistema de rack ou em um desktop ao lado de um servidor em um escritorio. O TS2900 tambem suporta a criptografia de dados sensiveis juntamente com a tecnologia de fita LTO Ultrium 7, 6, 5 ou 4.	IBM SINGAPORE	IBM	TS2900		07/20
8471.70.30	Unidade de Fita LTO geração 5 com conexão de fibra otica utilizada em equipamento de backup de dados modelo TS3100 e TS3200. Descrição técnica: Unidade de Fita LTO5 de 2U de altura com interface de conexão em fibra otica. A unidade de fita IBM TS1050 LTO Ultrium 5 suporta criptografia de dados com mídia Ultrium 5. Os aprimoramentos do IBM Ultrium 5 que ajudam a melhorar o desempenho e a confiabilidade incluem: Taxa de transferência de dados nativa de até 120 MB/s Capacidade compactada do cartucho de fita da mídia LTO geração 5 de até 1,6 TB (até 800 GB nativos) Acessório de unidade de duas portas Fibre Channel de 8 Gbps Especificações físicas: Largura: 447,5 mm (17.6 pol.) Profundidade: 740 mm (29.13 pol.) Altura: 87,6 mm (3.44 pol.) Peso: 15,59 kg (34.37 lb) Aplicação: Utilizados em Robos de Fitas modelo TS3100 e TS3200 com função de Backup de dados. Os modelos TS3100 e TS3200 suportam unidades de fita LTO Ultrium8, 7, 6, 5, 4 e 3. As unidades de fita LTO Ultrium e as unidades de fita TS1160, TS1155, TS1150 e TS1140 podem ser misturadas na biblioteca TS3100, quadro a quadro. Os modelos L-frame e D-frame ajudam a aumentar a eficiência com o empacotamento aprimorado da unidade de troca a quente. Todos os quadros incluem a tecnologia de slot de alta densidade (HD) que pode aumentar bastante a capacidade total de uma biblioteca.	IBM SINGAPORE	IBM	TS3100 - FIBER CHANNEL		06/20
8471.70.30	Unidade de leitura/gravacao de fita magnetica LTO-5, usada em equipamentos IBM Storage modelo TS3100/TS3200 3573 Descricao tecnica do bem: Unidade de leitura de fita magnetica tipo cartucho interna 4TB . A unidade de leitura e um dispositivo que armazena dados em fita magnetica(cartucho), especialmente para fins de backup e arquivamento. As unidades podem ser de rebobinagem, em que o dispositivo emite um comando de retrocesso no fim de uma sessao, ou nao-rebobinagem. Dispositivos de rebobinagem sao mais comumente utilizado quando a fita esta para ser desmontadano final de uma sessao, apos o processamento em lotes de grandes quantidades de dados. Os dispositivos de nao-rebobinagem sao uteis para backups incrementais e outras aplicacoes onde os novos arquivos sao adicionados ao final de arquivos da sessao anterior. Aplicacao: Utilizados em equipamentos IBM Storage Tape Drive com a funcao de leitura/gravacao de fita magnetica(cartucho). Capacidade : 1.5/3.0TB Taxa de Transferencia de Dados : 5.25" HH Interface : Fibre Channel	IBM SINGAPORE	IBM	TS3200		30/19
8471.70.30	Unidade de leitura/gravacao de fita magnetica LTO-5, modelo 3573-L2U e Marca Storage, usada em equipamentos IBM Storage modelo TS3100/TS3200 3573 Descricao tecnica do bem: Unidade de leitura de fita magnetica tipo cartucho interna 4TB . A unidade de leitura e um dispositivo que armazena dados em fita magnetica(cartucho), especialmente para fins de backup e arquivamento. As unidades podem ser de rebobinagem, em que o dispositivo emite um comando de retrocesso no fim de uma sessao, ou nao-rebobinagem. Dispositivos de rebobinagem sao mais comumente utilizado quando a fita esta para ser desmontadano final de uma sessao, apos o processamento em lotes de grandes quantidades de dados. Os dispositivos de nao-rebobinagem sao uteis para backups incrementais e outras aplicacoes onde os novos arquivos sao adicionados ao final de arquivos da sessao anterior. Aplicacao: Utilizados em equipamentos IBM Storage Tape Drive com a funcao de leitura/gravacao de fita magnetica(cartucho). Capacidade : 1.5/3.0TB Taxa de Transferencia de Dados : 5.25" HH Interface : Fibre Channel	IBM CHINA	IBM	TS3200 - LTO5		31/19
8471.70.30	Unidade de armazenamento de dados em fita LTO-05 Os cartuchos de fita IBM suportam a reutilizacao de midia ao permitirem que a unidade reformate e faca upgrade dos cartuchos de midia de geracao anterior. Aplicacao: Utilizada em equipamentos IBM Storage 3576 com funcao de armazenagem e arquivamento de dados em fita e realizacao de backup.	IBM CHINA COMPANY LIMITED	IBM	TS3310		34/22
8471.70.30	Unidade de Fita LTO geração 5 utilizada em robos de fitas modelo TS4500 Descrição técnica do bem: A unidade de fita IBM TS1050 LTO Ultrium 5 suporta criptografia de dados com mídia Ultrium 5. Os aprimoramentos do IBM Ultrium 5 que ajudam a melhorar o desempenho e a confiabilidade incluem: Taxa de transferência de dados nativa de até 120 MB/s Capacidade compactada do cartucho de fita da mídia LTO geração 5 de até 1,6 TB (até 800 GB nativos) Características Técnicas: Acessório de unidade de duas portas Fibre Channel de 8 Gbps Especificações físicas: Largura: 156 mm (6,1 pol.) Profundidade: 366 mm (14,4 pol.) Altura: 83 mm (3,3 pol.) Peso: 3,26 kg Aplicação: Utilizados em Robos de Fitas modelo TS4500 com função de Backup de dados. Os quadros TS4500 L25, D25 e S25 suportam unidades de fita IBM TS1160, TS1155, TS1150 e TS1140, enquanto os quadros TS4500 L55, D55 e S55 suportam unidades de fita LTO Ultrium8, 7, 6 e 5. As unidades de fita LTO Ultrium e as unidades de fita TS1160, TS1155, TS1150 e TS1140 podem ser misturadas na biblioteca TS4500, quadro a quadro. Os modelos L-frame e D-frame ajudam a aumentar a eficiência com o empacotamento aprimorado da unidade de troca a quente. Todos os quadros incluem a tecnologia de slot de alta densidade (HD) que pode aumentar bastante a capacidade total de uma biblioteca.	IBM	IBM	TS4500		05/20
8471.70.30	Unidade de leitura de fita magnetica interna 800/1600GB Interno, SAS para equipamentos IBM TS3100. Descricao tecnica do bem: Unidade de leitura de fita magnetica tipo cartucho interna 800GB. A unidade de leitura e um dispositivo que armazena dados em fita magnetica(cartucho), especialmente para fins de backup e arquivamento. As unidades podem ser de rebobinagem, em que o dispositivo emite um comando de retrocesso no fim de uma sessao, ou nao-rebobinagem. Dispositivos de rebobinagem sao mais comumente utilizado quando a fita esta para ser desmontadano final de uma sessao, apos o processamento em lotes de grandes quantidades de dados. Os dispositivos de nao-rebobinagem sao uteis para backups incrementais e outras aplicacoes onde os novos arquivos sao adicionados ao final de arquivos da sessao anterior. Caracteristicas Tecnicas - Capacidade de armazenamento : 800GB; - Capacidade de compressao de fita : 1.6 TB; - Velocidade : 4 GBps; Aplicacao: Utilizados em equipamentos IBM Storage Tape Drive com a funcao de leitura/gravacao de fita magnetica(cartucho).	IBM CHINA	IBM	ULTRIUM LTO-6 H		23/19
8471.70.40	Gabinete de Controle IBM 2076 Storwize V7000 SFF Modelo 524 apresenta caixas de dois nos e cache de ate 128 GB (total do sistema) em um gabinete de montagem em rack de 2U e 19 polegadas. A conectividade iSCSI de 1 Gb e padrao, com opcoes para conectividade de 16 Gb FC, 8 Gb FC e 10 Gb iSCSI / FCoE. Ele suporta ate vinte e quatro unidades SAS de 2,5 polegadas e suporta a conexao de ate 20 gabinetes de expansao Storwize V7000. Aplicacao: O IBM 2076 e o componente de hardware do sistema de disco IBM Storwize V7000. O Storwize V7000 e um sistema de armazenamento otimizado para flash, virtualizado e corporativo, altamente escalonavel, projetado para consolidar cargas de trabalho em um unico sistema para facilitar o gerenciamento, custos reduzidos, desempenho superior e alta disponibilidade.	IBM MEXICO COMERCIALIZACION Y SERVICIOS S.A. DE C.V.	IBM	2076-524		25/22
8471.70.40	Gabinete de controle do Storwize V7000 F Control Enclosure, com ate 24 unidades SAS flash de 2,5 pol (6,35 cm). O c de controle modelo AF6 inclui: - Duas caixas de nos, cada uma com um processador de 10 cores; - Cache de ate 256 GB; - 2 canisters com um processador de 10 cores cada; - 16 Gb FC, 10 Gb FC, 25 Gb Ethernet e portas Ethernet de 1 Gb para conectividade FC, iSCSI e FCoE; - Placa de aceleracao de compressao opcional para aceleracao de compressao adicional assistida por hardware; - Portas SAS de 12 Gb para conexao de gabinete de expansao; - Vinte e quatro slots para unidades Flash de 2,5 polegadas; - 2U, gabinete de montagem em rack de 19 polegadas com fontes de alimentacao ac. Aplicacao: Os gabinetes de controle contem as unidades de processamento principal que controlam o sistema como um todo. Elas estao onde os sistemas externos, como servidores de aplicativo de host, outros sistemas de armazenamento e estacoes de trabalho de gerenciamento sao conectados por meio de portas Ethernet ou do Fibre Channel. Os gabinetes de controle tambem podem estar conectados a gabinetes de expansao por meio de portas SAS (Serial-Attached SCSI).	IBM - CHINA	IBM	2076-AF6		28/22
8471.70.40	Gabinete de controladora do Storwize V5100 Unified com ate 24 discos flashs de 2,5 polegadas O modelo 424 inclui: Duas caixas de nos, cada uma com um processador de 8GB de dois nucleos e dois threads; 64GB de cache (32GB por canister) com opcoes de 192Gb a 576GB; 8 portas Ethernet de 10Gb para conectividade iSCSI; Conectividade de canal de fibra de 16 ou 32 Gb para suporte FC-NVMe. Aplicacao: Os gabinetes de controle contem as unidades de processamento principal que controlam o sistema como um todo. Elas estao onde os sistemas externos, como servidores de aplicativo de host, outros sistemas de armazenamento e estacoes de trabalho de gerenciamento sao conectados por meio de portas Ethernet ou do Fibre Channel. Os gabinetes de controle tambem podem estar conectados a gabinetes de expansao por meio de portas SAS (Serial-Attached SCSI).	IBM MEXICO	IBM	2078-424		18/23
8471.70.40	Unidade de memoria com discos de estado solido ssd (solid-state drive), contendo unidades de armazenamento nao volatil de dados a base de semicondutores (compact flash memory), com capacidade de 300Gb, para uso em unidade digital de processamento de dados Caracteristicas Tecnicas HD 300GB SSD 2.5" SAS SSD com funcao de armazenamento de dados de micro informatica. - Capacidade : 300GB; - Tipo: SSD; - Tecnologia: SAS - Taxa de Interface: 6 Gb/s - Aplicacao: Servidor - Tipo: Interno - Tamanho: 2.5" Aplicacao: Este Disco Rigido e um componente de um equipamento IBM Storage V7000 com finalidade de armazenar dados. Isso quer dizer que independentemente se ele esta desligado ou nao, as informacoes contidas nele permanecem armazenadas para utilizacao.	IBM SINGAPORE	IBM	300GB - 2.5" SSD		34/22
8471.70.40	HD 50GB SSD MICRO SATA 1.8 para equipamentos IBM System X. Caracteristicas Tecnicas HD 50GB SSD Micro SATA 1.08. Com funcao de armazenamento de dados de micro informatica. Capacidade : 50gb; Tipo: SSD; Taxa de Transmissao : 1.8; Voltagem : 3.3; Aplicacao: Utilizados em equipamentos IBM Storage com a funcao de Armazenamento de dados.	IBM MALASIA	IBM	43W7729		35/22
8471.70.40	Unidade de controle da DS8900F para armazenamento de dados com alta demanda de produtividade. O equipamento 5332-994 inclui: - 2 processadores de 4 cores ( 8 cores) por CEC; - Maximo de 192 cartoes flash ( 4 HPFE Gen 2); - Memoria do processador de 192GB ou 512GB; - Ate 16 cartoes adaptadores ou 64 portas. Aplicacao: O IBM DS8900F e a nova geracao de sistemas de dados corporativos desenvolvido com a mais avancada tecnologia de processador POWER9. Projetado para cargas de trabalho com uso intensivo de dados e de missao critica, o DS8900F promove o desempenho, a protecao de dados, a resiliencia e a disponibilidade de alto nivel que as solucoes multicloud hibridas precisam por meio da latencia extremamente baixa, da disponibilidade de 99,99999%, da criacao de camadas de cloud transparente e da protecao avancada de dados contra malware e ransomware.	IBM HUNGARY	IBM	5332-994		28/22
8471.70.40	Equipamento de armazenagem de dados em discos flash de alta velocidade IOPS com permissao de acesso paralelo entre os discos. Caracteristicas Tecnicas A tecnologia BM FlashCore forma a base totalmente flash do IBM FlashSystem A9000, oferecendo tempos de resposta de armazenamento lideres de mercado para cargas de trabalho com muitos dados. Fundamentais para esta tecnologia sao muitos recursos de I / O acelerados por hardware, como backplanes redundantes, comutacao de barra cruzada sem bloqueio, criptografia / descriptografia baseada em hardware e controladores RAID baseados em hardware, projetados para fornecer latencia consistente de microssegundos com desempenho lider de mercado. Aplicacao: Ele integra a arquitetura altamente paralela, reducao de dados abrangente e desempenho extremo da tecnologia IBM FlashCore em uma solucao poderosa. Seja voce um provedor de servicos que exige gerenciamento altamente eficiente ou uma empresa que implementa a nuvem com um orcamento limitado, o IBM FlashSystem A9000 oferece o armazenamento consistente, confiavel e eficiente de que voce precisa.	IBM MEXICO	IBM	9838-415		25/21
8471.70.40	Equipamento de armazenamento de dados em disco flash de alta performance. Caracteristicas Tecnicas O IBM 9843 Modelo AE2 e o IBM FlashSystem 900 tem ate dezesseis portas de 8 Gbps ou oito portas de suporte de interface Fibre Channel de 16 Gbps para rendimento de SAN superior, ate dezesseis portas de suporte de FCoE de 10 Gbps para Consolidacao de E / S, ate oito portas QDR Infiniband de 40 Gbps e e configuravel de 2,4 TB a 57 TB de capacidade utilizavel para maior flexibilidade. Aplicacao: O IBM FlashSystem 900 e um storage totalmente otimizado e totalmente flash, projetado para acelerar os aplicativos que impulsionam os negocios. Apresentando a tecnologia IBM FlashCore, o FlashSystem 900 oferece alto desempenho, latencia ultrabaixa, confiabilidade corporativa e eficiencia operacional superior necessarios para obter uma vantagem competitiva no mercado dinamico.	IBM MEXICO	IBM	9843-AE2		25/21
8471.70.40	Equipamento de armazenamento de dados em disco flash de alta performance com possibilidade de gavetas de expansaopara aumento de capacidade. Caracteristicas Tecnicas O IBM 9848 Model AC3 e o IBM FlashSystem V9000 Control Enclosure que fornece a plataforma para entregar uma arquitetura totalmente em flash escalavel e com recursos completos. Ele oferece maior desempenho e capacidade de armazenamento adicional. Aplicacao: O IBM 9848 e um FlashSystem V9000 que oferece alta capacidade e gerenciamento totalmente integrado ao data center corporativo. O FlashSystem V9000 oferece ate 85 TB de capacidade utilizavel por bloco de construcao, escala para quatro blocos de construcao e oferece ate quatro unidades de expansao adicionais de gabinete de Flash V9000 de 85 TB para capacidade de sistema de armazenamento corporativo em grande escala. A capacidade total pode ser aumentada aproveitando as vantagens da nova compressao de hardware em linha.	IBM MEXICO	IBM	9848-AC3		25/21
8471.70.40	Gaveta controladora de solucao de armazenamento de dados de alta performance baseado em disco flash. Caracteristicas Tecnicas O IBM 9848 Model AC2 e o IBM FlashSystem V9000 Control Enclosure que fornece a plataforma para entregar uma arquitetura totalmente em flash escalavel e com recursos completos. Aplicacao: O IBM 9848 e um FlashSystem V9000 que oferece alta capacidade e gerenciamento totalmente integrado ao data center corporativo. O FlashSystem V9000 oferece ate 85 TB de capacidade utilizavel por bloco de construcao, escala para quatro blocos de construcao e oferece ate quatro unidades de expansao adicionais de gabinete de Flash V9000 de 85 TB para capacidade de sistema de armazenamento corporativo em grande escala. A capacidade total pode ser aumentada aproveitando as vantagens da nova compressao de hardware em linha.	IBM MEXICO	IBM	9848-AE2		25/21
8471.70.40	Gaveta de discos flash de alta performance para armazenamento de dados Caracteristicas Tecnicas O IBM 9848 Model AE3 e o gabinete de flash IBM FlashSystem V9000 que tem ate dezesseis portas de 8 Gbps ou oito portas de suporte de interface Fibre Channel de 16 Gbps para rendimento de SAN superior. Suporta modulos IBM MicroLatency de 3,5 TB e 8,6 TB para uma capacidade util entre 14,4 TB e 85 TB, com compressao de hardware em linha aumentando a capacidade para ate 219 TB. Ele tambem suporta modulos MicroLatency de 18 TB para ate 180 TB de capacidade utilizavel. Aplicacao: O IBM 9848 e um FlashSystem V9000 que oferece alta capacidade e gerenciamento totalmente integrado ao data center corporativo. O FlashSystem V9000 oferece ate 85 TB de capacidade utilizavel por bloco de construcao, escala para quatro blocos de construcao e oferece ate quatro unidades de expansao adicionais de gabinete de Flash V9000 de 85 TB para capacidade de sistema de armazenamento corporativo em grande escala. A capacidade total pode ser aumentada aproveitando as vantagens da nova compressao de hardware em linha.	IBM MEXICO	IBM	9848-AE3		25/21
8471.70.40	DISK STORAGE ARRAY - MATRIZ DE ARMAZENAMENTO, COMPOSTA POR GABINETE DE CONTROLADOR 2U E 4 PRATELEIRAS DE DISCO 2U - COMPONENTES: CONTROLADORES DE MATRIZ DE DISCO, CACHE DE MEMORIA VOLATIL DE ACESSO ALEATORIO E MEMORIA FLASH NAO VOLATIL, GABINETES DE DISCO PARA UNIDADES DE DISCO RIGIDO ROTATIVAS MAGNETICAS E UNIDADES ELETRONICAS DE ESTADO SOLIDO, SUPRIMENTOS DE ENERGIA COMPONENTES ADICIONAIS (CONTROLADORES, FONTES DE ALIMENTACAO, VENTILADORES	DELL TECHNOLOGIES	DELL	DISK STORAGE ARRAY		21/23
8471.70.40	Unidade de memória, de estado sólido (SSD - Solid-State Drive), de100GB, mSATA SSD, para modulo de interface de rede NIM serie NCE. ESPECIFICAÇÕES DO PN : E100N-SSD-100G= / ESPECIFICAÇÕES GERAIS / • Fator de forma: JEDEC® MO-300, mSATA / • Interface: Serial ATA padrão da indústria, compatível com SATA 3.0 / • Modos SATA suportados / o Modos PIO: 0-4 / o Modos DMA de várias palavras: 0-2 / o Modos Ultra DMA: 0-6 / • Taxa de transferência da interface SATA: 6 Gbps com suporte para 3 Gbps e 1,5 Gbps / • Capacidade: 50 a 400 GBytes / • Taxas de Dados: / o Leia, sustentado: /  até 420 MB/s (100 GB, 200 GB e 400 GB) /  até 375 MB/s (50 GB) / o Escrever, sustentado: /  até 275 MB/s (200 GB - 400 GB) /  até 140 MB/s (100 GB) /  até 75 MB/s (50 GB) / • Temperatura de operação: 0ºC a +70ºC Padrão / • Potência de entrada: 3,3V ± 5% / ENERGIA: / • VCC : 3.3V ± 5% / AMBIENTE: / • Temperatura operacional: (0 ºC a 70ºC) / SEGURANÇA: / • UL 60950 / • CAN/CSA-C22.2 No. 60950 / • EN 60950 / • AS/NZS 60950 / • IEC 60950. / EMC: / • FCC Part 15 (CFR 47) Classe A / • ICES-003 Classe A / • EN 55022 Classe A / • CISPR22 Classe A / • AS/NZS CISPR22 Classe A.	SMART MODULAR	CISCO	E100N-SSD-100G=	Multilaser Industrial S.A. / Rua Josepha Gomes de Souza, nº 382 - Bairro dos Pires - 37640-000 - Extrema/MG / Telefone: (11) 3076-3734 / E-mail: rafael.furukawa@multilaser.com.br / Responsável: Rafael Hidemasa Furukawa	02/23
8471.70.40	Unidade de memória, de estado sólido (SSD - Solid-State Drive), de 200GB, mSATA SSD, para modulo interface de rede NIM serie NCE. ESPECIFICAÇÕES DO PN : E100N-SSD-200G= / ESPECIFICAÇÕES GERAIS / • Fator de forma: JEDEC® MO-300, mSATA / • Interface: Serial ATA padrão da indústria, compatível com SATA 3.0 / • Modos SATA suportados / o Modos PIO: 0-4 / o Modos DMA de várias palavras: 0-2 / o Modos Ultra DMA: 0-6 / • Taxa de transferência da interface SATA: 6 Gbps com suporte para 3 Gbps e 1,5 Gbps / • Capacidade: 50 a 400 GBytes / • Taxas de Dados: / o Leia, sustentado: /  até 420 MB/s (100 GB, 200 GB e 400 GB) /  até 375 MB/s (50 GB) / o Escrever, sustentado: /  até 275 MB/s (200 GB - 400 GB) /  até 140 MB/s (100 GB) /  até 75 MB/s (50 GB) / • Temperatura de operação: 0ºC a +70ºC Padrão / • Potência de entrada: 3,3V ± 5% / ENERGIA: / • VCC : 3.3V ± 5% / AMBIENTE: / • Temperatura operacional: (0 ºC a 70ºC) / SEGURANÇA: / • UL 60950 / • CAN/CSA-C22.2 No. 60950 / • EN 60950 / • AS/NZS 60950 / • IEC 60950. / EMC: / • FCC Part 15 (CFR 47) Classe A / • ICES-003 Classe A / • EN 55022 Classe A / • CISPR22 Classe A / • AS/NZS CISPR22 Classe A.	SMART MODULAR	CISCO	E100N-SSD-200G=	Multilaser Industrial S.A. / Rua Josepha Gomes de Souza, nº 382 - Bairro dos Pires - 37640-000 - Extrema/MG / Telefone: (11) 3076-3734 / E-mail: rafael.furukawa@multilaser.com.br / Responsável: Rafael Hidemasa Furukawa	02/23
8471.70.40	Unidade de memória, De estado sólido (SSD - Solid-State Drive), de 480GB, SAS eMLC, para equipamento Cisco SingleWide UCS-E. ESPECIFICAÇÕES DO PN : E100S-SSD-480G= / ESPECIFICAÇÕES GERAIS / • Fator de forma: JEDEC® MO-300, mSATA / • Interface: Serial ATA padrão da indústria, compatível com SATA 3.0 / • Modos SATA suportados / o Modos PIO: 0-4 / o Modos DMA de várias palavras: 0-2 / o Modos Ultra DMA: 0-6 / • Taxa de transferência da interface SATA: 6 Gbps com suporte para 3 Gbps e 1,5 Gbps / • Capacidade: 50 a 400 GBytes / • Taxas de Dados: / o Leia, sustentado: /  até 420 MB/s (100 GB, 200 GB e 400 GB) /  até 375 MB/s (50 GB) / o Escrever, sustentado: /  até 275 MB/s (200 GB - 400 GB) /  até 140 MB/s (100 GB) /  até 75 MB/s (50 GB) / • Temperatura de operação: 0ºC a +70ºC Padrão / • Potência de entrada: 3,3V ± 5% / ENERGIA: / • VCC : 3.3V ± 5% / AMBIENTE: / • Temperatura operacional: (0 ºC a 70ºC) / SEGURANÇA: / • UL 60950 / • CAN/CSA-C22.2 No. 60950 / • EN 60950 / • AS/NZS 60950 / • IEC 60950. / EMC: / • FCC Part 15 (CFR 47) Classe A / • ICES-003 Classe A / • EN 55022 Classe A / • CISPR22 Classe A / • AS/NZS CISPR22 Classe A.	SMART MODULAR	CISCO	E100S-SSD-480G=		02/23
8471.70.40	Unidade de memória, de estado sólido (SSD - Solid-State Drive), Cisco 2.5 polegadas, 375GB, Intel Optane NVMe "Extreme Performance". ESPECIFICAÇÕES DO PN : HX-NVMEXP-I375= / ESPECIFICAÇÕES GERAIS: / • O software Cisco HyperFlex mínimo necessário para usar o Intel Optane NVMe SSD HX-NVMEXP-I375 é a versão 3.0(1a) ou posterior. Se você usar HX-NVMEXP-I375 como sua unidade de cache em nós HX220c All-Flash, todos os nós no cluster deverão usar esta mesma unidade como a unidade de cache. / • Os nós HX220c All-Flash HyperFlex são ordenados como PIDs All-Flash específicos; as configurações totalmente Flash são suportadas apenas nesses PIDs. / • A conversão da configuração Hybrid HX220c para a configuração HX220c All-Flash não é suportada. / • Não há suporte para misturar nós híbridos conosco All-Flash dentro do mesmo cluster HyperFlex. / • Se você usar um SSD NVMe, o cabo PCIe CBL-NVME-C220FF é necessário para transportar o sinal PCIe do backplane da unidade frontal para o riser PCIe / SEGURANÇA: / • UL 60950-1 Second Edition / • CAN/CSA-C22.2 No. 60950-1 Second Edition / • EN 60950-1 Second Edition / • IEC 60950-1 Second Edition / • AS/NZS 60950-1 GB4943 2001 / EMC – Emissões / • 47CFR Part 15 (CFR 47) Class A / • AS/NZS CISPR32 Class A / • CISPR32 Class A / • EN55032 Class A / • ICES003 Class A / • VCCI Class A / • EN61000-3-2 / • EN61000-3-3 / • KN32 Class A / • CNS13438 Class A / EMC – Imunidade / • EN55024 / • CISPR24 / • EN300386 / • KN35.	HON HAI PRECISION INDUSTRY CO LTD	CISCO	HX-NVMEXP-I375=		02/23
8471.70.40	Unidade de memória, de estado sólido (SSD - Solid-State Drive), com 1.6TB 2.5in Enterprise Performance 6GSATA SSD(3X endurance). ESPECIFICAÇÕES DO PN : HX-SD16T63X-EP= / ESPECIFICAÇÕES GERAIS: / • SSD 6GSATA de desempenho empresarial de 1,6 TB e 2,5 polegadas (resistência 3X) / • SSD 12G SAS de desempenho empresarial de 1,6 TB e 2,5 polegadas (resistência 3X) / AMBIENTE: / • Temperatura operacional: 23 até 104°F (-5 até 40°C) / • Umidade relativa: 90% / SEGURANÇA: / • IEC 60950-1: 2005, / EN 60950-1:2006+A11: 2009 / UL 60950-1:2007, / CSA C22.2 No. 60950-1-07, / EMC: / • CE: EN55022 2006+A1: 2007 Classe A; EN55024 1998+A1:2001+A2:2003; EN61000-3-2 2009;EN61000-3-3 2008; / • FCC: CFR 47, Part 15 Subpart B Classe A 2010, ANSI C63.4 2009. / • ICES-003 issue 4 fevereiro 2004; / • VCCI:V-3/2011.04; / • C-TICK:AS/NZS CISPR 22,2009 / • KC:KN22.	HON HAI PRECISION INDUSTRY CO LTD	CISCO	HX-SD16T63X-EP=		02/23
8471.70.40	Unidade de memória, de estado sólido (SSD - Solid-State Drive), de 480GB 2,5 polegadas, de performance Enterprise 6GSATA SSD (3X endurance). ESPECIFICAÇÕES DO PN : HX-SD480G63X-EP= / ESPECIFICAÇÕES GERAIS: / • SSD 480GSATA de desempenho empresarial de 1,6 TB e 2,5 polegadas (resistência 3X) / AMBIENTE: / • Temperatura operacional: 23 até 104°F (-5 até 40°C) / • Umidade relativa: 90% / SEGURANÇA: / • IEC 60950-1: 2005, / EN 60950-1:2006+A11: 2009 / UL 60950-1:2007, / CSA C22.2 No. 60950-1-07, / EMC: / • CE: EN55022 2006+A1: 2007 Classe A; EN55024 1998+A1:2001+A2:2003; EN61000-3-2 2009;EN61000-3-3 2008; / • FCC: CFR 47, Part 15 Subpart B Classe A 2010, ANSI C63.4 2009. / • ICES-003 issue 4 fevereiro 2004; / • VCCI:V-3/2011.04; / • C-TICK:AS/NZS CISPR 22,2009 / • KC:KN22.	HON HAI PRECISION INDUSTRY CO LTD	CISCO	HX-SD480G63X-EP=	Multilaser Industrial S.A. / Rua Josepha Gomes de Souza, nº 382 - Bairro dos Pires - 37640-000 - Extrema/MG / Telefone: (11) 3076-3734 / E-mail: rafael.furukawa@multilaser.com.br / Responsável: Rafael Hidemasa Furukawa	02/23
8471.70.40	Unidade de memória, de estado sólido (SSD - Solid-State Drive), IR800 mSATA SSD 100GB FRU. ESPECIFICAÇÕES DO PN : IR-SSD-MSATA-100G= / ESPECIFICAÇÕES GERAIS / • SSD-SATA, / • Cliente, 100 GB, / • mSATA, / • 1 DWPD, / • FW personalizado para teste de tipo 85C, / • Cadeia IOS personalizada "CISCO_IT_SSD_", / • apenas IR829S, / • SOMENTE IOTBU / ENERGIA: / • VCC 3.5 +/- %5 / AMBIENTE: / • Temperatura operacional: 0°C a 85°C / SEGURANÇA: / • UL 1950 / • CSA 22.2-No. 950 / • EN60950 / • IEC 60950 CB Scheme / • ACA TS001 / • AS/NZS 3260 / EMC: / • FCC CFR 47-PARTE 15 1998 Classe A / • ICES 003 Classe A / • AS/NZS 3548 Classe A / • EN55022 Class B (até 1 GHz) / • VCCI Classe A / • CISPR 22 Classe B (até 1 GHz) / • BSMI/CNS 13438:1997 Classe A.	HON HAI PRECISION INDUSTRY CO LTD	CISCO	IR-SSD-MSATA-100G=	Multilaser Industrial S.A. / Rua Josepha Gomes de Souza, nº 382 - Bairro dos Pires - 37640-000 - Extrema/MG / Telefone: (11) 3076-3734 / E-mail: rafael.furukawa@multilaser.com.br / Responsável: Rafael Hidemasa Furukawa	02/23
8471.70.40	Unidade de memória, de estado sólido (SSD - Solid-State Drive), de 100GB SSD, para roetador Cisco serie ASR1000 RP3. ESPECIFICAÇÕES DO PN : M-ASR1K-SSD-100GB= / ESPECIFICAÇÕES GERAIS / • CAPACIDADE (GB): 100GB / • Padrões de rede: IEEE 802.11a, 802.11b, e 802.11g / ENERGIA: / • ENTRADA: • 100-240 VAC / • Frequência: 50-60Hz / AMBIENTE: / • Temperatura operacional: • 32 até 104°F (0 até 40°C) / • Umidade relative: 10 até 90% sem condensação / • Temperatura não operacional: • -40 até 158F (-40 até 70C) / SEGURANÇA: / • UL/CSA 60950 (2003) / • GR-1089-CORE / • IEC 60825-1, EN60825-1 / • Bell core NEBS: Level 3 / • IEC 825-1 (Classe 1) / EMC: / • ICES-003 / • GR-1089-CORE / • GR-1089-CORE / • FCC 47CFR15 / • EN55022 (CISPR22) / • CFR 47 Parte 15 (FCC) / • ETS 300 386-2 (EN300 386-2) / • EN 61000-4-2 (IEC-61000-4-2) / • EN 61000-4-3 (IEC-61000-4-3) / • EN 61000-4-4 (IEC-61000-4-4) / • EN 61000-4-5 (IEC-61000-4-5).	JABIL CIRCUITS	CISCO	M-ASR1K-SSD-100GB=	Multilaser Industrial S.A. / Rua Josepha Gomes de Souza, nº 382 - Bairro dos Pires - 37640-000 - Extrema/MG / Telefone: (11) 3076-3734 / E-mail: rafael.furukawa@multilaser.com.br / Responsável: Rafael Hidemasa Furukawa	02/23
8471.70.40	Unidade de memória, de estado sólido (SSD - Solid-State Drive), de 200GB SSD, para roteador Cisco serie ASR1000 RP3. ESPECIFICAÇÕES DO PN : M-ASR1K-SSD-200GB= / ESPECIFICAÇÕES GERAIS / • CAPACIDADE (GB): 200GB / • Padrões de rede: IEEE 802.11a, 802.11b, e 802.11g / ENERGIA: / • ENTRADA: • 100-240 VAC / • Frequência: 50-60Hz / AMBIENTE: / • Temperatura operacional: • 32 até 104°F (0 até 40°C) / • Umidade relative: 10 até 90% sem condensação / • Temperatura não operacional: • -40 até 158F (-40 até 70C) / SEGURANÇA: / • UL/CSA 60950 (2003) / • GR-1089-CORE / • IEC 60825-1, EN60825-1 / • Bell core NEBS: Level 3 / • IEC 825-1 (Classe 1) / EMC: / • ICES-003 / • GR-1089-CORE / • GR-1089-CORE / • FCC 47CFR15 / • EN55022 (CISPR22) / • CFR 47 Parte 15 (FCC) / • ETS 300 386-2 (EN300 386-2) / • EN 61000-4-2 (IEC-61000-4-2) / • EN 61000-4-3 (IEC-61000-4-3) / • EN 61000-4-4 (IEC-61000-4-4) / • EN 61000-4-5 (IEC-61000-4-5).	JABIL CIRCUITS	CISCO	M-ASR1K-SSD-200GB=	Multilaser Industrial S.A. / Rua Josepha Gomes de Souza, nº 382 - Bairro dos Pires - 37640-000 - Extrema/MG / Telefone: (11) 3076-3734 / E-mail: rafael.furukawa@multilaser.com.br / Responsável: Rafael Hidemasa Furukawa	02/23
8471.70.40	Unidade de memória, de estado sólido (SSD - Solid-State Drive), cartao transportador NIM para drives SSD. ESPECIFICAÇÕES DO PN: NIM-SSD= / ESPECIFICAÇÕES GERAIS / DIMENSÕES / • Largura – 40mm / • Altura – 25mm / • Profundidade - 140mm / AMBIENTE: / • -40°C a +70°C / SEGURANÇA: / • TIA-968-B (EUA) / • CS-03 (Canadá) / • AS/CA S002 (Austrália) / • AS/CA S003 (Austrália) / • PTC220 (Nova Zelândia) / • TBR 21 (países CE) / EMC / • 47 CFR Parte 15 / • CISPR22: Edição 6.0: 2008 / • CNS13438: 2006 / • EN 300 386 V1.6.1 / • EN 55022:2010 / • EN61000-3-2: 2006 [Inc amd 1 '&' 2] / • EN61000-3-3: 2008 / • CIEM-003 Edição 5: 2012 / • KN 22: 2009 / • TCVN 7189: 2009 / • VCCI: V-3/2013.04 / • CISPR24: 2010 / • EN 300 386 V1.6.1 / • EN55024: 2010 / • KN24: 2011 / • TCVN 7317: 2003.	HON HAI PRECISION INDUSTRY CO LTD	CISCO	NIM-SSD=		02/23
8471.70.40	LEITOR ADAPTADOR USB PARA DISCO RIDIGO DE ESTADO SOLIDO VOYAGER S3 USB 3.0 DOCK FOR 2.5""/3.5"" SATA I/II/III HDD. APLICACAO: UTILIZADO PARA LEITURA DE DISCOS RIGIDOS SOBRESSALENTES, DE FORMA FACIL SEM PRECISAR DO CHASSI DO COMPUTADOR.	NEWERTECH	NEWERTECH	NWTU3S3HD		18/20
8471.70.40	DISPOSITIVO ELETRONICO UTILIZADO EM PROCESSOS, COMO EQUIPAMENTO DE CONEXAO ENTRE UM EQUIPAMENTO QUE CONTEM INFORMACOES,DADOS E PARAMETROS COM EQUIPAMENTOS QUE UTILIZARAO ESSAS INFORMACOES DADOS E PARAMETROS PARA EXECUTAR UMA TAREFA .DISPOSITIVO ELETRONICO UTILIZADO EM PROCESSOS DE FABRICACAO,SERA O EQUIPAMENTO RESPONSAVEL EM ESTABELECER A COMUNICACAO ENTRE O COMPUTADOR,QUE ARMAZENA INFORMACOES,DADOS E PARAMETROS,PARA QUE O EQUIPAMENTO EXECUTOR,MESA DE CORTE,UTILIZE DESTAS INFORMACOES,DADOS E PARAMETROS PARA EXECUTAR O CORTE DAS PECAS DE VIDRO PLANO,ATENDENDO AS ESPECIFICACOES E CARACTERISTICAS DIMENSIONAIS E GEOMETRICAS DO DESIGNADAS NO PROJETO-SDRIVE S310-CAN,INTERFACE CAN,PRINCIPAIS ENTRADAS E VOLTAGEM - 3X2807 V/4HZ-60HZ.	SDRIVER GMBH	CAN310	S310		02/23
8471.70.40	MEMORIA FORMATO DE ESTADO SOLIDO SSD SANDISK DE 1TB 3D FORMATO SATA III 2.5". APLICACAO: UTILIZADO PARA DE ARMAZENAMENTO DE DADOS, PROJETADO PARA RESISTIR A CHOQUES E VIBRACOES MANTENDO SEUS DADOS SEGUROS E INICIALIZACAO MAIS RAPIDA. PARA USO COMO UMA UNIDADE DE INICIALIZACAO	SANDISK STORAGE MALAYSIA SDN BHD	Sandisk	SASDSSDH31T	Multilaser Industrial S.A. / Rua Josepha Gomes de Souza, nº 382 - Bairro dos Pires - 37640-000 - Extrema/MG / Telefone: (11) 3076-3734 / E-mail: rafael.furukawa@multilaser.com.br / Responsável: Rafael Hidemasa Furukawa	04/23
8471.70.40	UNIDADE DE GRAVACAO E LEITURA DE CARTAO DE MEMORIA COM SAIDA TIPO USB, COM VELOCIDADE DE LEITURA / GRAVACAO DE ATE 800MB PARA CARTOES, MODELO SBAC-US30 - SBAC-US30//CSYM FINALIDADE: CAPTAÇÃO DE IMAGENS DE REPORTAGEM EXTERNA PARA AS EQUIPES DE JORNALISMO DE TELEVISÃO. S/O: 1001064079 P/O: SF- REF# 133498 - PO: 039501 ECCN: EAR99 (94437382)	SHANGHAI SUOGANG ELECTRONICS	SONY	SBAC-US30		01/22
8471.70.40	Unidade de memória, de estado sólido (SSD - Solid-State Drive), de 200GB, SATA, para roteador Cisco serie ISR 4300. ESPECIFICAÇÕES DO PN : SSD-MSATA-200G= / ESPECIFICAÇÕES GERAIS / • SSD-SATA, / • Cliente, 100 GB, / • mSATA, / • 1 DWPD, / • FW personalizado para teste de tipo 85C, / • Cadeia IOS personalizada "CISCO_IT_SSD_", / • apenas IR829S, / • SOMENTE IOTBU / ENERGIA: / • VCC 3.5 +/- %5 / AMBIENTE: / • Temperatura operacional: 0°C a 85°C / SEGURANÇA: / • UL 1950 / • CSA 22.2-No. 950 / • EN60950 / • IEC 60950 CB Scheme / • ACA TS001 / • AS/NZS 3260 / EMC: / • FCC CFR 47-PARTE 15 1998 Classe A / • ICES 003 Classe A / • AS/NZS 3548 Classe A / • EN55022 Class B (até 1 GHz) / • VCCI Classe A / • CISPR 22 Classe B (até 1 GHz) / • BSMI/CNS 13438:1997 Classe A.	MODUSLINK CORPORATION	CISCO	SSD-MSATA-200G=	Multilaser Industrial S.A. / Rua Josepha Gomes de Souza, nº 382 - Bairro dos Pires - 37640-000 - Extrema/MG / Telefone: (11) 3076-3734 / E-mail: rafael.furukawa@multilaser.com.br / Responsável: Rafael Hidemasa Furukawa	02/23
8471.70.40	Unidade de memória, de estado sólido (SSD - Solid-State Drive), com 200GB, SATA. ESPECIFICAÇÕES DO PN : SSD-SATA-200G= / ESPECIFICAÇÕES GERAIS / • SSD-SATA, / • Cliente, 200 GB, / • SATA, / • 1 DWPD, / • FW personalizado para teste de tipo 85C, / • Cadeia IOS personalizada "CISCO_IT_SSD_", / • apenas IR829S, / • SOMENTE IOTBU / ENERGIA: / • VCC 3.5 +/- %5 / AMBIENTE: / • Temperatura operacional: 0°C a 85°C / SEGURANÇA: / • UL 1950 / • CSA 22.2-No. 950 / • EN60950 / • IEC 60950 CB Scheme / • ACA TS001 / • AS/NZS 3260 / EMC: / • FCC CFR 47-PARTE 15 1998 Classe A / • ICES 003 Classe A / • AS/NZS 3548 Classe A / • EN55022 Class B (até 1 GHz) / • VCCI Classe A / • CISPR 22 Classe B (até 1 GHz) / • BSMI/CNS 13438:1997 Classe A.	MODUSLINK CORPORATION	CISCO	SSD-SATA-200G=	Multilaser Industrial S.A. / Rua Josepha Gomes de Souza, nº 382 - Bairro dos Pires - 37640-000 - Extrema/MG / Telefone: (11) 3076-3734 / E-mail: rafael.furukawa@multilaser.com.br / Responsável: Rafael Hidemasa Furukawa	02/23
8471.70.40	Unidade de memória, de estado sólido (SSD - Solid-State Drive), de 400 GB, SATA. ESPECIFICAÇÕES DO PN : SSD-SATA-400G= / ESPECIFICAÇÕES GERAIS / • SSD-SATA, / • Cliente, 400 GB, / • SATA, / • 1 DWPD, / • FW personalizado para teste de tipo 85C, / • Cadeia IOS personalizada "CISCO_IT_SSD_", / • apenas IR829S, / • SOMENTE IOTBU / ENERGIA: / • VCC 3.5 +/- %5 / AMBIENTE: / • Temperatura operacional: 0°C a 85°C / SEGURANÇA: / • UL 1950 / • CSA 22.2-No. 950 / • EN60950 / • IEC 60950 CB Scheme / • ACA TS001 / • AS/NZS 3260 / EMC: / • FCC CFR 47-PARTE 15 1998 Classe A / • ICES 003 Classe A / • AS/NZS 3548 Classe A / • EN55022 Class B (até 1 GHz) / • VCCI Classe A / • CISPR 22 Classe B (até 1 GHz) / • BSMI/CNS 13438:1997 Classe A.	MODUSLINK CORPORATION	CISCO	SSD-SATA-400G=	Multilaser Industrial S.A. / Rua Josepha Gomes de Souza, nº 382 - Bairro dos Pires - 37640-000 - Extrema/MG / Telefone: (11) 3076-3734 / E-mail: rafael.furukawa@multilaser.com.br / Responsável: Rafael Hidemasa Furukawa	02/23
8471.70.40	Unidade de memória, de estado sólido (SSD - Solid-State Drive), de 800GB, para equipamento Cisco Appliance WAVE. ESPECIFICAÇÕES DO PN : SSD-WAVE-800GB= / ESPECIFICAÇÕES GERAIS / • SSD-SATA, / • Cliente, 800 GB, / • SATA, / • 1 DWPD, / • FW personalizado para teste de tipo 85C, / • Cadeia IOS personalizada "CISCO_IT_SSD_", / • apenas IR829S, / • SOMENTE IOTBU / ENERGIA: / • VCC 3.5 +/- %5 / AMBIENTE: / • Temperatura operacional: 0°C a 85°C / SEGURANÇA: / • UL 1950 / • CSA 22.2-No. 950 / • EN60950 / • IEC 60950 CB Scheme / • ACA TS001 / • AS/NZS 3260 / EMC: / • FCC CFR 47-PARTE 15 1998 Classe A / • ICES 003 Classe A / • AS/NZS 3548 Classe A / • EN55022 Class B (até 1 GHz) / • VCCI Classe A / • CISPR 22 Classe B (até 1 GHz) / • BSMI/CNS 13438:1997 Classe A.	HON HAI PRECISION INDUSTRY CO LTD	CISCO	SSD-WAVE-800GB=	Multilaser Industrial S.A. / Rua Josepha Gomes de Souza, nº 382 - Bairro dos Pires - 37640-000 - Extrema/MG / Telefone: (11) 3076-3734 / E-mail: rafael.furukawa@multilaser.com.br / Responsável: Rafael Hidemasa Furukawa	02/23
8471.70.40	Unidade de leitura/gravacao de fita magnetica usada em equipamentos IBM Storage 3588 F3B TS1030. Descricao tecnica do bem: Unidade (drive) de leitura e gravacao de fita magnetica tipo LTO6 que utiliza interface de fibra optica. O drive e um dispositivo que le e escreve dados em fita magnetica (cartucho), especialmente para fins de backup e arquivamento. Este drive utiliza cartucho com capacidade nativa de 400 GB podendo ir ate 800 GB utilizando compactacao de dados (cartucho LTO6), ele tambem pode utilizar cartuchos LTO5 (leitura e gravacao) e LTO4 (apenas leitura). A velocidade de transmissao pode chegar a 80 MB/s. Caracteristicas Tecnicas - Capacidade: 400 GB ate 800 GB; - Taxa de Dados: Ate 80 MB/s Aplicacao: Utilizados em equipamentos IBM Storage com a funcao de Armazenamento de dados.	IBM - CHINA	IBM	TS1030		31/22
8471.70.40	Unidade de memória, de estado sólido (SSD - Solid-State Drive), de 7,7TB 2.5 polegadas, U.2 HGST SN200 NVMe, de alta performance Enterprise Endurance. ESPECIFICAÇÕES DO PN : UCSB-NVMEHW-H7680= / ESPECIFICAÇÕES GERAIS: / • Conectividade Conector: NVMe / • Tipo de conector: PCI Express / • Conteúdo Unidade, documentação / • Em geral / o Tipo de Gabinete: Interno / o Fator de forma: 2,5" / o Fator de Forma: U.2 / o Uso Alvo: Servidor / • Portas/Conectores: Conector PCIe NVMe / • Capacidade : 7.7 TB / • ED SN840 NVMe Externa – Alta Performance / SEGURANÇA: / • UL 60950-1 Second Edition / • CAN/CSA-C22.2 No. 60950-1 Second Edition / • EN 60950-1 Second Edition / • IEC 60950-1 Second Edition / • AS/NZS 60950-1 GB4943 2001 / EMC / • 47CFR Part 15 (CFR 47) Class A / • AS/NZS CISPR32 Class A / • CISPR32 Class A / • EN55032 Class A / • ICES003 Class A / • VCCI Class A / • EN61000-3-2 / • EN61000-3-3 / • KN32 Class A / • CNS13438 Class A.	HON HAI PRECISION INDUSTRY CO LTD	CISCO	UCSB-NVMEHW-H7680=		02/23
8471.70.40	Unidade de memória, de estado sólido (SSD - Solid-State Drive), de 750GB, 2.5in, Intel Optane NVMe Extreme Perf. ESPECIFICAÇÕES DO PN : UCSB-NVMEXP-I750= / ESPECIFICAÇÕES GERAIS: / • Conectividade Conector: NVMe / • Tipo de conector: PCI Express / • Conteúdo Unidade, documentação / • Em geral / o Tipo de Gabinete: Interno / o Fator de forma: 2,5" / o Fator de Forma: U.2 / o Uso Alvo: Servidor / • Portas/Conectores: Conector PCIe NVMe / • Capacidade : 750 GB / • ED SN840 NVMe Externa – Alta Performance / SEGURANÇA: / • UL 60950-1 Second Edition / • CAN/CSA-C22.2 No. 60950-1 Second Edition / • EN 60950-1 Second Edition / • IEC 60950-1 Second Edition / • AS/NZS 60950-1 GB4943 2001 / EMC / • 47CFR Part 15 (CFR 47) Class A / • AS/NZS CISPR32 Class A / • CISPR32 Class A / • EN55032 Class A / • ICES003 Class A / • VCCI Class A / • EN61000-3-2 / • EN61000-3-3 / • KN32 Class A / • CNS13438 Class A.	HON HAI PRECISION INDUSTRY CO LTD	CISCO	UCSB-NVMEXP-I750=		02/23
8471.70.40	Unidade de memória, de estado sólido (SSD - Solid-State Drive), de 3 X 1.6TB SSD, para servidor Cisco serie UCS C3000. ESPECIFICAÇÕES DO PN : UCS-C3K-3XTSSD16= / ESPECIFICAÇÕES GERAIS / • Capacidade de armazenamento de até 3,2 TB com porta dupla de 12,0 Gbit/s / • Interface SAS / o Desempenho de leitura aleatória de 270K IOPS (4K) / o Fator de forma tipo 2,5, altura Z de 15 mm / o 3 DWPD com carga de trabalho de gravação 100% aleatória / o Proteção contra perda de energia e proteção de dados de ponta a ponta / • incluindo T10 DIF / • Pin-3 Power Disable Support / AMBIENTE: / • Temperatura operacional 5°C a 60°C / SEGURANÇA: / • UL 60950-1, / • CAN/CSA-C22.2 No. 60950-1 / EN 60950-1, / • IEC 60950-1, / • AS/NZS 60950-1GB4943.	TOSHIBA MEMORY AMERICA INC	CISCO	UCS-C3K-3XTSSD16=		02/23
8471.70.40	Unidade de memória, de estado sólido (SSD - Solid-State Drive), Top Load 3X 3.2TB SSD, para equipamento Cisco serie UCS C3000. ESPECIFICAÇÕES DO PN : UCS-C3K-3XTSSD32= / ESPECIFICAÇÕES GERAIS / • Capacidade de armazenamento de até 3,2 TB com porta dupla de 12,0 Gbit/s / • Interface SAS / o Desempenho de leitura aleatória de 270K IOPS (4K) / o Fator de forma tipo 2,5, altura Z de 15 mm / o 3 DWPD com carga de trabalho de gravação 100% aleatória / o Proteção contra perda de energia e proteção de dados de ponta a ponta / • incluindo T10 DIF / • Pin-3 Power Disable Support / AMBIENTE: / • Temperatura operacional 5°C a 60°C / SEGURANÇA: / • UL 60950-1, / • CAN/CSA-C22.2 No. 60950-1 / EN 60950-1, / • IEC 60950-1, / • AS/NZS 60950-1GB4943.	TOSHIBA MEMORY AMERICA INC	CISCO	UCS-C3K-3XTSSD32=		02/23
8471.70.40	Unidade de memória, de estado sólido (SSD - Solid-State Drive), para equipamento Cisco UCS C3000, Top Load, 3X 400G SSD. ESPECIFICAÇÕES DO PN : UCS-C3K-3XTSSD4= / ESPECIFICAÇÕES GERAIS / • Capacidade de armazenamento de até 3,2 TB com porta dupla de 12,0 Gbit/s / • Interface SAS / o Desempenho de leitura aleatória de 270K IOPS (4K) / o Fator de forma tipo 2,5, altura Z de 15 mm / o 3 DWPD com carga de trabalho de gravação 100% aleatória / o Proteção contra perda de energia e proteção de dados de ponta a ponta / • incluindo T10 DIF / • Pin-3 Power Disable Support / AMBIENTE: / • Temperatura operacional 5°C a 60°C / SEGURANÇA: / • UL 60950-1, / • CAN/CSA-C22.2 No. 60950-1 / EN 60950-1, / • IEC 60950-1, / • AS/NZS 60950-1GB4943.	TOSHIBA MEMORY AMERICA INC	CISCO	UCS-C3K-3XTSSD4=	Multilaser Industrial S.A. / Rua Josepha Gomes de Souza, nº 382 - Bairro dos Pires - 37640-000 - Extrema/MG / Telefone: (11) 3076-3734 / E-mail: rafael.furukawa@multilaser.com.br / Responsável: Rafael Hidemasa Furukawa	02/23
8471.70.40	Unidade de memória, de estado sólido (SSD - Solid-State Drive), Top Load 3X 800G SSD, para equipamento Cisco serie UCS C3000. ESPECIFICAÇÕES DO PN : UCS-C3K-3XTSSD8= / ESPECIFICAÇÕES GERAIS / • Capacidade de armazenamento de até 3,2 TB com porta dupla de 12,0 Gbit/s / • Interface SAS / o Desempenho de leitura aleatória de 270K IOPS (4K) / o Fator de forma tipo 2,5, altura Z de 15 mm / o 3 DWPD com carga de trabalho de gravação 100% aleatória / o Proteção contra perda de energia e proteção de dados de ponta a ponta / • incluindo T10 DIF / • Pin-3 Power Disable Support / AMBIENTE: / • Temperatura operacional 5°C a 60°C / SEGURANÇA: / • UL 60950-1, / • CAN/CSA-C22.2 No. 60950-1 / EN 60950-1, / • IEC 60950-1, / • AS/NZS 60950-1GB4943.	TOSHIBA MEMORY AMERICA INC	CISCO	UCS-C3K-3XTSSD8=	Multilaser Industrial S.A. / Rua Josepha Gomes de Souza, nº 382 - Bairro dos Pires - 37640-000 - Extrema/MG / Telefone: (11) 3076-3734 / E-mail: rafael.furukawa@multilaser.com.br / Responsável: Rafael Hidemasa Furukawa	02/23
8471.70.40	Unidade de memória, de estado sólido (SSD - Solid-State Drive), de 480GB, Boot SSD, geração 2, para servidores Cisco serie UCSC. ESPECIFICAÇÕES DO PN : UCS-C3X60-G2SD48= / ESPECIFICAÇÕES GERAIS / • Capacidade de armazenamento de até 480 / • Interface SAS / o Desempenho de leitura aleatória de 270K IOPS (4K) / o Fator de forma tipo 2,5, altura Z de 15 mm / o 3 DWPD com carga de trabalho de gravação 100% aleatória / o Proteção contra perda de energia e proteção de dados de ponta a ponta / • incluindo T10 DIF / • Pin-3 Power Disable Support / AMBIENTE: / • Temperatura operacional 5°C a 60°C / SEGURANÇA: / • UL 60950-1, / • CAN/CSA-C22.2 No. 60950-1 / EN 60950-1, / • IEC 60950-1, / • AS/NZS 60950-1GB4943.	TOSHIBA MEMORY AMERICA INC	CISCO	UCS-C3X60-G2SD48=	Multilaser Industrial S.A. / Rua Josepha Gomes de Souza, nº 382 - Bairro dos Pires - 37640-000 - Extrema/MG / Telefone: (11) 3076-3734 / E-mail: rafael.furukawa@multilaser.com.br / Responsável: Rafael Hidemasa Furukawa	02/23
8471.70.40	Unidade de memória, de estado sólido (SSD - Solid-State Drive), de 2 x 120GB, para servidor Cisco UCS C3X0. ESPECIFICAÇÕES DO PN : UCSC-C3X60-12SSD= / ESPECIFICAÇÕES GERAIS: / • Para servidor Cisco serie UCS C3X60 / • Capacidade 120GB / • HDD SAS / • 3.5 polegadas / • 12 Gbps / • 7200 RPM / SEGURANÇA: / • IEC 60950-1 / • AS/NZS 60950-1 / • GB4943 / EMC: / • CISPR22 Classe A / • EN55022 Classe A / • ICES003 Classe A / • VCCI Classe A / • EN61000-3-2 / • EN61000-3-3 / • KN22 Classe A / • CNS13438 Classe A.	HON HAI PRECISION INDUSTRY CO LTD	CISCO	UCSC-C3X60-12SSD=	Multilaser Industrial S.A. / Rua Josepha Gomes de Souza, nº 382 - Bairro dos Pires - 37640-000 - Extrema/MG / Telefone: (11) 3076-3734 / E-mail: rafael.furukawa@multilaser.com.br / Responsável: Rafael Hidemasa Furukawa	02/23
8471.70.40	Unidade de memória, de estado sólido (SSD - Solid-State Drive), de 1.6T HGST SN260 NVMe, para Cisco HHHL AIC, de Alta performance Extreme. ESPECIFICAÇÕES DO PN : UCSC-F-H16003= / ESPECIFICAÇÕES GERAIS / • hot-swap – pode ser retirado e colocado a qualquer momento / • Interfaces SSD / • Tranferência de dados: 600 MBps / • C220 M4 / • Capacidade : 1.6TB / SEGURANÇA: / • IEC 60950-1 / • AS/NZS 60950-1 / • GB4943 / EMC: / • CISPR22 Classe A / • EN55022 Classe A / • ICES003 Classe A / • VCCI Classe A / • EN61000-3-2 / • EN61000-3-3 / • KN22 Classe A / • CNS13438 Classe A.	HON HAI PRECISION INDUSTRY CO LTD	CISCO	UCSC-F-H16003=		02/23
8471.70.40	Unidade de memória, de estado sólido (SSD - Solid-State Drive), PCIe armazenagem de 6400GB SanDisk SX350, resistencia media, para servidores Cisco serie UCS Rack. ESPECIFICAÇÕES DO PN : UCSC-F-S64002= / ESPECIFICAÇÕES GERAIS / • hot-swap – pode ser retirado e colocado a qualquer momento / • Interfaces SSD / • Tranferência de dados: 600 MBps / • C220 M4 / • Capacidade: 6400GB / SEGURANÇA: / • IEC 60950-1 / • AS/NZS 60950-1 / • GB4943 / EMC: / • CISPR22 Classe A / • EN55022 Classe A / • ICES003 Classe A / • VCCI Classe A / • EN61000-3-2 / • EN61000-3-3 / • KN22 Classe A / • CNS13438 Classe A.	HON HAI PRECISION INDUSTRY CO LTD	CISCO	UCSC-F-S64002=		02/23
8471.70.40	Unidade de memoria, de estado sólido (SSD - Solid-State Drive), com 2.5" U.2 1,0 TB Intel P4510 NVMe High Perf. Value. ESPECIFICAÇÕES DO PN : UCSC-NVME2H-I1000= / ESPECIFICAÇÕES GERAIS: / • Conectividade Conector: NVMe / • Tipo de conector: PCI Express / • Conteúdo Unidade, documentação / • Em geral / o Tipo de Gabinete: Interno / o Fator de forma: 2,5" / o Fator de Forma: U.2 / o Uso Alvo: Servidor / • Portas/Conectores: Conector PCIe NVMe / • Capacidade : 1TB / • ED SN840 NVMe Externa – Alta Performance / SEGURANÇA: / • UL 60950-1 Second Edition / • CAN/CSA-C22.2 No. 60950-1 Second Edition / • EN 60950-1 Second Edition / • IEC 60950-1 Second Edition / • AS/NZS 60950-1 GB4943 2001 / EMC / • 47CFR Part 15 (CFR 47) Class A / • AS/NZS CISPR32 Class A / • CISPR32 Class A / • EN55032 Class A / • ICES003 Class A / • VCCI Class A / • EN61000-3-2 / • EN61000-3-3 / • KN32 Class A / • CNS13438 Class A.	HON HAI PRECISION INDUSTRY CO LTD	CISCO	UCSC-NVME2H-I1000=		02/23
8471.70.40	Unidade de memoria, de estado sólido (SSD - Solid-State Drive), de 3.8T HGST, SN260, NVMe, performance Extreme, resistencia de valor. ESPECIFICAÇÕES DO PN : UCSC-NVME-H38401= / ESPECIFICAÇÕES GERAIS: / • Conectividade Conector: NVMe / • Tipo de conector: PCI Express / • Conteúdo Unidade, documentação / • Em geral / o Tipo de Gabinete: Interno / o Fator de forma: 2,5" / o Fator de Forma: U.2 / o Uso Alvo: Servidor / • Portas/Conectores: Conector PCIe NVMe / • Capacidade : 3.8TB / • ED SN260 NVMe Externa – Alta Performance / SEGURANÇA: / • UL 60950-1 Second Edition / • CAN/CSA-C22.2 No. 60950-1 Second Edition / • EN 60950-1 Second Edition / • IEC 60950-1 Second Edition / • AS/NZS 60950-1 GB4943 2001 / EMC / • 47CFR Part 15 (CFR 47) Class A / • AS/NZS CISPR32 Class A / • CISPR32 Class A / • EN55032 Class A / • ICES003 Class A / • VCCI Class A / • EN61000-3-2 / • EN61000-3-3 / • KN32 Class A / • CNS13438 Class A.	HON HAI PRECISION INDUSTRY CO LTD	CISCO	UCSC-NVME-H38401=		02/23
8471.70.40	Unidade de memoria, de estado sólido (SSD - Solid-State Drive), de 1.6TB, 2.5in U.2 HGST SN200 NVMe, alta performance, alta resistencia. ESPECIFICAÇÕES DO PN : UCSC-NVMEHW-H1600= / ESPECIFICAÇÕES GERAIS: / • Conectividade Conector: NVMe / • Tipo de conector: PCI Express / • Conteúdo Unidade, documentação / • Em geral / o Tipo de Gabinete: Interno / o Fator de forma: 2,5" / o Fator de Forma: U.2 / o Uso Alvo: Servidor / • Portas/Conectores: Conector PCIe NVMe / • Capacidade : 1.6TB / • ED SN200 NVMe Externa – Alta Performance / SEGURANÇA: / • UL 60950-1 Second Edition / • CAN/CSA-C22.2 No. 60950-1 Second Edition / • EN 60950-1 Second Edition / • IEC 60950-1 Second Edition / • AS/NZS 60950-1 GB4943 2001 / EMC / • 47CFR Part 15 (CFR 47) Class A / • AS/NZS CISPR32 Class A / • CISPR32 Class A / • EN55032 Class A / • ICES003 Class A / • VCCI Class A / • EN61000-3-2 / • EN61000-3-3 / • KN32 Class A / • CNS13438 Class A.	HON HAI PRECISION INDUSTRY CO LTD	CISCO	UCSC-NVMEHW-H1600=		02/23
8471.70.40	Unidade de memoria, de estado sólido (SSD - Solid-State Drive), com 800GB 2.5in U.2 HGST SN200 NVMe High, alta performance. ESPECIFICAÇÕES DO PN : UCSC-NVMEHW-H800= / ESPECIFICAÇÕES GERAIS: / • Conectividade Conector: NVMe / • Tipo de conector: PCI Express / • Conteúdo Unidade, documentação / • Em geral / o Tipo de Gabinete: Interno / o Fator de forma: 2,5" / o Fator de Forma: U.2 / o Uso Alvo: Servidor / • Portas/Conectores: Conector PCIe NVMe / • Capacidade : 800GB / • ED SN200 NVMe Externa – Alta Performance / SEGURANÇA: / • UL 60950-1 Second Edition / • CAN/CSA-C22.2 No. 60950-1 Second Edition / • EN 60950-1 Second Edition / • IEC 60950-1 Second Edition / • AS/NZS 60950-1 GB4943 2001 / EMC / • 47CFR Part 15 (CFR 47) Class A / • AS/NZS CISPR32 Class A / • CISPR32 Class A / • EN55032 Class A / • ICES003 Class A / • VCCI Class A / • EN61000-3-2 / • EN61000-3-3 / • KN32 Class A / • CNS13438 Class A.	HON HAI PRECISION INDUSTRY CO LTD	CISCO	UCSC-NVMEHW-H800=		02/23
8471.70.40	Unidade de memória, de estado sólido (SSD - Solid-State Drive), com 8TB 2.5in U.2 Intel P4510 NVMe High Perf. Value. ESPECIFICAÇÕES DO PN : UCSC-NVMEHW-I8000= ESPECIFICAÇÕES GERAIS: Conectividade Conector: NVMe Tipo de conector: PCI Express Conteúdo Unidade, documentação Em geral o Tipo de Gabinete: Interno o Fator de forma: 2,5" o Fator de Forma: U.2 o Uso Alvo: Servidor Portas/Conectores: Conector PCIe NVMe Capacidade : 8TB ED P4510 NVMe Externa - Alta Performance SEGURANÇA: UL 60950-1 Second Edition CAN/CSA-C22.2 No. 60950-1 Second Edition EN 60950-1 Second Edition IEC 60950-1 Second Edition AS/NZS 60950-1 GB4943 2001 EMC 47CFR Part 15 (CFR 47) Class A AS/NZS CISPR32 Class A CISPR32 Class A EN55032 Class A ICES003 Class A VCCI Class A EN61000-3-2 EN61000-3-3 KN32 Class A CNS13438 Class A. Aplicação: Utilizado para emissão, transmissão e recepção de dados.	HON HAI PRECISION INDUSTRY	CISCO	UCSC-NVMEHW-I8000=		01/23
8471.70.40	Unidade de memoria, de estado sólido (SSD - Solid-State Drive), com 375GB 2.5 polegadas, Intel Optane NVMe alta Performance SSD. ESPECIFICAÇÕES DO PN : UCSC-NVMEXPB-I375= / ESPECIFICAÇÕES GERAIS: / • Conectividade Conector: NVMe / • Tipo de conector: PCI Express / • Conteúdo Unidade, documentação / • Em geral / o Tipo de Gabinete: Interno / o Fator de forma: 2,5" / o Fator de Forma: U.2 / o Uso Alvo: Servidor / • Portas/Conectores: Conector PCIe NVMe / • Capacidade : 375GB / SEGURANÇA: / • UL 60950-1 Second Edition / • CAN/CSA-C22.2 No. 60950-1 Second Edition / • EN 60950-1 Second Edition / • IEC 60950-1 Second Edition / • AS/NZS 60950-1 GB4943 2001 / EMC / • 47CFR Part 15 (CFR 47) Class A / • AS/NZS CISPR32 Class A / • CISPR32 Class A / • EN55032 Class A / • ICES003 Class A / • VCCI Class A / • EN61000-3-2 / • EN61000-3-3 / • KN32 Class A / • CNS13438 Class A.	HON HAI PRECISION INDUSTRY CO LTD	CISCO	UCSC-NVMEXPB-I375=		02/23
8471.70.40	Dispositivo de armazenamento de dados nao volatil a base de semicondutor, de 240GB, 3.5 polegadas, Enterprise Value, 6G SATA SSD. ESPECIFICAÇÕES DO PN : UCS-HY240G61X-EV= / ESPECIFICAÇÕES GERAIS: / • 240Gb de armazenamento / • 7.2k SAS / • 10K RPM / • hot-swap – pode ser retirado e colocado a qualquer momento / • C220 M3 / • C250 M2 / AMBIENTE: / • Temperatura operacional: 32° to 104°F (0° to 40°C) / • Umidade operacional: 10% a 85% sem condensação / • Temperatura não operacional: 4° a 149°F (–20° a 65°C) / SEGURANÇA: / • IEC 60950-1 / • AS/NZS 60950.1 / • CAN/CSA-C22.2 No. 60950-1 / • EN 60950-1 / • UL 60950-1 / EMC: / • FCC Part 15, ICES-003 / • EN55022, CISPR 22 / • AS/NZS / • CNS13438 / • VCCI V-3 / • EN 55024 / • EN 300-386 / • EN 61000-3-2 / • EN 61000-3-3 / • EN 50082-1 / • EN 55024 (CISPR 24) / • EN 61000-4-2 / • EN 61000-4-3 / • EN 61000-4-4 / • EN 61000-4-5 / • EN 61000-4-6 / • EN 61000-4-8 / • EN 61000-4-11.	HON HAI PRECISION INDUSTRY CO LTD	CISCO	UCS-HY240G61X-EV=		02/23
8471.70.40	Unidade de memória, de estado sólido (SSD - Solid-State Drive), de 240GB SATA M.2. ESPECIFICAÇÕES DO PN : UCS-M2-240GB= ESPECIFICAÇÕES GERAIS Fator de forma: JEDEC® MO-300, mSATA Interface: Serial ATA padrão da indústria, compatível com SATA 3.0 Modos SATA suportados o Modos PIO: 0-4 o Modos DMA de várias palavras: 0-2 o Modos Ultra DMA: 0-6 Taxa de transferência da interface SATA: 6 Gbps com suporte para 3 Gbps e 1,5 Gbps Capacidade: 50 a 400 GBytes Taxas de Dados: o Leia, sustentado: ? até 420 MB/s (100 GB, 200 GB e 400 GB) ? até 375 MB/s (50 GB) o Escrever, sustentado: ? até 275 MB/s (200 GB - 400 GB) ? até 140 MB/s (100 GB) ? até 75 MB/s (50 GB) Temperatura de operação: 0ºC a +70ºC Padrão Potência de entrada: 3,3V ± 5% ENERGIA: VCC : 3.3V ± 5% AMBIENTE: Temperatura operacional: (0 ºC a 70ºC) SEGURANÇA: UL 60950 CAN/CSA-C22.2 No. 60950 EN 60950 AS/NZS 60950 IEC 60950. EMC: FCC Part 15 (CFR 47) Classe A ICES-003 Classe A EN 55022 Classe A CISPR22 Classe A AS/NZS CISPR22 Classe A. Aplicação: Unidade de memoria para disco rigido.	MICRON TECHNOLOGY USA	CISCO	UCS-M2-240GB=	Multilaser Industrial S.A. / Rua Josepha Gomes de Souza, nº 382 - Bairro dos Pires - 37640-000 - Extrema/MG / Telefone: (11) 3076-3734 / E-mail: rafael.furukawa@multilaser.com.br / Responsável: Rafael Hidemasa Furukawa	02/23
8471.70.40	Unidade de memoria, de estado sólido (SSD - Solid-State Drive), de 960GB SATA M.2. ESPECIFICAÇÕES DO PN : UCS-M2-960GB= / ESPECIFICAÇÕES GERAIS / • Fator de forma: JEDEC® MO-300, mSATA / • Interface: Serial ATA padrão da indústria, compatível com SATA 3.0 / • Modos SATA suportados / o Modos PIO: 0-4 / o Modos DMA de várias palavras: 0-2 / o Modos Ultra DMA: 0-6 / • Taxa de transferência da interface SATA: 6 Gbps com suporte para 3 Gbps e 1,5 Gbps / • Capacidade: 50 a 960 GBytes / • Taxas de Dados: / o Leia, sustentado: /  até 420 MB/s (100 GB, 200 GB e 400 GB) /  até 375 MB/s (50 GB) / o Escrever, sustentado: /  até 275 MB/s (200 GB - 400 GB) /  até 140 MB/s (100 GB) /  até 75 MB/s (50 GB) / • Temperatura de operação: 0ºC a +70ºC Padrão / • Potência de entrada: 3,3V ± 5% / ENERGIA: / • VCC : 3.3V ± 5% / AMBIENTE: / • Temperatura operacional: (0 ºC a 70ºC) / SEGURANÇA: / • UL 60950 / • CAN/CSA-C22.2 No. 60950 / • EN 60950 / • AS/NZS 60950 / • IEC 60950. / EMC: / • FCC Part 15 (CFR 47) Classe A / • ICES-003 Classe A / • EN 55022 Classe A / • CISPR22 Classe A / • AS/NZS CISPR22 Classe A.	MICRON TECHNOLOGY	CISCO	UCS-M2-960GB=		02/23
8471.70.40	Unidade de memoria, de estado sólido (SSD - Solid-State Drive), de 1.6TB, 2.5in, U.2 WD SN840 NVMe Extrema alta performance Endurance. ESPECIFICAÇÕES DO PN : UCS-NVMEM6-W1600= / ESPECIFICAÇÕES GERAIS: / • Conectividade Conector: NVMe / • Tipo de conector: PCI Express / • Conteúdo Unidade, documentação / • Em geral / o Tipo de Gabinete: Interno / o Fator de forma: 2,5" / o Fator de Forma: U.2 / o Uso Alvo: Servidor / • Portas/Conectores: Conector PCIe NVMe / • Capacidade : 1.6TB / • ED SN840 NVMe Externa – Alta Performance / SEGURANÇA: / • UL 60950-1 Second Edition / • CAN/CSA-C22.2 No. 60950-1 Second Edition / • EN 60950-1 Second Edition / • IEC 60950-1 Second Edition / • AS/NZS 60950-1 GB4943 2001 / EMC / • 47CFR Part 15 (CFR 47) Class A / • AS/NZS CISPR32 Class A / • CISPR32 Class A / • EN55032 Class A / • ICES003 Class A / • VCCI Class A / • EN61000-3-2 / • EN61000-3-3 / • KN32 Class A / • CNS13438 Class A.	HON HAI PRECISION INDUSTRY CO LTD	CISCO	UCS-NVMEM6-W1600=		02/23
8471.70.40	Unidade de memória, de estado sólido (SSD - Solid-State Drive), de 240GB Boot SATA Drives, para servidor serie UCS S3260. ESPECIFICAÇÕES DO PN: UCS-S3260-G2SD24= / ESPECIFICAÇÕES GERAIS / • Compatível com Servidor de Armazenamento Cisco UCS S3260 / • Hot-swappable – substituição com equipamento ligado / • 3.5 polegadas / • 240GB / • 7200-RPM / • NL-SAS HDD / AMBIENTE / • Temperatura operacional: 5° a 60°C / • Temperatura de armazenamento: -40° a 70°C / • Umidade operacional (sem condensação): 10% a 90% / SEGURANÇA / • UL 60950-1 2a Edição / • CAN/CSA-C22.2 No. 60950-1 2a Edição / • EN 60950-1 2a Edição / • IEC 60950-1 2a Edição / • AS/NZS 60950-1 / • GB4943 2001 / EMC - EMISSÕES / • 47CFR Parte 15 (CFR 47) Classe A / • AS / NZS CISPR22 Classe A / • CISPR22 Classe A / • EN55022 Classe A / • ICES003 Classe A / • VCCI Classe A / • EN61000-3-2 / • EN61000-3-3 / • KN22 Classe A / • CNS13438 Classe A / EMC - IMUNIDADE / • EN55024 / • CISPR24 / • EN300386 / • KN24.	HON HAI PRECISION INDUSTRY CO LTD	CISCO	UCS-S3260-G2SD24=	Multilaser Industrial S.A. / Rua Josepha Gomes de Souza, nº 382 - Bairro dos Pires - 37640-000 - Extrema/MG / Telefone: (11) 3076-3734 / E-mail: rafael.furukawa@multilaser.com.br / Responsável: Rafael Hidemasa Furukawa	02/23
8471.70.40	Unidade de memória, de estado sólido (SSD - Solid-State Drive), de 1.6TB Boot SSD (Micron 6G SATA), para servidor Cisco serie UCS S3260. ESPECIFICAÇÕES DO PN: UCS-S3260-G3SD160= / ESPECIFICAÇÕES GERAIS / • Compatível com Servidor de Armazenamento Cisco UCS S3260 / • Hot-swappable – substituição com equipamento ligado / • 3.5 polegadas / • Capacidade: 1.6TB / • 7200-RPM / • NL-SAS HDD / AMBIENTE / • Temperatura operacional: 5° a 60°C / • Temperatura de armazenamento: -40° a 70°C / • Umidade operacional (sem condensação): 10% a 90% / SEGURANÇA / • UL 60950-1 2a Edição / • CAN/CSA-C22.2 No. 60950-1 2a Edição / • EN 60950-1 2a Edição / • IEC 60950-1 2a Edição / • AS/NZS 60950-1 / • GB4943 2001 / EMC - EMISSÕES / • 47CFR Parte 15 (CFR 47) Classe A / • AS / NZS CISPR22 Classe A / • CISPR22 Classe A / • EN55022 Classe A / • ICES003 Classe A / • VCCI Classe A / • EN61000-3-2 / • EN61000-3-3 / • KN22 Classe A / • CNS13438 Classe A / EMC - IMUNIDADE / • EN55024 / • CISPR24 / • EN300386 / • KN24.	HON HAI PRECISION INDUSTRY CO LTD	CISCO	UCS-S3260-G3SD160=		02/23
8471.70.40	Unidade de memória, de estado sólido (SSD - Solid-State Drive), de 240G Boot SSD (Micron 6G SATA), para servidor Cisco serie UCS S3260. ESPECIFICAÇÕES DO PN: UCS-S3260-G3SD24= / ESPECIFICAÇÕES GERAIS / • Compatível com Servidor de Armazenamento Cisco UCS S3260 / • Hot-swappable – substituição com equipamento ligado / • 3.5 polegadas / • 240GB / • 7200-RPM / • NL-SAS HDD / AMBIENTE / • Temperatura operacional: 5° a 60°C / • Temperatura de armazenamento: -40° a 70°C / • Umidade operacional (sem condensação): 10% a 90% / SEGURANÇA / • UL 60950-1 2a Edição / • CAN/CSA-C22.2 No. 60950-1 2a Edição / • EN 60950-1 2a Edição / • IEC 60950-1 2a Edição / • AS/NZS 60950-1 / • GB4943 2001 / EMC - EMISSÕES / • 47CFR Parte 15 (CFR 47) Classe A / • AS / NZS CISPR22 Classe A / • CISPR22 Classe A / • EN55022 Classe A / • ICES003 Classe A / • VCCI Classe A / • EN61000-3-2 / • EN61000-3-3 / • KN22 Classe A / • CNS13438 Classe A / EMC - IMUNIDADE / • EN55024 / • CISPR24 / • EN300386 / • KN24.	HON HAI PRECISION INDUSTRY CO LTD	CISCO	UCS-S3260-G3SD24=	Multilaser Industrial S.A. / Rua Josepha Gomes de Souza, nº 382 - Bairro dos Pires - 37640-000 - Extrema/MG / Telefone: (11) 3076-3734 / E-mail: rafael.furukawa@multilaser.com.br / Responsável: Rafael Hidemasa Furukawa	02/23
8471.70.40	Unidade de memória, de estado sólido (SSD - Solid-State Drive), de 480G Boot SSD (Micron 6G SATA), para servidor Cisco serie UCS S3260. ESPECIFICAÇÕES DO PN: UCS-S3260-G3SD48= / ESPECIFICAÇÕES GERAIS / • Compatível com Servidor de Armazenamento Cisco UCS S3260 / • Hot-swappable – substituição com equipamento ligado / • 3.5 polegadas / • Capacidade: 480GB / • 7200-RPM / • NL-SAS HDD / AMBIENTE / • Temperatura operacional: 5° a 60°C / • Temperatura de armazenamento: -40° a 70°C / • Umidade operacional (sem condensação): 10% a 90% / SEGURANÇA / • UL 60950-1 2a Edição / • CAN/CSA-C22.2 No. 60950-1 2a Edição / • EN 60950-1 2a Edição / • IEC 60950-1 2a Edição / • AS/NZS 60950-1 / • GB4943 2001 / EMC - EMISSÕES / • 47CFR Parte 15 (CFR 47) Classe A / • AS / NZS CISPR22 Classe A / • CISPR22 Classe A / • EN55022 Classe A / • ICES003 Classe A / • VCCI Classe A / • EN61000-3-2 / • EN61000-3-3 / • KN22 Classe A / • CNS13438 Classe A / EMC - IMUNIDADE / • EN55024 / • CISPR24 / • EN300386 / • KN24.	HON HAI PRECISION INDUSTRY CO LTD	CISCO	UCS-S3260-G3SD48=	Multilaser Industrial S.A. / Rua Josepha Gomes de Souza, nº 382 - Bairro dos Pires - 37640-000 - Extrema/MG / Telefone: (11) 3076-3734 / E-mail: rafael.furukawa@multilaser.com.br / Responsável: Rafael Hidemasa Furukawa	02/23
8471.70.40	Unidade de memória, de estado sólido (SSD - Solid-State Drive), de 2TB, NVMe (sem Sled) para servidor serie UCS S3260 M5/SIOC. ESPECIFICAÇÕES DO PN: UCS-S3260-NVG220= / ESPECIFICAÇÕES GERAIS / • Compatível com Servidor de Armazenamento Cisco UCS S3260 / • Hot-swappable – substituição com equipamento ligado / • 3.5 polegadas / • Capacidade: 2TB / • 7200-RPM / • NL-SAS HDD / AMBIENTE / • Temperatura operacional: 5° a 60°C / • Temperatura de armazenamento: -40° a 70°C / • Umidade operacional (sem condensação): 10% a 90% / SEGURANÇA / • UL 60950-1 2a Edição / • CAN/CSA-C22.2 No. 60950-1 2a Edição / • EN 60950-1 2a Edição / • IEC 60950-1 2a Edição / • AS/NZS 60950-1 / • GB4943 2001 / EMC - EMISSÕES / • 47CFR Parte 15 (CFR 47) Classe A / • AS / NZS CISPR22 Classe A / • CISPR22 Classe A / • EN55022 Classe A / • ICES003 Classe A / • VCCI Classe A / • EN61000-3-2 / • EN61000-3-3 / • KN22 Classe A / • CNS13438 Classe A / EMC - IMUNIDADE / • EN55024 / • CISPR24 / • EN300386 / • KN24.	HON HAI PRECISION INDUSTRY CO LTD	CISCO	UCS-S3260-NVG220=		02/23
8471.70.40	Unidade de memória, de estado sólido (SSD - Solid-State Drive) com 120GB, 2.5 polegadas, 6GB SATA SSD. ESPECIFICAÇÕES DO PN: UCS-SD120G0KS2-EV= / ESPECIFICAÇÕES GERAIS / • Hot-swappable – substituição com equipamento ligado / • 3.5 polegadas / • Capacidade: 120GB / • 6G SAS HDD / AMBIENTE / • Temperatura operacional: 5° a 60°C / • Temperatura de armazenamento: -40° a 70°C / • Umidade operacional (sem condensação): 10% a 90% / SEGURANÇA / • UL 60950-1 2a Edição / • CAN/CSA-C22.2 No. 60950-1 2a Edição / • EN 60950-1 2a Edição / • IEC 60950-1 2a Edição / • AS/NZS 60950-1 / • GB4943 2001 / EMC - EMISSÕES / • 47CFR Parte 15 (CFR 47) Classe A / • AS / NZS CISPR22 Classe A / • CISPR22 Classe A / • EN55022 Classe A / • ICES003 Classe A / • VCCI Classe A / • EN61000-3-2 / • EN61000-3-3 / • KN22 Classe A / • CNS13438 Classe A / EMC - IMUNIDADE / • EN55024 / • CISPR24 / • EN300386 / • KN24.	HON HAI PRECISION INDUSTRY CO LTD	CISCO	UCS-SD120G0KS2-EV=	Multilaser Industrial S.A. / Rua Josepha Gomes de Souza, nº 382 - Bairro dos Pires - 37640-000 - Extrema/MG / Telefone: (11) 3076-3734 / E-mail: rafael.furukawa@multilaser.com.br / Responsável: Rafael Hidemasa Furukawa	02/23
8471.70.40	Unidade de memória, de estado sólido (SSD - Solid-State Drive) de 120GB, 2.5" Enterprise Value 6G SATA SSD (BOOT). ESPECIFICAÇÕES DO PN: UCS-SD120G0KSB-EV= / ESPECIFICAÇÕES GERAIS / • Hot-swappable – substituição com equipamento ligado / • 3.5 polegadas / • Capacidade: 120GB / • 6G SAS HDD / AMBIENTE / • Temperatura operacional: 5° a 60°C / • Temperatura de armazenamento: -40° a 70°C / • Umidade operacional (sem condensação): 10% a 90% / SEGURANÇA / • UL 60950-1 2a Edição / • CAN/CSA-C22.2 No. 60950-1 2a Edição / • EN 60950-1 2a Edição / • IEC 60950-1 2a Edição / • AS/NZS 60950-1 / • GB4943 2001 / EMC - EMISSÕES / • 47CFR Parte 15 (CFR 47) Classe A / • AS / NZS CISPR22 Classe A / • CISPR22 Classe A / • EN55022 Classe A / • ICES003 Classe A / • VCCI Classe A / • EN61000-3-2 / • EN61000-3-3 / • KN22 Classe A / • CNS13438 Classe A / EMC - IMUNIDADE / • EN55024 / • CISPR24 / • EN300386 / • KN24.	HON HAI PRECISION INDUSTRY CO LTD	CISCO	UCS-SD120G0KSB-EV=	Multilaser Industrial S.A. / Rua Josepha Gomes de Souza, nº 382 - Bairro dos Pires - 37640-000 - Extrema/MG / Telefone: (11) 3076-3734 / E-mail: rafael.furukawa@multilaser.com.br / Responsável: Rafael Hidemasa Furukawa	02/23
8471.70.40	Unidade de memória, de estado sólido (SSD - Solid-State Drive) de 120 GB, 2,5 polegadas, 6G SATA SSD (boot), codigo UCS-SD120GBKS4-EB=. ESPECIFICAÇÕES DO PN: UCS-SD120GBKS4-EB= / ESPECIFICAÇÕES GERAIS / • Hot-swappable – substituição com equipamento ligado / • 3.5 polegadas / • Capacidade: 120GB / • 6G SAS HDD / AMBIENTE / • Temperatura operacional: 5° a 60°C / • Temperatura de armazenamento: -40° a 70°C / • Umidade operacional (sem condensação): 10% a 90% / SEGURANÇA / • UL 60950-1 2a Edição / • CAN/CSA-C22.2 No. 60950-1 2a Edição / • EN 60950-1 2a Edição / • IEC 60950-1 2a Edição / • AS/NZS 60950-1 / • GB4943 2001 / EMC - EMISSÕES / • 47CFR Parte 15 (CFR 47) Classe A / • AS / NZS CISPR22 Classe A / • CISPR22 Classe A / • EN55022 Classe A / • ICES003 Classe A / • VCCI Classe A / • EN61000-3-2 / • EN61000-3-3 / • KN22 Classe A / • CNS13438 Classe A / EMC - IMUNIDADE / • EN55024 / • CISPR24 / • EN300386 / • KN24.	HON HAI PRECISION INDUSTRY CO LTD	CISCO	UCS-SD120GBKS4-EB=	Multilaser Industrial S.A. / Rua Josepha Gomes de Souza, nº 382 - Bairro dos Pires - 37640-000 - Extrema/MG / Telefone: (11) 3076-3734 / E-mail: rafael.furukawa@multilaser.com.br / Responsável: Rafael Hidemasa Furukawa	02/23
8471.70.40	Unidade de memória, de estado sólido (SSD - Solid-State Drive) de 120GB, 2,5 polegadas, 6G SATA SSD, codigo UCS-SD120GBKS4-EV=. ESPECIFICAÇÕES DO PN: UCS-SD120GBKS4-EV= / ESPECIFICAÇÕES GERAIS / • Hot-swappable – substituição com equipamento ligado / • 3.5 polegadas / • Capacidade: 120GB / • 6G SAS HDD / AMBIENTE / • Temperatura operacional: 5° a 60°C / • Temperatura de armazenamento: -40° a 70°C / • Umidade operacional (sem condensação): 10% a 90% / SEGURANÇA / • UL 60950-1 2a Edição / • CAN/CSA-C22.2 No. 60950-1 2a Edição / • EN 60950-1 2a Edição / • IEC 60950-1 2a Edição / • AS/NZS 60950-1 / • GB4943 2001 / EMC - EMISSÕES / • 47CFR Parte 15 (CFR 47) Classe A / • AS / NZS CISPR22 Classe A / • CISPR22 Classe A / • EN55022 Classe A / • ICES003 Classe A / • VCCI Classe A / • EN61000-3-2 / • EN61000-3-3 / • KN22 Classe A / • CNS13438 Classe A / EMC - IMUNIDADE / • EN55024 / • CISPR24 / • EN300386 / • KN24.	HON HAI PRECISION INDUSTRY CO LTD	CISCO	UCS-SD120GBKS4-EV=	Multilaser Industrial S.A. / Rua Josepha Gomes de Souza, nº 382 - Bairro dos Pires - 37640-000 - Extrema/MG / Telefone: (11) 3076-3734 / E-mail: rafael.furukawa@multilaser.com.br / Responsável: Rafael Hidemasa Furukawa	02/23
8471.70.40	Unidade de memória, de estado sólido (SSD - Solid-State Drive), de 120GB, 2.5 polegadas, Valor Enterprise 6G SATA SSD ESPECIFICAÇÕES DO PN : UCS-SD120GBMS4-EV= ESPECIFICAÇÕES GERAIS: 120Gb de armazenamento 6G SATA hot-swap - pode ser retirado e colocado a qualquer momento C220 M3 C250 M2 AMBIENTE: Temperatura operacional: 32° to 104°F (0° to 40°C) Umidade operacional: 10% a 85% sem condensação Temperatura não operacional: 4° a 149°F (-20° a 65°C) SEGURANÇA: IEC 60950-1 AS/NZS 60950.1 CAN/CSA-C22.2 No. 60950-1 EN 60950-1 UL 60950-1 EMC: FCC Part 15, ICES-003 EN55022, CISPR 22 AS/NZS CNS13438 VCCI V-3 EN 55024 EN 300-386 EN 61000-3-2 EN 61000-3-3 EN 50082-1 EN 55024 (CISPR 24) EN 61000-4-2 EN 61000-4-3 EN 61000-4-4 EN 61000-4-5 EN 61000-4-6 EN 61000-4-8 EN 61000-4-11. Aplicação: Utilizado para armazenamento de dados.	MICRON TECHNOLOGY INC	CISCO	UCS-SD120GBMS4-EV=		32/22
8471.70.40	Unidade de memória, de estado sólido (SSD - Solid-State Drive), de 120 GB, 2,5 polegadas, Enterprise Value 6G SATA SSD. ESPECIFICAÇÕES DO PN: UCS-SD120GM1X-EV= / ESPECIFICAÇÕES GERAIS / • Hot-swappable – substituição com equipamento ligado / • 3.5 polegadas / • Capacidade: 120GB / • 6G SAS HDD / AMBIENTE / • Temperatura operacional: 5° a 60°C / • Temperatura de armazenamento: -40° a 70°C / • Umidade operacional (sem condensação): 10% a 90% / SEGURANÇA / • UL 60950-1 2a Edição / • CAN/CSA-C22.2 No. 60950-1 2a Edição / • EN 60950-1 2a Edição / • IEC 60950-1 2a Edição / • AS/NZS 60950-1 / • GB4943 2001 / EMC - EMISSÕES / • 47CFR Parte 15 (CFR 47) Classe A / • AS / NZS CISPR22 Classe A / • CISPR22 Classe A / • EN55022 Classe A / • ICES003 Classe A / • VCCI Classe A / • EN61000-3-2 / • EN61000-3-3 / • KN22 Classe A / • CNS13438 Classe A / EMC - IMUNIDADE / • EN55024 / • CISPR24 / • EN300386 / • KN24.	HON HAI PRECISION INDUSTRY CO LTD	CISCO	UCS-SD120GM1X-EV=	Multilaser Industrial S.A. / Rua Josepha Gomes de Souza, nº 382 - Bairro dos Pires - 37640-000 - Extrema/MG / Telefone: (11) 3076-3734 / E-mail: rafael.furukawa@multilaser.com.br / Responsável: Rafael Hidemasa Furukawa	02/23
8471.70.40	Unidade de memória, de estado sólido (SSD - Solid-State Drive), com 150 GB 2.5 polegadas, Enterprise Value com 6G SATA SSD. ESPECIFICAÇÕES DO PN: UCS-SD150G61X-EV= / ESPECIFICAÇÕES GERAIS / • Hot-swappable – substituição com equipamento ligado / • 3.5 polegadas / • Capacidade: 150GB / • 6G SAS HDD / AMBIENTE / • Temperatura operacional: 5° a 60°C / • Temperatura de armazenamento: -40° a 70°C / • Umidade operacional (sem condensação): 10% a 90% / SEGURANÇA / • UL 60950-1 2a Edição / • CAN/CSA-C22.2 No. 60950-1 2a Edição / • EN 60950-1 2a Edição / • IEC 60950-1 2a Edição / • AS/NZS 60950-1 / • GB4943 2001 / EMC - EMISSÕES / • 47CFR Parte 15 (CFR 47) Classe A / • AS / NZS CISPR22 Classe A / • CISPR22 Classe A / • EN55022 Classe A / • ICES003 Classe A / • VCCI Classe A / • EN61000-3-2 / • EN61000-3-3 / • KN22 Classe A / • CNS13438 Classe A / EMC - IMUNIDADE / • EN55024 / • CISPR24 / • EN300386 / • KN24.	HON HAI PRECISION INDUSTRY CO LTD	CISCO	UCS-SD150G61X-EV=	Multilaser Industrial S.A. / Rua Josepha Gomes de Souza, nº 382 - Bairro dos Pires - 37640-000 - Extrema/MG / Telefone: (11) 3076-3734 / E-mail: rafael.furukawa@multilaser.com.br / Responsável: Rafael Hidemasa Furukawa	02/23
8471.70.40	Unidade de memória, de estado sólido (SSD - Solid-State Drive), de 1.6TB 2.5in Enterprise Performance 12G SAS SSD (3X endurance). ESPECIFICAÇÕES DO PN : UCS-SD16T123X-EP= / ESPECIFICAÇÕES GERAIS / • Hot-swappable – substituição com equipamento ligado / • 2.5 polegadas / • Capacidade: 1.6TB / • 12GB SAS SSD / AMBIENTE / • Temperatura operacional: 5° a 60°C / • Temperatura de armazenamento: -40° a 70°C / • Umidade operacional (sem condensação): 10% a 90% / SEGURANÇA / • UL 60950-1 2a Edição / • CAN/CSA-C22.2 No. 60950-1 2a Edição / • EN 60950-1 2a Edição / • IEC 60950-1 2a Edição / • AS/NZS 60950-1 / • GB4943 2001 / EMC - EMISSÕES / • 47CFR Parte 15 (CFR 47) Classe A / • AS / NZS CISPR22 Classe A / • CISPR22 Classe A / • EN55022 Classe A / • ICES003 Classe A / • VCCI Classe A / • EN61000-3-2 / • EN61000-3-3 / • KN22 Classe A / • CNS13438 Classe A / EMC - IMUNIDADE / • EN55024 / • CISPR24 / • EN300386 / • KN24.	FOXCONN	CISCO	UCS-SD16T123X-EP=		02/23
8471.70.40	Unidade de memória, de estado sólido (SSD - Solid-State Drive) de 1.6TB, 2,5 polegadas, 12G SAS SSD, codigo UCS-SD16T12S2-EP=. ESPECIFICAÇÕES DO PN: UCS-SD16T12S2-EP= / ESPECIFICAÇÕES GERAIS / • Hot-swappable – substituição com equipamento ligado / • 3.5 polegadas / • Capacidade: 1.2TB / • 12GB SAS SSD / AMBIENTE / • Temperatura operacional: 5° a 60°C / • Temperatura de armazenamento: -40° a 70°C / • Umidade operacional (sem condensação): 10% a 90% / SEGURANÇA / • UL 60950-1 2a Edição / • CAN/CSA-C22.2 No. 60950-1 2a Edição / • EN 60950-1 2a Edição / • IEC 60950-1 2a Edição / • AS/NZS 60950-1 / • GB4943 2001 / EMC - EMISSÕES / • 47CFR Parte 15 (CFR 47) Classe A / • AS / NZS CISPR22 Classe A / • CISPR22 Classe A / • EN55022 Classe A / • ICES003 Classe A / • VCCI Classe A / • EN61000-3-2 / • EN61000-3-3 / • KN22 Classe A / • CNS13438 Classe A / EMC - IMUNIDADE / • EN55024 / • CISPR24 / • EN300386 / • KN24.	FOXCONN	CISCO	UCS-SD16T12S2-EP=		02/23
8471.70.40	Unidade de memória, de estado sólido (SSD - Solid-State Drive), de 1.6TB, 2.5 polegadas, Enterprise Value 6G SATA SSD, codigo UCS-SD16T61X-EV=. ESPECIFICAÇÕES DO PN: UCS-SD16T61X-EV= / ESPECIFICAÇÕES GERAIS / • Hot-swappable – substituição com equipamento ligado / • 2.5 polegadas / • Capacidade: 1.6TB / • 12GB SAS SSD / AMBIENTE / • Temperatura operacional: 5° a 60°C / • Temperatura de armazenamento: -40° a 70°C / • Umidade operacional (sem condensação): 10% a 90% / SEGURANÇA / • UL 60950-1 2a Edição / • CAN/CSA-C22.2 No. 60950-1 2a Edição / • EN 60950-1 2a Edição / • IEC 60950-1 2a Edição / • AS/NZS 60950-1 / • GB4943 2001 / EMC - EMISSÕES / • 47CFR Parte 15 (CFR 47) Classe A / • AS / NZS CISPR22 Classe A / • CISPR22 Classe A / • EN55022 Classe A / • ICES003 Classe A / • VCCI Classe A / • EN61000-3-2 / • EN61000-3-3 / • KN22 Classe A / • CNS13438 Classe A / EMC - IMUNIDADE / • EN55024 / • CISPR24 / • EN300386 / • KN24.	FOXCONN	CISCO	UCS-SD16T61X-EV=		02/23
8471.70.40	Unidade de memória, de estado sólido (SSD - Solid-State Drive) de 1,6TB, 2,5 polegadas, 6G SATA SSD (3x endurance), codigo UCS-SD16TB12S3-EP=. ESPECIFICAÇÕES DO PN : UCS-SD16TB12S3-EP= / ESPECIFICAÇÕES GERAIS / • Hot-swappable – substituição com equipamento ligado / • 2.5 polegadas / • Capacidade: 1.6TB / • 12GB SAS SSD / AMBIENTE / • Temperatura operacional: 5° a 60°C / • Temperatura de armazenamento: -40° a 70°C / • Umidade operacional (sem condensação): 10% a 90% / SEGURANÇA / • UL 60950-1 2a Edição / • CAN/CSA-C22.2 No. 60950-1 2a Edição / • EN 60950-1 2a Edição / • IEC 60950-1 2a Edição / • AS/NZS 60950-1 / • GB4943 2001 / EMC - EMISSÕES / • 47CFR Parte 15 (CFR 47) Classe A / • AS / NZS CISPR22 Classe A / • CISPR22 Classe A / • EN55022 Classe A / • ICES003 Classe A / • VCCI Classe A / • EN61000-3-2 / • EN61000-3-3 / • KN22 Classe A / • CNS13438 Classe A / EMC - IMUNIDADE / • EN55024 / • CISPR24 / • EN300386 / • KN24.	FOXCONN	CISCO	UCS-SD16TB12S3-EP=		02/23
8471.70.40	Unidade de memória, de estado sólido (SSD - Solid-State Drive) de 1,6TB, 2,5 polegadas, 12G SAS SSD (10X endurance), codigo UCS-SD16TB12S4-EP=. ESPECIFICAÇÕES DO PN : UCS-SD16TB12S4-EP= / ESPECIFICAÇÕES GERAIS / • Hot-swappable – substituição com equipamento ligado / • 2.5 polegadas / • Capacidade: 1.6TB / • 12GB SAS SSD / AMBIENTE / • Temperatura operacional: 5° a 60°C / • Temperatura de armazenamento: -40° a 70°C / • Umidade operacional (sem condensação): 10% a 90% / SEGURANÇA / • UL 60950-1 2a Edição / • CAN/CSA-C22.2 No. 60950-1 2a Edição / • EN 60950-1 2a Edição / • IEC 60950-1 2a Edição / • AS/NZS 60950-1 / • GB4943 2001 / EMC - EMISSÕES / • 47CFR Parte 15 (CFR 47) Classe A / • AS / NZS CISPR22 Classe A / • CISPR22 Classe A / • EN55022 Classe A / • ICES003 Classe A / • VCCI Classe A / • EN61000-3-2 / • EN61000-3-3 / • KN22 Classe A / • CNS13438 Classe A / EMC - IMUNIDADE / • EN55024 / • CISPR24 / • EN300386 / • KN24.	FOXCONN	CISCO	UCS-SD16TB12S4-EP=		02/23
8471.70.40	Unidade de memória, de estado sólido (SSD - Solid-State Drive), de 1.6TB, 2.5 polegadas, Enterprise Performance 12G SAS SSD (10X endurance), codigo UCS-SD16TB12TX-EP=. ESPECIFICAÇÕES DO PN : UCS-SD16TB12TX-EP= / ESPECIFICAÇÕES GERAIS / • Hot-swappable – substituição com equipamento ligado / • 2.5 polegadas / • Capacidade: 1.6TB / • 12GB SAS SSD / AMBIENTE / • Temperatura operacional: 5° a 60°C / • Temperatura de armazenamento: -40° a 70°C / • Umidade operacional (sem condensação): 10% a 90% / SEGURANÇA / • UL 60950-1 2a Edição / • CAN/CSA-C22.2 No. 60950-1 2a Edição / • EN 60950-1 2a Edição / • IEC 60950-1 2a Edição / • AS/NZS 60950-1 / • GB4943 2001 / EMC - EMISSÕES / • 47CFR Parte 15 (CFR 47) Classe A / • AS / NZS CISPR22 Classe A / • CISPR22 Classe A / • EN55022 Classe A / • ICES003 Classe A / • VCCI Classe A / • EN61000-3-2 / • EN61000-3-3 / • KN22 Classe A / • CNS13438 Classe A / EMC - IMUNIDADE / • EN55024 / • CISPR24 / • EN300386 / • KN24.	FOXCONN	CISCO	UCS-SD16TB12TX-EP=		02/23
8471.70.40	Unidade de memória, de estado sólido (SSD - Solid-State Drive), de 1.6TB, 2,5 polegadas, valor Enterprise 6G SATA SSD (Boot), codigo UCS-SD16TBKS4-EB=. ESPECIFICAÇÕES DO PN : UCS-SD16TBKS4-EB= / ESPECIFICAÇÕES GERAIS / • Hot-swappable – substituição com equipamento ligado / • 2.5 polegadas / • Capacidade: 1.6TB / • 6GB SAS SSD / AMBIENTE / • Temperatura operacional: 5° a 60°C / • Temperatura de armazenamento: -40° a 70°C / • Umidade operacional (sem condensação): 10% a 90% / SEGURANÇA / • UL 60950-1 2a Edição / • CAN/CSA-C22.2 No. 60950-1 2a Edição / • EN 60950-1 2a Edição / • IEC 60950-1 2a Edição / • AS/NZS 60950-1 / • GB4943 2001 / EMC - EMISSÕES / • 47CFR Parte 15 (CFR 47) Classe A / • AS / NZS CISPR22 Classe A / • CISPR22 Classe A / • EN55022 Classe A / • ICES003 Classe A / • VCCI Classe A / • EN61000-3-2 / • EN61000-3-3 / • KN22 Classe A / • CNS13438 Classe A / EMC - IMUNIDADE / • EN55024 / • CISPR24 / • EN300386 / • KN24.	FOXCONN	CISCO	UCS-SD16TBKS4-EB=		02/23
8471.70.40	Unidade de memória, de estado sólido (SSD - Solid-State Drive) de 1,6 TB, 2,5 polegadas, 6G SATA SSD, codigo UCS-SD16TBKS4-EV=. ESPECIFICAÇÕES DO PN : UCS-SD16TBKS4-EV= / ESPECIFICAÇÕES GERAIS / • Hot-swappable – substituição com equipamento ligado / • 2.5 polegadas / • Capacidade: 1.6TB / • 6GB SAS SSD / AMBIENTE / • Temperatura operacional: 5° a 60°C / • Temperatura de armazenamento: -40° a 70°C / • Umidade operacional (sem condensação): 10% a 90% / SEGURANÇA / • UL 60950-1 2a Edição / • CAN/CSA-C22.2 No. 60950-1 2a Edição / • EN 60950-1 2a Edição / • IEC 60950-1 2a Edição / • AS/NZS 60950-1 / • GB4943 2001 / EMC - EMISSÕES / • 47CFR Parte 15 (CFR 47) Classe A / • AS / NZS CISPR22 Classe A / • CISPR22 Classe A / • EN55022 Classe A / • ICES003 Classe A / • VCCI Classe A / • EN61000-3-2 / • EN61000-3-3 / • KN22 Classe A / • CNS13438 Classe A / EMC - IMUNIDADE / • EN55024 / • CISPR24 / • EN300386 / • KN24.	FOXCONN	CISCO	UCS-SD16TBKS4-EV=		02/23
8471.70.40	Unidade de memória, de estado sólido (SSD - Solid-State Drive), de 1.6TB, 2.5 polegadas, Enterprise Value, 6G SATA SSD, codigo UCS-SD16TBMS4-EV=. ESPECIFICAÇÕES DO PN : UCS-SD16TBMS4-EV= / ESPECIFICAÇÕES GERAIS / • Hot-swappable – substituição com equipamento ligado / • 2.5 polegadas / • Capacidade: 1.6TB / • 6GB SAS SSD / AMBIENTE / • Temperatura operacional: 5° a 60°C / • Temperatura de armazenamento: -40° a 70°C / • Umidade operacional (sem condensação): 10% a 90% / SEGURANÇA / • UL 60950-1 2a Edição / • CAN/CSA-C22.2 No. 60950-1 2a Edição / • EN 60950-1 2a Edição / • IEC 60950-1 2a Edição / • AS/NZS 60950-1 / • GB4943 2001 / EMC - EMISSÕES / • 47CFR Parte 15 (CFR 47) Classe A / • AS / NZS CISPR22 Classe A / • CISPR22 Classe A / • EN55022 Classe A / • ICES003 Classe A / • VCCI Classe A / • EN61000-3-2 / • EN61000-3-3 / • KN22 Classe A / • CNS13438 Classe A / EMC - IMUNIDADE / • EN55024 / • CISPR24 / • EN300386 / • KN24.	FOXCONN	CISCO	UCS-SD16TBMS4-EV=		02/23
8471.70.40	Unidade de memória, de estado sólido (SSD - Solid-State Drive), de 1.6TB, 2.5in, Enterprise Performance 12G SAS SSD(3X endurance). ESPECIFICAÇÕES DO PN : UCS-SD16TK3X-EP= / ESPECIFICAÇÕES GERAIS / • Hot-swappable – substituição com equipamento ligado / • 2.5 polegadas / • Capacidade: 1.6TB / • 12GB SAS SSD / AMBIENTE / • Temperatura operacional: 5° a 60°C / • Temperatura de armazenamento: -40° a 70°C / • Umidade operacional (sem condensação): 10% a 90% / SEGURANÇA / • UL 60950-1 2a Edição / • CAN/CSA-C22.2 No. 60950-1 2a Edição / • EN 60950-1 2a Edição / • IEC 60950-1 2a Edição / • AS/NZS 60950-1 / • GB4943 2001 / EMC - EMISSÕES / • 47CFR Parte 15 (CFR 47) Classe A / • AS / NZS CISPR22 Classe A / • CISPR22 Classe A / • EN55022 Classe A / • ICES003 Classe A / • VCCI Classe A / • EN61000-3-2 / • EN61000-3-3 / • KN22 Classe A / • CNS13438 Classe A / EMC - IMUNIDADE / • EN55024 / • CISPR24 / • EN300386 / • KN24.	FOXCONN	CISCO	UCS-SD16TK3X-EP=		02/23
8471.70.40	Unidade de memória, de estado sólido (SSD - Solid-State Drive), de 1.6TB, 2.5 polegadas, performance Enterprise 12G SAS SSD (3X DWPD). ESPECIFICAÇÕES DO PN : UCS-SD16TSASS3-EP= / ESPECIFICAÇÕES GERAIS / • Hot-swappable – substituição com equipamento ligado / • 2.5 polegadas / • Capacidade: 1.6TB / • 12GB SAS SSD / AMBIENTE / • Temperatura operacional: 5° a 60°C / • Temperatura de armazenamento: -40° a 70°C / • Umidade operacional (sem condensação): 10% a 90% / SEGURANÇA / • UL 60950-1 2a Edição / • CAN/CSA-C22.2 No. 60950-1 2a Edição / • EN 60950-1 2a Edição / • IEC 60950-1 2a Edição / • AS/NZS 60950-1 / • GB4943 2001 / EMC - EMISSÕES / • 47CFR Parte 15 (CFR 47) Classe A / • AS / NZS CISPR22 Classe A / • CISPR22 Classe A / • EN55022 Classe A / • ICES003 Classe A / • VCCI Classe A / • EN61000-3-2 / • EN61000-3-3 / • KN22 Classe A / • CNS13438 Classe A / EMC - IMUNIDADE / • EN55024 / • CISPR24 / • EN300386 / • KN24.	FOXCONN	CISCO	UCS-SD16TSASS3-EP=		02/23
8471.70.40	Unidade de memória, de estado sólido (SSD - Solid-State Drive), de 1.9TB, 2.5 polegadas, Valor Enterprise 6G SATA SSD. ESPECIFICAÇÕES DO PN: UCS-SD19T61X-EV= / ESPECIFICAÇÕES GERAIS / • Hot-swappable – substituição com equipamento ligado / • 3.5 polegadas / • Capacidade: 1.9TB / • 6G SAS HDD / AMBIENTE / • Temperatura operacional: 5° a 60°C / • Temperatura de armazenamento: -40° a 70°C / • Umidade operacional (sem condensação): 10% a 90% / SEGURANÇA / • UL 60950-1 2a Edição / • CAN/CSA-C22.2 No. 60950-1 2a Edição / • EN 60950-1 2a Edição / • IEC 60950-1 2a Edição / • AS/NZS 60950-1 / • GB4943 2001 / EMC - EMISSÕES / • 47CFR Parte 15 (CFR 47) Classe A / • AS / NZS CISPR22 Classe A / • CISPR22 Classe A / • EN55022 Classe A / • ICES003 Classe A / • VCCI Classe A / • EN61000-3-2 / • EN61000-3-3 / • KN22 Classe A / • CNS13438 Classe A / EMC - IMUNIDADE / • EN55024 / • CISPR24 / • EN300386 / • KN24.	HON HAI PRECISION INDUSTRY CO LTD	CISCO	UCS-SD19T61X-EV=		02/23
8471.70.40	Unidade de memória, de estado sólido (SSD - Solid-State Drive), de 1.9TB, 2.5 polegadas, performance Enterprise 6GSATA SSD(3X endurance). ESPECIFICAÇÕES DO PN: UCS-SD19T63X-EP= / ESPECIFICAÇÕES GERAIS / • Hot-swappable – substituição com equipamento ligado / • 3.5 polegadas / • Capacidade: 1.9TB / • 6G SAS HDD / AMBIENTE / • Temperatura operacional: 5° a 60°C / • Temperatura de armazenamento: -40° a 70°C / • Umidade operacional (sem condensação): 10% a 90% / SEGURANÇA / • UL 60950-1 2a Edição / • CAN/CSA-C22.2 No. 60950-1 2a Edição / • EN 60950-1 2a Edição / • IEC 60950-1 2a Edição / • AS/NZS 60950-1 / • GB4943 2001 / EMC - EMISSÕES / • 47CFR Parte 15 (CFR 47) Classe A / • AS / NZS CISPR22 Classe A / • CISPR22 Classe A / • EN55022 Classe A / • ICES003 Classe A / • VCCI Classe A / • EN61000-3-2 / • EN61000-3-3 / • KN22 Classe A / • CNS13438 Classe A / EMC - IMUNIDADE / • EN55024 / • CISPR24 / • EN300386 / • KN24.	HON HAI PRECISION INDUSTRY CO LTD	CISCO	UCS-SD19T63X-EP=		02/23
8471.70.40	Unidade de memória, de estado sólido (SSD - Solid-State Drive), de 1.9TB, 2.5 polegadas, 6G SATA SSD (1 FWPD)-PM863, codigo UCS-SD19TBKSS-EV=. ESPECIFICAÇÕES DO PN: UCS-SD19TBKSS-EV= / ESPECIFICAÇÕES GERAIS / • Hot-swappable – substituição com equipamento ligado / • 3.5 polegadas / • Capacidade: 1.9TB / • 6G SAS HDD / AMBIENTE / • Temperatura operacional: 5° a 60°C / • Temperatura de armazenamento: -40° a 70°C / • Umidade operacional (sem condensação): 10% a 90% / SEGURANÇA / • UL 60950-1 2a Edição / • CAN/CSA-C22.2 No. 60950-1 2a Edição / • EN 60950-1 2a Edição / • IEC 60950-1 2a Edição / • AS/NZS 60950-1 / • GB4943 2001 / EMC - EMISSÕES / • 47CFR Parte 15 (CFR 47) Classe A / • AS / NZS CISPR22 Classe A / • CISPR22 Classe A / • EN55022 Classe A / • ICES003 Classe A / • VCCI Classe A / • EN61000-3-2 / • EN61000-3-3 / • KN22 Classe A / • CNS13438 Classe A / EMC - IMUNIDADE / • EN55024 / • CISPR24 / • EN300386 / • KN24.	HON HAI PRECISION INDUSTRY CO LTD	CISCO	UCS-SD19TBKSS-EV=		02/23
8471.70.40	Unidade de memória, de estado sólido (SSD - Solid-State Drive), de 1.9TB 2.5 polegadas, Enterprise Value 6G SATA SSD. ESPECIFICAÇÕES DO PN: UCS-SD19TBMS4-EV= / ESPECIFICAÇÕES GERAIS / • Hot-swappable – substituição com equipamento ligado / • 3.5 polegadas / • Capacidade: 1.9TB / • 6G SAS HDD / AMBIENTE / • Temperatura operacional: 5° a 60°C / • Temperatura de armazenamento: -40° a 70°C / • Umidade operacional (sem condensação): 10% a 90% / SEGURANÇA / • UL 60950-1 2a Edição / • CAN/CSA-C22.2 No. 60950-1 2a Edição / • EN 60950-1 2a Edição / • IEC 60950-1 2a Edição / • AS/NZS 60950-1 / • GB4943 2001 / EMC - EMISSÕES / • 47CFR Parte 15 (CFR 47) Classe A / • AS / NZS CISPR22 Classe A / • CISPR22 Classe A / • EN55022 Classe A / • ICES003 Classe A / • VCCI Classe A / • EN61000-3-2 / • EN61000-3-3 / • KN22 Classe A / • CNS13438 Classe A / EMC - IMUNIDADE / • EN55024 / • CISPR24 / • EN300386 / • KN24.	HON HAI PRECISION INDUSTRY CO LTD	CISCO	UCS-SD19TBMS4-EV=		02/23
8471.70.40	Unidade de memória, de estado sólido (SSD - Solid-State Drive), de 1.9TB, 2.5 polegads, Valor Enterprise 6G SATA SSD. ESPECIFICAÇÕES DO PN: UCS-SD19TM1X-EV= / ESPECIFICAÇÕES GERAIS / • Hot-swappable – substituição com equipamento ligado / • 3.5 polegadas / • Capacidade: 1.9TB / • 6G SAS HDD / AMBIENTE / • Temperatura operacional: 5° a 60°C / • Temperatura de armazenamento: -40° a 70°C / • Umidade operacional (sem condensação): 10% a 90% / SEGURANÇA / • UL 60950-1 2a Edição / • CAN/CSA-C22.2 No. 60950-1 2a Edição / • EN 60950-1 2a Edição / • IEC 60950-1 2a Edição / • AS/NZS 60950-1 / • GB4943 2001 / EMC - EMISSÕES / • 47CFR Parte 15 (CFR 47) Classe A / • AS / NZS CISPR22 Classe A / • CISPR22 Classe A / • EN55022 Classe A / • ICES003 Classe A / • VCCI Classe A / • EN61000-3-2 / • EN61000-3-3 / • KN22 Classe A / • CNS13438 Classe A / EMC - IMUNIDADE / • EN55024 / • CISPR24 / • EN300386 / • KN24.	HON HAI PRECISION INDUSTRY CO LTD	CISCO	UCS-SD19TM1X-EV=		02/23
8471.70.40	Unidade de memória, de estado sólido (SSD - Solid-State Drive), de 1.9TB, 2.5 polegadas, de performance Enterprise 6GSATA SSD (3X endurance). ESPECIFICAÇÕES DO PN: UCS-SD19TM3X-EP= / ESPECIFICAÇÕES GERAIS / • Hot-swappable – substituição com equipamento ligado / • 3.5 polegadas / • Capacidade: 1.9TB / • 6G SAS HDD / AMBIENTE / • Temperatura operacional: 5° a 60°C / • Temperatura de armazenamento: -40° a 70°C / • Umidade operacional (sem condensação): 10% a 90% / SEGURANÇA / • UL 60950-1 2a Edição / • CAN/CSA-C22.2 No. 60950-1 2a Edição / • EN 60950-1 2a Edição / • IEC 60950-1 2a Edição / • AS/NZS 60950-1 / • GB4943 2001 / EMC - EMISSÕES / • 47CFR Parte 15 (CFR 47) Classe A / • AS / NZS CISPR22 Classe A / • CISPR22 Classe A / • EN55022 Classe A / • ICES003 Classe A / • VCCI Classe A / • EN61000-3-2 / • EN61000-3-3 / • KN22 Classe A / • CNS13438 Classe A / EMC - IMUNIDADE / • EN55024 / • CISPR24 / • EN300386 / • KN24.	HON HAI PRECISION INDUSTRY CO LTD	CISCO	UCS-SD19TM3X-EP=		02/23
8471.70.40	Unidade de memória, de estado sólido (SSD - Solid-State Drive), com 200GB, 2.5", Enterprise Performamce SAS SSD. ESPECIFICAÇÕES DO PN: UCS-SD200G0KS2-EP= / ESPECIFICAÇÕES GERAIS / • Hot-swappable – substituição com equipamento ligado / • 3.5 polegadas / • Capacidade: 200GB / • 6G SAS HDD / AMBIENTE / • Temperatura operacional: 5° a 60°C / • Temperatura de armazenamento: -40° a 70°C / • Umidade operacional (sem condensação): 10% a 90% / SEGURANÇA / • UL 60950-1 2a Edição / • CAN/CSA-C22.2 No. 60950-1 2a Edição / • EN 60950-1 2a Edição / • IEC 60950-1 2a Edição / • AS/NZS 60950-1 / • GB4943 2001 / EMC - EMISSÕES / • 47CFR Parte 15 (CFR 47) Classe A / • AS / NZS CISPR22 Classe A / • CISPR22 Classe A / • EN55022 Classe A / • ICES003 Classe A / • VCCI Classe A / • EN61000-3-2 / • EN61000-3-3 / • KN22 Classe A / • CNS13438 Classe A / EMC - IMUNIDADE / • EN55024 / • CISPR24 / • EN300386 / • KN24.	HON HAI PRECISION INDUSTRY CO LTD	CISCO	UCS-SD200G0KS2-EP=		02/23
8471.70.40	Unidade de memória, de estado sólido (SSD - Solid-State Drive) de 200GB, 2.5 polegads, Enterprise performance 6G SATA SSD(3 FWPD). ESPECIFICAÇÕES DO PN: UCS-SD200G12S3-EP= / ESPECIFICAÇÕES GERAIS / • Hot-swappable – substituição com equipamento ligado / • 3.5 polegadas / • Capacidade: 200GB / • 6G SAS HDD / AMBIENTE / • Temperatura operacional: 5° a 60°C / • Temperatura de armazenamento: -40° a 70°C / • Umidade operacional (sem condensação): 10% a 90% / SEGURANÇA / • UL 60950-1 2a Edição / • CAN/CSA-C22.2 No. 60950-1 2a Edição / • EN 60950-1 2a Edição / • IEC 60950-1 2a Edição / • AS/NZS 60950-1 / • GB4943 2001 / EMC - EMISSÕES / • 47CFR Parte 15 (CFR 47) Classe A / • AS / NZS CISPR22 Classe A / • CISPR22 Classe A / • EN55022 Classe A / • ICES003 Classe A / • VCCI Classe A / • EN61000-3-2 / • EN61000-3-3 / • KN22 Classe A / • CNS13438 Classe A / EMC - IMUNIDADE / • EN55024 / • CISPR24 / • EN300386 / • KN24.	HON HAI PRECISION INDUSTRY CO LTD	CISCO	UCS-SD200G12S3-EP=	Multilaser Industrial S.A. / Rua Josepha Gomes de Souza, nº 382 - Bairro dos Pires - 37640-000 - Extrema/MG / Telefone: (11) 3076-3734 / E-mail: rafael.furukawa@multilaser.com.br / Responsável: Rafael Hidemasa Furukawa	02/23
8471.70.40	Unidade de memória, de estado sólido (SSD - Solid-State Drive) com 240GB, 2.5 polegadas, Enterprise Value 6G SATA SSD. ESPECIFICAÇÕES DO PN: UCS-SD240G0KS2-EV= / ESPECIFICAÇÕES GERAIS / • Hot-swappable – substituição com equipamento ligado / • 3.5 polegadas / • Capacidade: 240GB / • 6G SAS HDD / AMBIENTE / • Temperatura operacional: 5° a 60°C / • Temperatura de armazenamento: -40° a 70°C / • Umidade operacional (sem condensação): 10% a 90% / SEGURANÇA / • UL 60950-1 2a Edição / • CAN/CSA-C22.2 No. 60950-1 2a Edição / • EN 60950-1 2a Edição / • IEC 60950-1 2a Edição / • AS/NZS 60950-1 / • GB4943 2001 / EMC - EMISSÕES / • 47CFR Parte 15 (CFR 47) Classe A / • AS / NZS CISPR22 Classe A / • CISPR22 Classe A / • EN55022 Classe A / • ICES003 Classe A / • VCCI Classe A / • EN61000-3-2 / • EN61000-3-3 / • KN22 Classe A / • CNS13438 Classe A / EMC - IMUNIDADE / • EN55024 / • CISPR24 / • EN300386 / • KN24.	HON HAI PRECISION INDUSTRY CO LTD	CISCO	UCS-SD240G0KS2-EV=	Multilaser Industrial S.A. / Rua Josepha Gomes de Souza, nº 382 - Bairro dos Pires - 37640-000 - Extrema/MG / Telefone: (11) 3076-3734 / E-mail: rafael.furukawa@multilaser.com.br / Responsável: Rafael Hidemasa Furukawa	02/23
8471.70.40	Unidade de memória, de estado sólido (SSD - Solid-State Drive), à base de semicondutores com 240GB 2.5 inch Enterprise Value 6G SATA SSD, codigo UCS-SD240G61X-EV=. ESPECIFICAÇÕES DO PN: UCS-SD240G61X-EV= / ESPECIFICAÇÕES GERAIS / • Hot-swappable – substituição com equipamento ligado / • 3.5 polegadas / • Capacidade: 240GB / • 6G SAS HDD / AMBIENTE / • Temperatura operacional: 5° a 60°C / • Temperatura de armazenamento: -40° a 70°C / • Umidade operacional (sem condensação): 10% a 90% / SEGURANÇA / • UL 60950-1 2a Edição / • CAN/CSA-C22.2 No. 60950-1 2a Edição / • EN 60950-1 2a Edição / • IEC 60950-1 2a Edição / • AS/NZS 60950-1 / • GB4943 2001 / EMC - EMISSÕES / • 47CFR Parte 15 (CFR 47) Classe A / • AS / NZS CISPR22 Classe A / • CISPR22 Classe A / • EN55022 Classe A / • ICES003 Classe A / • VCCI Classe A / • EN61000-3-2 / • EN61000-3-3 / • KN22 Classe A / • CNS13438 Classe A / EMC - IMUNIDADE / • EN55024 / • CISPR24 / • EN300386 / • KN24.	HON HAI PRECISION INDUSTRY CO LTD	CISCO	UCS-SD240G61X-EV=	Multilaser Industrial S.A. / Rua Josepha Gomes de Souza, nº 382 - Bairro dos Pires - 37640-000 - Extrema/MG / Telefone: (11) 3076-3734 / E-mail: rafael.furukawa@multilaser.com.br / Responsável: Rafael Hidemasa Furukawa	02/23
8471.70.40	Unidade de memória, de estado sólido (SSD - Solid-State Drive), de 240GB, 2,5 polegadas, Enterprise Value 6G SATA SSD (boot), codigo UCS-SD240GBKS4-EB=. ESPECIFICAÇÕES DO PN: UCS-SD240GBKS4-EB= / ESPECIFICAÇÕES GERAIS / • Hot-swappable – substituição com equipamento ligado / • 3.5 polegadas / • Capacidade: 240GB / • 6G SAS HDD / AMBIENTE / • Temperatura operacional: 5° a 60°C / • Temperatura de armazenamento: -40° a 70°C / • Umidade operacional (sem condensação): 10% a 90% / SEGURANÇA / • UL 60950-1 2a Edição / • CAN/CSA-C22.2 No. 60950-1 2a Edição / • EN 60950-1 2a Edição / • IEC 60950-1 2a Edição / • AS/NZS 60950-1 / • GB4943 2001 / EMC - EMISSÕES / • 47CFR Parte 15 (CFR 47) Classe A / • AS / NZS CISPR22 Classe A / • CISPR22 Classe A / • EN55022 Classe A / • ICES003 Classe A / • VCCI Classe A / • EN61000-3-2 / • EN61000-3-3 / • KN22 Classe A / • CNS13438 Classe A / EMC - IMUNIDADE / • EN55024 / • CISPR24 / • EN300386 / • KN24.	HON HAI PRECISION INDUSTRY CO LTD	CISCO	UCS-SD240GBKS4-EB=	Multilaser Industrial S.A. / Rua Josepha Gomes de Souza, nº 382 - Bairro dos Pires - 37640-000 - Extrema/MG / Telefone: (11) 3076-3734 / E-mail: rafael.furukawa@multilaser.com.br / Responsável: Rafael Hidemasa Furukawa	02/23
8471.70.40	Unidade de memória, de estado sólido (SSD - Solid-State Drive) de 240 GB, 2,5 polegadas, 6G SATA SSD, codigo UCS-SD240GBKS4-EV=. ESPECIFICAÇÕES DO PN: UCS-SD240GBKS4-EV= / ESPECIFICAÇÕES GERAIS / • Hot-swappable – substituição com equipamento ligado / • 3.5 polegadas / • Capacidade: 240GB / • 6G SAS HDD / AMBIENTE / • Temperatura operacional: 5° a 60°C / • Temperatura de armazenamento: -40° a 70°C / • Umidade operacional (sem condensação): 10% a 90% / SEGURANÇA / • UL 60950-1 2a Edição / • CAN/CSA-C22.2 No. 60950-1 2a Edição / • EN 60950-1 2a Edição / • IEC 60950-1 2a Edição / • AS/NZS 60950-1 / • GB4943 2001 / EMC - EMISSÕES / • 47CFR Parte 15 (CFR 47) Classe A / • AS / NZS CISPR22 Classe A / • CISPR22 Classe A / • EN55022 Classe A / • ICES003 Classe A / • VCCI Classe A / • EN61000-3-2 / • EN61000-3-3 / • KN22 Classe A / • CNS13438 Classe A / EMC - IMUNIDADE / • EN55024 / • CISPR24 / • EN300386 / • KN24.	HON HAI PRECISION INDUSTRY CO LTD	CISCO	UCS-SD240GBKS4-EV=	Multilaser Industrial S.A. / Rua Josepha Gomes de Souza, nº 382 - Bairro dos Pires - 37640-000 - Extrema/MG / Telefone: (11) 3076-3734 / E-mail: rafael.furukawa@multilaser.com.br / Responsável: Rafael Hidemasa Furukawa	02/23
8471.70.40	Unidade de memória, de estado sólido (SSD - Solid-State Drive) de 240 GB, 2,5 polegadas, 6G SATA SSD. ESPECIFICAÇÕES DO PN: UCS-SD240GBMS4-EV= / ESPECIFICAÇÕES GERAIS / • Hot-swappable – substituição com equipamento ligado / • 3.5 polegadas / • Capacidade: 240GB / • 6G SAS HDD / AMBIENTE / • Temperatura operacional: 5° a 60°C / • Temperatura de armazenamento: -40° a 70°C / • Umidade operacional (sem condensação): 10% a 90% / SEGURANÇA / • UL 60950-1 2a Edição / • CAN/CSA-C22.2 No. 60950-1 2a Edição / • EN 60950-1 2a Edição / • IEC 60950-1 2a Edição / • AS/NZS 60950-1 / • GB4943 2001 / EMC - EMISSÕES / • 47CFR Parte 15 (CFR 47) Classe A / • AS / NZS CISPR22 Classe A / • CISPR22 Classe A / • EN55022 Classe A / • ICES003 Classe A / • VCCI Classe A / • EN61000-3-2 / • EN61000-3-3 / • KN22 Classe A / • CNS13438 Classe A / EMC - IMUNIDADE / • EN55024 / • CISPR24 / • EN300386 / • KN24.	HON HAI PRECISION INDUSTRY CO LTD	CISCO	UCS-SD240GBMS4-EV=	Multilaser Industrial S.A. / Rua Josepha Gomes de Souza, nº 382 - Bairro dos Pires - 37640-000 - Extrema/MG / Telefone: (11) 3076-3734 / E-mail: rafael.furukawa@multilaser.com.br / Responsável: Rafael Hidemasa Furukawa	02/23
8471.70.40	Unidade de memória, de estado sólido (SSD - Solid-State Drive), de 240GB, 2.5 polegadas, Valor Enterprise 6G SATA SSD. ESPECIFICAÇÕES DO PN: UCS-SD240GM1X-EV= / ESPECIFICAÇÕES GERAIS / • Hot-swappable – substituição com equipamento ligado / • 3.5 polegadas / • Capacidade: 240GB / • 6G SAS HDD / AMBIENTE / • Temperatura operacional: 5° a 60°C / • Temperatura de armazenamento: -40° a 70°C / • Umidade operacional (sem condensação): 10% a 90% / SEGURANÇA / • UL 60950-1 2a Edição / • CAN/CSA-C22.2 No. 60950-1 2a Edição / • EN 60950-1 2a Edição / • IEC 60950-1 2a Edição / • AS/NZS 60950-1 / • GB4943 2001 / EMC - EMISSÕES / • 47CFR Parte 15 (CFR 47) Classe A / • AS / NZS CISPR22 Classe A / • CISPR22 Classe A / • EN55022 Classe A / • ICES003 Classe A / • VCCI Classe A / • EN61000-3-2 / • EN61000-3-3 / • KN22 Classe A / • CNS13438 Classe A / EMC - IMUNIDADE / • EN55024 / • CISPR24 / • EN300386 / • KN24.	HON HAI PRECISION INDUSTRY CO LTD	CISCO	UCS-SD240GM1X-EV=	Multilaser Industrial S.A. / Rua Josepha Gomes de Souza, nº 382 - Bairro dos Pires - 37640-000 - Extrema/MG / Telefone: (11) 3076-3734 / E-mail: rafael.furukawa@multilaser.com.br / Responsável: Rafael Hidemasa Furukawa	02/23
8471.70.40	Unidade de memória, de estado sólido (SSD - Solid-State Drive), de 3.2TB 2.5 polegadas, Enterprise Performance 12G SAS SSD(3Xendurance). ESPECIFICAÇÕES DO PN: UCS-SD32T123X-EP= / ESPECIFICAÇÕES GERAIS / • Hot-swappable – substituição com equipamento ligado / • 3.5 polegadas / • Capacidade: 1.9TB / • 6G SAS HDD / AMBIENTE / • Temperatura operacional: 5° a 60°C / • Temperatura de armazenamento: -40° a 70°C / • Umidade operacional (sem condensação): 10% a 90% / SEGURANÇA / • UL 60950-1 2a Edição / • CAN/CSA-C22.2 No. 60950-1 2a Edição / • EN 60950-1 2a Edição / • IEC 60950-1 2a Edição / • AS/NZS 60950-1 / • GB4943 2001 / EMC - EMISSÕES / • 47CFR Parte 15 (CFR 47) Classe A / • AS / NZS CISPR22 Classe A / • CISPR22 Classe A / • EN55022 Classe A / • ICES003 Classe A / • VCCI Classe A / • EN61000-3-2 / • EN61000-3-3 / • KN22 Classe A / • CNS13438 Classe A / EMC - IMUNIDADE / • EN55024 / • CISPR24 / • EN300386 / • KN24.	HON HAI PRECISION INDUSTRY CO LTD	CISCO	UCS-SD32T123X-EP=		02/23
8471.70.40	Unidade de memória, de estado sólido (SSD - Solid-State Drive), de 3.8TB, 2.5 polegadas, Enterprise Value 6G SATA SSD. ESPECIFICAÇÕES DO PN: UCS-SD38T61X-EV= / ESPECIFICAÇÕES GERAIS / • Hot-swappable – substituição com equipamento ligado / • 3.5 polegadas / • Capacidade: 3.8TB / • 6G SAS HDD / AMBIENTE / • Temperatura operacional: 5° a 60°C / • Temperatura de armazenamento: -40° a 70°C / • Umidade operacional (sem condensação): 10% a 90% / SEGURANÇA / • UL 60950-1 2a Edição / • CAN/CSA-C22.2 No. 60950-1 2a Edição / • EN 60950-1 2a Edição / • IEC 60950-1 2a Edição / • AS/NZS 60950-1 / • GB4943 2001 / EMC - EMISSÕES / • 47CFR Parte 15 (CFR 47) Classe A / • AS / NZS CISPR22 Classe A / • CISPR22 Classe A / • EN55022 Classe A / • ICES003 Classe A / • VCCI Classe A / • EN61000-3-2 / • EN61000-3-3 / • KN22 Classe A / • CNS13438 Classe A / EMC - IMUNIDADE / • EN55024 / • CISPR24 / • EN300386 / • KN24.	HON HAI PRECISION INDUSTRY CO LTD	CISCO	UCS-SD38T61X-EV=		02/23
8471.70.40	Unidade de memória, de estado sólido (SSD - Solid-State Drive), de 3.8TB, 2.5 polegadas, valor Enterprise 6G SATA SSD. ESPECIFICAÇÕES DO PN: UCS-SD38T6I1X-EV= / ESPECIFICAÇÕES GERAIS / • Hot-swappable – substituição com equipamento ligado / • 3.5 polegadas / • Capacidade: 3.8TB / • 6G SAS HDD / AMBIENTE / • Temperatura operacional: 5° a 60°C / • Temperatura de armazenamento: -40° a 70°C / • Umidade operacional (sem condensação): 10% a 90% / SEGURANÇA / • UL 60950-1 2a Edição / • CAN/CSA-C22.2 No. 60950-1 2a Edição / • EN 60950-1 2a Edição / • IEC 60950-1 2a Edição / • AS/NZS 60950-1 / • GB4943 2001 / EMC - EMISSÕES / • 47CFR Parte 15 (CFR 47) Classe A / • AS / NZS CISPR22 Classe A / • CISPR22 Classe A / • EN55022 Classe A / • ICES003 Classe A / • VCCI Classe A / • EN61000-3-2 / • EN61000-3-3 / • KN22 Classe A / • CNS13438 Classe A / EMC - IMUNIDADE / • EN55024 / • CISPR24 / • EN300386 / • KN24.	HON HAI PRECISION INDUSTRY CO LTD	CISCO	UCS-SD38T6I1X-EV=		02/23
8471.70.40	Unidade de memória, de estado sólido (SSD - Solid-State Drive), 3.8TB 2.5 inch Enterprise Value 6G SATA SSD. ESPECIFICAÇÕES DO PN: UCS-SD38TBKS4-EV= / ESPECIFICAÇÕES GERAIS / • Hot-swappable – substituição com equipamento ligado / • 3.5 polegadas / • Capacidade: 3.8TB / • 6G SAS HDD / AMBIENTE / • Temperatura operacional: 5° a 60°C / • Temperatura de armazenamento: -40° a 70°C / • Umidade operacional (sem condensação): 10% a 90% / SEGURANÇA / • UL 60950-1 2a Edição / • CAN/CSA-C22.2 No. 60950-1 2a Edição / • EN 60950-1 2a Edição / • IEC 60950-1 2a Edição / • AS/NZS 60950-1 / • GB4943 2001 / EMC - EMISSÕES / • 47CFR Parte 15 (CFR 47) Classe A / • AS / NZS CISPR22 Classe A / • CISPR22 Classe A / • EN55022 Classe A / • ICES003 Classe A / • VCCI Classe A / • EN61000-3-2 / • EN61000-3-3 / • KN22 Classe A / • CNS13438 Classe A / EMC - IMUNIDADE / • EN55024 / • CISPR24 / • EN300386 / • KN24.	HON HAI PRECISION INDUSTRY CO LTD	CISCO	UCS-SD38TBKS4-EV=		02/23
8471.70.40	Unidade de memória, de estado sólido (SSD - Solid-State Drive), de 3.8TB, 2.5 polegadas, Valor Enterprise 6G SATA SSD. ESPECIFICAÇÕES DO PN: UCS-SD38TBMS4-EV= / ESPECIFICAÇÕES GERAIS / • Hot-swappable – substituição com equipamento ligado / • 3.5 polegadas / • Capacidade: 3.8TB / • 6G SAS HDD / AMBIENTE / • Temperatura operacional: 5° a 60°C / • Temperatura de armazenamento: -40° a 70°C / • Umidade operacional (sem condensação): 10% a 90% / SEGURANÇA / • UL 60950-1 2a Edição / • CAN/CSA-C22.2 No. 60950-1 2a Edição / • EN 60950-1 2a Edição / • IEC 60950-1 2a Edição / • AS/NZS 60950-1 / • GB4943 2001 / EMC - EMISSÕES / • 47CFR Parte 15 (CFR 47) Classe A / • AS / NZS CISPR22 Classe A / • CISPR22 Classe A / • EN55022 Classe A / • ICES003 Classe A / • VCCI Classe A / • EN61000-3-2 / • EN61000-3-3 / • KN22 Classe A / • CNS13438 Classe A / EMC - IMUNIDADE / • EN55024 / • CISPR24 / • EN300386 / • KN24.	HON HAI PRECISION INDUSTRY CO LTD	CISCO	UCS-SD38TBMS4-EV=		02/23
8471.70.40	Unidade de memória, de estado sólido (SSD - Solid-State Drive) de 400G, 2,5 polegadas, codigo UCS-SD400G0KS2-EP=. ESPECIFICAÇÕES DO PN: UCS-SD400G0KS2-EP= / ESPECIFICAÇÕES GERAIS / • Hot-swappable – substituição com equipamento ligado / • 3.5 polegadas / • Capacidade: 400GB / • 6G SAS HDD / AMBIENTE / • Temperatura operacional: 5° a 60°C / • Temperatura de armazenamento: -40° a 70°C / • Umidade operacional (sem condensação): 10% a 90% / SEGURANÇA / • UL 60950-1 2a Edição / • CAN/CSA-C22.2 No. 60950-1 2a Edição / • EN 60950-1 2a Edição / • IEC 60950-1 2a Edição / • AS/NZS 60950-1 / • GB4943 2001 / EMC - EMISSÕES / • 47CFR Parte 15 (CFR 47) Classe A / • AS / NZS CISPR22 Classe A / • CISPR22 Classe A / • EN55022 Classe A / • ICES003 Classe A / • VCCI Classe A / • EN61000-3-2 / • EN61000-3-3 / • KN22 Classe A / • CNS13438 Classe A / EMC - IMUNIDADE / • EN55024 / • CISPR24 / • EN300386 / • KN24.	HON HAI PRECISION INDUSTRY CO LTD	CISCO	UCS-SD400G0KS2-EP=	Multilaser Industrial S.A. / Rua Josepha Gomes de Souza, nº 382 - Bairro dos Pires - 37640-000 - Extrema/MG / Telefone: (11) 3076-3734 / E-mail: rafael.furukawa@multilaser.com.br / Responsável: Rafael Hidemasa Furukawa	02/23
8471.70.40	Unidade de memória, de estado sólido (SSD - Solid-State Drive), de 400GB, 2.5 polegadas, Enterprise Performance 12G SAS SSD (3X endurance), codigo UCS-SD400G123X-EP=. ESPECIFICAÇÕES DO PN: UCS-SD400G123X-EP= / ESPECIFICAÇÕES GERAIS / • Hot-swappable – substituição com equipamento ligado / • 3.5 polegadas / • Capacidade: 400GB / • 12G SAS HDD / AMBIENTE / • Temperatura operacional: 5° a 60°C / • Temperatura de armazenamento: -40° a 70°C / • Umidade operacional (sem condensação): 10% a 90% / SEGURANÇA / • UL 60950-1 2a Edição / • CAN/CSA-C22.2 No. 60950-1 2a Edição / • EN 60950-1 2a Edição / • IEC 60950-1 2a Edição / • AS/NZS 60950-1 / • GB4943 2001 / EMC - EMISSÕES / • 47CFR Parte 15 (CFR 47) Classe A / • AS / NZS CISPR22 Classe A / • CISPR22 Classe A / • EN55022 Classe A / • ICES003 Classe A / • VCCI Classe A / • EN61000-3-2 / • EN61000-3-3 / • KN22 Classe A / • CNS13438 Classe A / EMC - IMUNIDADE / • EN55024 / • CISPR24 / • EN300386 / • KN24.	HON HAI PRECISION INDUSTRY CO LTD	CISCO	UCS-SD400G123X-EP=		02/23
8471.70.40	Unidade de memória, de estado sólido (SSD - Solid-State Drive) de 400GB, 2,5 polegadas, 12G SAS SSD (10X endurance), codigo UCS-SD400G12S4-EP=. ESPECIFICAÇÕES DO PN: UCS-SD400G12S4-EP= / ESPECIFICAÇÕES GERAIS / • Hot-swappable – substituição com equipamento ligado / • 3.5 polegadas / • Capacidade: 400GB / • 12G SAS HDD / AMBIENTE / • Temperatura operacional: 5° a 60°C / • Temperatura de armazenamento: -40° a 70°C / • Umidade operacional (sem condensação): 10% a 90% / SEGURANÇA / • UL 60950-1 2a Edição / • CAN/CSA-C22.2 No. 60950-1 2a Edição / • EN 60950-1 2a Edição / • IEC 60950-1 2a Edição / • AS/NZS 60950-1 / • GB4943 2001 / EMC - EMISSÕES / • 47CFR Parte 15 (CFR 47) Classe A / • AS / NZS CISPR22 Classe A / • CISPR22 Classe A / • EN55022 Classe A / • ICES003 Classe A / • VCCI Classe A / • EN61000-3-2 / • EN61000-3-3 / • KN22 Classe A / • CNS13438 Classe A / EMC - IMUNIDADE / • EN55024 / • CISPR24 / • EN300386 / • KN24.	HON HAI PRECISION INDUSTRY CO LTD	CISCO	UCS-SD400G12S4-EP=		02/23
8471.70.40	Unidade de memória, de estado sólido (SSD - Solid-State Drive), à base de semicondutores com 400GB 2.5in Enterprise Performance 12G SAS SSD(10Xendurance), codigo UCS-SD400G12TX-EP=. ESPECIFICAÇÕES DO PN: UCS-SD400G12TX-EP= / ESPECIFICAÇÕES GERAIS / • Hot-swappable – substituição com equipamento ligado / • 3.5 polegadas / • Capacidade: 400GB / • 12G SAS HDD / AMBIENTE / • Temperatura operacional: 5° a 60°C / • Temperatura de armazenamento: -40° a 70°C / • Umidade operacional (sem condensação): 10% a 90% / SEGURANÇA / • UL 60950-1 2a Edição / • CAN/CSA-C22.2 No. 60950-1 2a Edição / • EN 60950-1 2a Edição / • IEC 60950-1 2a Edição / • AS/NZS 60950-1 / • GB4943 2001 / EMC - EMISSÕES / • 47CFR Parte 15 (CFR 47) Classe A / • AS / NZS CISPR22 Classe A / • CISPR22 Classe A / • EN55022 Classe A / • ICES003 Classe A / • VCCI Classe A / • EN61000-3-2 / • EN61000-3-3 / • KN22 Classe A / • CNS13438 Classe A / EMC - IMUNIDADE / • EN55024 / • CISPR24 / • EN300386 / • KN24.	HON HAI PRECISION INDUSTRY CO LTD	CISCO	UCS-SD400G12TX-EP=		02/23
8471.70.40	Unidade de memória, de estado sólido (SSD - Solid-State Drive), de 400GB, 3,5 polegadas, Enterprise performance, 12G SAS SSD (10 DWPD), código UCS-SD400G1KHY-EP= ESPECIFICAÇÕES DO PN: UCS-SD400G1KHY-EP= ESPECIFICAÇÕES GERAIS Hot-swappable - substituição com equipamento ligado 3.5 polegadas Capacidade: 400GB 12G SAS HDD AMBIENTE Temperatura operacional: 5° a 60°C Temperatura de armazenamento: -40° a 70°C Umidade operacional (sem condensação): 10% a 90% SEGURANÇA UL 60950-1 2a Edição CAN/CSA-C22.2 No. 60950-1 2a Edição EN 60950-1 2a Edição IEC 60950-1 2a Edição AS/NZS 60950-1 GB4943 2001 EMC - EMISSÕES 47CFR Parte 15 (CFR 47) Classe A AS / NZS CISPR22 Classe A CISPR22 Classe A EN55022 Classe A ICES003 Classe A VCCI Classe A EN61000-3-2 EN61000-3-3 KN22 Classe A CNS13438 Classe A EMC - IMUNIDADE EN55024 CISPR24 EN300386 KN24. Aplicação: Unidade de memoria para disco rigido.	HON HAI PRECISION INDUSTRY CO LTD	CISCO	UCS-SD400G1KHY-EP=		02/23
8471.70.40	Unidade de memória, de estado sólido (SSD - Solid-State Drive), de 400GB 2.5 polegadas, Performance Enterprise 12G SAS SSD(3X DWPD). ESPECIFICAÇÕES DO PN: UCS-SD400GH3-EP= / ESPECIFICAÇÕES GERAIS / • Hot-swappable – substituição com equipamento ligado / • 3.5 polegadas / • Capacidade: 400GB / • 12G SAS SSD / AMBIENTE / • Temperatura operacional: 5° a 60°C / • Temperatura de armazenamento: -40° a 70°C / • Umidade operacional (sem condensação): 10% a 90% / SEGURANÇA / • UL 60950-1 2a Edição / • CAN/CSA-C22.2 No. 60950-1 2a Edição / • EN 60950-1 2a Edição / • IEC 60950-1 2a Edição / • AS/NZS 60950-1 / • GB4943 2001 / EMC - EMISSÕES / • 47CFR Parte 15 (CFR 47) Classe A / • AS / NZS CISPR22 Classe A / • CISPR22 Classe A / • EN55022 Classe A / • ICES003 Classe A / • VCCI Classe A / • EN61000-3-2 / • EN61000-3-3 / • KN22 Classe A / • CNS13438 Classe A / EMC - IMUNIDADE / • EN55024 / • CISPR24 / • EN300386 / • KN24.	HON HAI PRECISION INDUSTRY CO LTD	CISCO	UCS-SD400GH3-EP=		02/23
8471.70.40	Unidade de memória, de estado sólido (SSD - Solid-State Drive), 400GB 2.5 polegadas, Enterprise performance 12G SAS SSD(3Xendurance). ESPECIFICAÇÕES DO PN: UCS-SD400H123X-EP= / ESPECIFICAÇÕES GERAIS / • Hot-swappable – substituição com equipamento ligado / • 3.5 polegadas / • Capacidade: 400GB / • 12G SAS SSD / AMBIENTE / • Temperatura operacional: 5° a 60°C / • Temperatura de armazenamento: -40° a 70°C / • Umidade operacional (sem condensação): 10% a 90% / SEGURANÇA / • UL 60950-1 2a Edição / • CAN/CSA-C22.2 No. 60950-1 2a Edição / • EN 60950-1 2a Edição / • IEC 60950-1 2a Edição / • AS/NZS 60950-1 / • GB4943 2001 / EMC - EMISSÕES / • 47CFR Parte 15 (CFR 47) Classe A / • AS / NZS CISPR22 Classe A / • CISPR22 Classe A / • EN55022 Classe A / • ICES003 Classe A / • VCCI Classe A / • EN61000-3-2 / • EN61000-3-3 / • KN22 Classe A / • CNS13438 Classe A / EMC - IMUNIDADE / • EN55024 / • CISPR24 / • EN300386 / • KN24.	HON HAI PRECISION INDUSTRY CO LTD	CISCO	UCS-SD400H123X-EP=		02/23
8471.70.40	Unidade de memória, de estado sólido (SSD - Solid-State Drive), de 480B, 2.5 polegadas, Valor Enterprise 12G SAS SSD. ESPECIFICAÇÕES DO PN: UCS-SD480G121X-EV= / ESPECIFICAÇÕES GERAIS / • Hot-swappable – substituição com equipamento ligado / • 3.5 polegadas / • Capacidade: 480GB / • 12G SAS SSD / AMBIENTE / • Temperatura operacional: 5° a 60°C / • Temperatura de armazenamento: -40° a 70°C / • Umidade operacional (sem condensação): 10% a 90% / SEGURANÇA / • UL 60950-1 2a Edição / • CAN/CSA-C22.2 No. 60950-1 2a Edição / • EN 60950-1 2a Edição / • IEC 60950-1 2a Edição / • AS/NZS 60950-1 / • GB4943 2001 / EMC - EMISSÕES / • 47CFR Parte 15 (CFR 47) Classe A / • AS / NZS CISPR22 Classe A / • CISPR22 Classe A / • EN55022 Classe A / • ICES003 Classe A / • VCCI Classe A / • EN61000-3-2 / • EN61000-3-3 / • KN22 Classe A / • CNS13438 Classe A / EMC - IMUNIDADE / • EN55024 / • CISPR24 / • EN300386 / • KN24.	HON HAI PRECISION INDUSTRY CO LTD	CISCO	UCS-SD480G121X-EV=		02/23
8471.70.40	Unidade de memória, de estado sólido (SSD - Solid-State Drive) de 480GB 2,5 polegadas, 6GSATA SSD (3X endurance), codigo UCS-SD480G12S3-EP=. ESPECIFICAÇÕES DO PN: UCS-SD480G12S3-EP= / ESPECIFICAÇÕES GERAIS / • Hot-swappable – substituição com equipamento ligado / • 3.5 polegadas / • Capacidade: 480GB / • 6G SAS SSD / AMBIENTE / • Temperatura operacional: 5° a 60°C / • Temperatura de armazenamento: -40° a 70°C / • Umidade operacional (sem condensação): 10% a 90% / SEGURANÇA / • UL 60950-1 2a Edição / • CAN/CSA-C22.2 No. 60950-1 2a Edição / • EN 60950-1 2a Edição / • IEC 60950-1 2a Edição / • AS/NZS 60950-1 / • GB4943 2001 / EMC - EMISSÕES / • 47CFR Parte 15 (CFR 47) Classe A / • AS / NZS CISPR22 Classe A / • CISPR22 Classe A / • EN55022 Classe A / • ICES003 Classe A / • VCCI Classe A / • EN61000-3-2 / • EN61000-3-3 / • KN22 Classe A / • CNS13438 Classe A / EMC - IMUNIDADE / • EN55024 / • CISPR24 / • EN300386 / • KN24.	HON HAI PRECISION INDUSTRY CO LTD	CISCO	UCS-SD480G12S3-EP=	Multilaser Industrial S.A. / Rua Josepha Gomes de Souza, nº 382 - Bairro dos Pires - 37640-000 - Extrema/MG / Telefone: (11) 3076-3734 / E-mail: rafael.furukawa@multilaser.com.br / Responsável: Rafael Hidemasa Furukawa	02/23
8471.70.40	Unidade de memória, de estado sólido (SSD - Solid-State Drive), de 480GB, 2.5 polegadas, Valor Enterprise 6G SATA SSD. ESPECIFICAÇÕES DO PN: UCS-SD480G61X-EV= / ESPECIFICAÇÕES GERAIS / • Hot-swappable – substituição com equipamento ligado / • 3.5 polegadas / • Capacidade: 480GB / • 6G SAS SSD / AMBIENTE / • Temperatura operacional: 5° a 60°C / • Temperatura de armazenamento: -40° a 70°C / • Umidade operacional (sem condensação): 10% a 90% / SEGURANÇA / • UL 60950-1 2a Edição / • CAN/CSA-C22.2 No. 60950-1 2a Edição / • EN 60950-1 2a Edição / • IEC 60950-1 2a Edição / • AS/NZS 60950-1 / • GB4943 2001 / EMC - EMISSÕES / • 47CFR Parte 15 (CFR 47) Classe A / • AS / NZS CISPR22 Classe A / • CISPR22 Classe A / • EN55022 Classe A / • ICES003 Classe A / • VCCI Classe A / • EN61000-3-2 / • EN61000-3-3 / • KN22 Classe A / • CNS13438 Classe A / EMC - IMUNIDADE / • EN55024 / • CISPR24 / • EN300386 / • KN24.	HON HAI PRECISION INDUSTRY CO LTD	CISCO	UCS-SD480G61X-EV=	Multilaser Industrial S.A. / Rua Josepha Gomes de Souza, nº 382 - Bairro dos Pires - 37640-000 - Extrema/MG / Telefone: (11) 3076-3734 / E-mail: rafael.furukawa@multilaser.com.br / Responsável: Rafael Hidemasa Furukawa	02/23
8471.70.40	Unidade de memória, de estado sólido (SSD - Solid-State Drive), de 480GB, 2,5 polegadas, Performance Enterprise, 6G SATA SSD (3X endurance). ESPECIFICAÇÕES DO PN: UCS-SD480G63X-EP= / ESPECIFICAÇÕES GERAIS / • Hot-swappable – substituição com equipamento ligado / • 3.5 polegadas / • Capacidade: 480GB / • 6G SAS SSD / AMBIENTE / • Temperatura operacional: 5° a 60°C / • Temperatura de armazenamento: -40° a 70°C / • Umidade operacional (sem condensação): 10% a 90% / SEGURANÇA / • UL 60950-1 2a Edição / • CAN/CSA-C22.2 No. 60950-1 2a Edição / • EN 60950-1 2a Edição / • IEC 60950-1 2a Edição / • AS/NZS 60950-1 / • GB4943 2001 / EMC - EMISSÕES / • 47CFR Parte 15 (CFR 47) Classe A / • AS / NZS CISPR22 Classe A / • CISPR22 Classe A / • EN55022 Classe A / • ICES003 Classe A / • VCCI Classe A / • EN61000-3-2 / • EN61000-3-3 / • KN22 Classe A / • CNS13438 Classe A / EMC - IMUNIDADE / • EN55024 / • CISPR24 / • EN300386 / • KN24.	HON HAI PRECISION INDUSTRY CO LTD	CISCO	UCS-SD480G63X-EP=	Multilaser Industrial S.A. / Rua Josepha Gomes de Souza, nº 382 - Bairro dos Pires - 37640-000 - Extrema/MG / Telefone: (11) 3076-3734 / E-mail: rafael.furukawa@multilaser.com.br / Responsável: Rafael Hidemasa Furukawa	02/23
8471.70.40	Unidade de memória, de estado sólido (SSD - Solid-State Drive), de 480GB, 2,5 polegadas, Enterprise Value, 6G SATA SSD. ESPECIFICAÇÕES DO PN: UCS-SD480G6I1X-EV= / ESPECIFICAÇÕES GERAIS / • Hot-swappable – substituição com equipamento ligado / • 3.5 polegadas / • Capacidade: 480GB / • 12G SAS SSD / AMBIENTE / • Temperatura operacional: 5° a 60°C / • Temperatura de armazenamento: -40° a 70°C / • Umidade operacional (sem condensação): 10% a 90% / SEGURANÇA / • UL 60950-1 2a Edição / • CAN/CSA-C22.2 No. 60950-1 2a Edição / • EN 60950-1 2a Edição / • IEC 60950-1 2a Edição / • AS/NZS 60950-1 / • GB4943 2001 / EMC - EMISSÕES / • 47CFR Parte 15 (CFR 47) Classe A / • AS / NZS CISPR22 Classe A / • CISPR22 Classe A / • EN55022 Classe A / • ICES003 Classe A / • VCCI Classe A / • EN61000-3-2 / • EN61000-3-3 / • KN22 Classe A / • CNS13438 Classe A / EMC - IMUNIDADE / • EN55024 / • CISPR24 / • EN300386 / • KN24.	HON HAI PRECISION INDUSTRY CO LTD	CISCO	UCS-SD480G6I1X-EV=	Multilaser Industrial S.A. / Rua Josepha Gomes de Souza, nº 382 - Bairro dos Pires - 37640-000 - Extrema/MG / Telefone: (11) 3076-3734 / E-mail: rafael.furukawa@multilaser.com.br / Responsável: Rafael Hidemasa Furukawa	02/23
8471.70.40	Unidade de memória, de estado sólido (SSD - Solid-State Drive) de 480GB, 2,5 polegadas, 6G SATA SSD (Boot) , codigo UCS-SD480GBKS4-EB=. ESPECIFICAÇÕES DO PN: UCS-SD480GBKS4-EB= / ESPECIFICAÇÕES GERAIS / • Hot-swappable – substituição com equipamento ligado / • 3.5 polegadas / • Capacidade: 480GB / • 6G SAS SSD / AMBIENTE / • Temperatura operacional: 5° a 60°C / • Temperatura de armazenamento: -40° a 70°C / • Umidade operacional (sem condensação): 10% a 90% / SEGURANÇA / • UL 60950-1 2a Edição / • CAN/CSA-C22.2 No. 60950-1 2a Edição / • EN 60950-1 2a Edição / • IEC 60950-1 2a Edição / • AS/NZS 60950-1 / • GB4943 2001 / EMC - EMISSÕES / • 47CFR Parte 15 (CFR 47) Classe A / • AS / NZS CISPR22 Classe A / • CISPR22 Classe A / • EN55022 Classe A / • ICES003 Classe A / • VCCI Classe A / • EN61000-3-2 / • EN61000-3-3 / • KN22 Classe A / • CNS13438 Classe A / EMC - IMUNIDADE / • EN55024 / • CISPR24 / • EN300386 / • KN24.	HON HAI PRECISION INDUSTRY CO LTD	CISCO	UCS-SD480GBKS4-EB=	Multilaser Industrial S.A. / Rua Josepha Gomes de Souza, nº 382 - Bairro dos Pires - 37640-000 - Extrema/MG / Telefone: (11) 3076-3734 / E-mail: rafael.furukawa@multilaser.com.br / Responsável: Rafael Hidemasa Furukawa	02/23
8471.70.40	Unidade de memória, de estado sólido (SSD - Solid-State Drive) de 480 GB, 2,5 polegadas, 6G SATA SSD, codigo UCS-SD480GBKS4-EV=. ESPECIFICAÇÕES DO PN: UCS-SD480GBKS4-EV= / ESPECIFICAÇÕES GERAIS / • Hot-swappable – substituição com equipamento ligado / • 3.5 polegadas / • Capacidade: 480GB / • 6G SAS SSD / AMBIENTE / • Temperatura operacional: 5° a 60°C / • Temperatura de armazenamento: -40° a 70°C / • Umidade operacional (sem condensação): 10% a 90% / SEGURANÇA / • UL 60950-1 2a Edição / • CAN/CSA-C22.2 No. 60950-1 2a Edição / • EN 60950-1 2a Edição / • IEC 60950-1 2a Edição / • AS/NZS 60950-1 / • GB4943 2001 / EMC - EMISSÕES / • 47CFR Parte 15 (CFR 47) Classe A / • AS / NZS CISPR22 Classe A / • CISPR22 Classe A / • EN55022 Classe A / • ICES003 Classe A / • VCCI Classe A / • EN61000-3-2 / • EN61000-3-3 / • KN22 Classe A / • CNS13438 Classe A / EMC - IMUNIDADE / • EN55024 / • CISPR24 / • EN300386 / • KN24.	HON HAI PRECISION INDUSTRY CO LTD	CISCO	UCS-SD480GBKS4-EV=	Multilaser Industrial S.A. / Rua Josepha Gomes de Souza, nº 382 - Bairro dos Pires - 37640-000 - Extrema/MG / Telefone: (11) 3076-3734 / E-mail: rafael.furukawa@multilaser.com.br / Responsável: Rafael Hidemasa Furukawa	02/23
8471.70.40	Unidade de memória, de estado sólido (SSD - Solid-State Drive), de 480GB 2,5 polegadas, Valor Enterprise 6GSATA SSD. ESPECIFICAÇÕES DO PN: UCS-SD480GBMS4-EV= / ESPECIFICAÇÕES GERAIS / • Hot-swappable – substituição com equipamento ligado / • 3.5 polegadas / • Capacidade: 480GB / • 6G SAS SSD / AMBIENTE / • Temperatura operacional: 5° a 60°C / • Temperatura de armazenamento: -40° a 70°C / • Umidade operacional (sem condensação): 10% a 90% / SEGURANÇA / • UL 60950-1 2a Edição / • CAN/CSA-C22.2 No. 60950-1 2a Edição / • EN 60950-1 2a Edição / • IEC 60950-1 2a Edição / • AS/NZS 60950-1 / • GB4943 2001 / EMC - EMISSÕES / • 47CFR Parte 15 (CFR 47) Classe A / • AS / NZS CISPR22 Classe A / • CISPR22 Classe A / • EN55022 Classe A / • ICES003 Classe A / • VCCI Classe A / • EN61000-3-2 / • EN61000-3-3 / • KN22 Classe A / • CNS13438 Classe A / EMC - IMUNIDADE / • EN55024 / • CISPR24 / • EN300386 / • KN24.	HON HAI PRECISION INDUSTRY CO LTD	CISCO	UCS-SD480GBMS4-EV=	Multilaser Industrial S.A. / Rua Josepha Gomes de Souza, nº 382 - Bairro dos Pires - 37640-000 - Extrema/MG / Telefone: (11) 3076-3734 / E-mail: rafael.furukawa@multilaser.com.br / Responsável: Rafael Hidemasa Furukawa	02/23
8471.70.40	Unidade de memória, de estado sólido (SSD - Solid-State Drive), com 480 GB, 2.5 polegadas, Enterprise Value 6G SATA SSD. ESPECIFICAÇÕES DO PN: UCS-SD480GM1X-EV= / ESPECIFICAÇÕES GERAIS / • Hot-swappable – substituição com equipamento ligado / • 3.5 polegadas / • Capacidade: 480GB / • 6G SAS SSD / AMBIENTE / • Temperatura operacional: 5° a 60°C / • Temperatura de armazenamento: -40° a 70°C / • Umidade operacional (sem condensação): 10% a 90% / SEGURANÇA / • UL 60950-1 2a Edição / • CAN/CSA-C22.2 No. 60950-1 2a Edição / • EN 60950-1 2a Edição / • IEC 60950-1 2a Edição / • AS/NZS 60950-1 / • GB4943 2001 / EMC - EMISSÕES / • 47CFR Parte 15 (CFR 47) Classe A / • AS / NZS CISPR22 Classe A / • CISPR22 Classe A / • EN55022 Classe A / • ICES003 Classe A / • VCCI Classe A / • EN61000-3-2 / • EN61000-3-3 / • KN22 Classe A / • CNS13438 Classe A / EMC - IMUNIDADE / • EN55024 / • CISPR24 / • EN300386 / • KN24.	HON HAI PRECISION INDUSTRY CO LTD	CISCO	UCS-SD480GM1X-EV=	Multilaser Industrial S.A. / Rua Josepha Gomes de Souza, nº 382 - Bairro dos Pires - 37640-000 - Extrema/MG / Telefone: (11) 3076-3734 / E-mail: rafael.furukawa@multilaser.com.br / Responsável: Rafael Hidemasa Furukawa	02/23
8471.70.40	Unidade de memória, de estado sólido (SSD - Solid-State Drive), de 480GB, 2,5 polegadas, Performance Enterprise, 6G SATA SSD (3X endurance). ESPECIFICAÇÕES DO PN: UCS-SD480GM3X-EP= / ESPECIFICAÇÕES GERAIS / • Hot-swappable – substituição com equipamento ligado / • 3.5 polegadas / • Capacidade: 480GB / • 6G SAS SSD / AMBIENTE / • Temperatura operacional: 5° a 60°C / • Temperatura de armazenamento: -40° a 70°C / • Umidade operacional (sem condensação): 10% a 90% / SEGURANÇA / • UL 60950-1 2a Edição / • CAN/CSA-C22.2 No. 60950-1 2a Edição / • EN 60950-1 2a Edição / • IEC 60950-1 2a Edição / • AS/NZS 60950-1 / • GB4943 2001 / EMC - EMISSÕES / • 47CFR Parte 15 (CFR 47) Classe A / • AS / NZS CISPR22 Classe A / • CISPR22 Classe A / • EN55022 Classe A / • ICES003 Classe A / • VCCI Classe A / • EN61000-3-2 / • EN61000-3-3 / • KN22 Classe A / • CNS13438 Classe A / EMC - IMUNIDADE / • EN55024 / • CISPR24 / • EN300386 / • KN24.	HON HAI PRECISION INDUSTRY CO LTD	CISCO	UCS-SD480GM3X-EP=	Multilaser Industrial S.A. / Rua Josepha Gomes de Souza, nº 382 - Bairro dos Pires - 37640-000 - Extrema/MG / Telefone: (11) 3076-3734 / E-mail: rafael.furukawa@multilaser.com.br / Responsável: Rafael Hidemasa Furukawa	02/23
8471.70.40	Unidade de memória, de estado sólido (SSD - Solid-State Drive), de 480 GB 2.5 inch Entreprise Value com 12G SAS SSD. ESPECIFICAÇÕES DO PN: UCS-SD480GSAS-EV= / ESPECIFICAÇÕES GERAIS / • Hot-swappable – substituição com equipamento ligado / • 3.5 polegadas / • Capacidade: 480GB / • 12G SAS SSD / AMBIENTE / • Temperatura operacional: 5° a 60°C / • Temperatura de armazenamento: -40° a 70°C / • Umidade operacional (sem condensação): 10% a 90% / SEGURANÇA / • UL 60950-1 2a Edição / • CAN/CSA-C22.2 No. 60950-1 2a Edição / • EN 60950-1 2a Edição / • IEC 60950-1 2a Edição / • AS/NZS 60950-1 / • GB4943 2001 / EMC - EMISSÕES / • 47CFR Parte 15 (CFR 47) Classe A / • AS / NZS CISPR22 Classe A / • CISPR22 Classe A / • EN55022 Classe A / • ICES003 Classe A / • VCCI Classe A / • EN61000-3-2 / • EN61000-3-3 / • KN22 Classe A / • CNS13438 Classe A / EMC - IMUNIDADE / • EN55024 / • CISPR24 / • EN300386 / • KN24.	HON HAI PRECISION INDUSTRY CO LTD	CISCO	UCS-SD480GSAS-EV=		02/23
8471.70.40	Unidade de memória, de estado sólido (SSD - Solid-State Drive), 7.6TB 2.5 polegadas, Enterprise Value 6G SATA SSD. ESPECIFICAÇÕES DO PN: UCS-SD76T61X-EV= / ESPECIFICAÇÕES GERAIS / • Hot-swappable – substituição com equipamento ligado / • 3.5 polegadas / • Capacidade: 7.6TB / • 6G SAS HDD / AMBIENTE / • Temperatura operacional: 5° a 60°C / • Temperatura de armazenamento: -40° a 70°C / • Umidade operacional (sem condensação): 10% a 90% / SEGURANÇA / • UL 60950-1 2a Edição / • CAN/CSA-C22.2 No. 60950-1 2a Edição / • EN 60950-1 2a Edição / • IEC 60950-1 2a Edição / • AS/NZS 60950-1 / • GB4943 2001 / EMC - EMISSÕES / • 47CFR Parte 15 (CFR 47) Classe A / • AS / NZS CISPR22 Classe A / • CISPR22 Classe A / • EN55022 Classe A / • ICES003 Classe A / • VCCI Classe A / • EN61000-3-2 / • EN61000-3-3 / • KN22 Classe A / • CNS13438 Classe A / EMC - IMUNIDADE / • EN55024 / • CISPR24 / • EN300386 / • KN24.	HON HAI PRECISION INDUSTRY CO LTD	CISCO	UCS-SD76T61X-EV=		02/23
8471.70.40	Unidade de memória, de estado sólido (SSD - Solid-State Drive), de 7.6TB, 2.5 polegadas, Valor Enterprise 6G SATA SSD. ESPECIFICAÇÕES DO PN: UCS-SD76TBMS4-EV= / ESPECIFICAÇÕES GERAIS / • Hot-swappable – substituição com equipamento ligado / • 3.5 polegadas / • Capacidade: 7.6TB / • 6G SAS HDD / AMBIENTE / • Temperatura operacional: 5° a 60°C / • Temperatura de armazenamento: -40° a 70°C / • Umidade operacional (sem condensação): 10% a 90% / SEGURANÇA / • UL 60950-1 2a Edição / • CAN/CSA-C22.2 No. 60950-1 2a Edição / • EN 60950-1 2a Edição / • IEC 60950-1 2a Edição / • AS/NZS 60950-1 / • GB4943 2001 / EMC - EMISSÕES / • 47CFR Parte 15 (CFR 47) Classe A / • AS / NZS CISPR22 Classe A / • CISPR22 Classe A / • EN55022 Classe A / • ICES003 Classe A / • VCCI Classe A / • EN61000-3-2 / • EN61000-3-3 / • KN22 Classe A / • CNS13438 Classe A / EMC - IMUNIDADE / • EN55024 / • CISPR24 / • EN300386 / • KN24.	HON HAI PRECISION INDUSTRY CO LTD	CISCO	UCS-SD76TBMS4-EV=		02/23
8471.70.40	Unidade de memória, de estado sólido (SSD - Solid-State Drive), de 800GB, 2.5 polegadas, Performance Enterprise 12G SAS SSD(3X endurance). ESPECIFICAÇÕES DO PN: UCS-SD800G123X-EP= / ESPECIFICAÇÕES GERAIS / • Hot-swappable – substituição com equipamento ligado / • 3.5 polegadas / • Capacidade: 800GB / • 12G SAS SSD / AMBIENTE / • Temperatura operacional: 5° a 60°C / • Temperatura de armazenamento: -40° a 70°C / • Umidade operacional (sem condensação): 10% a 90% / SEGURANÇA / • UL 60950-1 2a Edição / • CAN/CSA-C22.2 No. 60950-1 2a Edição / • EN 60950-1 2a Edição / • IEC 60950-1 2a Edição / • AS/NZS 60950-1 / • GB4943 2001 / EMC - EMISSÕES / • 47CFR Parte 15 (CFR 47) Classe A / • AS / NZS CISPR22 Classe A / • CISPR22 Classe A / • EN55022 Classe A / • ICES003 Classe A / • VCCI Classe A / • EN61000-3-2 / • EN61000-3-3 / • KN22 Classe A / • CNS13438 Classe A / EMC - IMUNIDADE / • EN55024 / • CISPR24 / • EN300386 / • KN24.	HON HAI PRECISION INDUSTRY CO LTD	CISCO	UCS-SD800G123X-EP=		02/23
8471.70.40	Unidade de memória, de estado sólido (SSD - Solid-State Drive) de 800GB, 2,5 polegadas, 12G SAS SSD (10X endurance), codigo UCS-SD800G12S4-EP=. ESPECIFICAÇÕES DO PN: UCS-SD800G12S4-EP= / ESPECIFICAÇÕES GERAIS / • Hot-swappable – substituição com equipamento ligado / • 3.5 polegadas / • Capacidade: 480GB / • 12G SAS SSD / AMBIENTE / • Temperatura operacional: 5° a 60°C / • Temperatura de armazenamento: -40° a 70°C / • Umidade operacional (sem condensação): 10% a 90% / SEGURANÇA / • UL 60950-1 2a Edição / • CAN/CSA-C22.2 No. 60950-1 2a Edição / • EN 60950-1 2a Edição / • IEC 60950-1 2a Edição / • AS/NZS 60950-1 / • GB4943 2001 / EMC - EMISSÕES / • 47CFR Parte 15 (CFR 47) Classe A / • AS / NZS CISPR22 Classe A / • CISPR22 Classe A / • EN55022 Classe A / • ICES003 Classe A / • VCCI Classe A / • EN61000-3-2 / • EN61000-3-3 / • KN22 Classe A / • CNS13438 Classe A / EMC - IMUNIDADE / • EN55024 / • CISPR24 / • EN300386 / • KN24.	HON HAI PRECISION INDUSTRY CO LTD	CISCO	UCS-SD800G12S4-EP=		02/23
8471.70.40	Unidade de memória, de estado sólido, de 800GB, 2.5 polegadas, Enterprise Performance, 12G SAS SSD (10Xendurance). ESPECIFICAÇÕES DO PN: UCS-SD800G12TX-EP= / ESPECIFICAÇÕES GERAIS / • Hot-swappable – substituição com equipamento ligado / • 3.5 polegadas / • Capacidade: 800GB / • 12G SAS SSD / AMBIENTE / • Temperatura operacional: 5° a 60°C / • Temperatura de armazenamento: -40° a 70°C / • Umidade operacional (sem condensação): 10% a 90% / SEGURANÇA / • UL 60950-1 2a Edição / • CAN/CSA-C22.2 No. 60950-1 2a Edição / • EN 60950-1 2a Edição / • IEC 60950-1 2a Edição / • AS/NZS 60950-1 / • GB4943 2001 / EMC - EMISSÕES / • 47CFR Parte 15 (CFR 47) Classe A / • AS / NZS CISPR22 Classe A / • CISPR22 Classe A / • EN55022 Classe A / • ICES003 Classe A / • VCCI Classe A / • EN61000-3-2 / • EN61000-3-3 / • KN22 Classe A / • CNS13438 Classe A / EMC - IMUNIDADE / • EN55024 / • CISPR24 / • EN300386 / • KN24.	HON HAI PRECISION INDUSTRY CO LTD	CISCO	UCS-SD800G12TX-EP=		02/23
8471.70.40	Unidade de memória, de estado sólido (SSD - Solid-State Drive), de 800GB, Enterprise performance SAS SSD (10X FWPD,SED). ESPECIFICAÇÕES DO PN: UCS-SD800GBEK9= / ESPECIFICAÇÕES GERAIS / • Hot-swappable – substituição com equipamento ligado / • 3.5 polegadas / • Capacidade: 800GB / • 12G SAS SSD / AMBIENTE / • Temperatura operacional: 5° a 60°C / • Temperatura de armazenamento: -40° a 70°C / • Umidade operacional (sem condensação): 10% a 90% / SEGURANÇA / • UL 60950-1 2a Edição / • CAN/CSA-C22.2 No. 60950-1 2a Edição / • EN 60950-1 2a Edição / • IEC 60950-1 2a Edição / • AS/NZS 60950-1 / • GB4943 2001 / EMC - EMISSÕES / • 47CFR Parte 15 (CFR 47) Classe A / • AS / NZS CISPR22 Classe A / • CISPR22 Classe A / • EN55022 Classe A / • ICES003 Classe A / • VCCI Classe A / • EN61000-3-2 / • EN61000-3-3 / • KN22 Classe A / • CNS13438 Classe A / EMC - IMUNIDADE / • EN55024 / • CISPR24 / • EN300386 / • KN24.	HON HAI PRECISION INDUSTRY CO LTD	CISCO	UCS-SD800GBEK9=		02/23
8471.70.40	Unidade de memória, de estado sólido (SSD - Solid-State Drive), de 800GB, 2.5 polegadas, Performance Enterprise 12G SAS SSD (3XDWPD). ESPECIFICAÇÕES DO PN: UCS-SD800GH3-EP= / ESPECIFICAÇÕES GERAIS / • Hot-swappable – substituição com equipamento ligado / • 3.5 polegadas / • Capacidade: 800GB / • 12G SAS SSD / AMBIENTE / • Temperatura operacional: 5° a 60°C / • Temperatura de armazenamento: -40° a 70°C / • Umidade operacional (sem condensação): 10% a 90% / SEGURANÇA / • UL 60950-1 2a Edição / • CAN/CSA-C22.2 No. 60950-1 2a Edição / • EN 60950-1 2a Edição / • IEC 60950-1 2a Edição / • AS/NZS 60950-1 / • GB4943 2001 / EMC - EMISSÕES / • 47CFR Parte 15 (CFR 47) Classe A / • AS / NZS CISPR22 Classe A / • CISPR22 Classe A / • EN55022 Classe A / • ICES003 Classe A / • VCCI Classe A / • EN61000-3-2 / • EN61000-3-3 / • KN22 Classe A / • CNS13438 Classe A / EMC - IMUNIDADE / • EN55024 / • CISPR24 / • EN300386 / • KN24.	HON HAI PRECISION INDUSTRY CO LTD	CISCO	UCS-SD800GH3-EP=		02/23
8471.70.40	Unidade de memória, de estado sólido (SSD - Solid-State Drive) de 800GB, 2,5 polegadas, Performance Enterprise, 12G SAS SSD (3X endurance). ESPECIFICAÇÕES DO PN: UCS-SD800GK3X-EP= / ESPECIFICAÇÕES GERAIS / • Hot-swappable – substituição com equipamento ligado / • 3.5 polegadas / • Capacidade: 800GB / • 12G SAS SSD / AMBIENTE / • Temperatura operacional: 5° a 60°C / • Temperatura de armazenamento: -40° a 70°C / • Umidade operacional (sem condensação): 10% a 90% / SEGURANÇA / • UL 60950-1 2a Edição / • CAN/CSA-C22.2 No. 60950-1 2a Edição / • EN 60950-1 2a Edição / • IEC 60950-1 2a Edição / • AS/NZS 60950-1 / • GB4943 2001 / EMC - EMISSÕES / • 47CFR Parte 15 (CFR 47) Classe A / • AS / NZS CISPR22 Classe A / • CISPR22 Classe A / • EN55022 Classe A / • ICES003 Classe A / • VCCI Classe A / • EN61000-3-2 / • EN61000-3-3 / • KN22 Classe A / • CNS13438 Classe A / EMC - IMUNIDADE / • EN55024 / • CISPR24 / • EN300386 / • KN24.	HON HAI PRECISION INDUSTRY CO LTD	CISCO	UCS-SD800GK3X-EP=		02/23
8471.70.40	Unidade de memória, de estado sólido (SSD - Solid-State Drive) de 960GB, 2.5 polegads, valor Enterprise 6G SATA SSD. ESPECIFICAÇÕES DO PN: UCS-SD960G0KS2-EV= / ESPECIFICAÇÕES GERAIS / • Hot-swappable – substituição com equipamento ligado / • 3.5 polegadas / • Capacidade: 960GB / • 12G SAS SSD / AMBIENTE / • Temperatura operacional: 5° a 60°C / • Temperatura de armazenamento: -40° a 70°C / • Umidade operacional (sem condensação): 10% a 90% / SEGURANÇA / • UL 60950-1 2a Edição / • CAN/CSA-C22.2 No. 60950-1 2a Edição / • EN 60950-1 2a Edição / • IEC 60950-1 2a Edição / • AS/NZS 60950-1 / • GB4943 2001 / EMC - EMISSÕES / • 47CFR Parte 15 (CFR 47) Classe A / • AS / NZS CISPR22 Classe A / • CISPR22 Classe A / • EN55022 Classe A / • ICES003 Classe A / • VCCI Classe A / • EN61000-3-2 / • EN61000-3-3 / • KN22 Classe A / • CNS13438 Classe A / EMC - IMUNIDADE / • EN55024 / • CISPR24 / • EN300386 / • KN24.	HON HAI PRECISION INDUSTRY CO LTD	CISCO	UCS-SD960G0KS2-EV=	Multilaser Industrial S.A. / Rua Josepha Gomes de Souza, nº 382 - Bairro dos Pires - 37640-000 - Extrema/MG / Telefone: (11) 3076-3734 / E-mail: rafael.furukawa@multilaser.com.br / Responsável: Rafael Hidemasa Furukawa	02/23
8471.70.40	Unidade de memória, de estado sólido (SSD - Solid-State Drive) de 960GB, 2,5 polegadas, 12G SAS SSD. ESPECIFICAÇÕES DO PN: UCS-SD960G121X-EV= / ESPECIFICAÇÕES GERAIS / • Hot-swappable – substituição com equipamento ligado / • 3.5 polegadas / • Capacidade: 960GB / • 6G SAS SSD / AMBIENTE / • Temperatura operacional: 5° a 60°C / • Temperatura de armazenamento: -40° a 70°C / • Umidade operacional (sem condensação): 10% a 90% / SEGURANÇA / • UL 60950-1 2a Edição / • CAN/CSA-C22.2 No. 60950-1 2a Edição / • EN 60950-1 2a Edição / • IEC 60950-1 2a Edição / • AS/NZS 60950-1 / • GB4943 2001 / EMC - EMISSÕES / • 47CFR Parte 15 (CFR 47) Classe A / • AS / NZS CISPR22 Classe A / • CISPR22 Classe A / • EN55022 Classe A / • ICES003 Classe A / • VCCI Classe A / • EN61000-3-2 / • EN61000-3-3 / • KN22 Classe A / • CNS13438 Classe A / EMC - IMUNIDADE / • EN55024 / • CISPR24 / • EN300386 / • KN24.	HON HAI PRECISION INDUSTRY CO LTD	CISCO	UCS-SD960G121X-EV=		02/23
8471.70.40	Unidade de memória, de estado sólido (SSD - Solid-State Drive), de 960GB 2.5 polegadas, Enterprise Value 6G SATA SSD. ESPECIFICAÇÕES DO PN: UCS-SD960G61X-EV= / ESPECIFICAÇÕES GERAIS / • Hot-swappable – substituição com equipamento ligado / • 3.5 polegadas / • Capacidade: 960GB / • 6G SAS SSD / AMBIENTE / • Temperatura operacional: 5° a 60°C / • Temperatura de armazenamento: -40° a 70°C / • Umidade operacional (sem condensação): 10% a 90% / SEGURANÇA / • UL 60950-1 2a Edição / • CAN/CSA-C22.2 No. 60950-1 2a Edição / • EN 60950-1 2a Edição / • IEC 60950-1 2a Edição / • AS/NZS 60950-1 / • GB4943 2001 / EMC - EMISSÕES / • 47CFR Parte 15 (CFR 47) Classe A / • AS / NZS CISPR22 Classe A / • CISPR22 Classe A / • EN55022 Classe A / • ICES003 Classe A / • VCCI Classe A / • EN61000-3-2 / • EN61000-3-3 / • KN22 Classe A / • CNS13438 Classe A / EMC - IMUNIDADE / • EN55024 / • CISPR24 / • EN300386 / • KN24.	HON HAI PRECISION INDUSTRY CO LTD	CISCO	UCS-SD960G61X-EV=	Multilaser Industrial S.A. / Rua Josepha Gomes de Souza, nº 382 - Bairro dos Pires - 37640-000 - Extrema/MG / Telefone: (11) 3076-3734 / E-mail: rafael.furukawa@multilaser.com.br / Responsável: Rafael Hidemasa Furukawa	02/23
8471.70.40	Unidade de memória, de estado sólido (SSD - Solid-State Drive) a base de semicondutores, com 960GB 2.5 polegadas, Enterprise performance 6GSATA SSD(3X). ESPECIFICAÇÕES DO PN: UCS-SD960G63X-EP= / ESPECIFICAÇÕES GERAIS / • Hot-swappable – substituição com equipamento ligado / • 3.5 polegadas / • Capacidade: 960GB / • 6G SAS SSD / AMBIENTE / • Temperatura operacional: 5° a 60°C / • Temperatura de armazenamento: -40° a 70°C / • Umidade operacional (sem condensação): 10% a 90% / SEGURANÇA / • UL 60950-1 2a Edição / • CAN/CSA-C22.2 No. 60950-1 2a Edição / • EN 60950-1 2a Edição / • IEC 60950-1 2a Edição / • AS/NZS 60950-1 / • GB4943 2001 / EMC - EMISSÕES / • 47CFR Parte 15 (CFR 47) Classe A / • AS / NZS CISPR22 Classe A / • CISPR22 Classe A / • EN55022 Classe A / • ICES003 Classe A / • VCCI Classe A / • EN61000-3-2 / • EN61000-3-3 / • KN22 Classe A / • CNS13438 Classe A / EMC - IMUNIDADE / • EN55024 / • CISPR24 / • EN300386 / • KN24.	HON HAI PRECISION INDUSTRY CO LTD	CISCO	UCS-SD960G63X-EP=	Multilaser Industrial S.A. / Rua Josepha Gomes de Souza, nº 382 - Bairro dos Pires - 37640-000 - Extrema/MG / Telefone: (11) 3076-3734 / E-mail: rafael.furukawa@multilaser.com.br / Responsável: Rafael Hidemasa Furukawa	02/23
8471.70.40	Unidade de memória, de estado sólido (SSD - Solid-State Drive), de 960GB 2.5 inch Enterprise Value 6G SATA SSD, para equipamento Cisco UCS. ESPECIFICAÇÕES DO PN: UCS-SD960GBKS4-EV= / ESPECIFICAÇÕES GERAIS / • Hot-swappable – substituição com equipamento ligado / • 3.5 polegadas / • Capacidade: 960GB / • 6G SAS SSD / AMBIENTE / • Temperatura operacional: 5° a 60°C / • Temperatura de armazenamento: -40° a 70°C / • Umidade operacional (sem condensação): 10% a 90% / SEGURANÇA / • UL 60950-1 2a Edição / • CAN/CSA-C22.2 No. 60950-1 2a Edição / • EN 60950-1 2a Edição / • IEC 60950-1 2a Edição / • AS/NZS 60950-1 / • GB4943 2001 / EMC - EMISSÕES / • 47CFR Parte 15 (CFR 47) Classe A / • AS / NZS CISPR22 Classe A / • CISPR22 Classe A / • EN55022 Classe A / • ICES003 Classe A / • VCCI Classe A / • EN61000-3-2 / • EN61000-3-3 / • KN22 Classe A / • CNS13438 Classe A / EMC - IMUNIDADE / • EN55024 / • CISPR24 / • EN300386 / • KN24.	HON HAI PRECISION INDUSTRY CO LTD	CISCO	UCS-SD960GBKS4-EV=	Multilaser Industrial S.A. / Rua Josepha Gomes de Souza, nº 382 - Bairro dos Pires - 37640-000 - Extrema/MG / Telefone: (11) 3076-3734 / E-mail: rafael.furukawa@multilaser.com.br / Responsável: Rafael Hidemasa Furukawa	02/23
8471.70.40	Unidade de memória, de estado sólido (SSD - Solid-State Drive), de 960GB 2,5 polegadas, Valor Enterprise, 12G SAS SDD. ESPECIFICAÇÕES DO PN: UCS-SD960GH61X-EV= / ESPECIFICAÇÕES GERAIS / • Hot-swappable – substituição com equipamento ligado / • 3.5 polegadas / • Capacidade: 960GB / • 12G SAS SSD / AMBIENTE / • Temperatura operacional: 5° a 60°C / • Temperatura de armazenamento: -40° a 70°C / • Umidade operacional (sem condensação): 10% a 90% / SEGURANÇA / • UL 60950-1 2a Edição / • CAN/CSA-C22.2 No. 60950-1 2a Edição / • EN 60950-1 2a Edição / • IEC 60950-1 2a Edição / • AS/NZS 60950-1 / • GB4943 2001 / EMC - EMISSÕES / • 47CFR Parte 15 (CFR 47) Classe A / • AS / NZS CISPR22 Classe A / • CISPR22 Classe A / • EN55022 Classe A / • ICES003 Classe A / • VCCI Classe A / • EN61000-3-2 / • EN61000-3-3 / • KN22 Classe A / • CNS13438 Classe A / EMC - IMUNIDADE / • EN55024 / • CISPR24 / • EN300386 / • KN24.	HON HAI PRECISION INDUSTRY CO LTD	CISCO	UCS-SD960GH61X-EV=		02/23
8471.70.40	Unidade de memória, de estado sólido (SSD - Solid-State Drive) de 960GB 2.5in Enterprise performance 6GSATA SSD (3X endurance). ESPECIFICAÇÕES DO PN: UCS-SD960GIS3-EP= / ESPECIFICAÇÕES GERAIS / • Hot-swappable – substituição com equipamento ligado / • 3.5 polegadas / • Capacidade: 960GB / • 6G SAS SSD / AMBIENTE / • Temperatura operacional: 5° a 60°C / • Temperatura de armazenamento: -40° a 70°C / • Umidade operacional (sem condensação): 10% a 90% / SEGURANÇA / • UL 60950-1 2a Edição / • CAN/CSA-C22.2 No. 60950-1 2a Edição / • EN 60950-1 2a Edição / • IEC 60950-1 2a Edição / • AS/NZS 60950-1 / • GB4943 2001 / EMC - EMISSÕES / • 47CFR Parte 15 (CFR 47) Classe A / • AS / NZS CISPR22 Classe A / • CISPR22 Classe A / • EN55022 Classe A / • ICES003 Classe A / • VCCI Classe A / • EN61000-3-2 / • EN61000-3-3 / • KN22 Classe A / • CNS13438 Classe A / EMC - IMUNIDADE / • EN55024 / • CISPR24 / • EN300386 / • KN24.	HON HAI PRECISION INDUSTRY CO LTD	CISCO	UCS-SD960GIS3-EP=	Multilaser Industrial S.A. / Rua Josepha Gomes de Souza, nº 382 - Bairro dos Pires - 37640-000 - Extrema/MG / Telefone: (11) 3076-3734 / E-mail: rafael.furukawa@multilaser.com.br / Responsável: Rafael Hidemasa Furukawa	02/23
8471.70.40	Unidade de memória, de estado sólido (SSD - Solid-State Drive), à base de semicondutor, de 960GB, 2,5 polegadas, valor Enterprise 6G SATA SSD. ESPECIFICAÇÕES DO PN: UCS-SD960GM1X-EV= / ESPECIFICAÇÕES GERAIS / • Hot-swappable – substituição com equipamento ligado / • 3.5 polegadas / • Capacidade: 960GB / • 6G SAS SSD / AMBIENTE / • Temperatura operacional: 5° a 60°C / • Temperatura de armazenamento: -40° a 70°C / • Umidade operacional (sem condensação): 10% a 90% / SEGURANÇA / • UL 60950-1 2a Edição / • CAN/CSA-C22.2 No. 60950-1 2a Edição / • EN 60950-1 2a Edição / • IEC 60950-1 2a Edição / • AS/NZS 60950-1 / • GB4943 2001 / EMC - EMISSÕES / • 47CFR Parte 15 (CFR 47) Classe A / • AS / NZS CISPR22 Classe A / • CISPR22 Classe A / • EN55022 Classe A / • ICES003 Classe A / • VCCI Classe A / • EN61000-3-2 / • EN61000-3-3 / • KN22 Classe A / • CNS13438 Classe A / EMC - IMUNIDADE / • EN55024 / • CISPR24 / • EN300386 / • KN24.	HON HAI PRECISION INDUSTRY CO LTD	CISCO	UCS-SD960GM1X-EV=	Multilaser Industrial S.A. / Rua Josepha Gomes de Souza, nº 382 - Bairro dos Pires - 37640-000 - Extrema/MG / Telefone: (11) 3076-3734 / E-mail: rafael.furukawa@multilaser.com.br / Responsável: Rafael Hidemasa Furukawa	02/23
8471.70.90	UNIDADE DE MEMORIA COMPOSTA POR CONJUNTO DEDISCOSMAGNETICOS RIGIDOS E COM CONJUNTO DE DISCO E ARMAZENAMENTO POR SEMICONDUTOR (MEMORIA FLASH) SSD, COM CONTROLADORA. Caracteristicas Tecnicas 2072-24C O Gabinete de Controle Duplo IBM 2072 Storwize V3700 SFF Modelo 24C apresenta gavetas, com cache de 4 GB ou 8 GB por gaveta, em um gabinete de montagem em rack 2U de 19 polegadas. Conectividade SAS de 6 Gb e iSCSI de 1 Gb sao padrao, com opcoes para conectividade de 8 Gb FC ou 10 Gb iSCSI / FCoE. Ele suporta ate vinte e quatro unidades de HD SAS de 2,5 polegadas e suporta a conexao de ate nove gabinetes de expansao Storwize V3700. Este modelo esta em conformidade com os documentos NEBS nivel 3 e ETSI aplicaveis	IBM DEL PERU S.A.C	IBM	2072-24C		13/20
8471.70.90	UNIDADE DE MEMORIA COMPOSTA POR CONJUNTO DE DISCOSMAGNETICOS RIGIDOS E COM CONJUNTO DE DISCO E ARMAZENAMENTO POR SEMICONDUTOR (MEMORIA FLASH) SSD, COM CONTROLADORA Caracteristicas Tecnicas 2072-24E O Gabinete de Expansao IBM 2072 Storwize V3700 SFF Modelo 24E permite aumentar a capacidade do seu Storwize V3700. Ele possui duas caixas de expansao e suporta ate 24 unidades SAS de 2,5 polegadas em um gabinete de montagem em rack de 2U e 19 polegadas. E suportado com o gabinete de controle duplo Storwize V3700 LFF e o gabinete de controle duplo Storwize V3700 SFF. Este modelo esta em conformidade com os documentos NEBS nivel 3 e ETSI aplicaveis.	IBM DEL PERU S.A.C	IBM	2072-24E		13/20
8471.70.90	Controladora Storage IBM Storwize V3700 Dual Controller (2072S2C). O IBM 2072 Storwize V3700 SFF Dual Control Enclosure Model S2C apresenta caixas de no duplo, com 4 GB ou 8 GB de cache por caixa, em uma caixa compacta de montagem em rack 2U de 19 polegadas. Suporte para conexao de host SAS de 6 Gb e iSCSI de 1 Gb sao padrao, com uma opcao para conexao de host iSCSI / FCoE de 8 Gb ou 10 Gb FC. Ele suporta ate vinte e quatro (24) unidades SAS de 6 Gb de 2,5 polegadas (incluindo SSDs) e suporta a conexao de ate nove gabinetes de expansao Storwize V3700. Aplicacao: Os gabinetes de expansao contem mais capacidade de armazenamento. Os gabinetes de expansao se conectam aos gabinetes de controle ou outros gabinetes de expansao por meio das portas SAS. Principais funcionalidades: - Virtualizacao interna do Storage; - Flashcopy; - Data Migration; - Thin Provisioning	IBM MEXICO	IBM	2072-S2C		23/21
8471.70.90	Gabinete de Controle IBM 2076 Storwize V7000 SFF Modelo 524 apresenta caixas de dois nos e cache de ate 128 GB (total do sistema) em um gabinete de montagem em rack de 2U e 19 polegadas. A conectividade iSCSI de 1 Gb e padrao, com opcoes para conectividade de 16 Gb FC, 8 Gb FC e 10 Gb iSCSI / FCoE. Ele suporta ate vinte e quatro unidades SAS de 2,5 polegadas e suporta a conexao de ate 20 gabinetes de expansao Storwize V7000. Aplicacao: O IBM 2076 e o componente de hardware do sistema de disco IBM Storwize V7000. O Storwize V7000 e um sistema de armazenamento otimizado para flash, virtualizado e corporativo, altamente escalonavel, projetado para consolidar cargas de trabalho em um unico sistema para facilitar o gerenciamento, custos reduzidos, desempenho superior e alta disponibilidade.	IBM MEXICO	IBM	2076-524		15/20
8471.70.90	Gabinete para sistema de armazenamento V5020. Caracteristicas Tecnicas O Gabinete de Controle IBM 2078 Storwize V5020 SFF Modelo 224 possui caixas de no duplo com um processador de dois nucleos, quatro threads e cache de 16 GB (total do sistema) em um gabinete compacto de montagem em rack de 2U e 19 polegadas. A conectividade SAS de 12 Gb e 1 Gb e padrao, com conectividade opcional de 16 Gb FC, 10 Gb iSCSI / FCoE e 25 Gb iSCSI. Possui 24 slots de unidade SAS de 2,5 polegadas e suporta a conexao de ate 10 gabinetes de expansao Storwize V5000. Aplicacao: O Storwize V5000 e um sistema de armazenamento hibrido virtualizado, altamente flexivel e facil de usar, projetado para permitir que organizacoes de medio porte superem seus desafios de armazenamento com funcionalidade avancada. Os modelos de segunda geracao do Storwize V5000 oferecem desempenho e eficiencia aprimorados, seguranca aprimorada e escalabilidade aprimorada com um conjunto de tres modelos para fornecer uma variedade de desempenho, escalabilidade e recursos funcionais.	IBM MEXICO COMERCIALIZACION Y SERVICIOS S.A. DE C.V.	IBM	2078-224		33/20
8471.70.90	Gabinete de controladora do Storwize V5030 Unified, com ate 24 unidades de 2,5 pol (6,35 cm). O modelo 324 inclui: Duas caixas de nos, cada uma com um processador de dois nucleos e dois threads Cache de 16 GB (8 GB por caixa) Padrao de conectividade iSCSI de 1 Gb com conectividade opcional de 16 Gb FC, 12 Gb SAS, 10 Gb iSCSI / FCoE (otica) ou 25 Gb iSCSI (otica) Portas SAS de 12 Gb para conexao de gabinete de expansao Doze slots para unidades LFF SAS de 3,5 polegadas (Modelo 112) e 24 slots para unidades SFF SAS de 2,5 polegadas (Modelo 124) 2U, gabinete de montagem em rack de 19 polegadas com fontes de alimentacao de 100-240 V CA ou -48 V CC Os gabinetes de controle contem as unidades de processamento principal que controlam o sistema como um todo. Elas estao onde os sistemas externos, como servidores de aplicativo de host, outros sistemas de armazenamento e estacoes de trabalho de gerenciamento sao conectados por meio de portas Ethernet ou do Fibre Channel. Os gabinetes de controle tambem podem estar conectados a gabinetes de expansao por meio de portas SAS (Serial-Attached SCSI).	IBM DE MEXICO COMERC Y SERV S. DE R.L DE C.V	IBM	2078-324		21/22
8471.70.90	DRIVE DO TIPO SONY MOD COM TRANSFERENCIA DE 5 MEGABYTES POR SEGUNDO COMPOSTO DE ACO PLASTICO E PLACAS DE CIRCUITO IMPRESSOS LOCALIZADO NO CONSOLE DO EQUIPAMENTO DE TOMOGRAFIA COMPUTADORIZADA NAO INCLUI SOFTWARE. A FINALIDADE DESTE DRIVE DO TIPO SONY MOD COM TRANSFERENCIA DE 5 MEGABYTES OPTOMAGNETICA PARA GRAVACAO E LEITURA DE DADOS DE PACIENTES E BACKUP DE CONFIGURACAO DO SISTEMA. ESPECIFICACAO TECNICA : DRIVE MOD, COM TENSOES DE +5VDC, +12VDC . CONECTORES TIPO SCSI E MOLEX.	SUMITOMO HEAVY INDUSTRIES	GE Healthcare	2318598-R		18/22
8471.70.90	Unidade de controle da DS8884 para armazenamento de dados com alta demanda de produtividade. O equipamento 2834-980 inclui: - Possibilidade de ate 2 racks adicionais como expansao; - Controlada por uma Power8 com: - Processador de 6 cores e 3.891Ghz; - Ate 64 portas adaptadoras; - Ate 256GB de memoria no processador; - Capacidade de ate 768 HDs instalados; - Ate 4 gavetas de disco Flash; - 2 gavetas na base e possibilidade de outras 2 no rack expansao; - Opcao de 1 ou 2 HMC. Aplicacao: O DS888x foi projetado para fornecer novos recursos de hardware com uma combinacao de preco e eficiencia adequada para todas as necessidades de aplicativos. Para atender a diferentes necessidades de aplicativos, o DS8880 permite opcoes de configuracao de disco tradicional e flash hibrido. A incorporacao do DS8880 com armazenamento avancado em camadas e thin provisioning pode melhorar a eficiencia do armazenamento e reduzir o custo total de propriedade. O DS8880 tambem possui alta disponibilidade de classe mundial e integracao especial com z Systems para oferecer um valor extraordinario. Para organizacoes que buscam uma combinacao ideal de desempenho, alta disponibilidade, resiliencia e agilidade, o DS8880 e a escolha ideal.	IBM HUNGARY	IBM	2834-980		28/22
8471.70.90	Kit contendo Drive DVD-RW, placa adaptadora SCSI/IDE, utilizado em equipamento de ressonância magnética. Finalidade: Kit utilizado para upgrade da leitora de DVD-RW. Especificação Técnica: Kit contendo Drive DVD-RW, placa adaptadora SCSI/IDE, parafusos 3mm e 5mm.	GE Precision Healthcare LLC	GE Healthcare	5119212-R		20/22
8471.70.90	Unidade de Disco para Leitura ou gravação de dados por meio opticos, tipo SCSI, utilizado em consoles de equipamentos de tomografia computadorizada.. Finalidade Módulo contendo drive de DVD RAM, usado para gravação de exames, parâmetros do sistema e backup de software.. Especificação Técnica, Especificação técnica: tensões de 5vdc e 12vdc, 50w. Conectores tipo scsi e molex.	GE Precision Healthcare LLC	GE Healthcare	5167410-R		40/22
8471.70.90	UNIDADE DE DISCO (DVD) PARA LEITURA E GRAVACAO DE DADOS POR MEIO OPTICO. FINALIDADE: A FINALIDADE DESTA UNIDADE DE DISCO E REALIZAR A LEITURA E GRAVACAO DE DADOS POR MEIO OPTICO. ESPECIFICACAO TECNICA: DVD RAM DRIVE PANASONIC SW9573C DATA CAPACITY 4.7GB, INTERFACE IDE/ATAPI, BUFFER MEMORY 2MBYTES, VOLTAGE DC+5VA±5% DC+12VA±10%, DIMENSAES 146.0(W)A41.3(H)A196.0(D)MM E ADAPTADOR SCSI PARA IDE.	GE Precision Healthcare LLC	GE Healthcare	5172692-R		19/22
8471.70.90	UNIDADE DE DISCO RIGIDO (HD) DE 3,5POL SCSI BSX74-2396E QUE FAZ PARTE DA UNIDADE DE ARMAZENAMENTO DOS DADOS DE IMAGENS DO PACIENTE (RDD). O RDD É COMPOSTO DE CINCO HDs BSX74-2396E, FUNCIONANDO EM RAID NIVEL 5 - APLICACAO: ESTA UNIDADE INTEGRA O SISTEMA DE CONSTRUCAO DE IMAGENS DO TOMOGRAFO E TEM A FUNCAO DE PROCESSAR OS DADOS ADQUIRIDOS NO ESCANEAMENTO DO PACIENTE PARA MOSTRÁ-LOS EM FORMA DE IMAGEM PARA DIAGNOSTICO MEDICO. PARTE HOMOLOGADA DO TOMOGRAFO COMPUTADORIZADO CANON MODELO AQUILION 64.	CANON MEDICAL SYSTEMS CORPORATION	CANON MEDICAL	BSX74-2396E		27/22
8471.70.90	DISCO RIGIDO HDD, PARA UNIDADE DE ARMAZENAMENTO HIBRIDO QUANTUM H-SERIES 2U12 4TB HDD. APLICACAO: UTILIZADO PARA GRAVACAO DE DADOS, EM SISTEMA DE COMUNICACAO, AUXILIANDO NA PRODUCAO E TRANSMISSAO DE CONTEUDO AUDIOVISUAL. PARA USO EM SISTEMA DE RADIODIFUSAO.	QUANTUM CORPORATION	QUANTUM	GBH2C-ASPX-HBGC		14/22
8471.70.90	UNIDADE DE MEMORIA DE ARMAZENAMENTO HIBRIDO QUANTUM H-SERIES H4012 NO DE ARMAZENAMENTO HIBRIDO, 48TB CAPACIDADE BR UTA (12X4TB), 40TB CAPACIDADE UTIL (36.38TIB), NL-SAS HDD, NON-SED, APLICACAO: EQUIPAMENTO UTILIZADO EM SISTEMA DE COMUNICACAO, AUXILIANDO NA TRANSMISSAO DE CONTEUDO AUDIOVISUAL. PARA USO EM SISTEMA DE RADIODIFUSAO.	QUANTUM CORPORATION	QUANTUM	GBH4C-CRBG-001C		14/22
8471.70.90	UNIDADE DE MEMORIA EM DISCO RIGIDO, PROPRIA PARA ARMAZENAMENTO DE SINAIS DE VIDEO, CONTENDO CONEXOES PARA INTERLIGACAO A OUTRAS UNIDADES DE MEMORIA E A SERVIDORES DE VIDEO, COMPOSTA DAS SEGUINTES PARTES QUE A INTEGRAM: *03 (TRES) CHASSIS PARA ARMAZENAMENTO DE VIDEO E AUDIO COM CAPACIDADE DE 60TB CADA (TOTAL 180TB), COM KIT PARA MONTAGEM EM RACK *04 (QUATRO) PLACAS CONTROLADORA PARA CHASSIS DE ARMAZENAMENTO DE VIDEO E AUDIO *06 (SEIS) FONTES DE ALIMENTACAO PARA CHASSIS DE ARMAZENAMENTO DE VIDEO E AUDIO *04 (QUATRO) DISCOS DE ARMAZENAMENTO DE METADADOS 400GB SSD *CONJUNTO DE 30 DISCOS, CAPACIDADE DE 6TB CADA (TOTAL DE 180TB), PROPRIOS PARA ARMAZENAMENTO DE SINAIS DE AUDIO E VIDEO DIGITAL *01 (UMA) UNIDADE GERENCIADORA - "SYSTEM DIRECTOR APPLIANCE" *02 (DUAS) PLACAS CONTROLADORA PARA UNIDADE GERENCIADORA *02 (DUAS) FONTES DE ALIMENTACAO PARA UNIDADE GERENCIADORA *02 (DOIS) DISCOS DE ARMAZENAMENTO DE METADADOS 400GB SSD PARA UNIDADE GERENCIADORA *04 (QUATRO) DISCOS DE ARMAZENAMENTO DE 6TB CADA DE RESERVA *01 (UMA) PLACA CONTROLADORA PARA CHASSIS DE ARMAZENAMENTO DE VIDEO E AUDIO RESERVA *CONJUNTO DE CABOS E PARTES MISCELANEAS PARA INSTALACAO E CONFIGURACAO . APLICACAO: ARMAZENAMENTO DE SINAIS DE VIDEO PARA PRODUCAO DE CONTEUDO AUDIOVISUAL.	AVID TECHNOLOGY	AVID	NEXIS F2 180TB		01/23
8471.70.90	UNIDADE DE MEMORIA EM DISCO RIGIDO, PROPRIA PARA ARMAZENAMENTO DE SINAIS DE VIDEO, CONTENDO CONEXOES PARA INTERLIGACAO A OUTRAS UNIDADES DE MEMORIA E A SERVIDORES DE VIDEO, COMPOSTA DAS SEGUINTES PARTES QUE A INTEGRAM: * 01 (UM) CHASSIS PARA ARMAZENAMENTO DE VIDEO E AUDIO COM CAPACIDADE DE 40TB COM KIT PARA MONTAGEM EM RACK; * 01 (UMA) PLACA CONTROLADORA PARA CHASSIS DE ARMAZENAMENTO DE VIDEO E AUDIO; * 02 (DUAS) FONTES DE ALIMENTACAO PARA CHASSIS DE ARMAZENAMENTO DE VIDEO E AUDIO; * 02 (DOIS) DISCOS DE ARMAZENAMENTO DE METADADOS SSD; * CONJUNTO DE 10 DISCOS, CAPACIDADE DE 4TB CADA (TOTAL DE 40TB), PROPRIOS PARA ARMAZENAMENTO DE SINAIS DE AUDIO E VIDEO DIGITAL; * CONJUNTO DE CABOS E PARTES MISCELANEAS PARA INSTALACAO E CONFIGURACAO. APLICACAO: ARMAZENAMENTO DE SINAIS DE VIDEO PARA PRODUCAO DE CONTEUDO.	AVID TECHNOLOGY	AVID	NEXIS PRO+ 40TB		26/23
8471.70.90	SERVIDOR DE ARMAZENAMENTO DE DADOS EM REDE, PROCESSADOR MARVELL ARMADA XP (78230) 1,2GHZ DUAL CORE 2BG DDR3, FLASH DE 128MB PARA O SISTEMA OPERACIONAL, 4 BAIAS SUPORTA SATA/SSD 2,5" OU 3,5", UNIDADES HOT SWAPPABLE, DUAS PORTAS eSATA, UMA PORTAD USB 2.0 E DUAS PORTAS USB 3.0, CAPACIDADE TOTAL DA SOLUCAO DE 16TB, PORTAS GIGABIT ETHERNET DUPLAS COM AGREGACAO DELINK E FAILOVER DE MONTAGEM EM RACK INTEGRADAS, GABINETE RACK PADRAO 19" DE 1U DE ALTURA, 110/220V AUTOMATICO, APLICACAO:SEVIDOR DE ARMAZENAMENTO DE DADOS JA CONFIGURADO NO PADRAO MAXCESS INTERNAIAL DE SEGURANCA	NETGEAR INC.	NETGEAR NAS RNR-4A	RN2120V2		28/23
8471.70.90	Unidade de gravação de discos optomagnéticos Sony SMO F551 com capacidade de gravação em discos de 5.2GB 5.25", taxa de transmissão de dados de 5,07MB/s, tempo de acesso de 25ms, setores de 2048Mb utilizado para gravação de dados na estação de trabalho do GYROSCAN ACS NT, registro 10216710012.	Sony	Sony	SMO F551		22/19
8471.70.90	Unidade de gravação de discos optomagnéticos Sony 9.1 EOD External Drive, com capacidade de gravação em discos de 9.1GB , taxa de transmissão de dados de 6MB/s, rotação 3,000 RPM utilizado para gravação de dados na estação de trabalho do equipamento de tomografia computadorizada.	Sony	Sony	Sony 9.1 EOD External Drive		22/19
8471.70.90	Programador/registrador com interface USB para ferramentas de perfilagemUltrawire usadas na produção de poços petrolíferos @ID=201900013006@ @PL=5,500000@ MN=LLT1PU0000 PN=101421308 SN=10002681 EN=11595010. DESCRIÇÃO TÉCNICA DO BEM: equipamento para programar e coletar dados vindos das ferramentas PLT de memória. Com o painel MIP estão incluídos um módulo de controle MCU (Memory Control Unit - unidade de controle de memória), um adaptador para alimentação e cabos de conexão para as seções de memória. O módulo MCU conecta as seções de memória a qualquer computador rodando Windows, por meio de uma porta USB. APLICAÇÃO DO BEM: equipamento utilizado para se programar as ferramentas de memória utilizadas na perfilagem de produção (PLT - production logging tools). ESPECIFICAÇÕES: Temperatura na superfície 5 °C a 40 °C;Umidade suportada 20% a 80%, sem condensação; Dimensões (C x L x A) 227 mm x 156 mm x 40 mm; Peso 5,5 kg; Alimentação elétrica 14 18 VDC (20 VDC máximo). Sem corrente de carregamento. (~ 60 mA); Conector da bateria Soquete de alimentação DC 2,5 mm; Indicador da bateria Verde (OK): &amp;amp;gt; 14,5 VDC Vermelho (baixo): &amp;amp;lt; 12,5 VDC; Conexão com o computador USB; Conector à ferramenta Soquete tipo D com 9 vias; Taxa de download 10,5 MB/min.	GE Energy Oilfield Technology Inc	GE Energy Oilfield Technology Inc	U-MIP006		40/19
8471.80.00	Placa gráfica (vídeo) utilizada em máquina automática para processamento de dados. Finalidade: Placa de expansão que gera um feed de imagens de saída para um dispositivo de exibição (como um monitor de computador). Especificação Técnica: Placa gráfica NVIDIA Quadro4 200NVS dual display AGP 64MB DDR SDRAM dual 350MHz RAMDAC.	GE Healthcare	GE Healthcare	5283814		04/20
8471.80.00	Unidade de máquina automática para processamento de dados do tipo placa de memória gráfica para alta resolução de imagem em monitores digitais. Finalidade: Placa de expansão que gera um feed de imagens de saída para um dispositivo de exibição (como um monitor de computador). Especificação Técnica: Nvidia FX570 256Mb PCI-E x16 graphics card HP PN 456138-001.	HP	HP	5403846		04/20
8471.80.00	Placa controladora com 32GB memória sendo 2 x 16GB DIMMs utilizado em equipamentos IBM Storage Storwize V7000 2076-624 . Placa controladora com a função de controlar os perificos, processamento e armazenamento de dados. 4 portas de de rede sendo uma com função de acesso remoto para operação do equipamento. Aplicação: Utilizados em equipamentos IBM Storage V7000 com a função de processamento e armazenamento de dados.	IBM CHINA	IBM	2076-624		19/19
8471.80.00	Placa eletrônica de interface de sinais de controle da geração de raios-x. Finalidade: A função desta placa é fazer a interface de sinais de controle da geração de raios-x. Especificação Técnica: Placa eletrônica alimentada por 12Vdc e 24Vdc com conector de 50 pinos.	GE Healthcare	GE Healthcare	2101716-H		22/19
8471.80.00	Chave de serviço utilizada em equipamento de ressonância magnética. Finalidade: Habilitar as funções proprietárias de serviço. Especificação Técnica: Chave de serviço com conector tipo DB25.	GE Healthcare	GE Healthcare	2114559-21-R		22/20
8471.80.00	Placa eletronica comunicadora com compartimentos externos do chassis ISE utilizada para controle de entradas e saidas de dados como monitoracao periférica de paciente e gradiente de corrente em equipamento de ressonancia magnetica. Finalidade: conversor analogico digital e de fibra optica.	GE Healthcare	GE Healthcare	2115088-2-R		21/19
8471.80.00	PLACA CONTROLADORA DE DADOS UTILIZADA EM EQUIPAMENTO DE RESSONANCIA MAGNETICA. A FINALIDADE Placa de comunicação tipo PCI(Interconexão de componentes periféricos) que está conectado / para a barra transversal principal do Octane, e é capaz de se comunicar a 266 MB por segundo. ESPECIFICAÇÃO TÉCNICA: Conector tipo PCI.	GE Healthcare	GE Healthcare	2124215-8-R		21/19
8471.80.00	Placa processadora de sinais elétricos utilizado em equipamento de Tomografia Computadorizada. Finalidade: Processar sinais elétricos. Especificação Técnica: Placa processadora de sinais elétricos do sistema de aquisição de dados (DAS) composta por placa de circuito impresso contendo componentes eletrônicos diversos.	GE Healthcare	GE Healthcare	2137958-4U		22/20
8471.80.00	Interface de comunicação utilizado em equipamento de ressonância magnética. A finalidade do Módulo utilizado para realizar a interface do módulo do operador com módulo de iluminação e comunicação ESPECIFICAÇÃO TÉCNICA: Placa de circuito eletrônico	GE Healthcare	GE Healthcare	2141978-5-R		14/19
8471.80.00	Placa eletrônica tipo backplane de computador - octane fabricado pela silicon graphics, com slots para rtc e placas eletrônicas, com sinalização visual de estado, utilizado em equipamentos marca ge de tomografia computadorizada, modelo ct cti. Conectores tipo rack. Tensões máximas de 24vdc, potência aproximada de 10w. Material especifico para placas eletro-eletrônicas acondicionadas em gabinetes metálicos, tais como zinco, cerâmica, epoxi, prata, ouro, alumínio, cadmio, resinas, estanho, plásticos e silício.	Silicon Graphics	Silicon Graphics	2169940-24-R		21/19
8471.80.00	Placa eletrônica gráfica atualizada com duplo circuito de video fabricada pela silicon graphics,utilizado em equipamentos marca ge de tomografia computadorizada modelos ct lightspeed qxi, ct lightspeed plus, ct lightspeed ultra e ct lightspeed 16. Especificação técnica: conectores tipo rack e vga. Tensões máximas de 24vdc, potência aproximada de 150w. Material especifico para placas eletro-eletrônicas acondicionadas em gabinetes metálicos, tais como zinco, cerâmica, epoxi, prata, ouro, alumínio, cadmio, resinas, estanho, plásticos e silício. Média da demanda anual: 4	Silicon Graphics	Silicon Graphics	2169940-36-R		21/19
8471.80.00	PLACA DE VIDEO UTILIZADA EM MAQUINA AUTOMATICA PARA PROCESSAMENTO DE DADOS grafica dupla opcional do computador principal A FINALIDADE desta placa de video grafica de alta velocidade produzidas pela Silicon Graphics. Elas residem em um módulo XIO e estão diretamente conectados ao plano frontal. ESPECIFICAÇÃO TÉCNICA: Conectores de compressão e PCI. / O conector de compressão possui uma superfície plana banhada a ouro.	GE Healthcare	GE Healthcare	2169940-3-R		21/19
8471.80.00	Placa de circuito impresso com componentes eletrônicos discretos e integrados, alimentação elétrica de 5Vdc e +/- 12 Vdc, potência de 10W, com a função de fazer a interface de dados codificados em pulsos óticos para sinais elétricos, e vice-versa, compatíveis com o barramento de dados de padrão VME, utilizada no módulo de controle e processamento de equipamento de ressonância magnética modelo Signa LX.	GE Healthcare	GE Healthcare	2235744-2-R		21/19
8471.80.00	Placa de circuito impresso com componentes eletrônicos discretos e integrados, alimentação elétrica de 5Vdc e +/- 12 Vdc, potência de 10W, com a função de fazer a interface de dados codificados em pulsos óticos para sinais elétricos, e vice-versa, compatíveis com o barramento de dados de padrão PCI, utilizada no computador de processamento e interface homem-máquina de equipamento de ressonância magnética modelo Signa LX.	GE Healthcare	GE Healthcare	2235744-3-R		21/19
8471.80.00	Placa IT Board utilizada em equipamento de ressonância magnética. Finalidade: Converter o sinal elétrico em sinal de luz para transmissão via fibra ótica. Especificação Técnica: Placa de circuito eletrônico para conversão do sinal para realização da transferência de dados via fibra ótica.	GE Healthcare	GE Healthcare	2235744-5-H		32/20
8471.80.00	Placa adaptadora PCI. A finalidade desta placa é ser responsável por converter o sinal elétrico em sinal de luz para transmissão via fibra ótica. Especificação técinica: Placa de circuito eletrônico.	GE Healthcare	GE Healthcare	2235744-5-R		14/19
8471.80.00	Unidade de maquina automatica para processamento de dados Placa de circuito ACEM, do tipo adaptador que converte entrada e saida de interface A finalidade é a Recepção e processamento de dados, utilizada em sistemas de tomografia por emissão de pósitrons Advance e Discovery. ESPECIFICAÇÃO TÉCNICA: Possui componentes eletrônicos, plásticos e metálicos	GE Healthcare	GE Healthcare	2242398-2-R		14/19
8471.80.00	Placa processadora de imagens utilizada em equipamento de Tomografia Computadorizada. Finalidade: Processar dados na reconstrução das imagens. Especificação Técnica: Placa de circuito impresso contendo diversos componentes, memórias, resistores, capacitores e conectores	GE Healthcare	GE Healthcare	2251554-3-H		22/19
8471.80.00	Placa de comunicacao tipo interface do módulo de Sequenciador e Gatilho (STIF) utilizada em equipamento de ressonância magnética. A finalidade deste é Realizar a interface do chassis MGD com módulo de Sequenciador e Gatilho. Interface com a forma de onda do gradiente; Interface com o controlador de aquisição fisiólogica. ESPECIFICAÇÃO TÉCNICA: Placa de circuito eletrônico	GE Healthcare	GE Healthcare	2280952-3-R		14/19
8471.80.00	Modulo de processamento de dados, utilizada em equipamento de ressonância magnética. A finalidade do Módulo de processamento de dados, contendo programa para executar a coleta de dados e algorítimo de reconstruçao de dados. ESPECIFICAÇÃO TÉCNICA: Placa de circuito eletrônico	GE Healthcare	GE Healthcare	2292662-11-R		14/19
8471.80.00	Placa eletrônica SCP2 utilizada em equipamento de ressonância magnética. A finalidade desta placa é ser utilizada para comunicação, processamento e controle de dados do sistema. Especificação técnica: Placa de circuito eletrônico.	GE Healthcare	GE Healthcare	2294300-12-R		14/19
8471.80.00	Unidade de maquina automatica SCP2 para processamento de dados do tipo placa de circuito para interface do sistema utilizada em equipamento de ressonância magnética. A finalidade deste é Utilizada para comunicação, processamento e controle de dados do sistema ESPECIFICAÇÃO TÉCNICA: Placa de circuito eletrônico	GE Healthcare	GE Healthcare	2294300-19-R		14/19
8471.80.00	Placa de processamento de aplicação de entrada..O Application Gateway Processor (AGP) Board (Slot 10 F) também é algumas vezes referido como MCP750V, coordena o trabalho das placas IRF, IRF I/O, SRF/TRF e STIF para criar os dados de RF digitais e gradientes necessários para gerar as formas de onda de para a varredura (aquisição de imagens)..O cabo superior, equipado com o conector RJ-45, fornece um link Ethernet entre o Host e o AGP. Durante um reset (TPS Reset), os dados são transferidos para o AGP através deste link. O cabo inferior, equipado com o conector subD de 9 pinos, fornece um link de série RS-232 de serviço entre o AGP e o Host através do Term Server.	GE Precision Healthcare LLC	GE PRECISION HEALTHCARE LLC	2294300-3-R		05/22
8471.80.00	Rack adaptador para utilização de placas tipo pci em computador octane, contendo placas controladoras scsi e comunicação ótica, usado em equipamento de ressonancia magnetica. Utilizado no equipamento signa lx 1.5t. Com a finalidade de realizar a adaptação de sinais para utilização de placas padrão pci por computador octane ii, o qual equipa os equipamentos de ressonância magnetica. Especificação técnica; placas de circuito integrado, contendo circuitos de controle de bus e controle de tráfego de sinais digitais.	GE Healthcare	GE Healthcare	2300173-2-R		21/19
8471.80.00	Placa de vídeo para monitor de alta resolução de 5MP utilizado em estação de revisão de imagens mamográficas modelos Seno Advantage, IDI e SenoIris. A finalidade desta placa eletrônica é converter o sinal de vídeo para altíssima resolução e fazer a emulação dos monitores de 5MP, bem como executar funções gráficas para cálculos nas imagens. Especificação Técnica: Placa eletrônica para conexão em barramento tipo Vesa em placa mãe de CPU.	GE Healthcare	GE Healthcare	2352659-5-R		14/19
8471.80.00	Processador de imagem, contendo um processador digital de sinal RFI, utilizada em equipamento de ultrasom. A finalidade da Placa RFI responsável por todo controle e processamento de sinal digital do ultrasom e transmissão dos sinais digitais para o computador do equipamento Vivid. ESPECIFICAÇÃO TÉCNICA: Tensões: +1,4Vdc / +1,8Vdc / +/-5Vdc / +12Vdc / +3,3Vdc / +/-80Vdc	GE Healthcare	GE Healthcare	2355880-4-R		14/19
8471.80.00	PLACA DE INTERFACE DIGITAL ENTRE O COMPUTADOR E O PORTICO UTLIZADA EM EQUIPAMENTO DE TOMOGRAFIA COMPUTADORIZADA. A FINALIDADE placa de interface tipo cartão PCI DIP converte o sinal óptico recebido do gantry em dados crus elétricos e grava esses dados em um dos buffers duplos no cartão. Quando a contagem de dados recebida atinge um valor predeterminado, ela irá mudar para o outro buffer. ESPECIFICAÇÃO TÉCNICA: Este cartão suporta interface de barramento PCI de 32 bits, 33MHz. Tensões de 3,3vdc. Conectores tipo PCI e fibra optica.	GE Healthcare	GE Healthcare	2363229-R		21/19
8471.80.00	Placa de video utilizada em máquina automática para processamento de dados. Finalidade: Placa de expansão que gera um feed de imagens de saída para um dispositivo de exibição (como um monitor de computador). Especificação Técnica: NVidia Quadro4 980XGL AGP 8X-4X graphics adapter.	GE Healthcare	GE Healthcare	2368697-30		04/20
8471.80.00	Placa eletrônica de Interface DIP controladora de dados utilizada em equipamento de tomografia computadorizada. A finalidade desta placa PCI DIP é converte o sinal óptico recebido do gantry em dados crus elétricos e grava esses dados em um dos buffers duplos no cartão. Quando a contagem de dados recebida atinge um valor predeterminado, ela irá mudar para o outro buffer. Especificação Técnica: Esta placa suporta interface de barramento PCI de 32 bits, 33MHz. Tensões de 3,3vdc. Conectores tipo PCI e fibra optica.	GE HEALTHCARE	GE HEALTHCARE	2375741-R		14/19
8471.80.00	Terminal servidor utilizado em equipamento de ressonância magética. Finalidade: Comunicação e conversão de sinal RS232 em TCP/IP. Especificação Técnica: Terminal conversor de padrão RS232 para TCP/IP	GE Healthcare	GE Healthcare	2379186-H		22/20
8471.80.00	Placa eletrônica de processamento dos dados brutos do detector digital para criação da imagem radiológica. Finalidade: A função desta placa é executar o processamento dos dados brutos para criação da imagem radiológica. Especificação Técnica: Placa eletrônica alimentada po 5Vdc e +/- 12Vdc, com conectores AMP.	GE Healthcare	GE Healthcare	2383319-2-H		22/19
8471.80.00	Chave de segurança com acesso via porta USB utilizada para liberação de programas proprietários em equipamentos de Ressonâncias Magneticas da marca General Eletric. FINALIDADE: Quando conectada ao computador do console dos equipamentos de ressonancia magnética, permitem que usuário funcionario da General Electric ou seu representante legal, executem funções no equipamento de ressonancia magnética que são restritos e de uso exclusivo da GE. ESPECIFICAÇÃO TÉCNICA: Chave de serviço com conector tipo USB para habilitar as funções proprietárias de serviço nos equipamentos MR Signa HD, MR Signa HDx, MR Signa HDxT.	GE Precision Healthcare LLC	GE PRECISION HEALTHCARE LLC	2383761-R		21/21
8471.80.00	Placa processadora de sinais do sistema de aquisição de dados, utilizado em equipamento de Tomografia Computadorizada. Finalidade: Processar sinais elétricos do sistema de aquisição de dados. Especificação Técnica: Placa processadora de sinais do sistema de aquisição de dados DAS (GDAS) composta por placa de circuito impresso contendo componentes eletrônicos diversos.	GE Healthcare	GE Healthcare	2404393-H		22/20
8471.80.00	PLACA ELETRONICA DE CONTROLE DE TEMPERATURA, UTILIZADA EM EQUIPAMENTO DE TOMOGRAFIA COMPUTADORIZADA. Afinalidade desta placa e efetuar a transmissão e comunicação de sinais digitais entre as placas TMST para TX64 utilizado em Tomografica computardorizada Especificação Técnica: Responsável pela transmissão e comunicação de sinais digitais entre as placas do tomografo TMST e TX64 no equipamento tomografia	GE Healthcare	GE Healthcare	2406733-R		21/19
8471.80.00	PLACA ADB , ANALOGA DIGITAL COMPONENTE PRINCIPAL DO SUBSISTEMA PANCAKE GDAS 16 CORTES PARA UM SITEMA DE TOMOGRAFIA SERA CONECTADO A MODULO DETECTOR DE 16 CORTES FUNCAO PRINCIPAL INTERFACE E PROCESSO A FINALIDADE da placa ACB possui as seguintes funções: Transmite os dados através do anel de deslizamento de RF em série em uma conexão de fibra óptica de alta velocidade. Realiza conversão analógica para Digital de canais. Executa conversão analógica para Digital para kV e mA do gerador. ESPECIFICAÇÃO TÉCNICA: Opera com tensões de +2.5V analog, -2.5V analog, +1.2V digital, +2.5V digital e +3.3V digital, com conectores tipo molex e fibra ótica.	GE Healthcare	GE Healthcare	5133271-2-R		21/19
8471.80.00	Unidade controladora de sistema de processadmeto de dados, tipo Placa de comunicação Infiniband. Finalidade Realizar a interface e chaveamento dos dados de imagem. Especificação Técnica, Placa de circuito eletrônico	GE Healthcare	GE Healthcare	5139563-R		14/19
8471.80.00	Placa excitadora de radio frequencia DCERD2 4 canais utilizada em equipamentos de ressonancia magnetica. A finalidade deste é Processamento e conversão do sinal analógico/digital do sinal proveniente dos 4 canais de recepção ESPECIFICAÇÃO TÉCNICA: Módulo de circuito eletrônico	GE Healthcare	GE Healthcare	5151531-R		14/19
8471.80.00	Placa de circuito impresso utilizada em equipamento de Medicina Nuclear responsável pelo recebimento de sinais, processamento e envio por protocolo de comunicação próprio..Processamento de dados / comunicação entre componentes da maquina..Placa de processamento de dados ,para uso interno e especifico de Equipamentos Medicos.	GE MEDICAL SYSTEMS ISRAEL LTD	GE MEDICAL SYSTEMS ISRAEL LTD	5165340-R		01/22
8471.80.00	CHAVE DE SERVICO DO TIPO DONGLE (HARDLOCK), DENOMINADO CHAVE DE SEGURANCA, COM CHIP INTERNO CONEXAO LPT, RESPONSAVEL PELO ACESSO A TESTES DE DIAGNOSTICO E MENU DE CONFIGURACAO, UTILIZADA EM APARELHOS DE RAIO-X, PARA USO MEDICO-HOSPITALAR EM SAUDE HUMANA.	LUSO ELECTRONIC PRODUCTS LTD	LUSO ELECTRONIC PRODUCTS LTD	5266212-R		32/23
8471.80.00	Placa de aquisicao de dados ADAM-S, utilizada em sistema de med nuclear. A finalidade deste é Polarização e controle de tubos fotomultiplicadores, e recepção e processamento de dados no sistema de Medicina Nuclear Discovery. ESPECIFICAÇÃO TÉCNICA: Possui componentes eletrônicos, plásticos e metálicos	GE Healthcare	GE Healthcare	5272330-R		14/19
8471.80.00	Banco de HDs do sistema de aquisição de dados de alta velocidade utilizado em equipamento de tomografia computadorizada. A finalidade deste banco de oito HDs é arquivar os dados brutos do Sistema de Aquisição de Dados ( DAS ) e enviar para o reconstrutor de imagens para processamento. Especificação técnica: 12 baías para HDs SAS para SAS-SATA RAID Rack -capacidade para RAID6 - incluindo os seguintes componentes - Controladora com 512MB de RAM, ASIC400, Portas de Host 4xSAS, Porta de Expansão 1xSAS, Duas fontes de 460W, Módulos de Resfriamento Redundantes de Dupla Velocidade. Opera com tensões de +5VDC, +12VDC. Conectores tipo SCSI e Rede RJ45.	GE HEALTHCARE	GE HEALTHCARE	5308759-R		14/19
8471.80.00	MODULO CONTROLADOR DE UNIDADES ARMAZENAMENTO DE DADOS, NOME COMERCIAL ""RAID CONTROLLER"", MEMORIA RAM DE 512 MB, POSSUI MAIS DE 2 PORTAS DE ENTRADA E SAIDA, RESPONSAVEL POR CONTROLAR O BANCO DE DADOS NO PROCESSAMENTO DE IMAGENS, UTILIZADA EM EQUIPAMENTOS DE TOMOGRAFIA COMPUTADORIZADA (CT), MODELO DISCOVERY, PARA USO MEDICO-HOSPITALAR EM SAUDE HUMANA.	DATA EXCHANGE CORPORATION	DATA EXCHANGE CORPORATION	5308763-R		47/23
8471.80.00	Placa eletrônica para digitalização de sinal de vídeo gerado por camera CCD. Finalidade: A função deste item é digitalizar o sinal de vídeo gerado pela camera CCD. Especificação Técnica: Placa eletrônica alimentada por 5Vdc e +/- 12Vdc, com conectores para cabo coaxial e conectores AMP.	GE Healthcare	GE Healthcare	5330056-H		22/19
8471.80.00	Placa eletronica para captura e digitalização de imagens utilizado em equipamento Arco Cirurgico OEC modelo Brivo 850. A finalidade/função desta placa é digitalizar as imagens via sinal de video utilizada em equipamento arco cirurgico OEC modelo Brivo 850 ESPECIFICAÇÃO TÉCNICA: Placa eletronica com conexão PCI e alimentação de 5V e +/- 12V.	GE Healthcare	GE Healthcare	5330056-R		21/19
8471.80.00	Placa de Video utilizada em equipamento de Tomografia Computadorizada Finalidade: Processar sinais de video Especificação Técnica: Placa de video modelo FX1700 512MB PCI-E.	Nvidia	Nvidia	5330953-6-H		22/19
8471.80.00	Placa de video utilizada em equipamento de Tomografia Computadorizada. Finalidade: Processamento de dados (Placa de video). Especificação Técnica: Placa gráfica PCI NVIDIA FX4800C (BIOS version 62.00.62.00.0F or 62.00.62.00.12).	GE Healthcare	GE Healthcare	5330953-8-H		32/20
8471.80.00	Placa VDIP de transmissão de dados utilizada em equipamento de tomografia computadorizada. Finalidade: A finalidade desta placa VDIP é converte o sinal óptico recebido do gantry em dados crus elétricos e grava esses dados em um dos buffers duplos no cartão. Quando a contagem de dados recebida atinge um valor predeterminado, ela irá mudar para o outro buffer. Especificação Técnica: Este cartão suporta interface de barramento PCI de 32 bits, 33MHz. Tensões de 3,3vdc. Conectores tipo PCI e fibra optica.	GE Healthcare	GE Healthcare	5334649-H		22/19
8471.80.00	PLACA VDIP DE TRANSMISSAO DE DADOS UTILIZADA EM EQUIPAMENTO DE TOMOGRAFIA COMPUTADORIZADA A FINALIDADE desta placa VDIP é converte o sinal óptico recebido do gantry em dados crus elétricos e grava esses dados em um dos buffers duplos no cartão. Quando a contagem de dados recebida atinge um valor predeterminado, ela irá mudar para o outro buffer. ESPECIFICAÇÃO TÉCNICA: Este cartão suporta interface de barramento PCI de 32 bits, 33MHz. Tensões de 3,3vdc. Conectores tipo PCI e fibra optica.	GE Healthcare	GE Healthcare	5334649-R		21/19
8471.80.00	Modulo AMN de interface para IBM blacenter com firmware versao BPET64G. A finalidade do Controle do sistema de processamento de dados Bladecenter, utilizado nos sistemas de tomografia por emissão de pósitrons Discovery. ESPECIFICAÇÃO TÉCNICA: Possui componentes eletrônicos, plásticos e metálicos	GE Healthcare	GE Healthcare	5363973-3-R		14/19
8471.80.00	Placa de vídeo NVIDIA utilizada em equipamento de ressonância magnética. Finalidade: Gerar o sinal de vídeo do computador de aquisição. Especificação Técnica: Placa de video NVIDIA Pcie2.0 com conector de saida de vídeo DVI.	GE Healthcare	GE Healthcare	5370415-5-H		32/20
8471.80.00	Placa de vídeo utilizada em equipamento de ressonância magnética. Finalidade: Gerar o sinal de vídeo do computador de aquisição. Especificação Técnica: Placa de video NVIDIA modelo Q600 Pcie2.0 com conector de saida de video DVI.	GE Healthcare	GE Healthcare	5370415-7-H		32/20
8471.80.00	UNIDADE DE PROCESSAMENTO GRAFICO (DENOMINADA COMERCIALMENTE DE PLACA DE VIDEO), ALIMENTADA POR 5V, 12V E 24V, COM CONECTORES AMP, PARA PROCESSAMENTO DE IMAGENS POR CAPTURA DE SINAL DE VIDEO. UTILIZAÇÃO: EQUIPAMENTO DE RAIOS-X TELECOMANDADO MODELO PRECISION RXi, PARA USO MEDICO-HOSPITALAR EM SAUDE HUMANA.	INFIMED INC	INFIMED INC	5372981-R		42/23
8471.80.00	Módulo conversor de sinal de vídeo e USB da sala de exames utilizado em equipamento de ressonância magnética. Finalidade: Converter os sinal de vídeo DVI-D e USB vindo da saída de vídeo da CPU, em protocolo de comunicação serial de alta velocidade e enviar os sinal para o monitor de vídeo e controladora do trackball na sala de exames. Especificação técnica: Módulo eletrônico, conectores DVI-D, USB, alimentação de 14V	GE Healthcare	GE Healthcare	5435410-2-R		42/19
8471.80.00	Placa eletrônica de recepção via fibra ótica dos dados brutos do detector de imagem e aplicação dos fatores de correção pelos dados de calibração do detector digital, integrante do modulo ratc instalado no gabinete c1, parte integrante dos equipamentos para exames cardiovasculares digital modelos innova e igs. Finalidade: a função deste item é a recepção via fibra ótica dos dados brutos do detector de imagem e aplicação dos fatores de correção pelos dados de calibração do detector digital, integrante do modulo ratc instalado no gabinete c1, parte integrante dos equipamentos para exames cardiovasculares digital modelos innova e igs.	GE Healthcare	GE Healthcare	5491051-R		42/19
8471.80.00	Amplificador/divisor de video utilizado em equipamento de Tomografia Computadorizada Finalidade: Amplificar e dividir o sinal de video. Especificação Técnica: Amplificador/divisor de video DVDF200, alimentação 5V 3A	GE Healthcare	GE Healthcare	5814180-R		32/20
8471.80.00	Placa de vídeo AMD S9150 utilizada em equipamento de tomografia computadorizada. Finalidade: Processar dados de video. Especificação técnica: Placa de vídeo AMD S9150 contendo componentes eletronicos diversos e conector PCIe 3.0 x16	GE Healthcare	GE Healthcare	5960026-7-R		42/19
8471.80.00	Placa de video (GPU) utilizada em equipamento de Tomografia Computadorizada. Finalidade: Processamento de sinais (placa de video). Especificação Técnica: Placa de video (GPU) NVIDIA Tesla C2075 FW version: 70.10.76.00.05.	GE Healthcare	GE Healthcare	6450000-103-R		22/20
8471.80.00	Placa de video GPU PCIe Nvidia M5000, utilizada computadores usados em equipamento de Tomografia Computadorizada da marca GE. FINALIDADE: Placa de vídeo para processamento de sinais digitais para reconstrução de imagens para diagnóstico. ESPECIFICAÇÃO TÉCNICA: Placa de circuito impresso contendo processador gráfico e demais componentes eletrônicos marca NVIDIA.	GE HANGWEI MEDICAL SYSTEMS CO., LTD	GE HANGWEI MEDICAL SYSTEMS CO., LTD.	8770000-126-R		19/22
8471.80.00	Unidade de leitura/gravacao de fita magnetica usada em equipamentos IBM Storage modelo IBM FlashSystem 9100. Descricao tecnica do bem: Unidade (drive) de leitura e gravacao de fita magnetica tipo LTO6 que utiliza interface de fibra optica. O drive e um dispositivo que le e escreve dados em fita magnetica (cartucho), especialmente para fins de backup e arquivamento. Este drive utiliza cartucho com capacidade nativa de 1.92 TB podendo ir ate 15.36 TB utilizando compactacao de dados com tipo SSD, A velocidade de transmissao pode chegar a 160 MBps; 576GB/hora. Caracteristicas Tecnicas - Capacidade de armazenamento : 1.92 TB ate 15.36TB Flash; - Velocidade : 250 MBps; Aplicacao: Utilizados em equipamentos IBM Storage Tape Drive com a funcao de leitura/gravacao de fita magnetica(cartucho).	IBM CHINA	IBM	9846-AF7		25/19
8471.80.00	PLACA DE CONTROLE DE SINAL DE VIDEO PARA EQUIPAMENTO DE RAIO-X (RECONDICIONADO) Placa eletronica de processamento de sinal de video utilizada em equipamento Arco Cirurgico OEC modelo 9800 Finalidade A finalidade/função desta placa é processar o sinal de video proveniente da camera CCD digitalizando-o e associando as funções de pós processamento para analises métricas e de volume. Especificação técnica : Placa eletronica alimentada por +/- 12V, 5V e 24V com conector de 50 posições para conexão em backplane.	GE Healthcare	GE Healthcare	99-879004-10-R		21/19
8471.80.00	CPU compacta contendo; metal, alumínio e placas eletrônicas. Tamanho: 176 x 205 x 279 mm. Peso: 6600g. Nome científico: máquina para calcular algoritmos SHA-256(minerador SHA-256). Potência: entre 250 a 1541W, máx. Capacidade: em SHA-256 23Th/s. Restrição: temperatura de trabalho entre 5° a 45°, umidade entre 5 a 95%. Modo de utilização: Utilizada para cálculos matemáticos e mineração de criptomoedas.	BITMAIN	Bitmain	Antminer T15 / T15 (23Th)		20/23
8471.80.00	PLACA DE CAPTURA DE VIDEO E IMAGEM PCI-E DECKLINK 8K PRO CINEMA. APLICACAO: DESENVOLVIDO PARA GERACAO DE FLUXOS DE TRABALHO DE ALTA RESOLUCAO, ALTA TAXA DE QUADROS E ALTA FAIXA DINAMICA, PERMITINDO TRABALHAR COM FORMATOS DE VIDEO COMPACTADOS, BEM COMO VIDEO NAO COMPACTADO. AO TRABALHAR COM VIDEO NAO COMPACTADO, TODAS AS IMAGENS SAO PIXEL POR PIXEL IDENTICAS A FONTE, SEM PERDAGERACIONAL. ISSO PERMITE QUE VOCE OBTENHA TECLAS MAIS NITIDAS COMTELAS VERDES, COMPOSICOES MAIS LIMPAS, CORRECAO DE CORES SUPERIORE MUITO MAIS.	BLACKMAGIC DESIGN INC.	BLACKMAGIC	BDLKHCPRO8K12G		18/20
8471.80.00	APARELHO ELETRONICO DE LEITURA E MEMORIZACAO DOS DADOS POR GRAVACAO COMPLETA DE TODA A ROTINA DE COMANDOS REFERENTES AO FUNCIONAMENTO DE VEICULOS AUTOMOTIVOS EM TEMPO REAL, ATRAVES DO CARTAO SSD EM SUA FUNCAO PRINCIPAL DE FORMA QUE SEJA CONECTADO A UMA REDE AUTOMOTIVA PELA TOMADA DE DADOS DO CONSOLE DA CABINE VIA CABO ELETRICO PARA QUE SEJAM DESCARREGADOS EM SISTEMAS ESPECIFICOS LABORATORIAIS COM FONTE ELETRICA DE ENERGIA POR BATERIA DE LITIO.	MARELLI EUROPE S.P.A.	Telemotive AG - A COMPANY OF MAGNA	BLUE PIRAT		38/23
8471.80.00	Placa de Vídeo NVIDIA TESLA C2075 6GB GDDR5 384Bits 448 Cuda Cores DVI-I com: Memória Speed de 1,5ghz, Memória Interface de 384bits, Memória dedicada: 6GB, Banda de memória: 144 GB/sec, Cuda Cores: 448, Frequência do Cuda Core de 1,15ghz, Precisão dupla, desempenho de ponto flutuante: ( PEAK): 515 GFlops, Precisão simples, desempenho de ponto flutuante: (PEAK): 1,03 Tflops, Consumo Máximo de Energia: 225watts, Solução Térmica: Fan Ativo, Interface de conecção: PCIe x16 Gen2, Conector: 01 -DVI-I e Resolução máxima: 1600x1200, utilizado em equipamento de Tomografia Computadorizada.	Nvidia	nvidia	C2075		22/19
8471.80.00	UNIDADE ADAPTADORA DE REDE CISCO UTILIZADA NO EQUIPAMENTO DE ENTREGA DE CONTEÚDO CDE250, COMPOSTA DE MATERIAIS METÁLICOS, PLÁSTICOS E COMPONENTES ELETRÔNICOS, COM DIMENSÕES DE 26 X 21 X 8 CM E PESO DE 500 G. APLICAÇÃO: UTILIZAÇÃO NOS EQUIPAMENTOS DE ENTREGA DE CONTEÚDO (CDE 250) CISCO, UTILIZADO POR PROVEDORES DE ENTREGA DE SINAIS DE VIDEO. FUNÇÃO: UNIDADE ADAPTADORA DEC REDE HBA (HOST BUS ADAPTOR). UTILIZADA DO EQUIPAMENTO DE ENTREGA DE CONTEÚDO CISCO CDE250. SUA FUNÇÃO É FAZER A INTERFACE DO BARRAMENTO PRINCIPAL DO HOST (POR EXEMPLO: PCI-E) PARA OUTRO TIPO DE BARRAMENTO (POR EXEMPLO: SAS, SATA, USB).	CISCO SYSTEMS CHINA	CISCO	CDE3-HBA-G1MR-8I		15/21
8471.80.00	Unidade para máquina automática para processamento de dados - placa controladora LSI SAS9211-8I Gen3 Merced CDE, código CDE3-HBA-G2-8I=ESPECIFICAÇÕES DO PN : CDE3-HBA-G2-8I= / ESPECIFICAÇÕES GERAIS / • Padrão de conexão SAS (Serial Attached SCSI) / • Funcionalidade de hot-swap / • Compativel com software Cisco WAAS versão 4.0.19 ou mais recente / SEGURANÇA: / • IEC 60950-1 / • AS/NZS 60950-1 / • GB4943 / EMC: / • EN55022 Classe A / • ICES003 Classe A / • VCCI Classe A / • EN61000-3-2 / • EN61000-3-3 / • KN22 Classe A / • CNS13438 Classe A	Foxconn Cz s.r.o.	CISCO	CDE3-HBA-G2-8I=		49/19
8471.80.00	Unidade de maquina de processamento de dados, placa controladora MegaRAID, AOC-SAS2-9260-8I, 2108 base geração 2ESPECIFICAÇÕES DO PN : CDE3-HBA-G2MR-8I= / ESPECIFICAÇÕES GERAIS / • Padrão de conexão SAS (Serial Attached SCSI) / • Funcionalidade de hot-swap / • Compativel com software Cisco WAAS versão 4.0.19 ou mais recente / SEGURANÇA: / • IEC 60950-1 / • AS/NZS 60950-1 / • GB4943 / EMC: / • EN55022 Classe A / • ICES003 Classe A / • VCCI Classe A / • EN61000-3-2 / • EN61000-3-3 / • KN22 Classe A / • CNS13438 Classe A	Foxconn Cz s.r.o.	CISCO	CDE3-HBA-G2MR-8I=		49/19
8471.80.00	Unidade de maquina automatica para processamento de dados, controlador RAID redundante, matriz de armazenamento de 4-RU, CPS-SS, codigo CPS-SS-4RU-RC=ESPECIFICAÇÕES DO PN : CPS-SS-4RU-RC= / ESPECIFICAÇÕES GERAIS / • Leds indicadores de status / • HD de 1TB / • Slot para cartão de fibra / • 2 Portas USB / • 2 Portas 10/100/1000 Ethernet / • 1 Porta serial / • 4GB de Memória DDR3 / • Processador Intel E5520 2.26GHz Xeon Quad-core / AMBIENTE: / • Temperatura operacional: 50° a 95°F (10° a 35°C) / • Temperatura de armazenamento: 5% a 95% / SEGURANÇA: / • UL/CSA 60950 (2003) / • GR-1089-CORE / • IEC 60825-1, EN60825-1 / • Bellcore NEBS: Level 3 / • IEC 825-1 (Classe 1) / EMC: / • ICES-003 / • GR-1089-CORE / • GR-1089-CORE / • FCC 47CFR15 / • EN55022 (CISPR22) / • CFR 47 Parte 15 (FCC) / • ETS 300 386-2 (EN300 386-2) / • EN 61000-4-2 (IEC-61000-4-2) / • EN 61000-4-3 (IEC-61000-4-3) / • EN 61000-4-4 (IEC-61000-4-4) / • EN 61000-4-5 (IEC-61000-4-5)	Foxconn Cz s.r.o.	CISCO	CPS-SS-4RU-RC=		19/19
8471.80.00	CARTAO DE ENTRADA E SAIDA 2X4K OU 16XHD 2110 - CARTAO DE REDE IP, PROTOCOLO ST 2110, PARA FLUXOS DE TRABALHO IP DE HD A 4K. CARACTERISTICAS PRINCIPAIS: SMPTE ST 2110 NATIVO COM SUPORTE PARA 25 GBE SEM USO DE CPU, INCLUI 1X SFP28 DUPLO DE 25 GBE; ATE 2 ENTRADAS E SAIDAS UHDP50/60; ATE 16 ENTRADAS E SAIDAS HD; ESTIMULACAO DE PACOTES ST 2110-21 EM HARDWARE PARA REMETENTES RESTRITOS (TIPO N); RECEPTORES ASSINCRONOS AMPLOS (TIPO A); 128 FLUXOS DE AUDIO DE 1 A 64 FAIXAS; PTP DE HARDWARE INTEGRADO PARA ST 2059-2; SUPORTE INTEGRADO PARA NMOS IS-04 E IS-05; UM SDK ABRANGENTE PARA TODOS OS NOSSOS CARTOES DE DESENVOLVEDOR; APLICACAO DO PRODUTO: HARDWARE PARA AUXILIAR NA REPRODUCAO DE TRANSMISSAO DE VIDEO, A SER INSTALADO EM SERVIDORES DELL.	MATROX ELECTRONIC SYSTEMS LTD.	MATROX	DLE5D25/100		04/24
8471.80.00	PLACA DE QUATRO ENTRADAS E/OU SAÍDAS DE VÍDEO (RECONFIGURÁVEIS) COM SUPORTE A SINAIS SD/HD/3G/4K-SDI E ENTRADA DE REFERÊNCIA DE VÍDEO PARA SINCRONIA DE QUADRO. APLICAÇÃO: CAPTURA E/OU REPRODUÇÃO DE SINAIS SD/HD/3G/4K-SDI.	MATROX ELECTRONIC SYSTEMS LTD	MATROX ELECTRONIC SYSTEMS LTD.	DSXLE4L/4/100F		31/21
8471.80.00	PLACA DE OITO ENTRADAS E/OU SAÍDAS DE VÍDEO (RECONFIGURÁVEIS) COM SUPORTE A SINAIS SD/HD/3G/4K-SDI E ENTRADA DE REFERÊNCIA DE VÍDEO PARA SINCRONIA DE QUADRO. APLICAÇÃO: CAPTURA E/OU REPRODUÇÃO DE SINAIS SD/HD/3G/4K-SDI.	MATROX ELECTRONIC SYSTEMS LTD	MATROX ELECTRONIC SYSTEMS LTD.	DSXLE4L/8/100F		31/21
8471.80.00	Equipamento comutador de rede 1 portas - Switch, usado em equipamentos IBM BladeCenter E8677 . Caracteristicas Tecnicas Este aparelho suporta redes de alta disponibilidade atraves de suporte de protocolos e funcionalidades avancada. Ele otimiza a entrega dos dados atraves do apoio de protocolos de multicast, facilita a gestao da rede e garante a seguranca da rede. Aplicacao: Utilizados em equipamentos IBM Storage com a funcao de comutacao de rede.	IBM CHINA	IBM	E8677		29/19
8471.80.00	Supercomputadores: Marca: Ebang. Modelo: Ebit E12. Modelo comercial: E12 44TH/S. Espécie: CPU compacta contendo; metal, alumínio e placas eletrônicas. Tamanho: 215 x 196 x 310 mm. Peso: 10150g. Nome científico: máquina para calcular algoritmos SHA-256(minerador SHA-256). Potência: entre 250 a 2500W, máx. Capacidade: em SHA-256 44Th/s. Restrição: temperatura de trabalho entre 5° a 45°, umidade entre 5 a 95%. Modo de utilização: Utilizada para cálculos matemáticos e mineração de criptomoedas.	Ebang	Ebang	Ebit E12 / E12 44TH/S		13/23
8471.80.00	CONVERSOR PCI EXPRESS PARA THUNDERBOLT 3 COM 2 SLOTS PCI-E. APLICACAO: FORNECE UM SLOT PCIE 3.0 X8 PARA NOTEBOOKS EQUIPADOS COM THUNDERBOLT 3, SISTEMAS DE DESKTOP SFF E OUTROS COMPUTADORES SEM UM SLOT PCIE. O ECHO EXPRESS SE I SUPORTA PLACAS PCIE DE ALTURA TOTAL, COM COMPRIMENTO DE ATE 7,75 "". PARA SUPORTAR UMA GRANDE VARIEDADE DE PLACAS PCI, POSSUI UM SLOT DE EXPANSAO QUE PODE ACOMODAR PLACAS PCI DE LARGURA DUPLA OU PLACAS PCI DE LARGURA UNICA FORNECIDAS COM E ADEQUADO PARA CONECTAR UMA CAPTURA PROFISSIONAL DE VIDEO, INTERFACE DE AUDIO, SAS OU SATA HBA, FIBRE CHANNEL DE 16 GB OU 8 GB, ETHERNET DE 10 GB OU PLACA PCIE CONTROLADORA RAID, QUE OPERA ATRAVES DA CONEXAO THUNDERBOLT. VENTILADOR DE VELOCIDADE PARA RESFRIAR SUA PLACA PCI E OS COMPONENTES INTERNOS DO SE I.	SONNET TECHNOLOGIES	SONNET	ECHO-EXP-SE1-T3		18/20
8471.80.00	Placa controladora de sinais utilizada em equipamento de ultra-sonografia vivid 3 / vivid 4 / vivid 7 / logiq 9, placa chamada pc2ip. Utilizana do computador do equipamento bep) e é responsável por iniciar o carregamento do computador, bem como fazer a conexão direta com a aprte operacional do us	GE Healthcare	GE Healthcare	FC200656-R		21/19
8471.80.00	Modulo controlador de Dados para IBM FlashSystem 900. Descricao tecnica do bem: As matrizes de armazenamento all-flash do IBM FlashSystem 900 aceleram aplicacoes, entregando desempenho de Nivel 0 com baixa latencia consistente e compressao sequencial de dados de hardware. Com tecnologia IBM FlashCore Aplicacao: Utilizada em equipamentos IBM FlashSystem 900 com objetivo de gerar sistema de alta velocidade, confiavel e economico suporta os seus aplicativos mais exigentes, como aplicacoes de processamento de transacoes on-line, analytics, bancos de dados, infraestruturas de area de trabalho virtual, aplicativos de computacao tecnica e ambientes de cloud.	IBM CHINA	IBM	FlashSystem 900 Canister Assembly		24/20
8471.80.00	Placa de vídeo nVidea FX 550 128MB GDDR3 PCIe x16, Dual VGA ou DVI, utilizada para a conexão e processamento do sinal de video em máquina automática de processamento de dados com equipamento de tomografia computadorizada	Nvidia	nvidia	FX 550		22/19
8471.80.00	Placa de circuito impresso NVIDIA FX 1400 com memoria de 128MB DDR, interface de 256 bits largura de banda de 19GB/s para controle de video utilizada em maquinas automaticas de processamento de dados (computadores) do EQUIPAMENTO DE TOMOGRAFIA COMPUTADORIZADA, registro 10216710168.	Nvidia	Nvidia	FX1400		22/19
8471.80.00	UNIDADE SERVIDOR DE CONTROLE DE DADOS, H-SERIES H4012 E H4024 CONTROLADORA SPARE PART, DE PROCESSAMENTO DE DADOS. APLICACAO: EQUIPAMENTO UTILIZADO EM SISTEMA DE COMUNICACAO, AUXILIANDO NA PRODUCAO E TRANSMISSAO DE CONTEUDO AUDIOVISUAL. PARA USO EM SISTEMA DE RADIODIFUSAO.	QUANTUM CORPORATION	QUANTUM	GBH4X-ASPR-CTRA		15/22
8471.80.00	Servidor IBM Xiv 1.2TB Interface Module 1125 R3 para ser usado em um modo RAID Baseado na tecnologia flash IBM com capacidade de 12 Hdss. Aplicação: Utilizados em equipamentos IBM HS 123SE. BM® XIV® Storage Systems, um armazenamento de classe empresarial inovador e poderoso IBM, inclui os seguintes recursos para o novo modelo 214: Até doze portas 10 Gigabit Ethernet (GbE) para conexão com conectores iSCSI hosts ou vinte e duas portas Ethernet de 1 Gb Até 15 CPUs fornecendo noventa núcleos físicos (180 núcleos lógicos usando IntelTM Tecnologia Hyper-Threading) Hardware mais eficiente em termos de energia que pode reduzir o consumo de energia em até 16% comparado aos modelos anteriores Até 24 portas de 8 Gb Fibre Channel (FC) para conectividade do host Até 6 TB de cache SSD usando unidades de 400 GB Até 243 TB de capacidade utilizável Até 360 GB de cache de memória de acesso aleatório dinâmico (DRAM)	IBM MALASIA	IBM	HS 123SE		31/19
8471.80.00	PLACA PARA REPRODUCAO DE PRODUCOES COM SAIDAS E ENTRADAS DE VIDEO 4K, HD-SDI, HDMI, ANALOGICO E AUDIO AES/EBU COM CONEXAO PCI-E. APLICACAO: REPRODUCAO DE PRODUCOES QUE VARIAM AS SUAS RESOLUCOES ATE 4K /1080P COM AMOSTRAGEM DE CORES 4:4:4. A PLACA PODE RECEBER E ENVIAR VIDEOS 3G-SDI SIMULTANEAMENTE, ALEM DE PERMITIR A CONVERSOES DE UP, DOWN E CROSS-CONVERSION PARA UNIFICAR AS RESOLUCOES DOS PROJETOS. A PLACA TAMBEM PERMITE A ENTRADA E SAIDAS ADICIONAIS DE AUDIO AES/EBU, CONEXOES LTC, BNC DE REFERENCIA, VIDEO ANALOGICO COMPONENTE E CONTROLE DE MAQUINA RS-422.	AJA VIDEO SYSTEM INC	AJA	KONA-4-R0		15/19
8471.80.00	Placa de circuito impresso utilizada em equipamento de ultrassom Voluson E6/E8. Finalidade: Realiza a conversão de sinal de vídeo para as partes doo equipamento. Especificação Técnica: Placa de circuito impresso, responsável pelo sinal de video, composta por componentes eletrônicos e conector de interface, uso exclusivo em equipamento de ultrassom modelo Voluson E6, Voluson E8.	GE Healthcare	GE Healthcare	KTZ196208-H		22/19
8471.80.00	Placa de circuito convertora de video RTV, utilizada em equipamento de ultrassonograifa voluson. A finalidade da Placa RTV responsável pela distribuição do sinal de video digital e analógico para os periféricos utilizada no equipamento de ultrasom Voluson. ESPECIFICAÇÃO TÉCNICA: Conexões HDMI, DVI, S-Video. Tensões: +5Vdc	GE Healthcare	GE Healthcare	KTZ303517-R		14/19
8471.80.00	Placa de circuito impresso input/output usado em equipamento de ultrassom. Finalidade: Utilizada para geração de sinal de video do equipamento de ultrassom e interface de saídas e entradas de periféricos. Especificação Técnica: Placa de circuito impresso utilizada para geração e conversão de sinais de video, composta por conectores e componentes eletrônicos, saída de vídeo VGA, HDMI e S-Video, USB e conector RJ45 (rede).	GE Healthcare	GE Healthcare	KTZ304105-R		04/20
8471.80.00	Equipamento utilizado como interface entre um computador (Laptop) e a unidade HSCU-200 (Horizontal Stabilizer Control Unit) em aeronaves, para carregamento de software (upload) - Conjunto composto por dois modulos principais Lauterbach, acompanhados de uma fonte de alimentacao Deutronic DTP60, um modulo de adaptacao TAM e cabos complementares.	LAUTERBACH GMBH	Lauterbach	LA-7690 Power-Trace-ETH-512M		34/20
8471.80.00	PAINEL DE CONTROLE QUE FORNEÇA TODA A ENTRADA BÁSICA DO USUÁRIO PARA O CARTÃO MC1-MK (CANALETA) QUE ESTÁ CONTROLANDO. ATÉ 10 CANAIS PODEM SER CONFIGURADOS DE FORMA INDEPENDENTE, PERMITINDO QUE UM ÚNICO MODELO MC1-PANEL-16 COMUNIQUE E CONTROLE 10 CARTÕES. EXIBE EM TODOS OS MOMENTOS: SELEÇÃO DE EFEITOS, NOME DO CANAL ATIVO E GANHO DE ÁUDIO DO PROGRAMA. APLICAÇÃO: PARA CORTE DE SINAIS DE PROGRAMAÇÃO DE MÁSTER CONTROL EM CONJUNTO COM A PLACA MC1-MK. INCLUIDO: PS-MC1-PANEL-16 - FONTE DE ALIMENTAÇÃO REDUNDANTE	ROSS VIDEO LIMITED	ROSS	MC1-PANEL-16		42/19
8471.80.00	PLACA DE INTERFACE DE CONTROLE DE PROPÓSITO GERAL (GPI GENERAL PORPOUSE INTERFACE) COM OITO ENTRADAS E OITO SAÍDAS UTILIZADAS PARA PROVER UMA INTERFACE DE COMUNICAÇÃO COM PERIFÉRICOS. APLICAÇÃO: RECEBIMENTO DE COMANDOS E ACIONAMENTO/CONTROLE DE DISPOSITIVOS PERIFÉRICOS.	ADVANTECH TAIWAN DONGU	ADVANTECH TAIWAN DONGHU	MDCH-GP002		31/21
8471.80.00	PLACA MULTI-SERIAL PADRÃO RS-422 DE OITO PORTAS DE COMUNICAÇÃO. APLICAÇÃO: CONTROLE E AUTOMAÇÃO DE DISPOSITIVOS ATRAVÉS DE COMUNCAÇÃO SERIAL PADRÃO RS-422.	PEPPERL + FUCHS COMTROL, INC.	PEPPERL+FUNCHS COMTROL, INC.	MDSH-SE002		31/21
8471.80.00	PLACA DE LEITURA DE CÓDIGO DE TEMPO (TIME CODE) PARA SISTEMA DE AUTOMAÇÃO, PERMITINDO O SINCRONISMO EM QUADRO BASEADO NA REFERÊNCIA INTERNA DA EMISSORA. APLICAÇÃO: REFERÊNCIAR EQUIPAMENTOS DE AUTOMAÇÃO COM CÓDIGO DE TEMPO (TIME CODE) ORIUNDOS DA REFERÊNCIA INTERNA DA EMISSORA.	ADRIENNE ELECTRONICS	ADRIENNE ELECTRONICS	MSPH-TC001		31/21
8471.80.00	Máquina de processamento MEDIAWALL 4200 para processamento de dados graficos e controle de monitores de 56 polegadas e alta resolucao com 4 saídas DVI, interface de controle via Ethernet, montado em rack 3u com certificação UL/CSA/IEC-60601 e marcação ROHS utilizado em equipamento de angiografia.	RGB SPECTRUM	RGB SPECTRUM	MW4200		22/19
8471.80.00	Placa processadora de dados Framming Board utilizada em equipamento de medicina nuclear. Finalidade: Interface eletrônica utilizada na transferência de dados entre detector e aquisitor. Especificação Técnica: Possui componentes eletrônicos, plásticos e metálicos.	GE Healthcare	GE Healthcare	PCA000347-H		22/19
8471.80.00	Placa processadora de dados Framming Board utilizada em equipamento de medicina nuclear. A finalidade é a Recepção e processamento de dados, usada nos sistemas de Medicina Nuclear Millennium série M. ESPECIFICAÇÃO TÉCNICA: Possui componentes eletrônicos, plásticos e metálicos	GE Healthcare	GE Healthcare	PCA000347-R		14/19
8471.80.00	UNIDADE DE ARMAZENAMENTO EM DISCO RIGIDO PARA RECONSTRUCAO DE IMAGENS RADIOLÓGICAS DA RESSONÂNCIA MAGNÉTICA COM 24GB DE MEMORIA RAM OFF BOARD, MONTADA EM GABINETE PADRAO PRETO. PM43-09580*G 2. APLICACAO: UNIDADE DE ARMAZENAMENTO UTILIZADA NO PROCESSO DE RECONSTRUCAO DE IMAGEM DA RESSONANCIA MAGNETICA MODELO VANTAGE ELAN.	CANON MEDICAL SYSTEMS CORPORATION	CANON MEDICAL	PM43-09580*G 2		17/21
8471.80.00	Unidade de adaptação de máquina automática de processamento de dados, tipo dispositivo para programação de bobinas elétricas, fabricanate Teknel Consult S.r.l, composta de módulo de conexão com botões de seleção e início/parada e de módulo sapop de comunicação e energia. Aplicação: O dispositivo de programação de bobinas, modelo Programin Bench, tem a função de calibrar um valor de resistência em algumas bobinas programáveis que permitem o fechamento ou abertura da chave de célula fabril. Operando em tensão de rede de distribuição elétrica AC 220 Volts, o dispositivo modular apresenta potência de 3000 Watts. Atuando como uma unidade de adaptação de máquina automática de processamento de dados, o dispositivo para programação de bobinas elétricas é composto de módulo de conexão com botões de seleção e início/parada e de módulo SAPOP de comunicação e energia.	TEKNEL CONSULT SRL.	SAPOP	PROGRAMIN BENCH		05/23
8471.80.00	Placa de circuito impresso NVIDIA FX 330 com memoria DDR, para controle de video utilizada em maquinas automaticas de processamento de dados (computadores) do EQUIPAMENTO DE TOMOGRAFIA COMPUTADORIZADA.	HP	HP	QUADRO FX 330		22/19
8471.80.00	Unidade de maquina automatica para processamento de dados, cartao controlador LSI 6G MegaRAID 9260-4i com 1 cabo SAS, para Servidor Cisco UCS C200 M2, codigo R200-PL004-CBL=ESPECIFICAÇÕES DO PN : R200-PL004-CBL= / ESPECIFICAÇÕES GERAIS: / • Controlador Raid / • hot-swap – pode ser retirado e colocado a qualquer momento / • Interface SAS-2 / • Velocidade de 15000 rpm / • Tranferência de dados: 600 MBps / • C220 M3 / • C250 M2 / SEGURANÇA: / • IEC 60950-1 / • AS/NZS 60950-1 / • GB4943 / EMC: / • CISPR22 Classe A / • EN55022 Classe A / • ICES003 Classe A / • VCCI Classe A / • EN61000-3-2 / • EN61000-3-3 / • KN22 Classe A / • CNS13438 Classe A	Foxconn Cz s.r.o.	CISCO	R200-PL004-CBL=		41/19
8471.80.00	Unidade de maquina automatica para processamento de dados, cartao PCIe, LSI MegaRAID 9261-8i, (para servico de armazenagem apenas), codigo R2XX-PL003=ESPECIFICAÇÕES DO PN : R2XX-PL003= / ESPECIFICAÇÕES GERAIS: / • Controlador Raid / • hot-swap – pode ser retirado e colocado a qualquer momento / • Interface SAS-2 / • Velocidade de 15000 rpm / • Tranferência de dados: 600 MBps / • C220 M3 / • C250 M2 / SEGURANÇA: / • IEC 60950-1 / • AS/NZS 60950-1 / • GB4943 / EMC: / • CISPR22 Classe A / • EN55022 Classe A / • ICES003 Classe A / • VCCI Classe A / • EN61000-3-2 / • EN61000-3-3 / • KN22 Classe A / • CNS13438 Classe A	Foxconn Cz s.r.o.	CISCO	R2XX-PL003=		19/19
8471.80.00	Unidade de maquina automatica para processamento de dados, cartao LSI MegaRAID 9261-8i (atualizacao de cliente, requer cabo(s)), codigo R2XX-PL003-CBL=ESPECIFICAÇÕES DO PN : R2XX-PL003-CBL= / ESPECIFICAÇÕES GERAIS: / • Controlador Raid / • hot-swap – pode ser retirado e colocado a qualquer momento / • Interface SAS-2 / • Velocidade de 15000 rpm / • Tranferência de dados: 600 MBps / • C220 M3 / • C250 M2 / SEGURANÇA: / • IEC 60950-1 / • AS/NZS 60950-1 / • GB4943 / EMC: / • CISPR22 Classe A / • EN55022 Classe A / • ICES003 Classe A / • VCCI Classe A / • EN61000-3-2 / • EN61000-3-3 / • KN22 Classe A / • CNS13438 Classe A	Jabil Circuit (Suzhou) Ltd.	CISCO	R2XX-PL003-CBL=		24/19
8471.80.00	Unidade de controle para máquina automática para processamento de dados Cisco RC460, cartao LSI 9260-8i, codigo RC460-PL001=ESPECIFICAÇÕES DO PN : RC460-PL001= / ESPECIFICAÇÕES GERAIS / • Memória cache: 512 MB / • 8 Canais / • Slot PCI Express / • Controlador Raid / • RAID 0, 1, 5, 6, 10, 50 / • hot-swap – pode ser retirado e colocado a qualquer momento / • Interface SAS-2 / • Velocidade de 15000 rpm / • Tranferência de dados: 600 MBps / • C220 M3 / • C250 M2 / SEGURANÇA: / • IEC 60950-1 / • AS/NZS 60950-1 / • GB4943 / EMC: / • CISPR22 Classe A / • EN55022 Classe A / • ICES003 Classe A / • VCCI Classe A / • EN61000-3-2 / • EN61000-3-3 / • KN22 Classe A / • CNS13438 Classe A	Foxconn Cz s.r.o.	CISCO	RC460-PL001=		19/19
8471.80.00	Unidade de maquina automatica de processamento de dados, controlador LSI 9240-8i (sem bateria de back up), codigo RC460-PL002=ESPECIFICAÇÕES DO PN : RC460-PL002= / ESPECIFICAÇÕES GERAIS / • Memória cache: 512 MB / • 8 Canais / • Slot PCI Express / • Controlador Raid / • RAID 0, 1, 5, 6, 10, 50 / • hot-swap – pode ser retirado e colocado a qualquer momento / • Interface SAS-2 / • Velocidade de 15000 rpm / • Tranferência de dados: 600 MBps / • C220 M3 / • C250 M2 / SEGURANÇA: / • IEC 60950-1 / • AS/NZS 60950-1 / • GB4943 / EMC: / • CISPR22 Classe A / • EN55022 Classe A / • ICES003 Classe A / • VCCI Classe A / • EN61000-3-2 / • EN61000-3-3 / • KN22 Classe A / • CNS13438 Classe A	Jabil Circuit (Suzhou) Ltd.	CISCO	RC460-PL002=		24/19
8471.80.00	UNIDADE DE PROCESSAMENTO DE DADOS COM FONTE DE ALIMENTAÇÃO INCORPORADA COMPOSTO POR CARCAÇA DE METAL E VENTILADOR ELETRÔNICO RESFRIADOR DE CALOR (COOLER) INTEGRADO DENOMINADA "ANTIMINER" DESTINADA EXCLUSIVAMENTE PARA MINERAÇÃO DE CRIPTOMOEDA BITCOIN; SLOT PARA CARTÃO DO TIPO SD (SD CARD); ENTRADA DE CONEXÃO DE REDE E INTERFACE ETHERNET (ETH) RJ-45 SEM A NECESSIDADE DE OUTRO EQUIPAMENTO AUXILIAR; BOTÃO DE ENDEREÇO DE IP (IP REPORT); SINALIZADOR INDICADOR LUMINOSO "NORMAL", "FAULT"; BOTÃO RESET; MODELO S9_SE 16T; SISTEMA OPERACIONAL: LINUX; TENSÃO NOMINAL DE 12V; CORRENTE NOMINAL DE 125A; TAXA DE HATE DE 16.00 TH/S ± 5%; MARCA BITMAIN TECHNOLOGIES; TEMPERATURA OPERACIONAL DE TRABALHO DE 0 A 40ºC; RUÍDO SONORO DE 76DB; PROCESSADOR ASIC (APPLICATION SPECIFIC INTEGRATED CIRCUIT/CIRCUITO INTEGRADO DE APLICAÇÃO ESPECÍFICA); POTÊNCIA DE 1280W (1.28KW); DIMENSÃO DE 129 X 200 X 321 MM; SENSIBILIDADE ACÚSTICA MÁXIMA DE 76DB; 60 CHIPS DE 16NM DISTRIBUÍDOS EM 3 PLACAS DE CIRCUITO INTEGRADO (180 AO TOTAL).	SHENZHEN DCE TECHNOLOGY CO., LTD	BITMAIN TECHNOLOGIES	S9_SE 16T		27/22
8471.80.00	UNIDADE DE PROCESSAMENTO DE DADOS COM FONTE DE ALIMENTAÇÃO INCORPORADA COMPOSTO POR CARCAÇA DE METAL E VENTILADOR ELETRÔNICO RESFRIADOR DE CALOR (COOLER) INTEGRADO DENOMINADA "ANTIMINER" DESTINADA EXCLUSIVAMENTE PARA MINERAÇÃO DE CRIPTOMOEDA BITCOIN; SLOT PARA CARTÃO DO TIPO SD (SD CARD); ENTRADA DE CONEXÃO DE REDE E INTERFACE ETHERNET (ETH) RJ-45 SEM A NECESSIDADE DE OUTRO EQUIPAMENTO AUXILIAR; BOTÃO DE ENDEREÇO DE IP (IP REPORT); SINALIZADOR INDICADOR LUMINOSO "NORMAL", "FAULT"; BOTÃO RESET; MODELO S9_SE 17T; SISTEMA OPERACIONAL: LINUX; TENSÃO NOMINAL DE 12V; CORRENTE NOMINAL DE 125A; TAXA DE HATE DE 17.00 TH/S ± 5%; MARCA BITMAIN TECHNOLOGIES; TEMPERATURA OPERACIONAL DE TRABALHO DE 0 A 40ºC; RUÍDO SONORO DE 76DB; PROCESSADOR ASIC (APPLICATION SPECIFIC INTEGRATED CIRCUIT/CIRCUITO INTEGRADO DE APLICAÇÃO ESPECÍFICA); POTÊNCIA DE 1280W (1.28KW); DIMENSÃO DE 129 X 200 X 321 MM; SENSIBILIDADE ACÚSTICA MÁXIMA DE 76DB; 60 CHIPS DE 16NM DISTRIBUÍDOS EM 3 PLACAS DE CIRCUITO INTEGRADO (180 AO TOTAL).	SHENZHEN DCE TECHNOLOGY CO., LTD	BITMAIN TECHNOLOGIES	S9_SE 17T		27/22
8471.80.00	Unidade de maquina automatica para processamento de dados UCS M6, GPU HW, GRID 2.0 SW requerido para VDI, codigo UCSB-GPU-M6= ESPECIFICAÇÕES DO PN : UCSB-GPU-M6= / ESPECIFICAÇÕES: / • Gabinete para servidor / • Endereço MAC : 16.000 entradas da tabela / • cut-through de baixa latência projeto fornece previsível , latência tráfego consistente, independentemente do tamanho do pacote , padrão de tráfego, ou recursos ativados / • interoperabilidade óptico com XENPAK , X2 e 10 Gigabit Small Form Factor Pluggable (XFP) tipos de interface / SEGURANÇA: / • IEC 60950-1 / • AS/NZS 60950-1 / • GB4943 / EMC: / • CISPR22 Classe A / • EN55022 Classe A / • ICES003 Classe A / • VCCI Classe A / • EN61000-3-2 / • EN61000-3-3 / • KN22 Classe A / • CNS13438 Classe A / •	Foxconn Cz s.r.o.	CISCO	UCSB-GPU-M6=		27/20
8471.80.00	Unidade de máquina automática para processamento de dados NVIDIA GRID P6, mezanino frontal, codigo UCSB-GPU-P6-F=ESPECIFICAÇÕES DO PN : UCSB-GPU-P6-F= / ESPECIFICAÇÕES: / • Endereço MAC : 16.000 entradas da tabela / • cut-through de baixa latência projeto fornece previsível , latência tráfego / consistente, independentemente do tamanho do pacote , padrão de tráfego, ou / recursos ativados / • interoperabilidade óptico com XENPAK , X2 e 10 Gigabit Small Form Factor / Pluggable (XFP) tipos de interface / SEGURANÇA: / EMC: / • / Gabinete para servidor / • IEC 60950-1 / • AS/NZS 60950-1 • GB4943 / • CISPR22 Classe A / • EN55022 Classe A / • ICES003 Classe A / • VCCI Classe A / • EN61000-3-2 / • EN61000-3-3 / • KN22 Classe A / • CNS13438 Classe A / •	Foxconn Cz s.r.o.	CISCO	UCSB-GPU-P6-F=		40/20
8471.80.00	Unidade de máquina automática para processamento de dados, NVIDIA GRID P6, mezanino traseiro. ESPECIFICAÇÕES DO PN : UCSB-GPU-P6-R= / ESPECIFICAÇÕES: / • Gabinete para servidor / • Endereço MAC : 16.000 entradas da tabela / • cut-through de baixa latência projeto fornece previsível , latência tráfego consistente, independentemente do tamanho do pacote , padrão de tráfego, ou recursos ativados / • interoperabilidade óptico com XENPAK , X2 e 10 Gigabit Small Form Factor Pluggable (XFP) tipos de interface / SEGURANÇA: / • IEC 60950-1 / • AS/NZS 60950-1 / • GB4943 / EMC: / • CISPR22 Classe A / • EN55022 Classe A / • ICES003 Classe A / • VCCI Classe A / • EN61000-3-2 / • EN61000-3-3 / • KN22 Classe A / • CNS13438 Classe A	HON HAI PRECISION INDUSTRY CO LTD	CISCO	UCSB-GPU-P6-R=		28/22
8471.80.00	Unidade de maquina automatica para processamento de dados, controlador RAID Cisco FlexStorage de 12G SAS, com drive bays, codigo UCSB-MRAID12G=ESPECIFICAÇÕES DO PN : UCSB-MRAID12G= / ESPECIFICAÇÕES: / • Fonte redundante plug-in modulo / • Fonte Hot-plug podendo ser retirado com o equipamento ligado. / ENERGIA: / • Entrada: AC 115-240 V / • Saida: -56 V / • Capacidade de energia: 2500 Watt / SEGURANÇA: / • UL 60950 / • CSA 22.2 No.60950 / • IEC 60950 / • EN 60950 / • AS/NZS 3260 / • TS001. / EMC: / • ICES 003 / • EN55022 / • CISPR 22 / • AS / NZ 3548 / • VCCI / • EN55024 / • EN50082-1 / • EN61000 -6-1	HON HAI PRECISION INDUSTRY CO LTD	CISCO	UCSB-MRAID12G=		28/19
8471.80.00	Unidade de maquina automatica para processamento de dados, controlador FlexStorage 12G SAS RAID, com 2GB FBWC e drives bays, codigo UCSB-MRAID12G-HE=ESPECIFICAÇÕES DO PN : UCSB-MRAID12G-HE= / ESPECIFICAÇÕES: / • 12G SAS RAID / • 2G FBWC / • Fonte redundante plug-in modulo / • Fonte Hot-plug podendo ser retirado com o equipamento ligado. / ENERGIA: / • Entrada: AC 110-240 V / SEGURANÇA: / • UL 60950 / • CSA 22.2 No.60950 / • IEC 60950 / • EN 60950 / • AS/NZS 3260 / • TS001. / EMC: / • ICES 003 / • EN55022 / • CISPR 22 / • AS/NZ3548 / • VCCI / • EN55024 / • EN50082-1 / • EN61000 -6-1	Foxconn Cz s.r.o.	CISCO	UCSB-MRAID12G-HE=		40/20
8471.80.00	Unidade de maquina de processamento de dados, Controlador de sistema IO com adaptador mLOM mez (SP), para servidor Cisco UCS C220, ESPECIFICACOES GERAIS: C220 M3 C250 M2 Endereco MAC : 16.000 entradas da tabela cut-through de baixa latencia projeto fornece previsivel , latencia trafego consistente, independentemente do tamanho do pacote , padrao de trafego, ou recursos ativados interoperabilidade optico com XENPAK , X2 e 10 Gigabit Small Form Factor Pluggable (XFP) tipos de interface SEGURANCA: IEC 60950-1 AS/NZS 60950-1 GB4943 EMC: CISPR22 Classe A EN55022 Classe A ICES003 Classe A VCCI Classe A EN61000-3-2 EN61000-3-3 KN22 Classe A CNS13438 Classe A	Foxconn Cz s.r.o.	CISCO	UCSC-C220-M3S		47/23
8471.80.00	Unidade de maquina de processamento de dados, Controlador de sistema IO com adaptador mLOM mez (SP), para servidor Cisco UCS C3160, codigo UCSC-C3160-SIOC=ESPECIFICAÇÕES DO PN : UCSC-C3160-SIOC= / ESPECIFICAÇÕES GERAIS: / • C220 M3 / • C250 M2 / • Endereço MAC : 16.000 entradas da tabela / • cut-through de baixa latência projeto fornece previsível , latência tráfego consistente, independentemente do tamanho do pacote , padrão de tráfego, ou recursos ativados / • interoperabilidade óptico com XENPAK , X2 e 10 Gigabit Small Form Factor Pluggable (XFP) tipos de interface / SEGURANÇA: / • IEC 60950-1 / • AS/NZS 60950-1 / • GB4943 / EMC: / • CISPR22 Classe A / • EN55022 Classe A / • ICES003 Classe A / • VCCI Classe A / • EN61000-3-2 / • EN61000-3-3 / • KN22 Classe A / • CNS13438 Classe A	Foxconn Cz s.r.o.	CISCO	UCSC-C3160-SIOC=		38/19
8471.80.00	Unidade de máquina automática para processamento de dados, controlador Input/Output para servidor Cisco serie UCS C3260, com VIC1300 inclusoESPECIFICAÇÕES DO PN : UCSC-C3260-SIOC= / ESPECIFICAÇÕES GERAIS: / • C220 M3 / • C250 M2 / • Endereço MAC : 16.000 entradas da tabela / • cut-through de baixa latência projeto fornece previsível , latência tráfego consistente, independentemente do tamanho do pacote , padrão de tráfego, ou recursos ativados / • interoperabilidade óptico com XENPAK , X2 e 10 Gigabit Small Form Factor Pluggable (XFP) tipos de interface / SEGURANÇA: / • IEC 60950-1 / • AS/NZS 60950-1 / • GB4943 / EMC: / • CISPR22 Classe A / • EN55022 Classe A / • ICES003 Classe A / • VCCI Classe A / • EN61000-3-2 / • EN61000-3-3 / • KN22 Classe A / • CNS13438 Classe A	Foxconn Cz s.r.o.	CISCO	UCSC-C3260-SIOC=		41/19
8471.80.00	Unidade de maquina automatica para processamento de dados, controlador 12G SAS RAID, para equipamento Cisco UCS C3X60, com 4GB Cache, codigo UCSC-C3X60-R4GB=ESPECIFICAÇÕES DO PN : UCSC-C3X60-R4GB= / ESPECIFICAÇÕES GERAIS: / • C220 M3 / • C250 M2 / • Endereço MAC : 16.000 entradas da tabela / • cut-through de baixa latência projeto fornece previsível , latência tráfego consistente, independentemente do tamanho do pacote , padrão de tráfego, ou recursos ativados / • interoperabilidade óptico com XENPAK , X2 e 10 Gigabit Small Form Factor Pluggable (XFP) tipos de interface / SEGURANÇA: / • IEC 60950-1 / • AS/NZS 60950-1 / • GB4943 / EMC: / • CISPR22 Classe A / • EN55022 Classe A / • ICES003 Classe A / • VCCI Classe A / • EN61000-3-2 / • EN61000-3-3 / • KN22 Classe A / • CNS13438 Classe A	Jabil Circuit (Suzhou) Ltd.	CISCO	UCSC-C3X60-R4GB=		24/19
8471.80.00	Unidade de máquina automática para processamento de dados, placa processadora de computação PCIE, NVIDIA T4, de 75W, com 16GB, para servidor Cisco serie UCSC. ESPECIFICAÇÕES DO PN : UCSC-GPU-T4-16= / ESPECIFICAÇÕES GERAIS: / • Aplicativos aceleradores Multiuso / • Tamanho da Memória por placa16 GB GDDR6 / • Largura de Banda de Memória para placa 320 GB/s / • Número de aceleradores por cartão1 / • Descrição detalhadas do equipamento NVIDIA Tesla T4 16GB Acelerador Computacional / • Dimensões mínimas (A x L x P). 68 x 6,7 x 2,7 pol. / • Dimensões mínimas (A x L x P) 1,69 x 0,69 x 11,1 cm / SEGURANÇA: / • IEC 60950-1 / • AS/NZS 60950-1 / • GB4943 / EMC: / • CISPR22 Classe A / • EN55022 Classe A / • ICES003 Classe A / • VCCI Classe A / • EN61000-3-2 / • EN61000-3-3 / • KN22 Classe A / • CNS13438 Classe A.	NVIDIA	CISCO	UCSC-GPU-T4-16=		02/23
8471.80.00	Unidades de máquina automática para processamento de dados, placa NVIDIA TESLA, VOLTA 100 PCIE 32GB, 250W. ESPECIFICAÇÕES DO PN : UCSC-GPU-V100-32= / ESPECIFICAÇÕES GERAIS: / General Information Fabricado Cisco Systems / Part Number UCSC-GPU-V100-32= / Marca Cisco / Nome do Produto Tesla Volta 100 Graphic Card / Tipo do Produto Graphic Card / Informações Técnicas Multi-GPU Tecnologia NVLink / Processador & Chipset Chipset NVIDIA / Chipset Line Tesla / Chipset Modelo V100 / Memoria Memória Padrão 32 GB / Interfaces/Portas Host Interface PCI Express / Características Física Form Factor Plug-in Card / Outros Plataforma Suportada PC / SEGURANÇA: / • IEC 60950-1 / • AS/NZS 60950-1 / • GB4943 / EMC: / • CISPR22 Classe A / • EN55022 Classe A / • ICES003 Classe A / • VCCI Classe A / • EN61000-3-2 / • EN61000-3-3 / • KN22 Classe A / • CNS13438 Classe A	HON HAI PRECISION INDUSTRY CO LTD	CISCO	UCSC-GPU-V100-32=		28/22
8471.80.00	Unidade para maquina automatica para processamento de dados, cartao controlador MegaRaid modular 12Gbps SAS, codigo UCSC-MRAID12G=ESPECIFICAÇÕES DO PN : UCSC-MRAID12G= / ESPECIFICAÇÕES GERAIS: / • hot-swap – pode ser retirado e colocado a qualquer momento / • Interface SAS-2 / • Velocidade de 15000 rpm / • Tranferência de dados: 600 MBps / • C220 M3 / • C250 M2 / AMBIENTE: / • Temperatura operacional: 32 a 122°F (0 a 55°C) / • Temperatura de armazenamento: -40 a 185°F (-40 a 85°C) / ENERGIA: / • Cosumo de 8W / SEGURANÇA: / • Laser Classe I 21CFR1040 / • GR-20-CORE: / • GR-326-CORE: / • GR-1435-CORE:	Foxconn Cz s.r.o.	CISCO	UCSC-MRAID12G=		14/19
8471.80.00	Unidade de maquina automatica para processamento de dados, controlador RAID modular de 12G SAS, com 12 portas, codigo UCSC-MRAIDC460=ESPECIFICAÇÕES DO PN : UCSC-MRAIDC460= / ESPECIFICAÇÕES GERAIS: / • hot-swap – pode ser retirado e colocado a qualquer momento / • Interface SAS-2 / • Velocidade de 15000 rpm / • Tranferência de dados: 600 MBps / • C220 M3 / • C250 M2 / AMBIENTE: / • Temperatura operacional: 32 a 122°F (0 a 55°C) / • Temperatura de armazenamento: -40 a 185°F (-40 a 85°C) / ENERGIA: / • Cosumo de 8W / SEGURANÇA: / • Laser Classe I 21CFR1040 / • GR-20-CORE: / • GR-326-CORE: / • GR-1435-CORE:	Foxconn Cz s.r.o.	CISCO	UCSC-MRAIDC460=		14/19
8471.80.00	Unidade de máquina automática para processamento de dados Cisco UCS C220, Cartão RAID SAS 2008M-8i Mezz (0/1/10/5/50), modelo UCSC-RAID-11-C220=ESPECIFICAÇÕES DO PN : UCSC-RAID-11-C220= / ESPECIFICAÇÕES GERAIS: / • Controlador Raid / • hot-swap – pode ser retirado e colocado a qualquer momento / • Interface SAS-2 / • Velocidade de 15000 rpm / • Tranferência de dados: 600 MBps / • C220 M3 / • C250 M2 / SEGURANÇA: / • IEC 60950-1 / • AS/NZS 60950-1 / • GB4943 / EMC: / • CISPR22 Classe A / • EN55022 Classe A / • ICES003 Classe A / • VCCI Classe A / • EN61000-3-2 / • EN61000-3-3 / • KN22 Classe A / • CNS13438 Classe A	Foxconn Cz s.r.o.	CISCO	UCSC-RAID-11-C220=		32/19
8471.80.00	Unidade de máquina automática para processamento de dados, cartao LSI 2008 SAS RAID Mezzanine, para Servidor UCS C240, código UCSC-RAID-11-C240=ESPECIFICAÇÕES DO PN : UCSC-RAID-11-C240= / ESPECIFICAÇÕES GERAIS: / • Controlador Raid / • hot-swap – pode ser retirado e colocado a qualquer momento / • Interface SAS-2 / • Velocidade de 15000 rpm / • Tranferência de dados: 600 MBps / • C220 M3 / • C250 M2 / SEGURANÇA: / • IEC 60950-1 / • AS/NZS 60950-1 / • GB4943 / EMC: / • CISPR22 Classe A / • EN55022 Classe A / • ICES003 Classe A / • VCCI Classe A / • EN61000-3-2 / • EN61000-3-3 / • KN22 Classe A / • CNS13438 Classe A	Jabil Circuit (Suzhou) Ltd.	CISCO	UCSC-RAID-11-C240=		24/19
8471.80.00	Unidade para máquina automática para processamento de dados modelos C22 e C24, Cartão MegaRAID 9220-8i, RAID 0/1/10, código UCSC-RAID-9220-8I=ESPECIFICAÇÕES DO PN : UCSC-RAID-9220-8I= / ESPECIFICAÇÕES GERAIS: / • Controlador Raid / • hot-swap – pode ser retirado e colocado a qualquer momento / • Interface SAS-2 / • Velocidade de 15000 rpm / • Tranferência de dados: 600 MBps / • C220 M3 / • C250 M2 / SEGURANÇA: / • IEC 60950-1 / • AS/NZS 60950-1 / • GB4943 / EMC: / • CISPR22 Classe A / • EN55022 Classe A / • ICES003 Classe A / • VCCI Classe A / • EN61000-3-2 / • EN61000-3-3 / • KN22 Classe A / • CNS13438 Classe A	HON HAI PRECISION INDUSTRY CO LTD	CISCO	UCSC-RAID-9220-8I=		15/19
8471.80.00	unidade para máquina automática para processamento de dados modelos C22 e C24, Cartão MegaRAID 9240-8i, RAID 0/1/10/5/50, código UCSC-RAID-9240-8I=ESPECIFICAÇÕES DO PN : UCSC-RAID-9240-8I= / ESPECIFICAÇÕES GERAIS: / • Controlador Raid / • hot-swap – pode ser retirado e colocado a qualquer momento / • Interface SAS-2 / • Velocidade de 15000 rpm / • Tranferência de dados: 600 MBps / • C220 M3 / • C250 M2 / SEGURANÇA: / • IEC 60950-1 / • AS/NZS 60950-1 / • GB4943 / EMC: / • CISPR22 Classe A / • EN55022 Classe A / • ICES003 Classe A / • VCCI Classe A / • EN61000-3-2 / • EN61000-3-3 / • KN22 Classe A / • CNS13438 Classe A	HON HAI PRECISION INDUSTRY CO LTD	CISCO	UCSC-RAID-9240-8I=		15/19
8471.80.00	Unidade de maquina automatica para processamento de dados, cartao LSI MegaRAID SAS 9280-4i4e, com 4 portas internas e 4 portas externas, código UCSC-RAID-C-4I4E=ESPECIFICAÇÕES DO PN : UCSC-RAID-C-4I4E= / ESPECIFICAÇÕES GERAIS: / • Controlador Raid / • hot-swap – pode ser retirado e colocado a qualquer momento / • Interface SAS-2 / • Velocidade de 15000 rpm / • Tranferência de dados: 600 MBps / • C220 M3 / • C250 M2 / SEGURANÇA: / • IEC 60950-1 / • AS/NZS 60950-1 / • GB4943 / EMC: / • CISPR22 Classe A / • EN55022 Classe A / • ICES003 Classe A / • VCCI Classe A / • EN61000-3-2 / • EN61000-3-3 / • KN22 Classe A / • CNS13438 Classe A	Jabil Circuit (Suzhou) Ltd.	CISCO	UCSC-RAID-C-4I4E=		24/19
8471.80.00	Unidade de maquina automatico de processamento de dados, controlador RAID modular Cisco, 12G, com 2GB cache, codigo UCSC-RAID-M5= ESPECIFICAÇÕES DO PN : UCSC-RAID-M5= / ESPECIFICAÇÕES GERAIS: / • Módulo de interfaces RJ45 / • hot-swap – pode ser retirado e colocado a qualquer momento / • Interfaces SFP / • Velocidade de 15000 rpm / • Tranferência de dados: 600 MBps / • C220 M3 / • C250 M2 / SEGURANÇA: / • IEC 60950-1 / • AS/NZS 60950-1 / • GB4943 / EMC: / • CISPR22 Classe A / • EN55022 Classe A / • ICES003 Classe A / • VCCI Classe A / • EN61000-3-2 / • EN61000-3-3 / • KN22 Classe A / • CNS13438 Classe A	Foxconn Cz s.r.o.	CISCO	UCSC-RAID-M5=		49/19
8471.80.00	Unidade de máquina automática para processamento de dados, controlador RAID, modular, 12G, com cache 4GB, codigo UCSC-RAID-M5HD=ESPECIFICAÇÕES DO PN : UCSC-RAID-M5HD= / ESPECIFICAÇÕES GERAIS: / • hot-swap – pode ser retirado e colocado a qualquer momento / • Interfaces SFP / • Velocidade de 15000 rpm / • Tranferência de dados: 600 MBps / • C220 M3 / • C250 M2 / SEGURANÇA: / • IEC 60950-1 / • AS/NZS 60950-1 / • GB4943 / EMC: / • CISPR22 Classe A / • EN55022 Classe A / • ICES003 Classe A / • VCCI Classe A / • EN61000-3-2 / • EN61000-3-3 / • KN22 Classe A / • CNS13438 Classe A	HON HAI PRECISION INDUSTRY CO LTD	CISCO	UCSC-RAID-M5HD=		17/20
8471.80.00	Unidade para máquina automática para processamento de dados Cisco UCS C220 (0/10/100), cartao RAID SAS 2008M-8i MezzESPECIFICAÇÕES DO PN : UCSC-RAID-MZ-220= / ESPECIFICAÇÕES GERAIS: / • Módulo de interfaces RJ45 / • hot-swap – pode ser retirado e colocado a qualquer momento / • Interfaces SFP / • Velocidade de 15000 rpm / • Tranferência de dados: 600 MBps / • C220 M3 / • C250 M2 / SEGURANÇA: / • IEC 60950-1 / • AS/NZS 60950-1 / • GB4943 / EMC: / • CISPR22 Classe A / • EN55022 Classe A / • ICES003 Classe A / • VCCI Classe A / • EN61000-3-2 / • EN61000-3-3 / • KN22 Classe A / • CNS13438 Classe A	Foxconn Cz s.r.o.	CISCO	UCSC-RAID-MZ-220=		41/19
8471.80.00	Unidade para maquina automatica para processamento de dados Cisco UCS C240, Cartao 2008 Mezz, Hardware TSOC, para RAID 0/1/10, codigo UCSC-RAID-MZ-240=ESPECIFICAÇÕES DO PN : UCSC-RAID-MZ-240= / ESPECIFICAÇÕES GERAIS: / • Módulo de interfaces RJ45 / • hot-swap – pode ser retirado e colocado a qualquer momento / • Interfaces SFP / • Velocidade de 15000 rpm / • Tranferência de dados: 600 MBps / • C220 M3 / • C250 M2 / SEGURANÇA: / • IEC 60950-1 / • AS/NZS 60950-1 / • GB4943 / EMC: / • CISPR22 Classe A / • EN55022 Classe A / • ICES003 Classe A / • VCCI Classe A / • EN61000-3-2 / • EN61000-3-3 / • KN22 Classe A / • CNS13438 Classe A	Foxconn Cz s.r.o.	CISCO	UCSC-RAID-MZ-240=		38/19
8471.80.00	Unidade para maquina automática para processamento de dados C200 M2 SFF, Cartão RAID LSI 1068 3.0 G com 8 portas SAS 3.0G, codigo UCSC-RAID-SFFC200=ESPECIFICAÇÕES DO PN : UCSC-RAID-SFFC200= / ESPECIFICAÇÕES GERAIS: / • Controlador Raid / • hot-swap – pode ser retirado e colocado a qualquer momento / • Interface SAS-2 / • Velocidade de 15000 rpm / • Tranferência de dados: 600 MBps / • C220 M3 / • C250 M2 / SEGURANÇA: / • IEC 60950-1 / • AS/NZS 60950-1 / • GB4943 / EMC: / • CISPR22 Classe A / • EN55022 Classe A / • ICES003 Classe A / • VCCI Classe A / • EN61000-3-2 / • EN61000-3-3 / • KN22 Classe A / • CNS13438 Classe A	HON HAI PRECISION INDUSTRY CO LTD	CISCO	UCSC-RAID-SFFC200=		15/19
8471.80.00	Unidade de máquina automática para processamento de dados, controlador RAID, 12G Modular SAS HBA para ate 26 drives, codigo UCSC-SAS-M5HD= ESPECIFICAÇÕES DO PN : UCSC-SAS-M5HD= / ESPECIFICAÇÕES GERAIS: / • hot-swap – pode ser retirado e colocado a qualquer momento / • Interfaces SFP / • Velocidade de 15000 rpm / • Tranferência de dados: 600 MBps / • C220 M3 / • C250 M2 / SEGURANÇA: / • IEC 60950-1 / • AS/NZS 60950-1 / • GB4943 / EMC: / • CISPR22 Classe A / • EN55022 Classe A / • ICES003 Classe A / • VCCI Classe A / • EN61000-3-2 / • EN61000-3-3 / • KN22 Classe A / • CNS13438 Classe A	HON HAI PRECISION INDUSTRY CO LTD	CISCO	UCSC-SAS-M5HD=		28/22
8471.80.00	Unidade de maquina automatica para processamento de dados modelos C24 e C22, cartao MegaRAID 9265CV-8i, 1GB TMM, Supercap, codigo UCS-RAID-9265CV=ESPECIFICAÇÕES DO PN : UCS-RAID-9265CV= / ESPECIFICAÇÕES GERAIS: / • Controlador Raid / • hot-swap – pode ser retirado e colocado a qualquer momento / • Interface SAS-2 / • Velocidade de 15000 rpm / • Tranferência de dados: 600 MBps / • C220 M3 / • C250 M2 / SEGURANÇA: / • IEC 60950-1 / • AS/NZS 60950-1 / • GB4943 / EMC: / • CISPR22 Classe A / • EN55022 Classe A / • ICES003 Classe A / • VCCI Classe A / • EN61000-3-2 / • EN61000-3-3 / • KN22 Classe A / • CNS13438 Classe A	HON HAI PRECISION INDUSTRY CO LTD	CISCO	UCS-RAID-9265CV=		15/19
8471.80.00	Unidade de máquina automática para processamento de dados modelos C240 e C220, cartao MegaRaid 9266-8i, com bateria back up, código UCS-RAID-9266=ESPECIFICAÇÕES DO PN : UCS-RAID-9266= / ESPECIFICAÇÕES GERAIS: / • Controlador Raid / • hot-swap – pode ser retirado e colocado a qualquer momento / • Interface SAS-2 / • Velocidade de 15000 rpm / • Tranferência de dados: 600 MBps / • C220 M3 / • C250 M2 / SEGURANÇA: / • IEC 60950-1 / • AS/NZS 60950-1 / • GB4943 / EMC: / • CISPR22 Classe A / • EN55022 Classe A / • ICES003 Classe A / • VCCI Classe A / • EN61000-3-2 / • EN61000-3-3 / • KN22 Classe A / • CNS13438 Classe A	Jabil Circuit (Suzhou) Ltd.	CISCO	UCS-RAID-9266=		14/19
8471.80.00	Unidade de máquina automática para processamento de dados, cartao MegaRaid 9266CV-8i, com TFM e Super Cap, código UCS-RAID-9266CV=ESPECIFICAÇÕES DO PN : UCS-RAID-9266CV= / ESPECIFICAÇÕES GERAIS: / • Controlador Raid / • hot-swap – pode ser retirado e colocado a qualquer momento / • Interface SAS-2 / • Velocidade de 15000 rpm / • Tranferência de dados: 600 MBps / • C220 M3 / • C250 M2 / SEGURANÇA: / • IEC 60950-1 / • AS/NZS 60950-1 / • GB4943 / EMC: / • CISPR22 Classe A / • EN55022 Classe A / • ICES003 Classe A / • VCCI Classe A / • EN61000-3-2 / • EN61000-3-3 / • KN22 Classe A / • CNS13438 Classe A	Jabil Circuit (Suzhou) Ltd.	CISCO	UCS-RAID-9266CV=		14/19
8471.80.00	Unidade de maquina automatica para processamento de dados, cartao MegaRAID 9266-8i, sem bateria back up, codigo UCS-RAID-9266-NB=ESPECIFICAÇÕES DO PN : UCS-RAID-9266-NB= / ESPECIFICAÇÕES GERAIS: / • Controlador Raid / • hot-swap – pode ser retirado e colocado a qualquer momento / • Interface SAS-2 / • Velocidade de 15000 rpm / • Tranferência de dados: 600 MBps / • C220 M3 / • C250 M2 / SEGURANÇA: / • IEC 60950-1 / • AS/NZS 60950-1 / • GB4943 / EMC: / • CISPR22 Classe A / • EN55022 Classe A / • ICES003 Classe A / • VCCI Classe A / • EN61000-3-2 / • EN61000-3-3 / • KN22 Classe A / • CNS13438 Classe A	HON HAI PRECISION INDUSTRY CO LTD	CISCO	UCS-RAID-9266-NB=		15/19
8471.80.00	Unidade de maquina automatica para processamento de dados, cartao MegaRAID 9271, codigo UCS-RAID9271-8I=ESPECIFICAÇÕES DO PN : UCS-RAID9271-8I= / ESPECIFICAÇÕES GERAIS: / • Controlador Raid / • hot-swap – pode ser retirado e colocado a qualquer momento / • Interface SAS-2 / • Velocidade de 15000 rpm / • Tranferência de dados: 600 MBps / • C220 M3 / • C250 M2 / SEGURANÇA: / • IEC 60950-1 / • AS/NZS 60950-1 / • GB4943 / EMC: / • CISPR22 Classe A / • EN55022 Classe A / • ICES003 Classe A / • VCCI Classe A / • EN61000-3-2 / • EN61000-3-3 / • KN22 Classe A / • CNS13438 Classe A	HON HAI PRECISION INDUSTRY CO LTD	CISCO	UCS-RAID9271-8I=		15/19
8471.80.00	Unidade de maquina automatica para processamento de dados, MegaRAID 9271 CV, com 8 portas internas SAS/SATA, com Supercap, codigo UCS-RAID9271CV-8I=ESPECIFICAÇÕES DO PN : UCS-RAID9271CV-8I= / ESPECIFICAÇÕES GERAIS: / • Controlador Raid / • hot-swap – pode ser retirado e colocado a qualquer momento / • Interface SAS-2 / • Velocidade de 15000 rpm / • Tranferência de dados: 600 MBps / • C220 M3 / • C250 M2 / SEGURANÇA: / • IEC 60950-1 / • AS/NZS 60950-1 / • GB4943 / EMC: / • CISPR22 Classe A / • EN55022 Classe A / • ICES003 Classe A / • VCCI Classe A / • EN61000-3-2 / • EN61000-3-3 / • KN22 Classe A / • CNS13438 Classe A	Foxconn Cz s.r.o.	CISCO	UCS-RAID9271CV-8I=		19/19
8471.80.00	Unidade de maquina automatica para processamento de dados, MegaRAID 9286CV com 8 portas SAS/SATA externas, codigo UCS-RAID9286CV-8E=ESPECIFICAÇÕES DO PN : UCS-RAID9286CV-8E= / ESPECIFICAÇÕES GERAIS: / • Controlador Raid / • hot-swap – pode ser retirado e colocado a qualquer momento / • Interface SAS-2 / • Velocidade de 15000 rpm / • Tranferência de dados: 600 MBps / • C220 M3 / • C250 M2 / SEGURANÇA: / • IEC 60950-1 / • AS/NZS 60950-1 / • GB4943 / EMC: / • CISPR22 Classe A / • EN55022 Classe A / • ICES003 Classe A / • VCCI Classe A / • EN61000-3-2 / • EN61000-3-3 / • KN22 Classe A / • CNS13438 Classe A	Foxconn Cz s.r.o.	CISCO	UCS-RAID9286CV-8E=		38/19
8471.80.00	Unidade de maquina automatica para processamento de dados, MegaRAID 9361 CV, com 8 portas internas SAS/SATA, codigo UCS-RAID9361CV-8I=ESPECIFICAÇÕES DO PN : UCS-RAID9361CV-8I= / ESPECIFICAÇÕES GERAIS: / • Controlador Raid / • hot-swap – pode ser retirado e colocado a qualquer momento / • Interface SAS-2 / • Velocidade de 15000 rpm / • Tranferência de dados: 600 MBps / • C220 M3 / • C250 M2 / SEGURANÇA: / • IEC 60950-1 / • AS/NZS 60950-1 / • GB4943 / EMC: / • CISPR22 Classe A / • EN55022 Classe A / • ICES003 Classe A / • VCCI Classe A / • EN61000-3-2 / • EN61000-3-3 / • KN22 Classe A / • CNS13438 Classe A	Foxconn Cz s.r.o.	CISCO	UCS-RAID9361CV-8I=		38/19
8471.80.00	Unidade de máquina automática para processamento de dados Cisco serie UCS S3260, placa Raid Dual, baseada em LSI 3316, codigo UCS-S3260-DRAID=ESPECIFICAÇÕES DO PN: UCS-S3260-DRAID= / ESPECIFICAÇÕES GERAIS / • Placa Raid Dual / • Baseada em LSI 3316 / • 4 RU / AMBIENTE / • Temperatura operacional: 5° a 60°C / • Temperatura de armazenamento: -40° a 70°C / • Umidade operacional (sem condensação): 10% a 90% / SEGURANÇA / • UL 60950-1 2a Edição / • CAN/CSA-C22.2 No. 60950-1 2a Edição / • EN 60950-1 2a Edição / • IEC 60950-1 2a Edição / • AS/NZS 60950-1 / • GB4943 2001 / EMC - EMISSÕES / • 47CFR Parte 15 (CFR 47) Classe A / • AS / NZS CISPR22 Classe A / • CISPR22 Classe A / • EN55022 Classe A / • ICES003 Classe A / • VCCI Classe A / • EN61000-3-2 / • EN61000-3-3 / • KN22 Classe A / • CNS13438 Classe A / EMC - IMUNIDADE / • EN55024 / • CISPR24 / • EN300386 / • KN24	HON HAI PRECISION INDUSTRY CO LTD	CISCO	UCS-S3260-DRAID=		08/21
8471.80.00	Unidade de uma máquina automática para processamento de dados, UCS S3260 PCIe SIOCESPECIFICAÇÕES DO PN: UCS-S3260-PCISIOC= / ESPECIFICAÇÕES GERAIS / • Compatível com Servidor de Armazenamento Cisco UCS S3260 / • UCS S3260 PCIe SIOC / AMBIENTE / • Temperatura operacional: 5° a 60°C / • Temperatura de armazenamento: -40° a 70°C / • Umidade operacional (sem condensação): 10% a 90% / SEGURANÇA / • UL 60950-1 2a Edição / • CAN/CSA-C22.2 No. 60950-1 2a Edição / • EN 60950-1 2a Edição / • IEC 60950-1 2a Edição / • AS/NZS 60950-1 / • GB4943 2001 / EMC - EMISSÕES / • 47CFR Parte 15 (CFR 47) Classe A / • AS / NZS CISPR22 Classe A / • CISPR22 Classe A / • EN55022 Classe A / • ICES003 Classe A / • VCCI Classe A / • EN61000-3-2 / • EN61000-3-3 / • KN22 Classe A / • CNS13438 Classe A / EMC - IMUNIDADE / • EN55024 / • CISPR24 / • EN300386 / • KN24 / Aplicação: Utilizado para emitir, transmitir e receber informações de rede	HON HAI PRECISION INDUSTRY CO LTD	CISCO	UCS-S3260-PCISIOC=		19/21
8471.80.00	SISTEMA DE SOFTWARE DE PROCESSADOR DE DADOS DIGITAL Placa I/N do detector CSE. Finalidade Entrada e saída de eventos elétricos e controle do detector CSE utilizado nos sistemas de Medicina Nuclear Millennium série M. Especificação Técnica, Contém placas de circuito, componentes eletrônicos, partes metálicas e plásticas	GE Healthcare	GE Healthcare	UGP001389-R		14/19
8471.80.00	Placa de video VGA 230MHz caracterizada como placa de circuito impresso com componentes eletroeletrônicos montados incluindo microprocessadore e memória RAM utilizada para processamento e adequação de sinais de video utilizada em equipamento de medicina nuclear.	Jaton Corporation	Jaton Corporation	video67-pro		22/19
8471.90.11	MÁQUINA DE PERSONALIZAÇÃO E GRAVAÇÃO DE DADOS ELETRÔNICOS E A LASER EM CARTÕES SMARTCARD. Faz a gravação de dado no chip do cartão, onde é colocado no magazine de entrada e transportado pelos módulos, no barrel é gravado ou testado o chip, onde os cartão que estiverem for a do padrão são rejeitados pelo flip over e caem na gaveta de rejeitos e os cartões OK saem no magazine de saída. COMPOSIÇÃO CONJUNTO ELETRO MECÂNICOS, SENDO: * 2 COMPUTADORES MOTOROLA, SISTEMA OPERACIONAL DOS E WINDOWS PARA PROGRAMAÇÃO E FUNCIONALIDADE DA MÁQUINA * 6 LED * CONECTOR BUS EXTENSION PARA PLACAS ADD -ON * TAMANHO: FORMATO EUROPE 220 X 100 X 17,5 MM * FONTE DE ALIMENTAÇÃO : 10-14 VDC FABRICANTE: GILLES LEROUX do Grupo DATACARD ALIMENTAÇÃO ELETRÍCA 230V / 2,5 KVA LASER 400V / 5 A POR FASE JATO DE TINTA 220V / 3A ALIMENTAÇÃO PNEUMÁTICA " AR SECO PRESSÃO 6 BARS , MANGUEIRA DIÂMETRO 8MM EXT DÉBITO " 10M"/H APLICAÇÃO: MÁQUINA PROJETADA PARA PRÉ- PERSONALIZAÇÃO E PERSONALIZAÇÃO DE CARTÕES OU CARTÕES DE MEMÓRIA INTELIGENTE PODENDO PERSONALIZAR ATÉ 3000 CARTOES POR HORA UTILIZANDO AS SEGUINTES TECNOLOGIAS: * MAGNETIC STRIPE ESCRITA / CODIFICAÇÃO. * CODIFICAÇÃO DE CHIP * INKJET MARCAÇÃO	GILLES LEROUX SA.	GILLES LEROUX	MPR-3000		39/22
8471.90.11	LEITOR E GRAVADOR DE CARTÃO DE MEMÓRIA DE ESTADO SÓLIDO, INTERFACE DE COMPUTADOR USB 2.0 PARA CONEXÃO, PERMITE TRANSFERIR ARQUIVOS DE CARTÕES DE MEMÓRIA SXS PARA O COMPUTADOR E VICE-VERSA, TRANSFERÊNCIA DE GRAVAÇÃO DE 160 MB/S E TRANSFERÊNCIA DE LEITURA DE 240 MB/S, EQUIPADO COM UM SLOT EXPRESSCARD QUE SE CONECTA AO COMPUTADOR ATRAVÉS DA INTERFACE USB 3.0.	SONY CORPORATION	SONY	SBAC-US10		12/21
8471.90.12	Scanner Leitor de código de barras, usado. APLICAÇÃO: Utilizado em várias partes do processo, para leitura do código de barras, como: FATP1 (scanear a etiqueta do cabo, e log de falhas), FATP2 (log de falhas, e ASN), FATP4 (ASN e serigrafia), Hanking (impressoras de etiquetas), utilizado tambem para reprint de etiquetas, e log de falhas na qualidade. DETALHES TÉCNICOS: Especificação de queda de 6 pés / 1,8 m, janela de saída de vidro temperado Projetado para suportar os rigores do uso diário para máxima confiabilidade e uptime; reduz o tempo de inatividade e o TCO Varredura omnidirecional de 360 °; ampla faixa de trabalho, padrão de mira a laser Fácil de usar; não há necessidade de alinhar item e scanner; virtualmente nenhum treinamento requerido. Imagem de 1.3 Megapixels Fornece resolução para suportar captura de imagens e varredura de código de barras; fornece flexibilidade para capturar documentos de até 8,5 pol. x 11 pol./21.6cm x 27.9cm. Suporte para todas as principais simbologias 1D, PDF, postal e 2D Oferece flexibilidade de aplicação; elimina a necessidade de vários dispositivos - e custos associados. Intellistand mãos-livres opcional Permite varredura de apresentação e troca automática entre modos de mãos livres e de mão. Portátil: sim. Tecnologia: Imager. Com fio: sim. Cor preta. Rolo: 0 - 360 °, Passo: ± 65 °, Guinada: ± 60 °, Temperatura de armazenamento: -40 ° C a 70 ° C (-40 ° F a 158 ° F). Tensão e corrente: 5 +/- 10% VDC @ 350 Ma. Temperatura de operação: 32 ° a 122 ° F / 0 ° a 50 ° C. Especificações de queda: Suporta múltiplas quedas de 1,83 m (6 pés) para o concreto. Dimensões: 6,55 pol. H x 4,72 pol. L x 2,82 pol. W / 16,6 cm A x 11,9 cm L x 7,1 cm W. Peso: 6,4 oz. (182 gm).	Suzhou Weimaxx Ltd.	Suzhou	DS6708		24/19
8471.90.12	LEITOR DIGITAL DE CODIGO DE BARRAS PORTATIL, OMNIDIRECIONAL 1D / 2D, COM SUPORTE INTEGRADO PARA USO EM BANCADA OU DE FORMA PORTATIL, EM FORMATO ERGONOMICO, COM ACESSO EM CONEXAO USB, CABO RS-232, E IBM-468X / 469X. POSSUI DIFERENTES SONS DE BIPES E LUZ LED AZUL E VERMELHO PARA AUXILIO NA IDENTIFICACAO DOS STATUS DE LEITURA, USADO EM LINHAS DE PRODUCAO DE BATERIAS PARA TELEFONE CELULAR PARA REGISTRAR O NUMERO DE SERIE DA BATERIA PRODUZIDA. TIPO DE CORRENTE: DC, POTENCIA: 2.2W, VOLTAGEM: 5VCD, AMPERAGEM: 850MA.	MOTOROLA SOLUTIONS INC	MOTOROLA SOLUTIONS	DS9808		02/21
8471.90.12	LEITOR OPTICO UTILIZADO PARA LEITURA E VALIDACAO DE CODIGOS DE BARRAS DAS ETIQUETAS IMPRESSAS. FUNCIONA COMO UM SCANNER, TIRANDO A LEITURA DA ETIQUETA E CLASSIFICANDO A QUALIDADE DO BARCODE DE ACORDO COM A IMAGEM. APARELHO VERIFICADOR DE CODIGO DE BARRAS COM A SEGUINTE DIMENSAO: 150CM X 170CM X 212CM; OMPOSTO POR METAL, FIBRA, VIDRO E LAMPADAS DE INFRAVERMELHO. CONECTADO AO COMPUTADOR, CAPTURA IMAGENS E ENVIA AO SOFTWARE DE AVALIACAO E CLASSIFICACAO DE CODIGOS DE BARRAS. POSSUI CABO PARA CARREGAMENTO ELATRICO. O EQUIPAMENTO AVALIA OS CODIGOS DE BARRAS 1D E 2D E CLASSIFICA-OS DE ACORDO COM OS PADRÕES INTERNACIONAIS E INDUSTRIAIS ESTABELECIDOS PELA ANSI, ISO/IEC, CEN, GS1 E OUTRAS ORGANIZAÇÕES. INFORMAÇÕES DETALHADAS DE DIAGNOSTICO ESTAO DISPONÍVEIS NA TELA E RELATORIOS DE RESULTADOS DE VERIFICACAO SAO PRODUZIDOS PARA IMPRESSAO OU ARQUIVO ELETRÔNICO.	Webscan Inc	WEBSCAN	TC-829		19/23
8471.90.14	DIGITALIZADOR DE MESA, PROPRIO PARA LEITURA DE MAMOGRAFIA E RADIOGRAFIA GERAL, DE IMAGENS DE ALTA QUALIDADE, PARA APLICACOES DE RADIOLOGIA E ODONTOLOGIA EM GERAL DESCENTRALIZADA. EFETUA LEITURA DE PLATES (CR MD4.0), CASSETES DEDICADOS (CR MD4.0T) E NX A UMA RESOLUCAO DE 10 PIXELS/mm COM RESOLUCAO DE ESCALA DE CINZAS COM AQUISICAO DE DADOS 20bits/pixel E SAIDA PARA O PROCESSADOR A 16bits/pixel, ALIMENTACAO 100-120/220-240V, 2.8/1.4A 50-60Hz, COM FERRAMENTA DE CONTROLE DE QUALIDADE E IDENTIFICACAO DE IMAGENS NX DA AGFA.	AGFA HELTHCARE N.V (BELGIUM) W/O Agfa-Gevaert Healthcare Gmb	AGFA	CR30-X		39/20
8471.90.14	Transforma documentos em papel em dados eletrônicos úteis em um piscar de olhos com os recursos de digitalização inteligente do scanner de produção, velocidades de digitalização de até 60ppm / 120ipm. é capaz de digitalizar documentos de até 3 metros de comprimento, o que os permite digitalizar formulários contínuos, dados instrumentais e outros documentos longos.	XEROX	XEROX	DocuMate 5460		04/21
8471.90.14	Digitalizador de imagem (Scanner) de produção fi-6770, com velocidade de digitalização de até 90ppm / 180ipm. o fi-6770 é capaz de digitalizar documentos de até 3 metros de comprimento, o que os permite digitalizar formulários contínuos, dados instrumentais e outros documentos longos.	FUJITSU	FUJITSU	Fujitsu fi-6770		46/20
8471.90.14	SCANNER DUPLEX 110 PPM ENTRADA PARA 500 FOLHAS EM ALIMENTAÇÃO CONTÍNUA RESOLUÇÃO MÁXIMA 305 mm x 9,1 m (360 pol. x 12 pol.) COM TECNOLOGIA DE DIGITALIZAÇÃO CCD DUPLO COM ILUMINAÇÃO LED BRANCA.	KODAK - China (Shanghai)	KODAK	I4250		06/23
8471.90.14	Digitalizador de imagem (Scanner), com velocidade de digitalização de até 25 ppm/50ipm. Consegue digitalizar documentos de formatos maiores até A3, com resolução óptica de até 600 dpi.	RISO	FUJITSU	iX500		11/21
8471.90.14	DIGITALIZADOR DE IMAGEM DE MESA (SCANNER), ARTIGO, ASC-001, TIPO EPSON EXPRESSION 11000XL, RESOLUCAO DE 2400 X 4800dpi, DENSIDADE OPTICA 3.8 DMAX, DE TAMANHO A3 , TAMANHO DO DOCUMENTO DE 310 X 437 MM, COMPLETO COM TODOS SEUS PERTENCES PARA PLENO FUNCIONAMENTO.	SEIKO EPSON CORP.	EPSON	J331A		31/22
8471.90.19	Leitor e gravador de cartuchos optico-magneticos para gravação de cartuchos optomagnéticos de até 5.2GB, com interface de conexão SCSI 2, tempo de busca medio de 25ms, compativel com sistemas operacionais windows 3.11 a windows 8 e Macintosh, utilizado para gravação de dados em midias removiveis do tipo cartuchos opticos em equipamentos de medicina nuclear.	HP	HP	5200ex		22/19
8471.90.19	DRIVE DE CARTÃO DE MEMÓRIA USB 3.0 PANASONIC PARA CARTÃO EXPRESSP2, CARTÃO P2 E CARTÃO MICROP2. A UNIDADE DE CARTÃO DE MEMÓRIA AU-XPD1 É UM DRIVE P2 COMPACTO E LEVE DE 1 SLOT. ESTE DISPOSITIVO COMPACTO É ACIONADO POR ENERGIA DE BARRAMENTO DE UMA INTERFACE USB 3.0. ELE PERMITE UMA OPERAÇÃO DE ALTA MOBILIDADE E ECONOMIA DE ESPAÇO QUANDO COMBINADO COM UM LAPTOP OU UM MACBOOK. O AU-XPD1 TRANSFERE DADOS A UMA TAXA DE 2,4 GBPS DE UM CARTÃO EXPRESSP2 E 1,2 GBPS DE UM CARTÃO P2. É CAPAZ DE TRANSFERIR DADOS EM ALTA VELOCIDADE COM O MAIS RECENTE WIN / MAC OS. ESTE DISPOSITIVO SUPORTA NÃO APENAS A TRANSFERÊNCIA E CÓPIA DE CLIPES GRAVADOS EM CARTÕES P2, MAS TAMBÉM A EDIÇÃO DIRETA. O CARTÃO MICROP2 PODE SER USADO COM O ADAPTADOR DE CARTÃO DE MEMÓRIA AJ-P2AD1G OPCIONAL. TRANSFERÊNCIAS DE DADOS DE ALTA VELOCIDADE COM USB 3.0 O AU-XPD1 ESTÁ EQUIPADO COM CONECTORES USB 3.0. CONECTANDO AO PC / MAC COM USB 3.0, ELE PODE TRANSFERIR ARQUIVOS P2 A UMA TAXA DE 2,4 GBPS DE UM CARTÃO EXPRESSP2 OU 1,2 GBPS DE UM CARTÃO P2 SÉRIE E / F. (CINCO VEZES MAIS RÁPIDO EM COMPARAÇÃO COM O AJ-PCD2G) COMPATÍVEL COM CARTÃO EXPRESSP2, CARTÃO P2 E CARTÃO MICROP2. O AU-XPD1 SUPORTA VÁRIAS SÉRIES DE CARTÕES P2, INCLUINDO CARTÃO EXPRESSP2, CARTÃO P2 E CARTÃO MICROP2 QUANDO É UTILIZADO COM O ADAPTADOR DE CARTÃO DE MEMÓRIA AJP2AD1G OPCIONAL. UNIDADE P2 COMPACTA, LEVE E DE BAIXO CUSTO COM 1 SLOT COMPATIBILIDADE: CARTÃO DE MEMÓRIA PARA CARTÕES P2 INTERFACE: INTERFACE USB	PANASONIC SYSTEM SOLUTION COMPANY	PANASONIC	AU-XPD1P		22/19
8471.90.19	Leitor de cartão de memória com 1 x slot para cartão AXS, velocidades de leitura de até 1200 MB/s e 2 portas Thunderbolt 3. Aplicação: Equipamento utilizado em estúdio de televisão.	SONY CORPORATION	SONY	AXS-AR3		34/23
8471.90.19	Flash memory workstation. Constituído de Gravador de Memórias do Tipo Flash, Modelo CSM UNICOM; Unidade de Processamento de Dados Digital (PC); Monitor de Vídeo Fujitsu; Teclado; Mouse; Gabinete (Rack) NR93 com Fonte de Alimentação da Placa de Circuito Impresso com Memória Flash para gravação de dados; Caixa Metálica de Segurança com Cadeado para Gravador UNICOM; Bancada para realização de testes e acomodação do Berço de Suporte da Placa com Memória Flash para gravação.	CONTINENTAL AUTOMOTIVE GMBH	Continental VDO	BE00475C MTCO		24/20
8471.90.19	DISPOSITIVO DE MIDIA USB, DISPOSITIVO TIPO HARDLOCK/TOKEN VIA USB WIBU CM DONGLE - APLICACAO: DISPOSITIVO DE SEGURANCA QUE CONTEM A CHAVE DE ATIVACAO DA LICENCA DO SOFTWARE A SER ACOPLADO NO EQUIPAMENTO ONDE O SOFTWARE SERA UTILIZADO. TRATA-SE DE UM DISPOSITIVO DE MIDIA USB (DONGLE) QUE E UTILIZADO PARA COMPARTILHAR LICENCAS ATRAVES DE UM SERVIDOR.	WIBU-SYSTEMS AG	WIBU SYSTEMS	CMSTICK		02/23
8471.90.19	Gravador de suportes opticos DVW28SLC, taxa de transferencia de dados de 33.3Mbytes/segundos, velocidade de disco de 24x, medidas 12.7x128x129.4mm e peso igual ou inferior a 180g, compativel com montagem em gabinete de equipamento de ultrassom com firmware compativel com comunicação em equipamentos de ecografia com análise espectral Doppler SISTEMA DE ULTRA-SOM HD15, registro 10216710185.	TEAC	TEAC	DV-W28SLC-083-093		22/19
8471.90.19	GRAVADOR DE CODIGO DE ACESSO DE SEGURANCA IDU, COM 0,03 M DE COMPRIMENTO 0,48M DE LARGURA E 0,58M DE ALTURA, COMPOSTO DE UMA ESTRUTURA EM ALUMINIO EQUIPADO COM SISTEMA ELETRONICO PARA GRAVACAO DE CODIGO DE SEGURANCA APLICACAO: EQUIPAMENTO ELETRONICO QUE INSERE UM CODIGO DE SEGURANCA IMPEDINDO AS COPIAS NO CONTROLADAS. PARA USO NA LINHA DE FABRICACAO DE DVD	SONY DISC AND DIGITAL SOLUTIONS INC.	SONY DISC & DIGITAL SOLUTIONS	IDU-1		04/20
8471.90.19	Máquina de leitura do programa de bomba com verificação de dados gravados na EEPROM da eletrônica do motor, sistema Lean control, verificação de dados e parâmetros do fornecedor de placa, pressão sistema 5,5 Bar, unidade de conservação, fonte digital, sistema ESD, Rede profibus e de segurança, guias verticais com acionamento pneumático, montado em estrutura metálica com enclausuramento em perfis de alumínio, perfis FMS, 02 painéis com CLP e PC industrial e 01 comando IHM (interface homem máquina), cilindros e bloco de válvula, Cm e CmK de 1,67 e Cp e CpK de 1,33 para todas as características do produto.	Robert Bosch, S. de R.L. de C.V.	ROBERT BOSCH, S. DE R.L. DE C.V.	LEITURA DO PROGRAMA DA BOMBA		24/23
8471.90.19	Equipamento de gravação de software e de calibração de unidade principal de controle e de potência de coluna de direção eletricamente assistida (CEPS), com tempo de ciclo de gravação e de calibração de 30 segundos por peça (total de 90 segundos), composto de estrutura mecânica com bancada de trabalho com seis blocos de teste, três leitores de códigos de barras para identificação das peças a serem gravadas, três plugues de conexão, unidade de processamento de dados com monitor e painel elétrico.	STIWA Automation GmbH	STIWA AUTOMATION GMBH	M3022		15/23
8471.90.19	MAQUINA PARA GRAVAÇÃO DE DADOS CODIFICADOS E PERSONALIZADOS EM CARTÕES, TIPO: GSM COM CHIP, DE ALTA VELOCIDADE, COM CAPACIDADE DE ATÉ 3.400 UNIDADES/HORA, COMPOSTA DE: 01 (UMA) BASE PRINCIPAL DIGITALMENTE CONTROLÁVEL POR SOFTWARE COM ALIMENTADORES E DESCARREGADOR DE CARTÕES; 02 (DOIS) MÓDULOS DE IMPRESSÃO A LASER; 02 (DOIS) MÓDULOS DE ROTAÇÃO (FLIPPER); 01 (UM) MÓDULO DE CODIFICAÇÃO DO CARTÃO INTELIGENTE; ACOMPANHADA DE SEUS PERTENCES PARA O PERFEITO FUNCIONAMENTO. APLICAÇÃO: REALIZAR A GRAVAÇÃO DE DADOS CODIFICADOS E PERSONALIZADOS EM CARTÕES.	ENTRUST DATACARD	DATACARD	MPR3800		39/20
8471.90.19	MAQUINA PARA GRAVAÇÃO DE DADOS CODIFICADOS E PERSONALIZAÇÃO EM CARTÕES (SMART-CARDS), MODULAR, DE ALTA VELOCIDADE, COM CAPACIDADE OPERACIONAL DE ATÉ 1.500 CARTÕES/HORA, COMPOSTA DE: 01 (UMA) BASE PRINCIPAL DIGITALMENTE CONTROLÁVEL COM ALIMENTADORES E DESCARREGADOR DE CARTÕES; 01 (UM) MÓDULO DE LIMPEZA DE SUPERFÍCIE; 01 (UM) MÓDULO DE CODIFICAÇÃO DE DADOS EM TARJAS MAGNÉTICAS; 02 (DOIS) MÓDULOS DE PERSONALIZAÇÃO GRÁFICA FRONTAL; 04 (QUATRO) MÓDULOS DE PERSONALIZAÇÃO DE INFORMAÇÕES EM RELEVO; 01 (UM) MÓDULO DE PERSONALIZAÇÃO POSTERIOR (FAIXA DE CÓDIGO DE SEGURANÇA); 01 (UM) MÓDULO DE PERSONALIZAÇÃO FRONTAL; 01 (UM) MÁQUINA DE PROCESSAMENTO DE DADOS; E ACOMPANHADA DE TODOS OS SEUS ACESSÓRIOS PARA SUA PLENA INSTALAÇÃO E FUNCIONAMENTO. - APLICAÇÃO: REALIZAR A GRAVAÇÃO DE DADOS CODIFICADOS E PERSONALIZAR CARTÕES (SMART-CARD).	Entrust Datacard	DATACARD	MX6000		35/20
8471.90.19	Maquina para gravação de dados codificados e personalizados em cartões (smart-cards), modular, de alta velocidade, com capacidade operacional de até 1.500 cartões/hora, composta de: 01 (uma) base principal digitalmente controlável com alimentadores e descarregador de cartões; 01 (um) módulo de codificação de dados em tarjas magnéticas; 03 (três) módulos de personalização de informações em relevo; 01 (um) módulo de personalização posterior (faixa de código de segurança); 01 (um) módulo de personalização frontal; 01 (um) máquina de processamento de dados; e acompanhada de todos os seus acessórios para sua plena instalação e funcionamento. APLICAÇÃO: Realizar a gravação de dados codificados e personalizar cartões (smart-card).	Entrust Datacard	DATACARD	MX6000A		39/20
8471.90.19	Maquina para gravação de dados codificados e personalizados em cartões (smart-cards), modular, de alta velocidade, com capacidade operacional de até 1.500 cartões/hora, composta de: 01 (uma) base principal digitalmente controlável com alimentadores e descarregador de cartões; 01 (um) módulo de codificação de dados em tarjas magnéticas; 02 (dois) módulos de personalização de informações em relevo; 01 (um) módulo de personalização frontal; 01 (um) máquina de processamento de dados; e acompanhada de todos os seus acessórios para sua plena instalação e funcionamento. APLICAÇÃO: Realizar a gravação de dados codificados e personalizar cartões (smart-card).	Entrust Datacard	DATACARD	MX6000C		38/20
8471.90.19	Kit de gravador PMDR composto de um gravador de videos medicos (MDVR) com entrada de video composto BNC e NTSC/Pal, saidas de video BNC separadas com entrada e saida de audio, e etiquetas de identificação utilizado em equipamento de raios x movel, arco cirurgico Philips.	PERKINS ELECTRONICS COMPANY	PERKINS ELECTRONICS COMPANY	PMDR_MDVR		22/19
8471.90.19	Maquina automatica para programacao de dispositivos eletronicos tipo Memoria Flash e microcontroladores (flash memory e Microcontroladores), em forma codificada, com programador tipo FLASH CORE FC, equipada com 2 programadores tipo FLASH CORE FC, com capacidade de programacao de 1 ate 2.000 dispositivos/h, com sistemas para verificacao antes e apos gravacao, painel de comando e controle da maquina sistema de movimentacao controlado por servomotores, sistema de alimentacao para rolos e bandejas, sem sistema de gravacao a laser, com sistema de verificacao de coplanaridade	Data I/O Corporation	Data I/O	PS288		25/19
8471.90.19	Maquina automatica para programacao de dispositivos eletronicos tipo Memoria Flash e microcontroladores (flash memory e Microcontroladores), em forma codificada, com programador tipo FLASH CORE III, equipada com 2 programadores tipo FLASH CORE III, com capacidade de programacao de 1 ate 2.000 dispositivos/h, com sistemas para verificacao antes e apos gravacao, painel de comando e controle da maquina sistema de movimentacao controlado por servomotores, sistema de alimentacao opcionais para rolos ou bandejas, sem sistema de gravacao a laser, com sistema de verificacao de coplanaridade	Data I/O Corporation	Data I/O	PS388		25/19
8471.90.19	Leitor e gravador Sony RMO S551 de cartuchos optico-magneticos 5.2Gb, 5 1/4", tempo de acesso de 25ms, rotação de 3600RPM, dimensões externas 40.6 x 146 x 203 mm para leitura e gravação de discos do tipo MO utilizado para gravação de dados de exames de diagnostico medico.	Sony	Sony	RMO S551		22/19
8471.90.19	Leitor/gravador de memória de estado sólido SxS PRO+ e SxS-1 com interface USB 3.0 para transferência modelo SBAC-US30. Aplicação: Transferência em alta velocidade de material audiovisual para utilização em conteudos de televisão.	SONY EMCS CORP	Sony	SBAC-US30		01/21
8471.90.19	Dispositivo leitor e gravador de dados em cartao de memoria nos padroes SxS PRO+ e SxS-1 (padroes SONY), portatil, interface USB 3.0 compativel com USB 2.0, alimentacao por barramento elimina necessidade de adaptador de corrente eletrica. |FINALIDADE (Funcao): Transferencia de dados gravados em cartao de memoria para uma maquina automatica para processamento de dados. |APLICACAO: Transferencia em alta velocidade de material audiovisual destinado para producao de conteudo para radiodifusao. |ESPECIFICACAO TECNICA Leitor e gravador para maquinas automaticas para processamento de dados.	SHANGHAI SUOGUANG ELECTRONICS	SONY	SBAC-US30=C2SYM		21/21
8471.90.19	BANCADA AUTOMATICA PARA PROGRAMACAO DE UNIDADES DE COMANDO ELETRONICO (ECU) DE SISTEMA DE FREIOS AUTOMOTIVOS (MODULOS ABS E ESP) EM ARQUIVOS DE EXTENSAO PCC, COM TEMPO DE PROGRAMACAO DE 50 A 120 SEGUNDOS, COM NICHOS INDEPENDENTES DE PROGRAMACAO, COM CAPACIDADE DE PROGRAMAÇÃO INDEPENDENTES, DOTADA DE UNIDADE DE GRAVACAO E AVALIACAO DE SOFTWARE, PERFIL DE ALUMÍNIO NA PARTE ESTRUTURAL, DISPOSITIVO BÁSICO DE AÇO, DISPOSITIVOS ELÉTRICOS COM PINOS DE CONTATO BANHADO A OURO, CARENAGENS EM ACRÍLICO, EQUIPAMENTO MANÔMETRO E PRESSOSTATO PARA CONTROLE E MONITORAMENTO DE PRESSÃO PNEUMÁTICA, LEITOR DE CÓDIGOS 1D/2D MARCA IFM MODELO O2I100 COM RESOLUÇÃO DE IMAGEM 640X480 PIXELS, TAXA DE LEITURA MÁXIMA 20HZ E LUZ VERMELHA, INTERFACE HOMEM-MÁQUINA MARCA BOSCH REXROTH MODELO VDP40 COM TELA DE 15" SENSÍVEL AO TOQUE QUE POSSIBILITA A INTERFACE DE MENSAGEM E INFORMAÇÃO COM O OPERADOR, SISTEMA DE TRANSPORTE DE PEÇAS ATRAVÉS DE ESTEIRAS BOSCH REXROTH, SISTEMA DE GRAVAÇÃO E LEITURA DE TAGS MARCA BALLUFF, COMPUTADOR INDUSTRIAL MARCA BOSCH MODELO TS2000 COM SOFTWARE EMBARCADO E COMUNICAÇÃO EM REDE PROFIBUS, PAINEL ELÉTRICO TRIFÁSICO DE DISTRIBUIÇÃO E PROTEÇÃO ELÉTRICA, PC INDUSTRIAL MARCA BOSCH REXROTH MODELO VPB40, POSSUI INTERFACES USB 3.0(2X), USB2.0(4X), ETHERNET TCP/IP(2X) E VGA (1X), POSSUI 16GB MEMÓRIA, PROCESSADOR CORE I5 2.4GHZ E ARMAZENAMENTO EM SSD ATÉ 192GB, RESPONSÁVEL PELO CONTROLE E MONITORAMENTO DA MÁQUINA EM MODO AUTOMÁTICO E MANUAL. POSSUI CONEXÃO AO MES (SISTEMA DE EXECUÇÃO DE MANUFATURA), SISTEMA ESSE QUE FORNECE UM CAMINHO BIDIRECIONAL ENTRE HOMEM E MÁQUINA. ACOMPANHA SOFTWARE OPERACIONAL.	R. Bosch GmbH/BhP - GS	Robert Bosch GmbH - Alemanha	ST.56		34/19
8471.90.19	APARELHO (UNIDADE) PARA GRAVAÇÃO DE COMPONENTES DO TIPO FLASH, USADO. FINALIDADE DE EFETUAR A GRAVAÇÃO DE FIRWARES (SOFTWARES) EM COMPONENTES ELETRÔNICOS DO TIPO MEMÓRIA FLASH. CADA MODELO DE COMPONENTE POSSUI A SUA BASE ESPECÍFICA DE GRAVAÇÃO PARA O EQUIPAMENTO T9800. DETALHES TÉCNICOS: 112 DRIVERS DE PINO UNIVERSAL PODEROSOS (EXTENSÍVEL PARA DRIVERS DE 448 PINOS PARA PROGRAMAÇÃO E TESTE DE APLICATIVOS); MEMÓRIA RAM 8192-MBIT INTEGRADA (EXPANSÍVEL ATÉ 16.384 MBITS); PORTA USB 2.0 PARA TRANSMISSÃO DE DADOS EM ALTA VELOCIDADE; SUPORTA DISPOSITIVOS 1.2V VCC GREEN; MULTI-LINKABLE PARA PROGRAMAÇÃO DE GANGUES; OPERAÇÃO ASSÍNCRONA OU SIMULTÂNEA PARA TAXA DE TRANSFERÊNCIA EM PIPELINE; SOFTWARE WINDOWS COM FUNÇÕES DE CONTROLE DE TAREFAS; EXIBIÇÃO ESTATÍSTICA GRÁFICA EM TEMPO REAL.; ANÁLISES ON-LINE AUTOMÁTICAS DE FALHAS; SUPORTA PROGRAMAÇÃO DE GANGUES FLASH NAND-GATE.	SYSTEM GENERAL LIMITED TAIWAN BRANCH	SYSTEM GENERAL	T9800		19/19
8471.90.19	EQUIPAMENTO DE GRAVACAO DE DADOS, EM INTERFACES EM FIBRA OPTICA 16GB/S, COM 16 BAIAS E 16 DISCOS RIGIDOS DE 10TB CADA, NUM TOTAL DE 160TB. APLICACAO: UTILIZADO EM SISTEMA DE PRODUCAO E TRANSMISSAO DE SINAIS DE STREAMING DE CONTRIBUICAO PARA TELEVISAO DIGITAL TERRESTRE ABERTA.	PROMISE TECHNOLOGY USA.	PROMISE.	VTRAK E5600FD		01/23
8471.90.19	Leitor de suportes opticos (CD) 32x, com tempo de acesso randomico medio de 85ms, burst SCSI de 10MB/s utilizado para leitura de cds em computadores de equipamentos para medicina nulcear.	Toshiba	Toshiba	XM6301B		22/19
8471.90.90	CAIXA DE CONTROLE DO 410322, PARA USO COM O SISTEMA CIRÚRGICO ROBÓTICO DA VINCI IS3000 - INTUITIVE SURGICAL. CAIXA DE CONTROLE DO INSTRUMENTO (ICB): FORNECE ENERGIA E CONTROLE PARA OS MOTORES DO GRAMPEADOR COM BASE NOS SINAIS RECEBIDOS PELO ICBC DO GRAMPEADOR E EM SUA SEGUNDA APLICAÇÃO FORNECER AO MOTOR DO SELADOR DE VASOS DO INSTRUMENTO ALIMENTAÇÃO POR MEIO DE SEU CABO INTEGRAL. TAMBÉM RETRANSMITE DADOS DOS CHIPS DALLAS NO CARTUCHO DO GRAMPEADOR E NO MOTOR DO GRAMPEADOR DE RETORNO AO CORE. O ICB É NECESSÁRIO PARA OS INSTRUMENTOS DE GRAMPEAMENTO E SELAGEM DE VASOS IS3000 (TAMBÉM CONHECIDOS COMO INSTRUMENTOS AVANÇADOS). OS INSTRUMENTOS AVANÇADOS EXIGEM UM GRAU ADICIONAL DE LIBERDADE QUE É ALCANÇADO COM A ADIÇÃO DO ICB. O DIAGRAMA ABAIXO MOSTRA COMO ISSO FUNCIONA PARA O INSTRUMENTO COM GRAMPEADOR DO TIPO STAPLER INSTRUMENT.	INTUITIVE SURGICAL INC	INTUITIVE	372012		26/19
8471.90.90	COMPUTADOR MODELO APC620 5PC600.SX02-01 -TRATA-SE DE UM DISPOSITIVO ELETRONICO UTILIZADO EM PROCESSOS DE AUTOMACAO DE EQUIPAMENTOS.NO CASO DA INDUSTRIA DE PROCESSAMENTO DE VIDROS PLANOS,QUANDO ASSOCIADO A UM SOFTWARE DEDICADO, E A UM EQUIPAMENTO DENOMINADO MESA DE CORTE,O COMPUTADOR E CAPAZ DE RECEBER PROGRAMACOES PARA CORTAR PECAS DE VIDRO PLANOS, DE ACORDO COM TAMANHO E GEOMETRIA DETERMINADO PELOS PROJETOS DEMANDADOS PELO MERCADO.OS PLANOS DE CORTE DAS PECAS DE VIDRO PLANO FICAM ARMAZENADOS EM DISCO RIGIDO NO INTERIOR DO COMPUTADOR,E QUANDO ESTES PLANOS SAO REQUERIDOS,O OPERADOR SELECIONA O PLANO DESEJADO E EXECUTA A ROTINA DE CORTE,FABRICANDO A PECAS DESEJADAS, DE ACORDO COM OS PARAMETROS DIMENSIONAIS ESPECIFICADOS.COMO O COMPUTADOR POSSUI PORTAS USB,TAMBEM POSSIVEL CARREGAR OS PLANOS DE CORTE QUE SERAO EXECUTADOS PELA MESA E CORTE DE ACORDO COM OS REQUISITOS DO PROJETO ATRAVES DE UM FLASH DRIVE.CARACTERISTICAS TECNICAS SRAM OPCOES DE SLOT INTERNO YES 5PC600.SX05-00 COMECANDO COM REVISAO HO,5PC600.SX05-01 COMECANDO COM REVISAO HO ATUAL.CARACTERISTICAS ELETRICAS FONTE DE ALIMENTACAO TENSAO NOMINAL CORRENTE NOMINAL CORRENTE DE PARTIDA CONSUMO DE ENERGIA 24 VDC+/-25%5A TIPO.10 A, MAX.40 A PARA&lt;300 US DEPENDENTE DO COMPONENTE,CONSULTE A SECAO 2.11"GERENCIAMENTO DE ENERGIA APC620 UNIDADES DO SISTEMA COM 5 PCI SLOTS".CARACTERISTICAS MECANICAS CARCACA 4)ITEM PINTURA TAMPA FRONTAL CHAPA GALVANIZADA,PLASTICO CINZA CLARO(SEMELHANTE AO PANTONE 427CV),CINZA ESCURO(SEMELHANTE AO PANTONE 432CV)PLASTICO COLORIDO LARANJA(SEMELHANTE AO PANTONE 144CV)PESO APROX. 5.7 KG(DEPENDENTE DE COMPONENTE) TRANSPORTE DE ROLAMENTOS 2 - 9 HZ:1.75 MM AMPLITUDE / 9 - 200 HZ: 0.5 G 2 - 9 HZ: 3.5 MM AMPLITUDE / 9 - 200 HZ: 1 G 2 - 8 HZ: 7.5 MM AMPLITUDE / 8 - 200 HZ: 2 G / 200-500 HZ: 4 G 2 - 8 HZ: 7.5 MM AMPLITUDE / 8 - 200 HZ: 2 G / 200 - 500 HZ: 4 G SHOCK5)OPERACAO ROLAMENTOS TRANSPORTE 15 G, 11 MS 30 G, 15 MS 30 G, 15 MS.TIPO PROTECAO IP20 ALTITUDE OPERACAO MAX..3000 M6)DEPENDENTE DE COMPONENTE)COMPATIBILIDADE ELETROMAGNETICA EMISSOES RELACIONADAS A REDE EMISSOES EN 61000-6-4,EN 55022 A EN 61000-6-4, EN 55011 CLASSE A, EN 55022 CLASSE A, EN 61131-2, 47 CFR PARTE 1	B&R INDUSTRIAL AUTOMATION GMBH	B&R	APC6205PC600.SX02-01		02/23
8471.90.90	Aparelho portátil para coleta de dados via leitor de código de barras bidimensional 2D embutido, comercialmente denominado coletor de dados, fabricante Shenzhen Chainway Information Technology Co., com armazenamento e processamento dos dados coletados a partir de processador octa-core Qualcomm de 1,8GHz e memórias RAM de 2Gb e ROM de 16Gb, display colorido de 5 polegadas com tela sensível ao toque integrada, interfaces sem fio Bluetooth e Wlan (802.11ac), recurso NFC e sistema operacional. Aplicação: O aparelho portátil para coleta de dados modelo C66 da marca Chainway é um equipamento de mão robusto e altamente expansível com display de 5,5 polegadas com tela sensível ao toque integrada. Equipado com processador Qualcomm Octa-core e sistema operacional Android, o modelo C66 vem com leitura de código de barras e função NFC (sigla do inglês Near Field Communication ou Comunicação de Campo Próximo). O dispositivo suporta carga rápida de bateria recarregável e oferece reconhecimento opcional de impressões digitais, medição de volume, função UHF integrada e interface sem fio Wi-Fi 6 pronta para maior produção de dados e segurança. O coletor de dados Chainway C66 facilita as atividades na indústria, permitindo o processamento das informações em alta velocidade. O modelo C66 da Chainway é um aparelho completo, possuindo além do NFC e leitor de código de barras, GPS integrado, interfaces de comunicação sem fio, portas de conexão e câmera traseira de alta resolução com flash. Resistente, o aparelho possui proteção para queda de 1,5m e vedação IP65, que garante a proteção do equipamento em ambiente industrial com relação a poeira e respingos de água.	Shenzhen Chainway Information Technology Co.	Chainway	C66		05/23
8472.10.00	DUPLICADOR DIGITAL PARA IMPRIMIR FOLHAS DE PAPEL NO FORMATO A3, COM VELOCIDADE MÁXIMA DE 120 FOLHAS POR MINUTO, RESOLUÇÃO EMULADA DE 600 X 600 DPI, COM CAPACIDADE DE 1.280 FOLHAS DE PAPEL NAS BANDEJAS DE ENTRADA E DE SAÍDA E CAPACIDADE DE REDUÇÃO E AMPLIAÇÃO PRÉ-ESTABELECIDA.	ED CURY ENTERPRISES, INC	DUPLO	DP-J450		35/19
8472.10.00	DUPLICADOR DIGITAL (100-120V/220-240V), ALIMENTADA POR FOLHAS, COM UNIDADE CONTROLADORA. ESPECIFICAÇÕES: MÉTODOS DE ELABORAÇÃO DE MASTER/IMPRESSÃO - ELABORAÇÃO DE MASTER DIGITAL EM ALTA VELOCIDADE-IMPRESSÃO TOTALMENTE AUTOMÁTICA; TIPO DE ORIGINAL LIVRO OU FOLHA; TEMPO DE ELABORAÇÃO DE MASTER-MODO RÁPIDO DE ELABORAÇÃO DE MASTER (APROX. 17 SEGUNDOS (CARTA, ALIMENTAÇÃO PELA BORDA CURTA) - MODO NORMAL DE ELABORAÇÃO DE MASTER (APROX. 19 SEGUNDOS (CARTA, ALIMENTAÇÃO PELA BORDA CURTA); RESOLUÇÃO DIGITALIZAÇÃO (600 PPP × 600 PPP) IMPRESSÃO 300 PPP × 600 PPP, MODO RÁPIDO DE ELABORAÇÃO DE MASTER: 300 PPP × 400 PPP; ÁREA DE DIGITALIZAÇÃO MÁXIMA, 11 11/16 POL. × 17 POL. (297 MM × 432 MM), GRAMATURA DO PAPEL DE IMPRESSÃO, 12-LB BOND A 42-LB INDEX (46 GSM A 157 GSM); TAMANHO DO PAPEL DE IMPRESSÃO 3 15/16 POL. × 5 13/16 POL. A 12 7/32 POL. × 17 POL. (100 MM × 148 MM A 310 MM × 432 MM); ÁREA DE IMPRESSÃO MÁXIMA 8 1/4 POL. × 14 1/16 POL. (210 MM × 357 MM); CAPACIDADE DE EMPILHAMENTO DA BANDEJA DE ALIMENTAÇÃO DE PAPEL, 1000 FOLHAS*2, EMPILHAMENTO DE 4 11/32 POL. (110 MM) DE ALTURA OU INFERIOR; CAPACIDADE DE EMPILHAMENTO DA BANDEJA DE RECEPÇÃO DE PAPEL, 1000 FOLHAS*2, EMPILHAMENTO DE 4 11/32 POL. (110 MM) DE ALTURA OU INFERIOR; VELOCIDADE DE IMPRESSÃO; 5 NÍVEIS: 60, 80, 100, 120 E 130 PPM; AJUSTE DE POSIÇÃO DE IMPRESSÃO, HORIZONTAL: ±19/32 POL., VERTICAL: ±13/32 POL. (HORIZONTAL: ±15 MM, VERTICAL: ±10 MM); MODO DE PROCESSAMENTO DA IMAGEM, LINHA, FOTO, DUO, LÁPIS; TAXA DE REPRODUÇÃO DA IMPRESSÃO, TIPO: POLEGADAS (POL.) ZOOM (50% A 200%), LIVRE, TAXA DE REDUÇÃO DE 100%, 3 NÍVEIS DE AMPLIAÇÃO (154%, 129%, 121%), 4 NÍVEIS DE REDUÇÃO (94%, 78%, 65%, 61%) TIPO: MILÍMETROS ZOOM (50% A 200%), LIVRE, TAXA DE REDUÇÃO DE 100%, 3 NÍVEIS DE AMPLIAÇÃO (141%, 122%, 116%), 4 NÍVEIS DE REDUÇÃO (94%, 87%, 82%, 71%); INTERFACE DO UTILIZADOR , PAINEL DE LCD; FUNÇÕES, MODO DE DIGITALIZAÇÃO DO ORIGINAL, NÍVEL DE DIGITALIZAÇÃO, AMPLIAÇÃO/REPRODUÇÃO, PROCESSO PONTO, 2-UP, LIVRO, ECONOMIA DE TINTA, ELABORAÇÃO RÁPIDA DE MASTER, ADF SEMIAUTO*4, VELOCIDADE, DENSIDADE, POSIÇÃO DE IMPRESSÃO, PROGRAMA A/B, SEPARAÇÃO TRABALHO*4, LENTO, CONFIDENCIAL, VISOR DO CONTADOR, VISUALIZAÇÃO DE RELATÓRIO DE CONTAGEM, PROVA, IMPRESSÃO DIRETA, IMPRESSÃO PELO USB, DEFINIÇÃO DE STANDBY, DEFINIÇÃO DE DESLIGAR AUTOMÁTICO, MODO ECO, RISO IQUALITY SYSTEM; FORNECIMENTO DE TINTA, TOTALMENTE AUTOMÁTICO (1000 ML/CARTUCHO); TOTALMENTE AUTOMÁTICO (1000 ML/CARTUCHO); FORNECIMENTO/DESCARTE DE MASTER, TOTALMENTE AUTOMÁTICO (LEDGER: APROX. 215 FOLHAS POR ROLO)/CAPACIDADE DE DESCARTE: APROX. 100 FOLHAS; FONTE DE ALIMENTAÇÃO, AC 100-120 V 3.4 A, AC 220-240 V 1.6 A, 50-60 HZ; CONSUMO DE ENERGIA, PADRÃO = MÁX. 300 W, PRONTA: 20 W OU INFERIOR, INATIVA: 5 W OU INFERIOR, DESLIGADA: 0.5 W OU INFERIO, ACESSÓRIOS OPCIONAIS LIGADOS, MÁX. 315 W, PRONTA: 30 W OU INFERIOR, INATIVA: 10 W OU INFERIOR, DESLIGADA: 0.5 W OU INFERIOR; DIMENSÕES (L×P×A), EM UTILIZAÇÃO, 55 23/32 POL. × 26 3/8 POL.*5 × 41 15/16 POL.*6 (1415 MM × 670 MM*5 × 1065 MM*6 ), ARMAZENADA, 30 23/32 POL. × 26 3/8 POL.*6 × 41 15/16 POL.*7 (780 MM × 670 MM*6 × 1065 MM*7 ); ESPAÇO NECESSÁRIO (L×P×A), 55 23/32 POL. × 48 13/16 POL. × 59 21/32 POL.*6 (1415 MM × 1240 MM × 1515 MM*6; PESO, 221 LB (100 KG)*7; NORMA DE SEGURANÇA, COMPATÍVEL COM A NORMA IEC-60950-1, PARA INTERIOR, GRAU DE POLUIÇÃO 2*8, A ALTITUDES DE 2000 M OU INFERIOR.	RISO KAGACU CORPORATION	RISO	RISO SF5130		05/22
8472.90.99	MAQUINA ETIQUETADOR AAUTOMATICA COM 1,15 M DE COMPRIMENTO, 0,87 M DE LARGURA E 2,30 M DEALTURA, COMPOSTA DE MICROPROCESSADOR PARA ARMAZENAGEM E PROGRAMACAOLOGICA DO EQUIPAMENTO PARA APLICACAO DE ETIQUETAS ADESIVAS NOS ESTOJOS TRANSPORTADOS POR UMA ESTEIRA, VOLTAGEM 115 VAC, 50/60HZ, 5AMPER, PARA USO NA LINHA DE PRODUCAO DE DVD.	CTM INTEGRATION	CTM INTEGRATION	CTM 12-107		36/19
8472.90.99	IMPRESSORA DE ETIQUETA PARA IMPRESSAO PARA IDENTIFICACAO DE CABOS. IMPRIME ETIQUETAS DE 1/4 POL. (6 MILIMETROS) ATE 2 POLEGADAS (54 MILIMETROS) DE LARGURA EM UM TOTAL GAMA DE MATERIAIS E CORES COM CLASSIFICACAO UL P/N DY-1868815 ESPECIFICACOES: VOLTAGEM DA BATERIA: 7.4 VOLTS COMPRIMENTO TOTAL (POLEGADAS): 7.559 LARGURA TOTAL (POLEGADAS): 3.189 ALTURA TOTAL (POLEGADAS): 11.535	DYMO	DYMO	XTL500		25/21
8473.30.19	CHASSIS DE ARMAZENAMENTO VAZIO, PARA UNIDADE DE ARMAZENAMENTO HIBRIDO QUANTUM H-SERIES 2U12. APLICACAO: UTILIZADO PARA SUPORTE DA UNIDADE DE ARMAZENAMENTO, EM SISTEMA DE COMUNICACAO E CONTEUDO AUDIOVISUAL, PARA USO EM SISTEMA DE RADIODIFUSAO	QUANTUM CORPORATION	QUANTUM	GBH2C-ASPR-ECHA -		14/22
8473.30.19	UNIDADE JBOD, PARA UNIDADE DE ARMAZENAMENTO HIBRIDO QUANTUM H-SERIES 2U12 JBOD AND 2U24 JBOD IOM, SPARE PART. APLICACAO: UTILIZA DO PARA SUPORTE DA UNIDADE DE ARMAZENAMENTO, EM SISTEMA DE COMUNICACAO E CONTEUDO AUDIOVISUAL, PARA USO EM SISTEMA DE RADIODIFUSAO	QUANTUM CORPORATION	QUANTUM	GBH2X-ASPJ-CTMA -		14/22
8473.30.19	SUPORTE PARA MONTAGEM DE RACK, PARA UNIDADE DE ARMAZENAMENTO HIBRIDO QUANTUM H-SERIES 2U NODE STORAGE E 2U JBOD. APLICACAO: UTIL IZADO PARA SUPORTE DA UNIDADE DE ARMAZENAMENTO, EM SISTEMA DE COMUNICACAO E CONTEUDO AUDIOVISUAL. PARA USO EM SISTEMA DE RADIODIFUSAO.	QUANTUM CORPORATION	QUANTUM	GBH2X-ASPX-RMKA		14/22
8473.30.39	ROLO DE CABO DE 5V, COM KIT MODULO DE CONTROLE PARA SISTEMA DE ARMAZENAMENTO DE DADOS QUANTUM SCALAR I3/I6 CRU,PARTE DE REPOSICAO, (9-04030-03), APLICACAO: UTILIZADO PARA TRANSMISSAO DE DADOS EM SISTEMA DE COMUNICACAO. PARA USO EM SISTEMA DE RADIODIFUSAO	QUANTUM CORPORATION	QUANTUM	LSC3A-ACCS-001A		16/22
8473.30.39	MODULO SCALAR I3/I6 CRU, PARA SISTEMA DE ARMAZENAMENTO DE DADOS, ROBO, G2 PARA QUANTUM SCALAR I3/I6 CRU. APLICACAO: EQUIPAMENTO UTILIZADO EM SISTEMA DE COMUNICACAO, AUXILIANDO NA PRODUCAO E TRANSMISSAO DE CONTEUDO AUDIOVISUAL. PARA USO EM SISTEMA DE RADIODIFUSAO	QUANTUM CORPORATION	QUANTUM (9-060006-01)	LSC3A-ACRB-002A -		14/22
8473.30.39	SCB MODULO DE CONTROLE PARA SISTEMA DE ARMAZENAMENTO DE DADOS QUANTUM? SCALAR I3/I6 CRU.APLICACAO: UTILIZADO EM SIS TEMA DE COMUNICACAO, AUXILIANDO NA PRODUCAO E TRANSMISSAO DE CONTEUDO AUDIOVISUAL. PARA USO EM SISTEMA DE RADIODIFUSAO	QUANTUM CORPORATION	QUANTUM (9-04027-03)	LSC3A-ACSC-001A -		14/22
8473.30.39	FITA DE LIMPEZA LTO COM ETIQUETA, DESTINADA A LIMPEZA DO CARTUCHO DE FITA DO SERVIDOR. APLICACAO: UTILIZADO PARA LIMPEZA DE CARTUCHO DE GRAVACAO DE DADOS, EM SISTEMA DE COMUNICACAO, AUXILIANDO NA PRODUCAO E TRANSMISSAO DE CONTEUDO AUDIOVISUAL. PARA USO EM SISTEMA DE RADIODIFUSAO.	QUANTUM CORPORATION	QUANTUM	MR-LUCQN-BC		14/22
8473.30.42	Modulo de memoria DIMM, montado em placa de circuitoimpresso, com 16G DDR4 DRAM DIMM, para equipamento Cisco ENCS 5400,de superficie de 41cm2 ESPECIFICACOES GERAIS Os DIMMs SDRAM DDR4 registrados da SK hynix(Modulos de memoria em linha duplos sincronos de taxa de dados duplaregistrada) sao modulos de memoria de baixa potencia e operacao dealta velocidade que usam dispositivos DDR4 SDRAM. Esses DIMMs SDRAMregistrados devem ser usados como memoria principal quando instaladosem sistemas como servidores e estacoes de trabalhoCAPACIDADE Fonte dealimentacao: VDD=1,2V (1,14V a 1,26V) VDDQ = 1,2 V (1,14 V a 1,26 V)VPP - 2,5V (2,375V a 2,75V) VDDSPD=2,25 V a 2,75 V A funcionalidade eas operacoes estao em conformidade com a folha de dados DDR4 SDRAM 16bancos internos Agrupamento de bancos e aplicado e CAS para latenciaCAS (tCCD_L, tCCD_S) para os bancos no mesmo ou em grupos de bancosdiferentes estao disponiveis Taxas de transferencia de dados: PC4-3200, PC4-2933, PC4-2666, PC4-2400, PC4-2133, PC4-1866, PC4-1600Estroboscopio de Dados Diferenciais Bidirecionais Pre-busca de 8 bitsInterruptor de Comprimento de Explosao (BL) BL8 ou BC4 (Burst Chop) em tempo real Suporta correcao e deteccao de erros ECC Terminacao On-Die (ODT) Sensor de temperatura com SPD integrado Este produto estaem conformidade com a diretiva RoHS. A capacidade de enderecamentopor DRAM e suportada A geracao interna de nivel Vref DQ estadisponivel Write CRC e suportado em todos os graus de velocidade DBI(Data Bus Inversion) e suportado (x8) O modo de paridade CA (paridadede comando/endereco) e suportado.	Hynix Semiconductor	CISCO	MEM-5400-16G=	Multilaser Industrial S.A. / Rua Josepha Gomes de Souza, nº 382 - Bairro dos Pires - 37640-000 - Extrema/MG / Telefone: (11) 3076-3734 / E-mail: rafael.furukawa@multilaser.com.br / Responsável: Rafael Hidemasa Furukawa	10/23
8473.30.42	Modulo de memoria RAM 2G SO DIMM DDR3 1066 para maquina automatica de processamento de dados. |FINALIDADE (FUNCAO): Uso em maquina automatica de processamento de dados. |APLICACAO: Para aumento da capacidade de processamento de dados. |ESPECIFICACAO TECNICA: Placas (modulos) de memoria com uma superficie de 37 cm2.	EVS Broadcast Equipment S.A.	EVS Broadcast Equipment SA	RAM-2048DDR1066-SODI	Multilaser Industrial S.A. / Rua Josepha Gomes de Souza, nº 382 - Bairro dos Pires - 37640-000 - Extrema/MG / Telefone: (11) 3076-3734 / E-mail: rafael.furukawa@multilaser.com.br / Responsável: Rafael Hidemasa Furukawa	19/21
8473.30.49	PLACA DE PROCESSAMENTO AUXILIAR DE VÍDEO, PARA USO COM O SISTEMA CIRÚRGICO ROBÓTICO DA VINCI - INTUITIVE SURGICAL	PARAMIT CORPORATION	DA VINCI	651480		14/22
8473.30.49	Modulo contendo cabos e placas de circuito impresso, sem quimicos, com função de comunicação entre o Gantry do equipamento e o computador de reconstrução da console de Equipamentos de Tomografia Computadorizada com adaptador padrão 6U para 9U e cabos de conexão com painel frontal. Utilizado no equipamento GE Healthcare Lightspeed 1X.	GE Precision Healthcare LLC	GE PRECISION HEALTHCARE LLC	2124215-R		21/21
8473.30.49	Placa de circuito impresso. Placa de circuito impresso para processamento de memória utilizada em equipamento de ressonância magnética. Placa de circuito impresso.	GE Precision Healthcare LLC	GE PRECISION HEALTHCARE LLC	2292662-3-R		47/21
8473.30.49	PLACA CONTROLADORA FAZ PARTE DO DISPOSITIVO DE ARMAZENAMENTO EM DISCO, MODELO M110 NEC. TEM A FUNCAO DE LEITURA E ESCRITA DE DADOS DIGITAIS NO CONJUNTO DE DISCOS, NO CASO ESPECIFICO, FLUXO DE DADOS DE AUDIO/VIDEO. PARA TAL TEM 2X PORTAS 10G OPTICAL SFPS, E AINDA 1X CONEXAO DE REDE ETHERNET 100MBPS PARA MONITORACAO, 1X CONEXAO ETHERNET 100MBPS PARA MANUTENCAO, UMA PORTA SAS DE EXPANSAO DE DISCOS. APLICACAO: ESTUDIO DE EMISSORA DE RADIO E TELEVISAO.	NEC CORPORATION	NEC.	40-00261		47/23
8473.30.49	PLACA DE PROCESSAMENTO DE DADOS, DE CIRCUITO IMPRESSO, PARTE/PEÇA DE USO EXCLUSIVO NO CARRINHO DE VISÃO PARA USO COM O SISTEMA CIRÚRGICO ROBÓTICO DA VINCI VERSÕES X E XI, RESPONSÁVEL PELO PROCESSAMENTO DE DADOS DOS MANIPULADORES ROBÓTICOS E VERIFICAÇÃO DE AUTENTICIDADE DOS INSTRUMENTAIS INSTALADOS NO SISTEMA, CONSTITUÍDA PREDOMINANTEMENTE POR FIBRA DE VIDRO MULTICAMADAS.	INTUITIVE SURGICAL INC	INTUITIVE	651430		01/23
8473.30.49	MÓDULO DE CONTROLE REMOTO DOS BRAÇOS ROBÓTICOS, PARA USO COM O SISTEMA CIRÚRGICO ROBÓTICO DA VINCI.	PARAMIT CORPORATION	DA VINCI	655040		13/22
8473.30.49	Controladora de Storage com interface SAS para conexão entre controladoras de storage de principal (ContentServer) e expansão (ContentStore) viabilizando o aumento de capacidade do storage. APLICACAO DO BEM: Peças para manutenção do Storage MediaGrid 3000, esse storage é um array de discos dimensionado para gravação e edição de áudio e vídeo em alta resolução HD, o que permite que ilhas de edição possam acessar os dados armazenados e editar diretamente no storage.	HARMONIC INC.	HARMONIC INC	Controladora de Storage		20/19
8473.30.49	PLACA PCIE PARA CONECTIVIDADE DE ARMAZENAMENTO AVANCADA COM ALTO DESEMPENHO, INTELIGENCIA E ESC ALABILIDADE, OFERECE ATE 1600 MB / SEM UMA UNICA SOLUCAO DE SLOT PCIE. APLICACAO: EQUIPAMENTO UTILIZADO EM SISTEMA DE COMUNICACAO, AUXILIANDO NA PRODUCAO E TRANSMISSAO DE CONTEUDO AUDIOVISUAL. OFERECE UMA SOLUCAO AVANCADA DE CONECTIVIDADE DE ARMAZENAMENTO COM ALTO DESEMPENHO, INTELIGENCIA E ESCALABILIDADE. OS HBAS DE QUATRO CANAIS DE 8 GB/S DO CELERITY FC-82E OFERECEM ATE 1600 MB/S EM UMA SOLUCAO DE SLOT PCIE UNICO, PERMITINDO QUE FABRICANTES DE EQUIPAMENTOS ORIGINAIS E INTEGRADORES DE SISTEMAS PROJETEM INFRAESTRUTURAS DE DADOS DE ULTIMA GERACAO. O FC-82E E ADEQUADO PARA AS NECESSIDADES DAS PLATAFORMAS LINUX? E WINDOWS? QUE OPERAM EM COMPUTACAO DE ALTO DESEMPENHO, VIRTUALIZACAO E OUTROS AMBIENTES DE ALTO IOP NORMALMENTE ENCONTRADOS EM DATA CENTERS CORPORATIVOS. PARA USO EM SISTEMA DE RADIODIFUSAO	ATTO TECHNOLOGY INC.	ATTO	CTFC-82EN-000 -		14/22
8473.30.49	PLACA DE CONEXAO CAIXA EXTERNA PARA UMA VARIEDADE DE FLUXOS DE TRABALHO, QUE INTEGRA O KONA LHE PLUS EM AMBIE NTES DERACK PARA ACESSO A CONEXOES DE VIDEO E AUDIO. APLICACAO: EQUIPAMENTO UTILIZADO EM SISTEMA DE COMUNICACAO, AUXILIANDO NA PRODUCAO E TRANSMISSAO DE CONTEUDO AUDIOVISUAL. PARA USO EM SISTEMA DE RADIODIFUSAO.	AJA VIDEO SYSTEMS INC.	AJA	KL-BOX-LH-R0		15/22
8473.30.49	PLACA DE E / S SDI DE CANAL UNICO COM CONTROLE SERIAL, REFERENCIA / LTC E VIDEO E AUDIO ANALOGICO, APRESENTA PLUG-INS DE APLICATIVO PADRAO E SUPORTA CAPTURA, MONITORAMENTO E / OU REPRODUCAO COM APLICATIVOS DE SOFTWARE DA AJA, ADOBE, AVID, APPLE, TELESTREAM. APLICACAO: EQUIPAMENTO UTILIZADO EM SISTEMA DE COMUNICACAO, AUXILIANDO NA PRODUCAO E TRANSMISSAO DE CONTEUDO AUDIOVISUAL. PARA USO EM SISTEMA DE RADIODIFUSAO.	AJA VIDEO SYSTEMS INC.	AJA	KONA LHE PLUS		15/22
8473.30.49	KIT DE PLACAS DE CIRCUITO IMPRESSO, MONTADAS COM COMPONENTES ELÉTRICOS / ELETRÔNICOS, PARTE PRÓPRIA PARA ALTERAR E CONFIGURAR A CPU SERVIDORA DE UM CANAL PARA DOIS CANAIS, CONSISTINDO DE: 1 X CARTÃO / PLACA GRÁFICA GTX 1060; 1 X CARTÃO UHD2 BLWR LC; 1 X CARTÃO FLEXÍVEL DVID; 1 X CONJUNTO DE CONEXÕES ELÉTRICAS TIPO BYPASS E CABOS ELÉTRICOS; 1 X CARTÃO SDI PHY LC; 1 X CABO ELÉTRICO MINI SAS HD INTERNAL 30CM; 1 X CABO ELÉTRICO MCX R/A PARA MCX STR 300MM; 2 X CABOS ELÉTRICOS MCX (M) R/A+RG179+BNC (F) 900MM; 4 X PARAFUSOS PH PAN 4-40X1/4. ALTERAR E CONFIGURAR A CPU SERVIDORA DE UM CANAL PARA OS DOIS CANAIS DE EFEITOS GRÁFICOS PARA PRODUÇÃO DE TV.	AVID TECHNOLOGY INC	AVID	MAESTRO SINGLE CHANNEL TO DUAL CHANNEL UPGRADE AVI		27/22
8473.30.49	PLACA PARA CRIPTOGRAFIA DO SINAL DE ÁUDIO/VÍDEO. DESCRICAO COMPLETA E TECNICA: PLACA DE COMPUTADOR COM BARRAMENTO PCI-EXPRESS PARA CODIFICAÇÃO DE SINAL ATRAVÉS DA GERAÇÃO DE CHAVES DIGITAIS, ONDE SÓ OS RECEPTORES CADASTRADOS PODEM RECEBER. PARTE NUMBER: CONAX CRYPTO HUB. APLICACAO DO BEM: UTILIZADA PARA FAZER A CRIPTOGRAFIA DO SINAL DE ÁUDIO/VÍDEO NO SISTEMA DE ACESSO CONDICIONAL.	HAPRO ELECTRONICS AS	Hapro Electronics AS	Placa para criptografia do sinal de áudio/vídeo		31/21
8473.30.49	PLACA PARA PROTEÇÃO. DESCRICAO COMPLETA E TECNICA: PLACA DE COMPUTADOR COM BARRAMENTO PCI-EXPRESS UTILIZADA PARA CODIFICAÇÃO DE SINAL ATRAVÉS DA GERAÇÃO DE CHAVES DIGITAIS, ONDE SÓ OS RECEPTORES CADASTRADOS PODEM RECEBER. PARTE NUMBER: HSM. APLICACAO DO BEM: RESPONSÁVEL PELA PROTEÇÃO FÍSICA E LÓGICA DAS CHAVES E DADOS DIGITAIS DE CRIPTOGRAFIA DO CÓDIGO DO APLICATIVO	NCIPHER CORPORATION LTD.	nCipher Corporation Ltd.	Placa para proteção		31/21
8473.30.49	PLACA GRAFICA AUXILIAR NVIDIA QUADRO SYNC 2 - APLICACAO: AS PLACAS QUADRO SYNC CONECTAM-SE A GPUS NVIDIA RTX E NVIDIA QUADRO SELECIONADAS, SINCRONIZANDO-AS COM OS MONITORES OU PROJETORES CONECTADOS A ELAS PARA PERFEITA EXIBICAO DE IMAGENS NOS DIVERSOS MONITORES.	NVIDIA CORPORATION	NVIDIA	QUADRO SYNC 2		02/23
8473.30.49	Placa de circuito impresso com módulo traseiro para uso em unidade de processamento de dados VANC de um sinal de vídeo SDI 3G / HD / SD modelo TES-8643-R2. Aplicação: Placa de circuito impresso utilizado em equipamentos de processamento de dados e vídeos em estúdios de emissoras de televisão.	ROSS VIDEO LIMITED	ROSS VIDEO	TES-8643-R2		01/22
8473.30.90	PLACA CONTROLADORA FAZ PARTE DO DISPOSITIVO DE ARMAZENAMENTO EM DISCO, MODELO M110 NEC. TEM A FUNCAO DE LEITURA E ESCRITA DE DADOS DIGITAIS NO CONJUNTO DE DISCOS, NO CASO ESPECIFICO, FLUXO DE DADOS DE AUDIO/VIDEO. PARA TAL TEM 2X PORTAS 10G OPTICAL SFPS, E AINDA 1X CONEXAO DE REDE ETHERNET 100MBPS PARA MONITORACAO, 1X CONEXAO ETHERNET 100MBPS PARA MANUTENCAO, UMA PORTA SAS DE EXPANSAO DE DISCOS. APLICACAO: ESTUDIO DE EMISSORA DE RADIO E TELEVISAO.	NEC CORPORATION	NEC.	40-00261.		38/23
8473.30.90	Chassis dos Discos Rigidos A FINALIDADE Chassis metálico para acomodar até 12 Discos Rigidos, destinadosa aquisição de dados brutos da imagem do equipamento de tomografia computadorizada. ESPECIFICAÇÃO TÉCNICA: Fabricado em metal galvanizado.	GE Healthcare	GE Healthcare	5114536-20-R		21/19
8473.30.90	Cabo e chassis adaptador de Drive de DVD de 9.5mm para 5.25inch. Finalidade: Adaptar a conexão eletrica e mecânica. Especificação Técnica: Cabo e chassis adaptador de Drive de DVD de 9.5mm para 5.25inch fabricado pela HP.	HP	HP	6450000-113-H		22/19
8473.30.90	Placa de Video AJA CORVID 88 PCIe 2.0 de 8 canais, com entrada e saída de áudio e vídeo multicanal. Aplicação: aumentar a capacidade de entrada e saída em servidores Dell R7920 para até 8 canais HD ou SD.	AJA Video Systems, Inc.	Aja	CRV889SR0		14/21
8473.30.90	Placa Video com de entrada e saída de alta densidade de 8 canais 3G-SDI de perfil padrão AJA Corvid 88, 2 Gen PCIe, possui canais independentes de raster, capacidade para 4K, suporte PCIe alto, adaptador de cabo 9x Mini-BNC para BNC de tamanho completo. Aplicação: aumentando a capacidade de entrada e saída em servidores Dell R7920 para até 8 canais HD ou SD	AJA Video Systems, Inc.	AJA	CRV889TR0		15/21
8473.30.90	RACK DE 12U DE METAL PARA INSTALACAO DE SERVIDORES. APLICACAO: PROJETADA COM PAINEIS LATERAIS VENTILADOS PARA PROMOVER O FLUXO DE AR EM TODO O RACK. PODE SER USADA EM VARIOS AMBIENTES, INCLUINDO GRAVACAO E TRANSMISSAO PROFISSIONAL ALEM DISSO, O ERS-12U E SUPORTADO POR RODIZIOS DE TRAVAMENTO DE TRES POLEGADAS PARA FACILITAR O MOVIMENTO E O ACESSO A PARTE TRASEIRA DO EQUIPAMENTO.	AURAY - GRADUS GROUP BRAND CHINA	AURAY	ERS-12U		18/20
8473.30.90	Dispositivo Eletronico composto de Placa de Circuito impresso com componentes eletricos ou eletronicos, montados, com funcao de Base de gravacao de componentes eletronicos. Partes/Acessorios de uso Exclusivo em Aparelho Gravador de Componentes Eletronico da System General (Aparelho da posicao tarifaria 8471.90).	SYSTEM GENERAL LIMITED TAIWAN BRANC	SYSTEM GENERAL	FBGA130-OT-S4		45/22
8473.30.90	INTERFACE GPI DE 16 PORTAS BI-DIRECIONAL COM CONEXAO VIA REDE. INCLUSO FONTE DE ALIMENTACAO EXTERNA DC 24V. APLICACAO: A Interface de uso geral HT922 AViTA (Genral purpose interface (GPI)) e um protocolo de sinalizacao de alta / baixa tensao que permite ao painel enviar comandos simples para um dispositivo externo ou receber comandos de um dispositivo. Cada pino no GPI e definido como alto (+5 Volts) ou baixo (0 Volts), e e a alternancia entre alto e baixo que envia comandos para o dispositivo externo ( Servidor ) ou para o controle.	HI TECH SYSTEMS LTD	HI TECH	HT922 AViTA		18/21
8473.30.90	MÓDULO CONCENTRADOR DE ENTRADAS E SAÍDAS (IOC) É COMPOSTO POR RESISTORES, CAPACITORES, INDUTORES, SEMICONDUTORES E CIRCUITOS INTEGRADOS. MÓDULO MICROPROCESSADO E ALIMENTADO COM TENSÃO 12VCC. RESPONSÁVEL PELO GERENCIAMENTO DAS COMUNICAÇÕES SERIAIS DO COMPUTADOR DE GERENCIAMENTO DE TRENS(TMC).	WABTEC RAIL ELECTRONICS	WGS	R28672		44/22
8473.30.90	RACK/BASTIDOR PARA SERVIDOR ELEMENTAL SERIE L000 SFF. APLICACAO: UTILIZADO PARA ACOMODAR O SERVIDOR.	ELEMENTAL TECHNOLOGIES, INC.	ELEMENTAL	SP208		18/20
8474.10.00	SEPARADOR DE FILTRO MAGNÉTICO VIBRATÓRIO SECO, DE ALTA INTENSIDADE, PARA SEPARAÇÃO EFICIENTE DE PARTÍCULAS MAGNÉTICAS ENTRE 10 MICRÔMETROS E 0,85MM, PARA A PURIFICAÇÃO DE ÓXIDO DE ALUMÍNIO (CORINDON ARTIFICIAL) GRAU CERÂMICO, COM CAPACIDADE DE 1000 KG/HORA, COMPOSTO POR ALIMENTADOR DE ENTRADA, MAGNETO OCO EM FOLHAS, FILTRO DO TIPO CANISTER, 2 MOTOVIBRADORES ROTATIVOS, VÁLVULA DIFERENCIAL COM SOLENOIDE	ERIEZ MAGNETICS SA	ERIEZ MAGNETICS	20-9		31/21
8474.10.00	UNIDADE DE DESOLIFICAÇÃO POR CENTRIFUGAÇÃO PARA REMOVER PARTICULAS OLEOSAS NO TRATAMENTO DA LAMA DE PERFURAÇÃO. PN 100572367; DESCRICAO TECNICA DO BEM: EQUIPAMENTO PARA O TRATAMENTO DA LAMA USADA EM PERFURAÇÃO, DESIGNADO PARA OPERAÇÕES EM POÇOS DE PETRÓLEO E GÁS NATURAL. REMOVE PARTÍCULAS OLEOSAS E SÓLIDAS DA LAMA ATRAVÉS DE CENTRIFUGAÇÃO. MATERIAL DE AÇO INOXIDÁVEL; CAMPO DE APLICAÇÃO: TRATAMENTO DA LAMA DE PERFURAÇÃO UTILIZADA EM OPERAÇÕES EM POÇOS DE PETRÓLEO E GÁS NATURAL.	ETUDES ET PRODUCTIONS SCHLUMBERGER	ETUDES ET PRODUCTIONS SCHLUMBERGER	DMCU-B		38/19
8474.10.00	Segregador de granalhas esfericas das granalhas elongadas e geminadas atraves de fluxo e velocidade do material. Caracteristicas: Separador construida em aco galvanizado. Dois tamanhos de nucleo de separacao interno diferentes. Separador interno com um numero menor voltas. Insercoes de funil autolimpantes. aplicacao - para producao industrial de granalhas	Profile Industries	PROFILE INDUSTRIES	ESPIRAL		07/21
8474.10.00	MÁQUINA PARA SEPARAR MINÉRIOS, SENDO: ESTEIRA TIPO PRENSA, PARA FILTRAR POR PRESSÃO, UTILIZADA PARA SELECIONAR E SEPARAR O MINÉRIO NO PROCESSO DE PRÉDESAGUAMENTO DO LODO	JINRUI MINING EQUIPMENT CO., LTD.	LEICESTER	FILTER PRESS		38/19
8474.10.00	SISTEMA COMPLETO DE LIXIVIAÇÃO INTENSIVA, COM ETAPAS DE CONCENTRAÇÃO GRAVIMÉTRICA, LIXIVIAÇÃO, ELETRODEPOSIÇÃO, NEUTRALIZAÇÃO DO CIANETO E TRATAMENTO DO EFLUENTES, UTILIZADA PARA RECUPERAÇÃO PRINCIPALMENTE DE OURO E PRATA, COMPOSTA POR UM TANQUE DE RECEBIMENTO DE CONCENTRADO, REATOR DE CIANETO, TANQUE DE SOLUÇÃO RICA COM CONTROLE DE NÍVEL, BOMBA DE TRANSFERÊNCIA DE SOLUÇÃO RICA, VÁLVULAS DE CONTROLE PNEUMÁTICO DE POLPA E CABINE DE CONTROLE PNEUMÁTICO, VÁLVULA SOLENOIDES PARA ADIÇÃO DE SOLUÇÃO DE CIANETO, SOLUÇÃO DE SODA CÁUSTICA, OXIGÊNIO, ÁGUA DE PROCESSO E AR DE INSTRUMENTO, BOMBA DOSADORA DE FLOCULANTES, ESTRUTURA METÁLICA DE SUSTENTAÇÃO DOS EQUIPAMENTOS, PAINÉIS ELÉTRICOS, CONTROLADOR LÓGICO PROGRAMÁVEL, PAINEL COM IHM (INTERFACE HOMEM MÁQUINA), PARA COMANDO DO EQUIPAMENTO DA ALLEN BLADLEY, CABINE DE CONTROLE DE INSTRUMENTAÇÃO.	GEKKO SYSTEMS PTY LTD	GEKKO SYSTEMS	ILR150BA		11/22
8474.10.00	Sistema Unificado de peneira trifásica vibratória e hidrociclones. | Especificação Técnica: Altura: 2794 mm; LArgura: 2159mm; Capcidade do desilter: 1260 gpm com 20 x 4" (cones); Capacidade do desareiador: 1500 gpm com 3 x 10" (cones); Força G: Variável máximo 8 "G"; Potência do motor: 2.5 HP. | Campo de Aplicação: As peneiras combinadas com unidades de hidrociclones removem partículas mais finas do fluido de perfuração. Deixando o fluido com as especificações que atendem os requisitos do programa de perfuração.	NATIONAL OILWELL VARCO L P BRANCH	National Oilwell	Mud Cleaner Serie D		16/20
8474.10.00	EQUIPAMENTO PARA SEPARAÇÃO DE METAIS NÃO FERROSOS EQUIPADO COM ESTRUTURA DE BASE PARA MONTAGEM EM UMA SUBESTRUTURA ANTI-VIBRAÇÃO E COMPOSTO POR CORREIA TRANSPORTADORA, SISTEMA DE PÓLOS, CALHA VIBRATÓRIA, PAINEL DE CONTROLE E SISTEMA DE DESCARGA. ATRAVÉS DO SISTEMA DE PÓLOS, O EQUIPAMENTO GERA CAMPOS MAGNÉTICOS ALTERNADOS DE ALTA FREQUÊNCIA EM ROTAÇÃO QUE CAUSAM FORTES CORRENTES NAS PEÇAS METÁLICAS CONDUTORAS REPELINDO E SEPARANDO AS PEÇAS DE METAL NÃO FERROSO DO RESTANTE DO MATERIAL. ESPECIFICAÇÕES TÉCNICAS DO EQUIPAMENTO: SEPARADOR COM LARGURA DE ALIMENTAÇÃO DE APROX. 1450 MM, PROTEÇÃO OS MOTORES IP55, TEMPERATURA AMBIENTE DE -5°C A +40°C, PESO APROX. DE 2500 KG, PINTURA RAL 1021 (AMARELO) E GRANULOMETRIA DE OPERAÇÃO ENTRE 5 A 300 MM. CORREIA TRANSPORTADORA COM ACIONAMENTO POR MOTOR REDUTOR COM BARCO DE TORQUE (3,0 KW), PINTURA DO MOTOR RAL 9005 (PRETA) E TENSÃO DE 220-242 V DELTA / 380-420 V ESTRELA 50 Hz 254-277 V DELTA / 440-480 V ESTRELA 60 Hz. SISTEMA DE PÓLOS COM ACIONAMENTO POR MOTOR COM ACOPLAMENTO DIRETO (5,5 kW, 440 V, 60 Hz), PINTURA DO MOTOR RAL 9005 (PRETA), VELOCIDADE AJUSTÁVEL ELETRONICAMENTE ATÉ 2610 RPM. CALHA VIBRATÓRIA (MODELO ZOR 145 165 6P50H) COM LARGURA ÚTIL DE APROX. 1450 MM, PROTEÇÃO IP 65, ACIONAMENTO POR MOTORES DESBALANCEADOS, TENSÃO DO MOTOR DE 220-240 V DELTA / 380-440 V ESTRELA, FREQUÊNCIA/PÓLOS: 60 Hz/6, PINTURA DO MOTOR RAL 9005 (PRETA) E PESO APROX. DE 760 KG. PAINEL DE CONTROLE COM DIMENSÕES 800X400X1900 MM, PINTURA RAL 7035, TEMPERATURA AMBIENTE DE 0 A 40°C, TENSÃO DE ALIMENTAÇÃO DE 440V / 3ø / 50 Hz, POTÊNCIA APROX. DE 14 kVA E PESO APROX. DE 200 KG. SISTEMA DE DESCARGA (MODELO ACX 150 120) COM LARGURA DE ALIMENTAÇÃO DE APROX. 1450 MM, PINTURA DO MOTOR RAL 9005 (PRETA), ACIONAMENTO DO LADO ESQUERDO NO SENTIDO DA DESCARGA E PESO APROX. DE 300 KG.	STEINERT GMBH	STEINERT	NES 150 220 E5009 5 C	INBRAS EQUIPAMENTOS MAGNÉTICOS E VIBRATÓRIOS LTDA / Avenida Prestes Maia, 515 - Diadema/SP - 09930-270 / Telefone: (11) 4056-6644 / E-mail: inbras@inbras.com.br	24/23
8474.10.00	Planta piloto para espessamento de pasta Aplicação: estudos de produção de pasta em larga escala através da geração de fluido não newtoniano como prova de conceito de estudo de deposição ou bombeamento podendo ser utilizada para rejeito Mineral, paste backfill, disposição superficial, circuito CCD e drenagem ácida de mina; Condição: desmontado com partes e acessórios; Componentes: Base metálica para instalação dos componentes fabricada de perfil de aço carbono com dimensões de 4m x 2,6m; Tanque cilíndrico de aço carbono Ø1,7m x 8,25m de altura; Escada marinheiro de aço carbono; Passarela de aço carbono com piso gradeado e guarda-corpo; Painel elétrico de controle para controle manual local com caixa metálica de aço-carbono , placa de montagem, porta interna, flange e fecho de fenda com as dimensões de 1,20 m X 0,80 m X 0,35m para proteção e comando de todos os motores elétricos dos equipamentos; Bomba de alimentação Peristáltica Watson Marlow & Bredel Mod. SPX50, com motor de 5 CV; Bomba de descarga Peristáltica Watson Marlow & Bredel Mod. SPX40, com motor de 3 CV; Bomba Centrífuga Horizontal Mod. 1,5 X 1 SHD Reval , com motor de 5 CV- inverter duty e polias e correias; Mangueiras e conexões de baixa pressão e válvulas de esfera para interligação dos equipamentos. Capacidade: até 250L/min.	WESTECH ENGINEERING INC.	WESTECH	P031F07		03/23
8474.10.00	Peneira para separacao granulometrica das granalhas de aco. Segregacao de granalhas esfericas e angulares de aco, separando em grupos contendo tamanhos comparaveis. Ate 5 separacoes simultaneamente. Caracteristicas: Peneira construida em aco inox. 4 tipos de vibracao. Sistemas de limpeza automatica de telas. Sistema ultrassonico de vibracao, que nao permite materiais finos (60-635 Mesh) entupir a peneira. Alimentacao: Motor de 2HP Alimentacao de 440V de 1200 RPM. 3 decks. aplicacao - para producao industrial de granalhas	Sweeco	SWEECO	PENEIRA	Mavi Máquinas Vibratórias Ltda. / Rua Robertm Bosch, 216 - Barra Funda - São Paulo, SP, CEP 01141-010 / Telefone: (11) 3577-6204; (11) 3577-6205 / E-mail: phillip@mavi.com.br; francisco@mavi.com.br / Responsável: Phillip Bussius e Francisco Iaconelli	25/21
8474.10.00	LAVADORA INDUSTRIAL PARA BLOCOS E CABEÇOTES DE ALUMINIO, CAPACIDADE: 40 PEÇAS/HORA, MONO CÂMARA (LAVA E SECA NA MESMA CAMARA DE LAVAGEM), COM 02 CIRCUITOS DE LAVAGEM INDEPENDENTES (ENXAGUE E LAVAGEM), GIRO DE 360º GRAUS NA PEÇA DENTRO DA CAMARA NAS OPERAÇÕES DE LAVAGEM E SECAGEM, SUJIDADE RESIDUAL MAXIMA DE 150MG/PEÇA, COM PEÇA ISENTA DE ÁGUA E UMIDADE. PRESSÃO DE LAVAGEM: ALTA PRESSÃO 25M3/H A 19BAR, BAIXA PRESSÃO 13M3/H A 3,0BAR, SISTEMA DE VÁCUO PARA SECAGEM DE 200M3/H E 0,7MBAR, SISTEMA ELÉTRICO DE AQUECIMENTO 65ºC GRAUS CELSIUS INCLUINDO TANQUES AQUECEDORES DE 18KW E SECADOR COM AR QUENTE DE 24KW, MAXIMO PESO POR CARGA/CICLO DE 50KG, 5 PROGRAMAS DE LAVAGEM, RECEITAS E SEQUENCIA DE LAVAGEM PROGRAMAVEIS, EXAUSTÃO DE 500M3/H.	LPW REINIGUNGSTECHNIK GMBH	LPW	POWER-JET 810 TS		38/20
8474.10.00	SHEAR MASTER S TWIN DISPERGATOR - EQUIPAMENTO DESINTEGRADOR DUPLO, PARA CISALHAMENTO POR MEIO DE DISCOS. ELIMINA A AGLOMERACAO/FLOCOS DE CELULOSE, MICROFIBRILADA, TORNANDO O PRODUTO FIBERLEAN APTO PARA USO PELA INDUSTRIA PAPELEIRA. EQUIPADO COM UM MOTOR ELETRICO QUE ACIONA OS DISCOS INTERNOS, DOIS FILTROS PARA ELIMINAR IMPUREZAS E UM SISTEMA DE AGUA DE SELAGEM PARA LUBRIFICACAO DO SELO MECANICO. VOLTAGEM: 24 VDC	BAUER VERFAHRENSTECHNIK GMBH	BAUER VERFAHRENSTECHNIK	Shear Master S Twin Dispergator		36/19
8474.10.00	EQUIPAMENTO DE SEPARACAO MAGNETICA COM BOBINA DE ALUMINIO ANODIZADO, REFRIGERADO A AR POR CONVECCAO NATURAL, DOTADO DE SISTEMA DE LIMPEZA AUTOMATICA FORMADO POR CORREIA DE BORRACHA ACIONADA POR MOTORREDUTOR. UTILIZADO NA SEPARACAO DE MATERIAL FERROMAGNETICO EM TRANSPORTADORES DE CORREIA INDUSTRIAIS // ESPECIFICACOES TECNICAS: dimensoes da caixa: 1300 x 1150 x 495mm (largura x comprimento x altura); potencia maxima da bobina: 6,1 kW (a frio); classe de isolacao termica das bobinas: H; tensao de operacao da bobina: 95 V DC; acionamento: motor redutor tipo "shaft-mounted"; potencia do motor: 3 kW, de alto rendimento; tensao de operacao do motor: 220-340-460V / 3 / 60 Hz; protecao do motor: IPW 55; pintura do extrator: Amarelo RAL 1021; placa de identificacao em aluminio; peso do extrator: aprox. 3350 kg //	STEINERT GMBH	STEINERT	UME 115 130 C		12/20
8474.20.10	Moinho de bolas de laboratório com capacidade de moagem de 5 kg de cimento, utilizado em testes para avaliar a eficácia dos aditivos cimentícios em termos de moagem e ativação, bem como para melhorar a compreensão dos mecanismos de fraturamento do material.	ATELIER HEROLD & COMPAGNIE	HEROLD &amp; COMPAGNIE	BB5		43/23
8474.20.10	CoBall-Mill - Moinho de esferas utilizando a tecnologia rotor (parte móvel) e estator (parte fixa), sendo o espaço entre os 2 preenchido por esferas. O material do rotor, estator e as esferas podem ser de diferente materiais, dependendo do produto que será utilizado e também do tamanho de partículas desejado. O produto é forçado para dentro da câmara através de bomba de deslocamento positivo com motor de 0,66KW, controlado por inversor de frequência. O produto passa pelo rotor/estator com um GAP de 6,5mm através das esferas de oxido de zircônio (ZrO2), processo ideal para redução do tamanho de partículas em produtos de alta viscosidade. A quantidade de esferas pode variar, sendo que quanto maior for número de esferas dentro da câmara menor será o tamanho de partícula final. O rotor pode ser refrigerado para evitar o aquecimento do produto e o equipamento possui selo mecânico duplo com refrigeração para garantir a vedação do motor principal de 13 KW, sendo que o motor principal poderá chegar a 1800 RPM com frequência de 60 HZ.	FRYMAKORUMA AG	FRYMAKORUMA	MS-18		19/19
8474.20.90	Britadeira de Mandíbula sobre Esteira, máquina móvel de sistema de britagem montado em uma plataforma em aço pintada com acabamento azul, nesta se encontra montado um sistema de transporte e um de britagem, acionada por um único motor diesel modelo CATERPILLAR C9 de 350 HP com 6 cilindros que através de um sistema hidráulico aciona um conjunto de esteira responsável pela movimentação da maquina, através de um sistema de embreagem hidráulico controla o acionamento de um triturador de mandíbulas interligada mecanicamente ao motor principal por correias, o mesmo, é alimentado por uma caixa de entrada medindo 1100 X 800 mm onde são colocados as pedras para serem britadas provenientes de uma jazida , na saída da maquina temos uma esteira movida por um sistema hidráulico que transporta o material britado, rachinha (pedras de dimensões entre 6,4 cm a 17 cm de diâmetro) para a saída do mesmo, desta forma temos um sistema primário de britagem móvel. O sistema tem a capacidade teórica de produção de 101 m3/h Dimensões aproximadas da maquina Comprimento operacional: 16609 mm. Altura operacional: 4451 mm. Comprimento do transporte: 16609 mm. Largura de transporte: 2970 mm. Altura de transporte: 3800 mm. Peso total: 56650 kg.	BL-PEGSON LTD.	TEREX PEGSON	1100 x 800 PREMIERTRAK		29/20
8474.20.90	Maquina para britagem de minérios sendo um britador cônico da marca Symons Modelo 5.5 FT-STD com cavidade média para britagem, largura 2,870m, comprimento 3,911m, altura 3,771m, capacidade de 400 ton/h	REXNORD INC NORBERG MACHINERY GROUP	Symons	5.5 FT-STD		01/24
8474.20.90	Maquinas para britagem de minérios sendo Britadores de eixo vertical marca Metso modelo Barmac 6100 B9100SE, tamanho máximo de alimentação 66mm, tamanho do rotor 840/990mm, potência instalada de 370-600 kW, faixa de rotação do rotor 1000 a 1800rpm e capacidade de 355 ton/h cada	METSO AUTOMATION DO BRASIL LTDA	METSO	Barmac 6100 B9100SE		26/23
8474.20.90	BRITADOR MÓVEL UTILIZADO PARA MINÉRIO DE SUPERFÍCIE, AUTOPROPULSADO, COM SISTEMA DE DESLOCAMENTO SOBRE ESTEIRAS, ACIONAMENTO HIDRÁULICO E CAPACIDADE MÁXIMA DE PRODUÇÃO DE ATÉ 200T/H; MOTOR JOHN DEERE A DIESEL DE POTÊNCIA DE 280 KW EM ROTAÇÃO DE 2000 RPM, TOTALMENTE OPERADO REMOTAMENTE ATRAVÉS DE UM CONTROLE REMOTO DE OPERAÇÃO QUE SE CONECTA VIA RÁDIO PODENDO SER OPERADO SEM A PRESENÇA DO OPERADOR NO EQUIPAMENTO. COMPLETO COM TODOS OS SEUS COMPONENTES PARA PERFEITO FUNCIONAMENTO. ESTEIRA MODELO: MOBILE SCREEN, TIPO RM MS100GO!.	RUBBLE MASTER HMH GMBH	RUBBLE MASTER	COMPACT CRUSHER RM V550GO!		48/23
8474.20.90	Moinho de esferas horizontal(0), com capacidade na camara de 296L, 60Hz de frequencia, 480V de tensao e potencia de 90KW, com paineis de controle (1) e com esferas armazenadas em baldes (2). Vazao aproximada de 1.500 L/h. Peso estimado de 3.115kg. Dimensoes do moinho: 2.844,8x1.295,4x1.905mm (0). Material de fabricacao em aco inox. Corrente nominal de 136A. Grau de protecao do motor: IP 55. Pressao maxima do produto de 2,5bar. Temperatura do produto: de 5°C a 50°C. Vazao de refrigeracao entre 2.000 a 5.000 L/h, com pressao minima de 2bar. Aplicacao: Moagem de biomassa de microalga em suspensao liquida de oleo de colza.	WAB: WILLY A. BACHOFEN AG	WAB	KD-280A		10/22
8474.20.90	Sistema integrado de Moedor de Granalha esferica para angular com tanque hidraulico - Sistema para moer granalhas de 1,5mm ate 10mm. - Saida no material SAE G14, G16, G18, G25, G40, G50, G80 - Contem uma unidade hidraulica conforme foto/esquema abaixo tanque hidraulico Aplicacao: Sistema para moer granalhas de 1,5mm ate 10mm. Caracteristicas: Possui sistema de controle de velocidade, na medida que o rolo desgasta a velocidade se mantem constante. Comunicacao com sistema automatizado com peneira de selecao. Comunicacao com sistema automatico de alimentacao de granalha. Rolo de moagem de Aco D2, temperado e revenido com 17 polegadas de diametro e 12 polegadas de largura. Alimentacao: Motor e unidade hidraulica a 440V Velocidade dos rolos e de 280 RPM Troque hidraulico de 250N/m aplicacao - para producao industrial de granalhas	WINOA USA INC	WINOA USA	MOINHO		07/21
8474.20.90	Sistema integrado de Moedor de Granalha esferica para angular - Sistema para moer granalhas de 1,5mm ate 10mm. - Saida no material SAE G14, G16, G18, G25, G40, G50, G80 Aplicacao: Sistema para moer granalhas de 1,5mm ate 10mm. Caracteristicas: Possui sistema de controle de velocidade, na medida que o rolo desgasta a velocidade se mantem constante. Comunicacao com sistema automatizado com peneira de selecao. Comunicacao com sistema automatico de alimentacao de granalha. Rolo de moagem de Aco D2, temperado e revenido com 17 polegadas de diametro e 12 polegadas de largura. Alimentacao: Motor a 440V Velocidade dos rolos e de 280 RPM Torque hidraulico de 250N/m aplicacao - para producao industrial de granalhas	WINOA USA INC	WINOA USA	MOINHO 1		21/21
8474.20.90	Maquinas para britagem de minerios sendo Britadores de mandíbulas marca Metso modelo Nordberg C140, largura da abertura de alimentação 1400mm (55), profundidade da abertura de aliementação 1070mm (42), potência de 200 kW e produção de 550 ton/h cada, velocidade 220 rpm	METSO AUTOMATION DO BRASIL LTDA	METSO	Nordberg C140		26/23
8474.20.90	Maquinas para britagem de minérios sendo britadores cônicos marca Metso, modelo Nordberg HP4 potência de 315 kW e produção de 166 ton/h cada, velocidade de comando fixo 700 - 1000 RPM	METSO AUTOMATION DO BRASIL LTDA	METSO	Nordberg HP4		26/23
8474.20.90	Maquinas para britagem de minérios sendo Britadores cônicos marca Metso modelo Nordberg HP400 potência de 315kw e produção de 400ton/h cada, velocidade de contra eixo 700-1000rpm	METSO AUTOMATION DO BRASIL LTDA	METSO	Nordberg HP400		26/23
8474.20.90	Maquinas para britagem de minérios sendo Peneira vibratória marca Metso modelo Nordberg TS2.2 motor 15kW, 20hp, capacidade de 148 mt/h, abertura máxima da tampa superior 75mm	METSO AUTOMATION DO BRASIL LTDA	METSO	Nordberg TS2.2		26/23
8474.20.90	Maquinas para britagem de minérios sendo Peneiras vibratórias marca Metso modelo Nordberg TS5.2, motor 30kw, 40hp, capacidade de 566 ton/h, abertura máxima da tampa superior 75mm	METSO AUTOMATION DO BRASIL LTDA	METSO	Nordberg TS5.2		26/23
8474.20.90	Maquinas para britagem de minérios sendo Peneiras vibratórias marca Metso modelo Nordberg TS6.2, motor 2*22kw, 2*30hp, capacidade de 355 ton/h, abertura máxima da tampa superior 75mm	METSO AUTOMATION DO BRASIL LTDA	METSO	Nordberg TS6.2		26/23
8474.20.90	Maquinas para britagem de minerios sendo Alimentadores marca Metso modelo Nordberg VF661-2V largura 1,6m, comprimento 6,1m, potência 30kw, vibratorio MV2, capacidade de 550 ton/h	METSO AUTOMATION DO BRASIL LTDA	METSO	Nordberg VF661-2V		26/23
8474.20.90	MÁQUINA PARA MOAGEM DE PIGMENTOS COM AÇÃO MECÂNICA ENTRE CILINDROS, COM REFRIGERAÇÃO FORÇADA, COMPOSTO POR 3 CILINDROS DE 1300 mm X 400 mm EM AÇO INOX, ESSES CILINDROS TRABALHAM SOB FRICÇÃO/PRESSÃO DE APROXIMADAMENTE 45 BAR, EM ALTA VELOCIDADE - APLICAÇÃO: MOAGEM DE PIGMENTOS - PROCESSO: O SUB- PRODUTO É MISTURADO EM RECIPIENTE (TACHO) E ADICIONADO LENTAMENTE NOS CILINDROS, APÓS ESSE PROCESSO SÃO ACIONADOS OUTRAS MATÉRIAS PRIMAS RESULTANDO NO PRODUTO FINAL: TINTAS PARA INTRUSTRIAS GRAFICAS E EMBLAGENS.	BUHLER	BUHLER	SDVE 1300-O		10/23
8474.20.90	MÁQUINA PARA MOAGEM DE PIGMENTOS COM AÇÃO MECÂNICA ENTRE CILINDROS, COM REFRIGERAÇÃO PADRÃO, COMPOSTO POR 3 CILINDROS DE 1300 mm X 400 mm EM AÇO INOX, ESSES CILINDROS TRABALHAM SOB FRICÇÃO/PRESSÃO DE APROXIMADAMENTE 45 BAR, EM ALTA VELOCIDADE - APLICAÇÃO: MOAGEM DE PIGMENTOS - PROCESSO: O SUB- PRODUTO É MISTURADO EM RECIPIENTE (TACHO) E ADICIONADO LENTAMENTE NOS CILINDROS, APÓS ESSE PROCESSO SÃO ACIONADOS OUTRAS MATÉRIAS PRIMAS RESULTANDO NO PRODUTO FINAL: TINTAS PARA INTRUSTRIAS GRAFICAS E EMBLAGENS.	BUHLER LTD	BUHLER	SDVE 1300-S		10/23
8474.20.90	TRITURADOR DE SUCATA DE METAIS EM GERAL, COM CAPACIDADE DE PRODUÇÃO NOMINAL DE 35TON/H, 730rpm(voltas/min) para motor principal, COMPOSTA POR 12 MARTELOS DE 78KG CADA. COM 1 ROTOR, COM MOTOR INCLUSO de 1000kW and HP 1350 6000v. Helmke Motor. Rotor de balanço de até 2600mm, largura interna da caixa de até 2600mm, LARGURA DA RAMPA DE ALIMENTAÇÃO DE 2600MM, Com Estação Hidraúlica, Tambor magnético e vibrador com função de separar os materiais, painel eletronico, com rampa de alimentação manual, sem esteira de alimentação, SEM ESTEIRAS ROLANTES.	METSO LINDEMANN GMBH MASCHINENHERSTELLUNG	Metso Lindeman	Shredder Z260x175		40/21
8474.20.90	TRITURADOR DE SUCATA DE METAL, desmontado, COM CAPACIDADE DE PRODUÇÃO NOMINAL DE 35TON/H, COMPOSTA POR 12 MARTELOS DE 78KG CADA. COM 1 ROTOR, COM MOTOR INCLUSO de 750kW and HP 1000 6000v. rotor de balanço de até 2.600mm, largura interna da caixa de até 2.600mm, largura da rampa de alimentação de até 2.600mm, com estação hidráulica, tambor magnético e vibrador com função de separar os materiais, painel eletrônico, com rampa de alimentação manual, sem esteira de alimentação, sem esteiras rolantes.	METSO LINDEMANN GMBH MASCHINENHERSTELLUNG	Metso Lindeman	Shredder ZS 175x260		46/21
8474.20.90	TRITURADOR DE SUCATA DE METAL, COM CAPACIDADE DE PRODUÇÃO NOMINAL DE 8TON/H, SENDO 600 VOLTAS POR MINUTO EM ESTEIRAS ROLANTES, COMPOSTA POR 10 MARTELOS DE 78KG CADA. BALANÇO DO ROTOR 1750mm (69), LARGURA INTERNA DA CAIXA 1600mm (63), LARGURA DA RAMPA DE ALIMENTAÇÃO 1500mm (59), SEM MOTOR INCLUSO.	METSO LINDEMANN GMBH MASCHINENHERSTELLUNG	LINDEMANN	ZZ 175X160		41/20
8474.31.00	Betoneira rotativa automática montável e desmontável, dotada de silo, tambor misturador contendo 06 pás fixas e com velocidade de 12 giros por minuto, com capacidade de 750 litros, esteira autocarregável com copos para carregar areia e brita, 1 painel de controle de pesagem da água, 1 painel de controle de pesagem de areia e brita, 1 painel de controle para pesagem do cimento, com capacidade de produção de até 500 litros de concreto por batelada, transmissão integral 4 x 4, elétrico com potência máxima de 20 kW, reservatório com capacidade máxima de de armazenamento de 300m³ de concreto, medindo: (comprimento 3.000mm, altura 2.260mm peso 2.600kg). A betoneira será importada para utilização nos canteiros de construções de pequeno, médio e grande porte.	KOALA	KOALA	790		40/19
8474.31.00	Betoneira rotativa automática (Misturadora de concreto) , montável e desmontável, dotada de silo, tambor misturador contendo 06 pás fixas e com velocidade de 12 giros por minuto, com capacidade de 1.500 litros, esteira autocarregável com copos para carregar areia e brita, 1 painel de controle de pesagem da água, 1 painel de controle de pesagem de areia e brita, 1 painel de controle para pesagem do cimento, com capacidade de produção de até 1.000 litros de concreto por batelada, transmissão integral 4 x 4, motor elétrico com potência máxima de 30,00 kW, reservatório com capacidade máxima de de armazenamento de 300m³ de concreto, medindo: (comprimento 3.850mm, altura 2.380mm peso 4.250kg). A betoneira será importada para utilização nos canteiros de construções de pequeno, médio e grande porte.	LE OFFICINE RIUNITE - UDINE S.P.A	KOALA	1540		40/19
8474.31.00	Betoneira rotativa automática (Misturadora de concreto), montável e desmontável, dotada de silo, tambor misturador contendo 06 pás fixas, com velocidade de 12 giros por minuto e com capacidade de 525 litros, esteira autocarregável com copos para carregar areia e brita, 1 painel de controle de pesagem da água, 1 painel de controle de pesagem de areia e brita, 1 painel de controle para pesagem do cimento, com capacidade de produção de até 438 litros de concreto por batelada, transmissão integral 4 x 4, motor elétrico com potência máxima de 8 kW, reservatório com capacidade máxima de de armazenamento de 300m³ de concreto, medindo: (comprimento 3.000mm, altura 2.500mm peso 3.800kg). A betoneira será importada para utilização nos canteiros de construções de pequeno, médio e grande porte.	LE OFFICINE RIUNITE - UDINE S.P.A	KOALA	BTK350		40/19
8474.31.00	MINIBETONEIRA AUTOPROPULSADA (MÁQUINA AUTÔNOMA), SOBRE 4 RODAS, AUTOCARREGAVEL, MULTIFUNCIONAL, PRÓPRIA PARA MISTURAR ARGAMASSA E CONCRETO, PODENDO SER UTILIZADA COMO CENTRAL DOSADORA, PÁ CARREGADEIRA E TRANSPORTADORA DE CONCRETO, IDEAL PARA CANTEIRO DE OBRAS. CAPACIDADE DE PRODUCAO DE ATE 5,0 M3 DE CONCRETO, VELOCIDADE MAXIMA 25KM/H, MOTOR A DIESEL, 4.400 CC, TRANSMISSÃO INTEGRAL 4X4, SISTEMA DE ÁGUA COM VAZÃO MÁXIMA DE 250 LITROS E PRESSÃO MÁXIMA DE 4 bar, MUNIDA DE SISTEMA HIDRÁULICO, PÁ DE CARREGAMENTO, POSTO DE COMANDO E DIREÇÃO GIRATÓRIO, PESO LIQUIDO DE CONCRETO 12.300 KGS, TIPO BX15H.	FIORI GROUP SPA	FIORI	DBX50	Convicta Indústria e Comércio Ltda. / Av. Guatupê, 4321, Bairro Guatupê, São José dos Pinhais - PR - 83055-530 / Telefone: (41) 99974-3349 / E-mail: wagner@convicta.com.br / Responsável: Wagner Coura de Toledo Werneck	47/20
8474.31.00	MISTURADOR DE MASSA SECA, ESPECÍFICO PARA MISTURAR CIMENTOS REFRATÁRIOS, COMPOSTO DE CUBA ROTATIVA, PÁS MISTURADORAS, COM VEDAÇÃO INTERMEDIÁRIA NA CUBA PARA EVITAR VAZAMENTOS DE PÓS. A CUBA ROTATIVA TEM UM MOTOR DE 7,5 KW COM PARTIDA DIRETA. O MOTOR DAS PÁS TEM POTÊNCIA DE 37 KW, COM PARTIDA ESTRELATRIÂNGULO. UM TERCEIRO MOTOR DE 2,2 KW PERTENCE AO SISTEMA HIDRÁULICO COM PARTIDA DIRETA. A CUBA PODERÁ RECEBER 0,5 M3 DE MATERIAL, OU 750 KG. A ROTAÇÃO DA CUBA É DE 16 RPM E DAS PÁS É DE 266 RPM E GIRAM EM SENTIDO CONTRÁRIO. - DIMENSÕES MÁXIMAS DE 2.610 X 1.680 X 2.400 MM (C X L X H). - ALIMENTAÇÃO TRIFÁSICO 380 V, 50 HZ. - FINALIDADE: MISTURAR CIMENTOS REFRATÁRIOS, COM APLICAÇÃO INDUSTRIA DE REFRATARIOS.	MASCHINENFABRIK GUSTAV EIRICH GMBH & CO KG.	EIRICH	R-15	Semco Tecnologia em Processos Ltda. / Rua Severino Tescarollo, 640 - Distrito Industrial Alfredo Rela - 13255-410 - Itatiba - SP / Telefone: 11 3576-2068 / E-mail: semcoequipamentos@semco.com.br / Responsável: Priscila Souza	11/22
8474.31.00	Betoneira Soima, equipamento misturador de concreto e argamassa manual, com capacidade de 500L por produção e sistema propulsor de jateamento do produto acabado.	SOCIEDADE INDUSTRIAL DE MAQUINAS S.A	SOIMA	SBH500	CSM Componentes Sistemas e Máquinas para Construção Ltda / Rua José Stulzer, nº 80, Bairro Baependi, Jaraguá do Sul/SC, CEP 89256-020 / Telefone: (47) 3372-7600 / E-mail: fabio.a@csm.ind.br / Responsável: Fábio Endo de Araújo	02/22
8474.32.00	USINAS DE ASFALTO DESCONTÍNUAS TIPO GRAVIMÉTRICA PARA A PRODUÇÃO DE MISTURAS ASFÁLTICAS A QUENTE, APLICAÇÃO EM PAVIMENTOS FLEXÍVEIS, CAPACIDADE MÁXIMA DE PRODUÇÃO DE 120T/H, COM ESTRUTURA CONSTRUÍDA PARCIALMENTE EM MÓDULOS COM DIMENSÕES DE CONTAINER, COM TAMBOR SECADOR CLASSIFICADOR POSICIONADO NA PARTE SUPERIOR DA TORRE DE MISTURA.	LINTEC & LINNHOFF Germany GmbH	LINTEC	CSD1510 - 120TPH	Ammann do Brasil - Equipamentos para Construção de Estradas Ltda. / Av. Ely Correa, 2500 Pavilhão 21 e 22, Gravataí - RS, CEP: 94.180-452 / Telefone: (51) 3945-2215 / (51) 99500-1504 / E-mail: marcelo.ritter@ammann.com / Responsável: Marcelo Prado Ritter	08/23
8474.32.00	Central móvel de mistura de reciclagem a frio, com produção máxima de até 240t/h, capacidade de processamento de materiais de base, de construção reciclados, material asfáltico fresado, concreto demolido ou materiais de construção de estradas, inserção de agentes ligantes no processo tais como cimento, emulsão asfáltica ou espuma asfáltica, motor diesel com até 129,4 kW de potência, bomba helicoidal excêntrica para adição de água com vazão máxima de até 200 l/min, bomba de engrenagem para adição de betume quente para espuma asfáltica com vazão até 160 l/min ou emulsão asfáltica com vazão máxima de até 180 l/min, podendo ter equipamento adicional para abastecimento de aglutinante ou ligante hidráulico com capacidade de até 26 m³/h, silo de recebimento de material bipartido tendo de conteúdo 2 x 6 m³ com grelhas vibratórias com abertura de acionamento hidráulico, misturador de duplo eixo acionados por motores hidráulicos com potência motriz de 30 kW por eixo, tanque de óleo hidráulico com capacidade de preenchimento de 200 l, e, tanque de água de com capacidade de preenchimento até 4.500 l, peso operacional máximo aproximado de 35.500kg, esteira transportadora de material para o misturador com largura de 1.000 mm e esteira de descarga de material com largura de 800 mm. Motor: Deutz TCD 2012 L06.	Wirtgen GmbH	WIRTGEN	KMA 240		23/22
8474.32.00	CENTRAL MÓVEL DE MISTURA DE RECICLAGEM A FRIO, COM PRODUÇÃO MÁXIMA DE ATÉ 220T/H, CAPACIDADE DE PROCESSAMENTO DE MATERIAIS DE BASE, DE CONSTRUÇÃO RECICLADOS, MATERIAL ASFÁLTICO FRESADO, CONCRETO DEMOLIDO OU MATERIAIS DE CONSTRUÇÃO DE ESTRADAS, INSERÇÃO DE AGENTES LIGANTES NO PROCESSO TAIS COMO CIMENTO, EMULSÃO ASFÁLTICA OU ESPUMA ASFÁLTICA, MOTOR DIESEL COM ATÉ 129,4 KW DE POTÊNCIA, BOMBA HELICOIDAL EXCÊNTRICA PARA ADIÇÃO DE ÁGUA COM VAZÃO MÁXIMA DE ATÉ 200 L/MIN, BOMBA DE ENGRENAGEM PARA ADIÇÃO DE BETUME QUENTE PARA ESPUMA ASFÁLTICA COM VAZÃO ATÉ 160 L/MIN OU EMULSÃO ASFÁLTICA COM VAZÃO MÁXIMA DE ATÉ 180 L/MIN, PODENDO TER EQUIPAMENTO ADICIONAL PARA ABASTECIMENTO DE AGLUTINANTE OU LIGANTE HIDRÁULICO COM CAPACIDADE DE ATÉ 13 M³/H, SILO DE RECEBIMENTO DE MATERIAL BIPARTIDO TENDO DE CONTEÚDO 2 X 6 M³ COM GRELHAS VIBRATÓRIAS COM ABERTURA DE ACIONAMENTO HIDRÁULICO, MISTURADOR DE DUPLO EIXO ACIONADOS POR MOTORES HIDRÁULICOS COM POTÊNCIA MOTRIZ DE 30 KW POR EIXO, TANQUE DE ÓLEO HIDRÁULICO COM CAPACIDADE DE PREENCHIMENTO DE 200 L, E, TANQUE DE ÁGUA DE COM CAPACIDADE DE PREENCHIMENTO ATÉ 4.500 L, PESO OPERACIONAL MÁXIMO APROXIMADO DE 35.500KG, ESTEIRA TRANSPORTADORA DE MATERIAL PARA O MISTURADOR COM LARGURA DE 1.000 MM E ESTEIRA DE DESCARGA DE MATERIAL COM LARGURA DE 800 MM. MOTOR: DEUTZ TCD 2012 L06	Wirtgen GmbH	WIRTGEN	KMA220i		39/23
8474.39.00	Batch Mixer montado sob chassi, Modelo: 100bbl Batch Mixer, utilizado em operações de cimentação para realização da mistura entre líquidos e sólidos em proporções controladas. Esta unidade é projetada para mistura rápida e precisa de cimento e para a descarga de misturas prontas para unidades de bombeamento. O manifold é projetado para transportar o fluido para o misturador, misturar e recircular através de um ou ambos os tanques, depois enviar para unidade de bombeamento. O sistema de manifold versátil é configurado para executar uma variedade de diferentes estilos de mistura. Equipamento possui 2 centrífugas de fluido com capacidade máxima de vazão de 12 barris de fluido por minuto e pressão máxima de trabalho de 60 Psi cada (4,21 Kgf/cm²). Conjunto acionado por um Motor a Combustão (Detroit series 50 Potência - 350HP) que através de bombas e motores hidráulicos fornecem toda a força motriz necessária para operação dos sistemas. Equipamentos e sistemas adicionais: centrifugas de mistura, agitadores, trocador de calor, filtros hidráulicos e de ar, tubulação de sucção e descarga de fluidos, linhas de recirculação para mistura de fluidos, linhas para entrada do cimento, válvulas e acionadores pneumáticos, tanques de combustível (óleo diesel) e reservatório de fluido hidráulico. Aplicação: Batch Mixer de cimentação, montado sob chassi, com capacidade de misturar 100 bbl de pasta de cimento que será utilizado em operações de cimentação de poços de petróleo e gás.	NATIONAL OILWELL VARCO	NOV	100 bbl Batch Mixer		25/22
8474.39.00	MAQUINA PARA MISTURA DE MASSA REFRATARIA E AGUA, NR 8, COMPLETA, MONTADA, COM TODOS SEUS COMPONENTES: BOMBA PNEUMATICA DE DOSAGEM DE AGUA; UNIDADE DE MEDICAO DE AGUA; CHAPA DE DESGASTE DO MISTURADOR, MISTURADOR DA CAMADA UMIDA; FLANGE DO ROLAMENTO SUPERIOR; FLANGE DO ROLAMENTO INFERIOR, ATUADOR DA CHAVE DE SEGURANCA ELETRICA	AAGM AALENER GIEBEREIMASCHINEM GMBH	AAGM GmbH - Wohr	ANKERTUN CS		07/21
8474.39.00	MISTURADOR DE MATERIAIS QUÍMICOS A GRANEL, PRESSURIZADO PARA TRATAMENTO DE POÇOS DE PETRÓLEO; DESCRIÇÃO TÉCNICA DO BEM: MISTURADOR DE MATERIAIS QUÍMICOS A GRANEL, PRESSURIZADOR PARA TRATAMENTO DE POÇOS DE PETRÓLEO DESENVOLVIDO PARA AUMENTAR A EFICIÊNCIA E A FLEXIBILIDADE DOS SISTEMA DE MISTURA DAS PASTAS DE CIMENTO, OTIMIZANDO O ALCANCE DA DENSIDADE, FRAÇÃO DE SÓLIDOS E VAZÕES DE BOMBEIO NOS TRABALHOS DE CIMENTAÇÃO DE POÇOS DE PETRÓLEO; CAMPO DE APLICAÇÃO: MISTURA CONTINUA E RECIRCULAÇÃO DE PASTAS DE CIMENTO E OUTROS FLUIDOS PARA CONSTRUÇÃO DE POÇOS DE PETRÓLEO.	SCHLUMBERGER VENEZUELA S.A.	SCHLUMBERGER VENEZUELA S.A.	CBS-393		28/19
8474.39.00	Unidade de Cimentação montado sob Skid, utilizado em operações de cimentação para realização da mistura entre líquidos e sólidos em proporções controladas. Conjunto acionado por um Motor a Combustão (Caterpillar 3176C ATAAC (325 bhp) que através de uma caixa de transmissão Allison HT750 fornecem toda a força motriz para operação das duas bombas de deslocamento positivo com pistões de diâmetros 3,5 polegadas e 5 polegadas com pressão máximas de operação de 10000 psi e 5500 psi e vazões máximas de 6 e 10 barris por minuto respectivamente. Equipamento possui 4 centrífugas de fluído, sendo 2 centrifugas de mistura com capacidade máxima de vazão de 12 barris de fluido por minuto e 2 centrifugas de injeção com capacidade de 7 barris de fluído por minuto e pressão máxima de trabalho de 60 Psi cada (4,21 Kgf/cm²). Essas centrifugas são acionadas através de PTO de transmissão, bombas e motores hidráulicos que fornecem toda a força motriz necessária para operação dos sistemas. A unidade também possui 2 tanques de deslocamento de fluidos com capacidade de 10 bbl cada e 1 tanque para mistura de fluido com capacidade de 6 bbl. Equipamentos e sistemas adicionais: trocador de calor, filtros hidráulicos e de ar, tubulação de sucção e descarga de fluidos, linhas de recirculação para mistura de fluídos, linhas para entrada do cimento, válvulas e acionadores pneumáticos, tanques de combustível (óleo diesel), reservatório de fluido hidráulico, sensor de densidade de fluídos micro motion DS300. Aplicação: A unidade de cimentação CPS-361 é utilizada em operações de cimentação de poços de petróleo. O fluido contido em tanques de mistura são succionados pelas centrifugas de mistura conectadas em seu inferior. Esse fluido é então admitido por uma bomba centrífuga são pressurizados até no máximo 60 Psi e direcionado para linhas de recirculação, sendo esse fluxo unificado com a entrada de cimento transferido para o tranque de mistura de 6 bbl e assim o fluido fica submetido a esse reciclo e passando também pelo sensor de densidade de micro motion DS300.	SCHLUMBERGER	SCHLUMBERGER	CPS-361		21/22
8474.39.00	UNIDADE FUNCIONAL DE COMPOSTAGEM DE MATERIAS PRIMAS E FABRICACAO DE ESMALTES E ENGOBE COMPOSTO POR 16 ESTACOES, SENDO : 8 ESTACOES PARA BIG-BAG COM DESCARREGAMENTO EM ROSCAS TRANSPORTADORAS SEM FIM; 3 ESTACOES PARA BIG-BAG COM DESCARREGAMENTO EM CORREIAS TRANSPORTADORAS; 2 ESTACOES COM SILOS PARA 3 TONELADAS COM DESCARREGAMENTO EM ROSCAS TRANSPORTADORAS SEM FIM E 2 ESTACOES COM SILOS PARA 3 TONELADAS COM DESCARREGAMENTO EM CORREIAS TRANSPORTADORAS, COM REVESTIMENTO ANTIABRASIVO (DEDICADO PARA FRITAS CERAMICAS). SISTEMA TODO CONTROLADO POR PLCS PRE-PROGRAMADOS, COM CELULA DE CARGA PARA TODAS AS DOSAGENS E IMAS PARA RETIRADA DE MATERIAIS FERROSOS.	FLEXICON AFRICA (PTY) LTD	FLEXICON	FLEXICON		05/24
8474.39.00	MÁQUINA (BOMBA) PARA REBOCO/ARGAMASSA, COM TAXA DE FLUXO DE 7-40L/MIN, PRESSÃO DE ENTREGA 25 BAR, MOTOR DE ACIONAMENTO DE 5,5 KW, 400 V / 50 HZ, COM MISTURADOR, FUNIL GRANDE COM CAPACIDADE DE 100 L, GRADE E INTERRUPTOR DE SEGURANÇA, EIXO CARDAN ENCAIXÁVEL. A MÁQUINA (BOMBA) PARA REBOCO/ARGAMASSA É APROPRIADA PARA UMA VARIEDADE DE MATERIAIS, COMO SUSPENSÕES DE CIMENTO, REBOCOS DE REVESTIMENTO DE PISO E DE ISOLAMENTO, REBOCOS RUGOSOS E TEXTURIZADOS, REBOCOS APLICADOS COM ESPÁTULAS, REJUNTES ADESIVOS, ARGAMASSA DE ALVENARIA, ARGAMASSA REFRATÁRIA, VEDAÇÕES DE SUSPENSÕES, INJEÇÃO DE ARGAMASSA, ENCHIMENTO E ANCORAGEM DE ARGAMASSA, REBOCO PARA DISPERSÃO, ARGAMASSA DE FIBRA, CONCRETO DE FIBRA DE VIDRO, ARGAMASSA COLANTE, ESTUQUE E CALDAS. PODE SER USADA PARA REBOCO EXTERNO (CAL, CIMENTO COM CAL E REBOCO ISOLANTE), BEM COMO INTERNO (REBOCO COM CAL).	PUTZMEISTER MORTELMASCHINEN GMBH	PUTZMEISTER	S 5 EV	Anvi Comércio e Indústria Eireli / Rua das Aningas, 507 , São Paulo-SP. CEP 04.349-110 / Telefone: (11) 98696-7945 / E-mail: victor.natenzon@anvi.com.br / Responsável: Victor Alejandro Natenzon	04/22
8474.39.00	MISTURADOR DE AREIA DE MOLDAGEM, DE ALTA VELOCIDADE E INTENSIDADE, COM MOTOR DE 200 HP, COM 3 RODAS MEDIDORAS DE BORRACHAS SÓLIDAS (SUBSTITUÍVEIS) MONTADAS HORIZONTALMENTE PARA OPERAÇÃO EM LOTE, COMPRIMINDO A AREIA CONTRA A PAREDE DO MISTURADOR, DE CAPACIDADE DE 5.000 LBS, COM VENTILADOR DE REFRIGERAÇÃO DE 22KW DE CAPACIDADE MÁXIMA DE REFRIGERAÇÃO DE 100 TONS NUM CICLO MÁXIMO 90 SEGUNDOS, E DIMENSÕES (C X L X A) DE 140 X 154 X 145 POLEGADAS.	SIMPSON TECHNOLOGIES CORPORATION	SIMPSON	SPEEDMULLOR 100B	Kuttner do Brasil Equipamentos Siderúrgicos Ltda. / Rua Santiago Ballesteros, 610- CINCO - Contagem/MG / Telefone: (31)3399-7228 / (31)99393-1409 / E-mail: n.lasmar@kuttner.com.br / Responsável: Nagib Lasmar	10/20
8474.39.00	MÁQUINA MISTURADORA, PROJETORA E TRANSPORTADORA ELÉTRICA TRIFÁSICA DE CONTRA-PISO FAROFA E MATERIAIS SEMI SECOS PARA FUNDAÇÕES DE PAVIMENTOS, MOTOR ELÉTRICO 5,5 KW - 400 V, COMPRESSOR COM VAZÃO DE AR A 6 BAR, CAPACIDADE DO RESERVATÓRIO DE PRESSÃO 270 L, VAZÃO TEÓRICA POR CICLO 200 ÷ 220 L, DISTÂNCIA VERTICAL 80 M, DISTÂNCIA HORIZONTAL 120 M, CAPACIDADE DA CAÇAMBA 270 L. A MÁQUINA MISTURADORA É UTILIZADA PARA MISTURAR, TRANSPORTAR FUNDAÇÕES DE PAVIMENTOS TRADICIONAIS E ISOLANTES LEVES, ARGAMASAS E CONCRETO, PODE SER UTILIZADA TAMBÉM EM TRABALHOS DE RESTAURAÇÃO DE DIFÍCIL ACESSO ONDE A BOMBA DE CONCRETO E A AUTO-BETONEIRA NÃO CONSEGUEM ATINGIR.	TURBOSOL PRODUZIONE S.P.A.	TURBOSOL	TRANSMAT 250 E		47/21
8474.39.00	UNIDADE MISTURADORA E CONSERVADORA DE CALDA DE CIMENTO (SLURY) - COM SISTEMA ELETRONICO DE PESAGEM COM CELULAS DE CARGA DE 30M³ - MISTURADOR COM CAPACIDADE DE 2.000 LITROS, PNEUMOTOR 15KW - AGITADOR COM CAPACIDADE DE 4000 LITROS, MOTOR ELETRICO 2,2KW - TANQUE DE AGUA CAPACIDADE DE 1000LTS/MIN - BOMBA DE REFORÇO INTEGRADO NO AGITADOR 4KW - COMPRESSOR DE AR COM CAPACIDADE DE 400LITROS/MIN, TANQUE DE AR DE 100 LITROS E MOTOR ELETRICO 2,2KW.	Tecniwell S.r.l Jet Grouting, Grouting and Drilung Equipment	TECNIWELL	TWM30		48/23
8474.39.00	MÁQUINA (BOMBA) MONO-CILÍNDRICA PARA A PROJEÇÃO DE ARGAMASSAS E MICRO CONCRETO, PRESSÃO DE TRABALHO MÁXIMA DE 45 BAR, COMPRESSOR 270 L / MIN, CAPACIDADE DA TREMONHA 190 L, DISTÂNCIA DE ENTREGA ATÉ 300 M, ALTURA DE ENTREGA ATÉ 100 M, ALTURA DE ENCHIMENTO 75 CM, DISTRIBUIDOR DE ENTREGA 50 MM, CAPACIDADE DO MISTURADOR PANELA 180 L. MÁQUINA (BOMBA) MONO-CILÍNDRICA PARA A PROJEÇÃO DE ARGAMASSAS E MICRO CONCRETO É UMA MÁQUINA DE GRANDE RENDIMENTO PARA BOMBEAR E APLICAR ARGAMASSAS COMUNS, ESTRUTURAIS E ESPECIAIS. É INDICADA PARA MÚLTIPLAS APLICAÇÕES COMO: PROJEÇÃO DE ARGAMASSA, BOMBEAMENTO DE MICRO CONCRETO E INJEÇÃO DE ARGAMASSA COM COMPRESSÃO CONTROLADA.	TURBOSOL PRODUZIONE S.P.A.	TURBOSOL	UNI 30		47/21
8474.39.00	MISTURADOR INDUSTRIAL PARA PÓ, TIPO HORIZONTAL, DE EIXO ÚNICO ROTATIVO, DE TAMBOR FIXO, COM PÁS (LÂMINAS) AJUSTÁVEIS E JUSTAPOSTAS DE FLUXO E CONTRAFLUXO, COM TAMPA LATERAL, PRÓPRIO PARA MISTURAR CONCRETO REFRATÁRIO EM PÓ, DE FORMA HOMOGÊNEA, COM CAPACIDADE DE 1.000 KG POR BATELADA, ACIONADO POR MOTOR ELÉTRICO DE 30KW, COM PAINEL ELÉTRICO DE COMANDO.	WÖLLECKE MASCHINENBAU MWM GMBH	WÖLLECKE	V1500		17/20
8474.80.10	Máquina de moldagem vertical para fabricação de moldes de areia verde para fundição de peças em aço, usada, desmontada, completa com todos os seus acessórios para o seu bom funcionamento, composto por 1 (uma) moldadora vertical (DMM), 1 (um) Colocador de Machos (CSE) utilizado para posicionar os machos de areia dentro dos moldes, 1 (um) Ciclone (CYC) o qual possui a função de controle de poluição do ar e remover pedaços maiores de material particulado, 1 (um) trocador Rápido de Modelos (QPC) utilizado para o manuseio dos modelos de fundição, 1 (um) transportador de moldes automático (AMC) utilizado para transportar os moldes de areia na área de vazamento do metal líquido e 1 (um) transportador sincronizado com correia transportadora de borracha (SBC) utilizado para o transporte dos moldes durante resfriamento.	DISA INDUSTRIES A/S	DISAMATIC	2013 MK5-B		42/19
8474.80.10	Máquina de moldagem vertical para fabricação de moldes de areia verde para fundição de peças em aço, com dimensões do molde (bolo) de areia verde de 535mm de altura x 750mm de largura X espessura de 150 a 360mm reguláveis, produção máxima de 365 moldes por hora, usada, desmontada, completa com todos os seus acessórios para o seu bom funcionamento, composto por 1 (uma) moldadora vertical (DMM), 1 (um) Colocador de Machos (CSE) utilizado para posicionar os machos de areia dentro dos moldes, 1 (um) Ciclone (CYC) o qual possui a função de controle de poluição do ar e remover pedaços maiores de material particulado, 1 (um) trocador Rápido de Modelos (QPC) utilizado para o manuseio dos modelos de fundição e 1 (um) transportador de moldes automático (AMC) utilizado para transportar os moldes de areia na área de vazamento do metal líquido.	DISA INDUSTRIES A/S	DISAMATIC	2013 MK5-X		28/22
8474.80.10	Máquina de moldagem vertical para fabricação de moldes de areia verde para fundição de peças em aço, completa, com todos os seus acessórios, composto por 1 (uma) Moldadora vertical (DMM), 1 (um) Colocador de Machos (CSE) utilizado para posicionar os machos de areia dentro dos moldes, 1 (um) Ciclone (CYC) o qual possui a função de controle de poluição do ar e remover pedaços maiores de material particulado, 1 (um) trocador Rápido de Modelos (QPC) utilizado para o manuseio dos modelos de fundição, 1 (um) aquecedor de ferramental Disa, utilizado para aquecer o ferramental para moldagem dos moldes de areia de modo a não grudar a areia verde nos mesmos, 1 (um) transportador de molde de precisão (PMC) utilizado para transportar os moldes de areia na área de vazamento do metal líquido e 1 (um) transportador sincronizado com correia transportadora de borracha (SBC) utilizado para o transporte dos moldes durante resfriamento, além de seus painéis elétricos, eletrônicos e cabos de interligação para o seu controle e seu bom funcionamento.	DISA INDUSTRIES A/S	DISAMATIC	2070 MK2-B		30/23
8474.80.10	Máquina automática de injeção por sopro de areia aglomerada, misturada com resinas químicas - catalisadores e gases de dióxido de carbono C02, para moldes de areia para fundição, de peças em alumínio, ferro ou aço, pelo processo de Cold Box, mistura feita pelo carbonatador, pressão máxima pneumática 8 Bar, 12,5 Kw, bomba dosadora de 0,12 Kw, tensão de 400 V, 50Hz, temperatura de trabalho de +0 graus Celsius a +40 graus Celsius, umidade de 90%, pressão de compactação e fechamento de 14.000 Kg, de quatro colunas, alimentador de areia, nas dimensões 1000 mm x 800mm, e placa de gaseificação nas dimensões 1000 mm x 800 mm e selador, troca de ferramental 10 a 15 minutos, ciclo de 2 minutos, caixa de núcleo; 1000 mm x 800 mm x 300 mm, ar por ciclo 300 N.L, controlada por PLC (controlador lógico programável), com seus acessórios normais para o seu pleno funcionamento e desmontada pra transporte modelos SCB 40 HO e GCB 1 1 1/2	PRIMAFOND S A.	PRIMAFOND	SCB 40 HO e GCB 1 1 1/2		16/23
8474.80.10	Máquina sopradora semi-automática de areia Shell molding, Tensão de alimentação: 220V 50/60 Hz, com acionamento pneumático e placas de aquecimento à gás GLP. 6ª linha - Aplicação: Máquina sopradora semi-automática de areia Shell (areia coberta com resina fenólica), especialmente projetada pelo fornecedor Vesuvius USA de acordo com nosso ferramental NON-SPLASH para sensores de temperatura. A máquina é utilizada para injeção de componentes Shell NON-SPLASH em sensores de Temperatura. Suas dimensões são Altura 140cm, Largura 170cm e Comprimento 65cm. A máquina funciona com seu processo produtivo inicial de alimentação de tubos de papelão feita manualmente, com o tubo de papelão posicionado na cavidade do ferramental da máquina (fixo nas placas aquecidas que funcionam com aquecimento a gás controlado por termopares), na sequência um comando bi-manual é acionado pelo operador para fechamento pneumático das placas da ferramenta, em seguida o sistema da máquina sopra areia para o interior do molde, com pressão e temperatura controlada em função do tempo é realizada a cura da areia formando um revestimento sólido sobre o tubo de papelão, na etapa final o operador abre a máquina e retira os produtos finalizados. Os sensores de temperatura produzidos pela Vesuvius Refratarios LTDA atendem as mais diversas necessidades de medição de temperatura nas indústrias que processam metais líquidos, como Fundições e Siderúrgicas. Normalmente são utilizados na medição de temperatura de metais e ligas na faixa compreendida entre 1100C e 1700C, em conversores LD, altos-fornos, fornos elétricos a arco ou indução, fornos de cadinho, panelas, distribuidores de lingotamento contínuo, ou qualquer outro ponto de medição que permita a imersão dos sensores. O revestimento sólido feito por essa máquina em volta dos sensores serve para conter parte do choque térmico e espirro de metal liquido proveniente da imersão no metal em estado líquido.	VESUVIUS USA	Vesuvius USA	SHE-20-P01		24/19
8474.80.10	MÁQUINA SOPRADORA PARA FABRICAÇÃO DE MACHOS DE AREIA (MISTURA DE AREIA + RESINA AGLOMERANTE) COM DUPLO PROCESSO DE CURA, SEJA PARA RESINA INORGÂNICA OU ATRAVÉS DE GÁS FRIO "COLD BOX", CAPACIDADE 16 LITROS, PARA CAIXA DE MACHOS DE PARTIÇÃO HORIZONTAL COMPOSTA DE ESTRUTURA PRINCIPAL EM AÇO ELETRO SOLDADO, PAINEL GASADOR PARA PARA UTILIZAÇÃO COMO PROCESSO "COLD BOX", GRUPO DE ALIMENTAÇÃO DE MISTURA DE AREIA E SOPRO, PAINEL ELÉTRICO, SISTEMA PNEUMÁTICO E HIDRÁULICO, CARRO DE TRANSFERÊNCIA E TROCA AUTOMÁTICA DE CAIXA DE MACHOS, SISTEMA DE EXTRAÇÃO, SISTEMA DE AQUECIMENTO, RESFRIAMENTO E MISTURADOR PARA PREPARAÇÃO DE MISTURA DE AREIA PARA RESINA INORGÂNICA E "COLD BOX".	LORAMENDI S. COOP.	LORAMENDI	SLC2-16L/CF-INORGANICO		33/20
8474.80.10	Combinação de máquinas, para produção de moldes (núcleo) de areia para fundição de partes automotivas, composta de uma misturadora de areia aglomerada com resina, capacidade de 4.200Kg e volume de dosagem de areia 70L uma máquina de sopro (descarga-tiro) com compactação, sistema de sucção para transferência da matéria prima para descarga-tiro, painel de aplicadores de catalisadores e gases de dióxido de carbono CO2, processo COLD BOX, Força de aperto lateral de 7.800 daN, força do cilindro da mesa superior de 30.600daN, curso máxima da mesa 450 mm, curso vertical de 90mm, bomba de vácuo 25m3/h, tempo de trabalho 10 min, exaustão necessário aproximado de 4500 m3/h, pressão de ar 250 Bar, tensão 3 fases máxima de 400 V, potência máxima de 30 KW, 50 Hz, corrente máxima de 56 A composta por sistema de aspiração de ar filtros, partículas úmidas e secas, sistema de pelotização, motores elétricos de 100 HP a 180 HP, 1500 RPM, tubulações de diversos diâmetros, caixas de exaustão, esteira transportadora, monotrilho para as carriolas e armários elétricos de controle, com todos os seus acessórios para o pleno funcionamento, modelos SM6 4 2, serie 1395 e L40 serie 4307, totalmente desmontado para transporte.	LAEMPE MOSSNER SINTO GMBH	LAEMPE	SM6 4 2 e L40		19/23
8474.80.90	Torno vertical tipo Roller próprio para torneação de tarugos de compostos cerâmicos em condição úmida, com 5 estações em formato de carrossel, para conformação por rotação e cabeçote aquecido que avança internamente na forma, para peças de até 300 mm de diâmetro, com velocidade de rotação de até 400 rpm, com bomba de vácuo para fixação da forma e produção de até 500 peças por hora com regulagem de tempo da máquina. Estrutura da máquina construída em ferro fundido com proteção de chapas em alumínio de 2 mm de espessura, possui Motor Roller : Potência: 1/2 CV Tensão: 220/380 V Corrente: 3,1/1,8 A Frequência: 50 Hz Velocidade: 850 RPM, Motor Mesa : Potência: 1CV Tensão: 220/380 V Corrente: 4,5/2,8 A Frequência: 50 Hz Velocidade: 820 RPM, Motor Copo potência: 1 CV Tensão: 220/380 V Corrente: 4.5/2,8 A Frequência: 50 Hz Velocidade: 820 RPM, Engrenagem giro mesa: engrenagem dupla confeccionada em Aço de 46 dentes de passo de ½ , Resistência: modelo tubular em aço 1020 de 5.500 watts 220 V Bifásico, Temperatura de trabalho: 0 a 380 º C, Termopar: Tipo J, Correia de acionamento mesa de perfil B, correia de acionamento corpo de perfil B e correia de acionamento roller correia de perfil B. Tensão da máquina: 220 Volts 3 ~. Corrente da máquina: 50 amperes. Dimensões: 1200mm largura X 800 mm comprimento X 1200 de altura.	NETZSCH	NETZSCH	10001		11/20
8474.80.90	SISTEMA DE PRENSA ISOSTÁTICA - Utilizada para recebimento dos pratos de moldes, preenchidos com mixes, que são prensados isostaticamente para conferir as características físicas necessárias para o uso especificado. Trabalha a 5.000 psi de pressão e tem o volume de 1,035 m3. A prensa recebe o prato com o molde preenchido, em seguida prensa é preenchida com uma solução de óleo solúvel a 5 %, e depois pressionado a 5.000 psi por 10 segundos, com aplicação em um sistema de blendagem. Faz parte do conjunto da prensa 43 pratos para moldes	PRODUTOS LOOMIS Kahlefeld GmbH	LOOMIS	1011- 26 120 - 9		05/22
8474.80.90	Máquina Prensa para fabricar artefactos em concreto, com 11 formas para pisos, 83 chapas para base de fabricação, duas telas de abastecimento do concreto, desmontada com seus respetivos componentes para sua montagem. * A referida máquina recebe o concreto por meio de esteiras transportadoras, no estado natural e molda os pisos Inter travados sobre chapas metálicas, com cor natural ou coloridas com dupla camada. A fabricação de pisos coloridos com segunda camada, permite nessa máquina uma economia de pigmento em mais de 60% porque o concreto utilizado na camada inferior não precisa ser colorido, por não ter qualquer influencia visual pelo exterior. * Principais Características: - Pave de qualidade e resistência superior = Piso mais bonito do que o tradicional - Não exige uma bandeja para cada desformar = Grande economia de investimento - Área de moldagem: 1050 x 1050 mm (possível 1050 x 1055 mm) = Grande produção.	FORM-IMPIANTI SPA	FORM-IMPIANTI	1100 F/DA		25/22
8474.80.90	Máquina de acabamento de múltiplos estágios, p/ retirada de rebarbas e imperfeições de peças não endurecidas, a base de compostos cerâmicas através de espojamento automático. Possui sistema de ar comprimido para prender as peças, dois motores com esponjas e temporizador. Possui Motor esponja: Potência:1/4 CV Tensão:220/380 Volts Corrente:0,94/0,54 Amperes Frequência:50 Hz Velocidade:820 RPM, Redutor esponja: Confeccionado em alumínio fundido com redução de 1:20, Motor acionamento: Potência:0,75 CV Tensão:220/380 Volts Corrente:2,77/1,60 Amperes Frequência:50 Hz Velocidade:820 RPM, Redutor acionamento: Confeccionado em ferro fundido com redução de 1:40,interligado por corrente de ½ dupla em aço inox, Sistema de fixação: 03 pistões pneumáticos Dimensões:300 mm de comprimento X 20 mm de diâmetro, Pressão : 8 bar. Estrutura confeccionado em metalon de aço 1045 de 40x40. Tensão da máquina: 220 Volts 3~. Corrente da maquina: 5 amperes. Dimensões: 1,5m comprimento x 1m largura x 1 altura.	MLC	MCL	14500		16/20
8474.80.90	Máquina de acabamento de múltiplos estágios, semiautomática para acabamento (retirada de rebarbas e imperfeiçoes) de bordas de peças não endurecidas a base de compostos cerâmicos. Possui 5 suporte para pratos, onde esses são presos por uma sistema de vácuo gerado por uma bomba externa. Estrutura confeccionada em metalão 40 x 40 de aço 1045, com medidas de 1,5 m comprimento x 1,5 m largura x 80 cm altura, com proteção em chapas de inox e pintura epóxi, com acionamento: 1 engrenagens 15 dentes e 1 uma 25 dentes passo de ¼ e corrente ½'' dupla com passo ¼'' em aço inox. Possui 3 motores com discos 400 mm de diâmetro de alumínio com esponja colada para fazer o acabamento das bordas dos pratos através de esponjamento automático, motor mesa potência: 1,5 CV, tensão 220/380 volts, corrente 3,78/2,18 amperes, frequência 60 Hz, velocidade 840 rpm, redutor mesa confeccionado em ferro fundido 1:60, motor mandril potência 1 CV, tensão 220/380 volts, corrente 3,46/2 amperes, frequência 60 Hz, velocidade 1120 rpm, motor redutor esponjas 3 peças de potência 1/4 CV, tensão 220/380 Volts, corrente 0,78/0,45 amperes, frequência 50 Hz, velocidade 820 rpm com redução para 30 rpm e bomba de vácuo potência 1,5 Kw, tensão 220/380 volts, corrente 3,4/2 amperes, frequência 60 Hz, velocidade 3500 rpm. Tensão da máquina: 220 Volts. Corrente da máquina: 15 Amperes.	NETZSCH	NETZSCH	16800		11/20
8474.80.90	Torno vertical tipo Uniroller , próprio torneação de tarugos de compostos cerâmico em condição úmida, com estação de trabalho de conformação de peças cerâmicas por rotação e cabeçote aquecido que avança internamente na forma. Para peças de até 600 mm de diâmetro, com velocidade de até 400 RPM, com bomba de vaco para fixação da forma. Produção de até 300 peças por hora com regulagem de tempo da máquina para trabalhar mais devagar ou mais rápida. Tensão da máquina: 220 Volts 3 ~. Corrente da máquina: 30 amperes . Motor Roller : Potência: 1/2 CV Tensão: 220/380 V Corrente: 3,1/1,8 A Frequência: 50 Hz Velocidade: 850 RPM. Motor Mesa: Potência: 1 CV Tensão: 220/380 V Corrente: 4,5/2,8 A Frequência: 50 Hz Velocidade: 820 RPM. Motor Copo: Potência: 1 CV Tensão: 220/380 V Corrente: 4.5/2,8 A Frequência: 50 Hz Velocidade: 820 RPM. Engrenagem giro mesa: engrenagem dupla confeccionada em Aço de 46 dentes de passo de ½ . Resistência : modelo tubular em aço 1020 de 5.500 watts 220 V Bifásico. Temperatura de trabalho: 0 a 380 º C. Termopar: Tipo J. Correia de acionamento mesa: correia de perfil B. Correia de acionamento copo : correia de perfil B. Correia de acionamento roller: correia de perfil B. Estrutura da máquina: construída em ferro fundido com proteção de chapas em inox de 2 mm de espessura. Dimensões: 1000 mm largura X 900 mm comprimento X 1200 de altura	NETZSCH	NETZSCH	202028		16/20
8474.80.90	Central dosadora de concreto modelo BETONAGGIO / TRANSPORTO CLS, marcação CE, fabricada em aço galvanizado e composta por: células de carga eletrônicas que permitem a adição de aditivo por controle de peso com sistema de dosagem automática, 06 tremonhas tipos cones com espessura de 2mm e capacidade de armazenamento de agregados de até 65m³, carros coletor de agregados, 02 transportadores com capacidade de carga de 4800kg e motor skip 11kw, 02 misturadores de concreto planetário com volume total de 750 litros, motor 18,5kw e sistema de dosagem de água controlado por software que interage com os sensores de umidade de alta precisão disponibilizados no equipamento para garantir as condições de saída da mistura conforme determinação da receita preestabelecida e memorizada pelo sistema , 03 silos fabricados em aço carbono com volumes de armazenamento de cimento variando entre 39m³ e 80m³, correias transportadoras de concreto, caçambas transportadora misturas em cor, dispositivo de dosagem de água, balanças de mistura de dosagens, pedestal de suporte, central de controle de motores com visualização gráfica de todo fluxo através de tela em touch screen e software interligado via rede ao fabricante que detecta automaticamente qualquer falha de parâmetros, sensores e demais dispositivos, possibilitando manutenção remota, além de executar backup automático diário de todos os dados (receitas, relatórios, consumo, parâmetros, senhas, etc.).	MIXON S.R.L.	MIXON	BETONAGGIO/TRANSPORTO CLS	Convicta Indústria e Comércio Ltda. / Av. Guatupê, 4321, Bairro Ipê, São José dos Pinhais - PR - 83055-530 / Telefone: (41) 3382-3520 / E-mail: wagner@convicta.com.br / Responsável: Wagner Coura de Toledo Werneck	31/19
8474.80.90	Central dosadora de concreto fabricada em aço galvanizado e composta por: células de carga eletrônicas que permitem a adição de aditivo por controle de peso com sistema de dosagem automática, 06 tremonhas tipos cones com espessura de 2mm e capacidade de armazenamento de agregados de até 65m³, carros coletor de agregados, 02 transportadores com capacidade de carga de 4800kg e motor skip 11kw, 02 misturadores de concreto planetário com volume total de 750 litros, motor 18,5kw e sistema de dosagem de água controlado por software que interage com os sensores de umidade de alta precisão disponibilizados no equipamento para garantir as condições de saída da mistura conforme determinação da receita preestabelecida e memorizada pelo sistema , 03 silos fabricados em aço carbono com volumes de armazenamento de cimento variando entre 39m³ e 80m³, correias transportadoras de concreto, caçambas transportadora misturas em cor, dispositivo de dosagem de água, balanças de mistura de dosagens, pedestal de suporte, central de controle de motores com visualização gráfica de todo fluxo através de tela em touch screen e software interligado via rede ao fabricante que detecta automaticamente qualquer falha de parâmetros, sensores e demais dispositivos, possibilitando manutenção remota, além de executar backup automático diário de todos os dados (receitas, relatórios, consumo, parâmetros, senhas, etc.).	MIXON S.R.L.	MIXON	BETONAGGIO/TRASPORTO CLS	Weiler C. Holzberger Industrial Ltda. / Rua Alfa, 400 - Distrito Industrial - Rio Claro - SP - CEP 13.505-620 / Telefone: (19) 3522-5900 / E-mail: adenilson.demarchi@wch.com.br / Responsável: Adenilson Antonio Demarchi / e / Eirich Industrial Ltda. / Estrada Velha de Itu, 1500, Jardim Alvorada, Jandira, SP, 06612-250 / Telefone: (11) 4619.8900 / E-mail: eduardo.cabral@eirich.com.br / Responsável: Eduardo de Oliveira Cabral / e / Convicta Indústria e Comércio Ltda. / Av. Guatupê, 4321, Bairro Ipê, São José dos Pinhais - PR - 83055-530 / Telefone: (41) 99974-3349 / E-mail: wagner@convicta.com.br / Responsável: Wagner Coura de Toledo Werneck	14/20
8474.80.90	Máquina automática de enformar asas (modelagem) em peças a base de compostos cerâmicos através do enchimento automático dos moldes das asas das xícaras através de um sistema de correntes tipo carrossel e realiza o enchimento de 400 formas por ciclo. Conta com sistema de pré secagem das asas por sistema de resistências elétricas e ventiladores de alta velocidade. Tensão da máquina: 220 Volts. Corrente maquina: 80 Amperes. Motor agitador: Potência: 1 Cv Tensão: 220/380 Volts Corrente: 3,46/2 Amperes Frequência: 50 Hz Velocidade: 1200 RPM. Motor transmissão: Potência: 2 CV Tensão: 220/380 Volts Corrente: 6,3/3,64 Amperes Frequência: 50 Hz Velocidade: 800 RPM. Motor Bomba: Potência: 3 CV Tensão: 220/380 Volts Corrente: 8,83/5,1 Amperes Frequência: 50 Hz Velocidade: 1800 RPM. Bomba: bomba de palhetas de coluna, diâmetro de 100 mm de 2 m³/h. Motor ventilador: Potência: 3 CV Tensão: 220/380 Volts Corrente: 8,83/5,1 Amperes Frequência: 50 Hz Velocidade: 3500 RPM. Aquecimento: Resistência tubular 10000 W Bifásica. Temperatura: 0 a 250 º C. Estrutura: confeccionada em cantoneira 2 x 2 em aço 1045 e chapa de proteção em inox 2 mm. Dimensões: 5000 mm de comprimento X 3000 de largura X 1200 de altura. Transmissão: através de correntes de 1 passo 1/2 x 10 metros. Reservatório: capacidade de 500 litros em aço inox de dimensões de 1 m x 1 m.	TECNI TEAM	TECNI TEAM	ENC ASA		16/20
8474.80.90	SOPRADORA DE MACHOS PARA UNIÃO DE PACOTE DE MACHOS PRODUZIDOS EM OUTRAS SOPRADORAS DE AREIA. A UNIÃO REALIZA-SE MEDIANTE A PRODUÇÃO DE UM MACHO CADEADO (KEY CORE) NO INTERIOR DOS DEMAIS MACHOS FAZENDO QUE O CONJUNTO SE TORNE UMA PEÇA ÚNICA. TAMANHO DO BERÇO 2090 MM X 1140 MM X 950 MM CAPACIDADE DE SOPRO 16 L CAPACIDADE DE DEPOSITO DE AR 300 L CAPACIDADE SILO AREIA PREPARADA 186 L 250KG CONSUMO ELÉTRICO TOTAL: 88 KVA.	LORAMENDI	LORAMENDI	KEY CORE		36/20
8474.80.90	SOPRADORA PARA UNIÃO DE PACOTE DE MACHOS PRODUZIDOS EM OUTRAS SOPRADORAS. A UNIÃO REALIZA-SE MEDIANTE A PRODUÇÃO DE UM MACHO CADEADO (KEY CORE) NO INTERIOR DOS DEMAIS MACHOS FAZENDO QUE O CONJUNTO SE TORNE UMA PEÇA ÚNICA. A MÁQUINA SOPRA AREIA COM RESINA (PROCESSO COLD-BOX) NO INTERIOR DO PACOTE SENDO ENDURECIDO RAPIDAMENTE PELA INJEÇÃO DE AMINA VINDA DO GASADOR. TAMANHO DO BERÇO 2090 MM X 1140MM X 950 MM, CAPACIDADE DE SOPRO 16 L, CAPACIDADE DE DEPOSITO DE AR 300L, CAPACIDADE SILO AREIA PREPARADA 186 L 250KG, CONSUMO ELÉTRICO TOTAL: 88 KVA.	LORAMENDI	LORAMENDI	KEY CORE OF 971020C		39/20
8474.80.90	Prensa hidráulica para produção de revestimento cerâmicos em diversos formatos, com força máxima de prensagem de 2.800t, distância livre entre colunas de 1.650mm ou superior força máxima de extração de 23t, dotadas de motor principal com potência máxima de 90kW. Funcionamento: Máquina é acionada por sistema elétrico e hidráulico através de cilindro prensador e seus acessórios. Para realizar a conformação dos produtos, são utilizados estampos fabricados sobre medida. Destinação/Aplicação do equipamento: A máquina foi exclusivamente projetada para prensagem de revestimentos cerâmicos.	SITI-BT GROUP S.P.A.	SITI	MAGNUM 2805		36/21
8474.80.90	Máquina de corte de rebarba de asas de peças não endurecidas a base de composto cerâmicos e acabamento por esponjamento. Possui sistema de regulagem por tempo da espessura de corte da massa. Corta massa de 10 a 50 mm de espessura por sistema de corte a guilhotina. Tensão da máquina: 220 Volts. Corrente da máquina: 2 Amperes. Motor transmissão: Potência: 0,5 CV Tensão: 220/380 Volts Corrente: 1,87/1,08 Amperes Frequência: 50 Hz Velocidade: 860 RPM. Redução: 1 : 20. Estrutura: Confeccionada cantoneira 1 x 1 de inox e revestido em chapa de inox 1 mm. Dimensões: 3500 mm de comprimento X 300 mm de largura X 800 mm de altura. Transmissão: corrente simples de 1 passo de 1/2 em inox 60 Cm de comprimento. Correia transportadora : em borracha sinterizada de 4 mm de espessura e 7 metros de comprimento. Acionamento pneumático: Válvula 5/2 vias Conexão: ¼.	SERVICE	SERVICE	MC		16/20
8474.80.90	COMBINAÇÃO DE MAQUINAS QUE NÃO PODEM FUNCIONAR SEPARADAMENTE, CUSTOMIZADA DESTINADA A PRODUÇÃO DE PISOS E BLOCOS DE CONCRETO VIBRO PROCESSADO TOTALMENTE AUTOMATIZADA COM CAPACIDADE DE PRODUÇÃO HORÁRIA MÁXIMA DE 2400 BLOCOS / HORA; PISO COM CAPACIDADE DE PRODUÇÃO POR CICLO DE 0,5 m2, PRODUÇÃO HORÁRIA MÁXIMA DE 150 m2 / HORA, COM CONTROLE LÓGICO PROGRAMÁVEL (CLP), COMPLETA, PARCIALMENTE DESMONTADA COM TODOS OS SEUS PERTENCES PARA O SEU PERFEITO FUNCIONAMENTO, CONSTITUÍDO POR: SILOS DE PESAGEM MATÉRIA PRIMA, TRANSPORTADOR DE CORREIA PARA AGREGADOS, CORREIA TRANSPORTADORA PARA O HOMOGENEIZADOR, HOMOGENEIZADOR COM CAPACIDADE DE 2,5 m3, TANQUE PARA CIMENTO COMPLETO, PRENSA VIBRATÓRIA AUTOMÁTICA PARA MOLDAGEM DE PISO E BLOCO DE CONCRETO, COM SISTEMA DE VIBRAÇÃO ATRAVÉS DE MESA VIBRATÓRIA PARA CHAPA DE MADEIRA DE 1300x700x50 EQUIPADA COM 2 MOTORES ELÉTRICOS COM POTÊNCIA DE 10Kw CADA, COM UNIDADE DE PRENSAGEM CENTRAL HIDRÁULICA COM MOVIMENTOS REGULADOS POR SISTEMA LÓGICO PROGRAMÁVEL, LINHA DE TRANSFERÊNCIA DAS PLACAS, ELEVADOR DAS PLACAS, TRANSBORDO DE MÃE-FILHA, PORTAS DE FECHAMENTO DAS ESTUFAS, SISTEMA DE DESCIDAS DAS PLACAS, TRANSPORTADOR DE CORREIA, ELEVADOR / DESCARGA DAS PLACAS, PINÇA PARA PALETIZAÇÃO DO MATERIAL ACABADO, TRANSPORTADOR DE ROLOS MATERIAL ACABADO, QUADROS ELÉTRICOS E PAINEL DAS CLPs QUE CONTROLAM A AUTOMAÇÃO DO SISTEMA INTEGRADO, SEM SIMILAR NACIONAL.	M&C TECH SRL	MC TECH SRL	MC - 2015		18/21
8474.80.90	MÁQUINA INJETORA DE CERA MEIP, SÉRIE 55, HORIZONTAL, DE COMANDO NUMÉRICO, FORÇA DA BRAÇADEIRA DE 100 TONELADAS, 38 POLEGADAS DE ÁREA LIVRE DE TRABALHO, TENSÃO DE ALIMENTAÇÃO 400 VOLTS E 60HZ, PRESSÃO DE INJEÇÃO DE 50 A 1000 PSI, PARA FABRICAÇÃO DE MOLDES DE CERA PARA MICROFUSÃO	MPI INC.	MPI	MPI55		08/21
8474.80.90	Prensa Hidráulica para produção de revestimento cerâmico como porcelanato, pisos cerâmicos e azulejos cerâmicos, composta de carro carregador, motorização, painel elétrico, painel de comando, conjunto de bombas hidráulicas com motor para acionamento da prensa, componentes hidráulicos, elétricos e eletrônicos, conjunto de válvulas e ejetor de extração tipo SPE. Características: - Intervalo livre entre colunas: 1750 mm - Nível máximo de carregamento de argila: 74 mm - Força máxima de prensagem: 35000 KN - Capacidade nominal de produção: 13 metros quadrados por minuto - Número de batidas por ciclo: 18 batidas - Força máxima do extrator: 150 KN - Potência elétrica motriz instalada (50hz): 90Kw - Aquecimento opcional dos estampos: 10+10Kw - Quantidade de óleo para o circuito hidráulico: 1200 litros - Consumo de água para resfriamento do óleo hidráulico: 45 litros por minuto a 20 graus Celsius - Com válvula de segurança de travessa eletroválvula de compensação de trifilamento YV104.	SACMI IMOLA S.C.	SACMI	PH3590		42/20
8474.80.90	Prensa Hidráulica para produção de revestimento cerâmico como porcelanato, pisos cerâmicos e azulejos cerâmicos, composta de carro carregador, motorização, painel elétrico, painel de comando, conjunto de bombas hidráulicas com motor para acionamento da prensa, componentes hidráulicos, elétricos e eletrônicos, conjunto de válvulas e ejetor de extração tipo SPE. Características: - Intervalo livre entre colunas: 1750 mm - Nível máximo de carregamento de argila: 74 mm - Força máxima de prensagem: 35000 KN - Capacidade nominal de produção: 13 metros quadrados por minuto - Número de batidas por ciclo: 18 batidas - Força máxima do extrator: 150 KN - Potência elétrica motriz instalada (50hz): 90Kw - Aquecimento opcional dos estampos: 10+10Kw - Quantidade de óleo para o circuito hidráulico: 1200 litros - Consumo de água para resfriamento do óleo hidráulico: 45 litros por minuto a 20 graus Celsius - Sem válvula de segurança de travessa.	SACMI IMOLA S.C.	SACMI	PH4090A		42/20
8474.80.90	Prensa hidráulica para a produção de revestimentos cerâmicos, com força máxima de prensagem igual a 46.000 kN, distância livre entre colunas de 1.750 mm, curso máximo da travessa móvel de 180 mm força máxima do extrator de 150 kN, distância entre a bancada e a travessa móvel de 670 mm, sem molde, dotada de carro alimentador, sistema de recolhimento e extrator hidráulico, sistema de resfriamento, cabine elétrica, painel de comando. completa, acompanhada de todos os periféricos e componentes necessários ao seu funcionamento. Aplicação: produção de revestimentos cerâmicos.	SACMI IMOLA S.C	SACMI Imola S.C	PH4600		08/23
8474.80.90	Combinações de máquinas para fabricação de produtos de concretos para construção civil, compostas de: máquina modeladora com sistema de vibração, capacidade de produção de 672 m²/ dia, área útil de trabalho de 3000 m² e área útil de modelo de 1050 m², peso bruto individual 6600 kgs, potência total de 15 kW, potência do vibrador 11 kW, frequência 50-110 Hz, velocidade de 3000-6000 rpm, máximo altura do produto de 400 mm, velocidade de produção até 3 m/ min, capacidade de concreto 2 m³, 02 cortadoras transversais com ângulo de corte fixo, altura máxima de corte 300 mm, diâmetro máximo de disco de 800-900 mm, potência 45 kW, grupo motor hidráulico de 1,5 kW, bomba hidráulica de 1,1 kW, limpadora e aspiradora de pista, potência total de 26,5 kW, tração através de motor hidráulico de 4 kW, velocidade de 8 m/ min, capacidade de depósito de resíduos de 500 litros, espátulas alisadoras, potência 9,5 kW, força de tração de 500 kgs, deslocamento de 0-63 m/ min, lança cabos, com motor de propulsão a diesel de 18 cv, força de arrasto de cabos 750 kgs, velocidade de deslocamento de 0-72 m/ min, cúpula para concreto com sistema de abertura e fechamento manual, capacidade de 2 m³, 01 grupo tensor hidráulico, peso bruto individual 350 kgs, potência 4 kW, força de tensão de 6 ton, alcance de 800-1600 mm, pinças para vigas com capacidade de elevação de até 14 ton e comprimento do produto de até 18 m, pinças para placas de concreto pré-fabricado, com capacidade de elevação de até 14 ton e comprimento do produto de até 18 m, 01 pinça de viga de carrinho, com capacidade de elevação de até 14 ton e comprimento do produto de até 18 m, vigas de tamanho grande, moldes para concreto pré-fabricado.	Exclusivas Resimart Iberica S.L.	RESIMART	RESIMART 6600		04/24
8474.80.90	Célula de Blendagem de Mix - Esta célula recebe mix a base de grafite (pó abrasivo) em tambores que são carregados pela talha,para o misturador de vaso rotativo, ou para o blender. O material carregado é misturado para obter homogeneização e depois descarregado nas estações de descarregamento em grupos de quatro tambores. Depois de descarregado, amostras são retiradas e testadas na prensa de amostras, para liberação de uso em outro processo. Dimensões desta célula: 19,0 m X 6,3 m X 6,5 m (C X L X H). Composta de: Misturador de Vaso Rotativo- Capacidade de 2.676 Kg, potência de 15 KW, alimentação trifásica 380 V, 50 Hz, ou convertido para 440 V, 60 Hz. Blender (mixer) Capacidade de 11 m3, com motor hidráulico de 55 KW, alimentação trifásica 380 V, 50 Hz, ou convertido para 440 V 60 Hz. Ponte com talha para carregamento do sistema - Talha com capacidade de 2.000 Kg, 1,37 KW, trifásico, 380 V, 50 Hz, ou convertida para 440 V, 60 Hz. Prensa de Amostras para Mix blindado - Prensa para preparação de amostras, com capacidade de 12 t 1,5 KW, trifásica 380 V, 50 Hz, ou convertida para 440 V, 60 Hz;	CROKER - LIMITED BROOK CROMPTON	CROKER - LIMITED BROOK CROMPTON	RP850		06/22
8474.80.90	AGITADOR DE FLUIDO, DIAMETRO DE HÉLICE: 550mm NÚMERO DE ROTAÇÕES: 557 [1/min] TIPO DE MOTOR A 120/12 CONSUMO NOMINAL DE ENERGIA P1: 16,0 POTÊNCIA NOMINAL DO MOTOR P2: 12,0 CORRENTE NOMINAL: 36,5/440-460V CORRENTE DE ARRANQUE: 97/440-460V FREQUÊNCIA: 60HZ. APLICAÇÃO: Agitador submersível para fluidos em geral sua aplicação é agitar e misturar quaisquer tipo de fluidos fazendo que com se alcance um fluxo padrão desta matéria, evitando sua mudança de estado físico. São utilizados em grandes tanques e águas abertas. Os agitadores RW 5531 DM fazem com que os fluidos não petrifiquem ou modifiquem a sua densidade necessária para sua transferência ou escoamento de dentro dos tanques e reservatórios.	ABS Production Lohmar GMBH	ABS	RW 5531 DM		18/22
8474.80.90	Prensa hidráulica para a produção de revestimentos cerâmicos, com força máxima de prensagem igual a 18.000kN, distância livre entre colunas de 1.750 mm, diâmetro da coluna de 320mm, força máxima do extrator de 90kN, distância entre a bancada e a travessa móvel de 600 mm, dotadas de carros alimentadores, placas magnéticas, extratores óleodinâmicos SMU, cabine elétrica, painel de comando e carro transportador de rolos "USADAS", completas, acompanhadas de respectivos moldes e todos os periféricos e componentes necessários ao seu funcionamento. Aplicação: produção de revestimentos cerâmicos.	SACMI IMOLA S.C	SACMI	SACMI PH 1890		45/20
8474.80.90	MAQUINA STAMPFMACHINE MAQUINA COMPACTADORA TIPO SOCADEIRA PARA MOLDAR/SOCAR (ESTAMPAR) O MINERAL PO DE COBRE PARA FIXACAO DE CABOS - CORDOALHA (CONTATOS SOCADOS) EM ESCOVAS ELETRICAS DE CARVAO. MAQUINA PARA PRODUÇÃO DE ESCOVAS DE CARVÃO DE USO ELÉTRICO, COM A FINALIDADE DE FURAR POR MEIO DE BROCA DE METAL E FIXAR CABOS DE CONTATO ELÉTRICO CORDOALHA, EM ESCOVAS DE CARVÃO, UTILIZANDO PÓ DE FERRO OU COBRE NA FIXAÇÃO DOS CABOS. ESPECIFICAÇÕES TECNICAS: TENSÃO DE ALIMENTAÇÃO: 380 TRIFASICO, CAPACIDAD DE PRODUÇÃO: 350 A 700 PEÇAS/HORA, MENOR DIÂMETRO DO CABO DE COBRE: 0,3 MM, MAIOR DIÂMETRO DO CABO DE COBRE: 6,5 MM, MENOR COMPRIMENTO DO CABO DE COBRE: 15 MM, MAIOR COMPRIMENTO DO CABO DE COBRE: 200MM, DIÂMETRO DO TAMBOR MAX.: 250 MM, ALTURA DO TAMBOR MAX.: 250 MM, CURSO DA LUVA DE COMPACTAÇÃO MIN.: 15 MM, CURSO DA LUVA DE COMPACTAÇÃO MAX.: 27 MM, MAIOR PROFUNDIDADE DO FURO: 21MM, FORÇA DE IMPACTO: 2-80N, FREQUENCIA DE IMPACTO POR MINUTO: 400-1200/MIN, FREQUENCIA DE IMPACTO POR SEGUNDO: 6,5-20/S, PRESSÃO DO AR: 4-6 BAR / 57-86 PSI, CONSUMO DE AR: 45 L/MIN, MOTOR ELETRICO: 0,25 KW.	RUDOLF UHEREK GES.M.B.H.	R. UHEREK	SE-8		05/22
8474.80.90	Torno vertical, tipo Roller, semiautomático, próprio para torneação de tarugos de compostos cerâmicos em condição úmida com 1 estação, para conformação por rotação e cabeçote hidráulico aquecido que avança internamente na forma, para peças de até 600 mm de diâmetro, com velocidade de até 400 rpm, com bomba de vácuo para fixação da forma. Regulagem de velocidade do cabeçote por registro hidráulico e copo regulado por inversor de frequência. Possui Motor Copo: Potência 5 CV Tensão 220/380 Volts Corrente 14,20/8,2 Amperes Frequência 50 Hz Velocidade 1750 RPM, Motor Bomba: Potência 2 CV Tensão 220/380 Volts Corrente 6,3/3,64 Amperes Frequência 50 Hz Velocidade 1760 RPM, Bomba Hidráulica: 200 Bar, Pistão Hidráulico: 800 mm comprimento X 2 de diâmetro, Conjunto de Válvulas: 4 válvulas de ação simples Tensão 24 VDC , Reservatório de óleo: 20 litros , Inversor: Alimentação 380 Volts Potencia 3,7Kw, CLP: Alimentação 220 Volts Cartão de Entrada 12 entradas 24 VDC Cartão de saída 12 saídas 24 VDC/5ª E Pressão de trabalho: 50 bar. Tensão da máquina: 380 Volts. Corrente da máquina: 15 Amperes.	SKK	SKK	SKK250		11/20
8474.80.90	TORNO VERTICAL, TIPO ROLLER, PRÓPRIO PARA TORNEAÇÃO DE TARUGOS DE COMPOSTOS CERÂMICOS EM CONDIÇÃO ÚMIDA, COM 1 ESTAÇÃO PARA CONFORMAÇÃO POR ROTAÇÃO FORMATO CARROSSEL E CABEÇOTE AQUECIDO QUE AVANÇA INTERNAMENTE NA FORMA, PARA PEÇAS DE ATÉ 600 MM DE DIÂMETRO, COM VELOCIDADE DE ATÉ 400 RPM, COM BOMBA DE VÁCUO PARA FIXAÇÃO DA FORMA, PRODUÇÃO DE ATÉ 300 PEÇAS POR HORA COM REGULAGEM DE TEMPO DA MÁQUINA. POSSUI MOTOR ROLLER POTÊNCIA 1/2 CV TENSÃO 220/380V CORRENTE 3,1/1,8 A FREQUÊNCIA 50 HZ VELOCIDADE 850 RPM, MOTOR MESA POTÊNCIA 1CV TENSÃO 220/380V CORRENTE 4,5/2,8 A FREQUÊNCIA 50 HZ VELOCIDADE 820 RPM, MOTOR COPO POTÊNCIA 1 CV TENSÃO 220/380 V CORRENTE 4.5/2,8 A FREQUÊNCIA 50 HZ VELOCIDADE 820 RPM, ENGRENAGEM GIRO MESA: ENGRENAGEM DUPLA CONFECCIONADA EM AÇO DE 46 DENTES DE PASSO DE ½ , RESISTÊNCIA : MODELO TUBULAR EM AÇO 1020 DE 5.500 WATTS 220 V BIFÁSICO, TEMPERATURA DE TRABALHO: 0 A 380 º C, TERMOPAR: TIPO J, CORREIA DE ACIONAMENTO MESA DE PERFIL B, CORREIA DE ACIONAMENTO COPO DE PERFIL B E CORREIA DE ACIONAMENTO ROLLER DE PERFIL B. MÁQUINA CONSTRUÍDA EM FERRO FUNDIDO COM PROTEÇÃO DE CHAPAS EM ALUMÍNIO DE 2 MM DE ESPESSURA. TENSÃO DA MÁQUINA: 220 VOLTS 3 ~. CORRENTE DA MÁQUINA: 30 AMPERES. DIMENSÕES: 1000MM LARGURA X 1000 MM COMPRIMENTO X 1200 DE ALTURA.	A. RODRIGUES	A. RODRIGUES	UN1P		11/20
8474.80.90	EXTRUSORA A VÁCUO, COM COMANDO ELETRÔNICO DE OPERAÇÃO UTILIZADA PARA DESAREAMENTO DE MASSA CERÂMICA PARA FINS DE PREPARAÇÃO DA MASSA PARA PRODUÇÃO DE ISOLADORES CERÂMICOS NCM 8546.20; EQUIPAMENTO COM DIMENSIONAMENTO PARA EXTRUSÃO INCLUSIVE DE MASSAS RÍGIDAS COM PERCENTUAL DE UMIDADE DE 6%. ESPECIFICAÇÕES: SEÇÃO PREPARAÇÃO PRELIMINAR DA MASSA: ABERTURA DO ALIMENTADOR 600 X 600MM; DIÂMETRO INTERNO DO CILINDRO: 500MM; VELOCIDADE DO TRADO: 7.3 9.8 14.6 RPM MOTOR TRIFÁSICO DE MUDANÇA DE POLO 35 46 56 HP; VELOCIDADE DO MOTOR: 750 1000 1500 RPM. SEÇÃO PREPARAÇÃO DE MASSA PRINCIPAL: DIÂMETRO INTERNO DO CILINDRO: 750 MM; VELOCIDADES DO TRADO: 6.6 8.8 13.2 RPM; CLASSIFICAÇÃO DAS TRÊS VELOCIDADES MOTOR TRIFÁSICO DE MUDANÇA DE POLO: 50 65 76 HP; VELOCIDADES DO MOTOR: 750 1000 1500 RPM. BOMBA DE VÁCUO: VOLUME DO AR RAREFEITO DRENADO EM 90% DE VÁCUO: 180 CU.MB; AVALIAÇÃO DO MOTOR: 7.5 HP; VELOCIDADE DO MOTOR: 1500 RPM. DIMENSÕES: COMPRIMENTO: 9.000; LARGURA: 1.700; ALTURA:. 2.350; PESO TOTAL: 13,89 TONELADAS; VÁCUO [MBAR] 80 ... 30. FONTE DE ALIMENTAÇÃO (120KW): ALIMENTADOR [KW] 46; UNIDADE DE PRESSÃO [KW] 65; BOMBA DE VÁCUO [KW] 5.5; CONEXÃO ELÉTRICA 3 PEN, 400 V, 50 HZ.	ERICH NETZSCH GMBH & CO. HOLDING KG	NETZSCH	VPP750 V		05/21
8474.90.00	Revestimento do bojo, peça de desgaste construída em aço manganês, parte de máquina de britar (Britador Cônico Modelo MX2);|FUNÇÃO: Proteção no momento da britagem para não danificar as estruturas da máquina; |APLICAÇÃO: Parte de máquina (Britador Cônico Modelo MX2) para britar substâncias minerais sólidas, utilizado na indústria extrativa mineral; |ESPECIFICAÇÃO TÉCNICA: Parte de máquina para britar substâncias minerais sólidas, revestimento do bojo em aço manganês.	Metso Outotec Mexico, S.A. de C.V. 2	METSO OUTOTEC	MM1543690		39/23
8474.90.00	Manta, peça de desgaste construída em aço manganês, parte de máquina de britar (Britador Cônico Modelo MX2) |FUNÇÃO: Proteção no momento da britagem para não danificar as estruturas da máquina; |APLICAÇÃO: Parte de máquina (Britador Cônico Modelo MX2) para britar substâncias minerais sólidas, utilizado na indústria extrativa mineral, |ESPECIFICAÇÃO TÉCNICA: Parte de máquina para britar substâncias minerais sólidas, manta em aço manganês.	Metso Outotec Mexico, S.A. de C.V. 2	METSO OUTOTEC	MM1543691		41/23
8475.29.10	MAQUINAS PARA MOLDAGEM A QUENTE PARA PRODUCAO DE GARRAFAS DE VIDRO COM 8 SECOES OU MAIS, INCLUINDO BASE, SECOES MODULARES COM MECANISMOS, COLUNAS E SUPERESTRUTURA, SISTEMAS DE LUBRIFICACAO DOS MECANISMOS DA MAQUINA,CAPACITADA PARA OPERAR EM GOTAS DUPLAS OU TRIPLAS, COM SISTEMA DE ALIMENTACAO E DISTRIBUICAO DE GOTAS DE VIDRO, MOTORES ELETRICOS PARA ACIONAMENTO DE COMPONENTES PERIFERICOS, DISPOSITIVOS INTERCAMBIAVEIS, PAINEIS SECUNDARIOS DE INTERFACE COM O OPERADOR, COM CAPACIDADE DE PRODUCAO DE ATE 670 GARRAFAS/MIN.	EMHART GLASS SWEDEN AB.	EMHART GLASS	210-10-2		11/21
8475.29.10	UNIDADE FUNCIONAL (COMBINACAO DE MAQUINAS) PARA FORMACAO, ACABAMENTO E EMBALAGEM DE FRASCOS DE VIDRO COM DIAMETRO EXTERNO COMPREENDIDO ENTRE 13 A 30MM, ALTURA TOTAL COMPREENDIDA ENTRE 35 A 100MM, MARCA: SCHOTT MODELO: AK2000 STANDARD,COMPOSTAS POR: MAQUINA DE FORMACAO DE FRASCOS DOTADA DE 16 MANDRIS (MARCA: SCHOTT, MODELO RP30), LINHA DE GRAVACAO (MARCA: SPORNDLI &amp;amp; SEGER AG, MODELO: AK-2000 E), FORNO ELÉTRICO PARA VITRIFICACAO DA TINTA (MARCA: EUROMATIC, MODELO: EPSILON 082), TRAMSPORTADOA PRISMÁTICA, EMBALADORA (MARCA: SCHOTT SCHWEIZ AG, MODELO: MPL-30), PAINEL DE COMANDO E COM CAPACIDADE DE 3.000 FRASCOS DE DIAMETRO DE 16MM E ALTURA DE 45MM POR HORA.	AMBEG Dr. J. DICHTER GMBH	SCHOTT	AK2000		24/20
8475.29.10	COMBINACAO DE MAQUINAS, FORMANDO UMA UNIDADE FUNCIONAL, PARA FORMACAO, ACABAMENTO E EMBALAGEM DE FRASCOS DE VIDRO COM DIAMETRO EXTERNO COMPREENDIDO ENTRE 13 A 30MM, ALTURA TOTAL COMPREENDIDA ENTRE 35 A 100MM, MARCA SCHOTT MODELO AK2000, COMPOSTAS POR: ALIMENTADOR AUTOMATICO DE TUBOS DE VIDRO (MARCA ATS AUTOMATION , MODELO 031027 ATS ROHRLADER), MAQUINA DE FORMACAO DE FRASCOS DOTADA DE 16 MANDRIS (MARCA AMBEG RPM30), LINHA DE GRAVACAO (MARCA SPORNDLI &amp; SEGER AG, MODELO BT-2000), FORNO A GAS PARA VITRIFICACAO DA TINTA (MARCA EUROMATIC, MODELO EPSILON), TRANSPORTADORA PRISMATICA DE FRASCOS (MARCA SPORNDLI &amp; SEGER AG, MODELO AK-2000), EMBALADORA (MARCA SPORNDLI &amp; SEGER AG, MODELO MPL-30 LINKS), COM CAPACIDADE DE 3.000 FRASCOS DE DIAMETRO DE 16MM E ALTURA DE 45MM POR HORA.	AMBEG Dr. J. Dichter GmbH	AMBEG	RPM30		11/21
8475.29.90	SERVO DISTRIBUIDOR DE GOTAS DG (GOTA DUPLA) CUJA FUNÇÃO É DIRECIONAR A GOTA DE MASSA VIDREIRA SEQUENCIALMENTE, COM VELOCIDADE DE ATÉ 200 CORTES POR MINUTO, MANTENDO A ORDEM DE DISTRIBUIÇÃO PARA CADA UMA DAS SEÇÕES DA MÁQUINA IS CONFORMADORA DE ARTIGOS DE VIDRO. O ITEM É COMPOSTO POR SERVOMOTOR; CAIXA DE TRANSMISSÃO; DUTOS DE PASSAGEM; CALHA REJEITADORA; VÁLVULA DIRECIONAL PNEUMÁTICA; ATUADOR PNEUMÁTICO.	EMHART GLASS SA	EMHART	EMHART 535		42/23
8475.29.90	MECANISMO DE ROTAÇÃO DO TUBO CUJA FUNÇÃO É ROTACIONAR O TUBO REFRATÁRIO, COM VELOCIDADE DE 1 A 80 ROTAÇÃO POR MINUTO, AFIM DE HOMOGENEIZAR A TEMPERATURA DA MASSA VIDREIRA PARA CONFORMAÇÃO DOS ARTIGOS DE VIDRO. O ITEM É COMPOSTO POR: SERVOMOTOR; ACOPLAMENTO; EIXO DE TRANSMISSÃO; CONJUNTO PINHÃO E COROA; MECANISMO DE REGULAGEM DE ALTURA; VÁLVULA REGULADORA DE AR.	EMHART GLASS SA	EMHART	EMHART 555		42/23
8475.29.90	SERVO MECANISMO DE TESOURA (PARALELO ) CUJA FUNÇÃO É CORTAR AS GOTAS DE MASSA VIDREIRA PARA CONFORMAÇÃO DOS ARTIGOS DE VIDRO. O EQUIPAMENTO FOI PROJETADO PARA CORTAR AS GOTAS DA MASSA DE VIDRO EM TAXAS DE 1 A 250 CORTES/MIN COM ABERTURA DE ATÉ 101,6MM, POSSIBILITANDO O CORTE SINCRONIZADO DA MASSA VIDREIRA FORMANDO FORMAS E PESOS DE GOTAS CONSISTENTES REDUZINDO AS MARCAS DE CISALHAMENTO. O ITEM É COMPOSTO POR: SERVOMOTOR; PAINEL DE COMANDO LOCAL; SUPORTE DE FIXAÇÃO COM REGULAGEM DE ALTURA; MECANISMO DE MOVIMENTO PARALELO DAS LÂMINAS DE CORTE; LÂMINAS DE CORTE; DUTOS DE REFRIGERAÇÃO DAS LÂMINAS DE CORTE; PROTEÇÃO DO SPRAY DE REFRIGERAÇÃO DAS LÂMINAS DE CORTE.	EMHART GLASS SA	EMHART	EMHART 565		42/23
8475.29.90	FORNO DE DESAERACAO E SELAGEM INICIAL DO PARA-BRISAS LAMINADO EM PROCESSO SEMI-CONTINUO, PARA MEDIDA DE VIDRO MAXIMO DE 1400 X 2600MM, PARA TRABALHO A QUENTE DE VIDRO, COM SISTEMA DE RETIRADA DE AR POR VACUO DE ANEL, VOLTAGEM 220 VAC, FREQUENCIA 60 HZ, CONTROL VOLTAGE 120 VAC, POTENCIA (HEATING 114 KW / MOTORS 33 KW / TOTAL POWER 147 KW)	TAMGLASS ENGINEERING LTD. OY	TAMGLASS	IKU-1426/600		34/23
8475.29.90	COMBINAÇÕES DE MÁQUINAS PARA PRODUÇÃO DE AMPOLAS DE VIDRO, COM DIÂMETROS EXTERNOS COMPREENDIDOS ENTRE 8,25 MM E 22,50 MM, CAPACIDADE DE PRODUÇÃO DE 6.00PEÇAS/H, COMPOSTAS DE: ALIMENTADOR AUTOMÁTICO VERTICAL DE TUBO DE VIDRO; MÁQUINA MOLDADORA DE ROTAÇÃO CONTÍNUA PARA PRODUÇÃO A QUENTE, COM 36 MANDRIS SUPERIORES E 36 MANDRIS INFERIORES ALINHADOS E SINCRONIZADOS ENTRE SI RESPONSÁVEIS PELA MOTORIZAÇÃO E TRANSMISSÃO DO MOVIMENTO, SENSORES DE VERIFICAÇÃO, PAINEL ELÉTRICO DE COMANDO, CONTROLE E UNIDADE DE PROGRAMAÇÃO; DUPLA ESTEIRA MOTORIZADA COM INSERÇÃO EM FORMA DE V PARA TRANSPORTE E CONTROLE DOS RECIPIENTES DE VIDRO E DESCARTE AUTOMÁTICO DE PEÇAS NÃO CONFORMES POR CONJUNTO DE PRESAS COM VENTOSAS A VÁCUO; FORNO ELÉTRICO PARA RECOZIMENTO COM SISTEMA MOTORIZADO COM COPINHOS EM AÇO INOX.	OMPI N.A.S DE R. L. DE C.V	KPY	MM30		01/22
8475.29.90	Combinações de máquinas integradas formando corpo único, para formação e acabamento de ampolas de vidro, com volume entre 1 e 20 ml, equipadas com máquina formadora a quente , sistema de serigrafia, forno de vitrificação de tinta, sistema de corte, câmara de controle , câmara de inspeção, esteira transportadora e sistema de embalagem, controlador lógico programável, com capacidade de produção de 4.600 ampolas de 5ml por hora	MODERNE MECANIQUE S.A.S	SCHOTT	MU30		40/22
8475.29.90	Combinações de máquinas para produção de artigos de vidro para utilidade doméstica, com diâmetros externos entre 80 a 280 mm, capacidade produtiva de 6 a 15 unidades/min, compostas de máquina de moldagem a quente gota simples, com 6 seções modulares base rotativa com sistema de entrega de gota, transportador e destacador, máquina de corte a quente e sistema de transferência, controladas por painel elétrico com interface de operador e comando integrado.	LA ROCHÈRE	LA ROCHERE	S7 BLOW MACHINE		12/23
8475.29.90	FORNO DE CURVATURA E LAMINACAO AUTOMATICA PARA TRABALHO A QUENTE DE VIDRO AUTOMOTIVO PARA PARA-BRISAS DE ONIBUS, COM SISTEMA DE AQUECIMENTO POR RECIRCULACAO DE AR E RADIACAO, OPERANDO COM MOLDES COM ESPACO LIVRE DE 2650 MM LARGURA X 3550 MM COMPRIMENTO, VOLTAGEM 380 VAC, FREQUENCIA 60 HZ, CONTROL VOLTAGE 120 VAC - 24 VDC, POTENCIA (HEATING 569 KW / MOTORS 16 KW / TOTAL POWER 585 KW),	TAMGLASS ENGINEERING LTD. OY	TAMGLASS	SBF-2736-1/2-6		34/23
8477.10.11	MAQUINA INJETORA HIDRÁULICA ARBURG COM GRUPO DE COMPONENTES PARA MOLDAGEM EM SILICONE LÍQUIDO (LSR), COM DISTÂNCIA ENTRE AS BARRAS DE LIGAÇÃO: 570 X 570 MM. UNIDADE DE FORÇA DE FECHAMENTO 2000KN. VOLTAGEM 380/V 60 HZ. UNIDADE DE INJEÇÃO DE 1.300. DIÂMETRO DE PARAFUSO DE 55 X 60 X 70MM E CURSO MÁXIMO DE 235 MM. COM FORÇA DE ABERTURA E CURSO DE 200/550 KN MM. ALTURA DO MOLDE VARIÁVEL DE 250 MM, TRABALHANDO POR MOLDAGEM DE SILICONE LÍQUIDO, COMPLETA COM MANUAL DE OPERAÇÃO E LISTA DE PEÇAS DE REPOSIÇÃO IMPRESSOS, ADICIONALMENTE AO MANUAL STANDARD EM CD, SEGUNDO A NORMA BRASILEIRA DE SEGURANÇA NR12.	AIRBUG GMBH	AIRBURG	ALLROUNDER 570 S		29/21
8477.10.11	MAQUINA DE MOLDAR PECAS PLASTICAS POR INJECAO , HORIZONTAL, COM FORCA DE FECHAMENTO DE 2500KN E UNIDADE DE INJECAO DE 800CM3, MONOCOLOR, COM COMANDO NUMERICO INTEGRADO ARBURG, VELOCIDADE DE INJECAO DE 216 CM3/SEG E CAPACIDADE DE INJECAO DE 359 GRAMOS POR CICLO, PARA INJETAR POLIPROPILENO EM CICLO RAPIDO, COM ALTA PRECISAO E REPETIBILIDADE, UNIDADES DE FECHAMENTO, INJECAO E EXTRACAO TOTALMENTE ELETRICAS, ALIMENTADA EM 440V, TRIFASICO 60HZ, 149 AMPERES DE CORRENTE NOMINAL TOTAL E 73KW DE POTENCIA TOTAL INSTALADA, COM TRANSFORMADOR DE REDUCAO PARA 220V E COM UNIDADE AUXILIAR GERADORA DE ALTA PRESSAO HIDRAULICA ACOPLADA, PARA FABRICACAO DE PINCEIS MARCADORES DE TEXTO COM PAREDES FINAS EM MOLDES COM PLACAS FLUTUANTES E GAVETAS FORMADORAS SINCRONIZADAS POR PISTOES HIDRAULICOS (	ARBURG GMBH + CO KG	ARBURG	ALLROUNDER 630A 2500-800	Indústrias Romi S.A. / Rodovia SP 304 - Km 141,5 - CEP 13453-900 - Santa Bárbara d'Oeste – SP / Telefone: 19 3455 9415 / E-mail: rbosco@romi.com / Responsável: Rogério Bosco	29/20
8477.10.11	MAQUINA HORIZONTAL, PARA MOLDAGEM POR INJECAO, MONOCOLOR, PARA MATERIAIS TERMOPLASTICOS, COM COMANDO NUMERICO, COM CAPACIDADE DE INJECAO DE 3300 GRAMAS POR MINUTO ('PS), E FORCA DE FECHAMENTO DE 2549.73KN, 380V, 50HZ, PRESSAO DE TRABALHO: 260T. APLICACAO:A MAQUINA INJETORA DE PLASTICO E USADA NO PROCESSO DE FUNDIR E MOLDAR POLIMEROS DE ACORDO COM A PECA QUE SERA CRIADA NO PROCESSO DE TRANSFORMACAO. NESSA OPERACAO O PLASTICO E AQUECIDO E INJETADO EM UM MOLDE, QUE EM SEGUIDA E RESFRIADO E, ENTAO PODERA SER ABERTO PARA EXTRACAO DA PECA MOLDADA.	BOLE MACHINERY INDUSTRY CO., LTD	BOLE MACHINERY	BL260EK	Indústrias Romi S.A. / Rodovia SP 304 - Km 141,5 - Santa Bárbara d'Oeste-SP. CEP 13.453-900 / Telefone: 19 3455-9415 / E-mail: rbosco@romi.com / Responsável: Rogério Bosco	25/23
8477.10.11	Máquina automática dedicada originalmente para moldagem plástica dos anéis conectores rotativos elétricos (Slip Ring) junto suporte rotativo, posicionando conexões elétricas; capacidade produtiva de 600 peças/ hora; composto por 1 molde com corte automático, 1 unidade de refrigeração, 1 guia automatizada para transportar anéis moldados para processo de formação das pontas elétricas; pressão de trabalho 80 psi, consumo de ar 400 l/min.	Denso Manufacturing Tennessee	Denso Manufacturing	CRS 3500		43/21
8477.10.11	MAQUINA DE MOLDAR POR INJECAO, HORIZONTAL, DE COMANDO NUMERICO, MONOCOLOR, PARA TRABALHAR MATERIAIS TERMOPLASTICOS, COM CAPACIDADE DE INJECAO DE 20 GRAMOSGRAMOS POR CICLO, FORCA DE FECHAMENTO DE 42KN, TRIFASICA, 208 VOLTS,60HZ COM 3,91 M DE COMPRIMENTO, 0.89 M DE LARGURA E 1,52 M DE ALTURA, VELOCIDADE DE ATE 3,2S POR CICLO, PRESSAO DE TRABALHO DE 6BAR, COM ZONAS DE TEMPERATURAS EM TORNO DE 330 GRAUS CELSIUS, COMPOSTA DE ACO GALVANIZADO E INOX, POSSUI 4 SERVOS MOTORES PARA ACIONAMENTO DO MECANISMO DE ABERTURA E FECHAMENTO DO MOLDE, COM A INTEGRAC O DE SISTEMAS ELETRONICOS E COMPONENTES ELETRICOS TAIS COMO TRANSDUTORES DE PRESSAO, RESISTENCIAS ELETRICAS, TERMOPARES, PARA MOLDAGEM POR INJECAO PLASTICA DE DISCOS OPTICOS DVD.	SUMITOMO HEAVY INDUSTRIES LTD	SUMITOMO	DISC42EII		38/19
8477.10.11	MAQUINA INJETORA DE PELLETS DE MATERIAL PET COMPOSTA POR: UNIDADE DE INJECAO (PLASTIFICADOR), PARA FUNDIR E TRANSFERIR O POLIMERO PARA MOLDE, COM CAPACIDADE DE DOSAGEM MINIMA DE 1709 CM3 POR CICLO, COM ROSCA HELICOIDAL RESISTENTE A ABRASAO E A CORROSAO, CROMADO DURO E CHAPEADO, COM DIAMETRO DE 80MM COM RELACAO DE COMPRIMENTO DO PARAFUSO L/D DE 25 COM USO DE NO MINIMO 350C, PONTEIRA ESPECIAL PARA HOMOGENEIZACAO DA RESINA FUNDIDA E REVESTIMENTO DE PVD CAPAZ DE AGUENTAR PELO MENOS 450C, ATINGE VELOCIDADE DE INJECAO DE NO MINIMO 1508 CM3/S; UNIDADE DE FECHAMENTO, RESPONSAVEL PELA ABERTURA E FECHAMENTO DO MOLDE, COM FORCA MINIMA DE FECHAMENTO DE 380 TON (3800KN) DE PRESSAO E EXTRACAO DAS PECAS PRODUZIDAS, COM CURSO MINIMO DE 700MM; PLACA DE FIXACAO DO MOLDE COM MINIMO DE 1280X1280 MM E DISTANCIA ENTRE COLUNAS MINIMA DE 920X920 MM E SERVOMOTORES ELETRICOS QUE GARANTEM A PRECISAO DOS MOVIMENTOS E A REDUCAO DO CONSUMO DE ENERGIA ELETRICA QUANDO COMPARADO A UMA INJETORA HIDRAULICA OU SEMI HIDRAULICA.	ENGEL AUSTRIA GMBH	ENGEL	E-MOTION 3440 380 T WP	Indústrias Romi S.A. / Rodovia SP 304 - Km 141,5 - Santa Bárbara d'Oeste-SP. CEP 13.453-900 / Telefone: 19 3455-9415 / E-mail: rbosco@romi.com / Responsável: Rogério Bosco	20/23
8477.10.11	MÁQUINA INJETORA HORIZONTAL PARA MOLDAGEM DE PEÇAS PLÁSTICAS, COM CONCEITO CONSTRUTIVO DE MOVIMENTAÇÃO NA ABERTURA E FECHAMENTO SEM COLUNAS (TIE-BAR-LESS), COM SISTEMA DE GIRO DE MESA E DUPLA INJEÇÃO PARA MOLDES DE ALTURA MÁXIMA DE 700MM E ALTURA MÍNIMA DE 400MM, COM 200 TONELADAS DE FORÇA DE FECHAMENTO, PRESSÃO MÁXIMA DE 280 BAR E MOTOR DE 37KW, POTÊNCIA TOTAL DE 83KW, E CORRENTE NOMINAL DE 148A, COM TENSÃO NOMINAL DE 3 X 380V+N+PE E 50HZ, CONTROLADA POR CLP IHM DE PAINEL TOUCH SCREEN COM ARMAZENAMENTO DE RECEITAS DE MOLDES E AJUSTE AUTOMÁTICO DE CURSO, DIMENSÕES DO EQUIPAMENTO COM 2200MM ALTURA X 1650MM LARGURA X 7500MM COMPRIMENTO.	ANGEL - MASCHINENBAU GESELLSCHAFT MBH	ENGEL	ES 750H/330W/200 HL 2F	Indústrias Romi S.A. / Rodovia SP 304 - Km 141,5 - Santa Bárbara d'Oeste-SP. CEP 13.453-900 / Telefone: 19 3455-9415 / E-mail: rbosco@romi.com / Responsável: Rogério Bosco	03/23
8477.10.11	MAQUINA DE MOLDAR TERMOPLASTICOS MONOCROMATICOS POR INJECAO, DE OPERACAO HORIZONTAL, AUTOMATICA, FORCA DE FECHAMENTO DE 3.000 KN, COM CAPACIDADE PARA PECAS COM PESO DE ATE 735G, COM CONTROLE NUMERICO COMPUTADORIZADO(CNC).	ENGEL AUSTRIA GMBH	ENGEL	ES1350/300 HL-V	Indústrias Romi S.A. / Rodovia SP 304 - Km 141,5 - CEP 13453-900 - Santa Bárbara d'Oeste – SP / Telefone: 19 3455-9415 / E-mail: rbosco@romi.com / Responsável: Rogério Bosco	45/20
8477.10.11	MAQUINA DE MOLDAR TERMOPLASTICOS MONOCROMATICOS POR INJECAO, DE OPERACAO HORIZONTAL, AUTOMATICA, FORÇA DE FECHAMENTO DE 7.500 KN, COM CAPACIDADE PARA PECAS COM PESO DE ATE 2500G, COM CONTROLE NUMERICO COMPUTADORIZADO (CNC).	ENGEL AUSTRIA GMBH	ENGEL	ES4550/750K-ST	Indústrias Romi S.A. / Rodovia SP 304 - Km 141,5 - CEP 13453-900 - Santa Bárbara d'Oeste – SP / Telefone: 19 3455-9415 / E-mail: rbosco@romi.com / Responsável: Rogério Bosco	45/20
8477.10.11	Máquina de moldar por injeção para materiais termoplásticos, horizontal, de comando numérico, monocolor, com capacidade de injeção máxima de 160gr., força de fechamento de 80 toneladas, CE video processador Dimi El 2, diâmetro do parafuso 35 mm, pressão máxima de injeção 1760 Kg/cm2, curso máximo de abertura 360mm, máxima espessura do molde 400mm, distância entre colunas 360 x 360mm, sopro e bomba com vazão variável.	NEGRI BOSSI S.P.A.	NEGRI BOSSI NB 80	Euromap 800 H-300	Indústrias Romi S.A. / Rodovia SP 304 - Km 141,5 - CEP 13453-900 - Santa Bárbara d'Oeste – SP / Telefone: 19 3455 9415 / Contato: Rogério Bosco / E-mail: rbosco@romi.com	19/19
8477.10.11	Máquinas de moldar por injeção, para produção de peças de ciclo rápido em PP (Polipropileno), PE (Polietileno), com força de fechamento hidráulico de 650t, com altura máxima do molde de 1.100mm e curso máximo de abertura de 1.700mm, placas de 1.550 x 1.550mm, distância entre as colunas de 1.120 x 1.120mm, atingindo velocidade de escaneamento de 500ms, unidade de injeção capaz de injetar de 2412 a 4485 cm3 de resina, com pressão de injeção de 2.020 a 2.350bar, com velocidade de injeção de 1.824 a 5.753cm3/s e rosca de velocidade periférica de 650 a 1.350mm/s. Capacidade de injeção em kg = 2,29 kg. Força de fechamento em kN = 6.374,32 kN.	0	HUSKY	H650 RS 95/85		09/20
8477.10.11	MÁQUINA HORIZONTAL SEM COLUNAS, BI-INJEÇÃO, COM DISTÂNCIA ENTRE OS BICOS DE 160MM, PARA MOLDES DE 635MM DE ALTURA, X 920MM DE LARGURA, ALTURA MÁXIMA DE ABERTURA DE 700MM, COM SISTEMA DE GIRO DE MESA, COM 200 TONELADAS DE FORÇA DE FECHAMENTO, PRESSÃO MÁXIMA DE 280 BAR E MOTOR DE 37KW, POTÊNCIA TOTAL DE 83KW, E CORRENTE NOMINAL DE 148A, COM TENSÃO NOMINAL DE 3 X 380V+N+PE E 50HZ, CONTROLADA POR CLP IHM DE PAINEL TOUCH SCREEN COM ARMAZENAMENTO DE RECEITAS DE MOLDES E AJUSTE AUTOMÁTICO DE CURSO.	ENGEL - MASCHINENBAU GESELLSCHAFT MBH	ENGEL	HL2FES750H	Indústrias Romi S.A. / Rodovia SP 304 - Km 141,5 - Santa Bárbara d'Oeste-SP. CEP 13.453-900 / Telefone: 19 3455-9415 / E-mail: rbosco@romi.com / Responsável: Rogério Bosco	12/23
8477.10.11	Máquinas para moldar pré-formas de politereftalato de etileno (PET), sendo injetora hidráulica horizontal com força de fechamento de 3.000 kN, com unidade de injeção de 2 estágios, material plastificado por dosagem contínua na rosca plastificadora, gerando baixos níveis de acetaldeído AA ao PET e transferido para o cilindro de injeção, permitindo injeção e dosagem paralelos para reduzir o tempo de ciclo total, capacidade de plastificação de 850kg/h, volume máximo de injeção de 3.840cm³, com automação montada na lateral da máquina com eixo horizontal para retirada das pré-formas do molde, placa extratora para transferência e resfriamento das preformas, com 3 estágios para refrigeração, enclausuramento para o sistema de desumidificação de ar, com esteira para transporte e direcionamento das preformas para as caixas de transporte, com molde especial para preformas PET de 72 cavidades, com sistema de secagem para resina PET, com aparelho desumidificador do ar interno para evitar condensação, sem parte fria do molde e kit de modificação da automação, para a fabricação de um segundo formato de pré-forma. Detalhamento dos elementos que fazem parte do equipamento:*Unidade de fechamento, modelo: HL300PET, marca: Husky ; *Unidade de injeção, modelo: P100/120 E140, marca: Husky; *Automação montada na lateral da máquina, modelo: SP300, marca Husky, * Esteira para transporte e direcionamento das preformas para as caixas de transporte, modelo: Elevador de PET, marca: Asuan, * Modelo molde: 739164, modelo núcleos: 6546644, marca: Husky, *Sistema de secagem para resina PET, composto por: 1 Secador, Modelo DS530, marca Piovan; 1 bomba de carga, modelo: F416/2,serie 1PET 687 marca: Piovan; e 1 tolva, marca: Piovan,modelo T6500IX; *Aparelho desumidificador do ar interno para evitar condensação, modelo: RPA2400, marca: Piovan	HUSKY INJECTION MOLDING SYSTEMS LTD.	Husky	HL300PET P100/120 E140		34/22
8477.10.11	MAQUINA INJETORA HIDRAULICA, HORIZONTAL, DE COMANDO NUMERICO, MONOCOLOR, PARA MATERIAIS TERMOPLASTICOS, COM CAPACIDADE DE INJECAO DE 106 CENTIMETROS CUBICOS, E FORCA DE FECHAMENTO DE 100 TONELADAS (980.67KN), CARRO DE INJECAO MODULARIZADO, ARTICULACAO TOGGLER, DESUMIDIFICADOR ,CONTROLE DE PRECISAO DE 0.4 A 0.7 POR CENTO, ESTABILIDADE DE INJECAO MAIOR QUE 99.9 POR CENTO, ECONOMIA DE ENERGIA DE 70 POR CENTO, PARA FABRICAR PECAS PLASTICAS DE MAQUINETA DE CARTAO DE DEBITO E CREDITO, PECAS PLASTICAS DE AR CONDICIONADO SPLIT, PECAS AUTOMOTIVAS, PECAS DE ROTEADORES E PECAS DE USO EM GERAL , COM SISTEMA DE PRESS O 14.MPA, CAPACIDADE DE QUECIMENTO: 6.72KW, EQUIPADA COM MOTOR DE 11KW,DIAMETRO DA ROSCA PLASTIFICADORA DE 30MM; VOLTAGEM/ FREQUENCIA : 380V AC/ 50HZ, COM FASE 3P, CORRENTE: 46.6A, DISTANCIA ENTRE COLUNAS: 310 X 310 PARA USO NA LINHA DE FABRICACAO DE PECAS PLASTICAS.	FU CHUN SHIN (NINGBO) MACHINERY MANUFACTURE CO.,LTD.	FCS	HN100SV	Indústrias Romi S.A. / Rodovia SP 304 - Km 141,5 - Santa Bárbara d'Oeste, SP, 13453-900 / Telefone: (19) 3455-9415 / E-mail: rbosco@romi.com / Responsável: Rogério Bosco	43/23
8477.10.11	MAQUINA INJETORA HIDRAULICA, HORIZONTAL, DE COMANDO NUMERICO, MONOCOLOR, PARA MATERIAIS TERMOPLASTICOS COM CAPACIDADE DE INJECAO DE 342 CENTIMETROS CUBICOS, E FORCA DE FECHAMENTO DE 200 TONELADAS (1961.33KN), CARRO DE INJECAO MODULARIZADO, ARTICULACAO TOGGLER, DESUMIDIFICADOR ,CONTROLE DE PRECISAO DE 0.4 A 0.7 POR CENTO, ESTABILIDADE DE INJECAO MAIOR QUE 99.9 POR CENTO, ECONOMIA DE ENERGIA DE 70 POR CENTO, COM SISTEMA DE PRESSAO 14.MPA, CAPACIDADE DE QUECIMENTO: 14.2W, EQUIPADA COM MOTOR DE 15KW,DIAMETRO DA ROSCA PLASTIFICADORA DE 44MM; VOLTAGEM/ FREQUENCIA : 380V / 50HZ, CORRENTE: 76.8A, VELOCIDADE DE INJECAO : 106MM/SEC , COM CONTROLE DE TEMPERATURA: (0-400 GRAUS CELSIUS) X 5 (RANGE) SET, QUANTIDADE DE MATERIA PRIMA FUNDIDA: 61 KG/HR; DISTANCIAMENTO ENTRE COLUNAS: 505 X 505, PARA USO NA LINHA DE FABRICACAO DE PECAS PLASTICA DA MAQUINETA DE CAPTURAS DE DADOS DE CARTAO DE DEBITO/CREDITO.	FU CHUN SHIN MACHINERY MANUFACTURE CO.,LTD.	FCS	HN200SV	Indústrias Romi S.A. / Rodovia SP 304 - Km 141,5 - Santa Bárbara d'Oeste, SP, 13459-057 / Telefone: (19) 3455-9415 / E-mail: rbosco@romi.com / Responsável: Rogério Bosco	49/23
8477.10.11	MAQUINA INJETORA HIDRAULICA, HORIZONTAL, DE COMANDO NUMERICO, MONOCOLOR, PARA MATERIAIS TERMOPLASTICOS COM CAPACIDADE DE INJECAO DE 471 CENTIMETROS CUBICOS, E FORCA DE FECHAMENTO DE 2500KN, CARRO DE INJECAO MODULARIZADO, ARTICULACAO TOGGLER, DESUMIDIFICADOR ,CONTROLE DE PRECISAO DE 0.4 A 0.7 POR CENTO, ESTABILIDADE DE INJECAO MAIOR QUE 99.9 POR CENTO, ECONOMIA DE ENERGIA DE 70 POR CENTO, COM SISTEMA DE PRESSAO 140 KGF/CENTIMETROS QUADRADO, CAPACIDADE DE QUECIMENTO: 15KA, EQUIPADA COM MOTOR DE 22 KW,DIAMETRO DA ROSCA PLASTIFICADORA DE 50MM; VOLTAGEM/ FREQUENCIA : 380V AC/ 50HZ, COM FASE 3P, CORRENTE: 242A, VELOCIDADE DE INJECAO : 115 MM/SEC , COM CONTROLE DE TEMPERATURA: (0-400 GRAUS CELSIUS) X 5 (RANGE) SET, QUANTIDADE DE MATERIA PRIMA FUNDIDA: 78KG/HR, DISTANCIA INTERNA ENTRE COLUNA: 555 X 555, PARA USO NA LINHA DE FABRICACAO DE PECAS PLASTICAS DA MAQUINA DE CAPTURAS DE DADOS DE CARTAO DE DEBITO/CREDITO.	FU CHUN SHIN MACHINERY MANUFACTURE CO.,LTD.	FCS	HT-250SV	Indústrias Romi S.A. / Rodovia SP 304 - Km 141,5 - Santa Bárbara d'Oeste, SP, 13459-057 / Telefone: (19) 3455-9415 / E-mail: rbosco@romi.com / Responsável: Rogério Bosco	49/23
8477.10.11	MAQUINA INJETORA HIDRAULICA, HORIZONTAL, DE COMANDO NUMERICO, MONOCOLOR, PARA MATERIAIS TERMOPLASTICOS , COM CAPACIDADE DE INJECAO DE 923 CENTIMETROS CUBICOS, E FORCA DE FECHAMENTO DE 3500KN, CARRO DE INJECAO MODULARIZADO, ARTICULACAO TOGGLER, DESUMIDIFICADOR , CONTROLE DE PRECISAO DE 0.4 A 0.7 POR CENTO, ESTABILIDADE DE INJECAO MAIOR QUE 99.9 POR CENTO, ECONOMIA DE ENERGIA DE 70 POR CENTO, COM SISTEMA DE PRESSAO 140 KGF/CENTIMETROS QUADRADO , CAPACIDADE DE QUECIMENTO: 9KA, EQUIPADA COM MOTOR DE 30KW,DIAMETRO DA ROSCA PLASTIFICADORA DE 62MM; VOLTAGEM/ FREQUENCIA : 380V AC/ 50HZ, COM FASE 3P, CORRENTE: 282A, VELOCIDADE DE INJECAO: 104 MM/SEC , COM CONTROLE DE TEMPERATURA: (0-400 GRAUS CELSIUS) X 5 (RANGE) SET, QUANTIDADE DE MATERIA PRIMA FUNDIDA: 140 KG/HR, DISTANCIA INTERNA ENTRE COLUNA: 680X680, PARA USO NA LINHA DE FABRICACAO DE PECAS PLASTICAS DA MAQUINETA DE CAPTURAS DE DADOS DE CARTAO DE DEBITO/CREDITO.	FU CHUN SHIN MACHINERY MANUFACTURE CO., LTD.	FCS	HT-350SV	Indústrias Romi S.A. / Rodovia SP 304 - Km 141,5 - Santa Bárbara d'Oeste, SP, 13459-057 / Telefone: (19) 3455-9415 / E-mail: rbosco@romi.com / Responsável: Rogério Bosco	49/23
8477.10.11	MAQUINA INJETORA HIDRAULICA, HORIZONTAL, DE COMANDO NUMERICO, MONOCOLOR, PARA MATERIAIS TERMOPLASTICOS COM CAPACIDADE DE INJECAO DE 923 CENTIMETROS CUBICOS , E FORCA DE FECHAMENTO DE 4500KN, CARRO DE INJECAO MODULARIZADO, ARTICULACAO TOGGLER, DESUMIDIFICADOR , CONTROLE DE PRECISAO DE 0.4 A 0.7 POR CENTO, ESTABILIDADE DE INJECAO MAIOR QUE 99.9 POR CENTO, ECONOMIA DE ENERGIA DE 70 POR CENTO, COM SISTEMA DE PRESSAO 140KGF/CENTIMETROS QUADRADOS , CAPACIDADE DE QUECIMENTO: 15KA, EQUIPADA COM MOTOR DE 33KW,DIAMETRO DA ROSCA PLASTIFICADORA DE 62MM; VOLTAGEM/ FREQUENCIA : 380V AC/ 50HZ, COM FASE 3P, CORRENTE: 290A, VELOCIDADE DE INJECAO: 104MM/SEC , COM CONTROLE DE TEMPERATURA: (0-400 GRAUS CELSIUS) X 6 (RANGE) SET, QUANTIDADE DE MATERIA PRIMA FUNDIDA: 157 KG/HR, DISTANCIA ENTRE COLUNAS: 760 X 760 PARA USO NA LINHA DE FABRICACAO DE PECAS PLASTICAS DA MAQUINETA DE CAPTURA DE DADOS DE CARTAO DE DEBITO/CREDITO.	FU CHUN SHIN MACHINERY MANUFACTURE CO., LTD.	FCS	HT-450SV	Indústrias Romi S.A. / Rodovia SP 304 - Km 141,5 - Santa Bárbara d'Oeste, SP, 13459-057 / Telefone: (19) 3455-9415 / E-mail: rbosco@romi.com / Responsável: Rogério Bosco	49/23
8477.10.11	Máquinas para moldar pré-formas de politereftalato de etileno (PET), sendo injetora hidráulica horizontal com força de fechamento de 3.000 kN, com unidade de injeção de 2 estágios, material plastificado por dosagem contínua na rosca plastificadora, gerando baixos níveis de acetaldeído AA ao PET e transferido para o cilindro de injeção, permitindo injeção e dosagem paralelos para reduzir o tempo de ciclo total, capacidade de plastificação de 850kg/h, volume máximo de injeção de 3.840cm³, com automação montada na lateral da máquina com eixo horizontal para retirada das pré-formas do molde, placa extratora para transferência e resfriamento das preformas, com 3 estágios para refrigeração, enclausuramento para o sistema de desumidificação de ar, com esteira para transporte e direcionamento das preformas para as caixas de transporte, com molde especial para preformas PET de 72 cavidades, com sistema de secagem para resina PET, com aparelho desumidificador do ar interno para evitar condensação, sem parte fria do molde e kit de modificação da automação, para a fabricação de um segundo formato de pré-forma. Detalhamento dos elementos que fazem parte do equipamento:*Unidade de fechamento, modelo: HL300PET, marca: Husky; *Unidade de injeção, modelo: P100/120 E140, marca: Husky; *Automação montada na lateral da máquina, modelo: SP300, marca Husky; * Esteira para transporte e direcionamento das preformas para as caixas de transporte, modelo: Elevador de PET, marca: Asuan; * Modelo molde: 739164, modelo núcleos: 6546644, marca: Husky; *Sistema de secagem para resina PET, composto por: 1 Secador, Modelo DS530, marca Piovan; 1 bomba de carga, modelo: F416/2,serie 1PET 687 marca: Piovan; e 1 tolva, marca: Piovan,modelo T6500IX; *Aparelho desumidificador do ar interno para evitar condensação, modelo: RPA 2400, marca: Piovan.	HUSKY INJECTION MOLDING SYSTEMS LTD.	Husky	HyPet 300 P100/120 E140		35/21
8477.10.11	MAQUINA DE MOLDAR MAQUINA DE MOLDAR POR INJECAO, HORIZONTAL COM COMANDO NUMERICO, DO TIPO MONOCOLOR, PARA MATERIAIS TERMOPLASTICOS, COM CAPACIDADE DE INJECAO MAX. DE 800g E FORCA DE FECHAMENTO DE 90ton.	HUSKY INJECTION MOLDING SYSTEM LTD	HUSKY	HYPET90 RS65/65		21/23
8477.10.11	MÁQUINA DE INJETAR EVA E OUTRAS MATÉRIAS TERMOPLÁSTICAS, HORIZONTAL, DE COMANDO NUMÉRICO, MONOCOLOR, CAPACIDADE MÁXIMA DE INJEÇÃO 900 GRAMAS OU VOLUME DE 1060 CM3 E FORÇA DE FECHAMENTO DE 1.667,13 kN, COM 2 UNIDADES INJETORAS, 6 ESTAÇÕES E PAINEL ELÉTRICO 380V/50HZ. MOLDE NAS DIMENSÕES 290X 550 X 120/125/145/165/185/190/200 MM (largura x comprimento x altura) E SEUS ACESSÓRIOS.	KING STEEL MACHINERY CO., LTD	KING STEEL MACHINERY CO., LTD.	KS-906UE2		36/19
8477.10.11	MÁQUINA DE MOLDAR POR INJECAO, HORIZONTAIS, DE COMANDO NUMERICO, MONOCOLOR, PARA MATERIAIS TERMOPLASTICOS, COM CAPACIDADE DE INJECAO 1068 GRAMAS E FORÇA DE FECHAMENTO 3.800 KN, (EU 12 INTERFACE ELETRICA DO ROBO), BARRIL NITRETACAO DE PARAFUSO CROMADO DE PASSO VARIAVEL OPCIONAL (TIPO A), FONTE DE ALIMENTACAO: 380 V3/ FASE / 60 HZ, COMPLETA DE ACESSÓRIOS NECESSÁRIOS AO SEU PERFEITO FUNCIONAMENTO.	NINGBO HAITIAN HUAYUAN MACHINERY CO., LTD.	HAITIAN	MA 3800/2250	Indústrias Romi S.A. / Rodovia SP 304 - Km 141,5 - Santa Bárbara d'Oeste, SP, 13459-057 / Telefone: (19) 3455-9415 / E-mail: rbosco@romi.com / Responsável: Rogério Bosco	01/24
8477.10.11	MÁQUINA DE INJETAR EVA E OUTRAS MATÉRIAS TERMOPLÁSTICAS, MONOCOLOR, COM INJEÇÃO HORIZONTAL E FECHAMENTO VERTICAL, DE 2 INJETORES, DE COMANDO NUMÉRICO COM CONTROLADOR LÓGICO PROGRAMÁVEL, CAPACIDADE MÁXIMA DE INJEÇÃO 1.100 GRAMAS OU VOLUME DE 1290 CM3 E FORÇA DE FECHAMENTO DE 1.863,26 kN, 10 ESTAÇÕES E PAINEL ELÉTRICO 380V/50HZ. PORTA MOLDE NAS DIMENSÕES 290 X 550 X 100~240MM (largura x comprimento x altura) E SEUS ACESSÓRIOS.	TIEN YU PRECISION INDUSTRIAL (SUZHOU IND. PARK) CO., LTD.	TIENKANG	TY-290-10S-B		36/19
8477.10.11	Máquina injetora de plásticos automático utilizado no processo de injeção de plásticos, que consiste em fundir (derreter) e moldar (dar forma) a diversos polímeros (Nylon, Polipropileno, Policarbonato, por exemplo) de acordo com a peça que será criada no processo de transformação. São conjuntos eletromecânicos, compostos de duas partes mecânicas principais, denominadas como conjunto do fechamento e conjunto da injeção. A injetora é composta de seis partes básicas: funil para material, barril para transportar os materiais até a unidade de aquecimento, aquecedor que derrete o material em líquido, bocal para bombear o líquido dentro do molde, uma unidade de ajuste para solidificar a forma e um ejetor para expulsar o produto acabado.	Engel Austria Gmbh	ENGEL	VC 500/150 TECH	Indústrias Romi S.A. / Rodovia SP 304 - Km 141,5 - CEP 13453-900 - Santa Bárbara d'Oeste – SP / Telefone: 19 3455-9415 / E-mail: rbosco@romi.com / Responsável: Rogério Bosco	47/21
8477.10.11	MAQUINA DE MOLDAR TERMOPLASTICOS MONOCROMATICOS POR INJECAO, DE OPERACAO HORIZONTAL, AUTOMATICA, FORCA DE FECHAMENTO DE 1.800 KN, COM CAPACIDADE PARA PECAS COM PESO DE ATE 318G, COM CONTROLE NUMERICO COMPUTADORIZADO(CNC).	ENGEL AUSTRIA GMBH	ENGEL	VICTORY C750/180TECH	Indústrias Romi S.A. / Rodovia SP 304 - Km 141,5 - CEP 13453-900 - Santa Bárbara d'Oeste – SP / Telefone: 19 3455-9415 / E-mail: rbosco@romi.com / Responsável: Rogério Bosco	45/20
8477.10.11	MAQUINA HORIZONTAL, PARA MOLDAGEM POR INJECAO, MONOCOLOR, PARA MATERIAIS TERMOPLASTICOS, COM COMANDO NUMERICO, COM CAPACIDADE DE INJECAO DE 2566,67 GRAMAS POR MINUTO('PS), E FORCA DE FECHAMENTO DE 1765.2KN, 380V, 50HZ, PRESSAO DE TRABALHO: 180T,APLICACAO: A MAQUINA INJETORA DE PLASTICO E USADA NO PROCESSO DE FUNDIR E MOLDAR POLIMEROS DE ACORDO COM A PECA QUE SERA CRIADA NO PROCESSO DE TRANSFORMACAO. NESSA OPERACAO O PLASTICO E AQUECIDO E INJETADO EM UM MOLDE, QUE EM SEGUIDA E RESFRIADO E, ENTAO PODERA SER ABERTO PARA EXTRACAO DA PECA MOLDADA.	VICTOR TAICHUNG MACHINERY WORKS CO., LTD.	VICTOR TAICHUNG MACHINERY	VS-180	Indústrias Romi S.A. / Rodovia SP 304 - Km 141,5 - Santa Bárbara d'Oeste-SP. CEP 13.453-900 / Telefone: 19 3455-9415 / E-mail: rbosco@romi.com / Responsável: Rogério Bosco	25/23
8477.10.11	MAQUINA DE MOLDAGEM POR INJECAO HORIZONTAL, DE COMANDO NUMERICO, PARA MATERIAIS TERMOPLASTICOS, MONOCOLOR, CAPACIDADE DE INJECAO 196 G, FORCA DE FECHAMENTO 1618 KN, REF. 9720.	CINCINNATI MILACRON INC.	CINCINNATI	VT 165-13	HIMACO Hidráulicos e Máquinas - Indústria e Comércio LTDA / Av. Nações Unidas, 3501; Bairro Ideal; CEP 93336-125; Novo Hamburgo-RS / Responsável: Jania Celinga / (51)3582-8000 / juridico@himaco.com.br / E / Indústrias Romi S.A. / Rodovia SP 304 - Km 141,5 - CEP 13453-900 - Santa Bárbara d'Oeste – SP / Telefone: 19 3455 9415 / E-mail: rbosco@romi.com / Responsável: Rogério Bosco	04/20
8477.10.11	MÁQUINAS INJETORAS HORIZONTAIS MONOCOLORES ELÉTRICAS, COM CONTROLE CAMAC VELPOR MEIO DE CNC, TENSÃO 480 VOLTS / 3 FASES / 60 CICLOS, PARA MOLDAR PEÇAS PLÁSTICAS COM FORÇA DE FECHAMENTO DE 440T E UNIDADE DE FECHAMENTO MONTADA SOBRE GUIAS LINEARES COM ACIONAMENTO POR SERVOMOTOR, POR MEIO DE JOELHEIRA DE 5 PONTOS COM SISTEMA DE LUBRIFICAÇÃO FECHADO; UNIDADE DE INJEÇÃO ELÉTRICA ACIONADA POR SERVOMOTOR DIRETO NOS FUSOS DE ESFERAS ENCAPSULADOS COM LUBRIFICAÇÃO PERMANENTE, VELOCIDADE DE INJEÇÃO ATÉ 300MM/S; SERVOMOTORES REFRIGERADOS A ÁGUA, DISTÂNCIA ENTRE COLUNAS (H x V) DE 735 X 735, CURSO DE ABERTURA MAXIMO DE 1350MM, TAMANHO DO MOLDE 1000 X 1000 MM, ALTURA MINIMA E MAXIMA DO MOLDE 250 X 700MM, CAPACIDADE DE INJECAO POR CICLO 836 GRS, EMBOLO 65MM, AREA DE FIXACAO 65 CM, PRESSAO DE INJECAO 21,055 PSI, PISTAO DE INJECAO 14,80CM, PAINEL DECOMANDO TOUCHSCREEN TFT, COLORIDO, CONTROLE OPERACIONAL INTUITIVO E DEDICADO COM RECURSOS GRÁFICOS, MARCA CINCINATTI MILACRON, MODELO VT440-29, SERIAL 4039A6/91-36, ANO DE FABRICACAO 1995, COM ACESSORIOS DE MONTAGEM, OPCIONAL INTERFACE PARA ROBO	CINCINNATI MILACRON INDUSTRIES INC	CINCINNATI	VT440-29		20/19
8477.10.19	Maquina de moldagem por injeção, para fabricação de peças de borracha termofixas automotivas de fechamento horizontal com capacidade de 40 toneladas (392 KN), câmara de injeção com circulação de água termo regulada, platôs com dimensões 400 x 300 mm, volume de injeção 125 cc à 1.500 bar e microprocessador incorporado (CLP).	REP INTERNATIONAL	REP	17H/40		34/21
8477.10.19	UNIDADE AUXILIAR HORIZONTAL DE INJECAO DE MATERIAL PLASTICO, MODELO: EM3-200HS-32, COM IHM (INTERFACE HOME MAQUINA), CURSO PROLONGADO, ALTA VELOCIDADE COM ROSCA DE 32 MM, TAMANHO MAXIMO DE INJECAO EXCLUINDO (PROCESSAMENTO E COMPRESSIBILIDADE) 120,6CC, PRESSAO MAXIMA DE INJECAO 1530BAR / 22200PSI, TAXA MAXIMA DE INJECAO 209 CC/S.	Mold-Masters brantford LLC	MILACRON	EM3-200HS-32		24/20
8477.10.19	Máquina de moldar por injeção, para trabalhar materiais termoplásticos(EVA),com fechamento vertical e injeção horizontal linear, monocolor, com 06 estações de trabalho e 06 moldes, injetor de rosca de parafuso com diâmetro de 60mm, capacidade de injeção de 1100cm³ e força de fechamento de 190t. motor de potência 78,8 kW, com controlador lógico programável. Completa com todos acessórios para funcionamento, nome comercial.: inyección de goma EVA	MAIN GROUP Spa	MAIN GROUP	EVA INJECTION MOLDING MACHINE		33/20
8477.10.19	MAQUINA PLASTIFICADORA INJETORA VERTICAL, DE COMANDO NUMÉRICO, UTILIZADA NO PROCESSO DE PLASTIFICAÇÃO DO FIO DE DIAMANTE SINTÉTICO PARA CORTE DE ROCHAS ENTRE 6.3 E 7.3MM , COM TRÊS GRUPOS TENSIONADORES DO FIO DE DIAMANTE SINTÉTICO COM DIÂMETROS DE 1800X2100X4000MM, FORÇA DE FECHAMENTO REGULAR 300 ÷ 800 KN, DIÂMETRO PARAFUSO 35MM, VOLUME TEÓRICO DE INJEÇÃO 200 CM3, MÁXIMA PRESSÃO NO MATERIAL 1411 KG/CM2, MÁXIMA DIMENSÃO ESTAMPA 400X400MM, ESPESSURA ESTAMPA 245MM MÍNIMO - 430MM MÁXIMA (COM CORRIDA DE 50 MM), MICRO PROCESSADOR SAIAPCD2, PESO KG. 5.400 KG COMPLETA COM ESTAMPA E GRUPO TENSIONADOR DE FIO.	O.M.F. TURRA S.R.L	O.M.F. TURRA S.R.L	FTV 800/380/2C STL		26/20
8477.10.19	MÁQUINA DE MOLDAR POR INJEÇÃO DE MOLDES, INJETA RR, ABS, PVC. A REGULAGEM É FEITA ATRAVÉS DE COMANDO DIGITAL, CONTENDO UMA TELA NA PRÓPRIA MÁQUINA. NOME COMERCIAL: INJETORA MAQUINA TR, POTÊNCIA DO MOTOR: 18.2kW, CAPACIDADE DE INJEÇÃO: 490cm³, PRESSÃO: 14MPa, POTÊNCIA INSTALADA: 36.65kW, PESO: 6TON, UTILIZADA NA FABRICAÇÃO DE INJETADOS DE MATERIAL EM PVC DE CALÇADOS E ACESSÓRIOS.	ZHEJIANG GOLDEN EAGLE CO., LTD	Golden Eagle	GEK.180.700.S	Indústrias Romi S.A. / Rodovia SP 304 - Km 141,5 - CEP 13453-900 - Santa Bárbara d'Oeste – SP / Telefone: 19 3455-9415 / E-mail: rbosco@romi.com / Responsável: Rogério Bosco	24/21
8477.10.19	Máquina horizontal de moldar por injeção termoplástica, de comando CLP, destinada a fabricação de peças automotivas com capacidade de injeção de 6.040 g, força de fechamento de 1.300 ton, com 04 colunas de aperto, 01 unidade de guia para deslizamento da placa móvel porta molde, 01 unidade de placa de movimentação porta molde, 01 unidade de placa de movimentação da extração, 01 unidade de placa fixa porta molde, 06 unidades de carenagem da máquina, 04 unidades de portas, 01 unidade de injeção, 01 unidade de porta robô, 10 cilindros de movimentação, 08 unidades de aperto do molde, completa com todos componentes e acessórios para seu pleno funcionamento.	LS MTRON MOLDING MACHINE DIVISION	LS	LGH1300MGC	Indústrias Romi S.A. / Rodovia SP 304 - Km 141,5 - Santa Bárbara d'Oeste, SP, 13459-057 / Telefone: (19) 3455-9415 / E-mail: rbosco@romi.com / Responsável: Rogério Bosco	46/23
8477.10.19	Máquina injetora de plástico, controlada por um sofisticado controlador lógico programável (PLC) integrado. Fechamento horizontal com força de fechamento de 14000Kn, Curso de alternância 1500mm, pressão de injeção 171Mpa, Diâmetro da barra de injeção 120mm, Máx. Altura do Molde:1400mm, Min. Altura do molde: 700 mm, Espaço entre barras de ligação 1350 * 1450 mm, Curso do ejetor: 350 mm: Tonelagem do ejetor: 318KN; Capacidade do tanque de óleo hidráulico1660L, Potência do motor da bomba 75+37KW	China Haitian Injection Machinenery Group Co., Ltd.	HAITIAN	MA14000	Indústrias Romi S.A. / Rodovia SP 304 - Km 141,5 - Santa Bárbara d'Oeste, SP, 13459-057 / Telefone: (19) 3455-9415 / E-mail: rbosco@romi.com / Responsável: Rogério Bosco	06/24
8477.10.19	Máquina injetora de plástico, controlada por um sofisticado controlador lógico programável (PLC) integrado. Fechamento horizontal com força de fechamento de 16000Kn, Curso de alternância 1600 mm, pressão de injeção 150Mpa, Diâmetro da barra de ligação de injeção 140 mm, Máx. Altura do Molde:1500mm, Min. Altura do molde: 700 mm, Espaço entre barras de ligação 1550 * 1430 mm, Curso do ejetor: 400 mm: Tonelagem do ejetor: 318KN, Capacidade do tanque de óleo hidráulico1940L; Potência do motor da bomba 110+37KW.	China Haitian Injection Machinenery Group Co., Ltd.	HAITIAN	MA16000	Indústrias Romi S.A. / Rodovia SP 304 - Km 141,5 - Santa Bárbara d'Oeste, SP, 13459-057 / Telefone: (19) 3455-9415 / E-mail: rbosco@romi.com / Responsável: Rogério Bosco	06/24
8477.10.19	MÁQUINA INJETORA DE CERA MEIP MODELO MPI55, TIPO 55-100-38, SÉRIE 55, HORIZONTAL, DE COMANDO NUMÉRICO, FORÇA DA BRAÇADEIRA DE 100 TONELADAS, 38 POLEGADAS DE ÁREA LIVRE DE TRABALHO, TENSÃO DE ALIMENTAÇÃO 400 VOLTS E 60HZ, PRESSÃO DE INJEÇÃO DE 50 A 1000 PSI	MPI INC.	MPI	MPI55		45/19
8477.10.19	OUTRAS MÁQUINAS DE MOLDAR POR INJEÇÃO, SENDO INJETORA MAPLAN,UTILIZADA PARA INJEÇÃO DE PEÇAS EM SILICONE. POTENCIA 15KW, CAPACIDADE 100CM³. TRIFASICA 380 V PAINEL ELETRICO ACOPLADO NO EQUIPAMENTO. QUALIDADE INDUSTRIAL - UTILIZAÇÃO INDUSTRIA POLIURETANO.	MAPLAN	MAPLAN	MTF 100/27C		44/22
8477.10.19	INJETORA DE TERMOPLÁSTICOS COM CAPACIDADE DE FECHAMENTO DE 50 TONF, COMPOSTA POR CONJUNTO DE INJEÇÃO COM ROSCA DE 14MM DE DIÂMETRO, CAPACIDADE DE INJEÇÃO DE 6 GRAMAS/PS, PARA INJEÇÃO DE PEÇAS COM GRAMATURA VARIANDO ENTRE 0,10 GRAMAS E 4,8 GRAMAS E REALIZAÇÃO DE TRATAMENTO BIMETÁLICO, TOLERÂNCIA PARA VARIAÇÃO DE COLCHÃO ENTRE 0,10MM E 0,50MM E TEMPO DE DOSAGEM ENTRE 0,1S E 0,6S, ACIONAMENTO ELÉTRICO, SISTEMA DE AQUECIMENTO DE CÂMARA QUENTE INTEGRADO COM CONTROLE PID E VARIAÇÃO DE TEMPERATURA ENTRE 1°C E 2°C E SISTEMA DE MONITORAMENTO DE PRESSÃO INTERNA NA CAVIDADE DO MOLDE.	FANUC CORPORATION	MILACRON-FANUC	ROBOSHOT A-SA50IA		29/23
8477.10.19	Máquina de moldar por injeção, para trabalhar materiais termoplásticos(EVA),com fechamento vertical e injeção horizontal linear, monocolor, com 10 estações de trabalho e 20 moldes, injetor de rosca de parafuso com diâmetro de 60mm, capacidade de injeção de 1100cm³ e força de fechamento de 190t. motor de potência 78,8 kW, com controlador lógico programável. Completa com todos acessórios para funcionamento, nome comercial.: inyección de goma EVA	TIEN KANG CO LTD	TIEN KANG	TK-203W-10S-B		33/20
8477.10.19	MAQUINA DE INJECAO PLASTICA, Forca de fechamento 150/1500TO/kN; Forca de abertura 96kN; Curso de abertura 600mm; Altura do molde min.300mm; Luz do dia max 900mm; Placa de fixacao do molde tamanho h x v 750x750mm; Placa de fixacao do molde ampliada h x v 850x750mm; Largura da calha de entrega 540mm; Curso do ejetor 150mm; Forca ejetora para frente/retorno 61/27 kN; Peso maximo do molde placa movel / centro de gravidade 1200/25 kg/mm; Numero dos reguladores de fluxo 6x10nxl/min.	ENGEL MACHINERY KOREA LTD	ANGEL	VC650/150TEC	Indústrias Romi S.A. / Rodovia SP 304 - Km 141,5 - Santa Bárbara d'Oeste-SP. CEP 13.453-900 / Telefone: 19 3455-9415 / E-mail: rbosco@romi.com / Responsável: Rogério Bosco	06/23
8477.10.21	Maquina injetora horizontal monocolor para moldagem de materiais termoplasticos, totalmente eletrica movimentada por servomotores, com unidade de injecao com rosca 45mm e capacidade de injecao de 318 cm3 ou aproximadamente 232g em Polipropileno, taxa de injecao de 735 cm3/s e pressao maxima de injecao de 2400 bar e unidade de fechamento com capacidade de 2200kN e curso de abertura de 530mm. Tensao de funcionamento 380V trifasico, Tensao de comando 230V AC/24V DC e corrente nominal de 182A. ACIONAMENTO: Eletrico - servo motores TENSAO DE FUNCIONAMENTO: 3X380V+N+PE/60HZ TENSAO DE COMANDO: 230V AC/24V DC NW LIGACOES PNEUMATICAS: Nao aplicavel CORRENTE NOMINAL DE FUNCIONAMENTO: 182 Amperes FINALIDADE: Injecao de pecas plasticas.	ENGEL AUSTRIA GMBH	ENGEL AUSTRIA GMBH	740/220		16/19
8477.10.21	Maquina injetora horizontal monocolor para moldagem de materiais termoplasticos, totalmente eletrica movimentada por servomotores, com unidade de injecao com rosca de 50mm e capacidade de injecao de 432 cm3 ou aproximadamente 315g em Polipropileno, taxa de injecao de 917 cm3/s e pressao maxima de injecao de 2295 bar e unidade de fechamento com capacidade de 2800kN e curso de abertura de 600mm. Tensao de funcionamento 380V trifasico, Tensao de comando 230V AC/24V DC e corrente nominal de 288A. ACIONAMENTO: Eletrico - servo motores TENSAO DE FUNCIONAMENTO: 3X380V+N+PE/60HZ TENSAO DE COMANDO: 230V AC/24V DC NW LIGACOES PNEUMATICAS: Nao aplicavelCORRENTE NOMINAL DE FUNCIONAMENTO: 288 Amperes FINALIDADE: Injecao de pecas plasticas.	ENGEL AUSTRIA GMBH	ENGEL AUSTRIA GMBH	940/280	Indústrias Romi S.A. / Rodovia SP 304 - Km 141,5 - CEP 13453-900 - Santa Bárbara d'Oeste – SP / Telefone: 19 3455 9415 / Contato: Rogério Bosco / E-mail: rbosco@romi.com	16/19
8477.10.21	MÁQUINA INJETORA DE TERMOPLÁSTICOS DE ENGENHARIA (POLIAMIDA, POLIPROPILENO, ABS ENTRE OUTROS) HORIZONTAL HÍBRIDA, SEM COLUNAS, COM FORÇA DE FECHAMENTO DE 4000 KN COM UNIDADE DE FECHAMENTO HIDRÁULICA, ALTURA DE MOLDE DE ATÉ 1008 MM, CURSO DE EXTRAÇÃO DE 250MM E FORÇA DE EXTRAÇÃO DE 96,4 KN. A MÁQUINA POSSUI UMA UNIDADE DE INJEÇÃO ELÉTRICA COMPOSTA DE ROSCA DE DIÂMETRO 70MM, RELAÇÃO DE COMPRIMENTO / DIÂMETRO = 20 (L/D), VOLUME DE INJEÇÃO MÁXIMO DE 665 CM3 (CENTÍMETROS CÚBICOS), VELOCIDADE MÁXIMA DE CURSO DE 250 ROTAÇÕES POR MINUTO. A MÁQUINA INJETORA SERÁ UTILIZADA PARA INJEÇÃO DE PEÇAS PLÁSTICAS AUTOMOTIVAS, MAÇANETAS E SUPORTES DE MAÇANETAS.	ENGEL AUSTRIA GMBH	ENGEL	E-VICTORY 1640/400		33/19
8477.10.21	Combinações de máquinas para realizar a recuperação de mandris de plastico de diametros entre ¼ e 1 . Linha composta por desenrolador fabricado em aço carbono com sistema de freio pneumático utilizado como suporte para carreteis de madeira de 40 polegadas de diamentro, descascador pneumatico com duas laminas para descascar a ponta do mandril e deixar o cabo guia interno exposto , um apontador motorizado com lamina aço rotativa para preparação da ponta do mandril de plastico , uma prensa pneumatica fabricado com estrutura de aço e mordente com 2 posições utilizado para prensar a anilha nos cabos guias do mandrile finalizar a emenda , tanque de limpeza fabricado em aço inox utilizado para retirar as impurezas do mandril , equipamentos eletrônicos de medição da marca NDC para realizar o controle de diâmetro e metragem, injetora de plástico com moldes de injeção para fazer a cobertura com plástico na emenda do mandril , tanque em aço inox para aplicação de lubrificante para facilitar a desmoldagem do mandril de plástico da mangueira hidráulica após o processo de fabricação , fornos elétricos para secagem do lubrificante e enroladores fabricados em aço inox e motor elétrico para carreteis de 40 polegadas onde o mandril recuperado é armazenado e liberado para voltar ao processo produtivo e painel elétrico de comando e distribuição contendo disjuntores para alimentação dos equipamentos.	GATES CORPORATION	Gates	GATES CH		24/23
8477.10.21	MAQUINA HORIZONTAL 366T, SEM COMANDO NUMERICO, MONOCOLOR, PARA INJECAO DE MATERIAIS TERMOPLASTICOS, COM CAPACIDADE DE INJECAO DE 1076 G E FORCA DE FECHAMENTO DE 3660 KN, 380V, 50HZ. APLICACAO:A MAQUINA INJETORA DE PLASTICO E USADA NO PROCESSO DE FUNDIR E MOLDAR POLIMEROS DE ACORDO COM A PECA QUE SERA CRIADA NO PROCESSO DE TRANSFORMACAO. NESSA OPERACAO O PLASTICO E AQUECIDO E INJETADO EM UM MOLDE, QUE EM SEGUIDA E RESFRIADO E, ENTAO PODERA SER ABERTO PARA EXTRACAO DA PECA MOLDADA.	BOLE MACHINERY INDUSTRY CO., LTD	BOLE MACHINERY	HXM366	Indústrias Romi S.A. / Rodovia SP 304 - Km 141,5 - Santa Bárbara d'Oeste-SP. CEP 13.453-900 / Telefone: 19 3455-9415 / E-mail: rbosco@romi.com / Responsável: Rogério Bosco	05/23
8477.10.21	MAQUINA INJETORA ELEKTRA 1550-450 COM ACESSORIOS. DESCRICAO: MAQUINA UTILIZADA PARA O PROCESSO DE MOLDAGEM DE RESINA PLASTICA POR INJECAO NA QUAL CONSISTE ESSENCIALMENTE NO AMOLECIMENTO DO MATERIAL PLASTICO EM UM CILINDRO AQUECIDO E SUA CONSEQUENTE INJECAO EM ALTA PRESSAO PARA O INTERIOR DE UM MOLDE RELATIVAMENTE FRIO ONDE ENDURECE E TOMA A FORMA FINAL. O ARTIGO MOLDADO EH ENTAO EXPELIDO DO MOLDE POR MEIO DE PINOS EJETORES, AR COMPRIMIDO, PRATO DE ARRANQUE OU OUTROS EQUIPAMENTOS AUXILIARES. A MOLDAGEM POR INJECAO APRESENTA-SE COMO PROCESSO CICLICO UM CICLO COMPLETO CONSISTE DAS SEGUINTES OPERACOES: - DOSAGEM DO MATERIAL PLASTICO GRANULADO NO CILINDRO DE INJECAO; - FUSAO DO MATERIAL ATE A CONSISTENCIA DE INJECAO; - INJECAO DO MATERIAL PLASTICOS FUNDIDO NO MOLDE FECHADO; - RESFRIAMENTO DO MATERIAL PLASTICO ATE A SOLIDIFICACAO; - EXTRACAO DO PRODUTO COM O MOLDE ABERTO. ESPECIFICACOES DA MAQUINA: - ALTURA MIN-MAX.MOLDE 200-590mm; - CURSO DE ABERTURA 0-300mm; - FORCA DE ABERTURA 500kN; - DISTANCIA ENTRE COLUNAS 520X520mm; - CURSO ROSCA 180mm; - DIAMETRO DA ROSCA 35 40 45mm; - PRESSAO DE INJECAO 2445 1985 1569 bar; - CAPACIDADE DE AQUECIMENTO DO CILINDRO 11.1 13.1 13.1 KW; - FORCA DE FECHAMENTO 1550kN; - UNIDADE INJETORA COM DISPOSITIVO DE ALIMENTACAO E DOSAGEM; - UNIDADE DE FECHAMENTO RESPONSAVEL POR ABRIR/FECHAR O MOLDE; - CILINDRO DE INJECAO COM ZONAS DE AQUECIMENTO; - TORPEDO DOS CILINDROS INJETORES DO PISTAO COM FUNCAO DE HOMOGENEIZAR A MASSA FUNDIDA; APLICACAO: INJETORA DESTINADA A PRODUCAO DE SMART CARD, COM CICLO RAPIDO.	FERROMATIC MILACRON GMBH	FERROMATIC	INJECTION MOULDING MACHINE ELEKTRA 1550-450	Indústrias Romi S.A. / Rodovia SP 304 - Km 141,5 - Santa Bárbara d'Oeste-SP. CEP 13.453-900 / Telefone: 19 3455-9415 / E-mail: rbosco@romi.com / Responsável: Rogério Bosco	25/22
8477.10.21	MAQUINA INJETORA AUTOMATICA MONOCOR COM UNIDADE DE FECHAMENTO VERTICAL E UNIDADE DE INJECAO HORIZONTAL, DE MATERIAIS TERMOPLASTICOS, PARA MOLDAR PECAS AUTOMOTIVAS, DOTADAS DE: MESA ROTATIVA DE ATE 1200 MM DE DIAMETRO E COM FORCA DE FECHAMENTO DE ATE 100 TONELADAS, CAPACIDADE DE INJECAO DE ATE 150 GRAMAS DE MATERIAL PLASTICO POR CICLO, COM ROSCA DE INJECAO BI-METALICA COM DIAMETRO DE ATE 25 MM, MESA ROTATIVA COM 2 POSICOES DE TRABALHO, CONTROLADOR DE TEMPERATURAS DE CAMARA-QUENTE DE ATE 12 ZONAS, DISTRIBUIDOR DE AGUA NO CENTRO DA MESA ROTATIVA PARA REFRIGERACAO DOS MOLDES , TELA TOUCHSCREEN PARA REALIZAR MOVIMENTOS NA MAQUINA E VERIFICACAO DOS PARAMETROS DO PROCESSO DE INJECAO, TELA TOUCHSCREEN DE INTERFACE COM OPERADOR COM TELA PLANA COLORIDA, BARREIRA DE LUZ DE MANEIRA A PROTEGER O OPERADOR, EXTRATOR HIDRAULICO, COMANDO ELETRONICO, PAINEL LCD, PROGRAMACAO COMPLETA, PAINEIS ELETRICOS E SISTEMA HIDRAULICO INTEGRADO, COM CONTROLADOR LOGICO PROGRAMAVEL (CLP).	ENGEL AUSTRIA GmbH	ENGEL	INSERT 90/200H		03/24
8477.10.21	Máquina injetora horizontal para moldar peças automotivas de materiais termoplásticos, com sistema de fechamento exclusivo "Flex - Link" sobre guias lineares, sem a presença de colunas para possibilitar uso de sistema de automação com movimentos ilimitados, com a combinação exata de força de fechamento de 500t, capacidade de injeção máxima de 2.608cm3 e capacidade para operar com moldes de até 1.500 (H) x 1.285mm (V).	LS MTRON MOLDING MACHINE DIVISION	LS	LGH1300MGC	Indústrias Romi S.A. / Rodovia SP 304 - Km 141,5 - Santa Bárbara d'Oeste, SP, 13459-057 / Telefone: (19) 3455-9415 / E-mail: rbosco@romi.com / Responsável: Rogério Bosco	03/24
8477.10.21	Máquina Injetora de Plástico, Diâmetro da rosca: 55 mm, peso de injeção de plástico máximo: 547 gramas, Pressão de injeção: 169bar, Velocidade de Injeção: 0-180 RPM, Força de fechamento: 2500KN, Curso de Abertura: 540mm, Espaço entre coluna: 570x570mm, Altura de molde máximo: 570mm, Altura de molde minimo:220mm, Força de extração: 62KN, Pressão Máxima da bomba:16Mpa, Potência do Motor:22Kw, Potência de resistência: 17,1kw, Dimensões da Maquina(CxLXH): 5,86m x 1,52m x 2,2m, Peso da máquina: 7500kgs,Capacidade do tanque de óleo hidráulica : 355 Litros, Aplicação: Maquina de injeção destinada a fabricação de produtos plásticos em geral, o método utilizado para fabricação é a injeção de material plástico de alta temperatura e pressão nos seus respectivos moldes para adquirirem o formato e gramatura desejados.	NINGBO HAITIAN HUAYUAN MACHINERY CO., LTD	HAITIAN	MA2500/1000	Indústrias Romi S.A. / Rodovia SP 304 - Km 141,5 - CEP 13453-900 - Santa Bárbara d'Oeste – SP / Telefone: 19 3455-9415 / E-mail: rbosco@romi.com / Responsável: Rogério Bosco	41/20
8477.10.21	Máquina para producao de peças plasticas injetadas, sendo conjunto injetor modelo 600/3500, capacidade de 1600 gr em polipropileno; motor trifasico 55 cv 380V , Frequencia 50 Hz, tensao de aquecimento conjunto injetor 220V ; Inversor de frequencia marca GEFRAN modelo ADV200, inversor tensao de alimentaçao 380-480 Vcc (BU200-4) e 500-690 Vcc (BU200-6), corrente nominal de 198 a 424 Arms, conexao ate 5 modulos em paralelo (1 master + 4 slave); Resistores de frenagem (padronizados para toda a linha); Reatancias de saida (padronizadas para toda a linha); IP54 com dissipador de calor externo; Bomba hidraulica modelo Voith IPV/6/100 (IPV 6-100 101); Acumulador de pressao com 3 cilindros de 20lts cada; bico do canhao com sistema valvulado; Comando eletronico MOOG modelo IMI220-110D001 _MMi 12 touch screen ; Dimensionamento entre colunas: 750 x 770 mm, diametro da coluna 150mm em aço especial e tratamento termico para alta resistencia a traçao, Placas de fixacao 1160x1200 mm, altura de moldes entre 250 e 850 mm; Força de fechamento 6000 kN e força de abertura 5500 kN. PRENSA A INJECAO (MAQUINA INJETORA) PARA MATERIAL TERMOPLASTICO, COM CAPACIDADE DE 600 TONS.	BMB S.p.A.	BMB SPA	MC600/3500	Indústrias Romi S.A. / Rodovia SP 304 - Km 141,5 - CEP 13453-900 - Santa Bárbara d'Oeste – SP / Telefone: 19 3455-9415 / E-mail: rbosco@romi.com / Responsável: Rogério Bosco	18/22
8477.10.21	MAQUINA INJETORA : INJETORA ADAPTADA PARA UM ROBO ESPECIAL, QUE USA DISQUETE, FABRICADO PELA ARBORA QUE JA NAO EXISTE MAIS. AS INJETORAS ATUAIS NAO CONSEGUEM SE COMUNICAR COM ELE, INVIABILIZANDO A PRODUCAO DE SMART CARD. - ESPECIFICACAO TECNICA DA MAQUINA: ALTURA MIN-MAX MOLDE: 250-550mm; CURSO DE ABERTURA: 0-400mm; FORCA DE ABERTURA: 270kN; DISTANCIA ENTRE COLUNAS: 460x460mm; DIAMETRO DA COLUNA: 70mm; CURSO ROSCA: 128mm; DIAMETRO DA ROSCA: 32 35 40mm; PRESSAO DE INJECAO: 2261 1890 1447 bar; CAPACIDADE DO TANQUE DE OLEO: 300 l; CAPACIDADE DE REFRIGERACAO: 15/21/26/32 kW; FORCA DE FECHAMENTO: 1200kN; VELOCIDADE DE INJECAO: 0 A 1000mm/seg; INJETORA DOSA NA ABERTURA DO MOLDE; ACUMULADOR DE PRESSAO; BATERIAS DE AGUA DE REFRIGERACAO INDEPENDENTE DA INJETORA; -APLICACAO: DESTINADA A PRODUCAO DE SMART CARD, COM CICLO RAPIDO DE 4 SEGUNDOS PARA MOLDE DE 4 CAVIDADES.	NETSTAL MASCHINEN AG	NETSTAL	S1200-230		12/20
8477.10.21	MAQUINA HORIZONTAL SEM COMANDO NUMERICO, MONOCOLOR, PARA INJECAO DE MATERIAIS TERMOPLASTICOS, COM CAPACIDADE DE INJECAO DE 372 G E FORCA DE FECHAMENTO DE 1800 KN, 380V, 50HZ. APLICACAO: A MAQUINA INJETORA DE PLASTICO E USADA NO PROCESSO DE FUNDIR E MOLDAR POLIMEROS DE ACORDO COM A PECA QUE SERA CRIADA NO PROCESSO DE TRANSFORMACAO. NESSA OPERACAO O PLASTICO E AQUECIDO E INJETADO EM UM MOLDE, QUE EMSEGUIDA E RESFRIADO E, ENTAO PODERA SER ABERTO PARA EXTRACAO DA PECA MOLDADA.	VICTOR TAICHUNG MACHINERY WORK CO. LTD.	VICTOR TAICHUNG MACHINERY	VS-180	Indústrias Romi S.A. / Rodovia SP 304 - Km 141,5 - Santa Bárbara d'Oeste-SP. CEP 13.453-900 / Telefone: 19 3455-9415 / E-mail: rbosco@romi.com / Responsável: Rogério Bosco	02/23
8477.10.21	MAQUINA HORIZONTAL SEM COMANDO NUMERICO, MONOCOLOR, PARA INJECAO DE MATERIAIS TERMOPLASTICOS, COM CAPACIDADE DE INJECAO DE 644 G E FORCA DE FECHAMENTO DE 2500 KN, 380V, 50HZ. APLICACAO: A MAQUINA INJETORA DE PLASTICO E USADA NO PROCESSO DE FUNDIR E MOLDAR POLIMEROS DE ACORDO COM A PECA QUE SERA CRIADA NO PROCESSO DE TRANSFORMACAO. NESSA OPERACAO O PLASTICO E AQUECIDO E INJETADO EM UM MOLDE, QUE EMSEGUIDA E RESFRIADO E, ENTAO PODERA SER ABERTO PARA EXTRACAO DA PECA MOLDADA.	VICTOR TAICHUNG MACHINERY WORK CO. LTD.	VICTOR TAICHUNG MACHINERY	VS-250	Indústrias Romi S.A. / Rodovia SP 304 - Km 141,5 - Santa Bárbara d'Oeste-SP. CEP 13.453-900 / Telefone: 19 3455-9415 / E-mail: rbosco@romi.com / Responsável: Rogério Bosco	02/23
8477.10.21	MAQUINA HORIZONTAL SEM COMANDO NUMERICO, MONOCOLOR, PARA INJECAO DE MATERIAIS TERMOPLASTICOS, COM CAPACIDADE DE INJECAO DE 76 G E FORCA DE FECHAMENTO DE 500 KN, 380V, 50HZ. APLICACAO: A MAQUINA INJETORA DE PLASTICO E USADA NO PROCESSO DE FUNDIR E MOLDAR POLIMEROS DE ACORDO COM A PECAQUE SERA CRIADA NO PROCESSO DE TRANSFORMACAO. NESSA OPERACAO O PLASTICO E AQUECIDO E INJETADO EM UM MOLDE, QUE EM SEGUIDA E RESFRIADO E, ENTAO PODERA SER ABERTO PARA EXTRACAO DA PECA MOLDADA.	VICTOR TAICHUNG MACHINERY WORK CO. LTD.	VICTOR TAICHUNG MACHINERY	VS-50	Indústrias Romi S.A. / Rodovia SP 304 - Km 141,5 - Santa Bárbara d'Oeste-SP. CEP 13.453-900 / Telefone: 19 3455-9415 / E-mail: rbosco@romi.com / Responsável: Rogério Bosco	02/23
8477.10.29	Máquina injetora com fechamento vertical e dosagem nas posições vertical e horizontal, composta por mesa giratória para trabalhar com 2 moldes inferiores e 1 molde na posição superior do equipamento; com controle de fechamento, macho hidráulico, sendo 2 do lado móvel e outro do lado fixo; posicionamento preciso da rosca para garantia de cotas de processo; com sistema close loop (correção no mesmo ciclo); capacidade de injeção de 128cm cúbicos por segundo e força de fechamento de 1600KN; dotada de interface homem-máquina com tela sensível ao toque e painel de teclas; entrada de abastecimento de componentes (insertos metálicos) no interior da máquina.	ARBURG GmbH + Co KG	ARBURG GmbH + Co KG	1200 T 1000 - 290 Vertical Close		03/22
8477.10.29	Máquina injetora horizontal sem CNC para peças plásticas para motor elétrico do sistema de limpador de para-brisas automotivo, com capacidade de injeção de 128cm cúbicos por segundo e força de fechamento de 1600 KN; com entrada de abastecimento de componentes (insertos metálicos) no interior da máquina, mesa rotativa com liberação da operação através de botão para acionamento, desumidificador, unidade controladora de temperatura, painel de controlador geral da máquina interface homem máquina, alimentador automático de polímeros, sistema hidráulico (para abertura e fechamento dos moldes) com bomba hidráulica, silos para secagem da humidade dos polímeros e válvulas pneumáticas de acionamentos simples (válvulas com solenoides) 6 bar. Alimentação manual para os componentes sobre injetados e automática para os polímeros (plásticos).	ARBURG GmbH + Co KG	ARBURG GmbH + Co KG	1200 T 1000 ¿ 290	Indústrias Romi S.A. / Rodovia SP 304 - Km 141,5 - CEP 13453-900 - Santa Bárbara d'Oeste – SP / Telefone: 19 3455-9415 / E-mail: rbosco@romi.com / Responsável: Rogério Bosco	47/21
8477.10.29	MÁQUINA INJETORA HORIZONTAL, MULTICOLOR, PARA MOLDAR MATERIAIS TERMOPLÁSTICOS COM FORÇA DE FECHAMENTO DE 10.000 KN, COM DIÂMETROS DE ROSCA DO PRIMEIRO CILINDRO 60 MM, DO SEGUNDO CILINDRO 55 MM, DO CILINDRO AUXILIAR 30 MM, SISTEMA DE ABERTURA DO MOLDE DE 1.350 MM, COMBINADA COM ROBÔ PADRÃO DOTADO DE (CLP) CONTROLADOR LÓGICO PROGRAMÁVEL, MARCA ENGEL, E UNIDADE AUXILIAR DE INJEÇÃO DOTADA DE (CLP) CONTROLADOR LÓGICO PROGRAMÁVEL, MARCA MAICOPRESSE; SISTEMA DE REFRIGERAÇÃO PARA ROTÂMETROS, UNIDADE DE CONTROLE DE TEMPERATURA DO CILINDRO AUXILIAR E PLACA MAGNÉTICA, COMPLETA COM TODOS SEUS ACESSÓRIOS PARA SEU PERFEITO FUNCIONAMENTO.	ENGEL VERTRIEBSGESELLSCHAFT MBH	ENGEL	DUO 1300H/1300H/1000-2F		30/20
8477.10.29	Máquina de moldar por injeção horizontal de 2 cores (dois injetores) para materiais termoplásticos com fechamento vertical de 150 T= 1.471 KN , com um controlador lógico programável (CLP), com capacidade de injeção de 904g, com 10 estações de trabalho, para fabricação de solados de calçados.	MAIN GROUP TECHNOLOGIES SRL	Main Group	E266XL.10		44/20
8477.10.29	Máquina de moldar por injeção horizontal de 2 cores (dois injetores) para materiais termoplásticos com fechamento vertical de 150 T= 1.471 KN , com um controlador lógico programável (CLP), com capacidade de injeção de 904g, com 6 estações de trabalho, para fabricação de solados de calçados.	MAIN GROUP TECHNOLOGIES SRL	Main Group	E266XL.6		46/20
8477.10.29	Máquina para tranformação de termoplástico por injeção de alta performance com cilindros horizontal e inclinado para fabricação de peças Bi componentes automotivos, com força de fechamento de 300T; conjunto de injeção horizontal com pressão controlada, com cilindro hidráulico para o movimento de injeção; conjunto de injeção inclinado a 45" com pressão de injeção controlada, com cilindro hidráulico para o movimento de injeção; distância entre as colunas igual a 635 x 635mm (HxV), "diametro da rosca 55/25mm, distância dos bicos 150mm, calibração automática de altura do molde, Placa porta molde com centralização, dispositivo hidráulico de fixação rápida para moldes; Placa extratora, funil de alimentação montado sobre suporte, resistência de cerâmica para aquecimento dos cilindros e bicos, conjunto hidráulico; unidade de controle de fluxo de refrigeração de água de 16 vias; robô Engel para retirada de peças injetadas; comando por CLP; painel de controle; tensão elétrica 380v, trifásico, 60 hz	ENGEL AUSTRIA GMBH - 0000060509F [ Áustria ] [ SCHWERTBERG	ENGEL	ERC53	Indústrias Romi S.A. / Rodovia SP 304 - Km 141,5 - Santa Bárbara d'Oeste-SP. CEP 13.453-900 / Telefone: 19 3455-9415 / E-mail: rbosco@romi.com / Responsável: Rogério Bosco	13/23
8477.10.29	Máquina de moldar por injeção, sendo PRENSA HORIZONTAL para produção de placa decorativa da linha do cabo de panela códigos 545/645, com capacidade de fechamento de 35 toneladas de força, com 4 colunas de suporte da placa móvel, sistema de fechamento por joelho mecânico, sistema de extração hidráulica, grupo de injeção com capacidade de 80 gramas, com sistema de comando via controlador lógico programável (CLP) e interface homem máquina digital para configuração dos parâmetros de processos, incluso periféricos: secador e misturador de matéria prima (MP), moinho de reciclagem, conjunto de controladores de temperatura, esteira transportadora e separador espiral. Com dimensões de 400 x 300 x 170 cm.	LA TERMOPLASTIC FBM SRL	LA TERMOPLASTIC FBM SRL	MINIJET MJ35/SVP-B		31/19
8477.10.29	Maquina Injetora Plastica, Força de Fechamento 400t, Espaço entre colunas - 710x710 mm, Peso de injeção 1400g servo motor de 47 kW servo drive de 55kw , Sistema de pressurização 175 MPa, Bomba de engrenagem 125 cc, Voltagem trifásico 380 V 60 Hz, Sistema de controle MGMEET UC60, Peso 14,2 t.	Chen Hsong	CHEN HSONG	SM400-SVP-3	Indústrias Romi S.A. / Rodovia SP 304 - Km 141,5 - Santa Bárbara d'Oeste-SP. CEP 13.453-900 / Telefone: 19 3455-9415 / E-mail: rbosco@romi.com / Responsável: Rogério Bosco	01/23
8477.10.91	INJETORA VERTICAL. Aplicação: A injetora tem como função no processo produtivo a injeção do material plástico nos transponders (brincos eletrônicos para identificação animal). Maquina Injetora Vertical com Mesa Rotativa com 3 Posições (modelo 1500 T 1600-290) é composta por uma unidade de fechamento hidráulica com 4 colunas e com força de 1600KN, movimentando da parte inferior para superior, uma unidade de injeção tamanho 290, segundo classificação Euromap, com rosca de diâmetro 40mm, deslocamento máximo da rosca 445mm, com capacidade de injeção de 182cm³, pressão de injeção de até 2120 bar, uma mesa rotativa servo-elétrica de diâmetro 1500mm, 4 circuitos de acionamentos hidráulicos independentes e livremente programáveis, 3 acionamentos pneumáticos independentes e livremente programáveis, 1 motor elétrico com 22KW de potência, 2 bombas hidráulicas servo-controladas, 2 sistemas de extração hidráulicos e plataformas para acesso dos operadores, usada, completa com todos os seus componentes para seu perfeito funcionamento, parcialmente desmontada para transporte.	ARBURG GMBH + CO	Arburg	1500T 1600-290		04/21
8477.10.91	Máquina de moldar, por injeção, com CNC, dotada sistema de alimentação duplo para diferentes materiais, para produção de peças complexas pelo sistema de molde rotativo ou coreback, com força de fechamento de 4200 kN, força de abertura do molde de 250 kN, força de abertura da placa móvel de 124 kN, força de fechamento da placa móvel de 102 kN, medida do molde de 1470X1400mm, distância entre colunas de 1000X1000mm, curso de abertura do molde de 1220mm, espessura mínima do molde de 580mm, curso do ejetor hidráulico de 250mm, força do ejetor frontal de 95 e traseiro de 48kN, peso máximo do molde de 6700kg, sistema de alimentação com capacidade de injeção de 1304Grs de material no ponto principal e 278Grs no ponto secundário, com esteira de extração de peças para funcionamento contínuo e interface para ROBOT euromap 12	Krauss Maffei Technologies GmbH	KRAUSS MAFFEI	420-700-390 CZ	Indústrias Romi S.A. / Rodovia SP 304 - Km 141,5 - Santa Bárbara d'Oeste-SP. CEP 13.453-900 / Telefone: 19 3455-9415 / E-mail: rbosco@romi.com / Responsável: Rogério Bosco	13/23
8477.10.91	MAQUINA INJETORA VERTICAL, com mesa rotativa servoelétrica de diâmetro 1500 mm, com força de fechamento máximo 2000 KN, com uma unidade de injeção 350, segundo classificação EUROMAP, com diâmetro da rosca de 40 mm, deslocamento da rosca de injeção máximo de 445 mm, com capacidade de injeção de 182 cm3, peso máximo de injeção de 153 gr/ps,), pressão máxima de injeção 2120 bar, integrada com uma unidade de fechamento hidráulico com 4 colunas, movimento da unidade de fechamento da parte superior para inferior, e curso de abertura máxima de 300 mm, 1 motor elétrico de potência 22 KW, 2 bombas hidráulicas servo-controladas, com plataforma para acesso ao painel de controle, usada. Aplicação; a máquina será utilizada para fabricação de brincos eletrônicos para ser aplicado em animais para sua identificação.	ARBURG GMBH + CO	Arburg	Allrounder 1500 TS 2000-350		38/19
8477.10.91	MAQUINA PLASTIFICADORA INJETORA VERTICAL, DE COMANDO NUMERICO, UTILIZADA NO PROCESSO DE PLASTIFICACAO DO FIO DE DIAMANTE SINTETICO PARA CORTE DE ROCHAS ENTRE 6.3 e 7.3MM , COM TRES GRUPOS TENSIONADORES DO FIO DE DIAMANTE SINTETICO COM DIAMETROS DE 1800X2100X4000MM, FORÇA DE FECHAMENTO REGULAR 300 ÷ 800 kN, DIAMETRO PARAFUSO 35MM, VOLUME TEÓRICO DE INJEÇÃO 200 CM3, MÁXIMA PRESSÃO NO MATERIAL 1411 KG/CM2, MÁXIMA DIMENSÃO ESTAMPA 400X400MM, ESPESSURA ESTAMPA 245MM MÍNIMO 430MM MÁXIMA (COM CORRIDA DE 50 MM), MICRO PROCESSADOR SAIA-PCD2, PESO KG. 5.430 KG COMPLETA COM ESTAMPA E GRUPO TENSIONADOR DE FIO.	IMS DELTAMATIC SPA	IMS DELTAMATIC	FTV800/380/2C STL		27/20
8477.10.91	COMBINAÇÕES DE MAQUINAS PARA MOLDAR, POR INJEÇÃO DE ALTA PERFORMANCE, PARA PRODUÇÃO DE PRÉ-FORMAS DE POLITEREFTALATO DE ETILENO (PET), COMPOSTAS DE: INJETORA HIDRAULICA HORIZONTAL COM FORÇA DE FECHAMENTO IGUAL A 350 TONELADAS MÉTRICAS, DISTANCIA MENTO ENTRE COLUNAS IGUAL A 790 X 1.000MM (HXV), COM CALIBRAÇÃO AUTOMATICA DE ALTURA DO MOLDE, CONTROLE INDEPENDENTE DAS SERVOVÁLVULAS DE FECHAMENTO, UNIDADE DE POTÊNCIA HIDRÁULICA ENCLAUSURADA COM MOTOR ELÉTRICO; UNIDADE DE INJEÇÃO DE 2 ESTAGIOS COM FUNÇÕES DE INJEÇÃO E PLASTIFICAÇÃO SEPARADAS PARA PLASTIFICAÇÃO CONTINUA, COM CAPACIDADE DE INJEÇÃO DE 6.000GRAMAS/CICLO; ROBÔ COM 4 A 6 ESTÁGIOS DE RESFRIAMENTO E ACIONAMENTO POR SERVOMOTOR DUPLO; SISTEMA PNEUMÁTICO DE REFRIGERAÇÃO A Á GUA PARA DESCARGA DAS PRÉFORMAS COM PLACAS INOVATIVAS DE RETIRADA DA PRÉ-FORMA; COM MOLDE DE 96 CAVIDADES; CAPACIDADE PRODUTIVA IGUAL OU SUPERIOR A 36.400 PRÉ-FORMAS/HORA DE 16G/H; CONTROLE BASEADO EM PC INDUSTRIAL (WINDOWS E TWIN CAT); DISPONIBILIDADE DE MONITORAÇÃO E DIAGNÓSTICO REMOTO.	SIPA S.PA.	SIPA	PPS 96		40/19
8477.10.91	MÁQUINA INJETORA SANDRETTO AUTOMÁTICA SERIE SETTE PARA INJETAR AUTOPEÇAS COM CAPACIDADE DE FECHAMENTO 1800 TONELADAS, SERIE SETTE, COM CONTROLE LOGICO DE PROGRAMACAO (CLP), CLASSIFICACAO EUROMAP 15750/1800 CM3 MP, DIAMETRO DE ROSCA 155 MM, VOLUME DE INJECAO CALCULADO 11880 CM3, PESO INJECAO APROX EM POLIESTIRENO 11400 G, CAPACIDADE DE PLASTIFICACAO 188 G/S, COMPRIMENTO UTIL DA ROSCA 21 L/D, VELOCIDADE DE INJECAO MAXIMA 1640 CM3/1", PRESSAO SOBRE O MATERIAL 1825 BAR, TORQUE DA ROSCA 21200 Nm, VELOCIDADE DA ROSCA 0-80 giri1"rpm, POTENCIA DO MOTOR HIDRAULICO 250 HP, DESLOCAMENTO GRUPO INJECAO 1150 MM, NUMERO DE ZONAS TERMO REGULADAS 6, POTENCIAL TOTAL DE CALEFACAO 108 Kw, FORCA DE FECHAMENTO MOLDE 18000 KN, ESPESSURA MIN/MAX MOLDE 800/1650 MM, DESLOCAMENTO PLACA MOLDE 2100 MM, DIMENSOES PLACAS (H X V) 2300X2100 MM, PASSAGEM ENTRE COLUNAS (H X V) 1600X1350 MM, DIAMENTRO COLUNAS 285 MM, FORCA DE EXTRACAO 225 KN, DESLOCAMENTO EXTRACAO 400 MM, PRESSAO CIRCUITO HIDRAULICO 135 bar, CAPACIDADE DO TANQUE DEOLEO 1600 L, NECESSIDADE PARA RESFRIAMENTO DO OLEO 33000 frig/h, NECESSIDADE AGUA A 15C PARA RESFRIAR OLEO 3,5 m3/h, POTENCIA MOTOR ELETRICO 125+125+20 HP, POTENCIA TOTAL INSTALADO 310 KW.	FULLPLAST SRL	SANDRETTO	SERIE SETTE 1800		43/20
8477.10.91	Maquina injetora de termoplastico, tipo prensa de movimentacao vertical, dedicada ao processo de encapsulamento de vidros automotivos de dimensoes maximas aproximadas de 1200mm por 900mm, com capacidade de producao de 60 pecas/hora, constituido por estacoes de abastecimento manual dos moldes e dos componentes para encapsulmento dos vidros automotivos; prensa de movimentacao vertical, com forca de fechamento de 300 toneladas; injetora hidraulica, com sistema de resfriamento, motor de rosca e parafuso com diamtero aproximado de 70mm, capacidade de injecao teorica de 1155cm3 e taxa de injecao de 409cm3/sec, controla por PLC.	MULTIPLAS ENGINERY CO LTD	MULTIPLAS	VH-SD-300T		26/23
8477.10.91	Maquina injetora de termoplastico, tipo prensa de movimentacao vertical, dedicada ao processo de encapsulamento de vidros automotivos de dimensoes maximas aproximadas de 1200mm por 900mm, com capacidade de producao de 60 pecas/hora, constituido por estacoes de abastecimento manual dos moldes e dos componentes para encapsulmento dos vidros automotivos; prensa de movimentacao vertical, com forca de fechamento de 300 toneladas; injetora hidraulica, com sistema de resfriamento, motor de rosca e parafuso com diamtero aproximado de 70mm, capacidade de injecao teorica de 1155cm3 e taxa de injecao de 409cm3 / sec, controla por PLC.	MULTIPLAS ENGINERY CO LTD	Multiplas	VH-SF-300T		26/21
8477.10.99	Maquina de moldagem por injeção, para fabricação de peças de borracha termofixas automotivas de fechamento vertical com capacidade de 27 toneladas, força de aperto 266 kN, câmara de injeção com circulação de água termo regulada, platôs com dimensões 440 x 260 mm, volume de injeção 100 CM3 à 1.500 bar e microprocessador incorporado (CLP).	MAPLAN MASCH. U. TECHN. ANLAGEN, PLAN. U. FERT. GESELL. MBH	MAPLAN	1B - 100/27		34/21
8477.10.99	Maquina rotativa automatica, para a producao de solados de poliuretano injetados diretamente no cabedal, dotada de 24 estacoes, sistema de rotacao automatica das torretas, dotada de estacoes com sistema oleo-pneumatico para prensagem do material derramado com forca de prensagem minima de 6 toneladas, apta para a producao de solados em material transparente e eliminacao das bolhas naturais do poliuretano no solado compacto, a partir de poliuretano derramado, sistema que permite obter solados compactos de alta densidade, dotada de PLC, PC de controle, 4 tanques de materiais, sistema de coloracao direta no cabecote misturador com 4 cores, dotada de carro de derrame com 3 eixos (x-y-z), dotada de lampada Infra vermelho para aquecimento de insertos com funcionamento automatico e sistema de lavagem dos cabecotes por agua quente.	GUSBI OFFICINA MECCANICA SPA	GUSBI OFFICINA MECCANICA SPA	AP. e 24		26/20
8477.10.99	Maquina de moldagem por injeção, para fabricação de peças de borracha termofixas automotivas de fechamento vertical com capacidade de 40 toneladas (392 KN), câmara de injeção com circulação de água termo regulada, platôs com dimensões 400 x 300 mm, volume de injeção 113 cm³ à 200 bar e microprocessador incorporado (CLP).	RUTIL S.R.L	RUTIL	C0120AP		34/21
8477.10.99	Maquina vertical de moldar por injeção, pecas de termoplastico da marca Turra, dotada de unidade de fechamento vertical com forca maxima de 80T, formato do molde de 540mm x 450mm, capacidade maxima de injecao 170cm3, pressao maxima de injecao 2332kg/cm2, dotadas de sistema de controle logico programavel (CLP) com painel IHM.	RITUL SPAIN SA (POL.IND.DE LLEVANT	HUSQVARNA	CJ 100/40AP		22/23
8477.10.99	Máquina para moldar pré-formas de garrafas de PET (Politereftalato de etileno), através de processo denominado Heat-Set por insuflação, para garrafas com volume de 0,1 até 3,5 litros, com capacidade de produção igual ou superior a 10.000garrafas/h, dotada de estações de manuseio, sistema de estiramento de pré-formas com acionamento eletromagnético, aquecimento através de lâmpadas infravermelho em túnel fechado e sopro das pré-formas, com ou sem sistemas de inspeção de qualidade da garrafa moldada através de câmera, com ou sem alimentador de pré-formas, com ou sem sistema de esterilização de pré-formas, com alimentador de pré-formas, com ou sem dispositivo basculante de pré-formas com todas suas partes e acessórios para seu perfeito funcionamento.	Krones AG.	KRONES	CONTIFOMR H14		40/21
8477.10.99	Máquinas de moldar por injeção, para trabalhar materiais termoplásticos (EVA), com fechamento vertical e injeção horizontal linear, com controlador lógico programável (PLC), para injeção de até 2 cores, com 6 estações de trabalho e 2 injetores (diâmetro de rosca 60/65mm), capacidade de injeção de 1.290cm3 e força de fechamento de 190t.	MAIN GROUP TECHNOLOGIES SRL	Main Group	E266UP-6ST		01/21
8477.10.99	Máquina de moldar por injeção, para trabalhar materiais termoplásticos (EVA), com fechamento vertical e injeção horizontal linear, com controlador lógico programável (PLC), para injeção de até 2 cores, com 6 estações de trabalho e 2 injetores (diâmetro de rosca 60/65mm), capacidade de injeção de 1.290cm3 e força de fechamento de 190t.	MAIN GROUP TECHNOLOGIES SRL	Main Group	E266XL.6		49/20
8477.10.99	Máquinas verticais de moldar por injeção peças termoplásticos, dotadas de unidade de fechamento vertical com força máxima 200t, formato máximo do molde 350 x 350mm, capacidade máxima de injeção 900cm³, pressão máxima de injeção 1.065kg/cm², dotadas de sistema de controle lógico programável (CLP) com painel IHM, sem mecanismo de projeção do molde para retirada das peças.	MAIN GROUP TECHNOLOGIES SRL	MAIN GROUP	E266XL-UP-8		08/23
8477.10.99	MAQUINA PLASTIFICADORA INJETORA VERTICAL, DE COMANDO NUMERICO, UTILIZADA NO PROCESSO DE PLASTIFICACAO DO FIO DE DIAMANTE SINTETICO PARA CORTE DE ROCHAS ENTRE 6.3 e 7.3MM , COM TRES GRUPOS TENSIONADORES DO FIO DE DIAMANTE SINTETICO COM DIAMETROS DE 1800X2100X4000MM, FORÇA DE FECHAMENTO REGULAR 300 ÷ 800 kN, DIAMETRO PARAFUSO 35MM, VOLUME TEÓRICO DE INJEÇÃO 200 CM3, MÁXIMA PRESSÃO NO MATERIAL 1411 KG/CM2, MÁXIMA DIMENSÃO ESTAMPA 400X400MM, ESPESSURA ESTAMPA 245MM MÍNIMO 430MM MÁXIMA (COM CORRIDA DE 50 MM), MICRO PROCESSADOR SAIA-PCD2, PESO KG. 5.430 KG COMPLETA COM ESTAMPA E GRUPO TENSIONADOR DE FIO.	IMS DELTAMATIC SPA	IMS DELTAMATIC	FTV 800/380/2C STL		15/20
8477.10.99	Máquinas para injeção de pré-forma (PET), para moldagem do termoplástico de 27,0 gramas e boca larga, com tonelagem de fechamento de 600 toneladas, destinadas ao acondicionamento de solução não alcoólica. Automática completa e com capacidade de produção aproximadamente de 10.800 pré-formas por hora, com interligação mecânica, sincronização eletrônica por meio de programador lógico programável (PLC), composta de Injetora e extrusor, 575V, trifásico, IHM acoplado e unidade de robot e cabine que mantenha a UR abaixo de 20%, com todas suas partes e acessórios para seu perfeito funcionamento. Aplicação/Finalidade: Fabricação de garrafas PET que serão utilizadas para acondicionamento de solução não alcoólica.	HUSKY INJECTION MOLDING SYSTEMS LTD	HUSKY	G600PET P120 135 E140		48/19
8477.10.99	MAQUINA AUTOMATICA BICOLOR PARA FABRICAR PECAS EM MATERIAIS TERMOPLASTICOS POR INJECAO, DE ALTA PRECISAO, COM OPERACOES GERENCIADAS POR PLC, COMPLETA COM SEUS ACESSORIOS PARA PERFEITO FUNCIONAMENTO COMPOSTA DE: 2 UNIDADES DE INJECAO E PLASTIFICACAO, SENDO 1 INTEGRADA E 1 AVULSA PARA TERMOPLASTICOS; UNIDADE DE FECHAMENTO HIDRAULICO; ESTRUTURA, CARENAGEM E SISTEMA DE PROTECAO E SEGURANCA; CONTROLE ELETRONICO CENTRAL; 1 FILTRO DE OLEO; 2 VALVULAS PNEUMATICAS.	FERROMATIK MILACRON MASCHINENBAU GMBH	FERROMATIK	K450-2F	Indústrias Romi S.A. / Rodovia SP 304 - Km 141,5 - CEP 13453-900 - Santa Bárbara d'Oeste – SP / Telefone: 19 3455-9415 / E-mail: rbosco@romi.com / Responsável: Rogério Bosco	49/20
8477.10.99	Maquina especial de moldagem de material termo fixo (BMC - Bulk Moulding Compound), por alta pressao, atraves de unidade de injecao horizontal e aquecimento eletrico para moldagem do BMC, com o auxilio de sistema de geracao de vacuo. Esta maquina ira realizar a producao de refletores de farois automotivos, que sao moldados com material termo fixo BMC. No momento da montagem dos refletores, o BMC se encontra no estado solido, requerendo elevada e diferenciada tecnologia, para ser possivel a injecao dos refletores. Os refletores sao responsaveis pelas caracteristicas fotometricas dos farois automotivos.	KRAUSS MAFFEI TECHNOLOGIES GMBH	KRAUSS MAFFEI	KM#3		01/24
8477.10.99	Máquina injetora vertical para produção de "cobertura em resina de parte do Condutor Elétrico (cabo de Sinal), derretendo grânulos de resina para a forma líquida, e utilizando pressão elevada para injetar resina no molde, USADA. APLICAÇÃO: Utilizado na linha de Injetoras para injetar o Inner e SR nos lados DB e USB do cabo de dados da Apple. Os granulos de resina são derretidos e sobre pressão são injetados nos moldes fazendo com que o cabo receba uma camada extra de resina para maior proteção e durabilidade do cabo nas extremidades USB e DB. DETALHES TÉCNICOS: 1 Reservatório para resina, 1 Painel Elétrico, 1 Painel de Programação, Capacidade para até 1 molde, Andon para verificação visual do andamento da injeção, Reservatório de óleo para abastecimento da injetora, Cortina laser para segurança do operador (caso a area da cortina seja ultrapassada a máquina para automaticamente). Botão de emergência (para parada imediata da injetora em caso de acidente). Botão bi-manual para evitar esmagamento das mãos do operador Motor de 5,5 HP. Base metálica usinada, para fixar cabo durante a injeção de plástico.	Ningbo kinki Machinery Co,Ltd.	Ningbo	KT-200		24/19
8477.10.99	Maquina de moldagem por injeção, para fabricação de peças de borracha termofixas automotivas de fechamento vertical MBF (Maplan Bottom FIFO) por injeção de baixo para cima com capacidade de 40 toneladas, força de aperto 401 kN, câmara de injeção com circulação de água termo regulada, platôs com dimensões 440 x 260 mm, volume de injeção 100 CM3 à 1.500 bar e microprocessador incorporado (CLP).	MAPLAN MASCH. U. TECHN. ANLAGEN, PLAN. U. FERT. GESELL. MBH	MAPLAN	MBF 100/40C		36/21
8477.10.99	Maquina de moldagem por injeção, para fabricação de peças de borracha termofixas automotivas de fechamento vertical com capacidade de 40 toneladas, força de aperto 401 kN, câmara de injeção com circulação de água termo regulada, platôs com dimensões 440 x 260 mm, volume de injeção 130 CM3 à 1.500 bar e microprocessador incorporado (CLP).	MAPLAN MASCH. U. TECHN. ANLAGEN, PLAN. U. FERT. GESELL. MBH	MAPLAN	MBF 130/40C		34/21
8477.10.99	Maquina de moldagem por injeção, para fabricação de peças de borracha termofixas automotivas de fechamento vertical com capacidade de 40 toneladas, força de aperto 401 kN, câmara de injeção com circulação de água termo regulada, platôs com dimensões 435 x 255 mm, volume de injeção 130 CM3 à 1.500 bar e microprocessador incorporado (CLP).	MAPLAN MASCH. U. TECHN. ANLAGEN, PLAN. U. FERT. GESELL. MBH	MAPLAN	MBF 130/40C 435/255		41/23
8477.10.99	MAQUINA DE MOLDAGEM POR INJECAO DE PLASTICO COMPOSTA PELAS UNIDADES: UNIDADE DE FIXACAO REALIZA O FECHAMENTO E ABERTURA DO MOLDE E SAIDA DA PRODUCAO E COMPOSTA POR PLACA DE ESTACAO, PLACA MOVEL, PLACA SOB MEDIDA, BARRAS DE LIGACAO, LIGACAO DIANTEIRA, LIGACAO TRASEIRA, FIXACAO DO CILINDRO, DISPOSITIVO DE EJECAO, DISPOSITIVO DE AJUSTE DO MOLDE; UNIDADE DE INJECAO TEM A FUNCAO DE PLASTIFICAR O PLASTICO UNIFORMEMENTE E COMPOSTA DE BARRIL, TREMONHA, MOTO HIDRAULICO, CILINDRO DE INJECAO; UNIDADE ELETRICA E DE QUATRO FIOS 380V 50HZ, O COMPUTADOR ESPECIAL CONTROLA CADA MOVIMENTO, OS INTERRUPTORES DE LIMITES CONTROLAM O INTERRUPTOR DE MOVIMENTO; UNIDADE HIDRAULICA E EQUIPADO COM REDUCAO DE RUIDO E E FEITO DE COMPONENTES DE ALTA QUALIDADE, ELES PERMITEM A TRANSFERENCIA DE FORCAS MUITO MAIORES E PERMITEM MOVIMENTOS MUITO UNIFORME E PRECISO DA MAQUINA; CONTROLADOR PLC - FORNECE A COMUNICACAO IDEAL ENTRE A MAQUINA DE MOLDAGEM POR INJECAO E O OPERADOR; APLICACAO: A MAQUINA DE MOLDAGEM SERA UTILIZADA NA FABRICACAO DE GARRAFAS PET.	MEGA MACHINERY MOLD CO., LTD	MEGA	MG-3980 CON PLC	Indústrias Romi S.A. / Rodovia SP 304 - Km 141,5 - Santa Bárbara d'Oeste, SP, 13459-057 / Telefone: (19) 3455-9415 / E-mail: rbosco@romi.com / Responsável: Rogério Bosco	46/23
8477.10.99	Maquina de moldagem por injeção, para fabricação de peças de borracha termofixas automotivas de fechamento vertical com capacidade de 27 toneladas, força de aperto 264 kN, câmara de injeção com circulação de água termo regulada, platôs com dimensões 435 x 255 mm, volume de injeção 100 CM3 à 1.500 bar e microprocessador incorporado (CLP).	MAPLAN MASCH. U. TECHN. ANLAGEN, PLAN. U. FERT. GESELL. MBH	MAPLAN	ML1B-100/27		41/23
8477.10.99	Maquina de moldagem por injeção de fechamento vertical, para fabricação de peças de borracha termofixas automotivas, com capacidade de 40 toneladas, força de aperto 401 kN, câmara de injeção com sistema de circulação de água com regulagem térmica, platôs com dimensões 435 x 255 mm, base robusta 1.300 x 900 mm, volume de injeção 100 CM3 à 1.500 bar e microprocessador incorporado (CLP).	MAPLAN MASCH. U. TECHN. ANLAGEN, PLAN. U. FERT. GESELL. MBH	MAPLAN	ML1T-100/40		41/23
8477.10.99	Maquina de moldagem por injeção, para fabricação de peças de borracha termofixas automotivas de fechamento vertical MTF (Maplan Top FIFO), por injeção de cima para baixo com capacidade de 40 toneladas, força de aperto 401 kN, câmara de injeção com circulação de água termo regulada, platôs com dimensões 440 x 260 mm, volume de injeção 100 CM3 à 1.500 bar e microprocessador incorporado (CLP).	MAPLAN MASCH. U. TECHN. ANLAGEN, PLAN. U. FERT. GESELL. MBH	MAPLAN	MTF 100/40C		36/21
8477.10.99	Maquina de moldagem por injeção, para fabricação de peças de borracha termofixas automotivas de fechamento vertical com capacidade de 40 toneladas, força de aperto 401 kN, câmara de injeção com circulação de água termo regulada, platôs com dimensões 435 x 255 mm, volume de injeção 100 CM3 à 1.500 bar e microprocessador incorporado (CLP).	MAPLAN MASCH. U. TECHN. ANLAGEN, PLAN. U. FERT. GESELL. MBH	MAPLAN	MTF 100/40C 435/255		41/23
8477.10.99	Maquina de moldagem por injeção, para fabricação de peças de borracha termofixas automotivas de fechamento vertical com capacidade de 40 toneladas, força de aperto 401 kN, câmara de injeção com circulação de água termo regulada, platôs com dimensões 500 x 250 mm, volume de injeção 200 CM3 à 1.500 bar e microprocessador incorporado (CLP).	MAPLAN MASCH. U. TECHN. ANLAGEN, PLAN. U. FERT. GESELL. MBH	MAPLAN	MTF 200/40C		41/23
8477.10.99	Maquina de moldagem por injeção, para fabricação de peças de borracha termofixas automotivas de fechamento vertical com capacidade de 40 toneladas, força de aperto 401 kN, câmara de injeção com circulação de água termo regulada, platôs com dimensões 440 x 300 mm, volume de injeção 130 CM3 à 1.500 bar e microprocessador incorporado (CLP).	MAPLAN MASCH. U. TECHN. ANLAGEN, PLAN. U. FERT. GESELL. MBH	MAPLAN	MTTF 130/40C		34/21
8477.10.99	Máquina automática para fabricação de peças em materiais termoplásticos como PET (Polietileno Tereftalato), RPET (Polietileno Tereftalato Reciclado), PP (Polipropileno), PC (Policarbonato), SAN (Estireno Acrilo Nitrila), PMMA (Poli-Metil Meta Acrilato) entre outros, através do processo de Injeção, estiramento e sopro - ( ISBM - Injection Strech Blow Mold ). A máquina usada e completa possui operações gerenciadas por PLC com todos acessórios e materiais de instalação, para seu perfeito funcionamento. Unidade secadora e desumidificadora Colortronic CTT 160 com funil de secagem) - Unidade de plastificação integrada para termoplásticos. Unidade de fechamento hidráulico. A força de fechamento de 70 tons proporciona estabilidade ao processo na etapa de injeção permitindo que o equipamento seja capaz de operar moldes pequenos com até 12 cavidades em linha, podendo fabricar também frascos de até 10 litros de capacidade e diâmetros de bocal de até 149 mm. O modelo DP apresenta uma mesa rotativa segmentada para que a massa das partes móveis seja minimizada, reduzindo o consumo de energia e diminuindo o tempo de ciclo seco. A capacidade de injeção é de 366 cm3 de material através de uma rosca de injeção de 54 mm de diâmetro. Na etapa de acondicionamento antes do sopro o equipamento possui dois sistemas de pré aquecimento um interno realizado através de um sistema de óleo pré aquecido e do lado externo com três módulos de resistências estabelecendo gradientes térmicos para controle de espessura de parede do frasco.	NISSEI ASB MACHINE CO., LTD	NISSEI ASB	NISSEI ASB-70DPH	Multi Pack Plas Indústria e Comércio de Máquinas Ltda. / Rua Manuel Hare Peralta, 424 - Vila São José - Osasco/SP - 06290-120 / Telefone: (11) 3599-7775 / E-mail: ulisses.fonseca@multipackplas.com.br / Responsável: Ulisses Cesar Fonseca	01/21
8477.10.99	MÁQUINA INJETORA UTILIZADA PARA PRODUÇÃO DE PEÇAS POR MÉTODO DE INJEÇÃO DE MATERIAIS PLÁSTICOS. COMPOSTA POR 96 UNIDADES DE FECHAMENTO, SENDO 48 ESTAÇÕES POSICIONADAS NO CARROSSEL EM NÍVEL SUPERIOR E 48 ESTAÇÕES POSICIONADAS NO CARROSSEL EM NÍVEL INFERIOR, COM DUAS UNIDADES DE INJEÇÃO, SISTEMAS DE CONTROLE E COMANDO COM PRECISÃO DE INJEÇÃO DE MATERIAL DE 0,05g, COM VARIAÇÃO NO LOTE DE +/- 0,1g, FORÇA DE FECHAMENTO DE 3 kN, EXECUÇÃO DE ABERTURA DE 60mm, DIÂMETRO DO PARAFUSO DE 36m, PARAFUSO COM PROPORÇÃO DE 21 L/D (LIFT-TO-DRAG), VELOCIDADE DE ROTAÇÃO DO PARAFUSO DE 10/280 RPM, BICO DO INJETOR DE 16mm, CURSO DA INJEÇÃO DE 95mm, VOLUME TEÓRICO DA INJEÇÃO DE 19.1 CM3, CAPACIDADE DE INJEÇÃO REAL DE 14,5 GR., PRESSÃO MÁXIMA NO MATERIAL DE 780 BAR, COM 10 ZONAS DE REGULAGEM TÉRMICA, PODER DE AQUECIMENTO DE 6,4+6,4 kW, MOTOR ELÉTRICO DA BOMBA COM POTÊNCIA DE 15 kW, PRESSÃO DO SISTEMA HIDRÁULICO PARA A UNIDADE DE APERTO DO MOLDE DE 40 BAR, PRESSÃO DO SISTEMA HIDRÁULICO DOS INJETORES DE 80 BAR, PRESSÃO DE PO ROTA-O DO PARAFUSO DE 80 BAR, PRESSÃO DO TANQUE DE INJEÇÃO DE 40 BAR, PRESSÃO DO SISTEMA PNEUMÁTICO DE 7 BAR, MOTOR DA ROTAÇÃO DO CARROSSEL COM POTÊNCIA DE 1,1 kW, CAPACIDADE DO TANQUE DE ÓLEO DE 200 LITROS, POTÊNCIA TOTAL INSTALADA DE 22 kW, POTÊNCIA ABSORVIDA DE 18 kW, DIMENSÕES DO QUADRO DE COMANDO DE 850x850x1950mm, DIMENSÕES DO TANQUE HIDRÁULICO DE D:1000mm e E:500mm.	PRESMA S.P.A	PRESMA	ROTO T2/96		01/20
8477.10.99	Maquina injetora vertical de termoplástico da marca Rutil, sem mesa equipada com: molde fixo, dotada de unidade de fechamento vertical, com força de fechamento máxima de 40 toneladas. Formato do molde 400 x 400mm, capacidade máxima de injeção 113 cm³, pressão máxima de injeção 1.500 kg/cm² e dotada de controle lógico programável (CLP) com painel IHM. Composto por: Sistema de Tensionamento para Cabo Diamantado Molde para injeção de termoplásticos Matrizes para moldagem de cabo diamantado Bocal para aquecimento do cabo de aço para injeção Cilindros de elevação do cabo Aspirador de termoplástico (a ser injetado) Roda tensionadora de cabo Controlador de temperatura do molde Mangueiras de conexão do controlador de temperatura ao molde de injeção Documentação/Instrução de trabalho da Rutil Parafusos para montagem/Fixação dos periféricos da máquina	RUTIL SPAIN SA	RUTIL	RUTIL CJ		02/24
8477.10.99	Máquina para moldar pré-formas de garrafas de PET (Politereftalato de etileno) através de processo denominado Heat-Set por insuflação, para garrafas com volume de 0,1 até 3,5 litros, com capacidade de produção igual ou superior a 6.000garrafas/h, dotada de estações de manuseio, sistema de estiramento de pré-formas com acionamento eletromagnético, aquecimento através de lâmpadas infravermelho em túnel fechado e sopro das pré-formas, com ou sem sistemas de inspeção de qualidade da garrafa moldada através de câmera, com ou sem alimentador de pré-formas, com ou sem sistema de esterilização de pré-formas, com alimentador de pré-formas, com ou sem dispositivo basculante de pré-formas	SIDEL FRANCE	SIDEL	SB08 S2		19/20
8477.10.99	MÁQUINA AUTOMÁTICA VERTICAL DE MOLDAGEM POR INJEÇÃO DE MATERIAL TERMOPLÁSTICO TIPO EVA, PARA FABRICAÇÃO DE SOLADOS E CALÇADOS, COM 2 INJETORES, 8 ESTAÇÕES E 2 POSIÇÕES DE MOLDE POR ESTAÇÃO, COM FORÇA DE FECHAMENTO DE 240T, CAPACIDADE MÁXIMA DE INJEÇÃO DE 1.060G, ROSCA DE DIÂMETRO DE 65MM E VELOCIDADE DE 165RPM. COM PEÇAS E ACESSSÓRIOS FAZENDO PARTE INTEGRANTE DA MESMA.	GNALI ETTORE DI GNALI AMELIO SRL	STRONG	SC908L2	INJEMAQ INJETORAS E MAQ LTDA / R. Bananal, 800 - Canudos, Novo Hamburgo - RS, 93546-550 / (51) 3066 6677 / INJEMAQ@INJEMAQ.COM.BR / EDUARDO LAUFFER	44/22
8477.10.99	MAQUINA DE INJECAO PLASTICA DOTADA DE: MOLDE DE 16 CAVIDADES, CARREGADOR ALIMENTADOR, MODELO WSAL-300 200KGS/HORA, MESCLADOR, MODELO WSQB-50, MOINHO SHP, MODELO WSGY-250, TORRE DE RESFRIAMENTO, MODELO FCC-30, TRANSPORTADOR: MOTOR ELETRICO E PAINEL DE CONTROLE, A MAQUINA POSSUE 3 UNIDADES DE CONTROLE: CIRCUITO ELECTRO MECANICO 24V, CONTROLE POR PC PROGRAMAVEL, MICROCOMPUTADOR LCD. APLICACAO: A MAQUINA DE INJECAO PLASTICA SERA UTILIZADA NA FABRICACAO DE GARRAFAS PET.	ZHANGJIAGANG JINRI MACHINERY CO., LIMITED	SIU'S	SY500/2200SZ	Indústrias Romi S.A. / Rodovia SP 304 - Km 141,5 - Santa Bárbara d'Oeste, SP, 13459-057 / Telefone: (19) 3455-9415 / E-mail: rbosco@romi.com / Responsável: Rogério Bosco	46/23
8477.10.99	Maquina de moldagem por injeção, para fabricação de peças de borracha termofixas automotivas de fechamento vertical com capacidade de 40 toneladas (400 KN), câmara de injeção com circulação de água termo regulada, com volume de injeção de 100 cm³ e base robusta 500 x 400 mm, ar comprimido de 6bar. Contem um microprocessador incorporado (CLP), e um suprimento elétrico de 400v / 50Hz.	LWB STEINL GMBH & CO. KG	LWB	VCE/T/TPE/EPDM		41/23
8477.10.99	Maquina de moldagem por injeção, para fabricação de peças de borracha termofixas automotivas de fechamento vertical com capacidade de 40 toneladas (400 KN), câmara de injeção com circulação de água termo regulada, com volume de injeção de 100 cm³ e base robusta 330 x 450 mm, ar comprimido de 6bar. Contem um microprocessador incorporado (CLP), e um suprimento elétrico de 400v / 50Hz.	LWB STEINL GMBH & CO. KG	LWB	VCE-T 330/450		41/23
8477.10.99	Maquina de moldagem por injeção, para fabricação de peças de borracha termofixas automotivas de fechamento vertical com capacidade de 40 toneladas (400 KN), câmara de injeção com circulação de água termo regulada, com volume de injeção de 100 cm³ e base robusta 440 x 220 mm, ar comprimido de 6bar. Contem um microprocessador incorporado (CLP), e um suprimento elétrico de 400v / 50Hz.	LWB STEINL GMBH & CO. KG	LWB	VCE-T 440/220		41/23
8477.10.99	Maquina de moldagem por injeção, para fabricação de peças de borracha termofixas automotivas de fechamento vertical com capacidade de 40 toneladas (400 KN), câmara de injeção com circulação de água termo regulada, com volume de injeção de 100 cm³ e base robusta 440 x 280 mm, ar comprimido de 6bar. Contem um microprocessador incorporado (CLP), e um suprimento elétrico de 400v / 50Hz.	LWB STEINL GMBH & CO. KG	LWB	VCE-T 440/280		41/23
8477.10.99	Maquina de moldagem por injeção, para fabricação de peças de borracha termofixas automotivas de fechamento vertical com capacidade de 50 toneladas (500 KN), câmara de injeção com circulação de água termo regulada, com volume de injeção de 160 cm³ e base robusta 700 x 450 mm, ar comprimido de 6bar. Contem um microprocessador incorporado (CLP), e um suprimento elétrico de 400v / 50Hz.	LWB STEINL GMBH & CO. KG	LWB	VCE-T 700/450		41/23
8477.10.99	Maquina de moldagem por injeção, para fabricação de peças de borracha termofixas automotivas de fechamento vertical com capacidade de 40 toneladas (392,27 KN), câmara de injeção com circulação de água termo regulada, platôs com dimensões 500 x 400 mm, volume de injeção 115 cm³ à 1.620 bar e microprocessador incorporado (CLP).	LWB STEINL GMBH & CO. KG	LWB	VCRS-T-TPE		33/21
8477.10.99	Máquina vertical para moldagem e vulcanização de elastômeros por injeção-compressão, monocolor, destinada a fabricação de diafragmas para servo freio automotivo, dotada cada uma de: unidade hidráulica, unidade de plastificação com rosca de diâmetro de 30mm para trabalhar borrachas em tiras de largura de até 50mm x espessura de 15 a 20mm, unidade de injeção tipo "Y" dotada de bico retrátil único podendo ser utilizado em conjunto com bloco de canal frio com 2 ou mais bicos, capacidade injeção de 2.160g ou superior, volume de injeção de 2.000cm³ e pressão de injeção de 1.500bar, unidade de fechamento com válvula de retenção, força de fechamento de 2.550KN, com placas de aquecimento iguais ou superiores a 210 x 425mm, com controle de temperatura das placas de aquecimento em 3 zonas, temperatura de vulcanização máxima de até 240°C e curso de abertura de até 650mm, capacidade de vácuo de até 190m³/hora, potência total instalada de 70 kW, tensão de 480V, frequência 60Hz, com controlador lógico programável (CLP), completas, com todos os acessórios necessários para seu perfeito funcionamento, APLICAÇÃO: Fabricação de diafragmas para servo freio automotivo.	REP INTERNATIONAL	REP	Y57Y10S		32/20
8477.20.10	Combinacoes de maquinas para producao de chapas de polipropileno alveolar com espessura compreendida entre 2 e 3mm e largura maxima igual ou superior a 1.000mm, capacidade de producao maxima igual a 400kg/h, compostas de: extrusora para materiais termoplasticos com diametro de rosca igual 120mm, troca filtro de fluxo, bomba de engrenagens, bloco de alimentacao, cabecote de extrusao, calibrador de vacuo para as chapas alveolares, puxadores, forno para estabilizacao, tratamento corona, resfriador por lamina de ar, recicladores, maquina para corte de chapas, mesa para empilhamento, alimentador a vacuo e painel eletrico geral com controlador logico programavel (CLP).	LEADER EXTRUSION MACHINERY IND. CO., LTD	LEADER	1000MM PP HOLLOW LINE		43/21
8477.20.10	Combinação de maquinas para extrusão de resinas plásticas e fabricação de filmes monocamada microperfurados tridimensional, com capacidade de produção de 3.940 ton/ano, velocidade máxima de 110 m/min, largura de filme de 3,2 metros, espessura de filme entre 0,9 e 1,3mm com a tecnologia Vacuum-Formed Film (VFF), composta por: Extrusora de material termoplástico, com diâmetro de rosca de 6'' (152,4mm), para processo de extrusão de polímeros e perfuração tridimensional (ano 1997, marca: EGAN, modelo: 6'', SN: 03886-V2849); Alimentador de resina para dosagem da matéria prima (ano 1998, marca Foremost); Misturador de polímeros para homogeneização (ano 1998, marca: Process Control, modelo: EJ102BE000); Moinho com transporte pneumático para reaproveitamento das aparas de processo (ano 1998, marca: Process Control, modelo: EFV40RF); Equipamento Flat Die de formação de filme plástico (ano 1995, marca: EGAN); Maquina para perfuração de filmes a vácuo por meio da tecnologia Vacuum-formed Film -VFF (ano 1995, marca A1-Machine); Cortadeira tipo ''Dual Slitter'', para corte dos filmes nas dimensões estabelecidas; Unidades de tratamento de ar (ano 1994, marca McQuay, modelo: MSL150-DH); Filtro Manga (Marca MAC, modelo AVRSPCL); Conjuntos de sopradores de ar tipo centrífugo (ano 1995, marca Lamson, modelo 1407-7-0-0-0-0-0-AD); Sistema de tratamento superficial para filmes (Ano 2000, marca Pillar Technologies); Enroladora para filme plastico acabado e formação de bobinas (ano 1995, marca Tredegar); Sistema tombador de bobinas (ano 1998, marca American Lifts); acompanha estrutura metálica de sustentação do equipamento, painéis elétricos de controle da combinação e demais acessórios/ componentes para sua montagem e funcionamento.Dados do equipamento essencial à combinação (Extrusora):	DAVIS-STANDARD CORPORATION	EGAN	6''		14/21
8477.20.10	MÁQUINA EXTRUSORA MONOFUSO PARA A PRODUÇÃO DE TARUGOS TERMOPLÁSTICOS, DIÂMETRO DO FUSO (ROSCA) 45 MM, DOTADA DE MOTOR ELÉTRICO PARA A GERAÇÃO DE VÁCUO PARA O TRANSPORTE DOS GRÂNULOS DE POLÍMEROS ATÉ O FUNIL DE ENTRADA, SISTEMA DE AQUECIMENTO E RESFRIAMENTO PARA CONTROLE DE TEMPERATURA DA UNIDADE DE PLASTIFICAÇÃO EM 16 ZONAS INDEPENDENTES, GABINETE DE ALIMENTAÇÃO ELÉTRICA PARA CONTROLE E REGULAGEM DA EXTRUSORA, PAINEL LATERAL DE COMANDO, BLOCO SPREADER DE DISTRIBUIÇÃO DE MATERIAL FUNDIDO PARA GANHO DE PRODUTIVIDADE E ECONOMIA, 380 V, 60 HZ, COMPLETA COM TODOS OS SEUS ACESSÓRIOS PARA O NORMAL FUNCIONAMENTO.	ANKELE KUNSTSTOFFMASCHINENBAU	ANKELE	AE 1-45-30-6	LGMT Equipamentos Industriais Ltda. / Rua Orivaldo Schnor, 459 / Telefone: (19) 3414 4551 / E-mail: alexandre@lgmt.com.br / Responsável: Alexandre Miotto	07/20
8477.20.10	MÁQUINA CO-EXTRUSORA DE FILME STRETCH, COM 6 EXTRUSORAS, FEED BLOCK DE 6 CAMADAS, PRODUTIVIDADE DE 6 BOBINAS COM LARGURA ÚTIL DE 500 MM DE FILME POR CICLO, ESPESSURA DO FILME COMPREENDIDA ENTRE 10 E 30 μm (micrômetros), VELOCIDADE MECÂNICA MÁXIMA DE 800 M/MIN, PRODUÇÃO BRUTA TOTAL DE 2.100 KG/H, DOTADA DE: 6 ROSCAS SIMPLES, SENDO 2 COM DIÂMETRO DE 120 MM E RAZÃO L/D 30 E 4 COM DIÂMETRO DE 80 MM E RAZÃO L/D 30, SISTEMA DE AQUECIMENTO POR RAIO INFRAVERMELHO, 1 SISTEMA DE ALIMENTAÇÃO INTEGRADO PARA 6 GRUPOS DE DOSAGEM GRAVIMÉTRICO, 1 GRUPO CHILL ROLL COM DIÂMETROS DO CILINDRO DE VAZAMENTO E DE RESFRIAMENTO DE 1.400 MM E 300 MM, RESPECTIVAMENTE, 1 UNIDADE DE DESLIZAMENTO LATERAL, 1 ENROLADOR DUPLO AUTOMÁTICO COMPOSTO DE 6 EIXOS EXPANSÍVEIS DE 3” (polegadas), SISTEMA DE RECUPERAÇÃO DE APARAS, PLC CENTRAL INTERLIGADO COM AS UNIDADES PLC PERIFÉRICAS COM PROGRAMAÇÃO E VISUALIZAÇÃO DOS PARÂMETROS DO TRABALHO POR MEIO DE DOIS PAINÉIS DE SUPERVISÃO TOUCH-SCREEN VINCULADOS A 2 PC INDUSTRIAIS DE ÚLTIMA GERAÇÃO, E SISTEMA ELÉTRICO GERAL DE COMANDO EM CONTAINER CLIMATIZADO IN BOX.; APLICAÇÃO: A MÁQUINA CO-EXTRUSORA É UTILIZADA PARA A FABRICAÇÃO DE FILMES PLÁTICOS PARA EMBALAGENS; TIPO: CFC/300	COLINES S.P.A.	COLINES SPA	ALLROLLEX 3000		02/20
8477.20.10	EXTRUSORA USADA DE USO INDUSTRIAL, PARA EXTRUSÃO DE FILME E/OU PELÍCULA TUBULAR DE CINCO CAMADAS A PARTIR DE POLIETILENO DE BAXIA DENSIDADE (PEBD), COM ESPESSURA DE 15 A 250 MICRONS, DESTINADO À FABRICAÇÃO DE MULCHING PARA COBERTURA DE SOLO AGRÍCOLA COM LARGURA ÚTIL DE EXTRUSÃO DE ATÉ 1.670MM, COM ALIMENTADOR DE MATÉRIA PRIMA, E COM TODOS SEUS PERTENCES PARA SEU PLENO FUNCIONAMENTO.	BIELLONI CASTELLD S.R.A	BIELLONI	ALPINE HEAD	A. Carnevalli & Cia Ltda. / Av. Guinle, 160 - Cumbica / Guarulhos - SP / CEP: 07221-070 / Telefone: (011) 2413-3811 / e-mail: wilson@carnevalli.com / Responsável: Wilson Miguel Carnevalli Filho	33/22
8477.20.10	Máquina de recuperação de filme plástico para transformação em peletes para utilização em extrusão com silo de armazenamento . Capacidade de produção de 150 kg/hr com filtro malha de variação entre 25 micar e 1600 micra e espessura de fio entre 0,50 micra a 0,046 micra. Potência total é de 128 KW, frequência 50 Hz e tensão 380 Vac. Rosca com diâmetro de 65mm	ARTEC MACHINERY Gmbh	Artec	ATR 65 V		35/23
8477.20.10	Combinações de máquinas para produção de tubos multicamadas para confecção de bisnagas plásticas de diametro 13,5 a 60 mm e comprimentos de 25 a 300mm, compostas de: 04 extrusoras com diâmetro de rosca compreendidos entre 30, 45e 60mm,cabine de refrigeração por jatos de água de resfriamento e ajuste dimensional à vácuo, sistema de medição de diâmetro, puxador e máquina de corte com capacidade de corte de 300 pç/min, tensão de 480V e corrente elétrica de 250A.	BREYER GmbH Maschinenfabrik	Breyer	Breyer 5		49/23
8477.20.10	Combinação de maquinas co-extrusoras para fabricação de filme stretch (polietileno linear de baixa densidade) em 3 camadas e largura de 2000mm , velocidade mecânica de 500 m/minuto, para filme de até 50 micras de espessura, potência total 650 kW, tensão 400V, capacidade máxima instalada de 800 kg/h, compostas por: 1 extrusora com rosca de diâmetro 160 mm, força motriz 320 kW, com recupero inserido de 33,7 kW, completa com sistema de filtro automático, abastecimento do grânulo e sistema de dosagem; 1 extrusora com rosca diâmetro 120 mm, força motriz 121 kW, ; 1 extrusora com rosca diâmetro 80 mm, força motriz 66 kW, completas com sistema de filtro automático, com abastecimento do grânulo e sistema de dosagem; sistema re-granulação com aparas do grupo incluindo laminador de granulação com força motriz 33 kw, ventilador de sucção com força motriz 22 kW, filtros de remoção de poeira e cabine a prova de som; matriz com 2500 mm de comprimento com feedblock de 3 entradas e sistema de sucção inserido, grupo chill roll completo com rolo primário de 1000 mm e rolo secundário de 400 mm ambos com força motriz de 11 kW e sistema de circulação e resfriamento; rebobinador completo com quatro rolos de passagem, sistema de aparas, estação de corte longitudinal e troca de eixo; sistema de troca de eixo expansivo completo com mesa de apoio, extrator e alimentador de tubete com estação para aplicação de cola do tipo hot melt; sistema de comando e força motriz com vinte e três quadros elétricos com supervisório inserido para controle do sistema com identificação alfanumérica, equipada com tela e controle central do processo por PLC (Controlador Lógico Programável)., acompanhada de todos os acessórios, componentes e partes e peças necessários ao seu funcionamento Aplicação: fabricação de filme stretch (polietileno linear de baixa densidade) em 3 camadas e largura de 2000mm	NO.EL Automation S.r.l.	NO.EL/OMP	CAST 2000		14/21
8477.20.10	EXTRUSORA USADA DE USO INDUSTRIAL, PARA EXTRUSÃO DE FILME DE 5 (CINCO) CAMADAS SENDO: 60/30MM + 40/24MM + 60/24MM + 40/24MM + 60/30MM A PARTIR DE POLIETILENO DE BAIXA DENSIDADE (PEBD), E DIÂMETRO DE 325MM COM MATRIZ COMPLEMENTAR 350MM DIÂMETRO, MOLDURA DE SOPRO COM PLATAFORMA, ANEL DE AR DE FLUXO DUPLO, PRODUÇÃO DE ATÉ 200KG POR HORA, MICRO PERFURADOR CAPAZ TAMBÉM DE PROCESSAR OS MATERIAIS PEBD, PELBD, MPE, PP, PA, EVOH, EAA, SURLYN, COM ESPESSURA DE 15 A 250 MÍCRON. DESTINADO À FABRICAÇÃO DE MULCHING PARA COBERTURA DE SOLO AGRÍCOLA COM LARGURA ÚTIL DE EXTRUSÃO DE ATÉ 1.670MM, COM ALIMENTADOR DE MATÉRIA PRIMA, USADOS E COM TODOS SEUS PERTENCES PARA SEU PLENO FUNCIONAMENTO.	BIELLONI CASTELLD S.R.A	BIELLONI	COESTRUS ALPINE HEAD	A. Carnevalli & Cia Ltda. / Av. Guinle, 160 - Cumbica / Guarulhos - SP / CEP: 07221-070 / Telefone: (011) 2413-3811 / e-mail: wilson@carnevalli.com / Responsável: Wilson Miguel Carnevalli Filho	42/22
8477.20.10	EXTRUSORA A QUENTE PARA DESENVOLVIMENTO DE LOTES PILOTOS, EM ESCALA DE BANCADA, PARA A INDÚSTRIA FARMACEUTICA NO DESENVOLVIMENTO DE NOVOS PRODUTOS OU REFORMULAÇÃO DE PRODUTOS MADUROS, INCLUINDO: PARAFUSOS; PAINEL; CABINE, UTILIZADA PARA FORMAR E/OU MISTURAR MASSAS DE ALTA VISCOSIDADE OU PÓS UMEDECIDOS COM POLÍMEROS FUNDIDOS LÍQUIDOS, CONSISTINDO DE UM CONJUNTO COM 5 PARTES, A SABER: A) CAIXA DA MÁQUINA; B) CORPO DA EXTRUSORA COM REVESTIMENTO DUPLO PARA CONTROLE DE TEMPERATURA ADICIONAL, COM ÁGUA/AR; C) CABEÇA DA EXTRUSORA, PARA ENCAIXE DE DIE PLATE COM 4 PARAFUSOS; D) ALIMENTADOR PARA CONTROLAR A VAZÃO DE PÓ QUE SERÁ UTILIZADO E E) GABINETE DE CONTROLE, COMPOSTO PELO PAINEL DE MANUSEIO DA MÁQUINA E PLACA DE IDENTIFICAÇÃO, DOTADA DE DUPLA ROSCA ROTATIVA, COM DIMENSÕES DE 10 MM DE DIÂMETRO E 300 MM DE COMPRIMENTO, VELOCIDADE DE TRABALHO COMPREENDIDA ENTRE 10 E 500 RPM, SISTEMA DE AQUECIMENTO QUE PERMITE TRABALHAR COM TEMPERATURAS VARIANDO DE 40ºC a 200ºC, ATRAVÉS DE 6 ZONAS DISTINTAS DE AQUECIMENTO E CAPACIDADE DE PRODUÇÃO QUE VARIA DE ACORDO COM AS CARACTERÍSTICAS DO PRODUTO A SER TRABALHADO. O EQUIPAMENTO NÃO É DESENHADO PARA O PROCESSAMENTO DE PRODUTOS INFLAMÁVEIS OU PÓS QUE PODEM FORMAR UMA ATMOSFERA EXPLOSIVA.	GABLER GMBH+ CO KG	GABLER	DE-10-30D		14/19
8477.20.10	Combinação de maquinas para extrusão de resinas plásticas e fabricação de filmes monocamada microperfurados tridimensional, com capacidade de produção de 3.940 ton/ano, velocidade máxima de 110 m/min, largura maxima de filme de 3,2 metros, espessura de filme entre 0,9 e 1,3mm, com a tecnologia Vacuum-Formed Film (VFF), composta por:01 Extrusora de material termoplástico (marca Egan, modelo 6''), com diâmetro de rosca de 6'' (152,4mm), utilizada para extrusão de polietileno, pressão de trabalho de 6000psi; 01 Unidade troca tela hidráulica (marca Beringer), utilizada para realizar a troca rápida de filtros através da unidade hidráulica; 01 Matriz Flat Die de 126'' de comprimento (marca JC Times), utilizada para gerar as especificações técnicas de largura e gramatura dos filmes atráves da abertura e fechamento do ''lábio'', com ajuste manual dos parafusos; 01 Unidade de resfriamento e aquecimento, placas de alumínio com resistencias eletricas e dutos para água, utilizadas para aquecer e resfriar a superfície da extrusora. Acompanha peças e acessórios para sua montagem e instalação.	EGAN DAVIS STANDARD CORP.	EGAN	EGAN 6''		24/22
8477.20.10	Extrusora de dupla rosca co-rotante de diametro nominal da rosca de 72 mm completa, rotacao maxima de rosca de 600 rpm, relacao OD/ID 1,55, potencia maxima de 410 KW, com alimentador lateral FSB64 (Side Feeder, modelo FSB 64) e unidade de degasagem FSV64 (Vacuum Degassing, modelo FSV 64), zona de processamento com 9 barris, para producao de compostos plasticos PA6/PA 6.6 com 50% de fibra de vidro, com capacidade de producao maxima de 1.700Kg/h, ou PPA com 50% de fibra de vidro, com capacidade de producao maxima de 1000Kg/h, sistema de aquecimento, sistema de refrigeracao e sistema de vacuo.	FEDDEM GMBH & CO. KG	FEDDEM	FED 72 MTS		14/21
8477.20.10	Combinações de máquinas para produção Tubos plásticos multicamadas para abastecimento de tanques de combustíveis, sendo os tubos plásticos com diâmetro de até 150mm e comprimento de 1400 mm, composto por : Máquina de moldagem de plástico por processo de extrusão e sopro em 6 camadas, com sistema automático de abastecimento de resinas granuladas para extrusão simultânea em 6 camadas, extrusão de até 180Kg/h, cabeçote de extrusão contínua multicamadas para 6 camadas e sistema gravimétrico para controle automático de velocidade, com sistema marcador de parison, operando com até 2 moldes simultaneamente, com porta moldes de dimensão máxima de 1500mm x 800 mm (comprimento x largura) e força de fechamento de 100 kN, montada em unidade móvel equipada com guias lineares e acionada por eixo de servo-acionamento eletrônico para posicionamento lateral dos moldes, com posicionamento 3D da mangueira de material termoplástico amolecido (parison co-extrudado) na cavidade do molde com a utilização de um robô, com sistema de termo reguladores da extrusora de EVOH, 2 esteiras para saída dos tubos soprados da máquina, painel de controle e operação com Controlador Lógico Programável (CLP) e IHM; Conformadora em sistema de água gelada para dar formato final aos tubos plásticos, podendo operar 2 berços simultaneamente, com movimentos pneumático para fechamento do berço de conformação e mergulho em água, reservatório de inox com isolamento térmico para água gelada, com cortina de luz, painel de controle e operação com Controlador Lógico Programável (CLP) e IHM	KAUTEX TEXTRON GMBH & CO. KG	KAUTEX	H12-H-SG1200		01/24
8477.20.10	Combinação de máquinas para reciclagem de resíduos do processo de fabricação de nãotecido e obtenção de grânulos ou pellets de polipropileno (PP) de alta qualidade, de forma que sejam compatíveis para reutilização no processo produtivo, composta por: Esteira transportadora de resíduos de velocidade ajustável, com dimensões de 6000x900mm (Marca Erema, modelo FB_6000_900_SH); Detector de metais com alarme sonoro e luminoso, dimensões de 1100mmx400mm (Marca Erema, Modelo DTF 1100/900400-PP); Extrusora de fuso único com diâmetro de rosca de 80mm, matriz feita de aço temperado nitretado com dureza acima de 1000HV (Marca Erema, Modelo INTAREMA 1108-T); Sistema de filtros autolimpantes com diâmetro de tela de 134mm e área de trabalho de 340cm2 (Marca Erema, Modelo SW_4_134_RTF); Granuladora com capacidade de até 500kg/h (Marca Erema modelo HG_154D); Sistema de Secagem contendo tela removedora de agua para pellets (marca Marca Erema, modelo GS-1510) e centrifuga de secagem (Marca Erema, modelo GZ_700_M5); Acompanha sistema de exaustão, sistema pneumático de transporte por tubulações isoladas e com ciclone para descarga do material, bomba pneumática e bomba agua, kit de captação do produto final com unidade de carregamento e estação de descarte, painéis elétricos de operação; completa, com peças e acessórias para montagem da combinação, parcialmente desmontada para transporte.	EREMA ENGINEERING RECYCLING MASCHINEN UND ANLAGEN GES. M.B.H	EREMA	INTAREMA 1108-T		01/23
8477.20.10	Recicladora para reciclagem de PE Polietileno por processo de extrusão, com rosca de extrusão em formato cônico, dispositivo de esmagamento e fragmentação do material integrado no corpo da máquina, tanque de resfriamento do material reciclado, dispositivo de corte do material em grãos, com capacidade de reciclagem entre 50 e 70kg/h, usado e com todos seus pertences para seu pleno funcionamento.	Engineering Recycling Maschinen Anlagen Ges mbH	EREMA	KAG 605		26/21
8477.20.10	Combinações de máquinas para produção de chapas de polipropileno alveolar com espessura compreendida entre 2 e 3mm e largura máxima igual ou superior a 2.000mm, capacidade de produção máxima igual a 550kg/h, compostas de: extrusora para materiais termoplásticos com diâmetro de rosca igual 120mm, co-extrusora para materiais termoplásticos com diâmetro de rosca igual a 100mm, troca filtro de fluxo, bomba de engrenagens, bloco de alimentação, cabeçote de extrusão, calibrador de vácuo para as chapas alveolares, puxadores, forno para estabilização, tratamento corona, resfriador por lâmina de ar, recicladores, máquina para corte de chapas dupla, mesa para empilhamento, alimentador a vácuo e painel elétrico geral com controlador lógico programável (CLP).	LEADER EXTRUSION MACHINERY IND. CO., LTD	LEADER	LEADER PP		01/21
8477.20.10	CONJUNTO DE MÁQUINA PARA MOLDAGEM DE TUBOS CORRUGADOS DE PLASTICO, COM DIMENSÃO L1500 x L900 x A1600 ,VELOCIDADE LINHA 2-17m/min COMPLETA COM PARTE DE MOLDAGEM E PARTE PARA CORRUGAÇÃO, PARA USO EM INDÚSTRIA DE AUTOPEÇAS.	Mirai Seiko Co., Ltd.	Mirai Seiko Co., Ltd	MC10V-50/80		13/23
8477.20.10	EXTRUSORA MODELO MRS 70 PARA PROCESSAMENTO DE RESIDUOS DE PET, COMPLETA COM SEUS ACESSORIOS PARA PLENO FUNCIONAMENTO. POTENCIA REQUERIDA: 235kW VOLTAGEM: 380 V / 60 hz. EQUIPAMENTO: Extrusora modelo MRS 70 com painel elétrico; 01 Funil com separador de metais; 01 Unidade de vácuo com Separador de partículas XBF 90; DESCRIÇÃO: Extrusora para material termoplástico, com sistema multifuso de extrusão, tambor central rotativo e degasagem intensiva a vácuo, sistema de bomba de vácuo e separação de líquidos, diâmetro do fuso de entrada de 70mm e capacidade de produção de 250kg/hora. OPERAÇÃO: Máquina se destina a processar residuos de pet, convertendo os flocos de garrafas e residuos pós industriais, em massa fundida para fabricação de cintas para embalagem. A materia prima é colocada em um funil sobre a extrusora, que funde e transporta o material, sendo que os gases gerados são extraídos pela bomba de vácuo e filtrados no separador de liquidos. Esta massa fundida, alimentará uma linha de fabricação de cintas de arquear (PET) existente.	GNEUSS KUNSTSTOFFTECHNIK GMBH	GNEUSS	MRS 70		11/20
8477.20.10	Extrusora para material termoplástico de uso industrial, para extrusão de filme e/ou película tubular a partir de polietileno de alta densidade (PEAD), com espessura de 20 a 40 microns, destinado a fabricação de malhas de sombreamento tipo Raschel para uso agrícola, com largura útil de extrusão de 90mm, composta de: 1 corpo de máquina com cabine de controle (controlado por potenciômetro analógico); 1 cabeçote de extrusão; 1 soprador; 1 enrolador; 1 motor para extrusora; 1 plataforma de extrusão; 1 unidade de estiramento; 1 alimentador; 1 sistema de refrigeração; e 3 guias de filme, usada e com todos seus pertences para seu pleno funcionamento.	SML Maschinen GmbH	SML	Raschel		24/20
8477.20.10	EXTRUSORA DE PARAFUSO SIMPLES, PARA PROCESSAMENTO DE MATERIAIS TERMOPLÁSTICOS, UTILIZADA NO REVESTIMENTO DE TUBOS DE AÇO, COM DIÂMETRO DE ROSCA INFERIOR A 300 MM, ROSCA ÚNICA, MÁXIMO OUTPUT DE 1500 KG/H, 40:1 L/D RATIO, APLICAÇÃO: NA INDÚSTRIA DE REVESTIMENTO DE TUBOS PARA EXPLORAÇÃO DE PETRÓLEO.	BATTENFELD SINCINNATI GERMANY GMBH	BATTENFELD-CINCINNATI	solEX 90+-40		08/23
8477.20.10	MAQUINA EXTRUSORA PARA MATERIAIS TERMOPLASTICO, VELOCIDADE MAXIMA DE ROTACAO 150M/MIN, COM POTENCIA INSTALADA DE 310,9 KW E TENSAO DE ALIMENTACAO DE 380V, 50/60HZ 3 FASES +1+1, UTILIZACAO: PARA TRANSFORMACAO DE POLIMEROS DE POLIETILENO EM FIACAO SINTETICA PARA INDUSTRIA DE CABOS SINTETICOS.	PROMATECH / SIMA	PROMATECH	TECHNOPOLYSTEEL 650		31/23
8477.20.10	MAQUINAS PARA TRABALHAR BORRACHA OU PLASTICO, SENDO: EXTRUSORA UTILIZADA PARA EXTRUSÃO DE PERFIS EM SILICONE, DE DIAMETRO DE ROSCA 45MM, COMPRIMENTO IGUAL OU INFERIOR A 495MM, ROTAÇÃO MAX. 80 RPM, TRIFASICA 380V, POTENCIA 5,3KW, PAINEL DE COMANDO SEPARADO DA MÁQUINA. UTILIZAÇÃO: INDUSTRIA DE POLIURETANO - QUALIDADE INDUSTRIAL	COLMEC	COLMEC	TGS 45 11 D		44/22
8477.20.10	MÁQUINAS PARA PRODUÇÃO DE COMPOSTOS DE TR, COM SISTEMA DE MISTURA AUTOMATIZADA, EXTRUSÃO FEITA POR FUSOS CORROTANTES EM LIGA DE AÇO ESPECIAIS COM CAPACIDADE PRODUTIVA DE 2.000 KG/HORA, SISTEMA DE CORTE INTEGRADO COM TRANSPORTE FEITO POR ÁGUA DURANTE A PELETIZAÇÃO SEGUINDO POR EXAUSTORES COM SILOS PARA HOMOGENIZADOR DE ALTA EFICIÊNCIA, CONTROLE DA EXTRUSORA FEITO POR INDICADORES DE PROCESSO E TELA DE TOUCH SCREEN E CLP DEDICADO EM CONJUNTO DE INVERSORES DE FREQUÊNCIA, ESTRUTURA DO EQUIPAMENTO MESCLADO EM AÇO CARBONO E AÇO INOX 304 EM CONTATO COM COMPOSTO PRODUZIDO, TENDO UMA CAPACIDADE DE CONSUMO ELÉTRICO TOTAL INSTALADO DE 745KW	F. LLI MARIS S.P.A.	Maris	TM 92 MW		10/20
8477.20.10	Combinações de máquinas com elementos distintos totalmente interligados e sincronizados através de sistemas de tubulação à vácuo, operando "in-line", para reprocessamento e descontaminação de flakes de politereftalato de etileno(PET) pós consumo para contato direto com alimentos, com capacidade máxima de até 1.500 kg/h, permitindo a recuperação do material com umidade acima de 1,5%, manutenção de massa e PET fundido com IV (viscosidade intrínseca) estável ou com uma redução mínima variando de 4 a 6%, permitindo um consumo de energia elétrica entre 0,25 a 0,29 kWh/kg, com reator a vácuo de 0,01 - 10 mbar acoplado diretamente à extrusora monorosca de 160mm, filtro automático de alta performance e auto-limpante com telas de filtragem de 32 micras, com granulador automático, com controlador lógico programável(CLP) tipo touchscreen e modem para assistência remota pelo fabricante, completa com plataforma metálica e escadas e equipada com tubulações, motores, bombas, válvulas e todos os periféricos e acessórios necessários ao seu funcionamento. Aplicação:Reprocessamento e descontaminação de flakes de PET pós consumo para contato direto com alimentos	EREMA Engineering Recycling Maschinen und Anlagen Ges.m.b.H.	EREMA	VACUREMA Advanced1716T		48/21
8477.20.90	Matriz para extrusora para fabricacao de chapas solidas de plastico. Material: Aco Alimentacao: 230V/1Ph/60Hz Numero de Zonas (14): Zonas 1, 7, 8 & 14 @ 1000 Watts Zonas 2, 3, 5, 6, 9, 10, 12 & 13 @ 1500 Watts Zonas 4 & 11 @ 2000 Watts Potencia Total kW: 20 kW Tipo de Termopar: Tipo J Aplicacao: no processo produtivo, em maquina extrusora para fabricacao de chapas de plastico.	CLOEREN INCORPORATED	Cloeren	57" Masterflex 2200 Extrusion Die		21/21
8477.20.90	MAQUINA EXTRUSORA UTILIZADA PARA FABRICACAO DE PERFIS DE BORRACHA PARA INDUSTRIA AUTOMOTIVA. Maquina Extrusora Paul Troester 90, para fabricação de perfis de borracha para a indústria automotiva, 1400 RPM de entrada, relação de Transmissão 72,17-1, Energia/Potencia 197KW , Diâmetro interno Involucro de 90mm Máquina Extrusora utilizada na fabricação de borracha para a indústria automotiva, acionada por um motor DC de 480 VAC de velocidade variável com resfriamento a ar forçado, sendo que o redutor de engrenagens helicoidais está equipado com sistema de refrigeração a óleo com bomba flangeada e trocador de calor, o conjunto de engrenagens e o rolamento de impulso são lubrificados por salpico, as engrenagens de acionamento do rolo alimentador são lubrificadas por um sistema de circulação de óleo com bomba e controlador de fluxo, e o rolamentos do rolo de alimentação são lubrificados permanentemente com graxa.	PAUL TROESTER MASCHINENFABRIK	TROESTER	90	Mecânica Bonfanti S.A. / Rua João Arrais Seródio, 100 - Centro Leme - SP - 13617-260 / Telefone: 19 3573-4404 / E-mail: jair.higashi@bonfanti.com.br / Responsável: Jair Higashi Filho / Departamento de Vendas / e / Copé & Cia Ltda / Av. São Borbja, 2266, Bloco A, Bairro Fazenda São Borja, São Leopoldo - RS - 93032-000 / Telefone: (51) 3589-4244 / E-mail: elisandro.zimke@cope.ind.br / Responsável: Elisandro Navarro Zimke	45/20
8477.20.90	MÁQUINA CO EXTRUSORA PARA PRODUÇÃO DE FILME PLÁSTICO TUBULAR BIORIENTADO DE 5 CAMADAS SENDO A CAMADA CENTRAL DE CLORETO DE POLIVINILIDENO (PVDC) DE LARGURA COMPREENDIDA ENTRE 200 E 600MM E ESPESSURA COMPREENDIDA ENTRE 40 E 80 MÍCRONS COM CAPACIDADE COMPREENDIDA ENTRE 25 E 125 KG/H E SEUS ACESSÓRIOS ESTE EQUIPAMENTO DESTINA-SE A FABRICAÇÃO DE SACOS PARA PRODUTOS DETERIORÁVEIS.	MARCO ENGINEERING TECHNOLOGY INC	MARCO	COEXTRUSORA-DOUBLE BUBBLE DE 5 CAMADAS		08/22
8477.20.90	Máquina Extrusora, tipo 7455, tipo balão, para produção de filmes multicamadas (05 camadas) capaz de processar diversos tipos de polímeros, tais como: PEBD, PEDBL, Nylon Homo e Copolímero, Polipropileno, Metaloceno, Resina Barreira (EVOH) Poliestirol, Adesivos e Agente de Ligação (AU), com espessura entre 07 micras e 250 micras a depender do polímero utilizado. Possui sistema de troca automática no bobinador e alinhador de borda, sistema de Tratamento Corona, sistema de calibração VARIOCAGE® II. Bobinador para espulas de 76mm, 152mm e 203mm, com peso máximo de bobina de 2.500 kg e diâmetro máximo de 1200 mm, tensão de banda entre 30 e 500 N (Newton). Largura de trabalho minimo de 900mm e máximo de 3.600mm. Velocidade de 120 metros/minuto. Tensão de alimentação 400 Vac, trifásico, frequência 50 Hz.	WINDMOELLER & HOLSCHER	WINDMOELLER e HOLSCHER	VAREX 350_500-5-P2K	A. Carnevalli & Cia Ltda. / Av. Guinle, 160 - Cumbica / Guarulhos - SP / CEP: 07221-070 / Telefone: (011) 2413-3811 / e-mail: wilson@carnevalli.com / Responsável: Wilson Miguel Carnevalli Filho	03/24
8477.20.90	Máquina Extrusora, tipo 7455, tipo balão, para produção de filmes multicamadas (05 camadas) capaz de processar diversos tipos de polímeros, tais como: PEBD, PEDBL, Nylon Homo e Copolímero, Polipropileno, Metaloceno, Resina Barreira (EVOH) Poliestirol, Adesivos e Agente de Ligação (AU), com espessura entre 07 micras e 250 micras a depender do polímero utilizado. Possui sistema de troca automática no bobinador e alinhador de borda, sistema de Tratamento Corona, sistema de calibração VARIOCAGE® II. Bobinador para espulas de 76mm, 152mm e 203mm, com peso máximo de bobina de 2.500 kg e diâmetro máximo de 1200 mm, tensão de banda entre 30N e 500N (Newton). Largura de trabalho mínimo de 900mm e máximo de 3.600mm. Velocidade de 120 metros/minuto. Tensão de alimentação 400 Vac, trifásico, frequência 50 Hz .	WINDMOELLER & HOLSCHER	WINDMOELLER&amp;HOLSCHER	VAREX 5	A. Carnevalli e Cia Ltda. / Avenida Guinle, 160 - Cumbica / Guarulhos – SP – Brasil / Tel.: (11) 2413-3811 / E-mail: wilson@carnevalli.com / Responsável: Wilson Miguel Carnevalli Filho	39/23
8477.30.90	MAQUINAS AUTOMATICAS CONTROLADAS POR CLP (CONTROLADOR LOGICO PROGRAMAVEL) PARA A MOLDAGEM DE GARRAFAS DE PET (POLITEREFTALATO DE ETILENO) POR ESTIRAMENTO E SOPRO, COM 03 FORNOS DE AQUECIMENTO COM MOVIMENTO SINCRONIZADOS PARA DISTRIBUIR MELHOR O CALOR ENTRE AS PREFORMAS, COM ESTACAO DE SOPRO PARA MOLDE COM 06 CAVIDADES COM FORCA DE FECHAMENTO DE 100 KN, COM SISTEMA DE ENSAIO DE ESTANQUEIDADE INTEGRADO A MAQUINA PARA VERIFICACAO DE FRASCOS FURADOS, PARA UTILIZACAO COM PREFORMAS COM AS SEGUINTES ESPECIFICACOES; ALTURA DA PREFORMA ENTRE 30 E 160MM, DIAMETRO DA PREFORMA DE 46,5MM, ESPESSURA MAXIMA DA PAREDE DA FABRICACAO DE GARRAFAS COM ALTURA DA GARRAFA ENTRE 90 E 350MM, COMPRIMENTO DA GARRAFA DE 62,5MM E LARGURA MAXIMA DA GARRAFA DE 130MM, COM TEMPO DE CICLO MINIMO DE 1,8 SEGUNDOS E CAPACIDADE MAXIMA DE PRODUCAO DE 12.000 GARRAFAS/H. - PARCIALMENTE DESMONTADA	SOPLAR S.A.	ALS 6	ALS 6		33/21
8477.30.90	MAQUINA DE SOPRO PARA PRODUÇÃO DE FRASCOS, MONTADA COM ESTEIRAS DE REBARBAS E FRASCOS, CORTADORA E CABEÇOTE QUADRUPLO COM FAIXA VISORA. FORÇA DE FECHAMENTO DO MOLDE 200kN, CICLO EM VAZIO 3,3S. COMPLEMENTO: - FORÇAS DE FECHAMENTO DO MOLDE: 200 kN, EM MESA DUPLA; - VOLUME MÁXIMO DE SOPRO: 12-15 LITROS; - CICLO DE VAZIO: 3,3 S.	BEKUM MASCHINENFABRIKEN GMBH	BEKUM	BM704D-ATUALIZADO		15/19
8477.30.90	MAQUINAS AUTOMATICAS CONTROLADAS POR CLP (CONTROLADOR LOGICO PROGRAMAVEL) PARA A MOLDAGEM DE GARRAFAS DE PET (POLITEREFTALATO DE ETILENO) POR ESTIRAMENTO E SOPRO, COM 03 FORNOS DE AQUECIMENTO COM MOVIMENTO SINCRONIZADOS PARA DISTRIBUIR MELHOR O CALOR ENTRE AS PREFORMAS, COM ESTACAO DE SOPRO PARA MOLDE COM 06 CAVIDADES COM FORCA DE FECHAMENTO DE 100 KN, COM SISTEMA DE ENSAIO DE ESTANQUEIDADE INTEGRADO A MAQUINA PARA VERIFICACAO DE FRASCOS FURADOS, PARA UTILIZACAO COM PREFORMAS COM AS SEGUINTES ESPECIFICACOES; ALTURA DA PREFORMA ENTRE 30 E 160MM, DIAMETRO DA PREFORMA DE 46,5MM, ESPESSURA MAXIMA DA PAREDE DA FABRICACAO DE GARRAFAS COM ALTURA DA GARRAFA ENTRE 90 E 350MM, COMPRIMENTO DA GARRAFA DE 62,5MM E LARGURA MAXIMA DA GARRAFA DE 130MM, COM TEMPO DE CICLO MINIMO DE 1,8 SEGUNDOS E CAPACIDADE MAXIMA DE PRODUCAO DE 12.000 GARRAFAS/H.	SOPLAR S.A.	Blow Molding Machine	BMU200		10/22
8477.30.90	Máquina para moldagem por injeção e sopro (insuflação) em fases sequenciais, tipo injection blow, de materiais termoplásticos com capacidade de plastificação de 40 kg/h, destinada a fabricação de peças automotivas (coifas) com diâmetro máximo de 180 mm, altura máxima de 370 mm e peso máximo de 140 gramas, com acionamento hidráulico dos moldes, tensão de alimentação 380V e potência de 35kW, composto de: 01 (uma) estação de injeção, 01 (uma) estação de sopro, 01 (uma) estação de corte integradas, e de 01 (um) painel de comando com controle lógico programável (CLP), completa com todos os acessórios necessários para seu perfeito funcionamento.	OSSBERGER-TURBINENFABRIK GMBH+CO	OSSBERGER	DSE 140 VERSÃO 2011		47/23
8477.30.90	Máquina para moldagem por injeção e sopro (insuflação) em fases sequenciais, tipo "injection blow", de materiais termoplásticos com capacidade de plastificação de 40 kg/h, destinada a fabricação de peças automotivas (coifas) com diâmetro máximo de 180 mm, altura máxima de 350 mm e peso máxima de 140 gramas, com acionamento hidráulico dos moldes, composto de: 01 (uma) estação de injeção, 01 (uma) estação de sopro, 01 (uma) estação de corte integradas, e de 01 (um) painel de comando com controle lógico programável (CLP), usada, completa com todos os acessórios necessários para seu perfeito funcionamento.APLICAÇÃO: Moldagem de peças automotivas (coifas).	OSSBERGER-TURBINENFABRIK GMBH+CO	OSSBERGER	DSE140		11/20
8477.30.90	Máquina usada para moldagem por injeção e sopro (insuflação) em fases sequenciais, tipo ''injection blow'', de materiais termoplásticos com capacidade de plastificação de 40 kg/h, destinada a fabricação de peças automotivas (coifas) com diâmetro máximo de 180 mm, altura máxima de 370 mm e peso máxima de 140 gramas, com acionamento hidráulico dos moldes, tensão de alimentação 380V e potência de 30kW, composto de: 01 (uma) estação de injeção, 01 (uma) estação de sopro, 01 (uma) estação de corte integradas, e de 01 (um) painel de comando com controle lógico programável (CLP), completa com todos os acessórios necessários para seu perfeito funcionamento.	OSSBERGER-TURBINENFABRIK GMBH+CO	OSSBERGER	DSE140-VERSÃO2004		37/22
8477.30.90	Máquina para moldagem por injeção e sopro (insuflação) em fases sequenciais, tipo ''injection blow'', de materiais termoplásticos com capacidade de plastificação de 40 kg/h, destinada a fabricação de peças automotivas (coifas) com diâmetro máximo de 180 mm, altura máxima de 350 mm e peso máximo de 140 gramas, com acionamento elétrico dos moldes, composto de: 01 (uma) estação de injeção, 01 (uma) estação de sopro, 01 (uma) estação de corte integradas, e de 01 (um) painel de comando com controle lógico programável (CLP), usada, completa com todos os acessórios necessários para seu perfeito funcionamento.APLICAÇÃO: Moldagem de peças automotivas (coifas).	OSSBERGER-TURBINENFABRIK GMBH+CO	OSSBERGER	DSE150		11/20
8477.30.90	MÁQUINA INJECTION BLOW EXACTA, PARA MOLDAR POR INSUFLAÇÃO. COM CABOS E MANGUEIRAS (USADO). MÁQUINA PARA MOLDAGEM POR INSUFLAÇÃO DE FRASCOS TERMOPLÁSTICOS TIPO "INJECTION BLOW" COM CAPACIDADE DE INJEÇÃO IGUAL A 250CM³, PLASTIFICADOR HORIZONTAL IGUAL A 45MM, COM CONTROLADOR LOGICO PROGRAMAVEL (CLP).	KOMPAR S.A.	JWM	JWM450		20/23
8477.30.90	Máquina de sopro grande porte, para moldagem por insuflação para fabricação de tanques plásticos para combustível líquido 06 camadas com capacidade para até 200 litros. Através de processo de coextrusão contínua contendo seis extrusoras, sendo quatro para polietileno, uma para material recuperado e uma para etileno vinil álcool, motorização e acionamentos individuais, conjunto móvel para suporte de duas metades de molde, com fechamento por cilindro hidráulico, e robô de seis eixos para inserção de componentes no molde. Força de Fechamento de 1.500 KN. Moldes de Dimensão de 1.600 MM (altura) X 1.500 MM (largura). Platôs de suporte de molde com curso de abertura máximo de 2200 MM e fechamento mínimo de 990 MM. Capacidade de extrusão total de 1100 kg/h. Capacidade de Produção: 1.100 Kg de matéria prima por hora com variação de quantidade conforme o produto final, em média produção de 50 a 60 tanques por hora. O funcionamento da máquina compreende dois grupos principais, sendo o primeiro de coextrusão contínua, que através de seis extrusoras concentram os materiais em camadas através de uma matriz de extrusão cilíndrica, com sistema de controle de espessura por cilindro hidráulico, que deixam o material suspenso no sentido vertical para que o segundo conjunto, movimentado sobre trilhos, composto de dois platôs, onde são suportadas as cavidades do molde, e acionados por um cilindro hidráulico com sistema de sincronização de fechamento, envolve o plástico suspenso, os platôs se aproximam para fechar o molde e o conjunto se movimenta, e remove o plástico suspenso, para moldá-lo e resfria-lo através de sopro de ar comprimido no interior do molde.	KAUTEX MASCHINENBAU GMBH	KAUTEX	Kautex KBS2 360		47/21
8477.30.90	Máquina para moldagem por sopro (sopro) de polietileno de alta densidade, destinada à fabricação de tanques de combustível com largura máxima de 1.000 mm e comprimento máximo de 1.500 mm, para indústria automotiva, com extrusora com diâmetro de 150 mm parafuso, cabeçote com capacidade de 30 litros, capacidade máxima de plastificação de 660 kg/h (PEAD), força de fechamento máxima de 1.500 KN, para moldes com dimensão máxima de 1.500 mm (largura) x 1.400 mm (altura), curso de abertura da porta para moldes de placa de 1.000 mm a 2.700 mm, capacidade máxima de peso por molde bipartido de 2 x 4.000 kg., controlado por PLC, preparado com controle eletrônico e hidráulico para movimento axial e radial da ferramenta de corte. extrusão (PWDS) e com acabamento automático sistema de remoção do produto.	KAUTEX MASCHINENBAU GMBH	KAUTEX	KBS 241/150 E150		01/23
8477.30.90	MAQUINA AUTOMATICA PARA MOLDAGEM DE MATERIAIS TERMOPLASTICOS POR INSUFLACAO (SOPRO), PARA A FABRICACAO DE TANQUES PLASTICOS DE COMBUSTIVEL PARA VEICULOS AUTOMOTIVOS, EM PROCESSO DE CO-EXTRUSAO DE 6 CAMADAS. CAPACIDADE DE EXTRUSAO NOMINAL MAXIMA DE 996 KG/H, COMPOSTA DE 6 EXTRUSORAS DE FUSO, UMA PARA CADA CAMADA, COM MOTORES E ACIONAMENTOS INDIVIDUAIS; CABEÇOTE DE CO-EXTRUSAO COM PRESSAO PARA MATERIAL FUNDIDO DE CERCA DE 200-400 BAR. EXTRUSAO MULTICAMADA CONTINUA COM SISTEMA DISTRIBUIDOR DE FUSO TRANSPORTADOR HELICOIDAL PARA CADA UMA DAS 6 CAMADAS; COM TAXA DE TRANSFERENCIA DE 32 A 400 KG/H, COM DISPOSITIVOS DE INTERTRAVAMENTO OPERADOS HIDRAULICAMENTE, UMA(01) UNIDADE PARA MOLDES REALIZANDO A FUNÇÃO DE FECHAMENTO E ABERTURA DO MOLDE; COM PORTA-MOLDES DE DIMENSÃO MAXIMA DE 1.500 MM X 1.800 MM (ALTURA X LARGURA); FORCA DE FECHAMENTO DE 1.500 KN COM MECANISMO DE SINCRONIZACAO, MONTADA EM UNIDADE MOVEL EQUIPADA COM GUIAS LINEARES E ACIONADA POR VÁLVULAS PROPORCIONAIS COM CONTROLE ELETRONICO PARA MOVIMENTAÇÃO DO MOLDE DE FECHAMENTO DA POSIÇÃO DE SOPRO PARA A POSIÇÃO ABAIXO DO CABECOTE DE COEXTRUSÃO (UNIDADES DE VAI E VEM NAS GUIAS E ROLAMENTOS DOS TRILHOS ACIONADOS POR MOTORES ELETRICOS PARA FAZER A MOVIMENTAÇÃO DA UNIDADE DE FECHAMENTO DO MOLDE DA POSIÇÃO DE SOPO PARA A POSIÇÃO DA CABEÇÃO DE EXTRUSÃO), APÓS O FECHAMENTO DO MOLDE COM O PARISON (PERFIL CILINDRICO EXTRUDADO EM MATERIAL TERMOPLÁSTICO) A UNIDADE DE MOLDAGEM MOVE-SE PARA A POSIÇÃO DE SOPRO. DISPOSITIVO DE MOVIMENTAÇÃO HORIZONTAL IRÁ PARA A POSIÇÃO DO TOPO DO MOLDE PARA RETIRADA DO TANQUE ( UMA PINÇA SE MOVE HORIZONTALMENE PARA A PARTE SUPERIOR DO MOLDE E RETIRA O TANQUE SOPRADO DE VOLTA A SAIDA DO BMM), TOTALMENTE PROTEGIDA POR GRADES DE PROTEÇÃO. UNIDADE DE SOPRO; UNIDADE HIDRÁULICA; SISTEMA DE RESFRIAMENTO E SISTEMA DE PRESSÃO PNEUMÁTICOS; SISTEMA DE CONTROLE ELETRICO E ELETRONICO COM GABINETE DE FORÇA E CONTROLE E PAINEL DE CONTROLE. CAPACIDADE PRODUTIVA DE 1 TANQUE DE COMBUSTIVEL A CADA 90 SEGUNDOS.	KAUTEX MASCHINENBAU, GMBH	KAUTEX BLOW MOLDING MACHINE	KBS241		07/20
8477.30.90	Máquina para modelagem curva através de sopro de ar quente entre 100 e 270 ºC e velocidade de operação de 15 m/min para filmes plásticos termoencolhíveis flexíveis e tubulares de largura achatada de 45 até 210mm., possuindo uma estrutura estacionária de adição de pó, necessária para um deslizamento adequado do material, um elemento vibratório e um reservatório de pó com capacidade de 5 kg.; estes filmes tubulares são destinados para a produção de embutidos tais como salsichas, salames, mortadelas e derivados na indústria alimentícia.	NATURIN VISCOFAN GMBH	KRANZOARM MACHINE	KR1		40/21
8477.30.90	Máquina para modelagem curva de filmes plásticos tubulares termoencolhíveis, que tem como função dobrar o produto em formato curvilíneo, permitindo um embutimento posterior, adequado para o mercado cárneo. Trabalha através de sopro de ar quente entre 100 e 270 ºC e pressão de 06/08 kg/cm², velocidade de operação de 15 m/min, para filmes de largura achatada de 45 mm até 210mm., tensão elétrica: 3 x 380V /60 HZ, destinados para a produção de embutidos tais como salsichas, salames, mortadelas e derivados na indústria alimentícia. Possui vários módulos que trabalham de forma sincronizada, a saber: módulo de desbobinamento inicial, módulo de enchimento, módulo de entrada, módulo de preparação, módulo de curvado e aspiração de pó. Finalmente, um módulo de bobinamento e o módulo de 03 cabines elétricas, que alimentam a energia da linha, controlados pelo painel de controle.	NATURIN VISCOFAN GMBH	KRANZDARM MACHINE	KR3		45/21
8477.30.90	MAQUINA DE MOLDAGEM POR SOPRO MG-90 PET PARA GARRAFAS PET GRANDE COM 2 COMPRESSORES DE AR DE ALTA PRESSAO, 150 LTS MARCA HENGDA, 2 COMPRESSORES DE AR DE ALTA PRESSAO, 300 LTS MARCA HENGDA, TABLERO DE CONTROL ELETRICO, MANGUEIRAS E CABOS, 2 TRANSFORMADORES ESTABILIZADORES MARCA EATON 440-220, CONSISTE EM UNIDADE PRINCIPAL E AQUECEDOR INFRAVERMELHO ROTATIVO, PARA PRODUZIR RECIPIENTES PET DE 5 GALOES E JARRA DE BOCA LARGA DE 25L, SUA SAIDA MAXIMA E DE ATE 90 BHP PARA GARRAFAS DE 5 GALOES E ATE PODE CHEGAR A 120 GARRAFAS POR HORA PARA AS GARRAFAS DE 5 GALOES DE PAREDES FINA DE USO UNICO. APLICACAO: A MAQUINA DE MOLDAGEM SERA UTILIZADA NA FABRICACAO DE GARRAFAS PET.	MEGA MACHINERY MOLD CO., LTD	MEGA	MG-90		46/23
8477.30.90	MAQUINA PARA MOLDAGEM POR INSUFLAÇÃO DE FRASCOS TERMOPLÁSTICOS TIPO INJECTION BLOW, COM CAPACIDADE DE INJEÇÃO DE 240g, PLASTIFICADOR HORIZONTAL DE 50mm ( 1,968 POLEGADAS), COM CONTROLADOR LÓGICO PROGRAMÁVEL (CLP), SEM MOLDE.	NOVAPAX MASCHINENBAU GMBH & CO	NOVAPAX	NSB 650/110-480		16/19
8477.30.90	MAQUINA PARA MOLDAGEM POR INSUFLACAO DE FRASCOS TERMOPLASTICOS TIPO INJECTION BLOW, COM CAPACIDADE DE INJECAO DE 229g, PLASTIFICADOR HORIZONTAL DE 45mm ( 1,77165 POLEGADAS), COM CONTROLADOR LOGICO PROGRAMAVEL (CLP), SEM MOLDE.	NOVAPAX MASCHINENBAU GMBH & CO	NOVAPAX	NSB 650/110-480 a		23/22
8477.30.90	MAQUINA DE MOLDAR A SOPRO DE ALTA PRODUTIVIDADE, de médio porte, para moldar garrafas e frascos de até 335mm de altura. Moldagem por injeção de 3 estações, equipada com o exclusivo sistema de ACONDICIONAMENTO TÉRMICO AOKI DIRECT.O mecanismo de fixação do molde é do tipo cilindro aberto, possibilitando a produção rápida e suave de garrafas altas. Diâmetro do fuso 44/64mm;Capacidade de injeção 185/391 Cm3/ciclo;Pressão de injeção 2090/988 Kg/cm2;Volume de injeção 99/209 Cm3/seg;Força de injeção 31,8 Ton;Diâmetro do fuso 121,5Mm;Velocidade máxima do fuso 119 Rpm;Força de fechamento do molde de injeção 49,1 Ton;Curso de fechamento do molde 510 Mm;Comprimento da base da preforma 160 Mm,Força de fechamento do molde sopro 15.8/33,3 Ton;Comprimento do molde sopro Interno 140 Mm; Externo 85;Pressão ar sopro 30 Kg/cm2;Volume de óleo 550 L;Dimensões da maquina 4,73 x 1,9 x 3,32 M. Sua aplicação na area produtiva busca eficiência e precisão, através do processo de sopro que consiste na fundição da matéria prima plástica, na extrusão de um mangote plástico, onde o molde de sopro irá fechar sobre o mangote e no meio do mangote é encaixada a agulha que sopra o ar para dentro, fazendo o material plástico expandir para as paredes do molde de sopro, formando a peça.	AOKI TECHNICAL LABORATORY, INC	AOKI	SB III-250LL-50	Multi Pack Plas Indústria e Comércio de Máquinas Ltda. / Rua Manuel Hare Peralta, 424 - Vila São José - Osasco/SP - CEP: 06290-120 / Telefone: (11) 3599-7775 / Contato: Ulisses Cesar Fonseca / E-mail: ulisses.fonseca@multipackplas.com.br / multipackplas@multipackplas.com.br	14/19
8477.30.90	MÁQUINA DE MOLDAGEM POR ESTIRAMENTO-SOPRO DE INJEÇÃO PARA PRODUZIR FRASCOS. ESTA MÁQUINA INCORPORA UM SISTEMA QUE POSSIBILITA O PROCESSAMENTO COM 100% DE MATERIAL RECICLADO. SUA VERSATILIDADE POSSIBILITA A PRODUÇÃO DE VÁRIOS TIPOS DE EMBALAGENS DESDE GARGALOS PEQUENOS ATÉ BOCA LARGA.	AOKI TECHNICAL LABORATORY, INC.	AOKI	SBIII-250LL-50S	Multi Pack Plas Indústria e Comércio de Máquinas Ltda. / Rua Manuel Hare Peralta, 424 - Vila São José - Osasco/SP - 06290-120 / Telefone: (11) 3599-7775 / E-mail: ulisses.fonseca@multipackplas.com.br / Responsável: Ulisses Cesar Fonseca	36/22
8477.30.90	Máquina para moldar pré-formas de garrafas de PET (Politereftalato de etileno), através de processo denominado Heat-Set por insuflação, para garrafas com volume de 0,1 até 3,5 litros, com capacidade de produção igual ou superior a 6.000 garrafas/h, dotada de estações de manuseio, sistema de estiramento de pré-formas com acionamento eletromagnético, aquecimento através de lâmpadas infravermelho em túnel fechado e sopro das pré-formas, com alimentador de pré-formas, com dispositivo basculante de pré-formas.	SIDEL FRANCE	SIDEL	SBO6		11/22
8477.30.90	Sopradora completa, máquinas sopradoras para moldagem de garrafas PET (Politereftalato de Etileno) por insuflação das preformas, com capacidade igual a 4.800 garrafas/hora, contendo 4 estações de sopro, 4 módulos de forno infravermelho. Tamanho de garrafas de 0,25 litros a 3,0 litros. Modelo SBO 4/4, SBO = Soplado biOrientado. Consumo de ar: alta pressão (35 BAR) Nm3/h. 0,5L = 158 / 1,0L = 250 / 1,5L = 342 / 2,0L=435 e 3,0L=515. Potencia instalada 118Kw. Aplicação: No sopro, a pré-forma é aquecida em um forno a uma temperatura de cerca de 100°C, e colocada, geralmente com o auxílio de robôs, dentro do molde, cuja cavidade tem a forma final da embalagem. Um pino penetra no gargalo da pré-forma para estirá-la, e é soprado o ar comprimido no seu interior. O corpo da preforma é inflado de forma controlada com a ajuda de uma haste de estiramento. Desta maneira, a pré-forma é estirada, orientando as moléculas de PET nas direções radial e axial, isto é, bi-orientada, até que encoste na cavidade do molde de sopro e adquira sua forma final.	SIDEL BLOWING & SERVICES	SIDEL	SIDEL SBO4/4 1997-380V	Multipet Industria e Comercio de Equipamentos Ltda / Av Nossa Sra De Fátima, 1692 / Telefone: 45-3056-1800 / E-Mail: guilherme@multipet.ind.br / Responsável: Guilherme Hofstaetter	01/21
8477.40.10	Máquina de moldar a vácuo por termo formação, para produção de bandejas de poliestireno expandido, para lâminas de poliestireno com largura de até 52" (1321 mm) com túnel de aquecimento de 5000 x 1390 x 800 mm, alimentação automática das lâminas de poliestireno, com desembobinador de rolos com motor e redutor acoplados, ferramenta de corte das bandejas (trim) de alta velocidade com um motor e redutor para movimentação das mesas e um motor para movimentação das lâminas no canopy (1/2 HP) painel elétrico do trim com ar condicionado acoplado de 800 x 460 x 2100 mm; com mesa para embalagem, de 3000 x 1500 x 850 mm; com moinho granulador para reaproveitamento das aparas resultantes do corte das bandejas, acoplado à ferramenta de corte, armário elétrico e sistema de sincronização e painel de controle de todas as funções da área de termoformagem.	Irwin Research & Development Inc.	IRWIN RESEARCH - DEVELOPMENT INC.	50-40		42/21
8477.40.10	Máquina de moldar a vácuo por termoformação, usada, utilizada na produção de bandejas de poliestireno expandido, marca IRWIN RESEARCH, modelo 50NT-40, com ferramenta de corte 50 NT de alta velocidade com ciclos de até 220 RPM, com túnel de aquecimento de 220" (5334 mm) de comprimento; com Quartz Top-elementos de aquecimento e controle de temperatura de 1 a 316" C, para lâminas com largura máxima de 52,5" (1334 mm) e mínima de 30" (762 mm); sistema de resfriamento a água; válvulas de vácuo 2", montagem dos rolos dos moldes, com moinho de reprocessamento de aparas; ferramenta de corte das bandejas para largura máxima de 52" e mínima de 30", alimentação automática da lâmina de poliestireno, eliminador de estática, com armário elétrico e sistema Ballerina de sincronização e controle de todas as funções; com desbobinador, completa.	Irwin Research & Development Inc.	IRWIN RESEARCH	50NT-40		36/19
8477.40.10	Máquina de moldar EPS (Poliestireno Expansível) tem como principal função a moldagem de pérolas de EPS em peças técnicas para aplicação em diversos seguimentos do mercado brasileiro tais como linha branca, construção civil, lazer, utilidades domésticas, saúde entre outros. Aspira as pérolas por vácuo e as une em cavidades de moldes em alumínio macho e fêmea através da inserção em sua câmara de vapor e posteriormente nas cavidades do molde uma quantidade determinada de vapor. Moldagem 1000x1400 mm também utiliza água e ar comprimido. Operada automaticamente por meio de sistema operacional do fabricante e tela touch screen e possui um painel elétrico com seus principais comandos.	KNAUF INDUSTRIES NORD	KURTZ GMBH	EPS Kurtz K1014		01/21
8477.40.10	Maquina de moldar EPS (Poliestireno Expansivel) tem como principal funcao a moldagem 1200x1400 mm de perolas de EPS em pecas tecnicas para aplicacao em diversos seguimentos do mercado brasileiro tais como linha branca, construcao civil, lazer, utilidades domesticas, saude entre outros. Essa maquina aspira as perolas por vacuo e as une em cavidades de moldes em aluminio macho e femea atraves da insercao em sua camara de vapor e posteriormente nas cavidades do molde uma quantidade determinada de vapor. O processo de moldagem tambem utiliza agua e ar comprimido. A maquina e operada automaticamente por meio de sistema operacional do fabricante e tela touch screen e possui um painel eletrico com seus principais comandos.	KNAUF INDUSTRIES NORD	Alema Kurtz GMBH	K 1214		01/21
8477.40.10	Maquina de moldar EPP (Polipropileno Expansivel), confeccionada em aco, utilizando materiais robustos para a operacao de moldagem de pecas, contemplam um tratamento superficial indicado a fim de evitar corrosao, com funcao de moldagem de perolas de EPP em pecas tecnicas para aplicacao em itens automotivo, para aspirar perolas por vacuo e unir em cavidades de moldes em aluminio macho e femea atraves da insercao em sua camara de vapor e posteriormente nas cavidades do molde, utilizando tambem agua e ar comprimido, automaticamente operada por meio de sistema operacional Windows e tela touch screen contendo um painel eletrico com seus principais comandos.	Alessiohitech	ALESSIO SRL	PMPS 92/72		48/19
8477.40.90	MAQUINA DE TERMOFORMAGEM MONOLÍNEA COM SISTEMA DE MOLDAGEM A VÁCUO UNIVERSAL, ADAPTADO PARA A PRODUÇÃO DE AMBIENTES FRIOS E CONTRA PORTAS PARA GELADEIRAS, SEM A NECESSIDADE DE AJUSTES ADICIONAIS COM UMA SÉRIE DE ESTAÇÕES EM LINHA FAZ O PROCESSO DE CONFORMAÇÃO DE CHAPAS DE PLÁSTICO (ABS, PP, PEAD, PS, NORYL, ABS+PMMA), COM PAINEL ELÉTRICO 2.000 X 1.000 X 2.200H, UNIDADE DE ENERGIA HIDRÁULICA 1.200 X 1.000 X 1.200H, SUPORTE DE PLACA 2.000 X 2.000 X 1.500H, CORPO DA MÁQUINA 2.000 X 4.500 X 2.000H, RAMPA DE DESCARGA 2.000 X 2.000 X 2.000H, TANQUE 1.500 X 1.200 X 1.200 H, TAMANHO MÁXIMO IMPRIMÍVEL: 590 LARGURA MM X 760MM COMPRIMENTO X 610MM ALTURA, LÂMPADAS DE QUARTZO CONTROLADAS COM POTENCIÔMETROS, PRÉ-AQUECIMENTO SUPERIOR E INFERIOR, MESA DE CORTE/ESTAMPAGEM DE 590 MM X 760MM X 610 MM, QUE A TORNA ÚTIL PARA DIVERSOS SEGMENTOS, DA LINHA PESADA (CAMINHÃO), ATÉ PROJETOS ESPECIAIS E SOB MEDIDA, USO NA INDÚSTRIA DE REFRIGERAÇÃO.	COMI R.I.G.O.	COMI R.I.G.O.	DIS187		49/21
8477.40.90	Combinações de máquinas para produção de tampas plásticas por termo formação com capacidade máxima de 200 tampas/minuto, compostas de: 1 (uma) máquina moldadora rotativa de tampas plásticas para termo formação com 12 estações para porta moldes, dotada de extrusor de cabeçal plano com" capacidade de 90 Kg/h, com sistema automático de entrada de PS (poliestireno virgem), painel elétrico e" Controlador logico programável, (CLP), 1(uma) unidade de corte para"perfuração"de tampas,""capacidade"de" até 220 tampas/minuto, com" moinho de recuperação de rebarbas de PS em linha, para recuperação de sobras," e dosificar" em conjunto" com material virgem até a""extrusora (Auto Reciclagem)."01(uma) Unidade de Embalagem de tampas.	BATSON TOOL DESIGN AND MANUFATURE OF COSTOM BUILT MACHINERU	THERMOLINE	TL12P1		12/20
8477.40.90	Máquina de estofamento de apoio de cabeça automotivo por compressão da espuma a vácuo. Pressão de 1 a 10 bar. Apresenta estrutura metálica e base de alumínio com distância entre hastes igual as hastes dos apoios cabeça montados, bolsa impermeável, pistão pneumático e pedal três vias para acionamento da máquina. Acompanha Cilindro e gerador de vácuo.	Lase	Lase	Unico		09/21
8477.51.00	MAQUINA CONFECCIONADORA DE PNEUS DIANTEIROS E TRASEIROS PARA KART, COM PAINEL ELETRICO, SISTEMA DE AR COMPRIMIDO: FUNCIONAMENTO 6 BAR E MAXIMA DE 8 BAR , TENSAO DE ALIMENTACAO 380V, EQUIPADA COM CLP, USADA, MARCA SD, MODELO CONFECCIONADORA, SOB NR. Z01 DE FABRICACAO, ANO 2007, COMPLETA COM FERRAMENTAS E ACESSORIOS INDISPENSAVEIS PARA SEU FUNCIONAMENTO. FAIXA DE DIAMETROS DE CONTAS: 5" A 6", FAIXA DE BATERIA DE 400 MM A 500, LARGURA MAXIMA DA LONA 650 MM, TIPO DE MANDRILAMENTO: SOMENTE SUPORTE MECANICO, CONTROLES: MITSUBISHI OU ALLEN BRADLEY.	S.D. MECCANICA S.R.L.	S.D.	CONFECCIONADORA		29/19
8477.59.11	Prensa vulcanizadora mecanica de pneus para veiculos automotores, Forca aproximada de compressao 1780KN, com capacidade de producao aproximada de 24 pneus/dia, composta por estrutura de aco (base), estrutura de suporte da cupula superior, cupula superior, cupula inferior, mecanismo central, cilindros hidraulicos, descarregador de pneus, 2 motores de corrente alternada 230/460 volts, trifasico, 60 Hz, 155 ft/lb, 1800 RPM acoplado no Redutor de engrenagem, engrenagens de transmissao, bracos laterais da prensa de uniao de abertura e fechamento, painel eletrico, pneumaticamente valvulas acionadas e sistema de lubrificacao por injecao centralizada; Aplicacao: Usado para vulcanizacao de Pneus cru agricolas e mineradora, atraves de moldagem com moldes bipartido especificos para cada tipo de pneu, fazendo a conformacao do pneu utilizando Bexiga de borracha a ser inflada com vapor, nitrogenio e agua para fabricacao de pneus; Capacidade aproximada de producao de 24 pneus / dia;	KOBE STELL MCNEIL	KOBE STELL MCNEIL	1900 85M11		33/22
8477.59.11	MÁQUINAS HIDRAULICAS PARA VULCANIZACAO DE PNEUS MACICOS COM DIAMETRO DE TALAO MAXIMO OU IGUAL A 15 POL., COM 1 OU 2 CAVIDADES INDEPENDENTES PARA ALOJAMENTO DOS MOLDES. DADOS TECNICOS: PRESSAO DE TRABALHO MAXIMA OU IGUAL A 150KGF/CM2 OU 2,5 KN/CM2, PRESSAO MAXIMA DE FECHAMENTO DE 1,7 KN/CM2, VOLUME DE FLUXO DE 500 L/MIN, FLUXO DE SAIDA LIVRE DE 2,100 L/MIN OU 250KG/CM2, CARREGAMENTO E DESCARREGAMENTO MANUAL, UNIDADE HIDRAULICA, SISTEMA DE AQUECIMENTO A VAPOR, CONJUNTO DE VALVULAS PARA INJECAO DE FLUIDOS, ABERTURA POR GRAVIDADE E PAINEL PNEUMATICO. COMPOSTA DE: PISTAO E CAMISA, LATERAIS (ESTRUTURA DE MONTAGEM), CABECALHO, PLATOS CALEFATORES, SEPARADORES (SUPLEMENTO DE MONTAGEM ESCALONADO) E CAIXAS DE PINOS ROSCADOS COM PORCAS, PARA MONTAGEM. APLICACAO: AS PRENSAS POSSUEM A FUNCIONALIDADE DE VULCANIZAR PNEUS MACIÇOS INDUSTRIAIS, RECEBENDO ENERGIA ELETRICA PARA O FUNCIONAMENTO DE SEUS COMPONENTES E VAPOR PARA A TRANSFERENCIA DE CALOR NO PROCESSO DE VULCANIZACAO. AS MÁQUINAS SAO OPERADAS ATRAVES DE PAINEIS ELETRICOS (PARA LIBERAR A TRANSFERENCIA DE CALOR PARA OS PLATÔS) E COMANDOS HIDRAULICOS (PARA ACIONAR O PISTAO DE ABERTURA/FECHAMENTO).	LUIS SANTIN	LUIS SANTIN	500T		30/21
8477.59.11	MAQUINA DE MOLDAR ARTEFATOS DE BORRACHA POR COMPRESSÃO E TEMPERATURA, SEMI-AUTOMATICA, COM CAPACIDADE DE 24.000 kN, COMPOSTA POR 8 ESTAÇÕES DE TRABALHO SEQUENCIAIS (CADA ESTAÇÃO É DOTADA DE: PAINEL DE ACIONAMENTO E COMANDO, PLATÔS DE DIMENSÕES DE 800 X 700 MM COM AQUECIMENTO A VAPOR, PISTÃO DE 505 MM DE DIÂMETRO, SISTEMA DE SEGURANÇA INTEGRADO) - MARCA: ATR S.R.L. - MODELO: ATR T 400 / 450 - VOLTAGEM: 220/380V, INTERCONECTADAS A UM ÚNICO SISTEMA DE ALIMENTAÇÃO, COM RESERVATÓRIO PARA FLUIDOS (ÓLEO E AGUA), ACUMULADOR DE PRESSÃO, QUADRO ELÉTRICO DE COMANDO, BOMBAS DE ALTA E BAIXA PRESSÃO. COMPLETA, COM SEUS RESPECTIVOS ACESSÓRIOS E COMPONENTES INDISPENSÁVEIS AO PERFEITO FUNCIONAMENTO.	ATR S.R.L.	ATR S.R.L.	ATR T 400 / 450	Copé & Cia Ltda / Av. São Borbja, 2266, Bloco A, Bairro Fazenda São Borja, São Leopoldo - RS - 93032-000 / Telefone: (51) 3589-4244 / E-mail: elisandro.zimke@cope.ind.br / Responsável: Elisandro Navarro Zimke	42/23
8477.59.11	EQUIPAMENTO TIPO PRENSA PARA MOLDAR BORRACHA POR VULCANIZACAO, POTENCIA: 94KW, COMPLETA COM TODOS OS SEUS PERTENCES PARA PLENO FUNCIONAMENTO, CONSISTINDO DE: || - UNIDADE DE CARREGAMENTO E DESCARREGAMENTO DAS PECAS ADESIVADAS NO MOLDE DE VULCANIZACAO ABERTO ATRAVES DO SISTEMA DE CARREGAMENTO: "LIFTMASTER", - PRENSA DE VULCANIZACAO COM FORCA DE FECHAMETNO DE 4000 KN - UNIDADE DE INJECAO DO COMPOSTO DE BORRACHA, - UNIDADE DE DESCARREGAMENTO DAS PECAS VULCANIZADAS. - PAINEL DE COMANDO Aplicação: vulcanização de borracha	REP INTERNATIONAL	REP	B 66 EI D	Copé & Cia Ltda / Av. São Borbja, 2266, Bloco A, Bairro Fazenda São Borja, São Leopoldo - RS - 93032-000 / Telefone: (51) 3589-4244 / E-mail: elisandro.zimke@cope.ind.br / Responsável: Elisandro Navarro Zimke	29/20
8477.59.11	Prensa Horizontal STARLING. Esta prensa VOGEL, juntamente com um molde de fundição instalado, destina-se à fabricação de produtos a partir de resinas epóxi. A máquina permite a fabricação de produtos de tamanho semelhante, alterando o molde de fundição e adaptando osparâmetros de fundição. A máquina foi projetada apenas para essa finalidade. Características gerais: Requisito de alimentação elétrica: - tensão operacional: 3x230 Vca/50 Hz - tensão de controle: 230 Vca/24 Vcc - pré-fusível máximo: 63 A Cor da tinta: - máquina: azul, RAL 5015 - quadro de segurança: amarelo sinal, RAL 1021 - gabinete de controle: cinza padrão, RAL 7032 Dimensões e pesos: - máquina completa: aprox. 3200x1200x2600 mm - peso completo: aprox. 4000 kg - peso para transporte: aprox. 3300 kg - carga no solo (placas basculantes): aprox. 9000 kg/m2 - gabinete de controle: aprox. 600x400x1800 mm - peso: aprox. 250 kg Nível de ruído: &lt; 70 dB (A)	VOGEL MOULDS AND MACHINES AG	VOGEL MOULDS AND MACHINES AG	HSM-S-G-12-HP11-ES18-4		26/20
8477.59.11	MÁQUINA DE PRENSAR BORRACHA, DE COMANDO NUMÉRICO, DE AQUECIMENTO A VAPOR, COM 6 ESTAÇÕES, CAPACIDADE MÁXIMA DE 12 MOLDES (SIMULTÂNEOS), UTILIZADA NO PROCESSO DE FABRICAÇÃO DE SOLADO DE CALÇADOS ESPORTIVOS, FORÇA DE FECHAMENTO DE 1.176,80 KN E PAINEL ELÉTRICO 380V/50HZ. MOLDE NAS DIMENSÕES 440 X 380 X 40~150 MM (largura x comprimento x altura) E SEUS ACESSÓRIOS.	KING STEEL MACHINERY CO., LTD.	KING STEEL MACHINERY CO., LTD.	KS-8706HP		40/19
8477.59.11	PRENSA HIDRÁULICA PARA CONFECÇÃO DE CORPOS DE PROVA DE MATERIAL POLIMERICO, GABINETE CONSTRUIDO EM ACO, CONTA COM PORTA DESLIZANTE COM JANELA DE POLICARBONATO PARA MONITORAMENTO DA PRENSA, LOCAL DE PRENSAGEM PROTEGIDO POR GRADE DE ACO PARA PROTECAO DOS OPERADORES, PLACAS DE PRENSAGEM CONFECCIONADAS EM ACO CROMADO COM AQUECIMENTO ELETRICO E RESFRIAMENTO A AGUA CONSTRUIDAS EM CONFIGURACAO DE SANDUICHE SUPORTADA POR QUATRO PILARES REDONDOS, DIMENSOES DAS PLACAS DE PRENSAGEM DE 300X300 MM, CAPACIDADE DE FECHAMENTO DAS PLACAS DE 50 MT E LEITURA DA PRESSAO APLICADA POR INDICADOR ELETRONICO DIGITAL DE ALTA PRECISAO, AQUECIMENTO ELETRICO COM TEMPERATURA MAXIMADE 400 oC CONTROLADO POR 2 CONTROLADORES DE TEMPERATURA ELETRONICO DIGITAL PROGRAMAVEL PID, RESFRIAMENTO CONTROLADO DE ACORDO COM NORMA ASTM 4703 NA MESMA PLACA, TAXA DE RESFRIAMENTO PRE-PROGAMADA DE 15 oC 2 oC POR MINUTO PODENDO SER REGULADA DE 1 A 20 oC/MIN, ABERTURA TOTAL DAS PLACAS DE 200 MM, OPERACAO AUTOMATIZADO CONTROLADO POR COMPUTADOR VIA PLC, PAINEL DE CONTROLE ELETRONICO LCD TOUCHSCREEN DE 7 POLEGADAS, UTILIZA RESERVATORIO DE AGUA FRIA CONSTRUIDO EM ACO INOXIDAVEL COM CAPACIDADE DE 320 LITROSPARA CONTROLE DA TAXA DE RESFRIAMENTO, TROCADOR DE CALOR PARA MANTER A AGUA DO RESERVATORIO GELADA COM CAPACIDADE DE 11,600 KCAL/H - APLICACAO: A PRENSA HIDRAULICA ASTM E UTILIZADA PARA O PROCESSAMENTO DE POLIMEROS, PARA FUNDIR O MATERIAL, MOLDA-LO POR COMPRESSAO E RESFRIA-LO COM TAXA DE RESFRIAMENTO FIXA, A FIM DE CONTROLAR PROPRIEDADES DOS POLIMEROS COMO GRAU DE CRISTALINIDADE E MORFOLOGIA E PORTANTOAS PROPRIEDADES OPTICAS E MECANICAS DOS MATERIAS.	LABTECH ENGINEERING COMPANY LTD.	LABTECH	LP-S-50/ASTM		17/19
8477.59.11	PRENSA VERTICAL PARA MOLDAR PRODUTOS A BASE DE ELASTOMEROS, PELO PROCESSO DE VULCANIZACAO POR COMPRESSAO, COM SISTEMA MODULAR DE CONSTRUCAO QUE PERMITE SUA ADAPTACAO DE ACORDO COM OS REQUESITOS NECESSARIOS, COM CONTROLADOR LOGICO PROGRAMAVEL, E RESPECTIVOS E INDISPENSAVEIS ACESSORIOS AO SEU FUNCIONAMENTO, SENDO: UNIDADE DE RESFRIAMENTO, TANQUE, BOMBA HIDRAULICA, PAINEL ELETRICO, MESA PLATAFORMA E FERRAMENTAL. FORCA DE FECHAMENTO ENTRE 2900 E 500KN.	TMP TECNICHAL MACHINE PRODUCTS	TMP/USA	PR 40		07/21
8477.59.11	MAQUINA PRENSA PARA PNEUS DE KART, COM PRE-FORMADORES DE QUATRO CILINDROS PNEUMATICOS, MOLDES DE IMPRESSOES INFERIOR E SUPERIOR E QUADRO ELETRICO, SISTEMA DE AQUECIMENTO A VAPOR, TENSAO DE ALIMENTACAO 6KW, 400V 50Hz, USADA, MARCA SD, MODELO PRESSA, SOB NR. S1 DE FABRICACAO, ANO 2001, COMPLETA COM FERRAMENTAS E ACESSORIOS INDISPENSAVEIS PARA SEU FUNCIONAMENTO. 4 UNIDADES (2 DIANTEIROS E 2 TRASEIROS), TIPO DE PRENSA: TWIN CAVITIES, TIPO DE MOLDE: DUAS PECAS, SISTEMA DE AQUECIMENTO: STEAM, RANGE DE DIAMETRO: 5"- 6", SISTEMA CAMERA: PNEUMATICO, PRESSAO MAXIMA: 18 BAR, CONTROLES: MITSUBISHI OU ALLEN BRADLEY, PAINEL ELETRICO E PULPITO DE CONTROLE, UNIDADE DE DISTRIBUICAO DE AR COMPRIMIDO, SISTEMA DE DISTRIBUICAO DE GAS A VAPOR, MOLDES DE PRENSA: PRE-FORMADORES E POS-FORMADORES.	S.D. MECCANICA S.R.L.	S.D.	PRENSA	Vinifer Indústria e Comércio Ltda / Rua Miranda, 565 - Bairro Liberdade - Novo Hamburgo (RS) - CEP 93330-390 / Responsável: Aroldo Cabral / Telefone: (51) 3586 2226 / E-mail: aroldo@vinifer.com.br	29/19
8477.59.19	Máquinas e aparelhos para trabalhar borracha ou plásticos ou para fabricação de produtos dessas matérias, sendo: Prensa Hidráulica com 3 estações (tripla), para solas de borracha, cuja função é prensar solas de borrachas, utilizadas em calçados esportivos. Força de fechamento: 150 ton, Dimensões úteis dos platôs: 600x600 mm, (Vãos): Quantidade: 2, Altura livre: 180 mm, (Pistão): Diâmetro: 300 mm, Curso: 360 mm, (Pressão): Máxima de trabalho: 210 kg/cm², Específica nos platôs: 41,6 kg/cm², Motor elétrico: 5,5 kw, (Velocidade): Fechamento: 80 mm/seg, Abertura: 120 mm/seg, completa com todas as ferramentas e acessórios para seu perfeito funcionamento	COPE & CIA LTDA	COPÉ	PHB-300-Tripla		36/20
8477.59.90	PRENSA DE MOLDAGEM DE SELO DE BORRACHA COM CAPACIDADE DE OPERACAO DE TRABALHO 110 TON GERADO PELO SEU SISTEMA HIDRAULICO, EQUIPADO COM PAINEL DE CONTROLE, COMPONENTES HIDRAULICOS DE CONTROLE, SEGURANÇA, OPERACAO E PAINEL ELETRICO 480V 40AMPS 3 FASES 60HZ. . FINALIDADE DA UTILIZACAO : PARA MOLDAGEM DE SELOS	Nok Corporation	NOK	110 TON 2RT		16/19
8477.59.90	MAQUINA PARA VULCANIZAR (MOLDAR) FABRICAÇÃO DE SELO DE HASTE DE VALVULAS. A PRENSA É ACIONADA PARA INÍCIO DO PROCESSO, PROCESSO ESTE QUE CONTEMPLA, ALIMENTADOR AUTOMATICO, CONTROLADOR DE TEMPERATURA, GABINETE ELETRICO, MAQUINA DE CORTE/ACABAMENTO E MONTAGEM DE MOLA DE SELO DE HASTE ESPECÍFICOS PARA CADA PRODUTO A SER MANUFATURADO. BASICAMENTE, A UNIDADE DE TRANSFERÊNCIA DE MATERIAL ATINGE TEMPERATURA E VELOCIDADE DE MOVIMENTAÇÃO CONTROLADAS; O AR É RETIRADO DE FORMA CONTROLADA DE DENTRO DA CÂMARA DA MÁQUINA; O MATERIAL É TRANSFERIDO VIA CANAIS DE DESENHO ESPECÍFICO PARA O PRODUTO A SER MANUFATURADO ATÉ O PREENCHIMENTO COMPLETO DO MOLDE; MOVIMENTAÇÕES E PRESSÕES DE FECHAMENTO SÃO APLICADAS DE FORMA SEQUENCIADA PREVIAMENTE DETERMINADA. AO FINAL DO PROCESSO, A MÁQUINA CONTROLA A ABERTURA DO MOLDE DE FORMA A GARANTIR A INTEGRIDADE DO PRODUTO; ENTÃO A MÁQUINA ABRE E O MOLDE O PROCESSO DA PRENSA É FINALIZADO. AS PEÇAS ENTÃO SÃO RETIRADAS DO MOLDE COM USO DE PLACA DESCARREGADORA E SÃO ALOCADOS EM BANDEJA PARA RESFRIAMENTO. APÓS TEMPO DETERMINADO PARA CADA PRODUTO, OS MESMOS SÃO TRANSFERIDOS PARA O SISTEMA AUTOMÁTICO DE ACABAMENTO TRIMMER. ESTE SISTEMA TRABALHA POSICIONANDO AS PEÇAS EM GUIA ESPECÍFICA PARA O PRODUTO A SER MANUFATURADO. ATRAVÉS DA MONTADORA DE SELO DE HASTE COM MOVIMENTAÇÃO POR CONTROLES PNEUMÁTICOS E SENSORES, O PRODUTO É ENTÃO POSICIONADO PARA A CORRETA RETIRADA DO REJEITO 'CANAL CAPILAR'. A PARTIR DAÍ, O PRODUTO É ENCAMINHADO PARA A EMBALAGEM.	TERENZIO PRESSE	TERENZIO	250GV.T.AUT		22/19
8477.59.90	Máquina automática para moldagem de embalagens termoplásticas rígidas, atendendo materiais como: PMMA/AS, PA/PES/PPSU, HIPS, COC/COP, PLA, PENM, PETG/ PCTA, PP, PC, TRITAN, PET moído e PET, sem a etapa do reaquecimento da preforma, moldadas por meio do processo de injeção, utilizando o calor (condicionamento) da pré-forma como energia térmica para processo de estiramento e sopro. Especificações da máquina (conforme Laudo Técnico Pericial): capacidade de injeção de 386cm³ por ciclo; pressão de injeção de 108,56Mpa; força de injeção de 349,12kN; fechamento do molde de injeção de 481,51kN; curso de abertura do molde de injeção de 510mm; tamanho da pré-forma de 160mm; fechamento do molde de sopro de 154,95kN; curso de abertura da unidade de sopro de 85mm; curso abertura do molde de gargalo de 22mm; linha de pressão hidráulica de 13,73Mpa; pressão do ar de sopro de 2, 94Mpa; pressão do ar de operação de 0,98Mpa; motor da bomba de 30kW; MOTOR DE GIRO DA MESA E MOTOR DE GIRO DA ROSCA HIDRÁULICOS; aquecimento do canhão de até 23,42kW e aquecimento para molde de 5, 29kW. Dimensões do produto: número de cavidades, 08 cavidades; diâmetro do gargalo de até 105mm, variando de acordo com o número de cavidades do molde; diâmetro do corpo do produto produzido na máquina de até 150mm, variando de acordo com o número de cavidades do molde; altura do corpo do produto produzido na máquina de até 290mm, variando de acordo com o número de cavidades do molde; atendendo embalagens com capacidade de até 5.000ml, variando de acordo com o número de cavidades do molde.	AOKI TECHNICAL LABORATORY, INC.	AOKI	AOKI-250LL-50	Multi Pack Plas Indústria e Comércio de Máquinas Ltda. / Rua Manuel Hare Peralta, 424 - Vila São José - Osasco/SP - 06290-120 / Telefone: (11) 3599-7775 / E-mail: ulisses.fonseca@multipackplas.com.br / Responsável: Ulisses Cesar Fonseca	37/21
8477.59.90	MAQUINA AUTOMATICA DE CORRUGACAO DE MANDRIL UNICO PARA CORRUGAR TRIPAS CELULOSICAS E PLASTICAS DE CALIBRES DE 30MM ATE 120MM. POSSUI MANDRIS DE COMPRIMENTO DE 2000MM, FIXADO EM UMA ESTRUTURA RIGIDA, COM MOVIMENTO DE TORRE FEITO POR FUSO DE ESFERAS CONTROLADO POR UM SISTEMA ELETRONICO, COM VELOCIDADE DE CORRUGACAO DE ATE 50M/MIN, PRODUZ BASTOES DE TRIPAS CORRUGADAS PARA AUTOMATIZAR SISTEMAS DE EMBUTIMENTOS DE PRODUTOS CARNEOS NA INDUSTRIA DE ALIMENTOS. O EQUIPAMENTO E COMPOSTO POR ROLOS DE CORRUGACAO, GARRAS PNEUMATICAS PARA SEGURAR O MANDRIL E O BASTAO CORRUGADO, SISTEMA ELETRICO DE COMPRESSAO DE CORRUGADO, DESBOBINADOR ELETRICO, ROLO MOVEL DE ESMAGAMENTO DE TRIPA, CENTRALIZADOR DE MANDRIL, GARRAS DE POSICIONAMENTO DO BASTAO CORRUGADO AJUSTAVEIS E ABRIDOR DE TRIPA E GARRAS PARA SEGURAR. - VOLTAGEM: 3 X 400V - AMPERAGEM: 20 A - FREQUENCIA: 50 60HZ - CABO DE ALIMENTACAO: 4MM2 - CONEXAO PNEUMATICA: - PRESSAO: 6 8 BAR / - CONSUMO: 200 500 LTS/MIN / - SECAO DA TUBULACAO: 10MM	EICHEL TECHNIC	EICHEL	E500		19/21
8477.59.90	Máquina para formação de disco de revestimento de embreagem, alimentada por fita de fricção constituída principalmente de composto processado de borracha não vulcanizada, de comando numérico. Máquina composta por balança de entrada, placa de enrolamento e balança de saída para controle do material produzido, sendo equipamento único . Utilizada para fabricação de blank revestimento de embreagens. Fonte de energia: 3~380VAC / 60Hz; Consumo de Energia: 8KW; Voltagem 380 VAC / 24VCC.	Schaeffler Friction Products GmbH	SCHAEFFLER FRICTION PRODUCTS GMBH	ENG-040969		39/23
8477.59.90	MÁQUINA PARA PRE AQUECIMENTO E MISTURA DE BLENDAS DE POLIOL BASE NDI, CAPACIDADE 50LT, COM MISTURADORES DE 200RPM, TANQUE EM AÇO INOXIDAVEL, TANQUE HERMETICO CAPACIDADE 50L, AGITADORES DE 200R/MIN, SUPORTE PARA TANQUE DE BUTANEDIOL CAPACIDADE 25L,CAMARA DE VACUO DIAM.0,45M ALT.0,50M, CAP. MAX. 25L, POTENCIA TANQUE TERMOCONTROLADO 1000W, ALIMENTAÇÃO 3X400V + NEUTRO+TERRA, POTENCIA 2,KW. APLICAÇÃO / UTILIZAÇÃO INJEÇÃO DE PEÇAS INDUSTRIAIS DE ELASTOMEROS DE POLIURETANO E TERMOPLASTICOS.	COVESTRO ELASTOMERS SAS / BAULE	BAULE	ES.NDI		27/19
8477.59.90	Máquinas de estereolitografia para construção de peças plásticas por meio de raios laser (UV), com microcomputador, com formato de dados de entrada de estereolitografia (STL), plataforma grelha e tanque para resina fotossensível e tanque de lavagem. Dados técnicos: Consumo elétrico: 100/240 V - 1.5 A 50/60 Hz - 65 W; Especificações Laser : EN 60825-1:2007 certified , Class 1 Laser Product ,405nm violet laser 250mW laser; Conectividade: Wifi, Ethernet and USB; Propriedades da impressão: Tecnologia - SLA (Stereolitografia); Sistema de enchimento da resina - Automático Volume de impressão - 145 × 145 × 175 mm Espessura de camada - 25, 50, 100 microns Tamanho do ponto focal do laser - 140 microns Propriedades do material - Methacrylate Photopolymer Resin Aplicacao: Impressao de pequenas pecas usadas na linha de producao.	Brose Fahrzeugteile GmbH & Co.	Formlabs	Form 2		01/20
8477.59.90	MAQUINA IMPRESSORA 3D COM DEPOSIÇÃO DE FILAMENTO FUNDIDO DE CÓDIGO ABERTO QUE É ATIVADO POR UMA ALAVANCA MECANICA. VOLUME DE COMPILAÇÃO: 25X21X21CM, ALTURA DA CAMADA: 0,05-035 MM, BOCAL: 0,4MM, DIAMETRO DO FILAMENTO: 1,75MM, MATERIAIS SUPORTADOS: AMPLA GAMA DE TERMOPLASTICOS, VELOCIDADE MÁXIMA DE DESLOCAMENTE: 200+ MM/S, TEMPERATURA MÁX. DO BOCAL: 300°C, TEMPERATURA MÁX. DA CAMA DE AQUECIMENTO: 120°C, SUPERFICIE DE IMPRESSÃO:CHAPA DE AÇO MAGNETICA REMOVIVEL, DIMENSÃO DA IMPRESSORA: 500X550X400MM, CONSUMO DE ENERGIA: PLA 80W/ ABS 120W.	Prusa Research A.S.	PRUSA	I3 MK3S		37/23
8477.59.90	MÁQUINA DE FRANZIR, CONVERTE TRIPAS CELULÓSICAS DE TAMANHO PEQUENO DE UM TUBO ACHATADO EM ROLO PARA BASTÃO FRANZIDO (PLISSADOS), ONDE O INVOLUCRO FRANZIDO E CORTADO PARA FORA TÃO LOGO O COMPRIMENTO PRÉ-AJUSTADO TENHA SIDO ALCANÇADO. ESTES TUBOS FRANZIDOS USADOS NA INDÚSTRIA DE SALSICHA E EMBUTIDO. CAPACIDADE DE PRODUÇÃO DE 8.6KM/HORA DE TRIPA FRANZIDA - FUNCAO DA MÁQUINA: AUTOMATIZAR O PROCESSO DE FRANZIMENTO DE TRIPAS CELULÓSICAS USADA NA INDÚSTRIA DE SALSICHA. MÁQUINA B5.5 USA ROLETE TUBULAR ACHATADO EM FORMA DE CARRETEL, O TUBO E INFLADO COM AR PARA PERMITIR A FITA DE O INVOLUCRO SER ESTICADA SOBRE UM MANDRIL (TUBO) QUE TEM O DIÂMETRO QUE SE TORNARÁ O DIÂMETRO INTERIOR DO INVÓLUCRO QUE É JUNTADO OU FRANZIDO EM DOBRAS. APÓS O COMPRIMENTO DESEJADO É FEITO O INVÓLUCRO E É CORTADA, EM SEGUIDA, COMPRIMIDO. A RELAÇÃO ENTRE O COMPRIMENTO DO INVÓLUCRO NÃO FRANZIDO PARA O TUBO FRANZIDO É O COEFICIENTE DE COMPRESSÃO. ISSO NORMALMENTE É 1:100 OU MAIS. O TUBO FRANZIDO, EM SEGUIDA, É INSERIDO NUMA ESTAÇÃO DE EMPACOTAMENTO, ONDE O BASTÃO E EMPACOTADO EM UMA REDE, PARA MANTER AS DOBRAS FRANZIDAS COMPRIMIDAS DURANTE O TRANSPORTE. SÃO NECESSÁRIAS AS SEGUINTES PEÇAS PARA DIFERENTES FAIXAS DE CALIBRE; TUBOS DE FRANZIMENTO, MANDRIS E BRAÇADEIRAS, PARA ALCANÇAR O DIÂMETRO INTERNO APROPRIADO E COEFICIENTE DE COMPRESSÃO. SISTEMA DE CORRUGAÇÃO: CONSTITUÍDA EM TRÊS FASES DISTINTAS: CORRUGAÇÃO, COMPRESSÃO E FECHAMENTO DO INVÓLUCRO.	VISKASE COMPANIES INC.	VISKASE	M. CORRUGAMENTO B5.5		06/23
8477.59.90	CHANFREADORA AUTOMATICA PARA LATAS REDONDA E UTILIZADA PARA FORMAR FRISOS EM CORPOS DE LATAS CILÍNDRICAS COM RECURSO PARA FABRICAÇÃO DE LATAS COMPREENDIDA ENTRE DIÂMETRO MÍNIMO DE 65MM E MÁXIMO DE 189MM E COM ALTURAS DE LATAS COMPREENDIDA ENTRE MÍNIMO DE 80MM E MÁXIMO DE 270MM, COM CAPACIDADE DE MÁXIMA DE PRODUÇÃO DE ATÉ 250 LATAS POR MINUTO. INCLUSO JUNTO AO EQUIPAMENTO CONJUNTO DE FERRAMENTAS PARA REALIZAÇÃO DE FRISOS EM CORPOS COM DIÂMETRO DE 153MM.	OFFICINE CEVOLANI SPA	CEVOLANI	NG433	Indústria de Máquinas Moreno Ltda. / Avenida Marginal Direita do Rio Jundiaí, 600 - Distrito Industrial, CEP 13221-800 / Várzea Paulista – SP / Telefone: (11) 4606-8500 / E-mail: luciano@maquinasmoreno.com.br / Responsável: Luciano, Antonio Gabriel	05/21
8477.59.90	IMPRESSORA 3D BASEADA EM TECNOLOGIA MJP (MULTI JET PRINTER), DESTINADA À PRODUÇÃO DE PROTÓTIPOS FÍSICOS TRIDIMENSIONAIS EM PLÁSTICO E MATERIAL ELASTOMÉRICO, COM USO DE RESINA FOTOSSENSÍVEL À LUZ UV E TECNOLOGIA DE MÚLTIPLOS JETS, QUE PERMITA PRODUZIR PEÇAS COM ALTA QUALIDADE SUPERFICIAL E REPRODUÇÃO DE DETALHES. VOLUME DE CONSTRUÇÃO: 295 X 211 X 142 MM, RESOLUÇÃO (X,Y,Z): 800 X 900 X 790 DPI; 32 MICRONS, PRECISÃO: +- 0,025-0,05 MM POR 25,4 MM DA DIMENSÃO DA PEÇA. A PRECISÃO PODE VARIAR DEPENDENDO DOS PARÂMETROS DE CONSTRUÇÃO, GEOMETRIA DA PEÇA E TAMANHO, ORIENTAÇÃO DA PEÇA E PÓS-PROCESSAMENTO, INCLUSO SOFTWARE 3DSPRINT, FORMATOS SUPORTADOS: STL, CTL, OBJ, PLY, ZPR, ZBD, AMF, WRL, 3DS E FBX.	3D SYSTEMS INC.	3D SYSTEMS	PROJET 2500 PLUS		01/21
8477.59.90	Máquina automática para produção de flancos de borracha de alta resistência com até 2 camadas, utilizadas como tiras laterais (talão) para a produção de pneus de caminhões e ônibus, com capacidade para produzir 506 m/h e velocidade continua de produção igual ou superior a 3 m/min mas igual ou inferior a 30 m/min, com estação de extrusão com 2 (dois) fusos com hélice de 200 mm de diâmetro e com torque de saída de 100.000 Nm, controle de largura das tiras capaz de variar de 0 a 550 mm, estação de corte com ajuste angular de 15 a 45 e capacidade nominal de 15 cortes / min, com cabeçote de emborrachamento, termo reguladores, unidade hidráulica com pressão máxima de trabalho de 300 bar, sistemas pneumáticos, alimentadores automáticos, transportadores de correia de borracha plana e transportadores com movimento por roletes, sistema de exaustão de gases, estação de marcação, pesagem continua com precisão menor ou igual a 0,1%, controle de temperatura com capacidade de medição de 0 a 150C e precisão de ±1 C, túnel de resfriamento por aspersores de água, grupo soprador, zona de pesagem individual das tiras produzidas, recolhimento em bobinas de tiras, quadro de controle, preforms, controle lógico programável (CLP) e interface homem máquina (IHM).	TROESTER GMBH & CO. KG	TROESTER	QSM 200K 16D		31/22
8477.59.90	Format Machine Laminates Tubes Type SAESA 2000S (D-2694) - Máquina para formatação de tubos plásticos através de solda alta frequência de filmes laminados simples ou multilayer (de 250 a 300 Microns) com barreira em alumínio de 12 a 40 Microns, ou barreira plástica. A máquina consiste de dois módulos conectados, onde o primeiro modulo realiza a alimentação do filme plástico, solda, formatação do diâmetro (entre 12,7 e 50 mm) e corte (50 a 200 mm comprimento), o segundo módulo realiza a solda do ombro plástico e rosqueamaneto da tampa com controle de torque. Todas as operações ocorrem de forma automática e simultânea em uma velocidade de até 200 tubos/min. Todos os componentes são alimentados automaticamente através de alimentadores vibratórios. Nominal Connected Load: 25 kW Nominal Operating Voltate: 480V Nominal Frequency: 60 Hz Control voltage: 24 VDC Max cut-out current: 63A Current type: 3P+E Nom. Operating current: 35A Finalidade: Linha de produção	AISA AUTOMATION INDUSTRIELLE AS	AISA	SAESA 2000S		02/23
8477.59.90	Format Machine Laminates Tubes Type SAESA 2000S (D-2694) - Máquina para formatação de tubos plásticos através de solda alta frequência de filmes laminados simples ou multilayer (de 250 a 300 Microns) com barreira em alumínio de 12 a 40 Microns, ou barreira plástica. A máquina consiste de dois módulos conectados, onde o primeiro modulo realiza a alimentação do filme plástico, solda, formatação do diâmetro (entre 12,7 e 50 mm) e corte (45 a 200 mm comprimento), o segundo módulo realiza a solda do ombro plástico e rosqueamento da tampa com controle de torque. Todas as operações ocorrem de forma automática e simultânea em uma velocidade de até 200 tubos/min. Todos os componentes são alimentados automaticamente através de alimentadores vibratórios.	AISA AUTOMATION INDUSTRIELLE AS	AISA AUTOMATION IND	SAESA2000S-CORTE45A200		17/23
8477.59.90	O Kneader para borracha e uma maquina desenvolvida para misturar e preparar massa de borracha. O Kneader e composto por camara de mistura de aco em formato de W com rotores internos que contam com aquecimento e refrigeracao, cujas conformacoes proporcionam a mistura das materias primas para a composicao da massa de borracha atraves de acionamento por motor eletrico de 75 CV e caixas de redutores e transmissao mecanica. O Kneader de 35 litros produz 40 kgs de massa por vez em ciclos de 10 minutos, implica em producao de 240 kgs de massa de borracha por hora. Processo de abastecimento da maquina e fechado, sem poeira dispersa no ar, possui Camara de mistura viciante slot da placa de interface de prateleira cantilever usando arc estrutura labirintica, bom efeito de po; o eixo do rotor usando a tensao da mola de contato sem estrutura de lubrificacao, estanqueidade fiavel.	RUBBER KNEADER	KNEADER	X(S)N-35X30	Copé & Cia Ltda / Av. São Borbja, 2266, Bloco A, Bairro Fazenda São Borja, São Leopoldo - RS - 93032-000 / Telefone: (51) 3589-4244 / E-mail: elisandro.zimke@cope.ind.br / Responsável: Elisandro Navarro Zimke	24/20
8477.59.90	Kneader de borracha de 55 litros. O Kneader para borracha e uma maquina desenvolvida para misturar e preparar massa de borracha.O Kneader e composto por camara de mistura de aco em formato de W com rotores internos que contam com aquecimento e refrigeracao, cujas conformacoes proporcionam a mistura das materias primas para a composicao da massa de borracha atraves de acionamento por motor eletrico de 100 CV e caixas de redutores e transmissao mecanica. O Kneader de 55 litros produz 60 kgs de massa por vez em ciclos de 10 minutos, implica em producao de 360 kgs de massa de borracha por hora. Processo de abastecimento da maquina e fechado, sem poeira dispersa no ar, possui Camara de mistura viciante slot da placa de interface de prateleira cantilever usando arc estrutura labirintica, bom efeito de po; o eixo do rotor usando a tensao da mola de contato sem estrutura de lubrificacao, estanqueidade fiavel	RUBBER KNEADER	KNEADER	X(S)N-55X30	Copé & Cia Ltda / Av. São Borbja, 2266, Bloco A, Bairro Fazenda São Borja, São Leopoldo - RS - 93032-000 / Telefone: (51) 3589-4244 / E-mail: elisandro.zimke@cope.ind.br / Responsável: Elisandro Navarro Zimke	24/20
8477.80.90	MAQUINA AUTOMATICA PARA PRODUCAO DE DISPOSITIVO DE BLOQUEIO DE FLUXO DOS COMPONENTES DO SANGUE, UTILIZADO COMO MATERIA PRIMA NA PRODUCAO DE SISTEMAS DE COLETA E TRANSFUSAO DE SANGUE, POR PROCESSOS DE CORTE E UNIAO DE COMPONENTES, COM CAPACIDADE DE CORTAR TUBOS FLEXIVEIS DE PLASTICO (PVC) COM 4,0MM DE DIAMETRO INTERNO E 6,0MM DE DIAMETRO EXTERNO, AO PASSO DE 60MM, E INSERCAO DO DISPOSITIVO PLASTICO DE ORIENTACAO DO FLUXO DE LIQUIDO ("BREAKER") DENTRO DO TUBO, COM CAPACIDADE DE PRODUCAO DE 34 DISPOSITIVOS POR MINUTO, NIVEL DE RUIDO MENOR OU IGUAL A 75 DB, TENSAO DE ALIMENTACAO DE 230 V, 50HZ, 1.1 KW, COMPOSTA POR: . 02 (DOIS) DISPOSITIVOS PARA BOBINAS; 01 (UMA) UNIDADE DE ALIMENTACAO VIBRATORIA DO DISPOSITIVO DE FLUXO; 02 (DOIS) DISPOSITIVOS DE ORIENTACAO DE DISPOSITIVO DE FLUXO; 02 (DOIS) DISPOSITIVOS DE CORTE DE TUBO COM LAMINA ESPECIAL; 02 (DOIS) DISPOSITIVOS DE INSERCAO COM PRECISAO DE -1/+5MM; 01 (UM) SISTEMA DE INSPECAO DE PROFUNDIDADE; 02 (DOIS) DISPOSITIVOS DE SEGREGACAO DE PRODUTO BOM E RUIM POR VACUO.	STT PRODUCTS B.V.	STT PRODUCTS	0101008		26/22
8477.80.90	MESA DE CORTE DE MANTAS DE BORRACHA, ATRAVÉS DE FACA TRIANGULAR FEITA EM AÇO TEMPERADO ACOPLADA A GUIA LINEAR, PROVIDA DE UM SISTEMA DE AQUECIMENTO POR RESISTÊNCIAS, COM TEMPERATURA CONTROLADA PARA O CORTE EM 120 GRAUS C, CONTROLADA POR CONTROLADOR LOGICO PROGRAMÁVEL. APLICACAO: LINHA DE PRODUÇÃO DE CORREIAS DENTADAS 3	FRANKE MASCHINEN	FRANKE	036M1003		40/19
8477.80.90	MÁQUINA RECICLADORA DE PLÁSTICOS COMPOSTA POR: EXTRUSORA DE PARAFUSO ÚNICO, DE 70 MM DE DIÂMETRO, SEM DESGASEIFICAÇÃO, REFRIGERADA A LÍQUIDO PARA CONTROLE DE TEMPERATURA; ESTEIRA DE CARREGAMENTO DE CORREIA PARA ALIMENTAÇÃO DA SUCATA COM TÚNEL DE ISOLAMENTO DE POEIRA E SOM E CINTO DE DIMENSÕES 6000 X 900 MM, EQUIPADO COM TRAVAS; DETECTOR DE METAIS DE CAMADA DUPLA; DISPOSITIVO ALIMENTADOR DE 1 BOBINA COM TAXA DE ALIMENTAÇÃO DE ATÉ 13,3 M/MIN; DISPOSITIVO CORTADOR/COMPACTADOR DO MATERIAL A SER RECICLADO COM ATUAÇÃO EM CONTRACORRENTE, ALIMENTAÇÃO POR FORÇA CENTRÍFUGA E DIÂMETRO DE 1000MM; EXAUSTOR MOTORIZADO; SISTEMA DE FILTROS PARA TERMOPLÁSTICOS COM 4 TELAS DE FILTRO; PELETIZADOR; UNIDADE DE SEPARAÇÃO DE ÁGUA DE PROCESSO COM TELA DE SECAGEM; ESTAÇÃO DE BOMBEAMENTO DE ÁGUA; CENTRÍFUGA DE SECAGEM DE PELLETS; UNIDADE DE ENCHIMENTO DE SACOS E PAINEL DE CONTROLE COM TELA "TOUCHSCREEN".	EREMA ENGINEERING RECYCLING MASCHINEN UND ANLAGEN GES.M.B.H	EREMA ENGINEERING RECYCLING MASCHINEN UND ANLAGEN GES.M.B.H	1108T		33/21
8477.80.90	Maquina CNC (comando numérico computadorizado) para corte automático e decape de tubos de borracha operando a partir de bobinas de tubo de borracha termo retratil de largura de 2,0 a 30mm com painel de operacao PLC, Tensao de 230V / 0,26A./ 50Hz / Pressao 5bar / Potencia 0,2KW; Velocidade de 60m/s; Aplicacao: Maquina para compor linha de producao de industria metalurgica.	Metzner Maschinenbau GmbH.	METZNER	28-BV 20/600		24/21
8477.80.90	MÁQUINA DE CONFECÇÃO DE CORREIAS AUTOMOTIVAS DENTADAS , PARA EXECUTAR A BOBINAGEM DE CORDONÉIS DE FIBRA DE VIDRO, COLOCAÇÃO DE MANTA DE BORRACHA E APLICAÇÃO DE PAPEL SOBRE MOLDES CILÍNDRICOS DENTADOS, COM CAPACIDADE DE BOBINAGEM PARA 12 MOLDES/HORA, O QUE REPRESENTA 480 CORREIAS DENTADAS/HORA, DOTADA DE UM CABEÇOTE GIRATÓRIO PARA 2 MOLDES, E UMA UNIDADE PARA ACOMODAÇÃO DE 6 BOBINAS DE CORDONÉIS, COM COMPUTADOR DEDICADO COMO INTERFACE DO OPERADOR E MÁQUINA, E PAINEL ELÉTRICO COM CONTROLE POR CLP. APLICACAO: LINHA DE PRODUÇÃO DE CORREIAS DENTADAS 3	FRANKE MACHINEN	FRANKE MASCHINEN	43M1001		40/19
8477.80.90	Molde de vulcanização com 1180mm de comprimento, 860mm de largura e 880mm de altura. Composto Aço de carbono. Molde utilizado em tambor de construcao na preparacao de foles pneumaticos de borracha laminada, tecidos de Nylon emborrachados e talões emborrachados verdes (sem resistencia mecanica), sua finalidade e receber todos os materiais de fabricacao e dar formato ao fole e vulcanizar (com resistencia mecanica).	HIMILE MECHANICAL SCIENCE AND TECHNOLOGY (SHANDONG) CO., LT	HIMILE	9 9.5 SP-14.4		49/19
8477.80.90	Combinacao de maquinas para montagem de fita plastica em escova de vedação, têrmica e acústica, de esquadrias dedicadas para a construção civil, composta de: 1 suporte para alojamento das fitas de vedação composto de 4 posições de rolos em sistema giratorio sem tração; 1 suporte para alojamento de barreira plástica composto de 4 posições giratórias sem tração e 3 suportes reservas; 1 bancada guia de alimentação de escova de vedação e guia para barreira plástica, sendo que a mesma e composta de 02 estações de alinhamento independentes mas interligadas a bancada de montagem através de sistema elétrico de verificação da alimentacao; 1 bancada de montagem de barreira plástica em escova de vedação composta de 02 unidades independentes com dispositivo guia, sistema de solda por ultrassom, dispositivo de alinhamento de pelos e sistema de curvatura de fita; 2 bancadas bobinadeiras independentes sendo cada com sistema de tração motor e sistema com dispositivo de enrolamento conforme carretel e suporte para estoque de embalagens.	AMESBURYTRUTH STATESVILLE WEST FACILITY	AMESBURYTRUTH	92.98		35/19
8477.80.90	ILHA DE RASPAGEM PARA ANÉIS DE BORRACHA COMPOSTO POR TRÊS MÓDULOS: 1 - RASPA ALPHARING VERTICAL NAS DIMENSÕES GERAIS (ÀREA OCUPADA) 3.200 X 3.400 X 3.100 MM COM POTÊNCIA DE 17.6KW CONTENDO DUAS ESCOVAS METÁLICAS LATERAIS COMPOSTAS DE CERDAS DE FIO DE AÇO LANTONADO NA DIMENSÃO DE Ø 200 MM DE DIÂMETRO E 70 MM DE COMPRIMENTO E UMA ESCOVA METÁLICA CENTRAL COMPOSTA DE CERDAS DE FIO DE AÇO LANTONADO NA DIMENSÃO DE Ø 200 MM DE DIÂMETRO E 190 MM DE COMPRIMENTO; S/N 38448 ANO DE FABRICAÇÃO: 2012 2 - APLICADOR DE COLA VERTICAL NAS DIMENSÕES GERAIS (ÀREA OCUPADA) 1.700 X 1.900 X 1.900 MM COM POTÊNCIA DE 1.47KW; S/N 38449 ANO DE FABRICAÇÃO: 2012 3 - ENVOLVEDORA EMBALADORA DE ANÉIS NAS DIMENSÕES GERAIS (ÀREA OCUPADA) 2.900 X 2.600 X 3.400 MM COM POTÊNCIA DE 1.75KW. S/N 38450 ANO DE FABRICAÇÃO: 2012 APLICAÇÃO: SISTEMA SEMI AUTOMÁTICO PARA RASPAGEM, APLICAÇÃO DE COLA E EMBALAGEM DE BANDA DE RODAGEM EM FORMATO DE ANEL NAS DIMENSÕES: DIÂMETRO EXTERNO: 870 A 1.100 MM, ESPESSURA: 10 A 30 MM, LARGURA DA BANDA: 160 A 360 MM	Fantini Sud SpA	FANTINI	999026601		45/21
8477.80.90	Maquina automática para serrar anéis multicamadas de filme metalizado (anéis capacitivos) para fabricação de capacitores de filme stacked de 7,5 a 15 mm, com velocidade de corte entre 10 a 34 peças/min., com alimentação contínua de material sem interrupção do processo, com medição de capacitância, fonte de aplicação de tensão nas bobinas e selecionador automático, completas e equipadas com todos os seus componentes e acessórios necessários ao seu funcionamento Aplicação: serrar anéis multicamadas de filme metalizado, para fabricação de capacitores	EPCOS DO BRASIL	EPCOS DO BRASIL	AS092 SAWING MACHINE		02/21
8477.80.90	Máquina automática para produção de tubos em polyvinyl chlorideter com diâmetro superior ou igual a 100 mm e inferior ou igual a 400 mm e comprimento igual ou inferior a 6,15 m, dotada de estação de extrusão duplo-fuso roscas gêmeas paralelas com capacidade de produção nominal igual ou inferior de 700 kg/h, potência instalada de 545 kW, razão L/D nominal de 28 rosca(s) com diâmetro nominal superior ou igual a 92 mm, equipada com banheira vácuo spray com 6 m de extensão cada, com produtividade igual ou inferior a 700 kg/h, estação de corte por serra de vídea, com avanço pneumático do carro, capacidade de corte para diâmetros de 100 a 400 mm e velocidade máxima de corte de 8 m/min, puxador de 4 (quatro) esteiras com servo motor e velocidade de avanço de igual ou inferior a 8 m/min, estação de acabamento de 2 estágios, um de aquecimento e um de formatação de bolsa, eletro-hidráulico em sua concepção, calha de despejo de retirada de tubos, gabinete de controle com controlador lógico programável (CLP) e interface homem-máquina (IHM) com tela LCD sensível ao toque.	BATTENFELD GmbH	BATTENFELD	BEX-2-92-28 V		35/22
8477.80.90	Máquinas automáticas para produção de bolsa flexíveis do tipo "stand-up pouches", a partir de filmes plásticos laminados e impressos, com capacidade de produção máxima de 240 ciclos por minuto, nos formatos de 120 e 540mm de altura, 60 a 250mm de largura, com fundo de 20 a 45mm de profundidade, dotadas de: 1 desbobinador principal para bobinas de até 800mm de diâmetro e até 1.200mm de largura, 2 desbobinadores para material do fundo da bolsa para bobinas de até 600mm de diâmetro e 150mm de largura, dispositivo de dobra e inserção do fundo, dispositivos de soldas longitudinal e transversal, cortes longitudinal e transversal, e esteira de recebimento das bolsas terminadas.	TOTANI CORPORATION	TOTANI	BH-60DL52SC+CT		21/23
8477.80.90	Máquinas automáticas para produção de bolsa flexíveis do tipo "stand-up pouches", a partir de filmes plásticos laminados e impressos, com capacidade de produção máxima de 80 ciclos por minuto, nos formatos de 120 e 540mm de altura, 60 a 250mm de largura, com fundo de 20 a 45mm de profundidade, dotadas de: 1 desbobinador principal para bobinas de até 900mm de diâmetro e até 1.240mm de largura, 1 desbobinador para material do fundo da bolsa para bobinas de até 600mm de diâmetro e 150mm de largura, dispositivo de dobra e inserção do fundo, dispositivos de soldas longitudinal e transversal, cortes longitudinal e transversal, e esteira de recebimento das bolsas terminadas, com dois sistemas de refrigeração de agua (Chillers), independentes, com temperatura máxima de 35°C para refrigeração na selagem.	TOTANI CORPORATION	TOTANI	BH-60HV	Hece Máquinas Ltda. / Rua João Abdelnur, 99 Distrito Industrial Miguel Abdelnur, 13571-380, São Carlos, SP / Telefone: (16) 3363-2600 / E-mail: Lsverzut@hece.com.br / Responsável: Luiz Fernando do Valle Sverzut / e / Fmconvert Ind. e Com. Exportação de Máq. Industriais Ltda / Rua Luiz Soler, 260, Jardim Arco-Íris, 14808-368, Araraquara, São Paulo, SP / Telefone: (16) 3339-4367/ (16) 3010-3002 / E-mail: istenio@fmconvert.com.br / Responsável: Istenio Carmello	34/23
8477.80.90	Máquinas automáticas com sistema Linux para produção de bolsa flexíveis do tipo "stand-up pouches", a partir de filmes plásticos laminados e impressos, com capacidade de produção máxima de 240 ciclos por minuto, nos formatos de 120mm e 540mm de altura, 60mm a 250mm de largura, com fundo de 20mm a 45mm de profundidade, dotadas de: 1 desbobinador principal para bobinas de até 600mm de diâmetro e até 1.240mm de largura, 2 desbobinadores para material do fundo da bolsa para bobinas de até 600mm de diâmetro e 150mm de largura, dispositivo de dobra e inserção do fundo, dispositivos de soldas longitudinal e transversal, cortes longitudinal e transversal, e esteira de recebimento das bolsas terminadas, com dois sistemas de refrigeração de agua (Chillers), independentes, com temperatura máxima de 35°C para refrigeração na selagem.	TOTANI CORPORATION	TOTANI	BH60HVLLSC	Fmconvert ind. E com. Exportação de máq. Industriais ltda / Rua Luiz Soler N° 260 Jardim Arco-Íris, Cep: 14.808-368 Araraquara, São Paulo-Sp / Telefone: (16) 3339-4367/ (16) 3010-3002 / E-mail: istenio@fmconvert.com.br / Responsável: Istenio Carmello	01/24
8477.80.90	MAQUINA DE CORTE E SOLDA PARA A FABRICAÇÃO DE BOLSAS COM FILMES PLASTICOS TUBULARES TERMOENCOLHIVEIS DE FUNDO CURVO, COM CAPACIDADE PARA PROCESSAR BOBINAS DE ATÉ 700 MM DE DIÂMETRO E LARGURA ACHATADA ATÉ 600 MM. O COMPRIMENTO DA FOLHA DE ATE 1.200 MM E CAPACIDADE DE PRODUÇÃO DE ATÉ 120 UNIDADES POR MINUTO, COMPOSTA POR UM MÓDULO DESBOBINADOR GIRATÓRIO COM DOIS EIXOS EXPANSIVOS PNEUMÁTICOS DE 3" COM ADAPTADOR PARA 6", COM SISTEMA DE ALINHADOR DE BORDAS E SISTEMA DE CONTROLE DE TENSÃO DO FILME. ESTAÇÃO DE SELAGEM COM DOIS SISTEMAS DE RAIO DE CORTE DE 250 E 320 MM, TRANSPORTADOR DE SAÍDA COM SISTEMA DE EMPILHAMENTO OU SOBREPOSIÇÃO AUTOMÁTICO DAS LÂMINAS COM SENSOR DE DETECÇÃO DE MARCAS DE IMPRESSÃO E ELIMINADOR DE CARGAS ELETROSTÁTICAS. PAINEL ELÉTRICO CONTENDO OS COMPONENTES ELETROELETRÔNICOS E HMI PARA AJUSTE E CONTROLE DA PARAMETRIZAÇÃO DA MÁQUINA. ALIMENTAÇÃO ELÉTRICA DE 380-400V E PRESSÃO PNEUMÁTICA DE 6 BAR. TAMBÉM CONTÉM DOIS DISPOSITIVOS DE VERIFICAÇÃO DE ESTANQUEIDADE DA SELAGEM: TESTE DE PRESSÃO ESTÁTICA E TESTE DE RESISTÊNCIA DA SOLDA NA ÁGUA QUENTE. AS BOLSAS PLASTICAS SÃO DESTINADAS PARA A INDÚSTRIA DE ALIMENTOS, TAIS COMO MORTADELAS, PRESUNTOS E CARNES PROCESSADAS.	HEIDELBERGER + SOHN GMBH & COKG	HEIDELBERGER + SOHN GMBH COKG	BN10-BN15		19/22
8477.80.90	Bobinadeira para fios de aço revestido de latão , composto de controlador PLC SIAX M8, acionamento servodrive e motores LENZE I700 , configurado para uso de bobinas tipo O.M.A 240 BF e Magnatech 225 , para até 16 pontas de fio de tamanho 0.15 a 0.38 mm para o enchimento de uma bobina com peso maximo de 14 kg.Velocidade de rotação da bobina de 0 a 5000 RPM, velocidade linear do fio constante da máquina até 700 metros/min ou 10 mt/minuto como velocidade transversal	OMA S.r.l.	OMA	BS1L BRTM CDE250 16		18/23
8477.80.90	Bobinadeira para fios de aço revestido de latão , composto de controlador PLC SIAX M8, acionamento servodrive e motores LENZE I700 , configurado para uso de bobinas tipo O.M.A 240 BF e Magnatech 225 , para até 12 pontas de fio de tamanho 0.15 a 0.38 mm para o enchimento de uma bobina com peso maximo de 14 kg.Velocidade de rotação da bobina de 0 a 5000 RPM, velocidade linear do fio constante da máquina até 700 metros/min ou 10 mt/minuto como velocidade transversal	OMA S.r.l.	OMA	BS1L BRTM CDE300 12		18/23
8477.80.90	SISTEMA TENSIONADOR HORIZONTAL DE TUBOS FLEXIVEIS, COM EQUIPAMENTO TENSIONADOR DE ESTEIRAS TIPO LAGARTA COM 4 PISTAS, COM CAPACIDADE MAXIMA DE TRACAO DE 50 TONELADAS, PARA TUBOS DE DIMENSAO MINIMA DE 50MM E MAXIMA DE 630MM, COM VELOCIDADE MAXIMA DE OPERACAO DE 890M/H; UNIDADE DE FORCA ELETRICA DE TENSAO 400/480V 50/60HZ; CABINE DE COMANDO E OPERACAO DO TENSIONADOR -	SPARROWS OFFSHORE SERVICES LTD	SPARROWS	BS215 50Te		03/22
8477.80.90	MÁQUINA HORIZONTAL DE FORMAÇÃO DE PONTAS CMT-TIPE, PROJETADO PARA MOLDAR PONTAS DE TUBOS POLIMÉRICOS CÔNICAS OU ARREDONDADAS, MONOCULAR, DE COMANDO NUMÉRICO, ESPECIALMENTE NA PRODUÇÃO DE CATETERES URETERAIS "DOUBLE J";. PRINCIPAIS CARACTERÍSTICAS TÉCNICAS: SISTEMA DE AQUECIMENTO DE 450 W. AQUECIMENTO INSTANTÂNEO: ALCANÇANDO TEMPERATURAS SUPERIORES A 250°C EM APENAS 3 SEGUNDOS. O RESFRIAMENTO É EFETUADO POR MEIO DE AR COMPRIMIDO. PERMITE O MONITORAMENTO COMPLETO DOS PARÂMETROS DO PROCESSO. INTEGRA UM CONTROLADOR LÓGICO PROGRAMÁVEL (PLC) COM UMA INTERFACE HOMEM-MÁQUINA (HMI) PARA CONTROLE INTUITIVO. SUPORTA ALIMENTAÇÃO MONOFÁSICA (220V-240V) COM CONSUMO DE 0,60 KW E FUSÍVEL DE 5X20MMT T4AH@250V. ADEQUADO PARA USO EM AMBIENTES DE SALAS LIMPAS CLASSE 100.000.	CUUMED CATHETER MEDICAL CO, LTD	CUUMED	CMT-TIPE		42/23
8477.80.90	MAQUINA PARA TRABALHAR TUBO DE PLASTICO DE P.V.C QUE TEM A FUNCAO DE REALIZAR CORTAR E PRE-CORTES E MARCAR A LASER OS CODIGO NOS TUBOS DE PLASTICO DE PVC, UTILIZADA NO PROCESSO DE FABRICACAO DAS BOLSAS DE COLETA DE SANGUE DE PLASTICOS. A FUNCAO DA MAQUINA E CORTAR OU PRE-CORTAR TUBOS DE PVC DE UM DIAMETRO INTERNO DE 2.9MM E EXTERNO DE 4MM, ALIMENTADA POR DESBOBINADOR DE TUBO DE P.V.C QUE TEM A FINALIDADE DE SEGURAR A BOBINA DE TUBO DE P.V.C ATRAVES DO CILINDRO PNEUMATICO FAZENDO GIRAR ATRAVES DO SISTEMA ELETROMECANICO, O SISTEMA DE TRACAO DE TUBOS E RESPONSAVEL PELO AVANCO DO TUBO A PEDACOS EXATOS, E O SISTEMA DE MARCACAO A LASER IMPRIME O CODIGO NO TUBO QUE ESTA PASSANDO, O SISTEMA DE CORTE REALIZARA, EM CADA PARADA DO MOTOR, UM CORTE OU PRE-CORTE DOS TUBOS DE PLASTICOS DE P.V.C, PARA POSTERIOR MONTAGEM DO TUBO. COMPOSTA DE: DESBOBINADOR DE TUBO, SISTEMA DE TRACAO DE TUBO, MARCADOR A LASER, SISTEMA DE CORTE E PRE-CORTE, TRANSPORTADOR DE BANDA, SISTEMA DE EXTRACAO DE FUMACA/VAPORES E PURIFICACAO DE AR. COM TENSAO DE ALIMENTACAO 220VOLTS, TRIFASICO, 50 HERTZ, CORRENTE NOMINAL DE OPERACAO 15 AMPERES, PRESSAO DE ALIMENTACAO DO SISTEMA PNEMATICO DE 6kgf/cm², COM TODOS ACESSORIOS NORMAIS DE SEU FUNCIONAMENTO.	GRIFOLS ENGINEERING S.A.	GRIFOLS	CORTADORA DE TUBOS		31/20
8477.80.90	APARELHO PARA TRABALHAR PLASTICOS, SENDO SISTEMA DE GRANULACAO IMERSO EM AGUA, UTILIZADO PARA PRODUZIR GRAOS DE ELASTOMEROS TERMOPLASTICOS, COMPOSTO DE SECADORA CENTRIFUGA, TANQUE E BASE DE AGUA E CANOS PARA CENTRIFUGA, CABEZAL DE CORTE COM PLACA DE CORTE E ACESSO, COMPLETO COM ACESSORIOS NECESSARIOS PARA SEU FUNCIONAMENTO.	GALA INDUSTRIES, INC.	GALA INDUSTRIES	CORTE GALA		28/22
8477.80.90	MAQUINA AUTOMATICA PARA MONTAGEM DE VALVULA DE EXALACAO DE PLASTICO NA PRODUCAO DE RESPIRADOES DESCARTAVEIS, COM VELOCIDADE DE 55PPM COM OEE DE 80%, VELOCIDADE MAXIMA DE PROJETO DE 60PPM, TENSAO DE ALIMENTACAO 400VCA, ALIMENTACAO DE AR COMPRIMIDO DE 5,5 BAR, COMPOSTA DE MODULO 1 - UNIDADE DE ABASTECIMENTO, ORIENTACAO DE BASE E TAMPA DAS VALVULAS E POSICIONAMENTO DA MEMBRANA INTERNA, MODULO 2 - SISTEMA DE SOLDA ULTRASSONICA ENTRE BASE E TAMPA, MODULO 3 - UNIDADE DE TESTE DE VAZAMENTO DAS VALVULAS COM OUTPUT DE 60PPM, MODULO 4 -IMPRESORA TAMPOGRAFICA, MODELO: CPC VALVE ASSEMBLER V1. Aplicação: produção de respiradores descartáveis	3M CHINA LTD	N/A	CPC valve assembler V1		34/20
8477.80.90	MÁQUINA DE IMPREGNAÇÃO DE FILMES FLEXÍVEIS TUBULARES DE SUBSTRATO PLÁSTICO OU FIBROSO DE LARGURA ACHATADA DE 50 ATÉ 350 MM., MEDIANTE ADIÇÃO DE AROMAS E CORANTES CONCENTRADOS NA FORMA LIQUIDA NA PARTE INTERNA DOS FILMES, COM VELOCIDADE MÁXIMA DE OPERAÇÃO DE 80 M/MIN., CONTENDO SISTEMA DE BOBINAMENTO E DESBOBINAMENTO, COM CONTROLES DE TENSÃO ELETRÔNICO E TRATAMENTO SUPERFICIAL DO FILME, SISTEMA DE EXAUSTÃO DOS GASES E VAPORES. OS PRODUTOS FABRICADOS SÃO DESTINADOS PARA A PRODUÇÃO DE EMBUTIDOS COZIDOS ESPECIAIS DEFUMADOS, TAIS COMO MORTADELAS, PRESUNTOS, APRESUNTADOS, AFIAMBRADOS E CORRELATOS NA INDÚSTRIA ALIMENTÍCIA.	VECTOR USA INC	VECTOR USA	CUSTOM MACHINERY		32/21
8477.80.90	Dispositivo de corte constituído de estrutura de movimentação em aço tubular com 04 rodízios, cilindros pneumáticos para acionamento das partes móveis, grades de proteção em aço galvanizado e berços de acomodação em alumínio 5052. Utilizado para cortar as mangueiras que serão montadas nas extremidades do tubo, aplicado no processo produtivo do produto. Dimensões: largura: 810 mm, comprimento: 970 mm, altura: 1580 mm (caf 25156-0 G403248-02).	Testori SRL	Testori	D1440324802		05/23
8477.80.90	TORNO PARA FABRICACAO DE LENTES DE CONTATO - Torno computadorizado utilizado para a usinagem da lente de contato ainda no molde de plastico. Esse processo de usinagem proporciona o grau que a lente de contato e seus componentes - Modulo - Spindle Utiliza rolamento a ar para funcionamento dos spindles. - Modulo - Motor Motor dos eixos X e Y: Servomotor Corrente Continua - Modulo - Sistemas de alimentacao e descarga O sistema de alimentacao e automatico via elevador de peca que chega no equipamento atraves de um trilho. O sistema de descarga e automatico. - Modulo - Entradas e saidas Entradas: Teclado, interface com o computador, controlador do spindle, fim- de -curso dos eixos e sensor de superficie. Saidas: interface com o computador, controle do spindle e posicao dos carros. - Modulo - Alimentacao Alimentacao eletrica (208,220,230 ou 240 VCA 50/60 Hz monofasico + terra; 20 amperes) e ar comprimido (4SCFM @80psig; limpo, seco e livre de oleo). aplicacao A maquina se destina a fabricacao de lentes de contato gelatinosas. Nesse equipamento e realizada a etapa de processo de usinagem da lente de contato ainda no molde de plastico com monomero injetado. Esse processo de usinagem proporciona as especificacoes dimensionais como grau e espessura da lente	DAC INTERNATIONAL	DAC INTERNATIONAL INC	DLLIII/2		44/20
8477.80.90	Máquinas para corte e dobra da banda do lacre de segurança de tampas plásticas em polietileno ou polipropileno de diâmetro 38 mm, com tolerância de +/- 1 mm, com capacidade de produção superior a 35.000 tampas/hora, dotadas de: 1 esteira elevatória de alimentação e1 silo alimentador-posicionador de tampas integrado (com esteira tipo cascata), esteira guia de posicionamento integrada de entrada e saída com 1 mesa central com cabeçotes e estrelas transportadoras para corte e dobra da banda do lacre, 1 sistema de controle de qualidade ótico-eletrônico com 1 câmera, que por captação de imagens superiores e laterais identifica e separa peças aprovadas e reprovadas e monitor integrado com descarte pneumático automático.	DDM - DISEÑO Y DESARROLLO DE MATRICERÍA, S.L	DDM	ESLT-101		02/20
8477.80.90	Máquina automática para cortar cabos termocontráteis de plástico com comprimento especificado, para uso em Condutor elétrico (Cabo de sinal), USADA. APLICAÇÃO: Máquina automática de corte, multi-função, para corte da ponta do cabo de dados do Iphone da Apple. Utilizado na linha de pré-tratamento para entregar o cabo no comprimento especificado pelo cliente. DETALHES TÉCNICOS: Dimensões: 520x300x280mm. Entrada de força: 220V AC 60Hz. Consumo de energia: Minimo 20W Máximo 220W. Comprimento do corte: de 1 a 60.000mm. Largura do corte: máximo 80mm.	FOUNG-E CO.,LTD.	FOUNG-E	FE-220		24/19
8477.80.90	Máquina CNC horizontal para o corte de blocos de espuma de poliuretano expandido rígido, semi- rígido e flexível. GIOTTO SCS 1.0 é equipada com o sistema de corte com lâmina rotativa. Este sistema oferece um alto nível de qualidade e a possibilidade de usar a velocidade máxima com quaisquer densidades e consistências. As altas performances são garantidas pela tecnologia de alto nível totalmente controlado pelo software LF2000 e pelo software de nesting LF-2 Nesting, referencia: LF2SG0140060G.	FEMA - ITALIAN CUTTING SYSTEMS S.r.l.	FAMA	GIOTTO SCS 1.0		33/19
8477.80.90	MAQUINA AUTOMATICA PARA A FABRICACAO DE LACOS PLASTICOS. POTENCIA DE 1KW, TENSAO DE ALIMENTACAO DE 220V- 60 HZ E 3 AMPERES. COM VELOCIDADE DE TRABALHO DE 180 GPM E DISPOSITIVO DE ENROLAMENTO INTEGRADO A MAQUINA E CONSTRUIDA ATRAVES DE COMBINACOES DE ELEMENTOS MECANICOS E ELETRICOS PARA A PRODUCAO DE LACOS PLASTICOS, COM APLICACOES DIVERSAS NA INDUSTRIA ALIMENTICIA, ENTRE OUTRAS, CONTEMPLANDO: -SISTEMA DE ALIMENTACAO DE FIO POR GUIAS TUBULARES, -GUIAS LINEARES PARA ACIONAMENTO E FORMACAO DO PERFIL DESEJADO, -SISTEMA DE SOLDA POR ULTRASSOM PARA FITAS PLASTICAS COM SISTEMA DE FURACAO INTEGRADO PARA ATENDER A PRODUCAO 180 GPM POR SISTEMA MECANICO, -UNIDADE DE GERACAO DE ULTRASSOM E SERVO ACIONAMENTO, -CAME REGULAVEL COM CONTROLE DE VELOCIDADE AUTOMATIZADO COM TELA COLORIDA E MEMORIA PARA ARMAZENAGEM DE PROGRAMAS DE MEDICAO. -SISTEMA DE VISAO ON-LINE DOS PRODUTOS FABRICADOS, AFIM DE, NAO PERMITIR A PRODUCAO DE PECAS FORA DAS ESPECIFICACOES TECNICAS, -UNIDADE DE TORCAO E CORTE DE FIO AUTOMATICAS, -UNIDADE DE TRANSPORTE POR ENTRE ESTEIRAS PARALELAS E CONTRAPOSTAS DE MANEIRA A MANTER A DISTANCIA ENTRE AS PECAS COM EXTREMA PRECISAO E UNIFORMIDADE DO PERFIL CONFORMADO, -SAIDA FINAL DOS LACOS COM SISTEMA DE REFILADOR DE PONTAS ATRAVES DE SISTEMA TERMICO. -APOS OS LACOS ESTAREM PRONTOS UM DISPOSITIVO MECANICO AUTOMATIZADO COM AUTONOMIA DE 90 SEGUNDOS E CONTAGEM DE PECAS INICIA O ENROLAMENTO DAS PECAS PRODUZIDAS DE FORMA CONTINUA E SIMULTANEA AO PROCESSO PRODUTIVO, EVITANDO A INTERRUPCAO DO PROCESSO PRODUTIVO PARA A TROCA DE CARRETEL CHEIO POR UM NOVO VAZIO.	POLY CLIP SYSTEM GMBH & CO. KG.	POLY-CLIP	GSK-20-LI		22/21
8477.80.90	Container de vulcanização de pneus para vulcanização do talão, perfil e banda de rodagem de pneus de grande diâmetro, com geometria circular, diâmetro nominal de 1520 mm, 9 posições de porta segmentos e segmentos.	HIMILE MECHANICAL MANUFACTURING (SHANDONG)CO., LTD	HIMILE MECHANICAL	H460		01/24
8477.80.90	Combinações de máquinas para proteção, textura e gravação na superfície de pisos vinílicos com espessuras de 1,8 à 3,5mm, em dimensões limitadas à 600 mm na largura, com velocidade de trabalho ajustável entre 1 e 20m/min, compostas de: descarregador automático, Esteiras de rolos, unidade de aplicação de rolo cerâmico a quente para termoplásticos, dispositivo de aquecimento e dosagem de polímeros, dispositivo de secagem ultravioleta compacto, com 2 lâmpadas UV, conjunto de aquecimento para nivelamento do verniz, mesa transportadora, mesa de transporte com lâmpadas infravermelhas e calandra.	BARBERAN S.A	Barberan	Hot Coating BRN600		09/22
8477.80.90	SISTEMA MOVEL DE REVESTIMENTO DE TUBULACOES SUBTERRANEAS DE AGUA, ESGOTO, CABEAMENTOS E SEMELHANTES IN-LOCO, UTILIZANDO FIBRA DE VIDRO E CURA POR UV, COMPLETO COM DESBOBINADOR DO CABO REMOTO KT110037, COMPRESSOR DE AR PARA INSUFLACAO E FIXACAO DA MANTA A SUPERFICIE DA TUBULACAO, CARRO ROBOTIZADO COM LUZES UV E CAMERA DE CONTROLE, ROLETES, TENSORES, GERADORES PORTATEIS DE ENERGIA, MESA DE MONITORAMENTO REMOTO, COMPLETO COM FERRAMENTAIS PARA PLENA MONTAGEM, FUNCIONAMENTO E MANUTENCAO.	PROKASRO MECHATRONIK GMBH	KASRO UV BASIC PLUS	KASRO UV BASIC PLUS		49/21
8477.80.90	MÁQUINA ELETRÔNICA COMPUTADORIZADA, CONTENDO SERVO SISTEMAS PROGRAMÁVEIS DE MÚLTIPLOS ESTÁGIOS, DESTINADAS À FABRICAÇÃO DE PNEUS RADIAIS DE DIÂMETRO DE AROS COMPREENDIDOS ENTRE 13 E 24 POLEGADAS.	CONTINENTAL REIFEN DEUTSCHLAND GMBH	CONTINENTAL REIFEN DEUTSCHLAND GMBH CONTI MACHINERY,	KM-15-24F3 AA#13 (NON-FASTLANE) / PU15 SB/370 (FAS		47/21
8477.80.90	Máquina automática para produção de tubos em polyvinyl chlorideter com diâmetro superior ou igual a 100 mm e inferior ou igual a 350 mm e comprimento igual ou inferior a 6,150 m, dotada de estação de extrusão duplo-fuso paralelo com capacidade de produção nominal igual ou inferior de 750 kg/h, potência instalada de 125 kW, tensão 380V, razão L/D nominal de 36 rosca(s) com diâmetro nominal superior ou igual a 90 mm.	KRAUSS-MAFFEI Technologies GmbH	KRAUSS MAFFEI	KMD 90-36		03/24
8477.80.90	Máquina automática para produção de tubos em polyvinyl chlorideter com diâmetro superior ou igual a 100 mm e inferior ou igual a 350 mm e comprimento igual ou inferior a 6,150 m, dotada de estação de extrusão duplo-fuso paralelo com capacidade de produção nominal igual ou inferior de 750 kg/h, potência instalada de 545 kW, tensão 380V, razão L/D nominal de 36 rosca(s) com diâmetro nominal superior ou igual a 90 mm, equipada com uma banheira vácuo spray com 9 m de extensão, e duas banheiras spray de 6 m de extensão cada, com produtividades iguais ou inferiores a 750 kg/h, estação de corte por serra de vídea, com avanço pneumático do carro, capacidade de corte para diâmetros de 100 a 400 mm e velocidade máxima de corte de 8 m/min, puxador de 4 (quatro) esteiras com servo motor e velocidade de avanço de igual ou inferior a 8 m/min, estação de acabamento de dois estágios, um de aquecimento e um de formatação de bolsa, eletro-hidráulica em sua concepção, calha de despejo de retirada de tubos, gabinete de controle com controlador lógico programável (CLP) e interface homem-máquina (IHM) com tela LCD sensível ao toque.	KRAUSS-MAFFEI Technologies GmbH	KRAUSS MAFFEI	KMD 90-36 E/R		36/22
8477.80.90	MÁQUINA AUTOMÁTICA PARA EXECUTAR O CORTE TRANSVERSAL DE TUBOS DE BORRACHA, DO TIPO FATIADORA, PARA A PRODUÇÃO DE CORREIAS DENTADAS, COM SISTEMA DE TENSIONAMENTO ACIONADO POR MOTOREDUTOR DE TORQUE MÁXIMO DE 75NM, APOIADO POR GUIAS LINEARES E PATINS, INCLUINDO CILINDRO PNEUMÁTICO PARA FECHAMENTO DOS BRACOS ESTABILIZADORES; SISTEMA DE CORTE COM SERVOMOTOR, FACA ROTATIVA COM SENSOR DE PRESENÇA E FUSO DE ESFERAS DE 1200MM E SISTEMA DE ROTAÇÃO DE EIXO ACIONADO POR MOTOR ELÉTRICO DE 4KW E TRANSMISSÃO ATRAVÉS DE CONJUNTO DE POLIAS E CORREIAS APLICAÇÃO: LINHA DE PRODUÇÃO DE CORREIAS DENTADAS 3	HEINER MULLER	HEINER MULLER	M36		40/19
8477.80.90	MAQUINA PARA TRABALHAR TUBO DE PLASTICO DE P.V.C QUE TEM A FUNCAO DE REALIZAR A INSERCAO EM PECAS EM Y PARA A MONTAGEM DE TUBOS DE PLASTICOS EM UM CONECTOR EM FORMA DE Y, UTILIZADA NO PROCESSO DE FABRICACAO DAS BOLSAS DE COLETA DE SANGUE DE PLASTICOS. A FUNCAO DA MAQUINA E MONTAR POR INSERCAO DE TUBOS DE PLASTICO DE P.V.C EM UM CONECTOR EM FORMA DE Y, PARA TRABALHAR COM ELEMENTOS: CONECTOR "Y" PVC, BOBINA TUBO PVC, CICLOHEXANONACOM, PRODUCAO MEDIA DE 240 CONJUNTOS/HORA COM CONJUNTOS DE TIPO 10, COMPOSTA DE: MODULO VIBRADORES, MODULO ESTACAO CENTRAL, MODULO CORTE DE TUBO, MODULO SUPORTE DE BOBINA, CONJUNTO DE BOBINA, CONJUNTO DE GUIA DE DESLOCAMENTO DE PINCAS. COM TENSAO DE ALIMENTACAO 220VOLTS, TRIFASICO, 50 HERTZ, CORRENTE NOMINAL DE OPERACAO 25 AMPERES, PRESSAO DE ALIMENTACAO DO SISTEMA PNEMATICO DE 6kgf/cm&yacute;, COM TODOS ACESSORIOS NORMAIS DE SEU FUNCIONAMENTO.	GRIFOLS ENGINEERING S.A.	GRIFOLS	MAQUINA DE INSERCAO DE TUBOS EM Y		31/20
8477.80.90	Máquinas e aparelhos com função própria, para trabalhar borracha ou plásticos, sendo: Prensa pneumática com dupla membrana, para solas de borracha, cuja função é prensar solas de calçados esportivos, dotada de duas membranas, uma na parte superior e outra na parte inferior, esta prensa foi desenvolvida para prensar a entressola na sola utilizando um gabarito rígido de duas faces podendo prensar um par por vez. Indicada para solados pré-fabricados. Possui movimentos da proteção transparente automatizados - evita que o operador feche e abra manualmente. Equipada com: Barreira de luz para automação; Sistema a vácuo para retorno da membrana; Alerta sonoro de falta de prensagem; Comandos por CLP; Potência: 130 W; Frequencia: 50/60Hz, Tensão Nominal: 220v, completa com todas as ferramentas e acessórios para seu perfeito funcionamento	MAQUINAS TECNOMAQ LTDA.	TECNOMAQ	MT 123 S		06/21
8477.80.90	Prensa pneumática com dupla membrana, para solas de borracha, cuja função é prensar solas de calçados esportivos, com um sistema inovador que opera com consumo médio de ar comprimido, o que confere grande economia no custo operacional. Equipada com: Cortina de segurança com retorno automático; Trava mecânica contra acionamento involuntário; Troca ultra-rápida das membranas através de exclusivo sistema de alavancas; Indicador sonoro de operação concluída com êxito; Regulagem vertical e horizontal da fôrma por comando elétrico; Duplo sistema de membranas com entradas de ar e pressões independentes; Condição de operação da primeira membrana de 0 a 3 kgf/cm² de forma a envolver o solado sem dano ao material ou deslocamento e a segunda membrana realiza a prensa final; Sistema a vácuo para retorno da membrana; Comandos por CLP; Potência: 130 W; Frequencia: 50/60Hz, Tensão Nominal: 380v, completa com todas as ferramentas e acessórios para seu perfeito funcionamento.	MAQUINAS TECNOMAQ LTDA.	TECNOMAQ	MT 123/1		06/21
8477.80.90	ALIMENTADOR AUTOMATICO DE MATERIAL TERMOPLASTICO PARA MAQUINAS INJETORAS. ALIMENTACAO: 380V-50HZ-0,75KW. APLICACAO: ALIMENTAR AS INJETORAS COM MATERIAL PLASTICO, CONFORME NECESSIDADE.	DONGGUAN NASER MACHINERY CO., LTD	DONGGUAN NASER	NAL-800G	Piovan do Brasil / Rua Constante Piovan, 40, Industrial Anhanguera, Osasco, SP, 06276-038 / Telefone: 11 3693-9500 ramal 9545 / E-mail: afrutuoso@piovan.com.br / Responsável: Ari Reis Frutuoso	24/23
8477.80.90	COMBINACAO DE MAQUINAS PARA TRANSFORMACAO DE TIRAS E PLACAS DE BORRACHA NAO VULCANIZADA, POR PROCESSO DE PLASTIFICACAO E HOMOGENEIZACAO, EM BANDAS DE BORRACHA, COM LARGURA, ESPESSURA E TEMPERATURA CONTROLADA, PARA UTILIZACAO NO PROCESSO DE FABRICACAO DE PNEUMATICOS, COM CAPACIDADE DE PRODUCAO DE 14,7 KG/MIN, COMPOSTA DE PLASTIFICADOR COM PARAFUSO DE DIAMETRO DE 275 MILIMETROS E MOTOR DE 150CV ASSINCRONO; HOMOGENEIZADOR A QUENTE COM CILINDROS DE DIAMETRO DE 350 MILIMETROS PARA LAMINAR E PERFILAR O PRODUTO; BALANCA PARA VERIFICACAO DO PESO DO PRODUTO LAMINADO; TAPETE INTERMEDIARIO; TAPETE DE RESFRIAMENTO; TROCADOR DE CALOR PARA O PLASTIFICADOR, HOMOGENEIZADOR E TAPETE DE RESFRIAMENTO; ARMARIO ELETRICO E DE COMANDO, COM INTERFACE HOMEM-MAQUINA (IHM).	MANUFACTURE FRANCAISE DES PNEUMATIQUES MICHELIN	MFP MICHELIN	NAR 350		33/21
8477.80.90	MARCA DE MÁQUINA DE CORTE, MÁQUINA CORTADEIRA PARA PRODUÇÃO DE TIRAS DE LONAS DE NYLON PARA A FABRICAÇÃO E MONTAGEM DE PNEUMÁTICOS RADIAIS UTILIZADOS EM VEÍCULOS DE PASSAGEIROS, ÔNIBUS OU CAMINHÕES. EQUIPAMENTO REALIZA A CONFECÇÃO DE LONAS DE NYLON RESPONSÁVEIS POR FORMAR A CINTA DE LONAS QUE DÁ SUSTENTAÇÃO ESTRUTURAL E ESTABILIDADE AO CORPO DO PNEU. N-CH CUTTING MACHINE. 1. POTENCIA: 380V,50HZ 2. VELOCIDADE DE PRODUÇÃO: 19.341 m/dia 3. LARGURA DE CORTE: 15 - 450 MM	Bridgestone Corporation	BRIDGESTONE	N-CH		08/23
8477.80.90	Máquina automática para fabricação de tubos termoplásticos com diâmetro superior ou igual a 100 mm e inferior ou igual a 400 mm e comprimento igual ou inferior a 100 m conforme diâmetro, dotada de estação extrusão mono-rosca com capacidade de produção nominal de 900 kg/h, potência instalada de 545 kW, com velocidade máxima de rosca de 60 rpm e razão L/D nominal de 30 rosca(s) com diâmetro nominal superior ou igual a 120 mm, equipada com 2 banheiras vácuo spray com de 6 m de extensão cada, com produtividade de 900 kg/h, estação de corte por serra de vídea, com avanço pneumático do carro, com capacidade de corte para diâmetros de 100 a 400 mm e espessura inferior ou igual a 80mm, com velocidade máxima de corte de 4 m/min, puxador de 4 (quatro) esteiras com servo motor e com velocidade de 4 m/min, sistema de ventilação, conversor de frequência, calha de despejo de retirada de tubos, bomba de engrenagem de controle de pressão/fluxo e gabinete de controle com controlador lógico programável (CLP) e interface homem-máquina (IHM) com tela LCD sensível ao toque. Voltagem: 380/3/60	Hans Weber Maschinenfabrik GmbH	WEBER	NE 12		27/22
8477.80.90	MANDRIL DE CONSTRUCAO DE MANGUEIRA DE FURO GRANDE TIPO 1, FERRAMENTA CILINDRICA MEDINDO PROXIMADAMENTE 1469 A 1503 CM DE COMPRIMENTO X 90 CM DE DIAMETRO, FEITO EM ACO CARBONO, CONTRA O QUAL E POSSIVEL DE SE MOLDAR BORRACHA ATRAVES DE GIRO REALIZADO POR UM TORNO CONVENCIONAL. APLICABILIDADE: FERRAMENTA UTILIZADO COMO BASE PARA FABRICACAO DE MANGUEIRAS. Principais características: Os mandris são fabricados em aço carbono estrutura l, os quais pode m ser em chapa calandrada com solda longitudinal de costura ou tubo schedule ou mecânico, dependendo do diâmetro nominal requerido. Aplicação O mandri l é considerado como ferramental auxiliar à produção e sua principal aplicação : é ser utilizado como elemento principal na fabricação de mangotes Seu diâmetro externo representa o diâmetro nominal interno do mangote , onde toda a construção é executada sobre o seu diâmetro externo. O mandril é acoplando à um torno mecânico em uma de suas extremidades e na oposta fica sobre apoiado em roletes, os quais geram movimento rotacional para que permitir a aplicação dos semiacabados (borracha calandrada, tecido emborrachado calandrado, terminais de conexão e arame para promover a resistência radial e axial). Não é possível fabricar o mangote sem o uso do mandril , pois todo o processo construtivo é executado sobre o mesmo.	CLARK AND CO.LTD	DUNLOP OIL	O.D. 31.5in x 45ft		35/23
8477.80.90	COMBINAÇÃO DE MÁQUINAS PARA FABRICAÇÃO DO PRIMEIRO ESTÁGIO DE CARCAÇAS DE PNEUS DE CARGA, COM DIAMETRO COMPREENDIDO ENTRE 17,5 E 22,5 POLEGADAS, COMPOSTA DE 5 POSTOS E ALIMENTADORES MONTADOS EM LINHA PARA APLICAÇÃO DE PRODUTOS PLANOS, PERFILADOS E METÁLICOS, 1 POSTO DE REBATIMENTO DAS ABAS DAS CARCAÇAS COM CARRO DE TRANSFERÊNCIA, 1 CARRO DE EVACUAÇÃO CARCAÇA E 1 CARRO COM SISTEMA DE TRANSLAÇÃO E MANDRIL PARA O RECEBIMENTO DOS PRODUTOS DOS POSTOS, COM SISTEMA DE POSICIONAMENTO CONTROLADO PELO AUTOMATISMO E SEUS ARMÁRIOS ELÉTRICOS, PNEUMÁTICOS, AUTOMATISMO COM CONTROLADOR LÔGICO PROGRAMÁVEL E INTERFACE HOMEM/MAQUINA.	TIANJIN SAIXIANG TECHNOLOGY CO., LTD.,	MICHELIN	PAPP EV2 5 POSTES		33/20
8477.80.90	MÁQUINA AUTOMÁTICA MICROPROCESSADA, COM CONTROLADOR LÓGICO PROGRAMÁVEL (CLP), PARA REBOBINAR FILMES PLÁSTICOS EM NÚCLEO FINO DE PAPEL CARTÃO, COM DIÂMETRO MÁXIMO DE DESBOBINAMENTO DE 550MM, LARGURA MÁXIMA DE FILME DE 1200MM OU 02 DE 580MM, DIÂMETRO MÁXIMO DE REBOBINAMENTO DE 300MM E VELOCIDADE DE REBOBINAMENTO DE ATÉ 1.000 METROS/MINUTO, DOTADA DE EIXOS DE REBOBINAMENTO PARA NÚCLEOS COM PAREDES MÍNIMAS DE 1,5, 2,0 E 3,0, CONTROLE DE TENSÃO COM BAILARINOS AUTOMÁTICOS, SISTEMA DE DETECÇÃO DE FUROS NO FILME E DE TROCA DE ROLO ACABADO COM EJETOR LATERAL EM TEMPO MÁXIMO DE 7,0 SEGUNDOS.	NO.EL. S.R.L.	NO.EL. S.R.L.	PRE 1000-3R		25/19
8477.80.90	MÁQUINA PRÉ-ESTIRADEIRA/REBOBINADEIRA AUTOMÁTICA, COM CONTROLADOR LÓGICO PROGRAMÁVEL (CLP), PARA PRODUÇÃO DE BOBINAS DE FILMES PLÁSTICOS COM OU SEM TUBETES, COM CAPACIDADE DE DESBOBINAMENTO DE 2 BOBINAS, SIMULTANEAMENTE, COM LARGURAS MÍNIMAS DE 400MM E MÁXIMAS DE 550MM, E DIÂMETROS MÁXIMOS DE 600MM; VELOCIDADE MÁXIMA DE REBOBINAMENTO DE 1.000M/MIN, DEPENDENDO DO TIPO/QUALIDADE DO FILME; RAZÃO DE PRÉ-ESTIRAMENTO DE 100 A 400% EM 3 ETAPAS (2 PRÉ-ESTIRAMENTO E 1 RELAXAMENTO) AJUSTÁVEL COM CONTROLE DIGITAL; CONTROLE DE TENSÃO DO FILME EXECUTADO POR 2 ROLOS BAILARINOS AUTOMÁTICOS; SISTEMA DE DETECÇÃO DE FUROS NO FILME; SISTEMA DE DOBRA DAS BORDAS COM AJUSTE DE 5 A 10MM; CAPACIDADE DE REBOBINAMENTO DE 2 BOBINAS SIMULTANEAMENTE; PAINEL DE CONTROLE COM TELA COLORIDA SENSÍVEL AO TOQUE.	NO.EL. S.R.L.	NO.EL. S.R.L.	PRE 1000HP		25/19
8477.80.90	APARELHO DESTINADO A FABRICACAO DE PRODUTOS EM MATERIA PLASTICA, APRESENTADO SOB A FORMA DE UMA, COMERCIALMENTE DENOMINADA, IMPRESSORA 3D, DO TIPO FDM (FUSED DEPOSITION MODELING), COM TENSAO DE 220V, COM FREQUENCIA DE 50 A 60HZ, COM DIAMETRO DE FILAMENTO DE 2,85MM E BICO DE 1,8MM, DOTADA DE CAMARA QUENTE (CHAMBER HEATER) COM TEMPERATURA NOMINAL DE 100, MÁXIMA DE 180 GRAUS CELSIUS, COM BICO DISPERSOR AQUECIDO A 400 GRAUS CELSIUS, COM SENSOR DE FIM DE FILAMENTO, COM NIVELAMENTO AUTOMÁTICO, COM CONECTIVIDADE A REDES POR CONEXAO ETHERNET, FABRICANDO POR MEIO DE FILAMENTO TERMOPLASTICO DERRETIDO OBJETOS E OBRAS PLASTICAS TRIDIMENSIONAIS, POR DEPOSICAO, COM AREA DE IMPRESSAO DE 600X600X600MM, APLICADO NA PRODUCAO DE LUMINARIA LED	Felix Robotics	FELIX PRINTERS	PRO HT		02/23
8477.80.90	Máquina automática de produção de tubos de polietileno com diâmetro externo compreendido entre 20 a 32mm, com de funil de alimentação, dispositivos de controle, sensores e estrutura de suporte, sistema de extrusão com capacidade máxima de 600kg/h e rosca com diâmetro nominal de 90mm e razão L/D nominal de 30:1, sistema de controle com controlador lógico programável, painel de operação com tela sensível ao toque, gabinete elétrico com ar condicionado, tanque duplo de calibração a vácuo com comprimento nominal de 6.000mm, dispositivos de vedação, dispositivo para fixação, puxador com 2 lagartas e velocidade máxima de 18m/min.	CINCINNATI EXTRUSION GmbH	CINCINNATI EXTRUSION	PROTON 90-30G		44/23
8477.80.90	POLIDORA AUTOFORM - Equipamento para polimento de bexigas de borracha (Bladders) tipo Autoform - composicao:aco carbono - Alimentacao: ar comprimido - A polidora possui duas entradas de ar pneumaticas, uma entrada infla o bladder e a outra entrada aciona a roldana de polimento. Aplicacao: polimento do rebarbado central de bexigas de borracha (Bladders) do tipo Autoform, que posteriormente serao utilizadas no processo de producao de pneus nas Industrias Pneumaticas.	DARMEX S.A.	DARMEX	PUL AUT		27/22
8477.80.90	Unidade funcional para producao de fitas de material termoplastico de politereftalato de etileno (PET) reciclado, do tipo utilizada para arqueacao, com largura compreendida entre 9 a 25mm, capacidade maxima de producao de ate 450 kg/h, composta de: 01 (uma) unidade de cristalizacao/secagem de materia-prima, atraves de tambor rotativo com sistema infravermelho, com sistema de transporte a vacuo 02 (duas) unidades de desumidificacao com potencia de aquecimento de 52,5kW, dotado de dois silos de armazenamento de materia-prima 01 (uma) extrusora de parafuso unico (monorosca) com diametro de 120mm, dotado de unidade de alimentacao, sistema porta telas para filtracao do polimero fundido, matriz 01 (uma) banheira de agua aquecida 05 (cinco) unidades de estiramento dotados de cilindros aquecidos atraves de fluido termico 02 (dois) fornos de aquecimento, 01 (uma) unidade de estabilizacao/relaxamento 01 (uma) unidade formadora de relevo das fitas por compressao a quente tipo recartilhador 01 (uma) unidade de bobinamento das fitas com 09 bobinadores/fusos independentes, paineis eletricos, equipado com controlador logico programavel (CLP). Aplicacao: Producao de fitas de material termoplastico de politereftalato de etileno (PET) reciclado, do tipo utilizada para arqueacao.	Reifenhauser GmbH & Co. KG Maschinenfabrik	Reifenhauser	RH 1651-1-120-30		29/23
8477.80.90	Combinação de máquinas de processamento de borracha para produção e processamento contínuo de mantas de borracha, composto de: uma esteira de alimentação de tiras; uma extrusora e cabeçote de extrusão, diâmetro nominal da extrusora de 250mm, relação L/D 18:1, quatorze camadas de pinos com dezesseis pinos por camada, velocidade máxima de 24rpm, capacidade nominal de 5.000kg/h, cabeçote de extrusão de largura útil de 3050mm e espessura de 30mm, cinco unidades de controle de temperatura; uma estação de calandragem com ajuste de espessura para produção de mantas de borracha de 2 a 18mm, largura do rolo de calandragem de 3520mm, ajuste de espessura com precisão de 0.002mm, velocidade de operação de 0,5 a 24m/min; um resfriador dotado de cinco rolos verticalmente ajustáveis, quatro rolos fixos e temperatura de saída do material de 30°C; sistemas de medição de espessura; dispositivos de corte e transporte de tiras; duas unidades de dublagem com desbobinadores de diâmetro máximo de 2400mm, largura de 2850mm, carga máxima de 12,5 toneladas, mancais de segurança hidraulicamente acionados, bobinadores de liner de diâmetro máximo de 600mm e largura de 3000mm, unidade de dublagem com rolos emborrachados de forma máxima de 150N/cm para processos de dublagem, sistema de alinhamento automático através de cilindros hidráulicos e sensores de borda; Dois bobinadores de diâmetro máximo de 3000mm, largura de 2850mm, carga máxima de 12,5 toneladas, tração máxima de 12000N, mancais de segurança hidraulicamente acionados, desbobinadores de liner de diâmetro máximo de 600mm e 3000mm de largura; linha controlada através de controladores lógicos programáveis (PLCs), computadores industriais e interfaces homem máquina (IHM).	Berstorff GmbH	Berstorff GmbH	RH-Extruder GE250		37/23
8477.80.90	Máquina rebitadeira, destinada a unir peças plásticas automotivas, pressão de 6bar, potência de 7.630W, tensão de alimentação de 220V, com painel IHM (interface homem-máquina), completa com todos os seus acessórios para seu pleno funcionamento.	SPMAQ SOLUÇÕES PROJETOS MAQUINAS	SPMAQ	RIV01/2013	Baltec do Brasil Ltda / Rua Tiradentes, 1225 – Jd.Florestal / CEP 13215-635 Jundiaí / SP / Telefone: 11 4492-5408 / E-mail: nfe@baltecbrasil.com.br / Responsável: Marcos Guarda Cirigliano	12/23
8477.80.90	Combinação de máquinas automáticas e integradas, utilizadas para produção e embalagem em caixas de papelão, de rolos de fitas-adesivas em filme plástico de larguras de 48 mm e 50 mm, a partir de bobinas jumbo com largura máxima de 2.150 mm, velocidade máxima de produção igual a 500 m/min, composta por: rebobinadora com sistema de corte, alimentador de tubetes, descarregador dos rolos cortados, acompanhada de dispositivo para troca de medidas de corte, cabine acustica e painel de comando touchscreen, controle automático por PLC (controlador logico programável); túnel (forno) de termo encolhimento integrado para pacote tipo bandeja; maquina formadora de caixas de papelão e acondicionamento dos rolos; maquina fechadora de caixas; dotada de esteiras transportadoras de movimentação, completa e acompanhada de todos os periféricos e acessórios necessários ao seu funcionamento. Aplicação: produção de rolos de fitas-adesivas em filme plástico	Ghezzi & Annoni S.p.A.	GeA	RS 310/240		15/21
8477.80.90	COMBINAÇÃO DE MÁQUINAS AUTOMÁTICAS E INTEGRADAS, UTILIZADAS PARA PRODUÇÃO E EMBALAGEM EM CAIXAS DE PAPELÃO, DE ROLOS DE FITAS-ADESIVAS EM FILME PLÁSTICO DE LARGURAS DE 48 MM, 140 MM E 150 MM, A PARTIR DE BOBINAS JUMBO COM LARGURA MÁXIMA DE 2.150 MM, VELOCIDADE MÁXIMA DE PRODUÇÃO IGUAL A 450M/MIN, COMPOSTA POR: REBOBINADORA COM SISTEMA DE CORTE, ALIMENTADOR DE TUBETES, DESCARREGADOR DOS ROLOS CORTADOS, ACOMPANHADA DE DISPOSITIVO PARA TROCA DE MEDIDAS DE CORTE, CABINE ACÚSTICA E PAINEL DE COMANDO TOUCHSCREEN, CONTROLE AUTOMÁTICO POR PLC (CONTROLADOR LOGICO PROGRAMAVEL); MÁQUINA FORMADORA DE CAIXAS DE PAPELÃO E ACONDICIONAMENTO DOS ROLOS; MÁQUINA FECHADORA DE CAIXAS; MÁQUINA GRAVADORA (IMPRESSORA) PARA IDENTIFICAÇAO DOS LOTES; DOTADA DE ESTEIRAS TRANSPORTADORAS DE MOVIMENTAÇÃO, COMPLETA E ACOMPANHADA DE TODOS OS PERIFÉRICOS E ACESSÓRIOS NECESSÁRIOS AO SEU FUNCIONAMENTO. APLICAÇÃO: PRODUÇÃO DE ROLOS DE FITAS-ADESIVAS EM FILME PLÁSTICO. G&A RS 410/2 SLITTER REWINDERS.	GHEZZI & ANNONI S.P.A.	G&A	RS 410/2		15/21
8477.80.90	Máquina para serrar anéis multicamadas de filme metalizado, para fabricação de capacitores elétricos, dotadas de 02 fontes para solda elétrica dos terminais nas bobinas (welding power), medidor da capacitância através de fontes de capacitância (capacitance tester) e fontes de aplicação de tensão (HV power), completas e equipadas com todos os seus componentes e acessórios necessários ao seu funcionamento Aplicação: serrar anéis multicamadas de filme metalizado, para fabricação de capacitores elétrico	EPCOS DO BRASIL	EPCOS DO BRASIL	SBA-O6 CUTTING MACHINE		02/21
8477.80.90	Máquina eletromecânica de radiofrequência com movimentação pneumática, para produção de bolsas em PVC, a partir de filme tubular, com sistema de selagem e estação de corte, composta de desbobinador, prensa de soldagem e selagem periférica da bolsa, puxador do filme tubular, com capacidade de produção de 700 bolsas/hora com painel de controle elétrico, com esteira transportadora do produto acabado, com sistema de impressão por tinta com ativação ultra violeta, realizado mediante clichê de polímero com tinta colocada por rolete anilox.	S.I.F.R.A. EST S.P.A.	SIFRA	SEBR005		19/19
8477.80.90	MAQUINA BOBINADORA TIPO TORRE DE DOIS FUSOS EM QUE O EXTRUDADO É ALIMENTADO PARA O ENROLADOR SOB UM SENSOR ULTRASSONICO. EQUIPADO COM SISTEMA AUTOMATICO DE CORTE E PROCESSO DE ENROLAMENTO EM VELOCIDADE DE 700FPM.	VULCAN MACHINERY	VULCAN MACHINERY	SLC 28PS		23/21
8477.80.90	APARELHO DESTINADO A FABRICACAO DE PRODUTOS EM MATERIA PLASTICA, APRESENTADO SOB A FORMA DE UMA, COMERCIALMENTE DENOMINADA, IMPRESSORA 3D, DO TIPO FDM (FUSED DEPOSITION MODELING), COM TENSAO DE 230V E POTENCIA DE 450W, COM FREQUENCIA DE 50 A 60HZ, COM DIAMETRO DE FILAMENTO DE 2,85MM E BICO DE 1,8MM, DOTADA DE CAMARA QUENTE (CHAMBER HEATER) COM TEMPERATURA NOMINAL DE 100, MÁXIMA DE 175 GRAUS CELSIUS, COM BICO DISPERSOR AQUECIDO A 300 GRAUS CELSIUS, COM SENSOR DE FIM DE FILAMENTO, COM NIVELAMENTO AUTOMÁTICO, COM CONECTIVIDADE A REDES POR USB E ETHERNET, FABRICANDO POR MEIO DE FILAMENTO TERMOPLASTICO DERRETIDO OBJETOS E OBRAS PLASTICAS TRIDIMENSIONAIS, POR DEPOSICAO, COM AREA DE IMPRESSAO DE 228x228x305MM, APLICADO NA PRODUCAO DE LUMINARIA LED, APRESENTADA DESMONTADA EM SUAS PARTES ENTRE GABINETE PRINCIPAL E TAMPA DE PROTECAO, NA FORMA DE CUPULA ACRILICA, COM FUNCAO DE PROTECAO, ISOLACAO E CONEXAO COM SISTEMA DE EXAUSTÃO.	Shenzhen Creality 3D Technology Co. Ltd	CREALITY	SN-NB-228		02/23
8477.80.90	Estaçao de corte completa para filmes plásticos, utilizada em unidade de perfuração de máquina extrusora de filmes plásticos monocamada microperfurados tridimensional, com capacidade de produção de 3.940 ton/ano, velocidade máxima de 110 m/min, largura maxima de filme de 3,2 metros, espessura de filme entre 0,9 e 1,3mm, com a tecnologia Vacuum-Formed Film (VFF), composta por:2 conjuntos de corte com lâminas manualmente ajustadas para a largura de fita desejada;3 Rolos Expansivos para abertura do filme horizontalmente com o auxilio dos tirantes de borracha;1 unidade antiestática para neutralizar energia estática gerada durante a passagem do produto em atrito com as partes mecânicas e eliminar descarga elétrica;1 painel de comando com CLP para controle e sincronismo dos motores e acionamento dos dispositivos pneumáticos. Acompanha peças e acessórios para sua montagem e instalação.	A1 MACHINE & WELDING LTD	A1 Machine	SS 001-95		19/22
8477.80.90	MÁQUINA DE CORTE DE CORREIA, PARA PRODUÇÃO DE LONAS DE AÇO EMPREGADAS NA FABRICAÇÃO E MONTAGEM DE PNEUMÁTICOS RADIAIS UTILIZADOS EM VEÍCULOS DE PASSAGEIROS, ÔNIBUS OU CAMINHÕES. EQUIPAMENTO REALIZA A CONFECÇÃO DE LONAS DE AÇO RESPONSÁVEIS POR FORMAR A CINTA DE LONAS QUE DÁ SUSTENTAÇÃO ESTRUTURAL AO PNEU PARA A APLICAÇÃO DA RODAGEM. "TBR BELT CUTTING MACHINE". 1. POTENCIA: 380V, 50HZ 2. VELOCIDADE DE PRODUÇÃO: 33.033 m/dia 3. LARGURA DE CORTE: 80 ~ 320 MM 4. ANGULO DE CORTE: 23 ~ 72	Bridgestone Corporation	BRIDGESTONE	TBR		08/23
8477.80.90	OUTRAS MÁQUINAS PARA TRABALHAR BORRACHA OU PLÁSTICO, SENDO: MÁQUINA DE FUNDIÇÃO DE BAIXA PRESSÃO, PARA PROCESSAMENTO DE ELASTOMERO DE 'PU' A QUENTE, COM VAZÃO DE 4 A 15KG/MIN, COMPOSTA POR 4 TANQUES DE AÇO INOXIDÁVEL, - A - B - C -D, CAPACIDADE DE CADA TANQUE - A-150 LITROS - B 50 LITROS - C 150 LITROS - D 150 LITROS, POTENCIA 22,5KW, CAPACIDADE DE PRODUÇÃO DE CADA TANQUE - A 0,5 A 5L/MIN - B 0.075 A 0.75L/MIN - C 0.5 A 5 L/MIN - D 0.5 A 5 L/MIN. CADA SISTEMA POSSUI BOMBAS DOSADORAS DOS CIRCUITOS - A-B-C-D, BOMBAS DE ENGRENAGEM DE ALTA PRESSÃO, CONTROLADOR DE PRESSÃO, CABEÇOTE, SISTEMA DE LIMPEZA AUTOMATICA DA CAMARA DE MISTURA DO CABEÇOTE. PAINEL ELETRICO COM TODOS OS COMANDOS, CHAVES E INDIDORES. QUALIDADE INDUSTRIAL. UTILIZAÇÃO INDUSTRIA DE POLIURETANO	BAULE	BAULE	UM 4C/CV		42/22
8477.80.90	Máquina semiautomática para fabricação de pneus verdes (pneus semiacabados), para produção de pneus com diâmetro de talão de 17 polegadas, dotada de: estação de enrolamento das lonas, paredes laterais (flancos), mantas de borracha para vedação (liner e innerliner), bordos têxteis e fixação por grupo de roletagem; dispositivo para carregamento manual dos frisos com enchimento; estação para conformação da carcaça e junção dos componentes com os frisos com enchimento por insuflação e roletagem; estação para junção das cinturas metálicas, bandina e banda de rodagem; dispositivo de transferência; estação de união final dos componentes por insuflação e roletagem; estação servidora para aplicação de lonas e conjunto acoplado de mantas de borracha para vedação e paredes laterais no tambor principal provida de desbobinadores, grupos de corte, sistema para detecção de emenda de lonas e sistemas de alinhamento; estação servidora para aplicação de cinturas metálicas e banda de rodagem no tambor secundário provida de desbobinadores, cartuchos, grupos de corte em ângulo para cinturas e transportador para aplicação; estação servidora para aplicação de "bandina" no tambor secundário provida de desbobinador, pulmão acumulador e dispositivo de aplicação; estação servidora para aplicação de rodagem no tambor secundário provida de desbobinadores, grupo de corte, transportador com sistema de medição do comprimento e transportador para aplicação; estação servidora para aplicação de reforço têxtil; com controlador lógico programável e painel de operação via interface homem máquina. APLICAÇÃO: Montagem de pneus verdes, antes do processo de vulcanização, destinados ao segmento automotivo.	VMI HOLLAND B.V	VMI	VRP 248-S		33/22
8477.80.90	COMBINAÇÃO DE MAQUINAS PARA FABRICAÇÃO DE MANCAIS CILÍNDRICOS E FLANGEADOS AUTO-LUBRIFICANTES DE POLÍMERO A PARTIR DE MATERIAL CONTÍNUO BOBINADO EM TIRAS COM ESPESSURA QUE PODE VARIAR ENTRE 0,5 E 1,0 MILÍMETROS E QUE UTILIZA PROCESSO DE CORTE, DOBRA, ESTAMPAGEM E CONFORMAÇÃO, PARA FABRICAÇÃO DE MANCAIS COM DIÂMETRO EXTERNO QUE PODE VARIAR DE 5 A 17 MILÍMETROS COM UMA TOLERÂNCIA PARA O DIÂMETRO INTERNO E EXTERNO NA ORDEM DE 0,03 MILÍMETROS COM MEDIÇÃO CONFORME ISO 3547,COM CAPACIDADE DE PRODUÇÃO DE 9.600 PEÇAS/HORA,. COMPOSTA POR: MAQUINA DE ESTAMPAGEM E CONFORMAÇÃO COM CAPACIDADE MÁXIMA DE 300 CICLOS POR MINUTO, COM SISTEMA DE VISÃO PARA DETECÇÃO DE FALHAS NO MATERIAL POLÍMERO, UNIDADE DE CALANDRAGEM PARA ALINHAMENTO DAS TIRAS, UNIDADE DE ALIMENTAÇÃO E PASSO PARA DEFINIÇÃO DO PERÍMETRO DOS MANCAIS, SISTEMA DE FORMAÇÃO DE MANCAIS CILÍNDRICOS DOTADO DE CINCO SLIDES DE FORMAÇÃO E FERRAMENTAS DE CALIBRAÇÃO DO DIÂMETRO EXTERNO E DO DIÂMETRO INTERNO E UNIDADE ROTATIVA PARA FABRICAÇÃO EM ESTÁGIOS DO FLANGE DOS MANCAIS MODELO WAB 400, FABRICADA NA ALEMANHA NO ANO DE 1997 SOB O NÚMERO SERIAL 502 COM DESBOBINADOR MOTORIZADO MARCA DIMECO, MODELO D 2352 BM, FABRICADO NA FRANÇA NO ANO DE 2008 SOB O NÚMERO SERIAL 44907-8/5, SUPORTE PARA DUAS BOBINAS DE ATÉ 1250KGS CADA, UNIDADE DE SOLDA MARCA IDEAL-WERK, MODELO BAS 040, FABRICADO NA ALEMANHA NO ANO DE 2003 SOB O NÚMERO SERIAL 230843 , UNIDADE DE CHANFRO EXTERNO POR COMPRESSÃO, CHANFRO INTERNO POR USINAGEM, CALIBRAÇÃO DE ESPESSURA POR COMPRESSÃO, UNIDADE DE TRAÇÃO E ASPIRADOR DE PO MARCA SOFRAPER, MODELO ERGO 40, ANO DE FABRICAÇÃO 2001, ESTEIRA TRANSPORTADORA E MÁQUINA LAVADORA PARA RETIRADA DO ÓLEO DE CONFORMAÇÃO E LAVAGEM DAS PEÇAS COM ÓLEO DIELÉTRICO DE ELETROEROSÃO MARCA TURBO CLEAN, MODELO T10-400, FABRICADO NA ALEMANHA NO ANO DE 1999 COM O NÚMERO SERIAL 21_17, COM PAINEL ELÉTRICO E PAINEL DE CONTROLE, ACESSÓRIOS E CONJUNTO DE FERRAMENTAL.(USADA)	TURBO CLEAN GMBH	TURBO CLEAN	WAB400		38/20
8477.80.90	MÁQUINA AUTOMÁTICA DE BOBINAMENTO DE FILMES PLÁSTICOS TUBULARES TERMOENCOLHÍVEIS DE LARGURAS ACHATADAS ENTRE 50 ATÉ 320MM., EM FORMATO DE BOBINA COM DIÂMETRO MÁXIMO DE 600 MM. COMPOSTA DE SISTEMA GIRATÓRIO DE TRÊS BOBINADEIRAS COM CONTROLE ELETRÔNICO DA TENSÃO E ALINHAMENTO DO FILME, ACUMULADOR DE 30 METROS DE FILME E SISTEMA DE CORTE E TROCA AUTOMÁTICA DE BOBINAS. OS PRODUTOS FABRICADOS SÃO DESTINADOS PARA A PRODUÇÃO DE EMBUTIDOS COZIDOS, TAIS COMO MORTADELAS, PRESUNTOS, APRESUNTADOS, AFIAMBRADOS E CORRELATOS NA INDÚSTRIA ALIMENTÍCIA.	MASTER N. AUTOMATISMOS	MASTER N AUTOMATISMOS	WINDER 167-000-00-1-350		40/21
8477.80.90	Maquina de emenda PE , tipo ZLPP2, s/n 323 Urilização: usado para o processo de união das duas extremidades do perfil de borracha em EPDM. O material utilizado durante o processo de emenda das extremidades é um filme especial plástico em PE. Os principais componentes do equipamento são: - ESTRUTURA: A estrutura de todo equipamento é composta de perfis de alumínio; - PAINEL DE CONTROLE: Item do equipamento responsável por controlar a alimentação (energia) e comandos elétricos do equipamento; CLP integrado marca Siemens - MOLDE: Item do equipamento responsável por posicionar a peça para ser moldada. O molde não é parte da máquina, necessária a construção de um para cada peça em especifico; - SISTEMA DE AQUECIMENTO: Item composto por lâmpadas infravermelho responsável por aquecer o molde e o filme especial plástico em PE durante o processo de moldada; - SISTEMA PNEUMÁTICO: Item do equipamento responsável por comandar e controlar os movimentos dos cilindros e válvulas pneumáticas; - SISTEMA DE ALIMENTAÇÃO DO FILME: Item responsável por desbobinar o rolo de filme especial plástico em PE durante o processo; - FURADEIRA: Item responsável por furar o perfil de borracha EPDM se necessário; - SISTEMA DE SEGURANÇA: item composto pela carcaça de proteção e barreiras de luz Material do perfil Etileno Propileno Dieno Monomero (EPDM) Material da fita de emenda Polietileno (PE) Tempo de ciclo produtivo é entre 22 e 25 sec. parâmetros tecnicamente ajustáveis. Número de emendas por ciclo: 1 ciclo - 2 peças. Tensão 3 x 400V, 50 Hz, I=16A, P= 8kW; ar comprimido em 6 bars 2004; com revisão geral em 2019 Comprimento 1900 mm, Largura 1625 mm, Altura 2050 mm 460 kg	PROMAT VSETIN AS	PROMAT	ZLPP2		38/20
8477.90.00	Segmentos do tambor banda exclusivo para fabricação e montagem de carcaças de pneus verdes (não vulcanizados) para ônibus e caminhões aro 24,5 polegadas, com capacidade de 12 pneus/hora, utilizados em tambor de 1º estágio designado BAND DRUM.	BRIDGESTONE PLANT ENGINEERING CO LTD.	BRIDGESTONE	BDK-026A		28/23
8477.90.00	Tambor exclusivo para fabricação e montagem do pacote de cintas e rodagem de pneus verdes (não vulcanizados) para ônibus e caminhões aro 19,5 polegadas, com capacidade de 12 pneus/hora, composto de tambor de 2º estágio denominado BT DRUM"	BRIDGESTONE PLANT ENGINEERING CO LTD.	BRIDGESTONE	BTD-039/BTP-088		28/22
8477.90.00	Matriz (cabeçote) para extrusora para fabricacao de chapas de plástico, recebendo material tubular e transformando em formato laminar, mantendo a estrutura alveolar através da injeção de ar comprimido no centro dos alvéolos formados. Dados técnicos Potencia 1450 - 2500 w Alimentação 220v Aplicacao: no processo produtivo, como parte de maquina extrusora para fabricacao de chapas de plástico.	OMIPA SPA	OMIPA	Die TPPA 2145 Multiwall Sheet 4-6mm		11/23
8477.90.00	GRAMPOS DE 32 POLEGADAS A PAR DE FLANGES, UTILIZADO EM MANDRIL DE CONSTRUCAO DE MANGUEIRA DE FURO GRANDE TIPO 1. APLICABILIDADE: ACESSORIO UTILIZADO EM FERRAMENTA PARA FABRICACAO DE MANGUEIRAS. Principais características:Os clamps e flanges são fabricados e m aço carbono estrutural, os quais podem ser em chapa calandrada com solda longitudinal de costura e chapa laminada. Aplicação: Os flanges/clamps, são considerados como ferramental auxiliar (acessórios), pois são utilizados na fase do processo vulcanização do mangote, para restringir o movimento giratório dos flanges (terminais do mangote )), estando sob efeito de temperatura.	DUNLOP OIL & MARINE LIMITED	DUNLOP OIL	DUNLOP OIL		35/23
8477.90.00	TAMBOR DE ACOPLAMENTO DE CARCACAS DE PNEUS DE 16" E 17" DE DIAMETRO INTERNO A PACOTES DE CINTURAS METALICAS, DE DUPLO MOVIMENTO DE CENTRALIZACAO, RECONDICIONADO, UTILIZADO EM MAQUINA CONFECCIONADORA DE PNEUMATICOS DE BORRACHA. PARTES DE MAQUINAS PARA TRABALHAR BORRACHA.	PIRELLI TYRE SPA CMP	PIRELLI	ERC 16-17POL		31/21
8477.90.00	Tambor exclusivo para fabricação e montagem de carcaças de pneus verdes (não vulcanizados) para ônibus e caminhões aro 19,5 polegadas, com capacidade de 12 pneus/hora, composto de tambor de 1º estágio denominado BAND DRUM.	BRIDGESTONE PLANT ENGINEERING CO LTD.	BRIDGESTONE	F19.5SC/BDK-021		28/22
8477.90.00	Tambor exclusivo para fabricação e montagem de carcaças, pacote de cintas e rodagem de pneus verdes (não vulcanizados) para ônibus e caminhões aro 19,5 polegadas, com capacidade de 12 pneus/hora, composto de tambor de formação denominado SHAPING DRUM	BRIDGESTONE PLANT ENGINEERING CO LTD.	BRIDGESTONE	N2002 19.5RS		28/22
8477.90.00	Tambor exclusivo para fabricação e montagem de carcaças, pacote de cintas e rodagem de pneus verdes (não vulcanizados) para ônibus e caminhões aro 24,5 polegadas, com capacidade de 12 pneus/hora, composto de tambor de formação denominado SHAPING DRUM.	BRIDGESTONE PLANT ENGINEERING CO LTD.	BRIDGESTONE	N2004 20 - 24.5 RS		28/23
8477.90.00	Conjunto de acessorios para extrusora dupla rosca, composto de: 01 x 567-4126 Alimentador gravimetricoMiniTwinOS tipo MT0 01 x 567-4027 Kit reducao volume para Mini Twin 01 x 567-4141 Conjunto de roscas concavas SC12/04/08L para MT0 01 x 567-4142 Conjunto de roscas concavas SC/12/12/08 para MT0 01 x 567-4144 Conjunto de roscas espirais SS11/16/07 para MT0 01 x 567-4150 Conjunto de roscas espirais SS11/10/07-S para MT0 01 x 567-4144 Conjunto de roscas espirais SS11/10/07 para MT0 01 x 567-4004 Suporte alimentador, altura ajustavel 01 x 567-4200 Sistema alimentacao liquidos, 16mm 01 x 567-7504 Rheomex PTW16/15 XL, extensao do canhao 01 x 567-7534 Rosca 16mm padro, comprimento 40:1, MK2 01 x 567-7543 Alimentacao secundaria refrigerado para PTW 16 OS 01 x 567-7541 Sistema de vacuo, completo, para PTW 16 OS 01 x 557-3235 Matriz horizontal redonda 01 x 557-2386 Bocal 1mm 01 x 557-2388 Bocal 2mm 01 x 557-2393 Bocal 3mm 01 x 554-1350 Peletizador face-cut com adaptador matriz 01 x 606-0528 Adaptador face-cut para Rheomix 01 x 557-1030 Rotores Roller para Rheomix 600p/610p 04 x 002-7769 Bucha bronze padrao R600.	ThermoElectron (Karlsruhe) GmbH	THERMO FISHER	POLYLAB OS		43/19
8477.90.00	Ferramenta de extrusão com 360mm de diâmetro, para ser utilizado em máquina sopradora destinada a fabricação de artefatos plásticos de polietileno, dotada de anel flexível ajustável por duplo servo mecanismo hidráulico para ajuste da distribuição radial de espessuras da parede do produto, dotada de resistências e punção central também com anel flexível ajustável através de parafusos.	FIRMA ELKE FEUERHERM	FEUERHERM	PWDS 360D6 + SFDR 356S4		13/22
8477.90.00	CHASSI METALICO DA PRENSA CENTRIPETA. FUNCAO: SUPORTAR TODAS AS SOLICITACOES MECANICAS DERIVANTES DA ACAO DE IMPULSO DOS CILINDROS HIDRAULICOS DURANTE A FASE DE MOLDAGEM DO ANEL DE BORRACHA. DEVE TAMBEM SUPORTAR E GARANTIR A MONTAGEM CORRETA DE TODOS OS COMPONENTES MECANICOS E ELETROMECANICOS QUE ENTRAM NA COMPOSICAO DA MAQUINA. COMPOSTO DE: DUAS (2) CHAPAS LATERAIS, FRONTAL E POSTERIOR, COM DIMENSAO DE Ø 2.000 X # 40 MM, COM ALGUNS RAGOS E FURACOES QUE SERVIRAM PARA A MONTAGEM DOS COMPONENTES QUE CONSTITUEM A PRENSA CIRCULAR. MATERIAL: CHAPA EM ACO CARBONO DIN RST 42-2 / UNI FE430B SP 40 MM. DEZ (10) CHAPAS DE APOIO DOS CILINDROS COM DIMENSOES DE 400 X 300 X 80 MM, SOLDADAS ENTRE A CHAPAS LATERAIS FORMANDO UMA ESTRUTURA RESISTENTE AOS ESFORCOS DE TRABALHO. MATERIAL: CHAPA EM ACO CARBONO DIN RST 42-2 / UNI FE430B SP 80 MM. SUSPENSO SOBRE QUATRO (4) PES DE ESTRUTURA METALICA COM TUBO MECANICO RETANGULAR, A FIM DE ASSEGURAR O EQUILIBRIO DA ESTRUTURA E ESFORCOS DE TRABALHO. MATERIAL: TUBO MECANICO RETANGULAR DIN 2394 A.500 / NBR 6597. CHAPA METALICA PLANA SAE 1036.	FANTINI SUD S.P.A.	MARANGONI	STANDARD PRESS FRAME		32/23
8477.90.00	Cruzeta de Divisão de Camadas de Matéria-Prima para Máquina de Moldagem por Insuflação de Resina de Múltiplas Camadas. ESPECIFICAÇÕES TÉCNICAS. Tamanho: 1,700mm×1,000mm×1,800mm Capacidade de extrusão de 600Kg/h ~ 300kg/h - Capacidade de aquecimento de 102.9kW - Capacidade de diâmetro de sopro de 150mm a 450mm FUNCIONALIDADE A Cruzeta de divisão de camadas de matéria faz parte das combinações das máquinas de Sopro (código NB120-1CCE-MLG) que possui a função de realizar a divisão das matérias-primas nas porcentagem de 6 camadas de resina.	JAPAN STEEL WORKS, LTD (JSW) YACHIYO INDUSTRY CO., LTD.	YACHIYO	W450ML		40/23
8478.10.90	Máquinas com operação sequencial de troca automática de bobinas de papel de cigarro para alimentação de papel na formação da barra de cigarro, com capacidade máxima de 420 m/min, consumo de ar comprimido de 4,5 m³h, potência total instalada de 1.8 kVA e frequência principal de 60 Hz.	HAUNI MASCHINENBAU GMBH	Hauni	BOB-ME		30/20
8478.10.90	Máquinas com operação sequencial de refrigeração de circuito fechado baseado em fluído refrigerante para máquinas de fabricação de cigarros com filtros com capacidade térmica de 45 kW, consumo de ar comprimido de 14.000 m³/h, potência total instalada de 28,2 kVA e frequência principal de 60 Hz.	KLH KALTETECHNIK GMBH	KLH SELCK GROUP	Cooling Unit KLH	Refriac Refrigeração e Ar Condicionado Ltda. / Rua Piramboia, 1038 - Jd. Stella / CEP: 09185-410 - Santo André/SP / Tel: (11) 4425-7699 / Leonardo Malite Padeiro / Leonardo@refriac.com.br	26/20
8478.10.90	Máquina para produzir tabaco reconstituído com fluxo de 300 Kg/h. Utiliza-se, no processo, energia elétrica, vapor, água e ar comprimido, tendo alimentação trifásica em 380 V e frequência de 60 Hz.	AMANDUS KAHL GMBH & CO. KG	Amandus Kahl	Fibex Core Unit		30/20
8478.10.90	Máquinas com operação sequencial para fabricação de cigarros com filtros com capacidade para 12.000 cigarros/min, consumo de ar comprimido de 190m³/h, potência total instalada de 60kVA e frequência principal de 60Hz. Materiais a serem produzidos: Cigarros com filtros	GD SOCIETA PER AZIONI	GD SpA Italy	GD 121A		46/23
8478.10.90	Máquina automática, com operação sequencial, própria e exclusiva para cortar tabaco em folhas, com tambor de 8 facas giratórias, com espessura da lâmina de corte compreendida entre 0,2 e 1,2 mm, com velocidade máxima do tambor de corte compreendida entre 150 e 660 rpm (para espessura de corte menor ou igual a 1mm), comprimento efetivo da faca de 82mm, bocal de 400 mm, capacidade de 6.000 Kg/h, equipada com: transportador vibratório de tabaco, Hauni, modelo SRB-L80, coletor de pó de 540 m3/h, com pressão de vácuo de até 15 mbar, 0,75kW, Donaldson, modelo UMA72G1, painel elétrico com CLP (Controlador Lógico Programável), equipado com unidade de refrigeração (Rittal, modelo SK3320.600), painel de comando com IHM (Interface Homem Máquina)	HAUNI PRIMARY GMBH	HAUNI	KT 2up L80		03/24
8478.10.90	COMBINAÇÃO DE MÁQUINAS PARA FABRICAÇÃO DE CIGARROS, COMPOSTA POR UMA MÁQUINA ELABORADORA DE COLUNA DE TABACO, VELOCIDADE MÁXIMA: 10.000 CIGARROS/MINUTO, COMPRIMENTO DO CIGARRO: 83 MM, DIÂMETRO DO CIGARRO: 7,81MM, DIÂMETRO DO FILTRO: 7,67MM; UMA MÁQUINA APLICADORA DE FILTROS E PONTEIRAS, VELOCIDADE MÁXIMA: 10.000 CIGARROS/MINUTO, COMPRIMENTO DO FILTRO COM 04 PLUGS: 15 A 35 MM, COM 06 PLUGS: 10 À 25 MM; E UM ALIMENTADOR DE FILTROS, VELOCIDADE PADRÃO: 2.500 FILTROS/MINUTO; CARACTERÍSTICAS ELÉTRICAS DAS MÁQUINAS, TENSÃO: 380 VOLTS, FREQUÊNCIA: 60 HZ; ACOMPANHADA DE TODOS SEUS ACESSÓRIOS PARA SEU PERFEITO FUNCIONAMENTO.	HAUNI MASCHINENBAU AG	HAUNI	PROTOS 100E(VE) PROTOS 90E(SE),MAX 90E,FILTROMAT-E		33/23
8478.10.90	Máquinas com operação sequencial de fabricação de cigarros com filtros com capacidade de 12.000 cigarros por minuto, consumo de ar comprimido de 190 m³/h, potência total instalada de 60 KVA e frequência principal de 60 Hz.	HAUNI MASCHINENBAU GMBH	Hauni	Protos M5		26/20
8478.10.90	Máquina com operação sequencial para alimentação de bandejas de filtros de cigarros, com capacidade para 10.000 barras de filtros/min, carga conectada de ar comprimido de 0,5 m³/h, voltagem trifásica de 380 V, potência total instalada de 3,0 kVA e frequência principal de 60 Hz.	ITM POLAND SP	TAURUS	TAURUS C		10/20
8478.10.90	COMBINAÇÃO DE MÁQUINAS PARA FABRICAÇÃO DE CIGARROS, COMPOSTA POR UMA MÁQUINA ELABORADORA DE COLUNA DE TABACO, MODELO: PROTOS VE PM 100/ SE PM 100, MARCA: HAUNI; UMA MÁQUNA APLICADORA DE FILTRO E PONTEIRA ,MODELO: MAX PM 100, MARCA: HAUNI; UM SISTEMA GERADOR DE LASER "ON LINE" PARA PERFURAÇÃO DE FILTROS, MODELO: LASER 600S-1, MARCA: HAUNI; COM CAPACIDADE PARA PRODUÇÃO DE 10.000 CIGARROS/MINUTO, COMPLETA, COM TODOS OS SEUS PERTENCES PARA SEU PLENO FUNCIONAMENTO.	HAUNI MASCHINENBAU GMBH	HAUNI	VE/SE PM 100		48/19
8479.10.10	PAVIMENTADORA DE CONCRETO PARA EXECUÇÃO DE MEIO-FIO, MURETA, CALÇADA E APLICAÇÕES PARA MÚLTIPLOS PROPÓSITOS. DESTACAM POR SUA AMPLA GAMA DE APLICAÇÕES NA PRODUÇÃO DE PERFIS DE CONCRETO. CAPAZ DE PRODUZIR PERFIS DE GEOMETRIAS DIVERSAS, TAIS COMO SARJETAS DE ESCOAMENTO, CANAIS, MEIOS-FIOS E VIAS ESTREITAS, ALEM DE MURETAS DE PROTEÇÃO DE ATE 2,20 M (73) DE ALTURA. OS PERFIS PODEM SER PRODUZIDOS EM CONFORMIDADE COM VARIAS NORMAS NACIONAIS OU PODEM SER PERSONALIZADOS DE ACORDO COM PRATICAMENTE QUALQUER FORMATO. O CONCEITO MODULAR DAS PAVIMENTADORAS DE CONCRETO, COM O USO DE INTERFACES PADRONIZADAS, PERMITE A MONTAGEM FACILITADA DE DIFERENTES MOLDES DE CONCRETO. A SP 25 TAMBÉM E USADA PRINCIPALMENTE EM APLICAÇÕES DE OFFSET. OS MOLDES PODEM SER AJUSTADOS TANTO NO LADO ESQUERDO COMO NO DIREITO DA MAQUINA. COM TRABALHOS EM OFFSET, A MAQUINA PADRÃO, COM TRÊS ESTEIRAS, E CAPAZ DE PRODUZIR LAJES DE CONCRETO COM LARGURAS DE ATE 1,80 M (511), ENQUANTO O MODELO COM QUATRO ESTEIRAS PODE PAVIMENTAR LARGURAS DE ATE 2,50 M (82). A LARGURA MÁXIMA DE PAVIMENTAÇÃO EM INSET E DE 2,50 M (82) OU 3,50 M (116) COM A UTILIZAÇÃO DE UM ADAPTADOR ESPECIAL. MODIFICAÇÕES PERSONALIZADAS PERMITEM A PRODUÇÃO DE UMA SERIE AMPLA DE APLICAÇÕES ESPECIAIS. PAVIMENTADORA DE CONCRETO SP 25 LARGURA DE PAVIMENTAÇÃO* 1,00 3,50 M / 33 116 ALTURA MÁXIMA EM OFFSET 1.800 MM / 511 POTÊNCIA DO MOTOR 74 KW / 101 PS / 99 HP PESO OPERACIONAL** 12 18,5 T / 26.500 - 41.000 LBS NÚMERO DE ESTEIRAS 3 (OPCIONAL: 4) TRAÇÃO HIDRÁULICA/ESTEIRAS MOLDE EM OFFSET SIM ACESSÓRIOS COMPLEMENTARES DA PAVIMENTADORA: 03 - MOLDE DE EXECUÇÃO 2,00X0,65X1,50; 01 MOLDE DE EXECUÇÃO 2,00X1,35X1,50; 30 PATOLAS DE AÇO DE ALINHAMENTO; 01 TAPETE; 01 LONA DE COBERTURA; 06 SENSORES; 03 FARÓIS; 01 PISTOLA COM MANGUEIRA DE LAVAGEM; 01 CAIXA COM PARAFUSOS; 03 PEGADEIRAS; 01 MANGUEIRA; 02 FERROS SIMPLES; 03 ADAPTADOR DE RODA; 07 ADAPTADOR; 01 BARRA; 02 ABRAÇADEIRAS; 05 AFINADORES; 01 CAIXA DE FERRAMENTAS; 01 BASE DA MESA; 02 SKI DE SENSOR; 07 VIBRADORES; 01 BOBINA COM CABO DE AÇO; 04 CAIXAS DE AFINADORES COM 50 CADA; 03 CAIXAS DE PARAFUSO DOS AFINADORES; 04 HIDRÁULICOS DE AFINAÇÃO DAS FORMAS; 200 ESTACAS PARA ALINHAMENTO; 100 MOLAS DE AÇO PARA ESTACAS; 01 MANGA PARA EXECUÇÃO DE CALEIRA; 01 PEÇA DE SUPORTE DA MANGA; DIMENSÕES: (LXPXH) : 7900X2500X2900 MM.	CSO - CONSTRUÇÕES SEBASTIÃO OLIVEIRA LDA	WIRTGEN	SP 25		03/21
8479.10.10	PAVIMENTADORA WIRTGEN, AUTOMOTRIZ, PARA ESPALHAR E CALCAR PISOS E OUTROS ELEMENTOS EM CONCRETO, INCLUINDO: APLICADOR PARA ENCAIXE DE FORMAS E RECEPTOR DE CONCRETO, PARA OBRAS PUBLICAS, PESO LIQUIDO 16920kg, PESO BRUTO 16920kg	WIRTGEN GMBH	WIRTGEN	SP250		22/19
8479.10.10	Pavimentadora de concreto, potencia nominal de 176 cv, largura de pavimentacao de 2,5 ate 6,0 metros, com espessura maxima de pavimentacao de 400mm, equipada com inversor de barra de ligacao, barra transversal, regua de acabamento e braco alisador. Este equipamento tem a finalidade de executar pavimento rigido em concreto.	WIRTGEN GMBH	WIRTGEN	SP500		13/21
8479.10.10	PAVIMENTADORA DE CONCRETO, potência nominal de 300 CV a 2.100 rpm, largura de pavimentação de 2,5 até 10,0 metros, com espessura máxima de pavimentação de 450mm, equipada com inversor de barra de ligação, barra transversal, régua de acabamento, e braço alisador, parcialmente desmontada para manuseio e transporte	WIRTGEN GROUP ALEMANHA	Wirtgen	SP-850		02/20
8479.10.10	Pavimentadoras, de asfalto autopropulsadas, sobre pneus com velocidade de transporte de até 20km/h, dotadas de motor a diesel 4 cilindros Deutz TCD3.6L4 Tier 4f com potência de 74,4kW e 101,1CV, com peso operacional máximo de 11.190kg, largura máxima de pavimentação 4.500mm, silo de recebimento do material com capacidade de 10t, transportador de material com barras alimentadoras substituíveis, direção do transportador temporariamente reversível e acionamento com controle de velocidade por sensores independentes dos dois lados, ajuste de altura dos caracóis de distribuição de material e aletas de 300mm de diâmetro com controle de velocidade infinitamente variável até 85 rpm, aquecimento elétrico da mesa alisadora por gerador trifásico, largura mínima de pavimentação com reduções de 0,750mm, sistema de compactação da mesa podendo ser por tamper e vibração com ajuste da velocidade das rotações	JOSEPH VOGELE AG	VOGELE	SUPER 1303-3i		39/23
8479.10.10	Vibro-acabadoras de asfalto autopropulsadas sobre rodas com controle de direção por volante e tração 6 x 4 em duas rodas traseiras e duas rodas dianteiras, para pavimentação de ruas e rodovias, dotadas de mesa extendedora com aquecimento eletrico da mesa alisadora por gerador CA trifasico, largura de pavimentação entre 2.550 e7000 mm com extensores espessura de pavimentação ate 300mm, equipadas transportador de material com barras alimentadoras subistituiveis,rotação reversivel dos sem fim e acionamento com controle de velocidade por sensores independente dos dois lados,ajuste de altura dos caracois de distribuição de material e aletas de 400 mm com controle de velocidade infinitamente variavel ate 83 rpm capacidade do silo de13 ton com acionamento independente entre o lado direito e esquerdo, produção máxima de 600t/h, motor diesel com potência de 100kW a 2000 rpm e 95kw a 1800rpm , velocidade máxima de transporte de 20 km/h e velocidade máxima de trabalho de18 m/min infinitamente variavel.	JOSEPH VOGELE AG	VOGELE	SUPER 1603-2		42/23
8479.10.10	PAVIMENTADORA DE BETÃO COM MOLDE DESLIZANTE PARA EXECUTAR SUPERFÍCIES DE PERFIS DE BETÃO COM ESTRUTURA PORTANTE MODULAR SUPORTADA POR QUATRO PERNAS TELESCÓPICAS E ROTATIVAS POR SEÇÃO HIDRÁULICA, ASSENTADOS EM ESTEIRAS DE LAGARTAS CADA QUAL COM CAPACIDADE DIRECIONAL INDEPENDENTE COM PLATAFORMA DE TRABALHO MODELO MVG BV-06 E ACESSÓRIOS PARA O SEU PERFEITO FUNCIONAMENTO	WIRTGEN GMBH	WIRTGEN	WIRTGEN SP900		30/20
8479.10.90	Máquinas varredoras autopropulsadas, movidas a diesel, com configurações variáveis, tração 4 x 2 ou 4 x 4, munidas de 2 ou 3 escovas, depósito de resíduos em alumínio ou aço inoxidável com capacidade entre 2 e 4m³, depósito de água limpa com capacidade entre 300 e 500 litros, largura do varrido entre 2.000 e 2.700mm, podendo ser adaptadas e acompanhadas, ou não, de equipamento para lavagem de pisos por esguicho ou por mangueiras, pás niveladoras, cortador de gramas ou gruas com cestos para realização de serviços aéreos.	AUSA CENTER S.L.U.	AUSA	B400HX2		08/21
8479.10.90	Máquinas varredoras autopropulsadas, movidas a diesel, hidrostática, tração 4 x 4, estrutura do habitáculo do operador com certificação ROPS/FOPS, capacidade do equipamento varredor de 245 litros, capacidade da caçamba de resíduos de 900 litros, 2 escovas frontais munidas de aspersores de água, operando lateralmente com largura de varrido entre 1.720 e 2.630mm, uma escova central, depósito água integrado à carroceria localizado entre o assento do operador e a caçamba de resíduos, munidas de sistema de elevação e descarga lateral direita do contentor de resíduos.	AUSA CENTER S.L.U.	AUSA	BD202HL		36/21
8479.10.90	MÁQUINA NIVELADORA DE CONCRETO AUTOMATIZADA, MOTOR MODELO: ROBIN AMERICA EH41, 4 TEMPOS, 1 CILINDRO, REFRIGERADO A AR, CAVALOS DE POTENCIA: 13,5HP A 3600RPM, COMBUSTÍVEL: GASOLINA, PARTIDA ELÉTRICA, BATERIA 12V DC COM ALTERNADOR DE 200W, PROPULSÃO: MOTORES HIDRÁULICOS, CONTROLE DE PROPULSÃO: MECÂNICO ATRAVÉS DE VÁLVULAS, SISTEMA HIDRÁULICO: BOMBA DE PISTÃO DE DESLOCAMENTO VARIÁVEL COM SENSOR DE CARGA, VAZÃO NOMINAL: 10GPM A 3600RPM, PRESSÃO: 2.650PSI, FLUIDO HIDRÁULICO: 2,94 GALLONS, TIPO DE VÁLVULAS: VÁLVULAS DE CARTUCHO COM CONTROLE DE FLUXO COM COMPENSAÇÃO DE PRESSÃO, RADIADOR DE ÓLEO: LINHA DE RETORNO, FUNÇÕES - VIBRADOR: MOTOR HIDRAULICO DE 3.000 A 5.500RPM, PROPULSÃO: MOTOR HIDRÁULICO 5,25, CONTROLE DE ELEVAÇÃO: ATUADOR ELÉTRICO CONTROLADO PELO EMISSOR LASER, RÉGUA NIVELADORA: CILINDRO HIDRÁULICO, UTILIZAÇÃO/APLICAÇÃO: PARA NIVELAMENTO DE PISO COM SISTEMA DE CONTROLE AUTOMÁTICO A LASER QUE GARANTE UM ACABAMENTO NIVELADO PRECISO ATRAVÉS DO USO DE CONTROLES ELETRO-HIDRÁULICOS - (INCLUINDO SUAS PARTES E ACESSÓRIOS SOBRESSALENTES).	SOMERO ENTERPRISES INC	SOMERO	COOPER HEAD S-9210 LASER SCREED		31/19
8479.10.90	Máquina pavimentadora e modeladora de asfalto, com capacidade para 18 toneladas por produção e movida por esteira com motor Deutz a combustão.	A.M. DIAS E FILHOS - MATERIAIS DE CONSTRUCOES, LTDA	SVDALA DEMAG	DEMAG DF50C		04/22
8479.10.90	Manipulador para reparo de forno elétrico a arco, por projeção de concreto refratário via porta de escória, montado num carro articulado, com raio de giro de 3.640mm, com quatro rodas com tração e proteções térmicas. Possui cabeçote de projeção com mecanismos hidráulicos/mecânicos que possibilita o acesso a todas regiões do forno; motor diesel com 3 cilindros, 25,4kW, operado por meio de controle remoto a rádio Hetronic; sistema de refrigeração a água do tipo aberto para lança principal. Possui quatro graus de liberdade, tendo comprimento máximo da lança de projeção de 9.940mm e alcance de 7.180mm, com rotação de 0°- 350º.	Stonefield Limited	GEKKO	Gekko EAF		13/19
8479.10.90	ENROLADOR DE CORREIA ADEQUADO PARA ENROLAR TODAS AS LARGURAS DE CORREIA, SEM CORDÃO DE AÇO OU CINTO DE BORRACHA TÊXTIL, ACIONADO POR MOTORREDUTOR NORD SK 9052, COM POTÊNCIA DE 11 KW E COM GABINETE CONTROLADO POR FREQUÊNCIA, CAPAZ DE ENROLAR PARA CIMA E PARA BAIXO A CORREIA TRANSPORTADORA DO TÚNEL.	H+E LOGISTIK GMBH	H+E	H+E		36/23
8479.10.90	USINA MÓVEL RECICLADORA DE MATERIAL ASFÁLTICO, COM POTÊNCIA DE MISTURA DE ATÉ 220 T/H, DESTACANDO-SE NA FABRICAÇÃO DE MISTURA FRIA DE ALTA QUALIDADE A PARTIR DE MATERIAIS RECICLADOS, UTILIZAÇÃO EM OBRAS PÚBLICAS E CONSTRUÇÕES CIVIS PARA PAVIMENTAÇÃO DE VIAS URBANAS E EM ESTRADAS, ABRAGENDO UMA DIVERSIDADE DE APLICAÇÕES, COM DESEMPENHO DE MISTURA QUE ULTRAPASSA ATÉ MESMO O DE MUITOS EQUIPAMENTOS FIXOS DE GRANDE PORTE. (MÁQUINA COM FUNÇÃO PRÓPRIA).	WIRTGEN GMBH	WIRTGEN	KMA220i		06/24
8479.10.90	MOTOR DE LAMA DIRECIONAL, PROPRIO PARA SER UTILIZADO EM COLUNAS DE PERFURACAO DE SOLO PARA FORNECER ENERGIA ADICIONAL A BROCA DURANTE A PERFURACAO, LÓBULOS 9/10 E 4 ESTÁGIOS, VELOCIDADE DA BROCA EM CARGA TOTAL COMPREENDIDA ENTRE 50 E 180rpm, TAXA FLUXO COMPREENDIDA ENTRE 946 - 2271 l/min, TORQUE MÁXIMO 16.812 Nm, POTÊNCIA MÁXIMA 239 kW, COM ÂNGULO DE CURVATURA DA BROCA DE 1930MM, COMPLETO COM PERTENCES PARA FUNCIONAMENTO.	CAVO DRILLING MOTORS	PRIME	PH-675-910-40		06/22
8479.10.90	MÁQUINA NIVELADORA DE CONCRETO AUTOPROPELIDA, MOTOR A DIESEL 4 CILINDROS COM CAPACIDADE PARA NIVELAMENTO DE PISO DE 3.000 M2 / DIA, COM SISTEMA DE LASER PROJETADO COM 2 LASERS E PAINEL DE CONTROLE COM CONTINUA MONITORIZAÇÃO DE NÍVEL DE ATE 10 VEZES POR SEGUNDO, LARGURA TOTAL DE 5,5 METROS, COMPRIMENTO 11 METROS, ALTURA TOTAL 3 METROS, LARGURA DA RÉGUA 3,65 METROS, LARGURA DA RÉGUA POR PUXADA 22,00 M2, TANQUE DE COMBUSTÍVEL DIESEL 100 LITROS, ÓLEO HIDRÁULICO 100 LITROS, ROTAÇÃO DA ESTRUTURA SUPERIOR 360º GRAUS, VELOCIDADE MÁXIMA 6.0 KM/H, MOTOR 4 CILINDROS, POTENCIA DO MOTOR 65HP 2600rpm, CHAVE LIGA E DESLIGA / PARTIDA A FRIO - (INCLUINDO SUAS PARTES E ACESSÓRIOS SOBRESSALENTES).	SOMERO ENTERPRISES INC	SOMERO	S-240		28/19
8479.10.90	MÁQUINA ESPARGIDORA DE AGREGADO, MINERAL AUTOPROPELIDA, MOTOR A DIESEL 4 CILINDROS COM CAPACIDADE DE ASPERSÃO DE ATÉ 3.000m2/DIA, LARGURA TOTAL DE 2,20 METROS, COMPRIMENTO TOTAL DE 5,20 METROS LANÇA RECOLHIDA E DE 11,20 METROS COM LANÇA ESTICADA, ALTURA TOTAL 2,45 METROS, ALCANCE DA LANCA 6,00 METROS, LARGURA DA RÉGUA 2,15 METROS, LARGURA DA RÉGUA POR PUXADA 40,00 M2, TANQUE DE COMBUSTÍVEL DIESEL 100 LITROS, ÓLEO HIDRÁULICO 100 LITROS, ROTAÇÃO DA ESTRUTURA SUPERIOR 180º GRAUS, PNEUS / RODAS 35", VELOCIDADE MÁXIMA 6.0 KM/H, MOTOR 4 CILINDROS, POTENCIA DO MOTOR 64HP 3000rpm, CHAVE LIGA E DESLIGA / PARTIDA A FRIO, TANQUE DO AGREGADO 1000KG - (INCLUINDO SUAS PARTES E ACESSÓRIOS SOBRESSALENTES).	SOMERO ENTERPRISES INC	SOMERO	STS-130		44/19
8479.10.90	MÁQUINA NIVELADORA DE CONCRETO AUTOPROPELIDA, MOTOR A DIESEL 4 CILINDROS COM CAPACIDADE PARA NIVELAMENTO DE PISO DE 3.000 M2 / DIA, COM SISTEMA DE LASER PROJETADO COM 2 LASERS RECEPTORES E PAINEL DE CONTROLE COM CONTINUA MONITORIZAÇÃO DE NÍVEL DE ATE 10 VEZES POR SEGUNDO, LARGURA TOTAL DE 5,5 METROS, COMPRIMENTO 11 METROS, ALTURA TOTAL 3 METROS, ALCANCE DA LANCA 7,00 METROS, LARGURA DA RÉGUA 4,20 METROS, LARGURA DA RÉGUA POR PUXADA 25,00 M2, TANQUE DE COMBUSTÍVEL DIESEL 100 LITROS, ÓLEO HIDRÁULICO 100 LITROS, ROTAÇÃO DA ESTRUTURA SUPERIOR 360º GRAUS, PNEUS / RODAS 35", VELOCIDADE MÁXIMA 6.0 KM/H, MOTOR 4 CILINDROS, POTENCIA DO MOTOR 65HP 2600rpm, CHAVE LIGA E DESLIGA / PARTIDA A FRIO (INCLUINDO SUAS PARTES E ACESSÓRIOS SOBRESSALENTES).	SOMERO ENTERPRISES INC	SOMERO	SXP		44/19
8479.10.90	Máquina para nivelamento de concreto, com tecnologia a laser, destinado a concretagem em larga escala e precisa de pisos industriais, pátios e estacionamentos. Equipamento provido de braço extensível até 6,1m e cabeça de sarrafeamento de 14.5 de largura equipada com: régua de corte, rosca de corte e régua vibratória. Sistema de nivelamento OASIS dotado de 2 (dois) receptores de feixe de laser de leitura contínua. Comandos eletro hidráulicos automatizados acionados via joystick e painel de comando central. Estrutura rodante com tração integral 4 x 4 e motor turbo diesel de 80hp a 2.8000 rpm'. Modelo: Laser screed Somero SXP-D com cabeça de sarrafeamento de 14'	SOMERO ENTERPRISES INC	Somero - USA	SXP-D		39/21
8479.10.90	SISTEMA INTEGRADO DE MAQUINAS E EQUIPAMENTOS PARA CONSTRUÇÃO CIVIL PARA TRABALHOS COM ARGAMASSAS PRÉ-MISTURADAS (TRANSPORTE + REBOCO), COM UTILIZAÇÃO DO SISTEMA SILO, NO QUAL O MATERIAL CHEGA NO LOCAL DA OBRA JÁ MISTURADO E PRONTO PARA UTILIZAÇÃO, SEM A NECESSIDADE DE MISTURAR OUTROS PRODUTOS, GARANTINDO MAIOR QUALIDADE DO PRODUTO FINAL, VELOCIDADE DO SEU USO E REDUÇÃO DOS DESPERDICIOS, VISTO QUE TODO O PROCESSO É GERENCIADO AUTOMATICAMENTE POR UMA PLACA ELETRONICA. A ARGAMASSA É TRANSPORTADA PNEUMATICAMENTE E DE MODO CONTINUO, DO SILO PARA A MAQUINA DE PROJETAR, PODENDO ALCANÇAR UMA DISTANCIA LINEAR DE 150 METROS E UMA ALTURA DE 75 METROS DE DESNÍVEL. SISTEMA COMPOSTO POR: SILO FECHADO HERMETICAMENTE (GARANTINDO QUE A ARGAMASSA SE MANTENHA SEMPRE SECA E INALTERADA MESMO SE EXPOSTA ÀS PIORES CONDIÇÕES ATMOSFERICAS) COM CAPACIDADE PARA CERCA DE 27 TON LIQUIDAS; BOMBA (COMPRESSOR) ELÉTRICA E2100 COM TENSÃO TRIFÁSICA 60A 220V DE PROJEÇÃO AUTOMATICA E COM FUNCIONAMENTO CONTINUO, MANGUEIRA PARA TRANSPORTE DA ARGAMASSA (15M 1" MAX 40 BAR); MÁQUINA MISTURADORA / REBOCADORA I41 (QUE FICARÁ LOCALIZADA NA ÁREA DE APLICAÇÃO); CABO DE ALIMENTAÇÃO H COM TOMADA 50M 4G4 TIPO H07RN-F; MANGUEIRA DE AR COMPRIMIDO 15M 1/2" MAX 10 BAR; TUBULAÇÃO DE AGUA M 40M MAX 10 BAR E TODAS AS SUAS PARTES INTEGRANTES PARA O SEU CORRETO FUNCIONAMENTO (SISTEMA PARCIALMENTE DESMONTADO PARA TRANSPORTE).	FIORE IMPIANTI SRL	FIORE IMPIANTI SRL	VI N.F.3324	Civiloc Indústria, Comercio e Locação de Equipamentos para a Construção Civil Ltda. / Rua Marinho de Carvalho, 62, Diadema, SP, 09921-005 / Telefone: (11) 98696-7945 / E-mail: victor.natenzon@anvi.com.br / Responsável: Victor Natenzon	44/19
8479.20.00	Maquinario industrial para resfriamento de gorduras animais e vegetais.Maquinario composto de 03 (tres) trocadores de calor cilindricos de superficie raspada em aco inoxidavel, dispostos sobre estrutura metalica de aco inoxidavel, montados com caixa de engrenagem, sem motores eletricos.Os trocadores sao dotados com rotores e laminas raspadoras da superficie interna do cilindro.Os rotores sao montados diretamente em redutores de velocidade. Selo mecanico garante a vedacao do eixo de rotacao.	Gerstenberg Schröder	Gerstenberg Schröder	Consistator MD 150	High Tech Equipamentos Industriais LTDA / Rua Frei Bruno, 30E, Engenho Braun, 89809-438, Chapecó (SC) / (49) 3361 5555 / bruno.engenharia@hightech.ind.br	34/19
8479.20.00	EQUIPAMENTO PARA USO NA INDÚSTRIA DE EXTRAÇÃO DE ÓLEO VEGETAL, UTILIZADO PARA ESMAGAMENTO DE SOJA, DENOMINADO COMO LAMINADOR, COM CAPACIDADE DE PRODUÇÃO DE 500 T/DIA DE LÂMINAS COM ESPESSURA ENTRE 0,30MM E 0,32MM E EXTENSÃO DE 2.100,00MM.	ROSKAMP CHAMPION	ROSKAMP CHAMPION	SP3200-84		15/23
8479.40.00	Máquina retorcedeira de fios metálicos de cobre ou alumínio, para fabricação de cabos elétricos nus, com até sete pernas, com as seguintes características para cobre ou alumínio: bitola dos fios entrada de 1,3 mm até 4 mm; área da seção do cabo produzido de 10 mm² a 70 mm² e velocidade máxima de 80 m/min.	INDUSTRIA ECUATORIANA DE CABLES INCABLE S.A.	Chains Power	6B TUBULAR STANDER		18/22
8479.40.00	Máquina, vertical, acumuladora de fita, para acumular fitas durante a produção contínua de cabos de alta contagem de fibras (Rollable Ribbon), dimensões 2540 x 4100 x 1260mm, com capacidade para acumular 100m de fita, com roletes móveis e fixos trabalhando nas posições fechada/inferior no início do processo e aberta/subir para acumulação da fita, com grade perimetral com intertravamento elétrico na porta de acesso aos roletes (sistema de segurança).	TENSOR MACHINERY LTD	Tensor Machinery	AFV-100-MT-RL		35/23
8479.40.00	Máquina automática para fixar e torcer cabo, trançando junto todo o terra, para se preparar para o processamento de produção, USADA. APLICAÇÃO: Utilizado na linha de pré tratamento para torcer o fio terra e deixa-lo preparado para a solda no FATP1. DETALHES TÉCNICOS: Ajuste do número de voltas. Ajuste de velocidade. Ajuste de tempo. Painel com visor indicativo de número de voltas. Borracha para pressionar as garras. Garras removíveis para facilitar a troca.	HuaiAn XieCheng Industrial Ltd.	HuaiAn	CONS560		24/19
8479.40.00	Rolamento para Maquina Tubular, componente que permite movimento rotativo, usado para reduzir atrito entre dois ou mais elementos, construído em aço SAE 52100 com tratamento térmico. É um rolamento com perfil NU, que se divide em duas peças, usado para altas cargas radiais, em tem as dimensões de 950 interno x 1160 externo x 98 milímetros de largura. Aplicado na cordeira tubular como apoio rotativo principal, no centro do tubo, onde se recebe uma rotação máxima de 500 RPM, com alta carga radial, refrigerado a óleo Omala 150.	LIN TOP CABLE TECHNOLOGY CO., LTD	SLZ	NU18/950X2C3 W33P5		23/23
8479.40.00	Servidor de aramidas com 18 posições, velocidade máxima de giro 300 rpm com 20 kg de bobina ou 200 rpm com 30 kg de bobina, faixa de tensionamento de 3-24 N ± 10, aceita bobinas com os dimensionais: Ø77 x Ø330 x 273 mm ou Ø94 x Ø330 x 290 mm, pode alimentar aramida, fibra de vidro, fibra de vidro revestida, fio bloqueador de agua e outros. Dimensionais aproximados do equipamento:2270 x 2530 x 1850 mm; Altura do núcleo :1000mm; Potência do motor:7,5 kW AC; Controlador: Inversor de frequência; Direção de giro: Horário ou anti-horário; Direção de operação (sentido da linha de extrusão): Direita para esquerda. APLICAÇÃO: O servidor de aramidas com 18 posições, é utilizado para alimentar de forma continua e helicoidal, fios de aramida ou fibra de vidro ao núcleo de cabos ópticos em meio ao processo de extrusão de cabos ópticos, nesse caso são alimentados simultaneamente 18 fios acompanhando a velocidade de passagem do núcleo pelo equipamento com tensionamento precisamente controlado.	ROBLON A/S	Roblon, Denmark	SGA18-SE910		29/19
8479.50.00	Robô Cartesiano Articulado de 6 eixos ( PPP ) com capacidade de realizar movimentos lineares em 3 dimensões, cada eixo possui um motor do tipo brushless, o Robô possui capacidade de carga de 8kg com alimentação elétrica de 380volts, com Controlador IRC5 com Joystick do tipo Teach Pendant ( TPU ) com capacidade de controle para movimentação em 3D, com linguagem de programação RAPID e módulo de conexões de entrada e de saída de 24volts. Carga útil: 8kg alcance do braço: 1450 mm	ABB AB	ABB	1600-8.1.45		15/23
8479.50.00	Robo de tres movimentos cartesianos e dois rotacionais, de acionamento por servo motores,deslizamento dos eixos sobre caminho de rolamentos tipo Sistema Linear Serpro, controle dos movimentos porpainel com CNC e software dedicado EUROMAP p¦ra interface com injetora, com deslocamento no eixo X de ate6.000mm e velocidade de 2 m/s, no eixo Y de ate 2.500mm e velocidade de 1,8 m/s, no eixo Z de ate 3.600mm evelocidade de 3 m/s, rotacao em relacao ao eixo Z de 0 a 270o. E rotacao em relacaao eixo Y de 0 a 180o., comexatidao de posicionamento de +/- 0,5mm e repetitividade de posicao com exatidao de +/- 0,1mm, tempo deresposta de 50ms, usado, com todos seus pertences para seu pleno funcionamento. TIPO:PIP 3075BB MODELO MECANICO: 3075 BB MODELO DE COMANDO ELETRONICO: S900-II	SERPRO ROBOTIQUE	SERPRO ROBOTIQUE	3075BB		11/21
8479.50.00	UNIDADE FUNCIONAL ROBOTIZADA, para automação de máquina injetora composta por 2 robos, 1 esteira abastecedora de inserto e uma panela vibratória de inserto, para colocação de componentes que serão injetados e retirada e teste dos produtos acabados a cada ciclo do processo, para 32 peças, acionamento elétrico e pneumático, comando por CLP, tensão de alimentação 400v e potência de 10kw, usada. Aplicação.: A unidade funcional robotizada tem como função no processo produtivo a automação da máquina injetora para fabricação de brincos eletrônicos para identificação animal.	ROBOT SYSTEM	ROBOT SYSTEM	A 05.101		38/19
8479.50.00	UNIDADE ROBOTIZADA. Unidade funcional robotizada para automação de máquina injetora vertical para fabricação de brincos eletrônicos RFID (identificação por rádio frequência) de identificação para animais por modo de injeção com modelagem a pressão, capacidade produtiva de 1.800 peças/h, composta por 2 robôs, 1 robô para colocação de componentes que serão injetados e outro para retirada do produto acabado do molde a cada ciclo do processo; 1 magasin; 1 esteira transportadora de bandejas de transponders, 1 panela vibratória com calha elevatória, acionamento elétrico e pneumático, com controlador logico programável (CLP), tensão de alimentação de 400V e potência de 7,5 KVA, usada, completa com todos os seus componentes para seu perfeito funcionamento, parcialmente desmontada para transporte. Aplicação.: A unidade funcional robotizada tem como função no processo produtivo a automação da máquina injetora para fabricação de brincos eletrônicos para identificação animal.	ROBOT SYSTEM	ROBOT SYSTEM	A 15.111		04/21
8479.50.00	Unidade funcional robotizada de carga e descarga para automação de máquina injetora vertical para fabricação de brincos eletrônicos RFID (identificação por rádio frequência) de identificação para animais por modo de injeção com modelagem a pressão, capacidade produtiva de 2.000 peças/h, composta por 2 robôs, 1 robô para colocação de componentes que serão injetados e outro para retirada do produto acabado do molde a cada ciclo do processo; 1 magasin; 1 esteira transportadora de bandejas de transponders, 1 panela vibratória com calha elevatória, acionamento elétrico e pneumático, com controlador logico programável (CLP), tensão de alimentação de 400V e potência de 7,5 KVA, usada, completa com todos os seus componentes para seu perfeito funcionamento, parcialmente desmontada para transporte. Aplicação.: A unidade funcional robotizada tem como função no processo produtivo a automação da máquina injetora para fabricação de brincos eletrônicos para identificação animal.	ROBOT SYSTEM	ROBOT SYSTEM	A17.116		04/22
8479.50.00	ROBO INDUSTRIAL CARTESIANO, COM MOVIMENTOS RETILINEOS/LINEAR E RETANGULAR COM TRES JUNTAS PRIMATICAS E TRES EIXOS PERPENDICULARES, AUTOMATIZADO , COM SERVO-DRIVE AC, 110/220AC, PARA EFETUAR A RETIRADA DE PECAS PLASTICAS INJETADAS DAS MAQUINAS INJETORAS NA LINHA DE FABRICACAO DE INJECAO PLASTICA.	ALFA AUTO MACHINERY CO., LTD.	ALFA	A650WDY	Mago Automação Indústria e Comércio Ltda. / Rua Eugenia S. Vitale, 445, São Bernardo do Campo, SP, 09665-000 / Telefone: 11 2355-0255 / E-mail: jl@mago.ind.br / Responsável: José Luiz Galvão Gomes	43/23
8479.50.00	Robô industrial , capacidade de carga útil total de 5kg, possui motores acionados por servo modelo eMB-40R, e é controlado por controlador SmartController EX. Este robô consiste em um braço robótico de 4 eixos do tipo Scara (Selective Compliance Assembly Robot Arm) com as juntas 1, 2 e 3 rotacionais e a junta 4 translacional e realiza muitas aplicações de manuseamento de peças, para processos de manipulação de peças de processo de grande volume de produção.	Omron Adept Technologies, Inc.	Omron Adept	Cobra S350		41/23
8479.50.00	ROBO INDUSTRIAL PARA REMOCAO E TRANSFERENCIA DOS DISCOS SUBSTRATOS OPTICOS DA INJETORA PARA A UNIDADE DE RESFRIAMENTO, 200-230 VLTS, 50- 60HZ, APLICACAO: EXTRACAO E REMOCAO DE DISCOS OPTICOS DE DENTRO DO MOLDE E TRANSFERE PARA UMA UNIDADE DE RESFRIAMENTO	YUSHIN PRECISION EQUIPMENT CO. LTD	YUSHIN PRECISION EQUIPMENT CO LTD	DRDIII-D		36/22
8479.50.00	ROBO INDUSTRIAL PARA REMOCAO E TRANSFERENCIA DOS DISCOS SUBSTRATOS OPTICOS DA INJETORA PARA A UNIDADE DE RESFRIAMENTO, 200-230 VOLTS, 50-60HZ, COM 0,60 M DE COMPRIMENTO 0,25 M DE LARGURA E 0,20 M DE ALTURA, COMPOSTA DE ESTRUTURA METALICA COM MECANISMO MECANICO PNEUMATICOAPLICAC O: COM AC O DIRETA DE ROBO DE 2 EIXOS SERVO CONTROLADOS, E AUXILIO, PARA USO NA LINHA DE PRODUCAO DE DVD	YUSHIN PRECISION EQUIPMENT CO. LTD	YUSHIN PRECISION EQUIPAMENT CO	DRDIII-D2		45/19
8479.50.00	ROBO MANIPULADOR, COM 3 GRAUS DE LIBERDADE, CAPACIDADE DE CARGA DE 30 KG, COM CONTROLE NUMERICO COMPUTADORIZADO (CNC).	ENGEL AUSTRIA GMBH	ENGEL	ERC73(2-C)		45/20
8479.50.00	Robô manipulador de carga (20kg) de 6 eixos, com controlador NX100/HP20, com grau de liberdade: 6 repetibilidade: +/- 0.06mm peso líquido total estimado de 425kg, utilizado para carga e descarga de pistão de alumínio em máquina CNC, dotado de: 1 painel de comando com drives, bateria, placas eletrônicas e outras partes para o seu perfeito funcionamento. DADOS TÉCNICOS: Grau de liberdade: 6 Repetibilidade: +/- 0.06mm.	Yaskawa America, Inc.	YASKAWA	ERCR-HP20-AB00		10/23
8479.50.00	Robô manipulador de carga (6kg) com 6 eixos, com controlador DX100/MH6, com grau de liberdade: 6, repetibilidade: +/- 0.08mm e peso líquido total estimado de 400kg, utilizado para carga e descarga de pistão de alumínio em máquina CNC, dotado de: 1 painel de comando com drives, bateria, placas eletrônicas e outras partes para o seu perfeito funcionamento. DADOS TÉCNICOS: Controlador DX100/MH6 Grau de liberdade: 6 Repetibilidade: +/- 0.08mm.	Yaskawa America, Inc.	YASKAWA	ERDA-MH00006-B06		10/23
8479.50.00	ROBO MANIPULADOR TRANSVERSAL, TIPO TELESCOPICO COM ALCANCE VERTICAL DE 1150MM E HORIZONTAL DE 1700MM. ALIMENTACAO: 220V-60HZ-1,5 KVA E CAPACIDADE: 300 A 450T. APLICACAO: EXTRACAO DE PECAS E/OU MONTAGEM DE INSERTOS EM INJETORAS HORIZONTAIS DE PLASTICO	SHENZHEN YANGSEN PRECISION MACHINERY CO.,LTD.	SHENZHEN YANGSEN -	F1150WD1 -		06/21
8479.50.00	ROBO MANIPULADOR TRANSVERSAL, TIPO TELESCOPICO COM ALCANCE VERTICAL DE 1150MM E HORIZONTAL DE 1700MM. ALIMENTACAO: 220V-60HZ-1,5 KVA. APLICACAO: EXTRACAO DE PECAS E/OU MONTAGEM DE INSERTOS EM INJETORAS HORIZONTAIS DE PLASTICO	SHENZHEN YANGSEN PRECISION MACHINERY CO.,LTD.	SHENZHEN YANGSEN -	F1150WS1		23/23
8479.50.00	ROBO MANIPULADOR TRANSVERSAL, TIPO TELESCOPICO COM ALCANCE VERTICAL DE 800MM E HORIZONTAL DE 1250MM. ALIMENTACAO: 220V-60HZ-1,1KVA E CAPACIDADE: 50 A 150T. APLICACAO: EXTRACAO DE PECAS E/OU MONTAGEM DE INSERTOS EM INJETORAS HORIZONTAIS DE PLASTICOS.	SHENZHEN YANGSEN PRECISION MACHINERY CO.,LTD.	SHENZHEN YANGSEN -	F650IS1 -		06/21
8479.50.00	ROBO MANIPULADOR TRANSVERSAL, TIPO TELESCOPICO COM ALCANCE VERTICAL DE 900MM E HORIZONTAL DE 1300MM.ALIMENTACAO : 220V-60HZ-1,1KVA E CAPACIDADE: 80 A 180T. APLICACAO: EXTRACAO DE PECAS E/OU MONTAGEM DE INSERTOS EM INJETORAS HORIZONTAIS DE PLASTICOS.	SHENZHEN YANGSEN PRECISION MACHINERY CO.,LTD.	SHENZHEN YANGSEN -	F750WS1 -		06/21
8479.50.00	ROBO MANIPULADOR TRANSVERSAL, TIPO TELESCOPICO COM ALCANCE VERTICAL DE 1000MM E HORIZONTAL DE 1400MM. ALIMENTACAO: 220V-60HZ-1,1 KVA E CAPACIDADE: 200 A 350T. APLICACAO:EXTRACAO DE PECAS E/OU MONTAGEM DE INSERTOS EM INJETORAS HORIZONTAIS DE PLASTICOS	SHENZHEN YANGSEN PRECISION MACHINERY CO.,LTD.	SHENZHEN YANGSEN -	F950WD1 -		06/21
8479.50.00	ROBO MANIPULADOR TRANSVERSAL, TIPO TELESCOPICO COM ALCANCE VERTICAL DE 900MM E HORIZONTAL DE 1250MM. ALIMENTACAO: 220V-60HZ-1,1 KVA E CAPACIDADE: 200 A 350T. APLICACAO: EXTRACAO DE PECAS E/OU MONTAGEM DE INSERTOS EM INJETORAS HORIZONTAIS DE PLASTICOS	SHENZHEN YANGSEN PRECISION MACHINERY CO.,LTD.	SHENZHEN YANGSEN -	F950WS1 -		06/21
8479.50.00	ROBO PARA USO INDUSTRIAL, COM 6 GRAUS DE LIBERDADE, CAPACIDADE DE CARGA MAXIMA DE 350 KGS, ALCANCE DE 3100MM, REPETIBILIDADE DE +/- 0,3MM, COM PAINEL DE CONTROLE COMPUTADORIZADO	FANUC CORPORATION	FANUC	FANUC M-900iA/350		05/22
8479.50.00	ROBÔ INDUSTRIAL ARTICULADO, COM SEIS GRAUS DE LIBERDADE, CAPACIDADE MÁXIMA DE CARGA 6KG, COMPLETO COM TODOS OS SEUS COMPONENTES NORMAIS PARA PLENA MONTAGEM E FUNCIONAMENTO, SEMI DESMONTADO PARA TRANSPORTE.	KAWASAKI ROBOTICS	KAWASAKI ROBOTS	FS06N		34/22
8479.50.00	Robô industrial, capacidade de carga útil total de 6kg, possui motores servo acionados, controlados pelo painel tipo RC180 (SN 04235). Este robô consiste em um braço robótico de 4 eixos do tipo Scara (Selective Compliance Assembly Robot Arm) com as juntas 1, 2 e 3 rotacionais e a junta 4 translacional. A variação do sufixo C, indica proteção contra emissão de poeira pelo manipulador a fim de habilitá-lo a trabalhar em ambientes de Sala Limpa. Utilizado para processos de manipulação de peças em processos de grande volume de produção.	SEIKO EPSON CORPORATION	Seiko Epson	G6-451C		46/23
8479.50.00	ROBÔ INDUSTRIAL ABB ROBOT IRB 660-180/3.15 PARA MANIPULAÇÃO E PALETIZAÇÃO DE PEÇAS, COM MANIPULADOR MONTADO SOBRE O PISO, COM INCLINAÇÃO EM TORNO DOS EIXOS X ou Y, COM MOVIMENTOS GERAIS DE MANIPULAÇÃO/PALETIZAÇÃO EM 48S NA VELOCIDADE MÁXIMA E CONSUMO DE ENERGIA DE 3,08 kW, TRANSFORMADOR EXTERNO PARA TENSÃO DE REDE DE 200V-220V, CONSTITUÍDO DE UNIDADE MECÂNICA COM 1 BRAÇO COM MOVIMENTOS ORBITAIS DE ROTAÇÃO +180°/-180° EM 4 EIXOS, COM ALCANCE DE ATÉ 3,15M E CAPACIDADE DE MOVIMENTAÇÃO DE CARGA DE ATÉ 180KG, GARRA COM SUCÇÃO PARA MOVIMENTAÇÃO PAINÉIS DE MADEIRA, EQUIPADO COM ESTRUTURAS DE MOVIMENTAÇÃO PARA CARGA E DESCARGA DE PAINÉIS DE MADEIRA, EQUIPADO COM CONTROLADOR IRC5 E SOFTWARE DE CONTROLE DO ROBÔ (ROBOTWARE) DESENVOLVIDO PARA EXECUÇÃO DE FUNCIONALIDADES COMO CONTROLE DE MOVIMENTO, DESENVOLVIMENTO E EXECUÇÃO DE PROGRAMAS DE APLICAÇÃO E COMUNICAÇÃO.	ABB AB, ROBOTICS ROBOTICS AND MOTION	ABB	IRB 660		07/21
8479.50.00	ROBÔ INDUSTRIAL CONSTITUÍDO DE BRAÇO MECÂNICO, COM MOVIMENTOS ORBITAIS DE 6 GRAUS DE LIBERDADE, CAPACIDADE MÁXIMA DE CARGA DE 235KG, DOTADO DE CONTROLADOR COM MODULO DE CONTROLE COMPUTADORIZADO E MODULO DOS MOTORES.	ABB AB	ABB AB	IRB 6640 M2004		43/22
8479.50.00	ROBOT - PAINEL ELETRICO DO ROBO - UNIDADE DE FECHAMENTO PARA OS MACHOS, DE USO EXCLUSIVO NA MÁQUINA CONTÍNUA DE MOLDAR EM AREIA, TENDO APLICABILIDADE DE PROCESSO, INDEPENDENTEMENTE DO SETOR. ÁREAS TÍPICAS SÃO POR EXEMPLO SOLDAGEM A PONTO, MANUSEIO DE MATERIAIS E DOBRAS. O ROBÔ É EQUIPADO COM O CONTROLADOR IRC5 E O SOFTWARE DE CONTROLE DO ROBÔ ROBOTWARE, O QUAL SUPORTA MOVIMENTO CONTROLE, DESENVOLVIMENTO E EXECUÇÃO DE PROGRAMAS APLICATIVOS E COMUNICAÇÃO.PODE TAMBÉM SER EQUIPADO COM SOFTWARE OPCIONAL PARA SUPORTE A APLICATIVOS PARA COLAGEM E SOLDAGEM, RECURSOS DE COMUNICAÇÃO EM REDE E FUNÇÕES AVANÇADAS COMO MULTITAREFA E SENSOR DE CONTROLE. CAPACIDADE DE MANUSEIO DE ATÉ 235KG. CAPACIDADE DE ALCANCE EM RELAÇÃO AO CENTRO DO PULSO DE ATÉ 2.8M. NÍVEL DE RUÍDO NO AR - O NÍVEL DE PRESSÃO SONORA FORA DO ESPAÇO DE TRABALHO - &lt;71 DB.	ABB AB - Asea Brown Boveri Ltd	ABB	IRB6640		10/20
8479.50.00	Robôs industriais em aço da família KR CYBERTECH nano de 6 eixos, sendo 4 eixos mancalizados com mancais de rolamento do tipo redutor harmônico e 2 eixos com mancais comuns que são acionados através de servo motor com freio, possuem capacidade de carga de até 10 quilogramas, raio de alcance máximo de 1420 mm, exatidão da repetibilidade da posição conforme ISO 9283 de ± 0,04 mm, dotado de unidade de controle principal (controller) e equipamento de operação (teachpendant), podendo ser posicionado no piso, teto, parede em ângulo qualquer, utilizado no manuseio, montagem ou paletização de pequenos componentes, completos e equipados, acompanhados de todos seus componentes e demais acessórios necessários ao seu funcionamento. Aplicação: Usado para alimentação e descarga automática de capacitores em máquinas especiais utilizadas para fabricação e testes de capacitores eletrolíticos de alumino e/ou filme plástico, reduzindo tempo de paradas de máquinas e evitando quebras de produção.	KUKA ROBOTER GMBH	KUKA Roboter GmbH	KR 10 R1420		13/22
8479.50.00	Robô industrial em aço da família KR CYBERTECH nano de 6 eixos, sendo 4 eixos mancalizados com mancais de rolamento do tipo redutor harmônico e 2 eixos com mancais comuns que são acionados através de servo motor com freio, possuem capacidade de carga de até 10 quilogramas, raio de alcance máximo de 900 mm, exatidão da repetibilidade da posição conforme ISO 9283 de ± 0,04 mm, dotado de unidade de controle principal ("controller") e equipamento de operação ("teachpendant"), podendo ser posicionado no piso, teto, parede em ângulo qualquer, utilizado no manuseio, montagem ou paletização de pequenos componentes, completo e equipado, acompanhado de todos seus componentes e demais acessórios necessários ao seu funcionamento.	KUKA Roboter GmbH	Kuka Roboter GmbH	KR 10 R900 Sixx		23/22
8479.50.00	ROBÔ INDUSTRIAL DE 6 EIXOS DE ARTICULAÇÃO, COM ZONAS DE MOVIMENTO DE +/-185° NO EIXO 1; +35°/-155° NO EIXO 2; +154°/-130° NO EIXO 3; +/-350° NO EIXO 4; +/-130° NO EIXO 5; +/-350° NO EIXO 6. VELOCIDADE DE MOVIMENTAÇÃO DE CARGA NOMINAL DE 156° A 615° POR SEGUNDO, COM CAPACIDADE DE CARGA DE 16KG, ALCANCE DO BRAÇO 1611MM E REPETIBILIDADE DE +/-0,05MM. COMPLETO COM CABOS, SMARTPAD E CONTROLADOR KR C4. PODE SER UTILIZADO PARA DIVERSAS APLICAÇÕES COMO: MONTAGEM, MANUSEIO DE MATERIAIS, SOLDAGEM ETC.	KUKA Roboter GmbH	KUKA	KR 16-2		04/24
8479.50.00	Robôs industriais em aço da família KR CYBERTECH nano de 6 eixos, sendo 4 eixos mancalizados com mancais de rolamento do tipo redutor harmônico e 2 eixos com mancais comuns que são acionados através de servo motor com freio, possuem capacidade de carga de até 20 quilogramas, raio de alcance máximo de 1611 mm, exatidão da repetibilidade da posição conforme ISO 9283 de ± 0,05 mm, dotado de unidade de controle principal (controller) e equipamento de operação (teachpendant), podendo ser posicionado no piso, teto, parede em ângulo qualquer, utilizado no manuseio, montagem ou paletização de pequenos componentes, completos e equipados, acompanhados de todos seus componentes e demais acessórios necessários ao seu funcionamento. Aplicação: Usado para alimentação e descarga automática de capacitores em máquinas especiais utilizadas para fabricação e testes de capacitores eletrolíticos de alumino e/ou filme plástico, reduzindo tempo de paradas de máquinas e evitando quebras de produção.	KUKA ROBOTER GMBH	KUKA Roboter GmbH	KR 20-3 R1611		13/22
8479.50.00	ROBO DE SOLDA POR ARCO, EM ATMOSFERA INERTE ( MIG METAL INERT GAS) OU ATMOSFERA ATIVA ( MAG METAL ACTIVE GAS), COM 04 OU MAIS GRAUS DE LIBERDADE, CARGA ÚTIL AVALIADA 210,00 QUILOS, E CARGA MAXIMA 610,00 QUILOS, COM ALCANCE DE ATÉ 2700 MILIMETROS, CONTENDO 6 EIXOS, DOTADO DE CORTINA DE LUZ, PAINEL DE CONTROLE, LIMPADOR DE TOCHA, FONTE DE ENERGIA, PAINEL DE OPERAÇÃO, FONTE DE SOLDA PARA ROBOT, GRADES DE FECHAMENTO E CABOS, VENTILADOS DO SISTEMA, SENDO UTILIZADO PARA SOLDAGEM, USINAGEM, REMOÇÃO DE PEÇAS FUNDIDAS OU PARA MEDIÇÃO EM LINHA DE BODY-IN-WHITE	KUKA IBERIA S.A SUCURSAL ARGENTINA	KUKA	KR 210-2		25/22
8479.50.00	ROBO DE SOLDA POR ARCO, EM ATMOSFERA INERTE ( MIG METAL INERT GAS) OU ATMOSFERA ATIVA ( MAG METAL ACTIVE GAS), COM 04 OU MAIS GRAUS DE LIBERDADE, CARGA ÚTIL AVALIADA 240,00 QUILOS, E CARGA MAXIMA 640,00 QUILOS, COM ALCANCE DE ATÉ 2700 MILIMETROS, CONTENDO 6 EIXOS, DOTADO DE CORTINA DE LUZ, PAINEL DE CONTROLE, LIMPADOR DE TOCHA, FONTE DE ENERGIA, PAINEL DE OPERAÇÃO, FONTE DE SOLDA PARA ROBOT, GRADES DE FECHAMENTO E CABOS, VENTILADOS DO SISTEMA, SENDO UTILIZADO PARA SOLDAGEM, USINAGEM, REMOÇÃO DE PEÇAS FUNDIDAS OU PARA MEDIÇÃO EM LINHA DE BODY-IN-WHITE	KUKA IBERIA S.A SUCURSAL ARGENTINA	KUKA	KR 240-2		25/22
8479.50.00	ROBÔ INDUSTRIAL, ARTIGO NO. 10021422, DE 6 EIXOS DE ARTICULAÇÃO, COM ZONAS DE MOVIMENTO DE +/-185° NO EIXO 1; +35°/-135° NO EIXO 2; +158°/-120° NO EIXO 3; +/-350° NO EIXO 4; +/-119° NO EIXO 5; +/-350° NO EIXO 6. VELOCIDADE DE MOVIMENTAÇÃO DE CARGA NOMINAL DE 140° A 322° POR SEGUNDO, COM CAPACIDADE DE CARGA DE 30KG, ALCANCE DO BRAÇO 2033MM E REPETIBILIDADE DE +/-0,05MM. COMPLETO COM CABOS, SMARTPAD E CONTROLADOR KR C4. PODE SER UTILIZADO PARA DIVERSAS APLICAÇÕES COMO: MONTAGEM, MANUSEIO DE MATERIAIS, SOLDAGEM ETC.	KUKA Roboter GmbH	KUKA	KR 30 HA		04/24
8479.50.00	Robô Industrial, constituído de braço mecânico, com movimentos orbitais de 6 graus de liberdade, capacidade de carga 300 kgs, painel elétrico de comando (Armário KRC4) controle e unidade de programação.	KUKA DEUTSCHLAND GMBH	KUKA	KR 300 R2700-2		19/23
8479.50.00	Robôs industriais em aço da família KR CYBERTECH nano de 6 eixos, sendo 4 eixos mancalizados com mancais de rolamento do tipo redutor harmônico e 2 eixos com mancais comuns que são acionados através de servo motor com freio, possuem capacidade de carga de até 30 quilogramas, raio de alcance máximo de 2033 mm, exatidão da repetibilidade da posição conforme ISO 9283 de ± 0,06 mm, dotado de unidade de controle principal (controller) e equipamento de operação (teachpendant), podendo ser posicionado no piso, teto, parede em ângulo qualquer, utilizado no manuseio, montagem ou paletização de pequenos componentes, completos e equipado, acompanhado de todos seus componentes e demais acessórios necessários ao seu funcionamento. Aplicação: Usado para alimentação e descarga automática de capacitores em máquinas especiais utilizadas para fabricação e testes de capacitores eletrolíticos de alumino e/ou filme plástico, reduzindo tempo de paradas de máquinas e evitando quebras de produção	KUKA ROBOTER GMBH	KUKA Roboter GmbH	KR 30-3 R2033		13/22
8479.50.00	ROBÔ INDUSTRIAL, ARTIGO NO. 10026236, DE 6 EIXOS DE ARTICULAÇÃO, COM ZONAS DE MOVIMENTO DE +/-185° NO EIXO 1; +35°/-135° NO EIXO 2; +158°/-120° NO EIXO 3; +/-350° NO EIXO 4; +/-119° NO EIXO 5; +/-350° NO EIXO 6. VELOCIDADE DE MOVIMENTAÇÃO DE CARGA NOMINAL DE 128° A 322° POR SEGUNDO, COM CAPACIDADE DE CARGA DE 30KG, ALCANCE DO BRAÇO 2429MM E REPETIBILIDADE DE +/-0,25MM. COMPLETO COM CABOS, SMARTPAD E CONTROLADOR KR C4. PODE SER UTILIZADO PARA DIVERSAS APLICAÇÕES COMO: MONTAGEM, MANUSEIO DE MATERIAIS, SOLDAGEM ETC.	KUKA Roboter GmbH	KUKA	KR 60 L30-3		04/24
8479.50.00	Braço robo automatico Kuka KR 90 R2000 extra HA, robo industrial com 6 eixos, capacidade de carga de ate 90 kg e um raio de alcance de 2.900mm de alta precisao. Sera usado em uma sala para demonstracao de tecnologia de visao. Estara carregando diversas tecnologias de cameras distintas para diversas aplicacoes, como por exemplo insercao de vidro automotivo, medicao dimensional de conjunto soldados, medicao de folga e faceamento entre paineis, moveis e colunas da carroceria.	PERCEPTRON INC	Kuka	KR 90 R2000		40/22
8479.50.00	Robô industrial com 6 eixos, capacidade de carga de até 90kg e um raio de alcance de 2.900mm de alta precisão. Será usado em uma sala para demonstração de tecnologia de visão. Estará carregando diversas tecnologias de câmeras distintas para diversas aplicações, como por exemplo inserção de vidro automotivo, medição dimensional de conjunto soldados, medição de folga e faceamento entre painéis moveis e colunas da carroceria.	KUKA AG ROBOT GMBH	KUKA	KR 90 R2900 extra HA		10/22
8479.50.00	Robô industrial constituído de braço mecânico com movimentos orbitais de 6 graus de liberdade, painel elétrico de comando, com controle e unidade de programação. Possui design altamente versátil e flexível, com capacidade de carga (payload) de 140 kg. Possui controle KRC2 que fornece uma base sólida para projetos de automação de simples operação e manutenção. APLICAÇÃO: Será utilizado na manipulação de componentes de madeira usinados que posteriormente serão utilizados na fabricação de portas de madeira.	KUKA ROBOTER GMBH	KUKA	KR140 COMP KRC2 ED05		27/22
8479.50.00	Robô industrial constituído de braço mecânico com movimentos orbitais de 6 graus de liberdade, painel elétrico de comando, com controle e unidade de programação. Possui design altamente versátil e flexível, com capacidade de carga (payload) de 110 kg. Possui controle KRC2 que fornece uma base sólida para projetos de automação de simples operação e manutenção. APLICAÇÃO: Utilizado na pintura de portas de madeira	KUKA ROBOTER GMBH	KUKA	KR150 L110 KRC2 ED05		27/22
8479.50.00	Robô Industrial de 6 eixos de articulação, com zonas de movimento de +/- 185° no eixo 1; 0° a -142° no eixo 2; +148° a -120° no eixo 3; +/-350° no eixo 4; +/-120° no eixo 5 e +/- 350° no eixo 6. Velocidade de movimentação com carga nominal de 89° a 195° por segundo, com capacidade de carga nominal de 170kg e carga máxima admitida de 270kg, alcance máximo de 2600mm e repetibilidade de +/-0,15mm. Composto por manipulador, unidade de comando e alimentação KRC2. Utilizados para montagem, soldagem, pintura, manuseio de materiais, inspeção, corte e aplicação de cola em indústrias.	KUKA Roboter GmbH	KUKA	KR200 L170-2 comp		02/24
8479.50.00	Robôs industriais constituídos de braço mecânico com movimentos orbitais de 6 graus de liberdade, capacidade de carga de 210 Kg, podendo ser montado no chão ou direto no equipamento. Equipamento constituído por braço robótico industrial, painel de controle, unidade de controle e unidade de programação. Aplicação do bem: automatização de processos industriais em linhas de montagem e produção. Podendo ser utilizado em produtos e conjunto de produtos com carga útil de até 210 KG. Utilização principal indústrias de manufatura e beneficiamento de produtos.	KUKA ROBOTER GMBH	Kuka	KR210		11/23
8479.50.00	Robô Industrial de 6 eixos de articulação, com zonas de movimento de +/- 185° no eixo 1; -5° a -140° no eixo 2; +155° a -120° no eixo 3; +/-350° no eixo 4; +/-112,5° no eixo 5 e +/- 350° no eixo 6. Velocidade de movimentação com carga nominal de 105° a 206° por segundo , com capacidade de carga nominal de 210kg e carga máxima admitida de 260kg, alcance máximo de 2700mm e repetibilidade de +/-0,06mm. Composto por manipulador, unidade de comando e alimentação KRC4 com sistema KUKA SmartPAD. Utilizados para montagem, soldagem, pintura, manuseio de materiais, inspeção, corte e aplicação de cola em indústrias	KUKA Roboter GmbH	KUKA	KR210 2700 PRIME		45/23
8479.50.00	Robô Industrial constituído de braço mecânico com movimentos orbitais de 6 graus de liberdade, painel elétrico de comando, com controle KRC2 e unidade de programação. Capacidade de carga (payload) de 210 kg e alcance máximo de 2400 mm. FUNCIONAMENTO DOS ROBOS: Seu princípio de movimento é baseado no acionamento controlado de seis eixos de um braço mecânico, sendo cada um destes eixos acoplado em um servo motor de alta precisão e torque capaz de atender uma determinada capacidade de carga. Os acionamentos múltiplos destes servos motores resultam em movimentos pré-programados capazes de realizar tarefas de alta complexidade e precisão em um curto espaço de tempo. Possui controle KRC2 que fornece uma base sólida para projetos de automação de simples operação e manutenção. Características físicas: O robô Kuka KR210 KRC2 ED05 e composto de 3 partes distintas: Um braço mecânico capaz de realizar movimentos orbitais com 6 graus de liberdade com massa aproximada de 1300 kg, um painel elétrico de comando que comporta partes e componentes elétricos e eletrônicos com massa aproximada de 350 kg, total de 1650Kg, e um controle modelo krc2 para operação e programação. Além de cabos de alimentação e de comandos. Seu braço mecânico é constituído de seis eixos denominados como eixos A1, A2, A3, A4, A5, A6, permitindo movimentos com seis graus de liberdade e um alcance máximo de 2400mm (considerando a distância entre o centro do eixo A1 até o centro do eixo A5). Cada eixo do braço mecânico do robô possui características especificas como velocidade, faixa de movimento e repetitividade, que possibilitam a realização das atividades a quais será submetido. Velocidade: Eixo A1 &amp;lt;= 100°/s Eixo A2 &amp;lt;= 100°/s Eixo A3 &amp;lt;= 100°/s Eixo A4 &amp;lt;= 156°/s Eixo A5 &amp;lt;= 171°/s Eixo A6 &amp;lt;= 241°/s Graus de liberdade de movimento: Eixo A1 entre 185° e -185° Eixo A2 entre 0° e -142° Eixo A3 entre 148° e -120° Eixo A4 entre 350° e -350° Eixo A5 entre 120° e -120° Eixo A6 entre 350° e -350° Repetitividade: Erro máximo de ±0,5 mm Aplicação: O Robô Kuka KR210 KRC2 ED05 é utilizado frequentemente em trabalhos como empilhamento, carga e descarga de peças, manipulação de peças, montagem de peças movimentação de matérias, abastecimento de maquinas, trabalhos de acabamento e soldagem de peças. Devido a características como velocidade, graus de liberdade, alcance de 2400mm, capacidade de carga (payload) de 210kg e a grande precisão em seus movimentos com erro máximo de ±0,5mm o robô Kuka KR210 KRC2 ED05 permite a realização das atividades com tempo de ciclo reduzido, sendo o robô mais indicado para este fim, capaz de garantir segurança para as pessoas que o operam e confiabilidade em seus movimentos.	KUKA ROBOTER GMBH	KUKA	KR210 KRC2 ED05		49/23
8479.50.00	Robô industrial constituído de braço mecânico com movimentos orbitais de 6 graus de liberdade, painel elétrico de comando, com controle e unidade de programação. Possui design altamente versátil e flexível, com capacidade de carga (payload) de 180 kg. Possui controle KRC2 que fornece uma base sólida para projetos de automação de simples operação e manutenção. APLICAÇÃO: será utilização na descarga de componentes de madeira usinados que posteriormente serão utilizados na fabricação de portas de madeira.	KUKA ROBOTER GMBH	KUKA	KR240 L180 KRC2 ED05		26/22
8479.50.00	ESTAÇÃO DE TRABALHO ROBÓTICA, UTILIZADA PARA TRABALHOS DE GRAVAÇÃO DE VÁRIOS LOTES DE PEÇAS EM PRODUÇÃO INDUSTRIAL, ADEQUADO PARA CORTE, RETIFICAÇÃO, PERFURAÇÃO E OUTROS PROCESSAMENTOS DE PEÇAS E MODELAGEM DE PRODUTOS DE MADEIRA, PEDRA, LIGA DE ALUMÍNIO ENTRE OUTRAS. PRINCIPAIS COMPONENTES E CARACTERISTICAS: EIXO DE RESFRIAMENTO DE ÁGUA DE 12 KW; INVERSOR TAIWAN DELTA 15KW; 12 POSIÇÕES PARA AS FERRAMENTAS LINEARES; CALIBRAÇÃO AUTOMÁTICA DAS FERRAMENTAS; ABRANGÊNCIA DO ROBÔ ATÉ 5 METROS; MESA DE ROTAÇÃO QUE SUPORTA ATÉ 2 TONELADAS (DIÂMETRO DA MESA: 2200 MM); 10 KITS DE PROGRAMA GRATUITO.	Jinan UnionTech Machinery Co., Ltd.	KUKA MILLING ROBOT	KR240-R2500		01/23
8479.50.00	Sistema Robotizado para integração em processo produtivo de componentes plásticos para automatizar montagem de peças plásticas para indústria automotiva, composto de: 3 robôs industriais com braço mecânico com movimentos orbitais livres, capacidade de carga de 30 kg, painel elétrico de comando com componentes integrados, magazine de componentes, panelas alimentadoras de componentes, esteira de processo, carenagem de proteção.	ROBOTER GMBH	KUKA	KR30-3		44/20
8479.50.00	Robôs industriais constituídos de braço mecânico com movimentos orbitais de 6 graus de liberdade, capacidade de carga de 360kg, podendo ser montado no chão ou direto no equipamento. Equipamento constituído de braço robótico industrial, painel de controle, unidade de controle e unidade de programação. Aplicação do bem: automatização de processos industriais em linhas de montagem e produção. Podendo ser utilizado em produtos e conjunto de produtos com carga útil até 360 kg. Utilização principal: Indústrias de manufatura e beneficiamento de produtos.	KUKA ROBOTER GMBH	Kuka	KR360		19/23
8479.50.00	Robô industrial constituído de braço mecânico com movimentos orbitais de 6 graus de liberdade, painel elétrico de comando, com controle e unidade de programação. Possui design altamente versátil e flexível, com capacidade de carga (payload) de 60 kg. Possui controle KRC2 que fornece uma base sólida para projetos de automação de simples operação e manutenção. APLICAÇÃO: utilizado na pintura de componentes de madeira usinados que posteriormente serão utilizados na fabricação de portas de madeira.	KUKA ROBOTER GMBH	KUKA	KR60		25/22
8479.50.00	Robô industrial constituído de braço mecânico com movimentos orbitais de 6 graus de liberdade, capacidade de carga igual a 30kg, incluso controlador 2901	KUKA Roboter GmbH	KUKA	KR60 L30 HA		46/23
8479.50.00	Robôs industriais constituídos de braço mecânico com movimentos orbitais de 6 graus de liberdade, capacidade de carga de 210 Kg, podendo ser montado no chão ou direto no equipamento. Equipamento constituído por braço robótico industrial, painel de controle, unidade de controle e unidade de programação. Aplicação do bem: sistema de paletização de carga, realizando a pega e movimentação de produtos da esteira de movimentação para linha de paletes, facilitando o empilhamento. Podendo ser utilizado em produtos e conjunto de produtos com carga útil de até 210 KG. Utilização principal indústrias de artefatos de concreto.	KUKA ROBOTER GMBH	Kuka	KRC2/KR210		24/22
8479.50.00	Robô industrial, em liga leve fundida, constituído de braço mecânico com movimentos orbitais de 6 graus de liberdade, capacidade de carga igual a 5kg, para aplicação de montagem de componentes plásticos, contendo painel elétrico, cabos de conexão e controlador para programação interna - Tipo KRC2SR.	KUKA Roboter GmbH	KUKA	KRC2SR KR5_SIXX_R650 FLOOR		01/24
8479.50.00	ROBÔ INDUSTRIAL COM MANIPULAÇÃO DE EQUIPAMENTO A BORDO (USADO PARA MANIPULAÇÃO DE DISCOS E TAMBORES DE FREIO) E CONDICIONADOR NA UNIDADE DE CONTROLE PROGRAMÁVEL, CONSTITUÍDO POR BRAÇO MECÂNICO COM MOVIMENTOS ORBITAIS DE 6 GRAUS DE LIBERDADE, CAPACIDADE DE CARGA IGUAL A 60,00 KG., ARMÁRIO ELÉTRICO DO COMANDO (V)KRC4, COM CONTROLE DE PROGRAMAÇÃO INTEGRADO A 1 POSICIONADOR COM 6 EIXOS SERVO CONTROLADOS, UNIDADE MANUAL DE OPERAÇÃO / PROGRAMAÇÃO KUKA SMART PAD, POTÊNCIA DO MOTOR 10 KW, COM VELOCIDADE 2 m/SEG.; POTÊNCIA INSTALADA 2 kva, DIMENSÕES (LXCXA) 1220 X 1200 X 1800mm, ALCANCE MAXIMO HORIZONTAL 2200 mm, POSIÇÃO DE INSTALAÇÃO NO PISO / TETO, COMPLETO DE SUAS PARTES INCLUINDO CABOS DE CONEXÃO E SOFTWARE.	KUKA ROBOTER GMBH	KUKA	KRC60		35/19
8479.50.00	Robo Industrial constituido de braco mecanico, com movimentos orbitais de 6 graus de liberdade, capacidade de carga 7 kgs, painel elétrico de comando (Armario Sunrise Med X11 X65 X68 X66) controle e unidade de programação.	KUKA DEUTSCHLAND GMBH	KUKA	LBR Med 7 R800		14/23
8479.50.00	Braço robótico de 5 eixos para manuseamento de pistões automotivos, com capacidade de carga útil até 3Kg, repetição de trabalho de aproximadamente ± 0.04 mm, estrutura articulada e motores acionados por servo	FANUC CORPORATION	FANUC	LR mate 100I		08/21
8479.50.00	Braço robótico de 6 eixos para manuseamento de pistões automotivos, com capacidade de carga útil até 5Kg, repetição de trabalho de aproximadamente ± 0.02 mm, estrutura articulada e motores acionados por servo	FANUC CORPORATION	FANUC	LR MATE 200IC		08/21
8479.50.00	Braço robótico de 6 eixos para manuseamento de pistões automotivos, com capacidade de carga útil até 10Kg, repetição de trabalho de aproximadamente ± 0.03 mm, estrutura articulada e motores acionados por servo	FANUC CORPORATION	FANUC	M10IA		10/21
8479.50.00	Braço robótico de 6 eixos para manuseamento de pistões automotivos, com capacidade de carga útil até 10Kg, repetição de trabalho de aproximadamente ± 0.03 mm, estrutura articulada e motores acionados por servo.	FANUC CORPORATION	FANUC	M10IA R30IA		09/21
8479.50.00	Robô industrial articulado, 6 graus de liberdade, capacidade de carga 10kg e 1636mm de alcance, repetibilidade de +-0,03mm, utilizado em solda MIG e manipulação de peças, alimentação elétrica AC 200-575V / 50-60Hz / 3 fases.O ROBÔ POSSUI PAINEL DE CONTROLE ACOPLADO PN A05B-2682-B031.	Fanuc Corporation	FANUC	M-10iD/10L		25/23
8479.50.00	Braço robótico de 6 eixos para manuseamento de pistões automotivos, com capacidade de carga útil até 20Kg, repetição de trabalho de aproximadamente ± 0.08 mm, estrutura articulada e motores acionados por servo	FANUC CORPORATION	FANUC	M16IB/2030A		08/21
8479.50.00	Robô industrial constituído de braço mecânico com movimentos orbitais de 6 eixos, com capacidade para 20kg e alcance de 1.811mm, com painel elétrico de comando e unidade de programação.	FANUC AMERICA CORPORATION	Fanuc CORPORATION	M-20iA		04/21
8479.50.00	Braço robótico de 6 eixos para manuseamento de pistões automotivos, com capacidade de carga útil até 20Kg, repetição de trabalho de aproximadamente ± 0.03 mm, estrutura articulada e motores acionados por servo	FANUC CORPORATION	FANUC	M20IA 20M		08/21
8479.50.00	Braço robótico de 6 eixos para manuseamento de pistões automotivos, com capacidade de carga útil até 50Kg, repetição de trabalho de aproximadamente ± 0.03 mm, estrutura articulada e motores acionados por servo	FANUC CORPORATION	FANUC	M-710 IC/50		08/21
8479.50.00	ROBÔ INDUSTRIAL MODELO M900IA, COMPOSTO POR UNIDADE MECÂNICA COM 6 GRAUS DE LIBERDADE, CAPACIDADE DE CARGA DE 350KG COM SEU RESPECTIVO PAINEL DE COMANDO MODELO R30IA E UNIDADE DE PROGRAMAÇÃO, SENDO AMBOS UNIDADE MECÂNICA E CONTROLADOR DE NÚMERO DE SÉRIE E-33269. PROPÓSITO GERAL DE ALTA CARGA DE 350 KG NO PUNHO DO ROBÔ INDUSTRIAL PARA MONTAGEM EM PISO, COM 6 EIXOS CONTROLADOS J1, J2, J3, J4, J5 E J6, CAPACIDADE DE CARGA NO EIXO J2 550 KG, CAPACIDADE DE CARGA NO EIXO J3 25KG, ALCANCE HORIZONTAL DO ROBÔ INDUSTRIAL DE 2650 MM, REPETIBILIDADE DE MOVIMENTO DE ± 0,3 MM, RAIO DE INTERFERÊNCIA DO EIXO J2 DE 746 MM, COM ALCANCE DE MOVIMENTOS EM GRAUS DO EIXO J1 - 360º, DO EIXO J2 - 150º, DO EIXO J3 - 223º, DO EIXO J4 - 720º, DO EIXO J5 250º, DO EIXO J6 - 720º , VELOCIDADE DE MOVIMENTO EM GRAUS POR SEGUNDO, DO EIXO J1 100º/SEGUNDO, VELOCIDADE DE MOVIMENTO DO EIXO J2 95º/SEGUNDO, VELOCIDADE DE MOVIMENTO DO EIXO J3 95º/SEGUNDO, VELOCIDADE DE MOVIMENTO DO EIXO J4 105º/SEGUNDO, VELOCIDADE DE MOVIMENTO DO EIXO J5 105º/SEGUNDO, VELOCIDADE DE MOVIMENTO DO EIXO J6 170º/SEGUNDO, MOMENTO DOS PUNHOS DOS EIXOS J4,J5 E J6 RESPECTIVAMENTE EM QUILOGRAMA FORÇA METRO ( KGF . M), NO EIXO J4 200 KGF.M , NO EIXO J5 200 KGF.M E NO EIXO J6 - 91 KGF.M, INÉRCIA DE CARGA NOS PUNHOS DOS EIXOS J4, J5 E J6 RESPECTIVAMENTE EM QUILOGRAMAS METRO QUADRADO ( KG.M² ), NO EIXO J4 DE 235 A 391 KG.M² , NO EIXO J5 DE 235 A 391 KG.M² , NO EIXO J6 DE 156 A 352 KG.M², SERVO MOTOR DE CORRENTE ALTERNADA E DRIVE ELÉTRICO EM TODOS OS EIXOS - J1 A J6, FREIOS ANTI FALHA EM TODOS OS EIXOS J1 A J6, PESO DO ROBÔ 1720 KG, TEMPERATURA DE TRABALHO 0º CELSIUS A 45º CELSIUS, GRAU DE PROTEÇÃO ELÉTRICA IP 67 PARA JUNTAS E BRAÇOS E IP 54 PARA CORPO PRINCIPAL. CONTROLADOR DO ROBÔ INDUSTRIAL COM DIMENSÕES PRINCIPAIS ALTURA 1300 MM, LARGURA 740 MM E PROFUNDIDADE 550 MM, PESO 200 KG, COM TEACH PENDANT - (INTERFACE HOMEM MÁQUINA POR MONITOR E TECLADO).	IRS ROBOTICS	FANUC	M900iA		15/20
8479.50.00	Robô, braço mecânico com movimentos orbitais de 3 ou mais graus de liberdade, capacidade de carga igual ou superior a 3kg, completo com: Controlador Mitsubishi CR751-Q - Pingente de ensino R33TB - Tipo HG1U-S812JH-MK1382-1-S7; Terminal de operação gráfica mod. GT1455HS-QTBDE; DRIVE Mitsubishi J4; Servo Motor Mitsubishi HG-SR352K; Redutor Gudel P/No. 10141232; Garra. Acessórios; Cabos; Disjuntores; Coolers; Chaves; Painéis Elétricos e Manual Usuário. APLICAÇÃO: robô para ser utilizado na indústria audiovisual na área de cinematografia (fotografia em vídeo) de publicidade, filmagem de produtos e packshots	Mitsubishi Electric Nagoya	MITSUBISHI	Melfa RV-13FL		26/23
8479.50.00	Robô manipulador de carga (225kg) com 6 eixos, com grau de liberdade: 6, utilizado para carga e descarga de pistão de alumínio em máquina de fundir, dotado de: 1 painel de comando com drives, bateria, placas eletrônicas e outras partes para o seu perfeito funcionamento. Aplicação: Nova célula de fundir pistões automotivos de alumínio conforme	Yaskawa America, Inc Drives & Motion Division	YASKAWA	MH225 MOTOMAN		36/23
8479.50.00	Robôs manipulador de carga (50kg) com 6 eixos, com grau de liberdade: 6, utilizado para carga e descarga de pistão de alumínio em máquina de fundir, dotado de: 1 painel de comando com drives, bateria, placas eletrônicas e outras partes para o seu perfeito funcionamento Aplicação: Nova célula de fundição de pistões automotivos de alumínio	Yaskawa America, Inc Drives & Motion Division	YASKAWA	MOTOMAN-GP50		36/23
8479.50.00	ROBO INDUSTRIAL COM CAPACIDADE PARA 12 KG, CONSTRUIDO EM ACO CARBONO FUNDIDO E PECAS EM PLASTICO, COMPOSTO POR PAINEL ELETRICO DE COMANDO, CABOS DE LIGACAO, ATUADORES SERVOS MOTORES, TRANSFORMADORES DE POTENCIA E FERRAMENTAS E ACESSÓRIOS PARA SISTEMA DE SOLDAGEM MIG/MAG. COM FUNCAO DE REALIZAR A MOVIMENTACAO DE TOCHAS DE SOLDA ATRAVES DO ACIONAMENTO DOS SERVO MOTORES E PROGRAMACAO DE MOVIMENTACAO DENOMINADO TRAJETORIA.	COMAU SPA - ROBOTICS	COMAU ROBOTICS	NS-12-1.85		47/20
8479.50.00	Robô de pintura P-250iB/15 com Master R-30iB tamanho "A" Controlador compatível com RIA e software PaintTool (compatível com os requisitos de segurança 2012 RIA R15.06) P-250iB/15 Unidade mecânica de 6 eixos com: Carga útil de 15 kg no pulso 1400/1400 Comprimento do braço (alcance de R2800mm)FM Purge, Tags em Inglês Conjunto de cabos de conexão do robô de 10 metros (5M Robot/5M Controller) Conexão Flexfield 4-M Freios em todos os 6 eixos Configuração Padrão ACIP - Mão Direita Configuração do lado esquerdo disponível, pode aumentar o prazo de entrega Controlador mestre do robô com:Gabinete de tamanho A R-30iB acoplado a um painel de componentes auxiliares (ACP) Painel traseiro de 2 slots Placa principal da CPU com: Arquitetura multi-processador (Processador PRINCIPAL, COMM e PMC) Memória: 128 MB DRAM, 128 MB FROM e 3 MB SRAM 2 portas Ethernet 10BaseT 2 mini slots 1 Mini Slot Wide (Suporta PC104 ou Line Tracking ou placa plug-in PROFINET) 1 slot para cartão de memória PCMCIA 1 Porta USB 2.0 (acessível pela porta do controlador) Fonte de alimentação do controlador Placa de controle de 24 eixos Fonte de alimentação do controlador Servoamplificador de 6 canais Segurança de verificação dupla Completo com software DCS para habilitar zonas de segurança programáveis pelo usuário Transformador de potência para 440 - 575 VAC Disjuntor para 380 - 550 VAC Painel do operador integrado com interruptor de 3 modos (T1/T2/Auto), botões de parada de emergência, início do ciclo e reset de falha, porta USB 1.1 e luzes indicadoras iPendant compatível com RIA com cabo de 20 m 2 entradas de segurança e 2 saídas de segurança	FANUC	Fanuc	P-250IB		01/23
8479.50.00	Robô industrial constituídos de unidade mecânica com 1 braço articulado de 6 eixos, com capacidade de carga de 165kg e alcance de 2650mm de alcance com painel de controle e unidade de programação, com controlador versão RJ3iB. Repetibilidade: 0.3 mm. Velocidade angular Eixo 1: 95º/s, Eixo 2: 90º/s, Eixo 3: 95º/s, Eixo 4: 120º/s, Eixo 5: 120º/s, Axis 6: 190º/s. Faixa de movimento do robô Eixo 1: ±180°, Eixo 2: +75° -60°, Eixo 3: +230° -132°, Eixo 4: ±360°, Eixo 5: ±125°, Eixo 6: ±360°. Aplicação: Robô será aplicado em solda por resistência.	FANUC LTD.	Fanuc	R2000iA 165F		48/19
8479.50.00	Robô industrial, constituídos de unidade mecânica com 1 braço articulado de 6 eixos, com capacidade de carga de 210 kg e alcance de 2650mm de alcance com painel de controle nrs de series E0587429, E05807431, E05807424, E05807425 E E05807427e unidade de programação, com controlador versão RJ3iB. Repetibilidade: 0.3 mm. Velocidade angular Eixo 1: 95º/s, Eixo 2: 90º/s, Eixo 3: 95º/s, Eixo 4: 120º/s, Eixo 5: 120º/s, Axis 6: 190º/s. Faixa de movimento do robô Eixo 1: ±180°, Eixo 2: +75° -60°, Eixo 3: +230° -132°, Eixo 4: ±360°, Eixo 5: ±125°, Eixo 6: ±360°. Aplicação: Robô será aplicado em solda por resistência USO E FINALIDADE.: USO NA INDUSTRIA AUTOMOTIVA PARA Solda ponto automotiva e montagem geral, Transferência de peças, Remoção de material, Solda em arco	FANUC CORPORATION	FANUC	R-2000iA 210F		48/23
8479.50.00	ROBÔ INDUSTRIAL MODELO R2000iB, COMPOSTO POR UNIDADE MECÂNICA COM 6 GRAUS DE LIBERDADE, CAPACIDADE DE CARGA DE 210KG , COM SEU RESPECTIVO PAINEL DE COMANDO MODELO R30IA E UNIDADE DE PROGRAMAÇÃO, SENDO AMBOS UNIDADE MECÂNICA E CONTROLADOR DE NÚMERO DE SÉRIE E-36758 PROPÓSITO GERAL DE ALTA CARGA DE 210 KG NO PUNHO DO ROBÔ INDUSTRIAL PARA MONTAGEM EM PISO, COM 6 EIXOS CONTROLADOS J1, J2, J3, J4, J5 E J6, CAPACIDADE DE CARGA NO EIXO J2 550 KG, CAPACIDADE DE CARGA NO EIXO J3 25KG, ALCANCE HORIZONTAL DO ROBÔ INDUSTRIAL DE 2655 MM, REPETIBILIDADE DE MOVIMENTO DE ± 0,3 MM, RAIO DE INTERFERÊNCIA DO EIXO J2 DE 620 MM, COM ALCANCE DE MOVIMENTOS EM GRAUS DO EIXO J1 - 360º, DO EIXO J2 - 136º, DO EIXO J3 - 362º, DO EIXO J4 - 720º, DO EIXO J5 250º, DO EIXO J6 - 720º , VELOCIDADE DE MOVIMENTO EM GRAUS POR SEGUNDO, DO EIXO J1 95º/SEGUNDO, VELOCIDADE DE MOVIMENTO DO EIXO J2 90º/SEGUNDO, VELOCIDADE DE MOVIMENTO DO EIXO J3 95º/SEGUNDO, VELOCIDADE DE MOVIMENTO DO EIXO J4 120º/SEGUNDO, VELOCIDADE DE MOVIMENTO DO EIXO J5 120º/SEGUNDO, VELOCIDADE DE MOVIMENTO DO EIXO J6 190º/SEGUNDO, MOMENTO DOS PUNHOS DOS EIXOS J4,J5 E J6 RESPECTIVAMENTE EM QUILOGRAMA FORÇA METRO ( KGF . M), NO EIXO J4 136 KGF.M , NO EIXO J5 136 KGF.M E NO EIXO J6 - 72 KGF.M, INÉRCIA DE CARGA NOS PUNHOS DOS EIXOS J4, J5 E J6 RESPECTIVAMENTE EM QUILOGRAMAS METRO QUADRADO ( KG.M² ), NO EIXO J4 DE 141 A 225 KG.M² , NO EIXO J5 DE 141 A 225 KG.M² , NO EIXO J6 DE 78 A 196 KG.M², SERVO MOTOR DE CORRENTE ALTERNADA E DRIVE ELÉTRICO EM TODOS OS EIXOS - J1 A J6, FREIOS ANTI FALHA EM TODOS OS EIXOS J1 A J6, PESO DO ROBÔ 1240 KG, TEMPERATURA DE TRABALHO 0º CELSIUS A 45º CELSIUS, GRAU DE PROTEÇÃO ELÉTRICA IP 67 PARA JUNTAS E BRAÇOS E IP 54 PARA CORPO PRINCIPAL. CONTROLADOR DO ROBÔ INDUSTRIAL COM DIMENSÕES PRINCIPAIS ALTURA 1300 MM, LARGURA 740 MM E PROFUNDIDADE 550 MM, PESO 180 KG, COM TEACH PENDANT- (INTERFACE HOMEM MÁQUINA POR MONITOR E TECLADO).	IRS ROBOTICS	FANUC	R2000iB		15/20
8479.50.00	Robô industrial constituídos de unidade mecânica com 1 braço articulado de 6 eixos, com capacidade de carga de 210kg e alcance de 2650mm de alcance com painel de controle e unidade de programação, com controlador versão R30iA, Repetibilidade: 0.3 mm, Controlador: R30iA, Velocidade angular: Eixo 1: 95º/s, Eixo 2: 90º/s, Eixo 3: 95º/s, Eixo 4: 120º/s, Eixo 5: 120º/s, Axis 6: 190º/s. Faixa de movimento do robô: Eixo 1: ±180°, Eixo 2: +75° -60°, Eixo 3: +230° -132°, Eixo 4: ±360°, Eixo 5: ±125°, Eixo 6: ±360°. Aplicação: Robô será aplicado em procedo de solda por resistência.	FANUC LTD.	Fanuc	R2000iB 210F		48/19
8479.50.00	ROBO INDUSTRIAL CARTESIANO COM MOVIMENTOS RETILINEOS/LINEAR E RETANGULAR COM TRES JUNTAS PRISMATICAS E TRES EIXOS PERPENDICULARES , AUTOMATIZADO , COM SERVO-DRIVE AC, MONOFASICO, 220VOLTS , 50/60HZ, PARA EFETUAR A RETIRADA DE PECAS PLASTICAS INJETADAS DAS MAQUINAS INJETORAS NA LINHA DE FABRICACAO DE MAQUINETAS DE CAPTURAS DE DADOS DE CARTAO DE DEBITO/CREDITO.	ALFA AUTO MACHINERY CO., LTD.	ALFA ROBOT	R800WD-S5		47/23
8479.50.00	Máquina robotizada para coleta, transporte e descarrega de paletes de forma autônoma, com capacidade de manobras em torno de pessoas e obstáculos físicos; equipado com a tecnologia de escaneamento a laser com visual de 360 graus para segurança ideal; câmeras 3D de alcance de 30 a 2.000 mm acima do nível do chão para detectar paletes; carga útil máxima e capacidade de elevação é de 500 kg; Velocidade máxima de 2.0 m/s; largura mínima para giro com configuração padrão: 2 600 mm; Largura mínima do corredor com pegada padrão: 2 200 mm, com pegada minimizada: 2000 mm; Largura mínima da porta em funcionamento normal: 1 950 mm; Com campos de proteção silenciosos: 1 700 mm; com encaixe para a frente e encaixe reverso; Diâmetro de giro em torno de um obstáculo / parede sem carga com pegada padrão: 2 200 mm, com pegada minimizada: 2 100 mm; Inclinação / declínio máximos: 5% a 0,5 m / s. Tamanho mínimo do objeto detectável: 20 mm. a 1 000 mm de distância; com detecção de porta-paletes ocupada; Tensão da bateria: 48 V nominal; Capacidade de carga 2 kWh (41,6 Ah a 48 V); Cinco funções de segurança de acordo com ISO 13849-1. MiR500 para se uma função de segurança for acionada; Scanners a laser de segurança.	Mobile Industrial Robots GmbH	MiR	Robô Móvel Autônomo (AMR) ¿ MiR 500		41/21
8479.50.00	EQUIPAMENTO MANIPULADOR PARA USAR EM SISTEMA DE INJECAO MUITO ANTIGO (2010) ADAPTADO PARA UMA MAQUINA INJETORA ESPECIAL, COM A FINALIDADE DE TRABALHAR ATRAVES DE COORDENADAS CARTESIANAS TRIDIMENSIONAIS E DISPOSTAS SIMETRICAMENTE ALINHADA SOBRE A FACE SUPERIOR OU LATERAL DA MAQUINA INJETORA POSSIBILITANDO UMA DIRETA, PRATICA, PRECISA E SEGURA RETIRADA DE PECAS DO INTERIOR DO MOLDE IMEDIATAMENTE APOS A INJECAO DE MANEIRA AERODINAMICA E SEM NENHUM DEFEITO. CONTEM INTEGRADO E SIMETRICAMENTE DISPOSTO 03 MODULOS CENTRAIS X, Y E Z, UM SUPORTE INFERIOR, UM MOTOR E UM COMANDO QUE POSSIBILITA A MOVIMENTACAO EM TODAS AS DIRECOES E SENTIDOS DE UM SISTEMA DE COORDENADAS CARTESIANAS TRIDIMENSIONAIS. ESPECIFICACOES DO ROBOT FOR CARD HANDLING COMPOSTO DE: MOTOR: COM A FUNCAO DE MOVIMENTAR O EQUIPAMENTO MANIPULADOR; BRACO MANIPULADOR: PARTE DO EQUIPAMENTO QUE FAZ A MOVIMENTACAO NOS EIXOS X, Y E Z; COMANDO DO BRACO: RESPONSAVEL PELO CONTROLE DO SISTEMA DE COORDENADAS; APLICACAO: ROBOT DESTINADO A MAQUINA INJETORA PARA PRODUCAO DE SMART CARD, QUE TRABALHA COM CICLO RAPIDO DE 4 SEGUNDOS, CONSEGUIDO COM O USO DESTE EQUIPAMENTO QUE ATUA COM SISTEMA DE COORDENADAS CARTESIANAS E COM TOLERANCIAS APERTADAS.	KAMMER SYSTEM TECHNIK	KAMMER	ROBOT		25/22
8479.50.00	ROBÔS INDUSTRIAIS, COM PESO LÍQUIDO UNITÁRIO 1697,00 Kgs, COM FREIO MECÂNICOS EM TODOS OS EIXOS CONSTITUÍDOS DE BRAÇO MECÂNICO COM MOVIMENTOS ORBITAIS, COM 6 EIXOS ROTATIVOS, COM CAPACIDADE DE CARGA DO ROBÔ DE ATÉ 120kG, ACOMPANHADOS,PAINEL ELÉTRICO DE COMANDO, CONTROLE E UNIDADE DE PROGRAMAÇÃO E CABOS DE CONEXÃO. ESPECIFICAÇÕES: 6 EIXOS. CAPACIDADE DE CARGA 120KG, ALCANCE MÁXIMO DO BRAÇO 2650mm REPETIBILIDADE DE ±0.4 MM, ROBÔS COM MOVIMENTAÇÃO RÁPIDA E ROTAÇÃO DE EIXO DE 1° a 360°, MONTADO SOBRE BASE FIXA POSIÇÃO HORIZONTAL, CONTROLADOR INTEGRADO EXCLUSIVO, CONSTRUÇÃO MODULAR DE 6 EIXOS FLEXIVEL PARA PROCESSOS DE ALTA VELOCIDADE E CARGA PESADA. UTILIZADO EM VÁRIAS ETAPAS DA LINHA DE PROCUÇÃO, DESDE SIMPLES MOVIMENTAÇÃO DE PEÇAS, SOLDAGEM DE PONTOS, ENTRE OUTRAS APLICAÇÕES.	FANUC LTD	FANUC ROBOT	S-420i		21/21
8479.50.00	SISTEMA DE REPRODUCAO DE MANOBRAS NO VOLANTE DO CARRO, EXATO E PRECISO SEMPRE COM A DISPERSAO POR FATOR HUMANO NO TESTE / REPRODUÇÃO DE MANOBRAS; VOLANTE DE DIREÇÃO COM IMPUTE DE PRECISÃO RÁPIDA E ANÁLISE DE FORÇA, ÂNGULO E VELOCIDADE DE APLICAÇÃO, MATERIAL METÁLICO. UTILIZADO PARA TESTES VEICULARES - POTÊNCIA: 12 OU 24 V - VOLTAGEM USUAL: 12 V - CORRENTE: CONTINUA DC - TORQUE MAX. 70 NM - TAMANHO: COMPRIMENTO-700 × LARGURA-300 × ESPESSURA-170 MM / EQUIPAMENTO: COMPOSTO POR: CONTROLADOS, VOLANTE DIREÇÃO, CABOS, CÉLULA DE FORÇA E MONITOR/ APLICAÇÃO: TESTE E VALIDAÇÃO AUTOMOTIVOS	ANTHONY BEST DYNAMICS LTD	ABDynamics	SR60		13/23
8479.50.00	Robô industrial, em liga leve fundida, constituído de braço mecânico com movimentos orbitais de 6 graus de liberdade, capacidade de carga igual a 5kg, para aplicação de montagem de componentes plásticos, contendo painel elétrico e cabos de conexão, sem controlador.	KUKA Roboter GmbH	KUKA	System KR5 sixx R650		49/23
8479.50.00	Robo industrial eletrico de pintura, consistindo de manipulador (unidade robótica mecânica), cabine de controle, painel de controle principal e modulo do selector de operação de emergência micrômetro, limpeza, 3 eixos, 3 pulsos flexiveis, a tensão de alimentação 200-660 VAC, 16 A, 14 KVA, Fase + 12%-15%, 48,5 - 61,8 Hz, motor de 2kW em execução, 300 w fmotor desligado, pressão de alimentação mínima de 5 bar, consumo de ar durante a limpeza de 32 m3/h, consumo de ar durante a operação de 1m3/h, com armario de controle eletrico.	ABB FLEXIBLE ATOMATION AS	ABB	TRALLFA TR 5002		05/20
8479.50.00	ROBO INDUSTRIAL CARTESIANO DE TRES EIXOS PERPENDICULARES (PICK AND PLACE) DOTADO DE UM SISTEMA PNEUMATICO AUTOMATIZADO DE COMUNICACAO DE INTERFACE COM A MAQUINA INJETORA ATRAVES DO TERMINAL 16 PINOS, POSSUI SERVO-DRIVE AC, TENSAO ELETRICA 220VOLTS , 50/60HZ. UTILIZADO PARA EFETUAR A RETIRADA DE PECAS PLASTICAS INJETADAS DAS MAQUINAS INJETORAS NA LINHA DE FABRICACAO DE MAQUINETAS DE CAPTURAS DE DADOS DE CARTAO DE DEBITO/CREDITO.	TYS	TYS	TS-1000WS		47/23
8479.50.00	BRACO MECANICO DENOMINADO DE ROBO, UTILIZADO PARA O MANUSEIO DE PLACAS DE POLICARBONATOS COM ESPESSURA INFERIOR A 0,5MM. ROBO COM MOVIMENTOS DE 360 GRAUS UTILIZADO TENSAO ELETRICA DE 380 VOLTS	Geiger Handling UK Ltd	Geiger Handling	UP20		04/23
8479.50.00	Robo Industrial linear para maquinas injetora de termoplasticos utilizado para automacao da retirada de pecas automotivas de moldes apos injecao das pecas com capacidade de carga de ate 40Kg. Peso 1100 Kg. Composto por tres eixos lineares, sendo eixo X com 900mm, eixo Y com 1500mm e eixo Z 1880mm de movimentacao, conexoes pneumaticas para ligacao do sistema, painel integrado a maquina injetora, composto por colunas lineares e controle remoto integrado. Utilizado no processo de automacao para manipulacao e movimentacao de pecas e componentes produzidos em maquina injetoras.	ENGEL AUSTRIA GMBH.	ENGEL	VIPER 40		44/19
8479.50.00	ROBO INDUSTRIAL PARA MANIPULACAO DE PECAS COM EIXO X (CURSO DE DESMOLDAGEM) 700/900/1200MM, VELOCIDADE MAXIMA 2,5 M/S; EIXO Y (CURSO VERTICAL) 1100/1500/1900 MM, VELOCIDADE MAXIMA 4; EIXO Z (TRANSPORTE TRANSVERSAL) 1880 - 8120 MM, VELOCIDADE MAXIMA 3,5 M/S; EIXOS MANUAIS (ABC)PARA GIRAR E BASCULAR A MASCARA PARA O ROBO E PAINEL ELETRICO DE COMANDO (CLP), UTILIZADO PARA A RETIRADA SUBSEQUENTE DEPOSITO DE PECAS MOLDADAS DAS MAQUINAS, INJETORAS EM ESTEIRA OU LINHA DE MONTAGEM.	ENGEL AUSTRIA GMBH	ENGEL	VIPER 40 (SPEED)	MAGO AUTOMAÇÃO INDÚSTRIA E COMÉRCIO LTDA / Av. Humberto de Alencar Castelo Branco, 1260, Galpão G5, SBC-SP / CEP: 09850-300 / Telefone: 11 2355-0255 / E-mail: joseluiz@dalmaschio.com.br / Responsável: José Luiz Galvão Gomes	24/19
8479.50.00	ROBO INDUSTRIAL CARTESIANO COM SISTEMA PROGRAMAVEL DE INTERFACE E SISTEMA PNEUMATICO COM FORCA DE TRABALHO 5.0(BAR) DE PRESSAO ADEQUADO PARA AUTOMACAO FLEXIVEL EM INJETORAS COM FORCA DE FECHAMENTO ATE 600 TONELADAS, TENSAO ELETRICA 220V, MONOFASICO, 50/60HZ, PARA EFETUAR A RETIRADA DE PECAS PLASTICAS INJETADAS DAS MAQUINAS INJETORAS NA LINHA DE FABRICACAO DE MAQUINETAS DE CAPTURAS DE DADOS DE CARTAO DE DEBITO/CREDITO.	WE-TECHNOLOGY AUTOMATION CO., LTD	WETEC	W6309D		47/23
8479.50.00	ROBO MANIPULADOR, COM 3 GRAUS DE LIBERDADE, CAPACIDADE DE CARGA DE 10KG COM CONTROLE NUMERICO COMPUTADORIZADO(CNC).	WITTMANN GERMANY GMBH	WITTMANN	W631		45/20
8479.50.00	ROBO INDUSTRIAL CARTESIANO ESPECIFICO PARA USO EM PROCESSO DE INJECAO PLASTICA COM SISTEMA DE CONTROLE E PROGRAMACAO LIVRE ATRAVES DE UM JOYSTICK TACTIL (FIXO) OU PORTATIL , DOTADOS DE SENSORES E ATUADORES PNEUMATICOS EM MODO AUTOMATICO UTILIZANDO GARRAS E VENTOSAS, TENSAO ELETRICA 220V, MONOFASICO, 50/60HZ, PARA EFETUAR A RETIRADA DE PECAS PLASTICAS INJETADAS DAS MAQUINAS INJETORAS NA LINHA DE FABRICACAO DE MAQUINETAS DE CAPTURAS DE DADOS DE CARTAO DE DEBITO/CREDITO.	WE-TECHNOLOGY AUTOMATION CO., LTD	WETEC	W6511D		47/23
8479.50.00	Robô manipulador de carga (20kg) de 6 eixos com controlador NX100, utilizado para carga e descarga de pistão de alumínio em máquina CNC. O robô acompanha um painel de comando contendo equipamentos como drives, bateria, placas eletrônicas e outros, sendo este, parte essencial para o funcionamento. DADOS TÉCNICOS: Controlador NX100/HP20 Grau de liberdade: 6 Repetibilidade: +/- 0.06mm.	Yaskawa America, Inc.	YASKAWA	YR-HP-20A00		10/23
8479.79.00	PONTE DE EMBARQUE COMPENSADORA, PARA REALIZAR O DESLOCAMENTO DE PESSOAL ENTRE EMBARCACOES, CARACTERISTICAS: PLUG AND PLAY - MOBILIZACAO DO SISTEMA EM 24 HORAS; COMPRIMENTO DO CORREDOR 20-25M, TRABALHABILIDADE: TRANSFERENCIA DE PESSOAS DE FORMA SEGURA EM ONDAS DE ATE 3m DE ALTURA (Hs); PEGADA: 6,3 X 7,2m (EXCLUINDO PASSARELA).	AMPELMANN OPERATIONS BV	AMPLEMANN	A-40		15/22
8479.81.10	Máquina bobinadeira horizontal com sistemas integrados de automação completa no sistema de solda e software inteligente utilizada no processo de fabricação de bobinas de alta tensão para transformadores a seco em cobre ou em alumínio.	Siemens AG	TUBOLY ASTRONIC	WM160		49/19
8479.81.90	Equipamento para bobinamento do fio de cobre no pacote de lamelas do induzido, montado em bancada de perfil FMS, Constituido por 01 painel eletrico geral; 01 painel de comando IHM geral; 01 equipamento de bobinamento, dotado de sistema de alimentacao de fios, sistema de fixacao e movimentacao do induzido atraves de movimentos pneumatico e servo motores e bracos de bobinamento movimentados atraves de servo motores. Acompanha acessorios normais para funcionamento. Dados tecnicos: Equipamento desenvolvido e construido conforme orientacao do desenho de fabricacao do produto, sendo que atraves de sistema de transporte de fios de cobre fornecidos em carreteis, por guias e roldanas de ceramica, freio eletrostatico com ajuste de tencionamento, bracos rotativos, ferramental de bobinamento como castanhas que envolvem o pacote de lamelas, sinos que envolvem o coletores, pincas que fixam os fios e programa de bobinamento, o produto e bobinado com numero de espiras por bobina conforme especificado em desenho, sendo que dentro da gama de produtos, a quantidade varia de 36 e 51 espiras por bobina, passo de bobinamento no pacote de lamelas de 1:4 ou 1:5 conforme dados de bobinamento do produto, tipo de bobinamento simples que a bobina apos finalizada e lacada no coletor em seu gancho subsequente, ou unhaken, que a bobina apos finalizada, e lacada no coletor no gancho localizado a 180graus de sua posicao, tensionamento do fio conforme diametro do fio a ser bobinado, sendo que varia de 11 a 18N, e o produto ao fim de cada ciclo de bobinamento, deve estar com os fios corretamente lacados nas bandeiras do coletor, devidamente tensionados e nao apresentar dados como fio raspado, fio rompido ou fio sobre o pacote. Alimentacao pneumatica: 6bar Tempo de ciclo (s/peca): 8 s/pc Capacidade: 2.409.800 pecas/ano;Alimentacao: Trifasico e pneumatico, Frequencia: 50Hz, Tensao: 380V, alimentacao do painel 24V. Aplicacao: bobinamento do fio de cobre sobre o pacote de lamelas no processo de fabricacao dos induzidos dos motores para acionadores de vidro	Shenzhen Xin Min Jiang Electromecha	XMJ - China	0013300003		14/19
8479.81.90	maquina de escovar rosca consistindo de equipamento montado em estrutura de perfil FMS, dotado de 01 painel eletrico, 01 dispositivo de limpeza de rebarbas e residuos de oleo e 01 sistema de exaustao.. Dados tecnicos: Equipamento desenvolvido e construido conforme orientacao do desenho de fabricacao do produto, sendo que atraves de mancalizacao pelo eixo do produto, o induzido e inserido com a rosca voltada para baixo, e esvova rotativas atuam sobre a rosca, afim de retirar qualquer cavaco ou impureza proveniente do processo de laminacao de rosca. Alimentacao pneumatica: 6bar Tempo de ciclo (s/peca): 8 s/pc Capacidade: 2.409.800 pecas/ano; Alimentacao: Trifasico e pneumatico, Frequencia: 50Hz, Tensao: 380V, alimentacao do painel 24V - aplicacao: retirar impurezas e residuos de oleo da rosca do sem fim dos motores acionadores de vidro	BOSCH AUTOMOTIVE PRODUCTS (CHANGSHA	ATMO5 - RBCC China	0013300006		14/19
8479.81.90	Bobinadora Automática para inserção de fios de cobre, com bitola de 19 à25 AWG, diretamente nos slots dos pacotes de estatores, sendo estes, trifásicos, com bobinas concentradas, fios em paralelo e tensão variando de 12 a 600 VDC. Trabalha com baixo tensionamento do fio para evitar deformações dos isolantes de cabeça de bobina e com capacidade de produção méda de 12 peças/hora. Possui ferramentas e alojamentos capazes de produzir estatores com 12 slots e 02 diâmetros externos de pacotes diferentes, podendo também ser usado diversas bitolas de fios. A bobinagem pode ser realizada em diferentes alturas de pacotes. Permite a programação de bobinagem com variados números de espiras. O equipamento é composto por: Componentes elétricos, Componentes pneumáticos, Motores elétricos, Ferramentas de bobinagem e Sistemas mecânicos de transmissão. Dimensões: 1,4m de Largura x 1,5m de Comprimento.	WGE Equipment Solutions (Formerly Windamatic Systems, Inc.)	Windamatic	03-XL6-180A		40/20
8479.81.90	Máquina de bobinar fios de motores elétricos, própria para bobinagem de fios esmaltados em ferramental para posterior inserção em pacote de lâminas, constituída de controlador principal Indel e servo driver Siemens, com alimentação de 380V/50/60HZ 15Kw, 3 fases, 4 fios, pressão de ar: 0.6~0.8MPa, range de diâmetros de fio: 0.4~0,745mm e altura máxima do estator de 65mm. O equipamento consiste em um elemento giratório, conhecido como flyer que ao girar ao redor de um molde conhecido por chaplona acumula uma quantidade de espiras de fios esmaltados em uma ferramenta (garfo ou pinça). A máquina também tem capacidade de bobinar estatores de alto fator de enchimento de fios nas ranhuras, possui velocidade de bobinagem controlável e apresenta interface Homem Máquina onde é possível alterar os principais parâmetros de operação, bem como capacidade de gravar até 100 diferentes programações.	ELMOTEC STATOMAT VERTRIEBS GMBH	ELMOTEC/STATOMAT - ALEMANHA	A2		16/19
8479.81.90	BOBINADEIRA USO/FINALIDADE.: EQUIPAMENTO USADO PARA ENROLAMENTO DE BOBINAS PARA USO ELÉTRICO. O EQUIPAMENTO FAZ A BOBINAGEM DE FIOS DE COBRE SOBRE PAPEL CONFORME PROJETO PARA ELABORAÇÃO DE BOBINAS DE ALTA TENSÃO QUE SERÃO UTILIZADAS EM TRANSFORMADORES DE INSTRUMENTAÇÃO. EQUIPAMENTO CONSTRUÍDO EM AÇO ; COMPOSTO POR MOTOR E PAINEL DE CONTROLE, FREQUÊNCIA 50HZ CORRENTE 50A DIMENSÕES DO EQUIPAMENTO.: LARGURA: 1920MM COMPRIMENTO: 4010MM ALTURA: 2560MM PESO LÍQUIDO 3.146KG	B+ R WICKELSYSTEME GMBH & CO. KG	BeR WICKELSYSTEME GMBH CO. KG HANNOVER GERMANY	AM3150		14/22
8479.81.90	MAQUINA AUTOMATICA PARA BAIXAR FIOS DOS GANCHOS DO INDUZIDO QUE É UTILIZADO NA MONTAGEM DE MOTORES ELÉTRICOS, APLICADOS NO RAMO AUTOMOTIVO, MOTORES DE ARREFECIMENTO; COM TEMPO DE CICLO DE 12,2 SEGUNDOS POR PEÇA; COM ALIMENTAÇÃO DE INDUZIDO NO EQUIPAMENTO DE FORMA MANUAL PELO OPERADOR E OPERAÇÃO DE BAIXAR FIOS DOS GANCHOS DE FORMA AUTOMÁTICA, DISPOSITIVO MECÂNICO COM PERFIL RESPONSÁVEL EM FAZER COM QUE TODO BOBINAMENTO ABAIXO DOS GANCHOS SEJAM COMPACTADOS DE FORMA A NÃO TEREM CONTATOS NOS COMPONENTES DO MOTOR, COMPOSTA POR: 01 PAINEL ELÉTRICO COMPARTILHADO ENTRE 4 ESTAÇÕES DE TRABALHO (1060, 1070, 1080 E 1090) E PARTES PNEUMÁTICAS DE ACIONAMENTOS SIMPLES (VÁLVULAS COM SOLENOIDES)	Robert Bosch S. DE R.L. DE C.V.	Robert Bosch, S. de R.L. de C.V.	Baixar fios dos ganchos		01/22
8479.81.90	BOBINADORES DE PARA FIOS DE COBRE E ALUMINIO RANGE DE DIAMETRO DE 1,15MM A 0,46MM, 380V TRIFASICO E TODOS OS SEUS PERIFERICOS NECESSARIOS.	DEA TECH MACHINARY ITALY	DEA TECH	BOB 400KG		40/21
8479.81.90	ENFUSTADOR PARA ACONDICIONAR FIOS DE COBRE E ALUMINIO EM FORMA DE ROLOS EM CAIXAS DE PAPELAO, 380V TRIFASICO E TODOS OS SEUS PERIFERICOS NECESSARIOS.	SIEGFRED BONGARD GMBH&CO. KG	BONGARD	BONGARD N° 1139	Reichenbach Equipamentos Indústria e Comércio Ltda. / Alameda dos Lírios 70 Vila Sul Americana - Carapicuiba - SP / Telefone: (11) 4181-5054 / E-mail: comercial@reichenbach.com.br / Responsável: Joana D'arc da Silva Lima	40/21
8479.81.90	MAQUINA PARA TRATAMENTO DE PECAS METALICAS, SENDO: EQUIPAMENTO PARA DESENGRAXE DE PECAS METALICAS, POTENCIA ELETRICA DE 178KW, PARA DESENGRAXE DE PECAS ATRAVES DE 6 ETAPAS, CONSISTINDO DAS SEGUINTES UNIDADES: - UNIDADE DECARREGAMENTO DE PECAS, - UNIDADE DE LAVAGEM POR IMERSAO EM SOLUCAO DESENGRAXANTE A 75"C, - UNIDADE DE PROJECAO DE SOLUCAO DESENGRAXANTE A 60"C, - UNIDADE DE ENXAGUE EM AGUA A 40"C, - UNIDADE DE SECAGEM COM AR QUENTE A 80"C, - UNIDADE DE DESCARREGAMENTO DAS PECAS POR MEIO DE UM TRANSPORTADOR DE CORREIA. MAQUINA COMPLETA COM TODOS OS SEUS PERTENCES PARA PLENO FUNCIONAMENTO INCLUINDO TRANSPORTADOR "SEM-FIM" PARA MOVIMENTACAO DAS PECAS NO INTERIOR DO EQUIPAMENTO. aplicacao: desengraxante de pecas metalicas, usado na producao	A.D.L. S.R.L. CONSTRUZIONE MECCANICHE	CONIEX	C96.4		29/20
8479.81.90	MÁQUINA AUTOMÁTICA DE COMANDO NUMÉRICO COMPUTADORIZADO, PARA PROCESSAMENTO DE FIOS E CABOS ELÉTRICOS, ELETROPNEUMÁTICA, SERVO-MOTORIZADA, DOTADA DE MÓDULOS PARA CORTAR NO COMPRIMENTO PROGRAMADO, DECAPAR, INSERÇÃO DE SELO VEDANTE E CRIMPAGEM DE TERMINAIS, TENSÃO DE ALIMENTAÇÃO 208/408 V, TRIFÁSICA, 10 KVA, FREQUÊNCIA 50/60 HZ, COMPRIMENTO DE DECAPE 1 A 15 MM, SEÇÕES TRANSVERSAIS 0,35MM2 A 6 MM2, INTERVALOS DE COMPRIMENTO E CORTE 250MM A 1.200 MM, PERMITINDO A CRIMPAGEM DE UMA EXTREMIDADE DO FIO E SELOS DE CARREGAMENTO EM UMA EXTREMIDADE, FUNDIÇÃO E ESTANHAGEM, COMPLETA COM TODOS OS SEUS DISPOSITIVOS NECESSÁRIOS AO PLENO FUNCIONAMENTO. APLICAÇÃO: PROCESSAMENTO DE FIOS E CABOS ELÉTRICOS PARA SETOR LINHA BRANCA.	CAST FUTURA BG EOOD	PIRAM2016	CASTFUTURA EOOD		12/21
8479.81.90	Máquina automática para corte de condutor elétrico (Cabo de sinal), USADA. APLICAÇÃO: Corte e decapagem da ponta do cabo de dados do Iphone da Apple. Sendo a mesma máquina para a decapagem do lado USB e do lado lightning (DB), além do corte do cabo no tamanho correto. Utilizada no início do processo na linha do Pré tratamento. DETALHES TÉCNICOS: Máquina para corte e decapagem da ponta do cabo de dados do Iphone da Apple. Essa máquina é utilizada apenas para cortar o cabo e decapar os jackets dos cabos de dados do Iphone da Apple, não tendo nehuma outra finalidade. Suporte metálico em aço revestido em borracha para apoio dos cabos. A decapagem é feito nas pontas USB e Lightning(DB) sendo: 13mm ±1mm no lado USB. 10mm ±1mm no lado Lightning (DB).	CHU LUN MACHINERY INDUSTRIAL CORP.	Chu Lun	CL-950L		24/19
8479.81.90	FORNO DE ESMALTAÇÃO DE PARA FIOS DE COBRE E ALUMÍNIO RANGE DE DIÂMETRO DE 1,15MM A 0,46MM, TIPO VD 60, 380V TRIFÁSICO E POTENCIA DE 140KW, COM CONJUNTO DE CIRCULAÇÃO DE AR COM DUTOS E BOCAIS PARA CONDUZIR AR QUENTE DA ZONA TÉRMICA AS PLACAS CATALÍTICAS DO FORNO DE ESMALTAÇÃO, COM MODULO DE EXAUSTÃO COM 6 EXAUTORES DE 380V-1,5KW COM DUTOS E BOCAIS PARA RETIRADA DE CALOR DA ZONA DE QUEIMA DE GASES DAS PLACAS CATALÍTICAS DO FORNO DE ESMALTAÇÃO, E PAINEL ELÉTRICO DE ALIMENTAÇÃO GERAL DO FORNO DE ESMALTAÇÃO, BOMBAS DE CIRSULAÇÃO ÓLEO E TODOS OS SEUS PERIFÉRICOS NECESSÁRIOS.	SICME ITÁLIA IMPIANTI S.R.L.	IMPIANTI	CNN 3-22		28/20
8479.81.90	Máquina automática para aplicação de resina adesiva (cola) em condutor elétrico (cabo de sinal), USADA. APLICAÇÃO: Utilizado na linha FATP1 para cobrir a solda dos 4 fios do cabo no conector USB com resina (cola). O suporte mecânico comporta até 8 cabos simultaneamente, e a máquina é composta de até 4 tubos de cola. DETALHES TÉCNICOS: Máquina composta de até 4 tubos de cola. Suporte mecânico para segurar até 8 cabos. Botão de emergência (para parada imediata da máquina em caso de acidente). Botão manual para ligar a máquina. Cortina laser para parada da máquina caso o operador chegue muito perto da máquina. Painel elétrico para a ligação elétrica do conjunto de cola. Conjunto de Reguladores de pressão para regulagem da pressão do ar que empurra o embolo da cola. Painel para ajuste dos parametros da máquina. Sistema de secagem da cola com Ultra Violeta.	Foxsemicon integrated technology (Shanghai) Inc.	Foxsemicon	CONS545		24/19
8479.81.90	Maquina automatica, propria para producao de espiras de fio de cobre de diametro 0,6mm, com 316mm de comprimento, a partir de bobinas de ate 400Kg, com velocidade de 30 pecas/minuto, composta por: Conjunto de esteiras transportadoras, com bercos metalicos (cada berco comporta duas espiras de fio de cobre, com sua base), Desbobinador, atraves de desenrolamento por tracao mecanica do proprio eixo de enrolamento das bobinas, uma vez que o fio e facilmente puxado da bobina de 400Kg, dispositivo alinhador/endireitador e tracionador, atraves de rolos contrapostos, decapagem mecanica por facas, com aspiracao de verniz incorporado, enrolamento das espiras, dispositivo de prensagem para fixacao de terminais de conducao eletrica, corte do fio, no comprimento estipulado, dobra das espiras e montagem na base de aluminio, sistema de inspecao por camera, painel de comando com display - IHM, montado em braco articulado, armario eletrico de 400V, 50Hz, com CLP.	ESTRIMEC S.L.	BUCHMACHINES	DCM-200 CN + PELADOR + ENROLLADOR + DAF100		24/22
8479.81.90	EQUIPAMENTO DE COLAGEM AUTOMATIZADA DO MATERIAL ISOLANTE DAS BARRAS DE ALUMINIO E COBRE, DE POTENCIA 10 KW COM ALIMENTAÇÃO PNEUMATICA DE 6 BAR A AR SECO, APRESENTANDO-SE DESMONTADA PARA O TRANSPORTE MARITIMO E COMPLETA DE TODAS OS SEGUINTES EQUIPAMENTOS, ACESSORIOS E PARTES: - Chassis em tubos metalicos soldados e pintados e perfis de aluminio; - Esteiras de carregamento; - Esteiras de descarregamento; - Banco de montagem para condução das folhas de material isolante e centralização das barras por meio de bloqueios mecanicos e parafusos; - Laminas de dobra, a base de 2 sistemas hidraulicos para dobra das folhas de material isolante; - Sistema automatico de movimentação das barras, do tipo pick&amp;amp;place, a base de ventosas; - Sistema de colagem da cola a quente tipo HOT-MELT de capacidade 10 Kg, com tubo de alimentação e cabeça de colagem automatica com technologia ZERO CAVITY; - Banco de desenrolagem e corte do material isolante DYTHERM; - Sistema automatico de movimentação das folhas de isolante, do tipo pick&amp;amp;place; - painel eletrico; - Paineis de proteção para prevenção de acidentes.	INTERCOLL GLUING TECHNOLOGIES	INTERCOLL GLUING TECHNOLOGIES	DKC		30/19
8479.81.90	MAQUINA DE BOBINAGEM, MAQUINA BOBINADEIRA PROJETADA PARA CONFECÇÃO DE BOBINA PARA CAPACITOR ELETROLÍTICO COM CONFIGURAÇÃO MULTI-FITAS DE ALUMÍNIO (ÂNODO E CÁTODO) COM ESPESSURA ATÉ 120 MICRONS E LARGURA DE 120MM , EQUIPADA COM ALIMENTADORES PNEUMÁTICO E EIXOS PRINCIPAIS QUE COMPORTAM OS ROLOS DE FITAS DE PAPEIS E ALUMÍNIO (CATÓDO E ÂNDO), COM SERVO MOTOR DE OPERAÇÃO SIMULTÂNEA E SINCRONIZADA POR MEIO DO CONTROLE CLP (CONTROLADOR LÓGICO PROGRAMÁVEL). PAINEL DE TOQUE (INTERFACE DA MÁQUINA HOMEM) PARA FÁCIL OPERAÇÃO, ROTAÇÃO DE OPERAÇÃO DE 1.000 RPM ALIMENTAÇÃO TRIFÁSICA DE 380V, SISTEMA DE DISPENSA DA BOBINA ATRAVÉS DE ESTEIRA TRANSPORTADORA. APLICAÇÃO: FABRICAÇÃO DE CAPACITORES ELETROLITICOS PARA PARTIDA DE MOTORES.	JOGNIC'S	JOGNIC'S	EWM 130		30/21
8479.81.90	FORNO DE RECOZIMENTO ACOPLADO AO FORNO DE ESMALTACAO, DE FIO LAMINADO OU TREFILADO, AQUECIDOS ELETRICAMENTE, CONTENDO POLIAS E ASPIRADORES DE VAPOR, ACOMPANHADO COM RESERVATORIOS DE AGUA DESMINERALIZADA APLICADORES DE ESMALTE SOBRE FIO NU, ACOMPANHADO DE CAIXAS DE ALIMENTACAO COM BOMBAS, FORNO DE ESMALTAGEM, AQUECIDOS POR RESISTENCIAS ELETRICAS, SUBSISTEMA DE RESFRIAMENTO, POR VENTILACAO FORCADA, DO FIO DE ESMALTE CURADO, BOBINADORES PARA ENROLAR, EM BOBINAS, O FIO ESMALTADO, CONTENDO PAINEIS DE COMANDO ELETRICO PARA O SISTEMA E TODOS OS SEUS PERIFERICOS NECESSARIOS. LINHA DE EXAUSTAO. TENSAO DE 380V TRIFASICO.	DEA TECH MACHINARY	DEA TECH	HEM 50-500/4		41/21
8479.81.90	MAQUINA PARA TRATAMENTO DE SUPERFICIE COBREADA POR MEIO DE PROCESSO QUIMICO(MICROATAQUE), COM APLICACAO EM MODO SPRAY, PROCESSO HORIZONTAL DE TRANSPORTE COM VELOCIDADE AJUSTAVEL, 240V(MAIN POWER) E 24V/220V (PAINEL DE CONTROLE), UTILIZADAS EXCLUSIVAMENTE NA FABRICAO DE PLACAS DE CIRCUITO IMPRESSO, COM TODOS OS SEUS PERTENCES NORMAIS DE FUNCIONAMENTO.	PENTAGAL CHEMIE UND MASCHINENBAU GMBH	PENTA	HFL 650		36/21
8479.81.90	Maquina automatica dupla para fazer ponta bola. Faz a terminacao bola nas extremidades do tarugo de PVC, que posteriormente se transformara em amortecedor de vibracao, protetor de passaros ou lacos plastico. Velocidade: 380V, 3 fases. Dimensoes: Milimetros - largura: 1500; comprimento:3000; altura: 2000	MACLEAN - DULHUNTY POWER (THAILAND) LTD.	MPS	HL		06/24
8479.81.90	Maquina de fazer ponta bola, sem a mesa de aco. Faz a terminacao bola na extremidade do tarugo de PVC, que posteriormente se transformara em amortecedor de vibracao, protetor de passaros ou lacos plastico. Velocidade: 380V, 3 fases. Dimensoes: Milimetros - largura: 400, comprimento:400, altura: 1300.	MACLEAN - DULHUNTY POWER (THAILAND) LTD.	MPS	HV		06/24
8479.81.90	Centro de bobinamento de fio de cobre, com acionamento por servomotores horizontal e vertical com sistema de controle de tensão do fio, quantidade de fio, números de voltas, quebra do fio, movimento das laçadas e controle do diâmetro do bobinamento, 12 controladores de tensão, 50% para 9Nm, 75% para 18Nm e 80% para 20Nm, abastecimento automático de material, com 6 servomotores responsáveis pela movimentação dos eixos X, Y, Z para execução do preenchimento de fio no estator com sistema anticolisão, velocidade de trabalho no enrolamento de 2200 RPM / 100% de velocidade, PC industrial, sistema de rede profibus, diâmetro de fio entre 0,4 a 0,55mm, sistema de visão para garantia de posição do produto no pallet, identificador digital de falhas no porta-peças com reprovação / aprovação de forma automática, sistema eletrônico para rastreabilidade do produto	AUMANN GMBH	AUMANN GMBH	LWSSE 6-100		24/23
8479.81.90	BOBINADOR , EQUIPAMENTO A SER ACOPLADO EXCLUSIVAMENTE NAS MAQUINAS SCHLATTER PARA PRODUCAO DE TELA SOLDADA, SUA FUNCAO E DE ENROLAR A TELA SOLDADA QUE SAI DA MAQUINA DE TELAS PARA QUE SEJAM TRANSFORMADAS EM ROLOS COMPACTOS DE TELA SOLDADA. MODO DE OPERACAO, A TELA SOLDADA E EMPURRADA PARA BAIXO DO BOBINADOR E TRANSPORTADA PARA O LOOP DE CONTROLE (PULMAO), O TAMANHO DO PULMAO E MONITORADO PELO PAINEL DE CONTROLE DO BOBINADOR, BEM COMO A VELOCIDADE DO PROCESSO DE BOBINAMENTO, A TELA SOLDADA E MANUALMENTE MOVIDA PARA A POSICAO DE INSERCAO E DENTRO DO MANDRIL, ENTAO A TELA SOLDADA E AUTOMATICAMENTE PRESA E O PROCESSO DE ENROLAMENTO PODE SE INICIAR, APOS TER ATINGIDO O COMPRIMENTO EXATO PARA INICIAR O ENROLAMENTO, O PAINEL E SEPARADO ATRAVES DE LAMINAS INTEGRADAS, TERMINADO O PROCESSO, O ROLO ACABADO E RETIRADO MANUALMENTE, PODE SER AMARRADO E MOVIDO PARA O COMPARTIMENTO DE ARMAZENAGEM DE ROLOS. A APLICACAO DESSES ROLOS E PRINCIPALMENTE EM ESTRUTURAS TUBOLARES DE CONCRETO CONFORME MOSTRA NO CATALOGO EM FOTO ILUSTRATIVA. LARGURA MINIMA DO ROLO: 0,975M, COMPRIMENTO MAXIMO DO ROLO: 120M, DIAMETRO DE FIO COMPATIVEL DE 3,4 A 6MM, PESO DO ROLO: 500 KG, VELOCIDADE DO BOBINAMENTO: MAX. 900MM/S, ESPACAMENTO DO ARAME LONGITUDINAL: MIN. 50MM, ESPACAMENTO DO ARAME TRANSVERSAL: 50, 75, 150, 200MM, VOLTAGEM TRIFASICA: 480 V,60HZ, VOLTAGEM MONOFASICA: 230 V, 60HZ, VOLTAGEM DE CONTROLE: 24V	SCHLATTER DEUTSCHLAND GMBH & CO. KG	SCHLATTER -	MAW		36/23
8479.81.90	MÁQUINA DE ISOLAMENTO MI-161. Tipo de Máquina, descrição: MI 161,6200; WR-988G MI: Máquina de Isolamento da Micamation 161: Tipo 6200: Área de trabalho máx. WR-988G: Tipo de cabeçote para fita. Especificações Técnicas: Comprimento aprox. 9500 mm; Largura aprox. 4600 mm; Altura de trabalho máx. 3500 mm; Cor da máquina azul claro; Cor do cabeçote amarelo. Área de trabalho A MI 161-6200 isola as curvas de espaço dentro da seguinte área de trabalho: Comprimento 800-6200 mm. Largura Eixo Y (+800/-800mm) 1200 mm. Altura Eixo Z (+/-300mm) 550 mm. Rotação Eixo A 360° (sem fim). Inclinação Eixo B +/- 80°. Giro Eixo C +/- 85°. Angulo das pinças suporte das barras 10º -70º. Finalidade/Aplicação: A máquina é projetada como uma máquina robusta, de alta qualidade e baixa manutenção, adaptável às exigências do cliente. O recém-desenvolvido sistema de controle de microprocessador estabelece novos padrões de função e serviço. A máquina é capaz de isolar automaticamente barras geradoras de energia hidráulica e turbo com fita isolante. O processo de isolamento pode ser definido livremente dentro do âmbito de trabalho da máquina. Restrições são dadas pelos limites específicos do anel de fita isolante. A geometria da barra é gravada diretamente da barra por meio de um procedimento "Programação" automático. O programa de isolamento é estabelecido separadamente da geometria da barra e pode ser definido de acordo com os requisitos individuais. MAQUINA PARA TRATAMENTO DE METAL ATRAVES DE APLICACAO DE MICA PARA ISOLAMENTO DE BARRAS DE COBRE COM ACIONAMENTO MECANICO DE MOTOR ELETRICO.	MICAMATION LTD. AG SA	MICAMATION AG	MI-161-6200		29/21
8479.81.90	MAQUINA PARA TRATAMENTO DE METAL ATRAVES DE APLICACAO DE MICA PARA ISOLAMENTO DE BARRAS DE COBRE COM ACIONAMENTO MECANICO DE MOTOR ELETRICO - Descrição da mercadoria: Isoladora de Barras e Bobinas Estatóricas de Gerador Elétrico. Descrição Técnica da mercadoria: Equipamento com controle de posicionamento numérico (CNC) de 6 Eixos, através de Drives de Controle e Servomotores marca Bruschlles, controle do todo o equipamento por PLC Siemens, sistema de pinças e garras acionadas por Eletroválvulas e pistões Pneumáticos. Especificações Técnicas: MI 171-3500; WR 988 MI: Micamation Isoladora 171: Tipo 3500: Faixa de operação máxima WR988: Tipo do Cabeçote de Bobinamento. Comprimento 6525mm Largura 2500mm altura 4200mm peso 9000Kg Faixa de operação: Comprimento Eixo X 3500mm; Largura Eixo Y 2500mm; Altura Eixo Z 550mm; Rotação do Eixo A 360°. Inclinação do Eixo B 75°; Giro do Eixo C 340°; Dados Elétricos: 3 x 400V 3L+PE 60Hz; Potência 11KW. Principais Materiais Ex.: Aço Carbono, Alumínio, Plásticos. Finalidade/Aplicação: Aplicar fitas de MICA em Barras ou Bobinas do Estator de Geradores Elétricas.	MICAMATION LTD AG. SA.	Micamation AG	MI-171-3500		25/21
8479.81.90	DECAPADORA DE FIOS E CABOS MÚLTIPLOS, COM COMPRIMENTO DE DECAPAGEM TOTAL MÍNIMO DE 1,5MM E MÁXIMO DE 46MM, COMPRIMENTO DE DECAPAGEM PARCIAL MÍNIMO DE 0,01MM E MÁXIMO DE 46MM, DIÂMETRO EXTERNO DE FIO MÁXIMO DE 6,5MM, SECÇÃO TRANSVERSAL DO FIO MÍNIMO DE 0,03MM² E MÁXIMO DE 8MM².	Komax	KOMAX	MIRA 230		22/23
8479.81.90	MÁQUINAS AUTOMÁTICAS PARA BOBINAMENTO DE FIOS DE COBRE COM DIÂMETROS COMPREENDIDOS ENTRE 0,3MM A 0,55MM, PARA BOBINAMENTO DO FIO DE COBRE NO PACOTE DE LAMELAS DO INDUZIDO, UTILIZADOS EM MOTORES ELÉTRICOS APLICADOS NO RAMO AUTOMOTIVO, PARA ACIONAMENTO DE VIDROS ELÉTRICOS, COM TEMPO DE CICLO COMPREENDIDO ENTRE 15 PEÇAS POR SEGUNDO, COM TENSÃO VARIÁVEL PARA APLICAÇÃO DE TENCIONAMENTO DO FIO DE 2,5 A 94NM; DOTADAS DE: FREIO ELETROMAGNÉTICO AJUSTÁVEL ATRAVÉS DE IHM COM CAPACIDADE DE TENCIONAMENTO DO FIO DE 5 A 21NM; SENSORES INDUTIVOS DE VERIFICAÇÃO DE PRESENÇA DE FIO; SERVO MOTORES COM TORQUE DE 2,4NM E VELOCIDADE MÁXIMA DE 3000RPM; CILINDROS PNEUMÁTICOS COM PRESSÃO DE TRABALHO DE 6 BAR; INTERFACE HOMEM-MÁQUINA E PAINEL ELÉTRICO PARA ALIMENTAÇÃO.	Robert Bosch GmbH	BOSCH	MW 100 A		49/19
8479.81.90	MAQUINA AUTOMÁTICA PARA BOBINAMENTO DE INDUZIDO QUE É UTILIZADO NA MONTAGEM DE MOTORES ELÉTRICOS, APLICADOS NO RAMO AUTOMOTIVO, MOTORES DE ARREFECIMENTO, COM TEMPO DE CICLO DE 9,57 SEGUNDOS POR PEÇA, ALIMENTAÇÃO DO CONJUNTO PACOTE / COLETOR FEITA DE FORMA MANUAL PELO OPERADOR, NA ÁREA DE ALIMENTAÇÃO EXISTE BOCAL MECÂNICO PARA INSERÇÃO DO INDUZIDO, APÓS INSERÇÃO CILINDRO PNEUMÁTICO ACIONA, POSICIONAMENTO CORRETAMENTE PRODUTO NO PORTA PEÇAS, APÓS 6 PEÇAS DENTRO DO EQUIPAMENTO SE INICIA CICLO DE OPERAÇÃO AUTOMÁTICO DE BOBINAMENTO, COM DOIS CONJUNTOS DE ACIONAMENTO PARA BOBINAMENTO DO INDUZIDO, PARTE INFERIOR ONDE SERÃO INDEXADOS OS INDUZIDOS, COM CONTROLES ELETRÔNICOS, ENTRE ELES OS CONTROLES DE PRESSÃO DE FIO, CONTROLE DE DESLOCAMENTO E QUEBRA DE FIOS, CONTROLES DOS ACIONAMENTOS (SERVO MOTORES), CONTROLE QUANTIDADE DE FIO E CHECAGEM DE SETUP DE ACORDO COM PRODUTO SELECIONADO; COMPOSTA POR 01 PAINEL ELÉTRICO, 01 COMANDO IHM, 01 CONJUNTO DE FREIO COM SEIS ESTAÇÕES E PARTES PNEUMÁTICAS DE ACIONAMENTOS SIMPLES (VÁLVULAS COM SOLENOIDES).	AUMANN GMBH	Aumann GmbH	NWS 361		03/22
8479.81.90	EQUIPAMENTO PARA APLICAÇÃO DE ADESIVO EM PECAS METÁLICAS POR MEIO DE ROLAGEM, CAPACIDADE 13T/MIN, COMPLETA COM TODOS OS SEUS PERTENCES PARA PLENO FUNCIONAMENTO, CONSISTINDO DAS SEGUINTES UNIDADES/ ETAPAS: -SISTEMA DE TOMBAMENTO DE CAÇAMBAS METÁLICAS PARA POSICIONAMENTO DAS PECAS NO ALIMENTADOR -SISTEMA DE ALIMENTAÇÃO AUTOMÁTICO DAS PEÇAS -UNIDADES DE APLICAÇÃO DO ADESIVO (CAMADA PRIMER E COVER) POR MEIO DE ROLAGEM E UNIDADES SECAGEM DO PRIMER E COVER APLICADOS; -UNIDADE DE DESCARREGAMENTO AUTOMÁTICO DAS PECAS ADESIVADAS EM CAIXA METÁLICA; APLICACOES: aplicacao de camada adesiva em pecas metálicas e plásticas circulares	SCHERM & LIMBERGER	SCHERM & LIMBERGER	P1		29/20
8479.81.90	DESMAGNETIZADORA - A MAQUINA DE DESMAGNETIZACAO POSSUI 2 BOBINAS E UMA ESTEIRA LONGA, IDEAL PARA O PROCESSO EM PENTES LAMINADORES E RACK DIES E POSSIBILITA DESMAGNETIZACAO EM SERIE. <PRINCIPAIS CARACTERISTICAS> CORRENTE MAXIMA DE DESMAGNETIZACAO: 80 A POTENCIA MAXIMA DE DESMAGNETIZACAO: 30 KW MAQUINA DESMAGNETIZADORA MULTIFUNCIONAL DE PASSAGEM TOTALMENTE AUTOMATICA OPERA COM ONDA SENOIDAL COM OSCILACAO DE AMPLITUDE CONSTANTE. A PECA A SER DESMAGNETIZADA E MOVIMENTADA SOBRE A ESTEIRA PARA O INTERIOR DAS BOBINAS FIXAS. A MAQUINA POSSIBILITA SELECIONAR O MODO DA DESMAGNETIZACAO, CONSUMINDO ASSIM, APENAS A POTENCIA ACORDO COM A NECESSIDADE. A MAQUINA FOI PROJETADA ATENDENDO A ERGONOMIA PARA OFERECER CONFORTO AO OPERADOR E ADOTA TECNOLOGIA E MATERIAL QUE ATENDEM AOS REQUISITOS DE PROTECAO AMBIENTAL.	HANGZHOU FEIYU MAGNETOELECTRIC FACILITIES CO., LTD	HANGZHOU FEIYU	TTC3030		18/21
8479.81.90	Máquina de bobinamento semi-novo; MODELO:VT50 Kg;MARCA: VICTORY TECNOLOGY INTERNATIONAL LTD,para fio de zinco com o diâmetro de Ø3,33mm atéØ0,6mm, modelo VT50 Kg. Potência de 3KW, Voltagem 380V.Aplicação: Bobinadeira defio de zinco, para acondicionamento em tambores após processo de trefilação	VICTORY TECHNOLOGY INTERNATIONAL LTD	VICTORY TECNOLOGY INTERNATIONAL LTD	VT50KG	Reichenbach Equipamentos Indústria e Comércio Ltda. / Alameda dos Lírios 70 Vila Sul Americana - Carapicuiba - SP / Telefone: (11) 4181-5054 / (11) 4553-4751 / E-mail: comercial@reichenbach.com.br / Responsável: Joana D'arc da Silva Lima	05/20
8479.81.90	Centro automático de bobinar, inserir fios de cobre e isolantes em ranhuras de estatores para alternadores automotivos, com velocidade de operação de 60 estatores/hora, dotado de: cabeça de bobinagem do fio de cobre em forma de estrela; etapa de preparação do papel isolante; mesa rotativa com 4 estações: estação de carga, do pacote de lâminas de aço, e descarga de estatores prontos; estação de inserção dos fios e do papel isolante; estação de inserção das estrelas no pacote de lâminas de aço e fixação com papel isolante; estação para abertura das estrelas; esteira para movimentação do pacote de lâminas e dos estatores prontos; com controle pneumático com PLC e cabine elétrica de comando, completa com todos os acessórios necessários ao seu funcionamento, com PLC. Tensão: 400V / 50 Hz Pressão Ar: 6 bar Capacidade produtiva: 60 estatores bobinados por hora.	VALEO EQUIPEMENTS ELECTRIQUES	VALEO Engineering	Winding Machine		20/21
8479.82.10	Blender montado sob chassi, utilizado em operações de fraturamento hidráulico para realização da mistura entre líquidos e sólidos em proporções controladas. Equipamento possui centrífugas de fluido com capacidade máxima de vazão de 125 barris de fluido por minuto e pressão máxima de trabalho de 120 Psi (8,44 Kgf/cm²). Conjunto acionado por dois motores a combustão (Detroit Serie 60 515BHP de potência) que através de bombas e motores hidráulicos fornecem toda a força motriz necessária para operação dos sistemas. Equipamentos e sistemas adicionais: trocador de calor, Cabine de Controle contendo sistemas de monitoramento e controle, Filtros hidráulicos e de ar, Manifold de sucção e descarga de fluidos, Roscas transportadoras para alimentação de sólidos (areia), válvulas e acionadores pneumáticos, tanques IBC gradeados, tanques de combustível (óleo diesel), reservatório de fluido hidráulico. Aplicação: Blender de Fraturamento hidráulico modelo 125Ex montado sob chassi com capacidade para misturar até 125 barris por minuto de fluido livre de sólidos por minuto e 100 barris por minuto de fluidos com sólidos, a ser utilizado em operações de fraturamento. O local de uso serão poços de óleo/gás existentes nos campos petrolíferos operados pela empresa.	PRATT INDUSTRIES, INC	PRATT	125 EX		35/22
8479.82.10	MISTURADOR, SECADOR E REATOR INDUSTRIAL DE BLENDERS, PARA PARTÍCULAS LIQUIDAS, COM PAINEL DE CONTROLE ELÉTRICO NEMA 4, EQUIPADO COM BOTÕES DE PRESSÃO, PARTIDAS E SOBRECARGAS DIMENSIONADAS DE TENSÃO, COM DOIS AMPERÍMETROS QUE EXIBEM AS CARGAS DO MOTOR PRINCIPAL E DO MOINHO, CONTENDO UM TERCEIRO CIRCUITO FORNECIDO NO PAINEL ELÉTRICO PARA EXECUTAR O SISTEMA DE RECUPERAÇÃO DE VÁCUO, CAPACIDADE DE 20 LITROS, CORPO EM AÇO, CAPACIDADE DO MOTOR 5HP E VOLTAGEM DE 230 V.	PROCESSALL, INC	PROCESSALL	20 HV TILT-A-MIX	Semco Tecnologia em Processos Ltda. / Rua Severino Tescarollo, 640 - Distrito Industrial Alfredo Rela - 13255-410 - Itatiba - SP / Telefone: 11 3576-2068 / E-mail: semcoequipamentos@semco.com.br / Responsável: Priscila Souza	44/20
8479.82.10	MAQUINA MISTURADORA DE SELANTE, PARA INDUSTRIA AERONAUTICA Equipamento em carcaça de alumínio estrudada e policarbonato para proteção dos usuários com proporções de 380mm X 300mm X 975mm (Comprimento x largura x altura) tendo aproximadamente 35kg. É um equipamento de fonte de energia pneumática com um sistema interno constituído de válvulas pneumáticas temporizadoras, cilindro de ar comprimido para movimentação vertical de uma haste misturadora e um motor pneumático rotativo conectados entre si por mangueiras PU e contador de giro. Aplicação: O equipamento permite executar uma mistura totalmente automática e homogênea de cartuchos de selante (Composto por um selante e um endurecedor que são recebidos separados na mesma embalagem), por meio de uma haste ascendente que catalisa a mistura com o adicionamento do endurecedor enquanto mistura os dois produtos com o movimento vertical da haste e rotativo da base do motor pneumático. Material: MC Injection Mixer (Misturador de Selante)	Mashinenfabrick H. Meyer GmbH	CHEMETALL	521600010		28/23
8479.82.10	Misturador para homogeneizar, emulsionar e agitar pos e granulos secos, ou liquidos e pastosos, com tecnologia de hastes inoxidaveis rotativas, com camara de mistura em formato de cubo em acrilico ou aco inox, com capacidade de 3 a 8 litros, com estrutura principal com dimensoes aproximadas de 450 x 400 x 440 mm, com velocidade regulavel entre 20 e 400 rpm, para utilizacao em laboratorios da industria quimica, alimentos ou farmaceutica, equipamento usado. Nome Comercial: Cube Mixer KB (AR 403) Nome tecnico: Misturador Tipo de produto: Misturador Funcao Principal: Misturar pos e/ou granulos. Funcao Secundaria: Homogeneizar pos e granulos de maneira controlada. Dimensoes: 450 x 400 x 440 mm (aproximadas) Peso: 30 kg Eletrica: 115 230VAC 50/60Hz Potencia: 750 W Velocidade mist.: 20 - 400 rpm (regulavel) Aplicacao: Misturar produtos em granulos ou em po laboratorios da industria quimica, alimentos ou farmaceutica.	ERWEKA GMBH	ERWEKA	AR 403		43/23
8479.82.10	MAQUINA PARA MISTURA DE TINTAS DE IMPRESSAO OFFSET, COM MEDIA E ALTA VISCOSIDADE. APLICAÇÃO: MISTURA DE TINTAS DE IMPRESSAO TIPO OFFSET, PROCESSO: O RECIPIENTE (TACHO) É ACOPLADO NO EQUIPAMENTO E GIRA COM BAIXA VELOCIDADE, SENDO AO MESMO TEMPO ACIONADO HASTES QUE TAMBÉM GIRAM EM SENTIDO CONTRARIO AO GIRO DO TACHO, A MISTURA É GARANTIDA ATRAVES DE LAMINA RASPADORA RENTES A LATERAL DO TACHO	INOUE MFG., INC	INOUE MFG., INC	C1758/55/12		32/20
8479.82.10	MISTURADOR/REATOR RUBERG PARA POS, GRANULADOS, LIQUIDOS DE BAIXA A ALTA VISCOSIDADE, COMPATIVEL COM PROCESSOS DE AQUECIMENTO, RESFRIAMENTO, SECAGEM, ACONDICIONAMENTO, HOMOGENEIZACAO, GASEIFICACAO, DESGASEIFICACAO, CRISTALIZACAO, FORMACAO DE ESPUMA, PARA UTILIZACAO NA INDUSTRIA FARMACEUTICA, INDUSTRIA QUIMICA E ALIMENTICIA FEITO DE ACO INOXIDAVEL, COM ROTOR DE CORTE, SISTEMA ISR, LANCA DE INJECAO, DISPOSITIVO DE COLETA DE AMOSTRAS, SISTEMA DE LIMPEZA CIP COM SISTEMA DE SECAGEM DE CAMARA DE MISTURA, SISTEMA DE PESAGEM INTEGRADO E DOSAGEM DE DESCARGA TRIPLA. COM CONTEINERES RUBERG, 800 LITROS, PARA ENCHIMENTO E ESVAZIAMENTO, PARA UMA PRODUCAO CONTENTORIZADA E AUTOMATIZADA, INCLUI ESTACAO DE ESVAZIAMENTO DE CONTEINER E ESTACAO DE PESAGEM TRIPLA.	Gebr. Ruberg GmbH & Co. KG	RUBERG	CM - ZE 800		25/23
8479.82.10	Dissolvedor-Dispersor DISPERMIX D-5, possui um motor elétrico antiexplosivo (ATEX/EX) e G-3 com 4,9CV de potência e transmissão mediante a polia extensível com uma variação de velocidade de 1:4,7 que permite alcançar de 670 a 3175 rpm no disco dispersor e uma ampla gama de operação até uma viscosidade de 500 poises. Tem possibilidade de utilizar recipientes com medidas entre 300 e 450mm de diâmetro e de 300 a 700mm de altura para operações de 20 a 100 litro de capacidade. Dissolvedor-Dispersor para obtenção de qualquer tipo de mistura ou dispersão muito fina.	OLIVER Y BATTLE SAU	OLIVER Y BATLLE	D-5	Semco Tecnologia em Processos Ltda. / Rua Severino Tescarollo, 640 - Distrito Industrial Alfredo Rela - 13255-410 - Itatiba - SP / Telefone: 11 3576-2068 / E-mail: semcoequipamentos@semco.com.br / Responsável: Priscila Souza / E / NETZSCH IND E COM DE EQUIPAMENTOS DE MOAGEM LTDA / RUA EMILIO MARQUARDT, 300 - RIBEIRÃO SOUTO - 89107-000 - POMERODE - SC / Telefone: 47 33877039 / E-mail: INFO.NEM@NETZSCH.COM / Responsável: JULIO NIENOW DE CARVALHO	34/22
8479.82.10	TANQUE PARA MISTURAS E PREPARO DE TEMPEROS (230V 50HZ), COMPOSTO POR 2 BOMBAS PNEUMATICAS DE MEMBRANAS. FINALIDADE: POSSUI A FINALIDADE DE MISTURAR VÁRIOS TIPOS DE TEMPEROS E COMBINAÇÕES PARA GERAR RECEITAS DE CONDIMENTOS PARA ALIMENTOS. COMPOSTO POR UM SILO METÁLICO DE FORMATO CILÍNDRICO COM TAMPA, APOIADO SOBRE UM CAVALETE METÁLICO. POSSUI UM SISTEMA DE AGITAÇÃO ACIONADO POR UMA BOMBA DE DESLOCAMENTO POSITIVO DO TIPO DIAFRAGMA DUPLO, DUAS BOMBAS PNEUMÁTICAS DE MEMBRANAS E CONJUNTO DE MANGUEIRAS, AMBOS CONSTRUÍDOS EM PLÁSTICOS E BORRACHAS ATÓXICOS.	TECINGAL NOROESTE S.L.	TECINGAL NOROESTE S.L.	DEPOSITO DE SALSAS		38/21
8479.82.10	MÁQUINA PARA ADITIVAR/MISTURAR ARGAMASSAS E/OU CONCRETO COM FIBRAS METALICAS NO MOMENTO DA MISTURA, DIRETO NA BETONEIRA, DOTADA DE TUBOS DE EXTENSÃO PARA CARREGAMENTO NO TAMBOR DO MISTURADOR DE CONCRETO, PLATAFORMA DO OPERADOR REMOVÍVEL SEM FERRAMENTAS, TENSÃO DE ALIMENTAÇÃO 380V, TRIFÁSICO, FREQUÊNCIA 50HZ, POTÊNCIA 10KW, DIÂMETRO DO TUBO DE TRANSPORTE DE FIBRA COM DIÂMETRO DE 170MM, COM CAPACIDADE DE PROCESSAMENTO COMPREENDIDA ENTRE 50 E 80 KILOS DE FIBRA POR MINUTO	LA MATASSINA S.R.L.	LA MATASSINA	DOSO BOX		23/23
8479.82.10	Unidade de Hidratação, montada sob chassi, com capacidade para misturar até 100 barris por minuto de fluido livre de sólidos a ser utilizado em operações de fraturamento. A Unidade de Hidratação sob chassi é utilizada para mistura de líquidos e sólidos de forma contínua, após a homogeneização o fluido é transferido através de bomba centrífuga sendo enviado para outro equipamento onde será concluída a mistura e homogeneização do fluido a ser bombeado. Possui duas centrífugas de fluido com capacidade de 120 bbl de fluido por minuto e pressão máxima de 100psi. É capaz de misturar até 16000 libras de aditivos sólidos em pó ao sistema. O conjunto é acionado por motor a combustão (Detroid Serie 60 665BHP de potência) que através de bombas e motores hidráulicos fornecem toda a força motriz necessária para operação dos sistemas. Equipamentos e sistemas adicionais: trocador de calor, Cabine de Controle contendo sistemas de monitoramento e controle, Filtros hidráulicos e de ar, Manifold de sucção e descarga de fluidos, silos para armazenamento de sólidos, roscas transportadoras para alimentação de sólidos (areia), válvulas e acionadores pneumáticos, tanques de combustível (óleo diesel), reservatório de fluido hidráulico. Aplicação:Unidade de Hidratação modelo DPHU 100, para operação de Fraturamento hidráulico, montada sob chassi, com capacidade para misturar até 100 barris por minuto de fluido livre de sólidos a ser utilizado em operações de fraturamento. O local de uso serão poços de óleo/gás existentes nos campos petrolíferos operados pela empresa.	PRATT INDUSTRIES, INC	PRATT	DPHU 100		35/22
8479.82.10	MISTURADOR ZAPOXY CONTENDO 2 RESERVATÓRIOS DE GALÃO, UM PARA A BASE E OUTRO PARA O ATIVADOR. FUNCIONAMENTO: UM COMPRESSOR DE AR É USADO PARA FORNECER AR AO TOPO DOS POTES PARA EMPURRAR O EPÓXI NAS DUAS BOMBAS DE DESLOCAMENTO. UM MOTOR AERODINÂMICO GRACO ACIONA AS DUAS BOMBAS DE DESLOCAMENTO QUE PERMITEM QUE O EPÓXI SEJA FORÇADO EM UM COLETOR. O BLOCO MANIFOLD É USADO PARA DIRECIONAR O FLUXO DE EPÓXI PARA DESVIAR DE VOLTA PARA O TOPO DO RESERVATÓRIO PARA FINS DE AQUECIMENTO, OU INSIRA O TUBO DE MISTURA PARA DISTRIBUIR O ZAPOXY MISTURADO EM UM BÉQUER, CAPACIDADE : 9L DE RESINA RECONSTITUÍDA (MEIA BASE, MEIA ATIVADOR).	NOV GERMANY GMBH VETCO COATING	NOV	EM1062		29/22
8479.82.10	SISTEMA DE DOSAGEM E MISTURA PARA PRODUTOS DE BAIXA E MEDIA VISCOSIDADE ECONO-MIX C |* EQUIPAMENTO CONSTRUIDO EM AÇO COMPOSTO POR MOTOR, BOMBA DOSADORA E RESERVATORIO PARA RESINA E PARA CATALISADOR. | |DETALHAMENTO.: | |* COMPOSTO POR 2 BOMBAS DOSADORAS PARA PROPORÇÃO DE 6:1, |MARCA HUK DOPAG ECONO-MIX |DIAGRAMA 5550152, |PESO LIQUIDO 165KG, |TENSÃO DE 230V, |FREQUÊNCIA 50/60HZ, |PRESSÃO DE TRABALHO 6BAR. |FABRICANTE: DOPAG METERING AND MIXING SYSTEMS LANGACKERSTRASSE, |*COMPOSTO.: RESERVATÓRIO PARA RESINA |MARCA.: EGRO INDUSTRIAL SYSTEMS AG, |MODELO.: DRUCKBEH LTER 45 LITER, |PRESSÃO DE TRABALHO.: 0,001 ATÉ 6BAR, |TEMPERATURA DE TRABALHO.: DE 0 A +80 GRAUS CELSIUS, |CAPACIDADE.: 45 LITROS. |FABRICANTE.: EGRO INDUSTRIAL SYSTEMS AG MELLINGERSTRASSE, | |COMPOSTO.: MOTOR E RESERVATORIO PARA RESINA SENDO: |MOTOR MARCA ELEKTROMOTORENWERK BRIENZ, |MODELO F63G-4E, TENSÃO 220-240V, |POTENCIA 0,18KW, |CORRENTE 2,4A, |FREQUÊNCIA 50/60HZ (1400RPM/1680RPM), |CLASSE DE ISOLAÇÃO F, MONOFÁSICO, IP55. |FABRICANTE ELEKTROMOTORENWERK BRIENZ AG BRIENZ |APLICAÇÃO (FUNCIONAMENTO).: O EQUIPAMENTO FAZ A MISTURA EM PROPORÇÃO DETERMINADA ENTRE A RESINA POLIURETANO (COMPONENTE A) E O CATALIZADOR (COMPONENTE B), QUE APÓS A MISTURA SE SOLIDIFICAM A FIM DE FAZER A FIXAÇÃO MECANICA DE COMPONENTES ELETROMAGNETICOS DOS TRANSFORMADORES DE INSTRUMENTAÇÃO. |DIMENSÕES DO EQUIPAMENTO.: |LARGURA: 600MM |COMPRIMENTO: 600MM |ALTURA: 1.200MM |PESO: 165 KGS	DOPAG, DOSIERTECHNIK UND PNEUMATIK AG	HUK DOPAG ECONO-MIX	F63G-4E		02/22
8479.82.10	MISTURADOR HORIZONTAL, POSSUI TAMBOR ENCAMISADO COM PRESSÃO MÁXIMA DE 75PSI E TEMPERATURA DE ATÉ 160°C, VOLUME TOTAL DO TAMBOR DE 130 LITROS E VOLUME ÚTIL DE 30-90 LITROS. É ACIONADO ATRAVÉS DE UM MOTORE ELÉTRICO DE 20CV E 1800RPM E UM MOTOR PARA INTENSIFICAR A MISTURA DE 10CV E 1800RPM, AMBOS À PROVA DE EXPLOSÃO (EX PROOF). O EQUIPAMENTO VEM ACOMPANHADO DE INSTRUMENTOS E PAINEL DE CONTROLE. MATERIAL EM CONTATO COM O PRODUTO EM AÇO INOX POLIDO. APLICAÇÃO: O OBJETIVO DESTE EQUIPAMENTO É A REALIZAÇÃO DE TESTES DE PERFORMANCE DE MISTURA E REMOÇÃO DE SOLVENTES PROVENIENTES DA LAVAGEM DE CASCA DE FRUTAS CÍTRICAS, E DEVERA PERMANECER POR UM PERÍODO DE 06 MESES.	LODIGE PROCESS TECHNOLOGY	LODIGE	FM 130 D		49/19
8479.82.10	MISTURADOR DE EIXO DUPLO GMS 2000 COM SISTEMA COM EXCLUSIVO GMS MULTIFLUX®, COM CONEXOES UNIVERSAIS DE ALIMENTACAO E MISTURA PARA PRODUCAO DE CONFEITARIA, BOLO E MISTURAS DE SOBREMESA DOTADAS DE MODULOS DE ALIMENTACAO E MISTURA PADRONIZADOS; DESCARGAS DE ESVAZIAMENTO COMPLETAS EM LOTE E LIMPEZA SIMPLES PARA MUDANCAS FREQUENTES DE PRODUTO; ALTA CAPACIDADE DE MISTURA COM POUCO AUMENTO DE TEMPERATURA NO PRODUTO; HOMOGENEIDADE DE MISTURA ALTA, INCLUINDO PEQUENOS ADITIVOS; DE FACIL INSTALACAO EM LOCAIS COM ESPACO LIMITADO; PODE SER DESCARREGADO EM RECIPIENTES MOVEIS OU DIRETO PARA LINHAS DE EMBALAGEM E O CONJUNTO PODE SER COLOCADO EM PREDIOS COM ALTURA LIVRE BAIXA. OS MISTURADORES GSM SAO UTILIZADOS PARA UMA AMPLA FAIXA DE POS E SOLIDOS, INCLUINDO COMPONENTES FRAGEIS E QUANTIDADES PEQUENAS DE ADITIVOS. O DESIGN ESTA EM CONFORMIDADE COM REGULAMENTACOES DE HIGIENE UTILIZANDO METODOS SECOS OU UMIDOS. O DESIGN DA CAMARA DUPLA CILINDRICA GARANTE POUCOS RESIDUOS, PERMITINDO TROCA RAPIDA DE TIPOS DE RECEITAS E PROCESSO EM LOTE COM EIXO DUPLO, CAPACIDADE DE LOTE 40 ATE 2.000 L, CAPACIDADE HORARIA DE MICROINGREDIENTES ATE 70.000 I, DESIGN HIGIENICO FDA/EHEDG E EC 1935/2004, SEGURANCA ATEX/IECEX.	GERICKE AG	GERICKE	GMS 2000		22/22
8479.82.10	Misturador de partes liquidas e solidas duplo, com capacidade de 800 galoes (3028,33 litros), constituido por aco inoxidavel. Contem tanque revestido com aproximadamente 96 ""de comprimento x 49"" de largura x 40 ""de profundidade, topo plano e fundo conico; laminas inferiores com diametro aproximado de 2"" (12), cada uma acionada por motores de 1765 rpm a 40hp, 3/60/230/460 volts. (2); bolas de pulverizacao; aberturas superiores (3) 1-1 / 2 "", (2) 3"", 8 "", (2) passagens de 24"" com tampas, laterais (2) 3 "". (2) 3""; saidas tangenciais inferiores, montado em um quadro 6 pernas de aco inoxidavel. Constituido de Aco inoxidavel 304, 150 Grit No. 4, possui acabamento nas superficies do produto, Impulsor em aco inoxidavel e acoplamento rapido do impulsor ao motor, ventilador do motor Waferthin resfriado com rolamentos de esferas de duplo empuxo e com fio para corrente trifasica de 60 volts. UTILIZACAO: Responsavel por fazer a mistura de forma homogenea, cumprindo os requisitos de qualidade exigidos para uma industria de bebidas;	ENSIGHT SOLUTIONS - USA	LIKWIFIER	LDT LIKWIFIER 800 GALLON	Semco Tecnologia em Processos Ltda. / Rua Severino Tescarollo, 640 - Distrito Industrial Alfredo Rela - 13255-410 - Itatiba - SP / Telefone: 11 3576 2100 / E-mail: semcoequipamentos@semco.com.br / Responsável: Rodrigo Cesar Franceschini de Oliveira	07/20
8479.82.10	Aparelho misturador de graos, pos e liquidos, utilizado na fabricacao de compostos termoplasticos, com painel de controle, completo com acessorios necessarios para seu funcionamento.	MIXACO MASCHINENBAU DR HERFELD GMBH & CO. KG	MIXACO	M1000WA-0		28/22
8479.82.10	MISTURADOR RÁPIDO (GRANULADOR DE ALTO CISALHAMENTO) COM CAPACIDADE DE 70KG, FEITO EM AISI 316, COM ALTURA DE 1416 MM, LARGURA DE 700 MM E COMPRIMENTO DE 1880 MM. COM AGITADOR CENTRAL DE BAIXA VELOCIDADE (ATÉ 300 RPM) E AGITADOR LATERAL (ATÉ 3000 RPM). O MISTURADOR, ATRAVÉS DE UMA ALTA INTENSIDADE NA VELOCIDADE DE MISTURA, GERA UMA TENSÃO DE CISALHAMENTO NA MATÉRIA PRIMA SALGADA, A FIM DE PRODUZIR CONDIMENTOS E PREPARADOS PARA TEMPEROS, PARA PEQUENOS LOTES DE PRODUÇÃO.	COMASA S.A.	COMASA SA	MIC 100V		33/22
8479.82.10	Máquinas e aparelhos mecânicos com função própria, sendo: Misturador interno para borracha, de rotores tipo tangencial de 2 pás, cuja função é a mistura de compostos de borracha, utilizada para a fabricação de solados de calçados esportivos, volume da câmara: 42 (l), capacidade de carga: 33,5 (l), rotações dos rotores: 36x31 (rpm), motor principal: 75(kw), dimensões máximas: largura: 3450 (mm) x profundidade: 1300 (mm) x altura: 3000 (mm), completa com todas as ferramentas e acessórios para seu perfeito funcionamento	COPE & CIA LTDA	COPE	MIR-40		35/20
8479.82.10	MISTURADORES PARA ARGAMASSA, UTILIZAMOS EM OBRAS DE CONSTRUÇÃO CIVIL, COM CAPACIDADE MÁXIMA DE ATE 200 LITROS POR LOTE, MOTOR DE 2,2Kw, DOTADO DE DOIS TAMBORES SENDO UM PARA MISTURA DA MASSA E OUTRA PARA AGITAÇÃO DA MASSA PARA EVITAR DECANTAÇÃO.	CHEMICAL GROUTING CO., LTD.	CHEMICAL GROUTING	MIX-200		14/22
8479.82.10	CENTRAL DE MISTURA COM POTENCIA DE 25KW, CAPACIDADE DE MISTURA DE 1000LITROS / CICLO DE CAPACIDADE DE 12M3/H, APLICADO AO APOIO À EXECUÇÃO DE JET CROUTING PROMOVENDO AS CONDIÇÕES TÉCNICAS ADEQUADAS À PREPARAÇÃO DA MISTURA DE CIMENTO E ÁGUA PARA INJEÇÃO SOB ALTA PRESSÃO.	CCP INTERNATIONAL, SrI	CCP	MP3800		45/19
8479.82.10	Misturador, TIPO MSTR 400-400, com capacidade total 4000/5000 kg/h, composto por: painel de controle, 02 tanques, 02 bombas para circulação, mangueiras de interligação (válvulas e conexões) - parcialmente desmontada / FUNÇÃO: misturador industrial formado por batedores de mistura, dupla rotação com inversores de frequência, que garante uma excelente homogeneização durante a mistura	DIETER WERNER	DIETER WERNER	MSTR 400-400	Semco Tecnologia em Processos Ltda. / Rua Severino Tescarollo, 640 - Distrito Industrial Alfredo Rela - 13255-410 - Itatiba - SP / Telefone: 11 3576 2068 / E-mail: semcoequipamentos@semco.com.br / Responsável: Priscila Souza	23/20
8479.82.10	Misturador, tipo MSTR 600-600, com capacidade total 5000/6000 kg/h, composto por: painel de controle, filtro, 03 tanques, 03 bombas para circulação, mangueiras de interligação (válvulas e conexão) - parcialmente desmontada / FUNÇÃO: misturador industrial formado por batedores de mistura, dupla rotação com inversores de frequência, que garante uma excelente homogeneização durante a mistura	DIETER WERNER	DIETER WERNER	MSTR 600-600	Semco Tecnologia em Processos Ltda. / Rua Severino Tescarollo, 640 - Distrito Industrial Alfredo Rela - 13255-410 - Itatiba - SP / Telefone: 11 3576 2068 / E-mail: semcoequipamentos@semco.com.br / Responsável: Priscila Souza	23/20
8479.82.10	AGITADOR ORBITAL COM CONTROLE DE TEMPERATURE PARA CULTIVO DE MICROORGANISMOS E CELULAS EM AMBIENTE E AGITACAO CONTROLADOS POR SISTEMAS ELETRONICOS DE ALTA PRECISAO COMPLETE COM O SISTEMAS DE FIXACAO DE AMOSTRAS, PRONTO A FUNCIONAR, INCLUINDO:- UNIDADE BASE, CONJUNTO DE 2 UNIDADES PART No. 72292- ORBITAL DE 25mm- REFROGERACAO LATERAL X 2- CABO ENERGIA 3m PLUGUE BRASILEIRO (90o.) PART No. 70835- MANUAL MULTITRON EN PART. No. 77408- BANDEJA TIPO M UNIVERSAL PART No. 31288- GEL ADERENTE STICKY STUFF PART No. 78113- GARRA PARA ERLENMEYER. 50ML PART No. 31279- GARRA PARA ERLENMEYER. 250ML PART No. 31280- GARRA PARA ERLENMEYER. 500ML PART No. 31272- GARRA PARA ERLENMEYER. 1000ML PART No. 31273. MULTITRON STANDARD 2 UNIDADES EMPILHADAS.	INFORS AG	INFORS HT	MULTITRON STANDARD		20/21
8479.82.10	MISTURADOR DE TEMPEROS. FINALIDADE: POSSUI A FINALIDADE DE MISTURAR VÁRIOS TIPOS DE TEMPEROS E COMBINAÇÕES PARA GERAR RECEITAS DE CONDIMENTOS PARA ALIMENTOS. COMPOSTO POR UM SILO METÁLICO DE FORMATO SEMIELÍPTICO COM TAMPA, APOIADO SOBRE UM CAVALETE METÁLICO. POSSUI UM SISTEMA DE AGITAÇÃO COM HÉLICES ACIONADAS POR UM MOTORREDUTOR ELÉTRICO.	CALVO CONSERVAS S.L.U	CALVO	PA 700 1		38/21
8479.82.10	MISTURADOR DE TEMPEROS. O EQUIPAMENTO TRATA-SE DE UM MISTURADOR DE TEMPEROS DO FABRICANTE CALVO CONSERVAS. POSSUI A FINALIDADE DE MISTURAR VÁRIOS TIPOS DE TEMPEROS E COMBINAÇÕES PARA GERAR RECEITAS DE CONDIMENTOS PARA ALIMENTOS. COMPOSTO POR UM SILO METÁLICO DE FORMATO SEMIELÍPTICO COM TAMPA, APOIADO SOBRE UM CAVALETE METÁLICO. POSSUI UM SISTEMA DE AGITAÇÃO COM HÉLICES ACIONADAS POR UM MOTORREDUTOR ELÉTRICO.	CALVO CONSERVAS S.L.U	CALVO CONSERVAS	PA 700 2		38/21
8479.82.10	PLACAS DE AGITACAO OU MESA AGITADORA, VOLTAGEM:120, APRESENTA CONTROLES ANALOGICOS, VELOCIDADES DE AGITACAO CONSISTENTES E UM TAMANHO COMPACTO. POSSUI FAIXA DE ROTACAO DE 60 A 1200 RPM, TAMPO CERAMICO DE 7 X 7" E CAPACIDADE DE CARGA DE 11KG. UTILIZADA PARA A HOMOGENEIZACAO DE MOLECULAS DE INTERESSE E QUE REQUEREM AGITACAO CONTROLADA PARA EVITAR A DEGRADACAO DAS MESMAS, SENDO USADA EM VARIAS AREAS DE APLICACAO DA BIOLOGIA MOLECULAR, REGULA COM MAIOR PRECISAO TANTO A VELOCIDADE DE AGITACAO QUANTO A TEMPERATURA, SIMULTANEAMENTE.	GUANGZHOU FISCHER CHEMICAL CO., LTD	Fischer Scientiffic	Placas de agitacao ou Mesa Agitadora # 11-100-49S		11/23
8479.82.10	MÁQUINA PARA MISTURA DE TINTAS COM MÉDIA E ALTA VISCOSIDADE, MOTOR DE HASTES DE 1,5KW - 4P, MOTOR DE TACHO DE 0,75KW- 4P, MOTORES ACIONADOS POR BOMBAS HIDRAULICAS, CONTROLADORES DE PRESSÃO, PAINEL DE CONTROLE, TENSÃO ELETICA 200V 50HZ - APLICAÇÃO: MISTURA DE TINTAS E BASES	INOUE MFG., INC.	INOUE MFG., INC	POML-150		33/23
8479.82.10	EQUIPAMENTO UTILIZADO PARA MISTURA E HOMOGENEIZACAO DE REAGENTES UTILIZADOS EM ANALISES DE DIAGNOSTICO IN VITRO POR BIOLOGIA MOLECULAR. CONSTITUIDO DE CAMARA DE TEMPERATURA CONTROLADA BASEADA EM MICROPROCESSADOR COM CARROSSEL ROTATIVO E COM CAPACIDADE DE PREPARAR ATE TRES CONJUNTOS COMPLETOS DE REAGENTES PROCLEIX ASSAY DO 250 TEST KIT. OU DOIS CONJUNTOS COMPLETOS DE REAGENTE DE ENSAIO (AR) E TRES FRASCOS DE REAGENTE DE SONDA DISCRIMINANTE DE CADA VEZ. DENOMINADO PROCLEIX RPI 250.	THERMO FISHER SCIENTIFIC	GRIFOLS	RPI 250		21/22
8479.82.10	MISTURADOR PARA PREPARACAO DE ADESIVOS E SELANTES ALTAMENTE VISCOSOS, CONCEBIDO PARA USO EM LABORATORIOS, DOTADO DE: 01(UM) AGITADOR MECANICO COM 02(DUAS) PAS PARA MISTURA, ACIONADO POR 01(UM) MOTOR ELETRICO, TRIFASICO, COM POTENCIA DE 800 W, TENSAO DE 400 V E CORRENTE DE 16 A 01(UM) RESERVATORIO PARA MISTURA COM CAPACIDADE DE 1,5 L E 01(UM) PAINEL DE COMANDO COM CONTROLADORES LOGICOS PROGRAMAVEIS(CLP) APLICACAO: MISTURAR PRODUTOS QUIMICOS ALTAMENTE VISCOSOS AFIM DE PREPARA-LOS PARA SEREM UTILIZADOS COMO ADESIVOS E SELANTES	ALIVA EQUIPMENT	ALIVA EQUIPMENT	SCHRAMOID		31/19
8479.82.10	MISTURADOR DE ARGAMASSA E PRODUTOS QUIMICOS UTILIZADOS E OBRAS DE CONSTRUCAO CIVIL,AUTOMÁTICO, ESTRUTURA SELADA, CAPACIDADE DO TANQUE DE 1.400 LITROS, CAPACIDADE DE MISTURA DE 1.000 LITROS, COMPLETO COM TODOS SEUS PERTENCES PARA SEU PLENO FUNCIONAMENTO.	CHEMICAL GROUTING CO., LTD.	CHEMICAL GROUTING	SKF 1000		02/24
8479.82.10	Moinho de Imersão Descontínua para moagem líquida, trata-se de um misturador para fertilizantes de suspensão concentrado para agricultura, com potência de 100 HP, com tanque de moagem padrão com capacidade de 1300 litros, completo com tanque de lavagem, grupos de bombas de vácuo, painel elétrico e demais acessórios para o seu pleno funcionamento.	VIBROMAC S.R.L.	SUB-MILL	SM100/I/R/ /IP		10/20
8479.82.10	Máquina com função própria para misturar e homogeneizar misturas de várias matérias-primas químicas (manganês, água, negro acetileno e cloreto de cinco), com motor elétrico (220V, 5.4 CV), 46 RPM, capacidade: 200 kg, utilizadas no processo de fabricação do catodo de pilhas primárias de zinco-carvão. Misturadores (Pilot Abbe Mixer). Dimensões: 175 cm x 102 cm x 150 cm.	Rayovac Guatemala, S.A.	RAYOVAC	SREF		37/21
8479.82.10	Aparelho misturador, mecânico, denominado Reator de vidro de 100L, utilizado para realizar misturas a partir da dosagem de reagentes químicos básicos, com o intuito de precipitação seletiva de elementos químicos de interesse a partir de drenagem ácida de mina. Será utilizado também como misturador para lixiviação do concentrado de elementos químicos precipitados com soluções diferentes, por agitação com diferentes velocidades e tempos de contato. O Reator de vidro de 100L possui corpo de vidro em camada dupla a prova de explosão. O Reator de vidro de 100L possui também tampa superior, e diferentes portas de alimentação, sendo as principais: porta para acoplamento do agitador, porta de exaustão, porta para silo de alimentação, porta para alimentação sólida, porta para alimentação secundária, porta para refluxo para entrada de alimentação sólida e acoplamento de agitador mecânico. O aparelho misturador é composto por reator de vidro de 100L, serpentina de condensação, bomba de vácuo, frasco de coleta de 10 L, silo de alimentação de 2 L, termopar do tipo PT100, dois plugs de vidro, um bujão de vedação em PTFE, uma haste com três níveis e cada nível com três pás de agitação em PTFE, grampos para as tampas superior e inferior, tampas superior e inferior em vidro, suporte de fixação em aço inoxidável, motor e controlador inversor de frequência (0 - 550 rpm) à prova de explosão, estrutura de suporte e interface rotativa da haste de mistura, tubos de extensão, válvula de descarga em PTFE, 2 ferramentas de ajuste hexagonal e fusível do inversor. APLICAÇÃO DO BEM: O reator de vidro de 100L será utilizado para fins de pesquisa e desenvolvimento experimental de ensaios de lixiviação e precipitação seletiva de elementos químicos provenientes de efluentes industriais em escala de laboratório.	Tefic Biotech CO., LIMITED	TEFIC	TFEX-100L		23/23
8479.82.10	MISTURADOR VERTICAL PARA PREPARAÇÃO DE COLA, UTILIZADO NA PRODUÇÃO DE CHAPAS DE PAPELÃO ONDULADO, COM TANQUES DOS INGREDIENTES (A SEREM MISTURADOS), QUADROS E CABINES DE CONTROLE, PARTES E COMPONENTES PARA SUA PLENA MONTAGEM, FUNCIONAMENTO E MANUTENÇÃO, APLICAÇÃO: PREPARAÇÃO DE COLA - DETALHAMENTO DAS CARACTERÍSTICAS TÉCNICAS E FUNÇÕES: AUTOMÁTICA; DOTADO DE MISTURADOR DE ALTA DISSOLUÇÃO (HIGH SHEAR); COM CAPACIDADE DE PRODUÇÃO DE 2.500 LITROS DE COLA POR HORA (TEMPO DE PREPARAÇÃO POR BATELADA DE APROXIMADAMENTE 20 MINUTOS); COM SEQUÊNCIA DE PREPARAÇÃO DE COLA EM 20 PASSOS E QUANTIDADE DE INGREDIENTES AJUSTÁVEIS, COM CAPACIDADE DE ARMAZENAR E PREPARAR AUTOMATICAMENTE 10 TIPOS DE RECEITA, AQUECIMENTO DE ÁGUA AUTOMÁTICO POR VAPOR, CONTROLES PARA USO DE ÁGUA RECICLADA, MEDIÇÃO DE INGREDIENTES POR MEIO DE CÉLULAS DE CARGA, DEPÓSITO PARA AMIDO COMUM E MODIFICADO COM ALIMENTAÇÃO POR ROSCA SEM FIM, 3 TANQUES DE ARMAZENAGEM EM AÇO INOX COM AGITADORES E SISTEMA DE CONTROLE PARA DETECTAR NÍVEL BAIXO DE COLA, SOLICITANDO A PREPARAÇÃO AUTOMÁTICA DE NOVAS BATELADAS, SISTEMA AUTOMÁTICO DE ADIÇÃO E DOSAGEM DE ADITIVOS LÍQUIDOS, BOMBAS DE CIRCULAÇÃO DE ADESIVO, EQUIPADAS COM CONTROLADOR LÓGICO PROGRAMÁVEL (CLP) E TELA DE CONTROLE DE OPERAÇÃO TIPO TOUCH SCREEN.	THE RINGWOOD CO. (C/COMPONENTES PARCIAIS DE SUBFORNECEDORES)	RINGWOOD	UNIMIX II		18/20
8479.82.10	MISTURADOR COM DUPLA HELICE TIPO SIGMA, COM PRESSAO DE TRABALHO DE 125PSI E POTENCIA DE 250HP, CAPACIDADE VOLUMETRICA DE TRABALHO = 400 US GAL OU 1515 LITROS, CAPACIDADE VOLUMETRICA TOTAL = 600 US GAL TRANSMISSÃO POR CORRENTE SILENCIOSA ACIONADO POR COROA E PINHÃO BANHADA A ÓLEO; ROTAÇÃO DAS HÉLICES CONTROLADO POR TRANSMISSÃO SECUNDARIA COM ENGRENAGENS DE DENTE RETO. aplicação: UTILIZADO PARA MISTURAR FLUIDOS VISCOSOS NA FABRICACAO DE ADESIVOS	BAKER PERKINS INC	BAKER PERKINS INC	UNIVERSAL MIXER SIZE #18		43/23
8479.82.10	MISTURADOR DE VEGETAIS. FINALIDADE: O EQUIPAMENTO TRATA-SE DE UM MISTURADOR DE VEGETAIS DO FABRICANTE AYATS HORNOS Y MAQUINARIA S.L. POSSUI A FINALIDADE DE MISTURAR VÁRIOS TIPOS DE TEMPEROS E COMBINAÇÕES PARA GERAR RECEITAS DE CONDIMENTOS PARA ALIMENTOS. COMPOSTO POR UM SILO METÁLICO DE FORMATO SEMIELÍPTICO COM TAMPA, APOIADO SOBRE UM CAVALETE METÁLICO. POSSUI UM SISTEMA DE AGITAÇÃO COM HÉLICES ACIONADAS POR UM MOTORREDUTOR ELÉTRICO.	AYATS HORNOS Y MAQUINARIA, S.L.	AYATS	UR/100		38/21
8479.82.10	MISTURADOR GRANULADOR HIGH SHEAR. EQUIPAMENTO DESTINADO PARA PROCESSO DE GRANULACAO E MISTURA NA FABRICACAO DE SOLIDOS ORAIS. CAPACIDADE BRUTA: 50 LITROS CAPACIDADE DE TRABALHO: 30 LITROS POTEMCIA DO IMPULSOR: 5,5 KW POTENCIA DO PARAFUSO CRUZADO: 2,2 KW VELOCIDADE DO IMPULSOR: 50-500 RPM VELOCIDADE DO PARAFUSO CRUZADO: 3000/3600(50/60HZ) DIAMETRO DO VASO D: 500 MM LARGURA W: 750 MM COMPRIMENTO L: 1600 MM ALTURA H: 1550 MM	GLATT GMBH SYSTEMTECHNIK	GLATT	VG 50		19/19
8479.82.10	MISTURADOR DE LIQUIDOS COM ACIONAMENTO POR ENGRENAGEM HELICOIDAL COM DESEMPENHO ALTERNATIVO 1,1 / 1,5 / 2,2 / 3,0 KW - 230/400 V IP55, REGULAÇÃO DE VELOCIDADE COM CONVERSOR DE FREQUÊNCIA INTEGRADO E POTENCIÔMETRO, EIXO DO AGITADOR: D=25 MM / D=30 MM, L=880 MM - CABEÇA DO AGITADOR: D2=500 MM / D2=650 MM, DOBRÁVEL - CAIXA DE DISTRIBUIÇÃO INCLUINDO: GABINETE DE CONTROLE COMPACTO MONTADO - CONEXÃO CEE 16A INTEGRADO NO GABINETE - BOTÃO ON/OFF, CONTATOR INTEGRADO DO MOTOR - CORTE DE BAIXA TENSÃO, ACESSÓRIOS DE BLOQUEIO, DESLIGAMENTO DE EMERGÊNCIA; - TENSAO - 230 V, MONOFÁSICA; APLICAÇÃO DO PRODUTO: MISTURA EFICIENTE DE AQUOSOS A ALTAMENTE VISCOSOS.	APS INDUSTRIE-TECHNIK GMBH	VISCOJET	VJ350		27/23
8479.82.10	Unidade de armazenamento e recirculação de ácido sob chassi, utilizada para armazenamento e mistura contínua de líquidos, tais líquidos irão abastecer outro equipamento conectado em sequência. Possui uma centrífuga para recirculação com capacidade de bombeio de 650 galões de fluido por minuto e pressão máxima de 120psi, e uma pequena bomba de deslocamento positivo (bomba de medição) com capacidade de bombeio de 47 galões de fluido por minuto. O equipamento também conta com um totalizador para controle dos volumes de bombeio. As bombas são acionadas através de um motor hidráulico externo que fornece a força motriz necessária para operação dos sistemas. Equipamentos e sistemas adicionais: Misturadores hidráulicos no compartimento central e traseiro. Manifold de sucção e descarga de fluidos, válvulas e acionadores hidráulicos. Aplicação: Unidade de armazenamento e mistura montado sob chassi com capacidade para armazenar até 120 barris de fluido a ser utilizado em operações de bombeio de ácido e outros líquidos em poços e/ou tubulações. O local de uso serão poços de óleo/gás existentes nos campos petrolíferos operados pela empresa.	WORLEY WELDING WORKS, INC	WORLEY	WORLEY 120BBL		37/22
8479.82.10	Sistema de mistura de material virgem com material reciclado (PET PET com PET-R), taxas de dosagem: 25% - 100%, produção mínima 700kg/h e máxima 1100kg/h. É composto por 1 tremonha fixa com 2 compartimentos de material com 4 amortecedores pneumáticos para dosear os vários componentes de alto fluxo (um amortecedor está equipado com um limitador de curso para a estação mestre). Finalidade: Misturar material virgem com material reciclado, usado por indústria de pré-formas.	LEB S.A - INDUSTRIALIZACIÓN Y COMERCIOALIZACION DE POLIOLEFI	PLASTIC SYSTEMS /MAGUIRE PRODUCTS, INC	WSB-420T	Piovan do Brasil / Rua Constante Piovan, 40, Industrial Anhanguera, Osasco, SP, 06276-038 / Telefone: 11 3693-9500 ramal 9545 / E-mail: afrutuoso@piovan.com.br / Responsável: Ari Reis Frutuoso	24/19
8479.82.10	APARELHO PARA MISTURA, EMULSIFICACAO E PARA HOMOGENEIZACAO EM PROCESSO CONTINUO DE LIQUIDOS (AMACIANTE) CONCENTRADOS, DENOMINADO "MISTURADOR EMULSIFICADOR DINAMICO INDUSTRIAL PARA HOMOGENEIZACAO DE AMACIANTE, COM SELO MECANICO EM CARBONO TUNGSTENIO E CONEXOES COM TERMINACOES TRI-CLAMP", COM MOTOR 60HP (45kW) 60 Hz.	QUADRO ENGINEERING CORP.	Quadro	Ytron Z5	NETZSCH IND E COM DE EQUIPAMENTOS DE MOAGEM LTDA / RUA EMILIO MARQUARDT, 300 - RIBEIRÃO SOUTO - 89107-000 - POMERODE - SC / Telefone: 47 33877039 / E-mail: info_nem@netzsch.com / Responsável: JULIO NIENOW DE CARVALHO	03/24
8479.82.90	EMULSIFICADOR, COM MOTOR ELETRICO, TREMONHA E ESPACO DE CORTE. UTILIZADO PARA CORTAR AS PARTICULAS DA LARANJA O SUFICIENTE PARA PROTEGER OS COMPONENTES INTERNOS DO DISRUPTOR, EMULSIONAR O PRODUTO E AGIR COMO UM TIPO DE PENEIRA CONTRA OBJETOS ESTRANHOS. TIPO: F10/150, CORTE: 150 MM, CAPACIDADE DO FUNIL: 60 LITROS , SAIDA: 1000 KG/HORA, POTENCIA: 7.4 KW. EQUIPAMENTO COMPLETO, COMPOSTO POR TODAS AS PARTES E PECAS PARA SEU PLENO FUNCIONAMENTO. APLICACAO: PRODUCAO DE PURE DE LARANJA.	KARL SCHNELL GMBH & CO.	KARL SCHNELL	030 F 10/150	Geiger Indústria de Máquinas Ltda. / Rua Dezenove de Novembro, 55 - Centro - Pinhais / Telefone: (41) 3667-1192 / E-mail: marjorie@geiger.ind.br / Responsável: Marjorie Hilária Geiger Hauser	15/20
8479.82.90	MAQUINA PARA HOMOGENEIZACAO DE MISTURAS, COM VOLUME INTERNO DE 227.40 LITROS, COMPOSTA DE CORPO COM SEUS ROTORES MONTADOS COM ACOPLAMENTOS, BASE COM CILINDRO DE FECHAMENTO DA PORTA, PILAO HIDRAULICO COM CAMERA DE INTRODUCAO, CONJUNTO DE PROTECOES PARA ASPIRACOES, FURACOES LATERAIS PARA SONDAS DE TEMPERATURA, FURACOES PARA INJETORES DE OLEO, REVESTIMENTO ESPECIAL, COM CAPACIDADE DE TRATAR ATE 80 T/DIA DE MISTURAS E COM TEMPO MEDIO DE CICLO DE 3 MINUTOS.	FARREL LTD	FARREL	11D	Mecânica Bonfanti S.A. / Rua João Arrais Seródio, 100 - Centro Leme - SP - 13617-260 / Telefone: 19 3573-4404 / E-mail: jair.higashi@bonfanti.com.br / Responsável: Jair Higashi Filho / Departamento de Vendas	26/19
8479.82.90	Triturador de peças plásticas - Equipamento periférico de automação para máquina de injeção de molde (máquina injetora)O equipamento funciona como um triturador de peças plásticas injetadas em uma máquina de injeção em moldes (máquina injetora). Durante o processo de injeção, as peças injetadas são extraídas do molde e algumas peças são reprovadas por má formação ou falha de injeção além disso alguns moldes geram uma espécie de galho, que são os canais de injeção por onde o material plástico derretido é transferido para preencher as cavidades do molde. Essas sobras de material injetado (canais de injeção e/ou peças reprovadas) são moídas nesse triturador de peças plásticas. Após esse processo de moagem o material moído é reprocessado misturado ao material virgem e essa é a função do triturador, moer sobras de produção de material injetado. Esse equipamento funciona à energia elétrica e tem uma espécie de um eixo rotor com lâminas que ao girar tritura as partes plásticas e as peças plásticas são depositadas num pequeno silo onde as elas são transferidas até a parte de trituração no equipamento. Após essa etapa o material moído cai em uma caixa para ser coletado pelo operador do equipamento ou aspirado por um outro periférico que transferirá o material para o silo de alimentação do material virgem.	RAPID GRANULATOR AB	RAPID GRANULATOR	1521	Seibt Máquinas para Plásticos Ltda / Av Germânia 2100, Vila Germânia, Nova Petrópolis/RS / Telefone: 54 3698 7000 / E-mail: export1@seibt.com.br / Responsável: Fabiano B Boeira / e / Tria do Brasil Ind. e Com. de Máquinas Ltda. / Rua João Lourençon, 166 – Vale Verde-Valinhos/SP / Telefone: (19) 99872- 0523 / E-mail: pacheco@triaplastics.com / Responsável: Adriana Infanger Pachêco	07/21
8479.82.90	Homogenizador de laboratório com massa total de 203 kg, capacidade máxima de 57 litros/hora, pressão de operação de até 563 kg/cm2 em operação contínua, e de até 700 kg/cm2 em operação intermitente. É utilizado para preparação de emulsões e dispersões de vários tipos, com tamanhos de partículas que podem atingir 1 micron ou menores. Os principais componentes da máquina são: Tanque de alimentação que alimenta a bomba de alta pressão Bomba de alta pressão que alimenta o dispositivo de homogenização Motor e redutor para funcionamento da bomba de alta pressão Dispositivo de homogenização com amortecedor de pulsação e válvula manual para ajuste da pressão de trabalho Linha de descarga de produto	APV COMPANY LIMITED	APV	15M8TA		37/19
8479.82.90	QUADRO COMIL 194S CONICAL MILL - MOINHO DE TELA CÔNICA PARA PROCESSAMENTO DE ALTA EFICIÊNCIA, CONCEBIDO PARA MOAGEM, REDUÇÃO DE TAMANHO, DESAGLOMERAÇÃO, DISPERSÃO, SEPARAÇÃO, RECUPERAÇÃO E AJUSTES DE DENSIDADE DE INSUMOS FARMACÊUTICOS, ATENDE AOS REQUISITOS DA CGMP, CE E ATEX, MATERIAL DE CONSTRUÇÃO: AÇO INOX 316L (PARTES EM CONTATO COM O PRODUTO), AÇO INOX 304 (PARTES SEM CONTATO COM O PRODUTO), DIMENSÕES (COMPRIMENTO, LARGURA E ALTURA): 1054 X 699 X 1302 MM (41.5 X 27.5 X 51.25 POL.), DIÂMETRO DE ENTRADA: 152 MM (6 POL.), DIÂMETRO DE SAÍDA: 254 MM (10 POL.), INCLUINDO: CÓD. 1601 - 01 IMPELIDOR DE BARRA REDONDA (ROUND BAR IMPELLER); CÓDIGO 1609 - 01 IMPELIDOR DE BORDA CHANFRADA (BEVELED IMPELLER); 01 IMPELIDOR DE BARRA REDONDA PERSONALIZADO (SPECIAL (CUSTOM) IMPELER); 04 TELAS "G" GRATER HOLED, COM ORIFÍCIOS REDONDOS, UTILIZADAS PARA DIMENSIONAR PRODUTOS MAIS DUROS OU MAIS DÚCTEIS (COM ALGUMA ELASTICIDADE); 03 TELAS "Q" SQUARE HOLED, COM ORIFÍCIOS QUADRADOS, UTILIZADAS PARA DIMENSIONAMENTO DE PRODUTOS ÚMIDOS E QUANDO TAMANHOS DE PARTÍCULAS MAIORES SÃO NECESSÁRIOS; 09 TELAS "R" ROUND HOLED, COM ORIFÍCIOS REDONDOS, UTILIZADAS PARA DIMENSIONAMENTO A SECO OU PÓ EM DISPERSÃO LÍQUIDA; 01 PAINEL DE CONTROLE COM CONTROLADOR DE FREQUÊNCIA AC, VOLTAGEM: 220 VOLTS, TRIFÁSICO, 60 HZ,	QUADRO ENGINEERING INCORPORATED	QUADRO® COMIL®	194S		14/23
8479.82.90	MAQUINA PARA MOER PECAS PLASTICA COM MOTOR 220V AC TRIFASICO ACOPLADO QUE ACIONA ATRAVES DE CORREIAS AS FERRAMENTAS DE TRITURACAO DO MATERIAL. POSSUI UM PAINEL DE OPERACOES, ENTRADA DE ALIMENTACAO DE MATERIAL E RECIPIENTE PARA DEPOSITO DE MATERIAL MOIDO, TENSAO 220VAC TRIFASICO 60HZ, 740 RPM. Corrente de partida: 15A. Aplicação: A máquina tritura peças plásticas oriundas do processo de injeção plástica para linha de producao de Discos Opticos	DYCOMET	DYCOMET	2060	Tria do Brasil Ind. e Com. de Máquinas Ltda. / Rua João Lourençon, 166 – Vale Verde-Valinhos/SP / Telefone: (19) 7161-1722 / E-mail: pacheco@triaplastics.com / Responsável: Adriana Infanger Pachêco	45/21
8479.82.90	SEPARADOR POR GRAVIDADE À VÁCUO, COMPOSTO PELA MESA DE SEPARAÇÃO MODELO 50V E PELA TURBINA QUE FAZEM A SEPARAÇÃO DE MATERIAIS PELO CONJUNTO DE FATORES: VIBRAÇÃO, INCLINAÇÃO E FLUXO DE AR E O PRINCÍPIO DA GRAVIDADE À VÀCUO. A ESTRUTURA DA MESA É DE MADEIRA COM PEÇAS DE AÇO CARBONO E CONTA COM ÁREA DE PROCESSAMENTO DE 19 PÉS QUADRADOS, DESCARGA LATERAL COM DIVISÓRIAS PARA PARTÍCULAS PESADAS, MÉDIAS, LEVES E DESCARTE. COBERTURA MONTADA NA PARTE SUPERIOR COM JANELAS DE VISUALIZAÇÃO E SAÍDA DE AR.	FORSBERGS, INC	FOSBERG	50V		41/19
8479.82.90	SEPARADOR POR GRAVIDADE À VÁCUO, COMPOSTO PELA MESA DE SEPARAÇÃO, MODELO 50 VMS E PELA TURBINA QUE FAZEM A SEPARAÇÃO DE MATERIAIS PELO CONJUNTO DE FATORES: VIBRAÇÃO, INCLINAÇÃO E FLUXO DE AR E O PRINCÍPIO DA GRAVIDADE À VÀCUO. O EQUIPAMENTO É FABRICADO EM AÇO CARBONO E CONTA COM ÁREA DE PROCESSAMENTO DE 19 PÉS QUADRADOS, DESCARGA LATERAL COM DIVISÓRIAS PARA PARTÍCULAS PESADAS, MÉDIAS, LEVES E DESCARTE. COBERTURA MONTADA NA PARTE SUPERIOR COM JANELAS DE VISUALIZAÇÃO E SAÍDA DE AR.	FORSBERGS, INC	FOSBERG	50-VMS		41/19
8479.82.90	VACUUM POD VERTICAL 600L COM VÁLVULA ROTATIVA; ESPECIFICAÇÃO TÉCNICA: CAPACIDADE VOLUMÉTRICA: 600 L , MOTOR PRINCIPAL: 5HP , FORNECIMENTO DE ENERGIA: 440/460V 60Hz , ROTAÇÃO DE TRABALHO: 14 rpm; CAMPO DE APLICAÇÃO: TRANSPORTE DE MATERIAIS EM OPERAÇÕES DE POÇOS DE PETRÓLEO.	AVAC COM. DE MAQUINAS LTDA	AVAC	600L		23/23
8479.82.90	MAQUINA PRENSA DE CILINDRO PARA PÓ DE MAGNESITA - PRENSA POLVO KOPPERN 80-10 A 600 K2. Equipado com um sistema de proteção contra sobrecargas hidráulicas e um par de brocas de pré-prensagem, e armários de distribuição com fiação completa para o sistema de regulação automática. Temperatura do material a ser briquetado na entrada dos sem-fins de pré-prensagem, em serviço normal: aprox. 100-120 ºC; Temperatura máxima permitida 200 ºC; Diâmetro dos cilindros 1000 mm; Largura de trabalho dos anéis de moldagem 400 mm; Anéis de moldagem de cilindros 1; Rendimento bruto aprox. 8,5 t/h; Volume do briquete aprox. 20 cm3; Espaço entre cilindros aprox. 1 mm; Densidade dos briquetes aprox. 2 g/cm3; Número de voltas dos cilindros 5 /min; Força de pressão máx. 600 t; Potência de pressão específica por cm de largura de trabalho 15 t/cm; Potência necessária da Prensa 110 kW. APLICAÇÃO: A Máquina em questão é uma Briquetadeira que por meio de pressão entre dois rolos transforma um produto em pó em uma amêndoa (moldado). O pó de MgO é alimentado em um funil na parte superior do equipamento , esse pó é empurrado por meio de uma rosca ate chegar entre dosi rolos que peram 4 ton cada e tem um diâmetro de 120 cm que exerce uma elevada forca comprimindo o pó entre as cavidades dos rolos , descarregando os desejados briquetes.	KOPPERN	KOPPERN	80-10 A 600 K2		36/22
8479.82.90	MACOPRESS SMART WIFI SH - SECOND HAND - SEPARADOR AUTOMÁTICO DE COMPONENTES SANGUÍNEOS - O MPS É UMA MÁQUINA QUE USA AS BOLSAS DE SANGUE TOTAL DEVIDAMENTE CENTRIFUGADAS PARA PREPARAR DE FORMA AUTOMÁTICA E RÁPIDA A MAIOR PARTE DOS COMPONENTES SANGUÍNEOS, USANDO AS BOLSAS DE SANGUE MAIS COMUNS DISPONÍVEIS NO MERCADO, TANTO DO TIPO PADRÃO QUANTO TOP E BOTTOM. POR MEIO DO MOVIMENTO CONTROLADO DE UMA PRENSA USADA PARA PRENDER A BOLSA DE SANGUE TOTAL CENTRIFUGADO, DE UMA REDE DE CLAMPS AJUSTADAS ÀS CABEÇAS DA SELADORA, DE TRÊS OU MAIS BALANÇAS (DEPENDENDO DA CONFIGURAÇÃO ESCOLHIDA) E DE UMA SÉRIE DE SENSORES ÓTICOS, O MPS EXTRAI E TRANSFERE AUTOMATICAMENTE E COM PRECISÃO FRAÇÕES SANGUÍNEAS DA BOLSA PRINCIPAL PARA AS BOLSAS SATÉLITES E, EM ALGUNS CASOS, NO SENTIDO CONTRÁRIO. ATÉ MESMO A SOLUÇÃO ADITIVA DE CONCENTRADO DE HEMÁCIAS (CH) PODE SER TRANSFERIDA, CASO ESTEJA DISPONÍVEL. - FINALIDADE DO USO: O MPS É UM SEPARADOR AUTOMÁTICO PROJETADO PARA A PREPARAÇÃO DE COMPONENTES SANGUÍNEOS A PARTIR DO SANGUE CENTRIFUGADO PREPARADO EM BOLSAS PLÁSTICAS DE USO ÚNICO.	Delcon Srl	DELCON	9MPSBRWIFI		23/21
8479.82.90	Micronizador de Jatos. Principais Caracteristicas: Tamanho da camara de micronizacao: 315 mm; Quantidade de bicos: 18; Pressao de trabalho: maximo 12 bar; Fluxo de ar nominal: 420 Nm3/h; Painel eletrico: 380 V (60 Hz); Filtro com valvula a prova de explosao; Produtividade: aproximadamente 100 kg/h (a depender do material); Tamanho de particula obtida: menor que 10 &aelig;m (a depender do material). Componentes do equipamento: Alimentador por rosca dosadora; Camara de micronizacao; Ciclone; Valvula borboleta; Filtro manga; Ventilador de exaustao; Valvula a prova de explosao; Estrutura metalica de sustentacao; Plataforma de acesso a parte superior (contendo escada para acesso a plataforma/parte superior da maquina para o alimentador). Dimensoes do equipamento (montado na estrutura): Largura: 4,6 m. Profundidade: 2,3 m. Altura total: 3,3 m. Principio de funcionamento: O processo de micronizacao e amplamente utilizado na industria farmaceutica. A micronizacao trata-se da reducao de tamanho de particulas de pos de materiais com dureza ate 3, na escala de Mohs. A reducao de tamanho de particulas tem inumeras aplicacoes, como aumento de cinetica de solubilidade de materiais, aumento da area superficial para interacao entre compostos e aumento da homogeneidade de misturas. O equipamento Spiral Jet Mill 315AS tem capacidade de reduzir materiais dessa classe a tamanho de particulas medias abaixo de 10 &aelig;m. O grande diferencial do moinho micronizador (moinho a jatos) dos moinhos convencionais e a moagem do po sem promover a friccao ou cisalhamento do material em laminas, malhas, peneiras ou componentes rotacionais, evitando que o produto alcance altas temperaturas mantendo a integridade e estabilidade quimica do mesmo. O mecanismo de reducao de tamanho de particula acontece por meio da injecao de ar na camara de micronizacao atraves de dois ou mais bicos tangenciais, ocasionando a formacao de uma espiral de ar a alta pressao. Quando o po entra na camara de micronizacao as particulas adquirem movimento espiral e em diferentes velocidades, ocasionando a colisao entre si e a fragmentacao das particulas.	HOSOKAWA ALPINE AKTIENGESELLSCHAFT	HOSOKAWA-ALPINE	AS 315		20/23
8479.82.90	Equipamento que faz uma inducao a vacuo, isento de formacao de poeira, que umidifica e dispersa a materia prima em po no liquido, composto por um sistema de descarga de big bag especial com valvula acoplada ao equipamento.	YSTRAL GMBH	YSTRAL	C 55.000 S / CONTI TDS-5		22/19
8479.82.90	CORTADORA DE CARNES. FINALIDADE: O EQUIPAMENTO TRATA-SE DE UMA CORTADORA DE CARNES. POSSUI A FUNÇÃO DE CORTAR CARNES, MASSAS E EMBUTIDOS EM PEDAÇOS EM FORMATO DE CUBO DE DIMENSÃO PADRONIZADA PARA PREPARO DE ALIMENTO EM ESCALA INDUSTRIAL. COMPOSTA POR UMA BANCADA COM PONTO DE ALIMENTAÇÃO E A CÉLULA DE PICAGEM COM UM CONJUNTO DE NAVALHAS OSCILANTES E UMA FACA ROTATIVA COM A FUNÇÃO DE CORTAR NA ALTURA E NO COMPRIMENTO PADRONIZADO PELO CONJUNTO DE FACAS. AMBOS ACIONADOS POR UM MOTOR ELÉTRICO ACOPLADO A TRANSMISSÕES MECÂNICAS.	CALVO CONSERVAS S.L.U	CALVO CONSERVAS S.L.U.	CE 4		38/21
8479.82.90	CORTADORA SEPARADOR DE ALIMENTOS, PARA CORTAR ALIMENTOS DE ESPECURA DE 4X4 MM ATE 50X50 MM. (400V 50HZ 2.3KW). Marca: HOLAC. FINALIDADE: POSSUI A FUNÇÃO DE CORTAR CARNES, MASSAS E EMBUTIDOS EM PEDAÇOS EM FORMATO DE CUBO DE DIMENSÃO PADRONIZADA PARA PREPARO DE ALIMENTO EM ESCALA INDUSTRIAL. COMPOSTA POR UMA BANCADA COM PONTO DE ALIMENTAÇÃO E A CÉLULA DE PICAGEM COM UM CONJUNTO DE NAVALHAS OSCILANTES E UMA FACA ROTATIVA COM A FUNÇÃO DE CORTAR NA ALTURA E NO COMPRIMENTO PADRONIZADO PELO CONJUNTO DE FACAS. AMBOS ACIONADOS POR UM MOTOR ELÉTRICO ACOPLADO A TRANSMISSÕES MECÂNICAS. O EQUIPAMENTO É CAPAZ DE CORTAR ALIMENTOS DE ESPESSURA DE 4X4 MM ATÉ 50X50 MM.	DORDAL S.A	HOLAC	CUBIXX 100L		38/21
8479.82.90	UNIDADE DE FORCA HIDRAULICA (HPU) VERMEEER CUMMINS 19D1M ACIONADA POR MOTOR DIESEL; POTENCIA: 187 HP; PRESSAO HIDRAULICA: 300 BAR; MONTADA EM CONTAINER DE 10 PES ; ACOMPANHADA DE MANGUEIRA HIDRAULICA DO SISTEMA DE MANIPULACAO TRANSREC 250 E MANGUEIRA HIDRAULICA DO SISTEMA DE MANIPULACAO TRANSREC 250; UTILIZADA PARA ACIONAMENTO DO SISTEMA SKIMMER TRANSREC 250 DE RECUPERACAO DE OLEO DERRAMADO	FRANK MOHN AS	VERMEER	CUMMINS 19D1		01/22
8479.82.90	DESIDRATADOR DE VEGETAIS, UTILIZADO PARA DESIDRATAR VEGETAIS.. FINALIDADE: POSSUI A FINALIDADE DE DESIDRATAR VEGETAIS PARA A PRODUÇÃO DE ALIMENTOS. COMPOSTO POR UM TRANSPORTADOR CONTÍNUO ACIONADO POR MOTORREDUTOR ELÉTRICO, ONDE A PISTA DE TRAJETO DO TRANSPORTADOR É ENCLAUSURADA E DOTADA NO TOPO DE RESISTÊNCIAS ELÉTRICAS E VENTILADORES ELÉTRICOS QUE FORÇAM A PASSAGEM DE AR QUENTE CONTRA A MATÉRIA PRIMA POR UM PERÍODO PROGRAMÁVEL.	CALVO CONSERVAS S.L.U	CALVO	DHI3		38/21
8479.82.90	Vibrador de Laboratório, incluindo 11 peneiras de manha de aço ASTM de aço inoxidável, corpo de ABS com fundo de 1 filtro e tampa de alumínio fundido para peneira ABS. Equipamento vibratório montado sobre uma caixa de ferro maciço reforçada com tratamento anticorrosivo e fosfatizada a quente com quatro pés de borracha reguláveis, o que permite a os equipamentos funcionam sobre uma mesa ou qualquer outra superfície plana sem a necessidade de instalações especiais e evitando a transmissão de vibrações à superfície de apoio.A placa vibratória, onde repousam as peneiras, é montada sobre quatro molas temperadas fixadas na caixa de controle para transmitir uma peneiração uniforme.O tabuleiro é equipado com Timer Digital, chave interruptora e interruptor automático relógio de até meia hora que garante o tempo de peneiramento com olho elétrico. Seu sistema tridirecional evita o estacionamento de das amostras em um único setor da peneira, efetuando utomaticamente a mudança de direção a cada 20 segundos aproximadamente. Um interruptor permite que você escolha entre agitação de 3 vias ou padrão.	Zonytest Rey & Ronzoni	Zonytest	EJK2000		14/21
8479.82.90	SISTEMA APLICADOR COM TECNOLOGIA FYZIUM, PATENTEADA PELA PACE INTERNATIONAL LLC, PROJETADO PARA FORNECER UM MEIO EFICIENTE E EFICAZ DE APLICAR O GAS1-MCP COM FYSIUM, QUE RETARDA A MATURACAO DAS MACAS ARMAZENADAS NAS CAMERAS FRIAS, COMPOSTO DE: MALETA ESPECIALMENTE PROJETADA PARA ABRIGAR E PROTEGER TODOS OS EQUIPAMENTOS NECESSARIOS PARA O PROCESSO DE APLICACAO, GERADOR FYSIUM, BOMBA DE GAS (24V) E MANGUEIRA DE SUCCAO.	PACE INTERNATIONAL LLC	FYSIUM CASE	FYSIUM		10/22
8479.82.90	MOINHO GRS-A1.30- O MOINHO CONSISTE EM UM EQUIPAMENTO MOTORIZADO ONDE A FORCA DO MOTOR E TRANSMITIDA ATRAVES DE CORREIAS A UM EIXO ROTATIVO DOTADO DE FACAS REMOVIVEIS. ACIMA DAS PECAS QUE REALIZAM O CORTE EXISTE UMA CAIXA QUE PROTEGE O OPERADOR DAS FACAS E DO MATERIAL MOIDO QUE E LANCADO PELA FORCA DA ROTACAO DAS MESMAS, ESSA CAIXA TAMBEM PODE SER CONSIDERADA UMA ESPECIE DE FUNIL, COM A EXCECAO DE QUE NAO E POSSIVEL ACUMULAR MATERIAL ATE A SUA BOCA,O QUE CAUSA O AQUECIMENTO DO SISTEMA DE CORTE E TRAVAMENTO DO EIXO. ABAIXO DO EIXO COM AS FACAS ROTATIVAS, UMA TELA DE ACO COM FUROS, CONTROLAM A GRANULOMETRIA DOS FLOCOS PRODUZIDOS E MANTEM O MATERIAL NO CURSO DAS FACAS, PODENDO ESSA TELA SER TROCADA POR UMA DE GRANULOMETRIA MAIOR OU MENOR, DE ACORDO COM A NECESSIDADE.APOS A PASSAGEM PELA TELA, OS FLOCOS CAEM EM UMA GAVETA PARA DEPOIS SEREM RETIRADOS MANUALMENTE ATE UM SILO DE ARMAZENAGEM. O TAMANHO DO GRAO E DETERMINADO PELO DIAMETRO DOS FUROS DA PENEIRA E NAO PELA FOLGA DAS FACAS. OS FLOCOS PRODUZIDOS PELO MOINHO PODEM SER UTILIZADOS DIRETAMENTE EM UMA INJETORA, MISTURADOS OU NAO COM MATERIAL VIRGEM, DESDE QUE SUA GRANULOMETRIA PERMITA UMA DOSAGEM ADEQUADA A MAQUINA. O MOINHO E COMPOSTO PELAS PARTES: LAMINAS FIXAS E ROTATIVAS QUE TEM A FUNCAO DE EFETUAR O CORTE/MOAGEM DO MATERIAL PLASTICO; O MOTOR QUE PROPICIA O ACIONAMENTO DO EQUIPAMENTO; FUNIL ONDE E COLOCADO O MATERIAL DESTINADO A MOAGEM E A PENEIRA QUE E RESPONSAVEL EM DETERMINAR O TAMANHO DOS GRAOS DO MATERIAL MOIDO. ESPECIFICACOES TECNICAS DA MAQUINA MOINHO: DIAMETRO DE CORTE DO ROTOR: 300mm; CORTE DE ABERTURA DA CAMARA: 450x335mm; NUMERO DE LAMINAS ROTATIVAS: 10; NUMERO DE LAMINAS FIXAS: 2; REVOLUCAO DO ROTOR: APROXIDAMENTE 230rpm; RENDIMENTO: APROXIDAMENTE 80kg/hr; - APLICACAO: UTILIZADO PARA A MOAGEM DE PECAS PLASTICAS DEFEITUOSAS E/OU GALHOS ORIUNDOS DO PROCESSO DE INJECAO.	GETECHA GMBH	GETECHA GmBH	GRS-A1.30	Tria do Brasil Indústria Comércio de Máquinas Ltda. / Rua João Lourençon, 166 – Vale Verde-Valinhos/SP / Telefone: (19) 99872- 0523 / E-mail: pacheco@triaplastics.com / Responsável: Adriana Infanger Pachêco	12/20
8479.82.90	MOINHO PULVERIZADOR DE AMOSTRAS LABORATORIAIS DE MINERIOS, ESCORIAS, CERAMICA, OXIDOS, FERRO-LIGAS, ENTRE OUTROS COM GRANULACAO MAXIMA DE 5MM E DUREZA DE ATE 9 MOHS E CICLO DE MOAGEM ENTRE 5 SEGUNDOS E 3 MINUTOS, PARA MOAGEM ULTRA FINA E APLICACAO NA INDUSTRIA QUIMICOMETALURGICA,DESTINADAS PARA ANALISE DE FLUORESCENCIA DE RAIO-X E OUTROS PROCEDIMENTOS ANALITICOS, AUTOMATIZADO, DOTADO DE: MAGAZINE DE CARREGAMENTO COM 30 POSICOES DISPOSITIVO DE LAVAGEM COM DOSADOR DE AGUA DISPOSITIVO DE RESFRIAMENTO DO RECIPIENTE DE MOAGEM DISPOSITIVO DE DOSAGEM DO RECIPIENTE DE MOAGEM RECIPIENTE DE MOAGEM CONSTITUIDO EM CARBONETO DE TUNGSTENIO 100CCM, PAINEL DE COMANDO COM CONTROLADOR LOGICO PROGRAMAVEL (CLP) COMPLETO COM TODOS OS SEUS PERTENCES PARA PERFEITO FUNCIONAMENTO.	HERZOG MASCHINENFABRICK GMBH	HERZOG	HP-MA		49/21
8479.82.90	MAQUINA PARA MOAGEM E PENEIRAMENTO DE INSUMOS FARMACEUTICOS, CONTROLADA POR PAINEL DE COMANDO, FABRICADA EM ACO INOX 304, DOTADA DE MOINHO DE ATRITO COM ESFERA DE MOAGEM COM CAPACIDADE DE PRODUCAO DE 150 KG, MOINHO DE BOLAS VERTICAL PARA MOER PARTICULAS DE 0,1 A 0,200 M/0,5 A 0,600 M/0,9 A 3,000 M , PENEIRA DE MALHA DE ACO INOXIDAVEL 316, DESCARREGADORES E TRANSPORTADORES DOS TANQUES DE MOAGEM, PLATAFORMA ELEVATORIA MOVEL DE PRODUTOS FARMACEUTICOS, FERRAMENTAS PARA MONTAGEM E MANUTENCAO, ACESSORIOS E PECAS INTEGRANTES PARA SEU PERFEITO FUNCIONAMENTO.	TECHNISERVE INC.	TECHNISERVE	ID-150-M		41/23
8479.82.90	PLANTA DE TRITURAÇÃO E GRANULAÇÃO DE PNEUS INSERVIVEIS DE 2.5 TON/H. COM FINALIDADE DE TRITURAÇÃO, REDUÇAO , SEPARAÇAO DO AÇO E NYLON E MOAGEM DOS GRANULOS OU SEJA TRATAMENTO COMPLETO DOS PNEUS POS CONSUMO, EM TAMANHOS DE 70 MM NO TRITURADOR PRINCIPAL E NA SEQUÊNCIA, ATRAVÉS DE ESTEIRAS TRANSPORTADORAS PARA O MACINATORE ( TRITURADOR MONOEIXO COM GRELHA E PRESSOR DE ALTO TORQUE ), PASSA PARA O TAMANHO DE 20MM, ONDE APÓS PASSAR POR ESTE TRITURADOR, OS GRANULOS DE PNEUS PASSAM POR UMA ESTEIRA MAGNETICA PARA RETIRAR PARTE DO AÇO, APÓS AS DUAS TRITURAÇÕES, SE INICIA O PROCESSO DE MOAGEM/GRANULAÇÃO, PASSANDO POR MOINHO PARA MOAGEM E CLASSIFICAÇÃO DOS GRANULOS, ONDE É DETERMINADO A GRANULOMETRIA (G2: DE 2,00MM A 4,00MM G3: DE 0,68MM A 2,00MM PÓ: ABAIXO DE 0,68MM). DURANTE TODO O PROCESSO DE TRITURAÇAO E MOAGEM, E EXTRAÍDO NOVAMENTE O AÇO E O NYLON POR SISTEMAS MAGNETICOS E OS EXAUSTORES QUE SUGAM TODO O NYLON. RESUMIDAMENTE ATRAVÉS DAS ETAPAS EXPLICADAS ACIMA DA-SE O DESTINO AMBIENTALMENTE CORRETO AOS PNEUS INSERVIVEIS POR ESTE PROCESSO MECANICO: TRITURAÇÃO; REDUÇÃO DE TAMANHO; MOAGEM PARA REGULARIZAÇÃO GRANULOMÉTRICA; SEPARAÇÃO MAGNÉTICA DA MALHA FERROSA ; ESTOQUE DE METAIS; CLASSIFICAÇÃO DE GRÃOS; ASPIRAÇÃO; SEPARAÇAO DO NYLON; CARREGAMENTO DOS GRÃOS SEPARADOS EM SACOS.	TPA SPA.	TPA	IMPIANTO DI MACINAZIONE		06/23
8479.82.90	Triturador de resíduos sólidos de qualquer natureza (tipo shredder) equipados com rotor monoeixo, para operar em baixa velocidade de, no máximo, 87rotações/min, com facas tipo pastilhas individuais e reutilizáveis nas 4 faces, com 2 motores de 160kW, cuja transmissão de força é por correias tipo "V" com polia dupla, com peneira incorporada, para a trituração de, no mínimo, 3.000kg/h, com alimentador por acionamento hidráulico para evitar sobrecarga do equipamento, sistema de controle de torque por embreagem de segurança, porta hidráulica para manutenção e remoção de objetos indesejados, com conversor de frequência e com unidade de controle lógico programável (PLC)	LINDNER-RECYCLINGTECH GMBH	Lindner	JUPITER 3200		49/20
8479.82.90	Moinho agitador de laboratório (LABSTAR), está equipado como uma máquina de laboratório totalmente operacional. Possui sistema de segurança abrangente que desliga a fresadora em caso de avaria, garantindo segurança no trabalho e evitando danos ao produto e à máquina. Em um modelo aprimorado, extensos pontos de medição registram todos os dados relevantes do processo e fornecem todas as informações necessárias para o trabalho científico acadêmico. Os dados de processo adquiridos, em conjunto com a geometria especificada da câmara de moagem, são capazes de aumentar a escala e permitem uma transferência precisa para máquinas de produção. Partes e peças que compõem: Grânulos/esferas de moagem de Oxido de zircônio, diâmetro 0,9-1,1 mm e 0,4-0,6mm - Tela com abertura de 0,2mm - Sistema de moagem LME.	Netzsch Indústria e Comércio de Equipamentos de Moagem Ltda	Netzsch	LABSTAR LS1		14/21
8479.82.90	Moinho Granulador de alta rotação, alta capacidade de produção para centrais de moagem ou em reciclagem de grandes peças. Bocal de alimentação (mm): 412x345, Motor (cv): 15-20-25, Rotação do Rotor (RPM): 955-958, Produção Kg/h: 200-500, Motor Trifásico IP55, completa com todas as ferramentas e acessórios para seu perfeitofuncionamento.	MECANOFAR INDUSTRIA E COMERCIO DE MAQUINAS EIRELI	MECANOFAR	MF400	DEMUTH Máquinas Ind. Ltda / R. dos Eucalíptos, 100 - Ideal, Novo Hamburgo - RS, 93334-160 / Bairro Portão Velho CEP: 93.180-000 Portão – RS – Brasil / Tel.: 51 3562-8484 / Contato: Marcelo Barros / marcelo@demuth.com.br	34/20
8479.82.90	DISTRIBUIDOR DE HIOCIAMINA MIXE SETTLER , DECANTADOR UTILIZADO EM PROCESSO DE EXTRAÇÃO LIQUIDO-LIQUIDO COM DOIS LIQUIDOS IMISCIVEIS, ATRAVÉS DE AGITAÇÃO OU MISTURA, PARA QUE O SOLVENTE POSSA SOLUBIZAR OS COMPONENTES E EXTRAIR A SEGUNDA FASE AQUOSA, COMPOSTO DE 12 CAMARAS CADA SENÇÃO, COM UM MISTURADOR E UM DECANTADOR, COM BOMBA CENTRIFUGA DE ACOPLAMENTO MAGNETICA COM VAZÃO DE 10M3/H E ROTAÇÃO DE 2900 RPM, BOMBA AUTO ECORVANTE DE VAZÃO 0.1M3/H ROTAÇÃO DE 900RPM, 3 CAMARA DE DECANTAÇÃO COM MEDIDORES DE PH, MEDIDORES DE VAZÃO.	BOEHRINGER INGELHEIM PHARMA GMBH & CO KG	BOEHRINGER	MIXER SETTLER 12 CAMARAS		31/23
8479.82.90	TRITURADOR/COMPACTADOR/EMBALADOR AUTOMATICO PARA RESIDUOS DE PAPEL OU PAPELAO, COMPLETO COM CONTROLADOR LOGICO PROGRAMAVEL (CLP), ACIONAMENTOS E FERRAMENTAL PARA SUA MONTAGEM E MANUTENCAO. CAPACIDADE MÁXIMA DE PROCESSAMENTO 600 KG/H, TAMANHO MÁXIMO DO FARDO DE SAÍDA 400 X 800 MM, PESO MÁXIMO DO FARDO DE SAÍDA 40 KG.	CAEB INTERNATIONAL SRL	CAEB INTERNATIONAL SRL/ITALIA	MK OMNIPRESS 800		14/23
8479.82.90	PENEIRA VIBRATORIA, PARA UTILIZAÇÃO NA FABRICAÇÃO DE PRODUTOS ALIMENTICIOS, USADA. PENEIRA VIBRATORIA SERIE MR E UMA MAQUINA DE PENEIRAR OU FILTRAR, POR MEIO DE UM ELEMENTO PENEIRADOR, QUE PODE SER UMA REDE (QUASE SEMPRE METALICA) OU UMA PLACA PERFURADA. O PROCESSO OCORRE DEVIDO AO MOVIMENTO VIBRATORIO PRODUZIDO POR UM MOTOR DESEQUILIBRADO ADEQUADO. USO ESPERADO DO PRODUTO: OS PRODUTOS QUE PODEM SER PROCESSADOS PELA PENEIRA VIBRATÓRIA SÃO SÓLIDOS (NA FORMA DE GRÃOS OU PÓS) OU LÍQUIDOS. CONFIGURAÇÃO BÁSICA: - 1 (UMA) BASE FIXA - 1 (UMA) BASE VIBRATÓRIA - MOLAS COM BAINHAS E PLUGUE DE ROLAMENTO DE MOLA - 1 (UM) MOTOR ELÉTRICO - 2 (DOIS) VOLANTES PARA CONTRAPESOS - 1 (UM) DECK INFERIOR - 1 (UM) ANEL DE FIXAÇÃO DE FIXAÇÃO - 1 (UM) ANEL DISTANCIADOR - 1 (UM) ANDAR SUPERIOR - 1 (UM) ANEL DE RETENÇÃO DE MALHA COM ELEMENTO DE PENEIRA (POR EXEMPLO, MALHA METÁLICA) - 1 (UMA) JUNTA - 1 (UM) ANEL DE FIXAÇÃO DE FIXAÇÃO - 1 (UMA) CAIXA ELÉTRICA PARA CONEXÃO ELÉTRICA DIMENSÃO, PESOS E POTÊNCIAS: - DIAMETRO DA PENEIRA = 644MM - ALTURA DA MÁQUINA INTEIRA = 705MM - RAIO DA MÁQUINA INTEIRA = 420MM - ALTURA DA BASE DA MÁQUINA = 385MM - DIAMETRO DA SAÍDA DO PRODUTO PENEIRADO = 127MM - MOTOR ELÉTRICO = 0,48KW - RPM DO MOTOR = 1380 REVS/MIN - PESO DA BASE+MOTOR = 90 KGS - PESO DO DECK/CONVÉS = 35KGS - MODELO DO MOTOR = VW100 - MAXIMA CARGA DINÂMICA EM EXECUÇÃO = 70 KGS - MAXIMA CARGA DINÂMICA NO INÍCIO E FIM = 420 KGS - GRAU DE ISOLAMENTO = 90 KGS	OPTIMA SRL	VIBROVAGLIO	MR24S		11/21
8479.82.90	Agitadores orbitais com incubacao para cultura de ampla variedade de organismos em frascos, capacidade maxima de 6 erlenmeyers de 5 litros, com fixacao por gel adesivo, com orbita de 50mm, agitacao entre 20 a 350rpm (orbita de 50mm), com precisao de + /- 1% (a velocidade maxima de rotacao), com intervalo de controle de temperatura entre de 12 graus celsius abaixo da temperatura ambiente e maxima de 65 graus celsius (para unidades com refrigeracao no topo) e 6 graus celsius acima da temperatura ambientes ate 65 graus celsius (para unidades sem refrigeracao), temporizador duplo; com possibilidade de empilhar ate 3 unidades com controle independente de todas as funcoes, dotados de: mecanismo de acionamento equilibrado sem necessidade de processos de calibracao; porta em vidro duplo com iluminacao interior com luz em led; construcao a prova de derramamentos incluindo dreno para liquidos; comunicacao com rede ethernet para conexao a "software" de bioprocesso.	Infors AG	INFORS HT	MULTITRON		45/23
8479.82.90	EQUIPAMENTO DE HOMOGENEIZAÇÃO: FT91-A HOMOGENISATION (NIRO) SUB-SYSTEM - É UM SISTEMA DE HOMOGENEIZAÇÃO BASEADO NO HOMOGENEIZADOR DE DUPLO ESTÁGIO NIRO TWIN PANDA, QUE TRABALHA COM PRESSÕES DE ATÉ 600BAR, E PODENDO SER ESTERILIZADO ATÉ 140°C POSSIBILITANDO A ESTERILIZAÇÃO E OPERAÇÃO NO MODO ASSÉPTICO. O SISTEMA É AJUSTADO PARA TRABALHAR EM CONJUNTO COM A UNIDADE UHT FT74X, COM CONTROLES, AJUSTE DE VAZÃO (10 30L/H) E AQUISIÇÃO DE DADOS INTEGRADOS. VÁLVULAS DE HOMOGENEIZAÇÃO, SEDES E ESFERAS SÃO FABRICADOS DE CERÂMICA DE ALTA RESISTÊNCIA STELLITE. O SISTEMA É COMPOSTO DE CONTROLES, INSTRUMENTAÇÃO, VÁLVULAS, TUBULAÇÃO PARA CONEXÃO, AMORTECEDORES DE PULSAÇÃO, E DO CAPTURADOR DE DADOS (DATA LOGER) E HOMOGENEIZADOR. - 1,42M DE ALTURA, 1,13M DE LARGURA E 1,10 DE PROFUNDIDADE.	GEA Niro Soavi S.p.A.	GEA	NS2002H		05/20
8479.82.90	Homogeinizador de alta pressão para formação de dupla emulsão (óleo/água).- APLICAÇÃO: Será utilizado para produção de vacina para aves com dupla emulsão.- DADOS TÉCNICOS: Faixa de pressão (bar): 700 - 1.500 / Faixa de capacidade (l/h): 250 - 600 / Capacidade variável: Opcional / Sistema de Limpeza: Sim / Sistema SIP: Sim / Execução asséptica: Sim / Dimensões* (mm) (Largura x Comprimento x Altura): 2.000 x 1.650 x 2.130.- INFORMAÇÕES ADICIONAIS: Composto de bloco de compressão, válvula de homogeneização e bomba de deslocamento positivo, capazes de processar uma gama de aplicações e aprimorar as características organolépticas e a estabilidade do produto. Inclui todos os componentes capazes de micronizar as partículas do fluido e obter uma emulsão homogênea e estável do produto.	GEA NIRO SOAVI S.P.A	GEA NIRO SOAVI S.P.A.	NS3015-11H	Indústria Brasileira de Homogeneizadores Artepeças Ltda. / R. Nelson Francisco, 31, Bairro Limão, São Paulo, SP, 02712-100 / Telefone: 11 3934-2226 / E-mail: vendas3@artepecas.com.br / Responsável: Valquiria Gemignani	23/21
8479.82.90	APARELHO HOMOGENEIZADOR PRESSÃO MÁX 20 MPa, VAZÃO 10.000 dm³/h.	GEA MECHANICAL EQUIPAMENT / GEA NIRO SOAVI	GEA NIRO SOAVI	NS3075H	Indústria Brasileira de Homogeneizadores Artepeças Ltda. / R. Nelson Francisco, 31, Bairro Limão, São Paulo, SP, 02712-100 / Telefone: 11 98432-0131 / E-mail: valquiria@artepecas.com.br / Responsável: Valquiria Santos Gemignani Gomes	49/19
8479.82.90	Tubo cilíndrico externo em aço carbono , com capacidade armazenamento de 316 litros . Esse tubo é denominado camisa e serve para o aquecimento de água para operação de granulação do negro de fumo na mistura de (pó) com água. Parte integrante do equipamento de Pelotização de negro de fumo, medindo: 2.932cm de comprimento, 1.380cm de largura com 1.667cm de altura	Shanghai Jingliang	Shanghai Jingliang	P45		32/22
8479.82.90	Máquinas e aparelhos para trabalhar borracha ou plásticos ou para fabricação de produtos dessas matérias, sendo: Quebradores e Refinadores para borracha, cuja função é moer (micronizar) borrachas já vulcanizadas (solas estragadas, rebarbas, etc..), sob forma de recuperar e utilizar como carga nobre em compostos de borracha. Diâmetro dos cilindros: 400 mm, Mesa dos cilindros: 460 mm, Rotações dos cilindros: 7,1x26 rpm, Velocidade periférica dos cilindros: 8,9x32,6 m/min, Relação de Fricção: 1:3,7, Motores principais: 7,5/30 kw, Dimensões Máximas: largura 3000mm x profundidade 1900mm x altura 1900mm, completa com todas as ferramentas e acessórios para seu perfeito funcionamento	COPE & CIA LTDA	COPÉ	QC-1		36/20
8479.82.90	MOINHO UTILIZADO PARA A MOAGEM DE PECAS PLASTICAS DEFEITUOSAS E/OU GALHOS ORIUNDOS DO PROCESSO DE INJECAO. O MOINHO CONSISTE EM UM EQUIPAMENTO MOTORIZADO ONDE A FORCA DO MOTOR EH TRANSMITIDA ATRAVES DE CORREIAS A UM EIXO ROTATIVO DOTADO DE FACAS REMOVIVEIS. ACIMA DAS PECAS QUE REALIZAM O CORTE EXISTE UMA CAIXA QUE PROTEGE O OPERADOR DAS FACAS E DO MATERIAL MOIDO QUE EH LANCADO PELA FORCA DA ROTACAO DAS MESMAS. ESSA CAIXA TAMBEM PODE SER CONSIDERADA UMA ESPECIE DE FUNIL COM A EXCECAO DE QUE NAO EH POSSIVEL ACUMULAR MATERIAL ATE A SUA BOCA, O QUE CAUSA O AQUECIMENTO DO SISTEMA DE CORTE E TRAVAMENTO DO EIXO. ABAIXO DO EIXO COM AS FACAS ROTATIVAS UMA TELA / PENEIRA DE ACO COM FUROS, CONTROLAM A GRANULOMETRIA DOS FLOCOS PRODUZIDOS E MATEM O MATERIAL NO CURSO DAS FACAS, PODENDO ESSA TELA/PENEIRA SER TROCADA POR UMA DE GRANULOMETRIA MAIOR OU MENOR DE ACORDO COM A NECESSIDADE. APOS A PASSAGEM PELA TELA /PENEIRA OS FLOCOS CAEM EM UMA GAVETA PARA DEPOIS SEREM RETIRADOS MANUALMENTE ATE UM SITIO DE ARMAZENAGEM. O TAMANHO DO GRAO EH DETERMINADO PELO DIAMETRO DOS FUROS DA TELA/PENEIRA E NAO PELA FOLGA DAS FACAS. OS FLOCOS PRODUZIDOS PELO MOINHO PODEM SER UTILIZADOS DIRETAMENTE EM UMA INJETORA MISTURADOS OU NAO COM MATERIAL VIRGEM DESDE QUE SUA GRANULOMETRIA PERMITA UMA DOSAGEM ADEQUADA A MAQUINA. ESPECIFICACOES DA MAQUINA: - DIAMETRO DE CORTE DO ROTOR 180mm; - CORTE DE ABERTURA DA CAMARA 285 X 200mm; - LAMINAS ROTATIVAS 7; - LAMINAS FIXAS 1; - REVOLUCAO DO ROTOR APROXIMADAMENTE 270rpm; - RENDIMENTO APROXIMADAMENTE 35 KG/HR; - LAMINAS FIXAS E ROTATIVAS: QUE TEM A FUNCAO DE EFETUAR O CORTE/MOAGEM DO MATERIAL PLASTICO; - MOTOR: QUE PROPICIA O ACIONAMENTO DO EQUIPAMENTO; - FUNIL: ONDE EH COLOCADO O MATERIAL DESTINADO A MOAGEM; - TELA/PENEIRA: RESPONSAVEL EM DETERMINAR O TAMANHO DOS GRAOS DO MATERIAL MOIDO. APLICACAO: MOAGEM DE PECAS PLASTICAS E/OU GALHOS ORIUNDOS DO PROCESSO DE INJECAO.	GETECHA GMBH	GETECHA	ROTARY CUTTER TYPE GRS 180-A00163	Tria do Brasil Ind. e Com. de Máquinas Ltda. / Rua João Lourençon, 166 – Vale Verde-Valinhos/SP. CEP: 13.279-011 / Telefone: (19) 97161-1722 / E-mail: pacheco@triaplastics.com / Responsável: Adriana Infanger Pachêco	25/22
8479.82.90	Processador para moagem e granulacao de galhos de injecao, compacto, usado, desenvolvido e construido para trabalhar acoplado a maquinas de injecao de plastico, com capacidade de moagem igual a 35 kg/h, potencia igual a 1,5 kW, rotor de 7 facas com diametro igual a 370mm, rotacao de trabalho igual a 1400rpm, completo, com todos os componentes necessarios para o seu pleno funcionamento. APLICACAO: Triturar galhos de injecao para reutilizacao do material de producao de tubos de coleta para testes de Covid-19.	GETECHA GMBH	GETECHA GmbH	RS185	Tria do Brasil Indústria Comércio de Máquinas Ltda. / Rua João Lourençon, 166 – Vale Verde-Valinhos/SP / Telefone: (19) 9 9723 2901 / E-mail: pacheco@triaplastics.com / Responsável: Adriana Infanger Pachêco	18/20
8479.82.90	MAQUINA MOINHO DE TRES ROLOS DE AÇO CARBONO CROMADO DE 65MM DE DIAMETRO POR 125MM DE COMPRIMENTO COM BASE DE FERRO FUNDIDO PARA MOAGEM DE PIGMENTO PASTOSOS PARA INDUSTRIA DE TINTAS GRAFICAS COM MOTOR ELETRICO 0,75CV VELOCIDADE, SENDO: FAST : 250 RPM MIDDLE = 89 RPM SLOW (REAR) 32 RPM RELACAO DE VELOCIDADE = 9:3: 1.	Zhucheng Yuanyang Imp & Exp Co.,Ltd	ZUCHENG	S65		23/19
8479.82.90	Recipiente em forma de Barril composto com duas tampas de fechamento, duas tampas de descarga. Dimensoes da carga util Diamentro 670 mm Comprimento 650 mm Volume Interno 215,5 litros Carga e descarga Bocal superior e Inferior Max. Temperatura de Trabalho 80 C Peso bruto maximo da carga 1200 Kg. Material Construtivo Aco Inox 304. Partes e pecas do Equipamento de Moagem e Homogeneizacao de Pos Metalicos.	SGS S.r.l	SGS SRL	SCH2931		35/21
8479.82.90	Reservatorio para descarga do po moido ou homogeneizado no barril. Partes e pecas recondicionadas do Equipamento de Moagem e Homogeneizacao de Pos Metalicos. As Dimensoes da carga util Diametro 670 mm Comprimento 650 mm Volume Interno 215,5 litros Carga e descarga Bocal superior e Inferior Max. Temperatura de Trabalho 80 C Peso bruto maximo da carga 1200 Kg. Material Construtivo Aco Inox 304.	SGS S.r.l	SGS SRL	SCH2931/A		39/21
8479.82.90	APARELHO PARA SEPARAR PUPAS DE INSETOS, DOTADO DE MECANISMO DE REGULAGEM MANUAL DA GRANULOMETRIA DE MALHA DE ARAME EM CAIXILHO, UTILIZADO EM LABORATORIOS DE PESQUISA DE ANALISE, USADO, DENOMINADO COMERCIALMENTE "CLASSIFICADOR DE PUPAS"	OXITEC LTD	OXITEC	SEX SORTER		27/21
8479.82.90	Homogeneizador de Baixa Rotação, tipo TCHMP 1000-1000, capacidade total de 10.000 litros, composto por: 01 bomba para circulação, mangueiras de interligações (válvulas e conexões) - parcialmente desmontada / FUNÇÃO: manutenção da viscosidade do produto depois da mistura de várias substancias/homogeneização (parte de linha para mistura continua de PVC em pasta) .	DIETER WERNER	DIETER WERNER	TCHMP 1000-1000		24/20
8479.82.90	PENEIRA VIBRATÓRIA CIRCULAR PARA CLASSIFICAÇÃO E SEPARAÇÃO DE QUALQUER MATERIAL A GRANEL COM TAMANHOS DE PARTÍCULAS FINAS, MÉDIAS OU GROSSAS, CONTENDO 5 DECKS DE SEPARAÇÃO, POTÊNCIA DE 5,5 / 6,6 KW/H SUPERFÍCIE DE PENEIRAÇÃO DE 5,3M2 POR CADA PRATO, DIÂMETRO DE 2.650 MM. TEM COMO DIFERENCIAL A OPERAÇÃO ATRAVÉS DO MOVIMENTO DE NUTAÇÃO, MOVIMENTO TRIDIMENSIONAL QUE OPERA PARA FRENTE E TRÁZ, PARA OS LADOS EM MOVIMENTOS CIRCULARES E COM A INCLINAÇÃO DO EIXO ALÉM DA FORMA DE ENTRADA DOS MATERIAIS PARA A SEPARAÇÃO, SEMPRE PELO CENTRO DE CADA PENEIRA, PARA QUE SE PERCORRA A MESMA DISTÂNCIA DE PENEIRAGEM E SE OBTENHA O MESMO GRAU DE QUALIDADE. ACIONADA POR UM MOTOR ELÉTRICO TRIFÁSICO COM CORREIA TRAPEZOIDAL. O MOVIMENTO TRANSVERSAL E A VELOCIDADE DE TRANSPORTE DO MATERIAL SOBRE AS PENEIRAS PODE SE ADAPTAR DE ACORDO COM O MATERIAL A SER TRABALHADO E COM OS AJUSTES NO EIXO EXCÊNTRICO PRINCIPAL. POSSUI DIVERSOS TIPOS DE SISTEMAS DE SEPARAÇÃO / LIMPEZA, SENDO: BOLAS SALTANTES (AGITAÇÃO); ULTRASSÔNICO; ULTRASSÔNICO E BOLAS COMBINADAS; FLUXO DE AR; ULTRASSÔNICO E AR COMBINADOS; ESCOVAS ROLANTES CÔNICAS; AR E ESCOVAS ROLANTES CÔNICAS COMBINADAS; UNIDADE DE PASSAGEM / TENSÃO.	Allgaier Werke GmbH	Allgaier	TSM 2600 2V		38/21
8479.82.90	MÁQUINA UNIVERSAL COMPACTA, PARA FUNDIÇÃO DE POLIURETANO, 2 TANQUES DE 150 LITROS, TEMPERATURA MAXIMA 120ºC., VAZÃO DE FUNDIÇÃO DE 0,6 A 6KG/MIN., TEMPERATURA AMBIENTE DE 5 A 45ºC., 2 BOMBAS DE CAPACIDADE DE 0,3 A 3 LITROS/MIN- DESLOCAMENTO 12CC. CARACTERISTICAS ELETRICAS 400V TRI + N+ T50HZ - 30 AMPERES.	COVESTRO ELASTOMERS SAS/BAULE	BAULE	UM2E/RF		28/19
8479.82.90	VASO SEPARADOR DE VAPOR-LIQUIDO DO FLARE, TAMANHO DE 48" OD X 10 - DESENHO: 120 PSIG - 20°F A 150°F, MATERIAL: ACO NAO LIGADO (CARBONO), CA 0.125" COMPLETO COM VALVULA REDUTORA DE PRESSAO. PRINCIPAIS CARACTERISTICAS TECNICAS: CAPACIDADE DE LIQUIDOS 20M3/D; CAPACIDADE DE GAS 500.000M3/D; COMPRIMENTO 3,05M, LARGURA 3,05M, ALTURA 12,20M.	Valerus Compression Services LP	VALERUS	V-635-01		48/19
8479.82.90	Misturador/Homogeneizador a Vácuo, modelo VDKF 150 / 100, capacidade 1400/2000 kg/h, composto por: painel de controle, 02 tanques, 02 bombas para circulação, 01 bomba vácuo, mangueiras de interligações (válvulas e conexões) - parcialmente desmontada / FUNÇÃO: dissolver com Velocidade angular ajustável. É adequado para a mistura através do contato sob vácuo de vários sólidos úmidos, com diferentes comportamentos de fluxo, bem como com diferentes densidades tendo como característica misturar e homogeneizar (parte de linha para mistura continua de PVC em pasta).	DIETER WERNER	DIETER WERNER	VDKF 150 / 100	Semco Tecnologia em Processos Ltda. / Rua Severino Tescarollo, 640 - Distrito Industrial Alfredo Rela - 13255-410 - Itatiba - SP / Telefone: 11 3576-2068 / E-mail: semcoequipamentos@semco.com.br / Responsável: Priscila Souza	25/20
8479.82.90	Misturador/Homogeneizador a Vácuo, modelo VDKF 150 / 150, capacidade 2500/3000 kg/h, composto por: painel de controle, 02 tanques, 02 bombas para circulação, 01 bomba vácuo, mangueiras e interligações (válvulas e conexões) - parcialmente desmontada / FUNÇÃO: dissolver com Velocidade angular ajustável. É adequado para a mistura através do contato sob vácuo de vários sólidos úmidos, com diferentes comportamentos de fluxo, bem como com diferentes densidades tendo como característica misturar e homogeneizar (parte de linha para mistura continua de PVC em pasta) .	DIETER WERNER	DIETER WERNER	VDKF 150 /150	Semco Tecnologia em Processos Ltda. / Rua Severino Tescarollo, 640 - Distrito Industrial Alfredo Rela - 13255-410 - Itatiba - SP / Telefone: 11 3576-2068 / E-mail: semcoequipamentos@semco.com.br / Responsável: Priscila Souza	25/20
8479.83.00	Prensa de Anel Poroso Para produzir anel de cera através de prensagem, sendo aplicado em um molde na fabricação de peças refratárias. Este anel tem como objetivo criar uma cavidade na peça fabricada, ao término do processo de cura da peça refratária. Os tamanhos dos anéis dependem do projeto de cada peça refratária.	MOTOGROUP	MOTORGROUP	MG4AP		24/22
8479.89.11	maquina de prensar pacote de lamelas no eixo do induzido com forca de prensagem de 25 a 35KN, e cilindro hidro pneumatico com curso de deslocamento aproximadamente de 300 mm, consistindo de equipamento montado em perfil FMS e base de aluminio, dotado de 01 sistema de prensagem hidro pneumatico; 01 Painel de eletrico compartilhado com a estacao de girar lamela. Dados tecnicos: Equipamento desenvolvido e construido conforme orientacao do desenho de fabricacao do produto, sendo que atraves dispositivo com recravador inferior e superior, berco de lojamento de lamelas de aco com batente mecanico para manter o eixo (material: aco) na correta posicao na hora da prensagem, o produto apos a execucao da prensagem, atende os requisitos de capabilidade de maquina e processo para a cota de posicao de prensagem do eixo que deve ser de 20,2 a 20,6mm e do recalques em ambas as faces do pacote de lamelas (estes recalques sao responsaveis por fixar o pacote de lamelas no eixo). Equipamento possue tambem alem da funcao de prensar o pacote de lamelas no eixo, checar a correta posicao do eixo antes da prensagem, atraves de sensores de verificacao. O equipamento atende os requisitos de estudo de MSA (estudo de meio de medicao) como metodo de validacao da eficiencia e confiabilidade dos testes executados. forca de prensagem de 22 a 35KN; Alimentacao pneumatica: 6bar Tempo de ciclo (s/peca): 8 s/pc Capacidade: 2.409.800 pecas/ano;Alimentacao: Trifasico e pneumatico, Frequencia: 50Hz, Tensao: 380V, alimentacao do painel 24V. APLICACAO: prensar o pacote de lamelas no eixo do induzido dos motores acionadores de vidros de veiculos	Changsha Rui Bo Te Science	Robotec - China	0013300002		15/19
8479.89.11	MÁQUINA AUTOMÁTICA PARA PRODUÇÃO DE COMPRIMIDOS POR COMPACTAÇÃO, QUADRO ELÉTRICO COM CONTROLADOR LÓGICO PROGRAMÁVEL (CLP) E TELA "TOUCH SCREEN", TORRE DE 30 ESTAÇÕES COM PRODUÇÃO MÁXIMA DE 216.000 COMPRIMIDOS/H COM DIÂMETRO MÁXIMO DE 13 MM, COM 01 TORRE SECUNDÁRIA INTERCAMBIÁVEL DE 20 ESTAÇÕES, COM CAPACIDADE PRODUTIVA DE ATÉ 102.000COMPRIMIDOS/H, PARA COMPACTAÇÃO DE COMPRIMIDOS COM DIÂMETRO MÁXIMO DE 25MM, COM TROCA RÁPIDA DE "SETUP", ESTAÇÕES DE PRÉ COMPRESSÃO DE 80KN DE CAPACIDADE E COMPRESSÃO PRINCIPAL DE 80KN DE CAPACIDADE. MÁQUINA COMPLETA DO ACESSÓRIO DE CONTROLE DE PROCESSO CHECKMASTER EQUIPAMENTOS MARCA, MODELO DO ACESSÓRIO: FETTE GMBH - MODELO 4.1.	FETTE COMPACTING GMBH	FETTE GMBH	1200i		32/21
8479.89.11	MÁQUINA TIPO PRENSA EXTRATORA PARA EXECUTAR SEPARAÇÃO ENTRE UM MOLDE CILÍNDRICO E UM TUBO DE BORRACHA, ATRAVÉS DE UNIDADE HIDRÁULICA COMPOSTA POR UM CONJUNTO MOTOR COM BOMBA PRINCIPAL, BOMBA DE RECIRCULAÇÃO, VÁLVULAS DE COMANDO HIDRÁULICAS, FILTROS, SENSORES DE NÍVEL E TEMPERATURA, HORÍMETRO, SAPATAS DE PRENSAGEM E CILINDRO HIDRÁULICO MONTADO EXTRATOR, COM PRESSAO DE TRABALHO DO SISTEMA HIDRAULICO DE 150BAR, COM VALVULAS DE REGULAGEM DE PRESSAO PARA CADA CONJUNTO SENDO 80BAR PARA CJ DE SAPATAS, 50 BAR PARA CILINDRO DE PRENSAGEM E 150BAR PARA CILINDRO EXTRATOR. RESERVATÓRIO DE ÓLEO COM CAPACIDADE DE 250 LITROS. APLICACAO: LINHA DE PRODUÇÃO DE CORREIAS DENTADAS 3	FRANKE MASCHINEN	FRANKE MASCHINEN	156M1016		40/19
8479.89.11	Máquina compressora, rotativa e automática, para fabricação de comprimidos farmacêuticos monocamadas, a partir de produto farmacêutico ativo na forma de um pó, fabricante FETTE Compacting GmbH, com força máxima de pré-compressão de 100kN, força de compressão (compactação) de 100kN, capacidade máxima de produção entre 180.000 e 324.300comprimidos/h e diâmetro máximo dos comprimidos produzidos de 11, 13, 16 ou 25mm, com área de compressão (compactação) vedada à prova de poeira; torre (rotor) intercambiável com capacidade para 30, 36, 43 ou 47estações de prensagem (ou compressão); sistema automático de controle da força de compressão para verificação da conformidade dos comprimidos farmacêuticos produzidos, com saída (calha) específica para comprimidos rejeitados; sistema computadorizado que atende aos requisitos da norma CFR 21 Parte 11 do FDA (Food and Drug Administration) e com programa dedicado, PC industrial e interface homem-máquina (IHM) com tela de 15; armário elétrico; e acompanhada de dispositivo de movimentação com capacidade de carga útil máxima de 250kg (2.450N) e altura máxima de elevação de 3.900 mm, acionado por motor elétrico e com estrutura específica para movimentação do cone de descarga de produtos com rotação de 90°, trava mecânica pneumática para parada na altura desejada, painel de controle e botoeira; equipamento para despoeiramento de comprimidos farmacêuticos com detector de metal, interface de informação com a máquina compressora para inspeção de qualidade realizada nos comprimidos produzidos, operando com a mesma velocidade de produção da máquina compressora, mecanismo de rejeição de comprimidos contaminados, com saída (calha) específica e painel de controle interligado ao sistema computadorizado da máquina compressora; 3 conjuntos de ferramentais para compressão e moldagem cada um formado por 48 punções inferiores de compressão em aço inoxidável com tratamento térmico e com formato bicônico e parte externa oval; 48 punções superiores de compressão em aço inoxidável com tratamento térmico e com formato bicônico e parte externa oval; 4 matrizes de moldagem em aço inoxidável com tratamento térmico. Aplicação: A máquina compressora modelo 2090i efetua, de maneira rotativa e automática, a fabricação de comprimidos farmacêuticos monocamadas, a partir da compressão de um produto farmacêutico ativo na forma de um pó. Assim que o produto farmacêutico é alimentado através do funil da máquina compressora, ele é direcionado para a torre ou rotor intercambiável que contém jogos de punções (superiores e inferiores) e matrizes. Através de processos controlados de velocidade e força de compressão, entre outros parâmetros do processo, os punções comprimem o pó através da matriz, originando os comprimidos farmacêuticos monocamadas. Por fim, os comprimidos farmacêuticos são direcionados para as saídas (calhas) da máquina, sendo uma calha específica para comprimidos aprovados e outra para rejeitados, de acordo com as inspeções realizadas durante processo de compressão realizado pela máquina. E para possibilitar a fabricação de comprimidos farmacêuticos monocamadas de maneira adequada e dentro dos padrões exigidos pelas indústrias farmacêuticas, também são realizados os seguintes processos: movimentação (elevação, abaixamento, giro e rotação) do bin (barrica) para a alimentação do produto farmacêutico na máquina compressora; despoeiramento dos comprimidos farmacêuticos monocamadas em espiral vibratória vazada com aplicação de jatos de ar, e posterior inspeção eletrônica, com o intuito de detectar a presença de metais na composição dos comprimidos farmacêuticos.	FETTE Compacting GmbH	FETTE Compacting GmbH	2090i	Máquinas Neuberger Industria e Comércio Ltda. / Rua Campo Largo, 941 / São Paulo - SP - 03186-010 / Telefone: (11) 2965-5927 / E-mail: joão@neuberger.com.br / Responsável: João Alfredo Breuing	11/23
8479.89.11	Compressora Rotativa de Comprimidos, serve para fazer comprimidos regulares ou irregulares a partir de materiais granulados. Equipamento com torre de 21 estações para a produção máxima de 146.100 comprimidos/h, compressão de comprimidos com diâmetro máximo de 25mm, com controle automático de espessura e dureza do produto, onde para o controle temos sistema hidráulico, quadro elétrico com controlador logico programável (CLP) e tela "touch screen". Esta máquina de pressão rotativa é do tipo de dupla pressão com função de pré-pressão de 23kN de capacidade e compressão principal de 100kN de capacidade, completa de jogo de punções e matrizes tipo D para diâmetro de comprimido 25 mm.	Romaco Kilian GmbH	KILIAN	21D		38/21
8479.89.11	Prensa hidráulica monocilíndrica com pistão de 350 mm de diâmetro controlado por sistema hidráulico, acomodada em uma base de alumínio aeronáutico, possui um sistema de refrigeração controlado por uma bomba de 400 volts e um sistema de potência 6v/600A. Controlados por uma parte lógica (PLC) e painéis de comando, com sistema trifásico 380V, aplicação: fabricação de cristais de carbono cúbico, para gerar e controlar as pressões e temperaturas necessárias para o processo de fabricação de cristais, comercialmente conhecido como diamante de laboratório.	INSTITUTO DE MONOCRISTALES S.L.	IM	350		48/21
8479.89.11	PRENSA HIDRÁULICA DE PÓ PARA NÚCLEOS DE SAL PARA FUNDIÇÃO. DESCRIÇÃO GERAL: A PRENSA DE PÓ DE 35 TONELADAS É UMA PRENSA UNIAXIAL PARA COMPACTAÇÃO DE CLORETO DE SÓDIO. A PRÓPRIA PRENSA POSSUI UMA ESTRUTURA DE QUATRO COLUNAS COM GUIAS LINEARES PARA GARANTIR A PRECISÃO NECESSÁRIA. O MOLDE SUPERIOR E INFERIOR SÃO ACIONADOS HIDRAULICAMENTE. O NÍVEL INFERIOR É UTILIZADO COMO NÍVEL DE EJEÇÃO E É RESPONSÁVEL PELA REGULAGEM DO PESO. O MOLDE SUPERIOR ESTÁ EQUIPADO COM UM NÍVEL ADICIONAL PNEUMÁTICO PARA APOIAR AS PRÉ-FORMAS DURANTE A EJEÇÃO. UM DISPOSITIVO DE ENCHIMENTO ACIONADO PNEUMATICAMENTE CONDUZ A MISTURA E FACILITA O TRANSPORTE DAS PRÉ-FORMAS PARA A ESTEIRA TRANSPORTADORA. UMA UNIDADE HIDRÁULICA SEPARADA CARREGA BOMBAS HIDRÁULICAS, MOTORES ELÉTRICOS E VÁLVULAS HIDRÁULICAS. TODOS OS DISPOSITIVOS ELÉTRICOS E A IHM ESTÃO LOCALIZADOS EM UM ARMÁRIO DE CONTROLE SEPARADO. DESCRIÇÃO FUNCIONAL DO MODO DE OPERAÇÃO: O MOLDE INFERIOR SE MOVE PARA UMA POSIÇÃO DEFINIDA PARA O ENCHIMENTO. DURANTE O MOVIMENTO PARA A FRENTE DO DISPOSITIVO DE ENCHIMENTO, A MISTURA É PREENCHIDA NO MOLDE SOB O DISPOSITIVO DE ENCHIMENTO. APÓS O RETORNO DO DISPOSITIVO DE ENCHIMENTO À SUA POSIÇÃO INICIAL, O MOLDE SUPERIOR DESCE PARA FECHAR E SELAR O MOLDE. O MOLDE INFERIOR SE MOVE PARA CIMA ATÉ SUA POSIÇÃO FINAL E COMEÇA A COMPACTAR A MISTURA. A COMPACTAÇÃO FINAL É REALIZADA PELO MOLDE SUPERIOR. ASSIM QUE ATINGE A POSIÇÃO FINAL, O MOLDE SUPERIOR SE MOVE PARA CIMA. AO MESMO TEMPO, O MOLDE INFERIOR COMEÇA A EJETAR A PRÉ-FORMA. ASSIM QUE A PRÉ-FORMA ESTIVER TOTALMENTE EJETADA DO MOLDE, O DISPOSITIVO DE ENCHIMENTO SE MOVE PARA A FRENTE E TRANSPORTA A PRÉ-FORMA PARA FORA DA PRENSA, AO MESMO TEMPO EM QUE PREENCHE O MOLDE NOVAMENTE. ESTA PRENSA DE PÓ DE 35 TONELADAS FOI ESPECIALMENTE PROJETADA E DESENVOLVIDA PARA COMPACTAR PRÉ-FORMAS DE CLORETO DE SÓDIO. OS PRINCIPAIS OBJETIVOS DURANTE O DESENVOLVIMENTO E FABRICAÇÃO FORAM: ALTA FLEXIBILIDADE, REPETIBILIDADE, PRECISÃO, RESISTÊNCIA À CORROSÃO (PRINCIPALMENTE CORROSÃO ELETROQUÍMICA). MODELO: 35t PRESSE 03 SERIAL NUMBER: 5050001108 ANO DE FABRICAÇÃO: 2011. MARCA: EMIL MULLER GMBH CAPACIDADE PRECISÃO DE REPETIÇÃO: ± 0,1MM PRODUÇÃO: 180 PEÇAS/HR ESPECIFICAÇÕES TÉCNICAS: DIMENSÕES DA UNIDADE DE PERFURAÇÃO COMPRIMENTO X LARGURA X ALTURA 3096 X 1230 X 1578 MM PESO 4.200 KG REQUISITOS DE INSTALAÇÃO TENSÃO DE ALIMENTAÇÃO 400 V / 50 HZ CONSUMO DE ENERGIA 25 KW FUSÍVEL 63 A TENSÃO DE OPERAÇÃO 24 V PRESSÃO DE AR REQUERIDA 6 BAR CONSUMO DE AR 0,2 M³/MIN NÍVEL DE RUÍDO 77 DB (A) COMPONENTES PRINCIPAIS ESTRUTURA DA PRENSA 35T UNIDADE HIDRÁULICA 350L INCLUINDO MOTORES ELÉTRICOS, BOMBAS E VÁLVULAS UNIDADE DE MANUTENÇÃO DE AR ARMÁRIO DE CONTROLE ESTEIRA TRANSPORTADORA ESTEIRA TRANSPORTADORA MPM PROTEÇÃO DE SEGURANÇA AÇO INOXIDÁVEL	EMIL MULLER GMBH	EMIL MULLER GMBH	35t PRESSE 03		01/24
8479.89.11	COMBINACAO DE MAQUINAS FOI PROJETADA E DESENVOLVIDA EXCLUSIVAMENTE PARA A PRODUCAO DA FAMILIA OAD - OVERRUNNING ALTERNATOR DECOUPLER (DESACOPLADOR COM GIRO LIVRE PARA ALTERNADOR), SENDO UMA TECNOLOGIA PATENTEADA. ESTA COMBINACAO DE MAQUINAS FOI DESENVOLVIDA E CONSTRUIDA ESPECIFICAMENTE PARA MONTAR, TESTAR E MARCAR A LASER VARIOS MODELOS DE POLIAS DESACOPLADORAS DE ALTERNADORES - OAD'S (OVERRUNNING ALTERNATOR DECOUPLER), UTILIZANDO SISTEMAS PNEUMATICOS, DE SENSORES, CONTROLADORES LOGICOS PROGRAMAVEIS (CLP) E MONITORADO POR IHM (INTERFACE HOMEM MAQUINA). O PRODUTO E PROCESSO OCORRE DE MANEIRA CONTINUA, POR ETAPAS, NAO PODENDO ESTAS ETAPAS SEREM DESMEMBRADAS OU MONTADAS ISOLADAMENTE, SEM DANOS AO PRODUTO.	LITENS AUTOMOTIVE PARTNERSHIP	LITENS AUTOMOTIVE PARTNERSHIP	AUTOMATED ASSEMBLY		05/20
8479.89.11	PRENSA HIDRÁULICA PARA COMPACTAÇÃO DE PASTILHAS DE FREIOS AUTOMOTIVOS, SENDO A MESMA AUTOMÁTICA, COM DISTRIBUIÇÃO DE PRESSÃO UNIFORME NAS CAVIDADES DO MOLDE ATRAVÉS DE CILINDROS COMPENSADORES, DE ALTA CAPACIDADE PRODUTIVA DE 360 PEÇAS POR HORA (CONSIDERANDO PRENSAGEM DE 180 SEGUNDOS), CONCEITO SINGLE MOLD, COM FORÇA DE FECHAMENTO DE ATÉ 60 TONELADAS E PRESSÃO DE TRABALHO DE ATÉ 300 BAR, CONSTITUÍDA POR: MESA DE OPERAÇÃO ROTATIVA COM DOZE ESTAÇÕES DE PRENSAGEM INDIVIDUAIS, INSTALADAS EM SISTEMA TIPO CARROSSEL ROTATIVO, AONDE POSSUI MONITORAMENTO E CONTROLE INDIVIDUAL POR UM CLP INCORPORADO A MÁQUINA; SISTEMA DE ALIMENTAÇÃO DE MISTURA E UNDERLAYER, DOTADO DE DOIS SILOS ACONDICIONADOS SOBRE O EQUIPAMENTO, ONDE OS SILOS POSSUEM ARADOS INTERNOS PARA HOMOGENIZAÇÃO DO MATERIAL DE ATRITO; SISTEMA DE ABASTECIMENTO DE MATERIAL DE ATRITO E UNDERLAYER POR ROSCA; SISTEMA DE PESAGEM, DOSAGEM E DISTRIBUIÇÃO DE MATERIAIS; SISTEMA DE ABASTECIMENTO DE PLAQUESTAS METÁLICAS, DOTADO DE BUFFER, CILINDRO PNEUMÁTICO E ELETROÍMÃ; SISTEMA DE APLICAÇÃO DE LÍQUIDO DESMOLDANTE, DOTADO DE MECANISMO DE DISTRIBUIÇÃO E BICOS DE APLICAÇÃO; SISTEMA DE DESCARREGAMENTO E TRANSPORTE DAS PASTILHAS PRODUZIDAS, DOTADO DE CILINDRO PNEUMÁTICO, ELETROÍMÃ E ESTEIRA DE TALISCAS METÁLICAS; PAINEL ELÉTRICO DE CONTROLE E DE OPERAÇÃO IHM (INTERFACE HOMEM MÁQUINA); SISTEMA DE LIMPEZA PARA O MOLDE E PLACA SUPERIOR ATRAVÉS DE ESCOVAS ROTATIVAS E APLICAÇÃO DE DESMOLDANTE; SISTEMA DE DESGASEIFICAÇÃO PROGRAMADA POR OMV (VENTILAÇÃO FORA DO MOLDE) PARA ELIMINAÇÃO DE GASES DA PASTILHA; SISTEMA DE AQUECIMENTO DOS MOLDES; UNIDADE HIDRÁULICA, TENSÃO: 400V/230V TRIFÁSICA. PRESSÃO PNEUMÁTICA MÍNIMA: 6 BAR. POTENCIA: 140 KW.	INDUSTRIE AUTOMATISIERUNGSGESELLSCHAFT M.B.H.	IAG	DFSD 12/60-UL		01/22
8479.89.11	PRENSA HIDRÁULICA PARA COMPACTAÇÃO DE PASTILHAS PARA FREIOS AUTOMOTIVOS, COM FORÇA DE FECHAMENTO DE ATE 60 TONS E PRESSÃO DE TRABALHO DE ATE 300 BAR, CONSTITUÍDAS POR MESA DE OPERAÇÃO ROTATIVA COM 2 ESTAÇÕES OU MAIS DE PRENSAGEM INDIVIDUAL, ALIMENTADOR AUTOMÁTICO COM ROSCA TRANSPORTADORA, COM PESAGEM E DOSAGEM DE MATERIAL ORIUNDO DE DOIS SILOS ACONDICIONADOS SOBRE O EQUIPAMENTO EM UMA ESTRUTURA METÁLICA, COM APLICADOR DE DESMOLDANTE, COM DUTOS PARA EXAUSTÃO, PAINEL ELÉTRICO DE CONTROLE E DE OPERAÇÃO E CONTROLADOR LÓGICO PROGRAMÁVEL (CLP) INCORPORADO A MAQUINA. TENSÃO: 400V/230V TRIFÁSICA. 12 Estações.	INDUSTRIE AUTOMATISIERUNGSGESELLSCHAFT M.B.H.	IAG	FHP 12/60		05/22
8479.89.11	PRENSA ENFARDADEIRA HORIZONTAL TEXTIL, AUTOMÁTICA, PARA COMPACTAÇÃO DE FARDOS E EMBALAGEM CONTÍNUA DE FIBRAS E MATÉRIAS TÊXTEIS DE DIVERSAS ORIGENS. A MÁQUINA USADA POSSUI CÂMARA DE CARREGAMENTO POR MEIO DE SISTEMA DE TRANSPORTE PNEUMÁTICO, SISTEMA DE DOIS COMPACTADORES COM CAPACIDADE DE COMPACTAÇÃO DE 500 KG/HORA, FORÇA DE COMPACTAÇÃO DE 100 TONELADAS, EQUIPADA COM DISPOSITIVO DE AJUSTE E CONTROLE DO COMPRIMENTO DOS FARDOS, PAINEL DE CONTROLE COM CONTROLADOR LÓGICO PROGRAMÁVEL (CLP), FREQUÊNCIA 50Hz, 380V, 55Kw. MÁQUINA PARCIALMENTE DESMONTADA E COM TODOS OS ACESSÓRIOS NECESSÁRIOS PARA O SEU PERFEITO FUNCIONAMENTO.	LUFTUNGSTECHNIK GMBH	LUFTUNGSTECHNIK	FKA-300		34/22
8479.89.11	Prensa compactadora estacionária de dois pistões com alta produção para compactação de papel e papelão de grandes dimensões, plástico e ferro com capacidade de produção de 30 tons/hora composta por dois pistões principais: um de 330mm (13 polegadas) para compressão do material contra a parede de prensagem e outro de 229mm (9 polegadas) para retirar o fardo da máquina, com ampla câmara de prensagem de 1473x2667mm (58 x 105 polegadas), com amarrador automático dos fardos com arame, operando por meio de sistema hidráulico de 240 bar de pressão de operação e controlada por unidade hidráulica e elétrica com dois motores de 100cv e com controle lógico de programação (CLP).	HARRIS WASTE MANAGEMENT GROUP, INC.	HARRIS	GORILLA-C 200T-13/9-CD		32/19
8479.89.11	PRENSA COMPACTADORA PARA SUCATA DE FERRO, INSTALADA EM PLATAFORMA MÓVEL COM DESLOCAMENTO POR MEIO DE CAVALO MECÂNICO, EQUIPADA COM GRUA HIDRÁULICA PARA AUTOALIMENTAÇÃO, CAPACIDADE SUPERIOR A 80T/DIA, COM FORÇA DE COMPRESSÃO DE ATÉ 260T.	HIDROEUROPA SL	HIDROEUROPA	JCH-200		27/23
8479.89.11	PRENSA A QUENTE, PARA PRODUÇÃO DE PLACAS DE CIRCUITO IMPRESSO MULTICAMADAS, COM CÂMARA DE VÁCUO E FORÇA DE FECHAMENTO DE ATÉ 1250KN - APLICACAO: EQUIPAMENTO UTILIZADO PARA FABRICAÇÃO DE PLACAS DE CIRCUITO IMPRESSO PELO PROCESSO DE MULTICAMADAS COM DIMENSOES MAXIMAS DE 760mm x 620mm	HML MULTILAYERPRESSEN GMBH	HML	LP3000-VK + BE12s		26/19
8479.89.11	Maquina de prensar coletor constituída por bancada de perfil FMS, 01 conjunto de prensagem com capacidade de 400 à 2.000N, 1 painel elétrico geral, 01 painel de comando IHM geral, sistema mecânico de controle de ângulo do coletor através de indexação no pacote de lamelas e bandeira do coletor garantindo 22,5º +/- 1°,, 1 sistema de medição automática da força de prensagem do coletor, contendo uma célula de carga que monitora força.	Bosch Automotive Products	Bosch Automotive Products (Changsha) Co., Ltd.	M6600165.02		04/22
8479.89.11	Prensa enfardadeira horizontal para tratamento das matérias-primas secundárias de diferentes tipos de materiais, com força de compactação e corte de 170 toneladas, tremonha de carga com ou sem esteira transportadora, com capacidade de produção variável em função do tipo de material e produção volumétrica inferior ou igual a 966 m³/h, sem desfolhadora, com câmara de compactação, com sistema de corte equipado com facas em forma de V, retentores de material, guias para alinhamento vertical e horizontal no túnel da prensa, túnel regulado automaticamente por meio de braçadeira acionada por sistema eletro-hidráulico, com sistema eletromecânico de amarração horizontal concebido para atar com arame de plástico ou aço, operando por sistema hidráulico, com controlador lógico programável ( CLP ) e painel de interface homem máquina (IHM) incorporado.	MACPRESSE EUROPA	MACPRESSE	MAC 111 AS/1		02/22
8479.89.11	PRENSA TESOURA COM PRATO GIRATORIO PARA CORTE DE PNEUS GIGANTES (TERRAPLANAGEM), EQUIPAMENTO MONTADO. FINALIDADE: REDUCAO DO VOLUME DO PNEU. ATUADOR HIDRAULICO VERTICAL OPERADO POR SERVOCONTROLES PARA REDUCAO DE PNEUS ATE UM DIAMETRO EXTERNO MAXIDO DE CERCA DE 2600MM, PARA QUE POSSAM INTRODUZI-LOS NOS TRITURADORES DE FABRICAS DE RECICLAGEM DE PNEUS E CAMINHOES. POTENCIA 400v 50hZ / 22KW / 250bar | PRODUTIVIDADE MACIÇA: CORTE 10 PNEUS/HORA|	ECOLOGICA SERVIZI AMBIENTALI SRL	SALVADORI	MTG2000		01/24
8479.89.11	PRENSA DE ALAVANCA FABRICADA EM AÇO. O DIÂMETRO DO ÊMBOLO QUE SOBE E DESCE MEDE 35MM E TEM A FORMA QUADRADA. TRABALHA APLICANDO ALTA PRESSÃO SOBRE A PEÇA PARA TAREFAS COMO MONTAGEM E DESMONTAGEM DE PEQUENAS PEÇAS, REBITAGEM, PUNCIONAMENTO OU DOBRA.	INDUSTRIAS AUXILIARES S.A.U	AGME	PMA-1	TOX PRESSOTECHNIK DO BRASIL- INDUSTRIA E COMERCIO DE EQUIPAMENTOS LTDA. / Rua dos Portugueses, 2240 / Telefone: (47) 3419 9023 / E-mail: ehardt@tox-br.com / Responsável: Edson Alvino Hardt	28/21
8479.89.11	MÁQUINA AUTOMÁTICA PARA PRENSAGEM DE ROLAMENTO E TRAVA NA CARCAÇA UTILIZADA NA MONTAGEM DE MOTORES ELÉTRICOS, APLICADOS NO RAMO AUTOMOTIVO, MOTORES DE ARREFECIMENTO; COM TEMPO DE CICLO DE 12,69 SEGUNDOS POR PEÇA, COMPOSTA POR 01 PAINEL ELÉTRICO COMPARTILHADO ENTRE 4 EQUIPAMENTOS, 01 PAINEL DE COMANDO IHM TAMBÉM COMPARTILHADO ENTRE 4 EQUIPAMENTOS E PARTES PNEUMÁTICAS DE ACIONAMENTOS SIMPLES (VÁLVULAS COM SOLENOIDES); ALIMENTAÇÃO PNEUMÁTICA: 6BAR, VOLTAGEM (V): 3X400, FREQUÊNCIA (HZ): 60, CORRENTE (A): 25.	Robert Bosch S. DE R.L. DE C.V.	Robert Bosch, S. de R.L. de C.V.	Prensagem de rolamento		01/22
8479.89.11	MÁQUINA AUTOMÁTICA PARA PRENSAGEM DE TRAVA, BUCHA E DOSAGEM DE PERMAWICK NA TAMPA DO CONJUNTO CARCAÇA UTILIZADA NA MONTAGEM DE MOTORES ELÉTRICOS, APLICADOS NO RAMO AUTOMOTIVO, MOTORES DE ARREFECIMENTO; COM TEMPO DE CICLO DE 12,69 SEGUNDOS POR PEÇA, ALIMENTAÇÃO DE COMPONENTES (TRAVA, BUCHA E TAMPA) FEITA DE FORMA MANUAL PELO OPERADOR E OPERAÇÃO DE PRENSAGEM E DOSAGEM DE FORMA AUTOMÁTICA; EQUIPAMENTO FAZ PRENSAGEM DE TRAVA E BUCHA ATRAVÉS DE SISTEMA DE REBORDEAMENTO, ANTES DA PRENSAGEM SE FAZ A APLICAÇÃO DE QUATRO PONTOS DE PERMAWICK NOS COMPONENTES PARA LUBRIFICAÇÃO DO SISTEMA; DOTADA DE SENSORES PARA CONTROLE DE POSIÇÃO, COM CONTROLES DE FORÇA DE REBORDEAMENTO E SISTEMA QUE CHECA A PRENSAGEM DA TRAVA E BUCHA; SELEÇÃO DO TIPO DE PRODUTO A SER PRODUZIDO FEITO DIRETAMENTE NO IHM DO EQUIPAMENTO, COMPOSTA POR: 01 PAINEL ELÉTRICO COMPARTILHADO ENTRE 4 EQUIPAMENTOS, 01 PAINEL DE COMANDO IHM TAMBÉM COMPARTILHADO ENTRE 4 EQUIPAMENTOS E PARTES PNEUMÁTICAS DE ACIONAMENTOS SIMPLES (VÁLVULAS COM SOLENOIDES).	Robert Bosch S. DE R.L. DE C.V.	Robert Bosch, S. de R.L. de C.V.	Prensagem de trava, bucha e dosagem permawick		01/22
8479.89.11	Prensa pneumática de bancada com design flexível adequado para transformar, cortar, unir e montar partes operando de forma otimizada dentro das capacidades de prensagem - (4.2kN para type 23). Utilizada em ambiente controlado em linha de produção para corte de tecido biológico através de faca de batida para modelagem de folhetos e pericárdio esticado. Material a ser empregado na montagem de válvulas cardíacas. Unidade de cilindro pneumático de 3 câmaras, de dupla ação, resistentes ao desgaste com baixo consumo de ar para o curso de retorno, ajuste de altura rápida e precisa; broca de precisão para fixação da ferramenta e batente ajustável integrado, baixo nível de ruído (<75 dBA), buchas revestidas de teflon, aterramento de precisão, armação anti-rotacional redonda, posição do aríete ajustável em BDC por meio de batente inferior de precisão (1 linha de divisão = 0,05 mm) na escala, ranhura em T com parafuso de fixação na placa de montagem do dispositivo. Força nominal a 6 bar, força de pressão máxima de 4.2 kN, profundidade da garganta: 86 mm, cilindro de diâmetro 106 mm, mesa com diâmetro 140 mm, ombro centralizador diâmetro 68 mm.	SCHMIDT TECHNOLOGY GMBH	SCHMIDT	PressControl 75		11/22
8479.89.11	PRENSA HIDRAULICA COMPACTADORA E TRITURADORA DE PAPELAO, PLASTICO, MADEIRA, ALUMINIO E RESIDUOS EM FARDOS COM DIMENSOES (DIAMETRO X ALTURA) 1.100 X 1.100 MM, CAPACIDADE DE 1.000 LITROS POR BOLSA, COM SISTEMA DE CILINDRO DE COMPACTACAO/TRITURACAO ROTATIVO ESQUERDO E DIREITO, VELOCIDADE: 20 RPM, PRESSAO MAXIMA DE 100 BAR, MOTOR DE 2,2 KW, FATOR DE COMPACTACAO DE ATE 10:1, COMPLETA COM TODOS OS SEUS ACESSORIOS PARA SEU PLENO FUNCIONAMENTO.	TROOSTWIJK VEILINGEN B.V	BERGMANN	PS 8100		19/21
8479.89.11	MAQUINA COM FUNÇÃO PRINCIPAL PARA O PROCESSO DE PRENSA (RECRAVAMENTO), FAZ A JUNÇÃO PERMANATE ENTRE TAMPAS DE ALUMÍNIO E TUBOS DE AÇO, DISPOSITIVO MECANICO COM PERIFÉRICOS ELÉTRICOS PARA FUNCIONAMENTO GERAL, TEM COMO: PRESSÃO MÍNIMA DE OPERAÇÃO DE 8 BAR, TENSÃO DE ALIMENTAÇÃO 220 VAC (EM CORRENTE ALTERNADA), E 24 VDC (EM CORRENTE CONTINUA) POTÊNCIA NOMINAL 4KVA. COMPOSTA DE CILINDROS E VALVULAS MECANICAS COM ACIONAMENTO PNEUMÁTICO, UNIDADE DE TRATAMENTO DE AR, MOTOR ELÉTRICO, SUPORTES E FLANGES, CONTROLADOR LOGICO PROGRAMÁVEL E IHM (INTERFACE HOMEM MÁQUINA). - Rolling Machine (DSNU)	HS FERTIGUNGSTECHNIK GMBH	HS FERTIGUNGSTECHNIK	Rolling Machine (DSNU)		36/20
8479.89.11	Compressora Rotativa de Comprimidos modelo 21D , serve para fazer comprimidos regulares ou irregulares a partir de materiais granulados. Equipamento com torre de 21 estações para a produção máxima de 146.100 comprimidos/h, compressão de comprimidos com diâmetro máximo de 25mm, com controle automático de espessura e dureza do produto, onde para o controle temos sistema hidráulico, quadro elétrico com controlador logico programável (CLP) e tela "touch screen". Esta máquina de pressão rotativa é do tipo de dupla pressão com função de pré-pressão de 23kN de capacidade e compressão principal de 100kN de capacidade, completa de jogo de punções e matrizes tipo D para diâmetro de comprimido 25 mm.	Romaco Kilian GmbH	KILIAN	RTS 21	Máquinas Neuberger Industria e Comércio Ltda. / Rua Campo Largo, 941 / São Paulo - SP - 03186-010 / Telefone: (11) 2965-5927 / E-mail: joão@neuberger.com.br / Responsável: João Alfredo Breuing	23/22
8479.89.11	Máquinas compressoras rotativas para fabricação de comprimidos farmacêuticos de mono e dupla camadas, de dupla saída, com capacidade de produção máxima teórica igual a 60.000 comprimidos/h (variável em função das características dimensionais dos comprimidos), 26 estações puncionadoras para produção de comprimidos com diâmetro máximo igual a 25 mm, e espessura máxima igual a 8,5 mm, força de puncionamento nas zionas de pré-compressão de até 25 kN (2500 Kg) e de compressão até 100 kN (10.000 Kg), processamento com ferramentas tipo B.	Romaco Kilian GmbH	KILIAN	S 250	Máquinas Neuberger Industria e Comércio Ltda. / Rua Campo Largo, 941, Vila Bertioga, São Paulo - SP - 03186-010 / Telefone: (11) 2965-5927 / E-mail: neuberger@neuberger.com.br / Responsável: João Alfredo Breuing	34/23
8479.89.11	PRENSA AUTOMATICA PARA MONTAGEM E PRENSAGEM DE ROLAMENTO NA UNIDADE HIDRAULICA DOS MODULOS ELETRONICOS DE FREIOS AUTOMOTIVOS ABS (SISTEMA ANTIBLOQUEIO DE FREIO) E ESP (SISTEMA ELETRONICO DE ESTABILIDADE), COM FORCA MAXIMA DE 20 KN, CURSO DE 150MM E VELOCIDADE MAXIMA DE 400MM/S, COM PRECISAO DE CONTROLE DE FORCA DE /- 0,3KN E TOLERANCIA DO DESLOCAMENTO DE /-0,02MM, DOTADA DE LEITOR DE CÓDIGOS 1D/2D MARCA IFM MODELO O2I100 COM RESOLUÇÃO DE IMAGEM 640X480 PIXELS, TAXA DE LEITURA MÁXIMA 20HZ E LUZ VERMELHA, INTERFACE HOMEM- MÁQUINA MARCA BOSCH MODELO C-PS-MOBILEPANEL COM TELA DE 4,3" SENSÍVEL AO TOQUE COMPATÍVEL COM CLASSE DE PROTEÇÃO IP54 QUE POSSIBILITA A INTERFACE DE MENSAGEM E INFORMAÇÃO COM O OPERADOR, PRENSA ELETROMECÂNICA MARCA PROMESS MODELO EMF20, POSSUI 20KN DE FORÇA MÁXIMA E 150MM DE DESLOCAMENTO TOTAL, VELOCIDADE MÁXIMA DE 400 MM/S, POSSUI PRECISÃO DE CONTROLE DE FORÇA DE ± 0,3 KN E TOLERÂNCIA DO DESLOCAMENTO DE ± 0,02 MM, É ACIONADA POR UM SERVO MOTOR BOSCH REXROTH, POSSUI SISTEMA DE MEDIÇÃO INTEGRADO AO CONTROLADOR MARCA BOSCH MODELO POWEPCU, DRIVE DE POTÊNCIA E CONTROLE CONTROL TECHNIQUES SP2404 COM 15KW, PAINEL ELÉTRICO TRIFÁSICO DE DISTRIBUIÇÃO E PROTEÇÃO ELÉTRICA, PC INDUSTRIAL MARCA BOSCH REXROTH MODELO VPB40, POSSUI INTERFACES USB 3.0(2X), USB2.0(4X), ETHERNET TCP/IP (2X) E VGA(1X), POSSUI 16GB MEMÓRIA, PROCESSADOR CORE I5 2.4GHZ E ARMAZENAMENTO EM SSD ATÉ 192GB, RESPONSÁVEL PELO CONTROLE E MONITORAMENTO DA MÁQUINA EM MODO AUTOMÁTICO E MANUAL., PAINEL DE COMANDO E CONTROLADOR LOGICO PROGRAMAVEL (CLP) . ACOMPANHA SOFTWARE OPERACIONAL.	R. Bosch GmbH/BhP - GS	Robert Bosch GmbH - Alemanha	ST.12		33/19
8479.89.11	PRENSA AUTOMATICA PARA CRAVAMENTO DE VALVULAS DE RETENCAO NA UNIDADE HIDRAULICA DOS MODULOS ELETRONICOS DE FREIOS AUTOMOTIVOS ABS (SISTEMA ANTIBLOQUEIO DE FREIO) E ESP (SISTEMA ELETRONICO DE ESTABILIDADE), COM FORCA MAXIMA DE 60KN, CURSO DE 150MM E VELOC IDADE MAXIMA DE 400MM/S, COM PRECISAO DE CONTROLE DE FORCA DE /- 0,3KN E TOLERANCIA DO DESLOCAMENTO DE /-0,02 MM, DOTADA DE LEITOR DE CÓDIGOS 1D/2D MARCA IFM MODELO O2I100 COM RESOLUÇÃO DE IMAGEM 640X480 PIXELS, TAXA DE LEITURA MÁXIMA 20HZ E LUZ VERMELHA, INTERFACE HOMEM- MÁQUINA MARCA BOSCH MODELO C-PS-MOBILEPANEL COM TELA DE 4,3" SENSÍVEL AO TOQUE COM CLASSE DE PROTEÇÃO IP54 QUE POSSIBILITA A INTERFACE DE MENSAGEM E INFORMAÇÃO COM O OPERADOR, PRENSA ELETROMECÂNICA MARCA PROMESS MODELO EMF60, POSSUI 60KN DE FORÇA MÁXIMA E 150MM DE DESLOCAMENTO TOTAL, VELOCIDADE MÁXIMA DE 400 MM/S, POSSUI PRECISÃO DE CONTROLE DE FORÇA DE ± 0,3 KN E TOLERÂNCIA DO DESLOCAMENTO DE ± 0,02 MM, ACIONADA POR UM SERVO MOTOR BOSCH REXROTH, POSSUI SISTEMA DE MEDIÇÃO INTEGRADO AO CONTROLADOR MARCA BOSCH MODELO POWEPCU, DRIVE DE POTÊNCIA E CONTROLE CONTROL TECHNIQUES SP2404 COM 15KW, ALIMENTADOR AUTOMÁTICO DE COMPONENTES COM GUIA LINEAR MARCA SORTIMAT SMB200, PAINEL ELÉTRICO TRIFÁSICO DE DISTRIBUIÇÃO E PROTEÇÃO ELÉTRICA, PC INDUSTRIAL MARCA BOSCH REXROTH MODELO VPB40, COMPATÍVEL COM SISTEMA OPERACIONAL WINDOWS 7/10, POSSUI INTERFACES USB 3.0(2X), USB2.0(4X), ETHERNET TCP/IP(2X) E VGA (1X), POSSUI 16GB MEMÓRIA, PROCESSADOR CORE I5 2.4GHZ E ARMAZENAMENTO EM SSD ATÉ 192GB, RESPONSÁVEL PELO CONTROLE E MONITORAMENTO DA MÁQUINA EM MODO AUTOMÁTICO E MANUAL, PAINEL D E COMANDO E CONTROLADOR LOGICO PROGRAMAVEL (CLP). ACOMPANHA SOFTWARE OPERACIONAL.	R. Bosch GmbH/BhP - GS	Robert Bosch GmbH - Alemanha	ST.14		33/19
8479.89.11	PRENSA AUTOMATICA PARA MONTAGEM E CRAVAMENTO DE ESFERAS DE VEDACAO DE 3,5 E 5,5MM NA UNIDADE HIDRAULICA DOS MODULOS ELETRONICOS DE FREIOS AUTOMOTIVOS ABS (SISTEMA ANTIBLOQUEIO DE FREIO) E ESP (SISTEMA ELETRONICO DE ESTABILIDADE) E CILINDROS MESTRES, COM FORCA MAXIMA DE 20 KN, CURSO DE 150MM E VELOCIDADE MAXIMA DE 400MM/S, COM PRECISAO DE CONTROLE DE FORCA DE /-0,3KN E TOLERANCIA DO DESLOCAMENTO DE /-0,02MM, DOTADA DE UNIDADE DE SCANNER LEITOR DE CÓDIGOS 1D/2D MARCA IFM MODELO O2I100 COM RESOLUÇÃO DE IMAGEM 640X480 PIXELS, TAXA DE LEITURA MÁXIMA 20HZ E LUZ VERMELHA, INTERFACE HOMEM-MÁQUINA MARCA BOSCH MODELO C-PS-MOBILEPANEL COM TELA DE 4,3" SENSÍVEL AO TOQUE E CLASSE DE PROTEÇÃO IP54 QUE POSSIBILITA A INTERFACE DE MENSAGEM E INFORMAÇÃO COM O OPERADOR, PRENSA ELETROMECÂNICA MARCA PROMESS MODELO EMF20, ACIONADA POR SERVO MOTOR BOSCH REXROTH COM SISTEMA DE MEDIÇÃO INTEGRADO AO CONTROLADOR MARCA BOSCH MODELO POWEPCU, DRIVE DE POTÊNCIA E CONTROLE CONTROL TECHNIQUES SP2404 COM 15KW, ATUADOR ROTATIVO PNEUMÁTICO MARCA SCHUNK MODELO SRV-35W, POSSUI INDEXADOR DE POSIÇÃO, ÂNGULO DE ROTAÇÃO 90° COM PRECISÃO DE REPETIÇÃO DE 0,06° E TORQUE DE 7.9NM, MODULO LINEAR XYZ MARCA REXROTH MODELO R11 ACIONADO POR SERVO MOTOR LINEAR MARCA REXROTH CONTROLADO POR DRIVE REXROTH COM TECNOLOGIA MTX MODELO HCS02, PAINEL ELÉTRICO TRIFÁSICO DE DISTRIBUIÇÃO E PROTEÇÃO ELÉTRICA, PC INDUSTRIAL MARCA BOSCH REXROTH MODELO VPB40, POSSUI INTERFACES USB 3.0 (2X), USB2.0(4X), ETHERNET TCP/IP(2X) E VGA(1X), POSSUI 16GB MEMÓRIA, PROCESSADOR CORE I5 2.4GHZ E ARMAZENAMENTO EM SSD ATÉ 192GB, RESPONSÁVEL PELO CONTROLE E MONITORAMENTO DA MÁQUINA EM MODO AUTOMÁTICO E MANUAL.	R. Bosch GmbH/BhP - GS	Robert Bosch GmbH - Alemanha	ST.16		33/19
8479.89.11	PRENSA AUTOMATICA PARA MONTAGEM E CRAVAMENTO ÊMBOLOS NA CÂMARA ACUMULADORA, DO SISTEMA DE FREIOS AUTOMOTIVOS ABS (SISTEMA ANTIBLOQUEIO DE FREIO), COM TENSÃO DE 400V POTÊNCIA DE 2,4KW E UTILIZA PRESSÃO PNEUMÁTICA DE 6BAR, COM SENSORES OPTICO PARA GARANTIA DE POSIÇÃO DE MOVIMENTOS, VÁLVULAS PARA CONTROLE DE PRESSÃO PNEUMÁTICA, MANÔMETRO E PRESSOSTATO PARA CONTROLE E MONITORAMENTO DE PRESSÃO PNEUMÁTICA. DISPOSITIVO BÁSICO DE AÇO, CARENAGENS EM ACRÍLICO, LEITOR DE CÓDIGOS 1D/2D MARCA IFM MODELO O2I100 COM RESOLUÇÃO DE IMAGEM 640X480 PIXELS, TAXA DE LEITURA MÁXIMA 20HZ E LUZ VERMELHA, INTERFACE HOMEM-MÁQUINA MARCA BOSCH MODELO C-PS- MOBILEPANEL COM TELA DE 4,3" SENSÍVEL AO TOQUE COMPATÍVEL COM CLASSE DE PROTEÇÃO IP54 QUE POSSIBILITA A INTERFACE DE MENSAGEM E INFORMAÇÃO COM O OPERADOR, SENSOR MARCA KEYENCE MODELO LV-H300 DE ALTO DESEMPENHO POSSUI ÁREA DE DETECÇÃO DE 30MM E DISTANCIA DE DETECÇÃO DE 2000MM COM COMPRIMENTO DE ONDA DE 660NM, PC INDUSTRIAL MARCA BOSCH REXROTH MODELO VPB40, POSSUI INTERFACES USB 3.0(2X), USB2.0(4X), ETHERNET TCP/IP(2X) E VGA(1X), POSSUI 16GB MEMÓRIA, PROCESSADOR CORE I5 2.4GHZ E ARMAZENAMENTO EM SSD ATÉ 192GB, RESPONSÁVEL PELO CONTROLE E MONITORAMENTO DA MÁQUINA EM MODO AUTOMÁTICO E MANUAL.	R. Bosch GmbH/BhP - GS	Robert Bosch GmbH - Alemanha	ST.20		33/19
8479.89.11	PRENSA AUTOMATICA PARA MONTAGEM DE MOLAS E CRAVAMENTO DE TAMPAS NA CAMARA ACUMULADORA DA UNIDADE HIDRAULICA DO MODULO ELETRONICO DE FREIOS AUTOMOTIVOS ABS (SISTEMA ANTIBLOQUEIO DE FREIO) E ESP (SISTEMA ELETRONICO DE ESTABILIDADE), COM FORCA MAXIMA DE 60KN, CURSO DE 150MM E VELOCIDADE MAXIMA DE 400MM/S, COM PRECISAO DE CONTROLE DE FORCA DE /-0,3KN E TOLERANCIA DO DESLOCAMENTO DE /-0,02MM, DOTADA DISPOSITIVO BÁSICO DE AÇO, CARENAGENS EM ACRÍLICO, EQUIPAMENTO MANÔMETRO E PRESSOSTATO PARA CONTROLE E MONITORAMENTO DE PRESSÃO PNEUMÁTICA, LEITOR DE CÓDIGOS 1D/2D MARCA IFM MODELO O2I100 COM RESOLUÇÃO DE IMAGEM 640X480 PIXELS, TAXA DE LEITURA MÁXIMA 20HZ E LUZ VERMELHA, INTERFACE HOMEM-MÁQUINA MARCA BOSCH MODELO C-PS-MOBILEPANEL COM TELA DE 4,3" SENSÍVEL AO TOQUE COMPATÍVEL COM CLASSE DE PROTEÇÃO IP54 QUE POSSIBILITA A INTERFACE DE MENSAGEM E INFORMAÇÃO COM O OPERADOR, PRENSA ELETROMECÂNICA MARCA PROMESS MODELO EMF60, ACIONADA POR UM SERVO MOTOR BOSCH REXROTH E POSSUI SISTEMA DE MEDIÇÃO INTEGRADO AO CONTROLADOR MARCA BOSCH MODELO POWEPCU, DRIVE DE POTÊNCIA E CONTROLE CONTROL TECHNIQUES SP2404 COM 15KW, PAINEL ELÉTRICO TRIFÁSICO DE DISTRIBUIÇÃO E PROTEÇÃO ELÉTRICA, PC INDUSTRIAL MARCA BOSCH REXROTH MODELO VPB40, POSSUI INTERFACES USB 3.0(2X), USB2.0(4X), ETHERNET TCP/IP (2X) E VGA(1X), POSSUI 16GB MEMÓRIA, PROCESSADOR CORE I5 2.4GHZ E ARMAZENAMENTO EM SSD ATÉ 192GB, RESPONSÁVEL PELO CONTROLE E MONITORAMENTO DA MÁQUINA EM MODO AUTOMÁTICO E MANUAL, PAINEL DE COMANDO E CONTROLADOR LOGICO PROGRAMAVEL (CLP). ACOMPANHA SOFTWARE OPERACIONAL.	R. Bosch GmbH/BhP - GS	Robert Bosch GmbH - Alemanha	ST.22		33/19
8479.89.11	PRENSA AUTOMATICA PARA MONTAGEM DE ANEIS- GUIA NA UNIDADE HIDRAULICA DOS MODULOS ELETRONICOS DE FREIOS AUTOMOTIVOS ABS (SISTEMA ANTIBLOQUEIO DE FREIO) E ESP (SISTEMA ELETRONICO DE ESTABILIDADE), COM FORCA MAXIMA DE 5KN, CURSO DE 150MM E VELOCIDADE MAXIM A DE 400MM/S, COM PRECISAO DE CONTROLE DE FORCA DE 0,01KN E TOLERANCIA DO DESLOCAMENTO DE 0,02MM, DOTADA DE: DISPOSITIVO BÁSICO DE AÇO, CARENAGENS EM ACRÍLICO, EQUIPAMENTO MANÔMETRO E PRESSOSTATO PARA CONTROLE E MONITORAMENTO DE PRESSÃO PNEUMÁTICA, LEITOR DE CÓDIGOS 1D/2D MARCA IFM MODELO O2I100 COM RESOLUÇÃO DE IMAGEM 640X480 PIXELS, TAXA DE LEITURA MÁXIMA 20HZ E LUZ VERMELHA, INTERFACE HOMEM-MÁQUINA MARCA BOSCH MODELO C-PS-MOBILEPANEL COM TELA DE 4,3" SENSÍVEL AO TOQUE COM CLASSE DE PROTEÇÃO IP54 QUE POSSIBILITA A INTERFACE DE MENSAGEM E INFORMAÇÃO COM O OPERADOR, PRENSA ELETROMECÂNICA MARCA PROMESS MODELO EMF05, ACIONADA POR UM SERVO MOTOR BOSCH REXROTH E POSSUI SISTEMA DE MEDIÇÃO INTEGRADO AO CONTROLADOR MARCA BOSCH MODELO POWEPCU, DRIVE DE POTÊNCIA E CONTROLE CONTROL TECHNIQUES SP2404 COM 15KW, ATUADOR ROTATIVO PNEUMÁTICO MARCA SCHUNK MODELO SRV-35W POSSUI ÂNGULO DE ROTAÇÃO 90°/180° COM AJUSTE DE PARADA +3°/-3°, PAINEL ELÉTRICO TRIFÁSICO DE DISTRIBUIÇÃO E PROTEÇÃO ELÉTRICA, PC INDUSTRIAL MARCA BOSCH REXROTH MODELO VPB40, POSSUI INTERFACES USB 3.0(2X), USB2.0(4X), ETHERNET TCP/IP(2X) E VGA(1X), POSSUI 16GB MEMÓRIA, PROCESSADOR CORE I5 2.4GHZ E ARMAZENAMENTO EM SSD ATÉ 192GB, RESPONSÁVEL PELO CONTROLE E MONITORAMENTO DA MÁQUINA EM MODO AUTOMÁTICO E MANUAL., DISPOSITIVOS DE PRE-FIXACAO, SISTEMA GIRATORIO DE BLOCO DE ALUMINIO, PAINEL DE COMANDO E CON TROLADOR LOGICO PROGRAMAVEL. ACOMPANHA SOFTWARE OPERACIONAL.	R. Bosch GmbH/BhP - GS	Robert Bosch GmbH - Alemanha	ST.24		33/19
8479.89.11	PRENSA AUTOMATICA PARA CRAVAMENTO DE ELEMENTOS DE BOMBA NA UNIDADE HIDRAULICA DOS MODULOS ELETRONICOS DE FREIOS AUTOMOTIVOS ABS (SISTEMA ANTIBLOQUEIO DE FREIO) E ESP (SISTEMA ELETRONICO DE ESTABILIDADE), COM FORCA MAXIMA DE 60KN, CURSO DE 150MM E VELOC IDADE MAXIMA DE 400MM/S, COM PRECISAO DE CONTROLE DE FORCA DE /- 0,3KN E TOLERANCIA DO DESLOCAMENTO DE /-0,02 MM, DOTADA DE PERFIL DE ALUMÍNIO NA PARTE ESTRUTURAL, DISPOSITIVO BÁSICO DE AÇO, CARENAGENS EM ACRÍLICO, EQUIPAMENTO MANÔMETRO E PRESSOSTATO PARA CONTROLE E MONITORAMENTO DE PRESSÃO PNEUMÁTICA, LEITOR DE CÓDIGOS 1D/2D MARCA IFM MODELO O2I100 COM RESOLUÇÃO DE IMAGEM 640X480 PIXELS, TAXA DE LEITURA MÁXIMA 20HZ E LUZ VERMELHA, INTERFACE HOMEM-MÁQUINA MARCA BOSCH MODELO C-PS-MOBILEPANEL COM TELA DE 4,3" SENSÍVEL AO TOQUE COMPATÍVEL COM CLASSE DE PROTEÇÃO IP54 QUE POSSIBILITA A INTERFACE DE MENSAGEM E INFORMAÇÃO COM O OPERADOR, PRENSA ELETROMECÂNICA MARCA PROMESS MODELO EMF60, POSSUI 60KN DE FORÇA MÁXIMA E 150MM DE DESLOCAMENTO TOTAL, VELOCIDADE MÁXIMA DE 400 MM/S, POSSUI PRECISÃO DE CONTROLE DE FORÇA DE ± 0,3 KN E TOLERÂNCIA DO DESLOCAMENTO DE ± 0,02 MM, ACIONADA POR UM SERVO MOTOR BOSCH REXROTH, POSSUI SISTEMA DE MEDIÇÃO INTEGRADO AO CONTROLADOR MARCA BOSCH MODELO POWEPCU, DRIVE DE POTÊNCIA E CONTROLE CONTROL TECHNIQUES SP2404 COM 15KW, ATUADOR ROTATIVO PNEUMÁTICO MARCA SCHUNK MODELO SRV-35W POSSUI ÂNGULO DE ROTAÇÃO 90°/180° COM AJUSTE DE PARADA + 3°/-3°, PAINEL ELÉTRICO TRIFÁSICO DE DISTRIBUIÇÃO E PROTEÇÃO ELÉTRICA, PC INDUSTRIAL MARCA BOSCH REXROTH MODELO VPB40, POSSUI INTERFACES USB 3.0(2X), USB2.0(4X), ETHERNET TCP/IP(2X) E VGA(1X), POSSUI 16GB MEMÓRIA, PROCESSADOR CORE I5 2.4GHZ E ARMAZENAMENTO EM SSD ATÉ 192GB, RESPONSÁVEL PELO CONTROLE E MONITORAMENTO DA MÁQUINA EM MODO AUTOMÁTICO E MANUAL.POSSUI CONEXÃO AO MES (SISTEMA DE EXECUÇÃO DE MANUFATURA) PARAFORNECIMENTO DE CAMINHO BIDIRECIONAL ENTRE HOMEM E MÁQUINA, SISTEMA GIRATORIO DO BLOCO DE ALUMINIO, DISPOSITIVO DE PRE-FIXACAO. ACOMPANHA SOFTWARE OPERACIONAL.	R. Bosch GmbH/BhP - GS	Robert Bosch GmbH - Alemanha	St.38		33/19
8479.89.11	PRENSA AUTOMATICA PARA CRAVAMENTO DE VALVULAS MAGNETICAS NA UNIDADE HIDRAULICA DOS MODULOS ELETRONICOS DE FREIOS AUTOMOTIVOS ABS (SISTEMA ANTIBLOQUEIO DE FREIO) E ESP (SISTEMA ELETRONICO DE ESTABILIDADE), COM FORCA MAXIMA DE 60KN, CURSO DE 150MM E VELO CIDADE MAXIMA DE 400MM/S, COM PRECISAO DE CONTROLE DE FORCA DE /- 0,3KN E TOLERANCIA DO DESLOCAMENTO DE /-0,02MM, DOTADA PERFIL DE ALUMÍNIO NA PARTE ESTRUTURAL, DISPOSITIVO BÁSICO DE AÇO, CARENAGENS EM ACRÍLICO, EQUIPAMENTO MANÔMETRO E PRESSOSTATO PARA CONTROLE E MONITORAMENTO DE PRESSÃO PNEUMÁTICA, LEITOR DE CÓDIGOS 1D/2D MARCA IFM MODELO O2I100 COM RESOLUÇÃO DE IMAGEM 640X480 PIXELS, TAXA DE LEITURA MÁXIMA 20HZ E LUZ VERMELHA, INTERFACE HOMEM-MÁQUINA MARCA BOSCH MODELO C-PS-MOBILEPANEL COM TELA DE 4,3" SENSÍVEL AO TOQUE COMPATÍVEL COM CLASSE DE PROTEÇÃO IP54 QUE POSSIBILITA A INTERFACE DE MENSAGEM E INFORMAÇÃO COM O OPERADOR, PRENSA ELETROMECÂNICA MARCA PROMESS MODELO EMF60, POSSUI 60KN DE FORÇA MÁXIMA E 150MM DE DESLOCAMENTO TOTAL, VELOCIDADE MÁXIMA DE 400 MM/S, POSSUI PRECISÃO DE CONTROLE DE FORÇA DE ± 0,3 KN E TOLERÂNCIA DO DESLOCAMENTO DE ± 0,02 MM, É ACIONADA POR UM SERVO MOTOR BOSCH REXROTH E POSSUI SISTEMA DE MEDIÇÃO INTEGRADO AO CONTROLADOR MARCA BOSCH MODELO POWEPCU, DRIVE DE POTÊNCIA E CONTROLE CONTROL TECHNIQUES SP2404 COM 15KW, MODULO LINEAR XYZ MARCA REXROTH MODELO R11 ACIONADO POR SERVO MOTOR LINEAR MARCA REXROTH E CONTROLADO POR DRIVE REXROTH COM TECNOLOGIA MTX MODELO HCS02, SISTEMA DE VISÃO MARCA COGNEX MODELO IN-SIGHT5110 POSSUI MEMÓRIA DE PROCESSAMENTO DE IMAGEM DE 256MB SDRAM, SENSOR 1/3-INCH CCD, CAPACIDADE DE ATÉ 60 QUADROS/SEGUNDO, CONEXÃO VITCP/IP EQUIPADA COM LENTE OBJETIVA PENTAX DE 25MM 1:1,4, PAINEL ELÉTRICO TRIFÁSICO DE DISTRIBUIÇÃO E PROTEÇÃO ELÉTRICA, PC INDUSTRIAL MARCA BOSCH REXROTH MODELO VPB40, POSSUI INTERFACES USB 3.0(2X), USB2.0(4X), ETHERNET TCP/IP(2X) E VGA(1X), POSSUI 16GB MEMÓRIA, PROCESSADOR CORE I5 2.4GHZ E ARMAZENAMENTO EM SSD ATÉ 192GB, RESPONSÁVEL PELO CONTROLE E MONITORAMENTO DA MÁQUINA EM MODO AUTOMÁTICO E MANUAL.	R. Bosch GmbH/BhP - GS	Robert Bosch GmbH - Alemanha	ST.44		33/19
8479.89.11	PRENSA AUTOMATICA PARA MONTAGEM E PRENSAGEM DE SENSOR DE PRESSAO NA UNIDADE HIDRAULICA DOS MODULOS ELETRONICOS DE FREIOS AUTOMOTIVOS ABS (SISTEMA ANTIBLOQUEIO DE FREIO) E ESP (SISTEMA ELETRONICO DE ESTABILIDADE), COM FORCA MAXIMA DE 20 KN, CURSO DE 150MM E VELOCIDADE MAXIMA DE 400MM/S, COM PRECISAO DE CONTROLE DE FORCA DE /-0,3KN E TOLERANCIA DO DESLOCAMENTO DE /-0,02MM, DOTADA DE PERFIL DE ALUMÍNIO NA PARTE ESTRUTURAL, DISPOSITIVO BÁSICO DE AÇO, CARENAGENS EM ACRÍLICO, EQUIPAMENTO MANÔMETRO E PRESSOSTATO PARA CONTROLE E MONITORAMENTO DE PRESSÃO PNEUMÁTICA, LEITOR DE CÓDIGOS 1D/2D MARCA IFM MODELO O2I100 COM RESOLUÇÃO DE IMAGEM 640X480 PIXELS, TAXA DE LEITURA MÁXIMA 20HZ E LUZ VERMELHA, INTERFACE HOMEM-MÁQUINA MARCA BOSCH MODELO C-PS-MOBILEPANEL COM TELA DE 4,3" SENSÍVEL AO TOQUE COMPATÍVEL COM CLASSE DE PROTEÇÃO IP54 QUE POSSIBILITA A INTERFACE DE MENSAGEM E INFORMAÇÃO COM O OPERADOR, PRENSA ELETROMECÂNICA MARCA PROMESS MODELO EMF20, POSSUI 20KN DE FORÇA MÁXIMA E 150MM DE DESLOCAMENTO TOTAL, VELOCIDADE MÁXIMA DE 400 MM/S, POSSUI PRECISÃO DE CONTROLE DE FORÇA DE ± 0,3 KN E TOLERÂNCIA DO DESLOCAMENTO DE ± 0,02 MM, ACIONADA POR UM SERVO MOTOR BOSCH REXROTH, POSSUI SISTEMA DE MEDIÇÃO INTEGRADO AO CONTROLADOR MARCA BOSCH MODELO POWEPCU, DRIVE DE POTÊNCIA E CONTROLE CONTROL TECHNIQUES SP2404 COM 15KW, SISTEMA DE VISÃO MARCA COGNEX MODELO IN- SIGHT5110, POSSUI MEMÓRIA DE PROCESSAMENTO DE IMAGEM DE 256MB SDRAM, SENSOR 1/3-INCH CCD, CAPACIDADE DE ATÉ 60 QUADROS/SEGUNDO, CONEXÃO VIA ETHERNET TCP/IP EQUIPADA COM LENTE OBJETIVA PENTAX DE 25MM 1:1,4, SISTEMA DE TRANSPORTE DE PEÇAS ATRAVÉS DE ESTEIRAS BOSCH REXROTH, SISTEMA DE GRAVAÇÃO E LEITURA DE TAGS MARCA BALLUFF, PAINEL ELÉTRICO TRIFÁSICO DE DISTRIBUIÇÃO E PROTEÇÃO ELÉTRICA, PC INDUSTRIAL MARCA BOSCH REXROTH MODELO VPB40, POSSUI INTERFACES USB 3.0(2X), USB2.0(4X), ETHERNET TCP/IP(2X) E VGA(1X), POSSUI 16GB MEMÓRIA, PROCESSADOR CORE I5 2.4GHZ E ARMAZENAMENTO EM SSD ATÉ 192GB, RESPONSÁVEL PELO CONTROLE E MONITORAMENTO DA MÁQUINA EM MODO AUTOMÁTICO E MANUAL UNIDADE DE SCANNER DE DATAMATRIX, SISTEMA DE VISAO INTELIGENTE PARA POSICIOMENTO DO COMPONENTE, SISTEMA DE VISAO PARA LEITURA DO TIPO DO COMPONENTE, SISTEMA DE PICK AND PLACE, ESTEIRA PARA ALIMENTACAO AUTOMATICA DA UNIDADE HIDRAULICA, UNIDADE DE SUCCAO ACOPLADA PARA LIMPEZA DA PECA.	R. Bosch GmbH/BhP - GS	Robert Bosch GmbH - Alemanha	ST.51/52		33/19
8479.89.11	PRENSA AUTOMATICA PARA MONTAGEM DA UNIDADE ELETRÔNICA DE COMANDO NO BLOCO DE ALUMÍNIO DO SISTEMA FREIOS AUTOMOTIVOS ABS (SISTEMA ANTIBLOQUEIO DE FREIO), TENSÃO DE 400V; POTÊNCIA DE 1,3KW E UTILIZA PRESSÃO PNEUMÁTICA DE 6BAR. CONSTITUÍDA PERFIL DE ALUMÍNIO NA PARTE ESTRUTURAL, DISPOSITIVO BÁSICO DE AÇO, CARENAGENS EM ACRÍLICO, EQUIPAMENTO MANÔMETRO E PRESSOSTATO PARA CONTROLE E MONITORAMENTO DE PRESSÃO PNEUMÁTICA, LEITOR DE CÓDIGOS 1D/2D MARCA IFM MODELO O2I100 COM RESOLUÇÃO DE IMAGEM 640X480 PIXELS, TAXA DE LEITURA MÁXIMA 20HZ E LUZ VERMELHA, INTERFACE HOMEM-MÁQUINA MARCA BOSCH MODELO C-PS-MOBILEPANEL COM TELA DE 4,3" SENSÍVEL AO TOQUE COMPATÍVEL COM CLASSE DE PROTEÇÃO IP54 QUE POSSIBILITA A INTERFACE DE MENSAGEM E INFORMAÇÃO COM O OPERADOR, SISTEMA INTELIGENTE DE VISÃO MARCA NEUROCHECK POSSUI CÂMERA MODELO BAUMER NCF120 COM ALTA RESOLUÇÃO DE 1624X1236 PIXEL E COMPUTADOR NEUROCHECK COM SOFTWARE NEUROCHECK 5.1, SISTEMA DE TRANSPORTE DE PEÇAS ATRAVÉS DE ESTEIRAS BOSCH REXROTH, SISTEMA DE GRAVAÇÃO E LEITURA DE TAGS MARCA BALLUFF, PAINEL ELÉTRICO TRIFÁSICO DE DISTRIBUIÇÃO E PROTEÇÃO ELÉTRICA, PC INDUSTRIAL MARCA BOSCH REXROTH MODELO VPB40, POSSUI INTERFACES USB 3.0(2X), USB2.0(4X), ETHERNET TCP/IP (2X) E VGA(1X), POSSUI 16GB MEMÓRIA, PROCESSADOR CORE I5 2.4GHZ E ARMAZENAMENTO EM SSD ATÉ 192GB, RESPONSÁVEL PELO CONTROLE E MONITORAMENTO DA MÁQUINA EM MODO AUTOMÁTICO E MANUAL.	R. Bosch GmbH/BhP - GS	Robert Bosch GmbH - Alemanha	ST.58		33/19
8479.89.11	PRENSA AUTOMATICA PARA MONTAGEM DO PINO CENTRAL NAS UNIDADES HIDRAULICAS DOS MODULOS ELETRONICOS DE FREIOS AUTOMOTIVOS ABS (SISTEMA ANTIBLOQUEIO DE FREIO) E ESP (SISTEMA ELETRONICO DE ESTABILIDADE). DOTADA DE PERFIL DE ALUMÍNIO NA PARTE ESTRUTURAL, DISPOSITIVO BÁSICO DE AÇO, CARENAGENS EM ACRÍLICO, EQUIPAMENTO MANÔMETRO E PRESSOSTATO PARA CONTROLE E MONITORAMENTO DE PRESSÃO PNEUMÁTICA, LEITOR DE CÓDIGOS 1D/2D MARCA IFM MODELO O2I100 COM RESOLUÇÃO DE IMAGEM 640X480 PIXELS, TAXA DE LEITURA MÁXIMA 20HZ E LUZ VERMELHA, INTERFACE HOMEM-MÁQUINA MARCA BOSCH MODELO C-PS-MOBILEPANEL COM TELA DE 4,3" SENSÍVEL AO TOQUE COMPATÍVEL COM CLASSE DE PROTEÇÃO IP54 QUE POSSIBILITA A INTERFACE DE MENSAGEM E INFORMAÇÃO COM O OPERADOR, PRENSA ELETROMECÂNICA MARCA PROMESS MODELO EMF20, POSSUI 20KN DE FORÇA MÁXIMA E 150MM DE DESLOCAMENTO TOTAL, VELOCIDADE MÁXIMA DE 400 MM/S, POSSUI PRECISÃO DE CONTROLE DE FORÇA DE ± 0,3 KN E TOLERÂNCIA DO DESLOCAMENTO DE ± 0,02 MM, É ACIONADA POR UM SERVO MOTOR BOSCH REXROTH E POSSUI SISTEMA DE MEDIÇÃO INTEGRADO AO CONTROLADOR MARCA BOSCH MODELO POWEPCU, DRIVE DE POTÊNCIA E CONTROLE CONTROL TECHNIQUES SP2404 COM 15KW, PAINEL ELÉTRICO TRIFÁSICO DE DISTRIBUIÇÃO E PROTEÇÃO ELÉTRICA, PC INDUSTRIAL MARCA BOSCH REXROTH MODELO VPB40, POSSUI INTERFACES USB 3.0 (2X), USB2.0(4X), ETHERNET TCP/IP(2X) E VGA(1X), POSSUI 16GB MEMÓRIA, PROCESSADOR CORE I5 2.4GHZ E ARMAZENAMENTO EM SSD ATÉ 192GB, RESPONSÁVEL PELO CONTROLE E MONITORAMENTO DA MÁQUINA EM MODO AUTOMÁTICO E MANUAL. ACOMPANHA SOFTWARE OPERACIONAL.	R. Bosch GmbH/BhP - GS	Robert Bosch GmbH - Alemanha	ST.66		33/19
8479.89.11	Prensa hidráulica para teste de cisalhamento de anel, com potência de 75kw, composto por estrutura de aço, cilindro hidráulico principal de 100 tons, dois cilindros secundários, conexões e bombas hidráulicas, manômetro, transdutor de pressão, régua digital, registrador de dados, proteções de área de teste e painel de controle, aplicação: Na Indústria de revestimentos de tubos para exploração de petróleo.	SOCOTHERM AMERICA SA	SOCOTHERM AMERICAS	STD-1726		01/22
8479.89.11	COMPRESSORA ROTATIVA PARA LABORATÓRIO TPR 200, PARA REALIZAR A COMPRESSÃO DE PÓS E GRÂNULOS PARA QUE SEJAM OBTIDOS COMPRIMIDOS. COMPRESSORA TPR 200 É UMA NOVA VERSÃO DA LINHA DE PRENSAS DE COMPRIMIDOS. PROJETADA PARA LOTES PEQUENOS A MÉDIOS, COM SAÍDAS DE MAIS DE 230.000 COMPRIMIDOS POR HORA. O TPR 200 TEM UM DESIGN HIGIÊNICO FÁCIL DE LIMPAR PARA TROCAS RÁPIDAS DE PRODUTOS. SUA CONFIGURAÇÃO FLEXÍVEL INCLUI OPÇÕES PARA P&amp;D (GALÊNICA), APLICAÇÕES DE CONTENÇÃO, BEM COMO COMPRIMIDOS DE DUAS CAMADAS.	SYNTEGON TECHNOLOGY GMBH	SYNTEGON	TPR 200		43/20
8479.89.11	Prensa hidraulica utilizada para compactacao de prototipos de pastilhas para freios automotivos, com forca de fechamento compreendida entre 50 e 310 bar e pressao de trabalho de 50 bar, constituida por mesa de operacaoo rotativa com 1 estacao, com painel eletrico de controle e de operacao, controlador logico programavel (CLP) incorporado a maquina, talha eletrica para troca de ferramentas e sistema de distribuicao de material. Acompanha 10 flanges para acoplamento/ligação de tubos, 01 cilindro hidraulico de prensagem de dupla cavidade, 06 suportes do pisador, 08 unidades do anel espacador, 02 pisadores de prensagem, 01 Ferramenta para prensagem de pastilhas de freio destinada exclusivamente a aplicacao do produto D4 dianteiro, 01 Ferramenta para a prensagem de pastilhas de freio destinada exclusivamente aplicacao do produto GMX380 dianteiro, 15 Resistencias para aquecimento da ferramenta, 01 Celula de carga para calibracao, 23 Buchas ferramentais para suporte de resistencia que são inseridas dentro da ferramenta de prensagem.	INDUSTRIE AUTOMATISIERUNGS GESELLSCHAFT M.B.H.	INDUSTRIE AUTOMATISIERUNGS GESELLSCHAFT M.B.H.	WMFD 1/230 - UL		19/20
8479.89.11	Prensa hidráulica para compactação de pastilhas para freios automotivos, com força de fechamento de 60 e 160t e pressão de trabalho de 300bar, constituídas por mesa de operação rotativa com 2 estações ou mais de prensagem individual, alimentador automático com rosca transportadora, com pesagem e dosagem de material oriundo de um silo acondicionado sobre o equipamento em uma estrutura metálica, com aplicador de desmoldante, com dutos para exaustão, painel elétrico de controle e de operação, mesa de "clamping" e controlador lógico programável (CLP) incorporado a maquina	INDUSTRIE AUTOMATISIERUNGSGESELSCHAFT M.B.H.	INDUSTRIE AUTOMATISIERUNGSGESELSCHAFT M.B.H.	WMFD 4/160-UL	Prensa Jundiaí S.A. / Rodovia Edgard Máximo Zamboto, 5500 (SP-354 - KM 55), bairro Sítio Lagoa Branca - Campo Limpo Paulista - SP - 13231-700 / Tel.: (11) 4039-8235 / E-mail: vendas@prensajundiai.com.br / Contato: Marcos Fukushima	24/20
8479.89.12	maquina de dosar graxa na pastilha de friccao consiste em equipamento montado em bancada de perfil FMS, 01 sistema de lubrificacao constituido por valvula volumetrica dosadora de graxa e dispositivo mecAnico de disposicao do produto. Dados tecnicos: Equipamento desenvolvido e construido conforme orientacao do desenho de fabricacao do produto, sendo que atraves de designe do dispositivo e sistema de dosagem de graxa por valvula dosadora volumetrica, o produto apos execucao do processo de dosagem, atende os requisitos de capabilidade de maquina e processo para quantidade (especificacao de dosagem de 0,01 a 0,11g) e posicao da graxa na caixa redutora. Alimentacao pneumatica: 6 bar Tempo de ciclo (s/peca): 8 s/pc Capacidade: 2.409.800 pecas/ano. Alimentacao: Trifasico e pneumatico, Frequencia: 50Hz, Tensao: 380V, alimentacao do painel 24V. Acompanha todos os pertences normais para pleno funcionamento. Aplicacao: lubrificar a area de contato entre a pastilha de friccao e ponta do eixo do induzido, atraves de dosagem de graxa	BOSCH AUTOMOTIVE PRODUCTS (CHANGSHA	ATMO5 Bosch China	0013100008		14/19
8479.89.12	de dosagem de graxa/oleo no arrastador, engrenagem e tampa consistindo de base de aluminio montados em perfil FMS, dotado de 01 painel eletrico com painel de comando dotado de sistema de botoeiras; dispositivos mecAnicos, 02 Sistema de distribuicao de graxa e 3 sistemas de dosagem de graxa dotados de valvulas volumetrica e movimentos pneumaticos. Dados tecnicos: Equipamento desenvolvido e construido conforme orientacao do desenho de fabricacao do produto, sendo que atraves de designe dos 3 dispositivo de alojamento e aplicacao de graxa e 3 sistema de dosagem de graxa por valvula dosadora volumetrica sendo 1 para tampa, 1 para o conjunto engrenagem e 1 para o arrastador, o produto apos execucao do processo de dosagem, atende os requisitos de capabilidade de maquina e processo para quantidade (especificacao de dosagem, engrenagem: 0,5 a 1,2g, tampa: 0,15 a 0,50g, arrastador: 0,05 a 0,15g) e posicao da graxa nos componentes (engrenagem: a graxa deve ser dosada em todo seu diametro / dentado uniformemente, tampa: a graxa deve ser dosada de forma uniforme em todo o diametro do anl de vedacao, arrastador: o oleo deve ser dosado em todo o diametro do alojamento que sera posicionado o oring). Alimentacao: Trifasico e pneumatico, Frequencia: 50Hz, Tensao: 220V, alimentacao do painel 24V. Tempo de ciclo (s/peca): 8 s/pc Capacidade: 2.409.800 pecas/ano. Aplicacao: lubrificar os componentes (arrastador, engrenagem e tampa) que sao montados no motor do vidro acionador de veiculos EQUIPAMENTO USADO	BOSCH AUTOMOTIVE PRODUCTS (CHANGSHA	ATMO5 Bosch RBCC China	0843300393		14/19
8479.89.12	maquina de dosar graxa na cx redutora consistindo de base de aluminio montados em perfil FMS e metalon, dotado de 01 painel eletrico com painel; 01 Sistema de lubrificacao / distribuicao de graxa dotado de valvula volumetrica, garra pneumatica e dispositivo de apoio do motor. Dados tecnicos: Equipamento desenvolvido e construido conforme orientacao do desenho de fabricacao do produto, sendo que atraves de designe do dispositivo, garra giratoria com 4 pontos de aplicacao de graxa e sistema de dosagem de graxa por valvula dosadora volumetrica, o produto apos execucao do processo de dosagem, atende os requisitos de capabilidade de maquina e processo para quantidade (especificacao de dosagem, Pino metalido da caixa redutora: 0,1 a 0,6g e Rosca do induzido e regiao da caixa redutora com contato engrenagem: 0,05 a 1,7g) e posicao da graxa na caixa redutora (a graxa deve ser dosada em 3 pontos na regiao interna da caixa, deslocados a 120° cada um com relacao ao outro, ja no pino a dosagem deve ser execetado em todo seu perimetro de forma uniforme). Sensor existente no equipamento, verifica a correta posicao da bucha sinterizada na parte interna do produto, sendo que estando na posicao correta, ou seja, posicionada sobre as garras do porte escovas, o processo de dosagem e efetuado, se a bucha estiver deslocada, o ciclo de dosagem nao e efetuado e a peca e reprovada e segregada. O equipamento atende os requisitos de estudo de MSA (estudo de meio de medicao) como metodo de validacao da eficiencia e confiabilidade dos testes executados. Alimentacao pneumatica: 6 bar Tempo de ciclo (s/peca): 8 s/pc Capacidade: 2.409.800 pecas/ano. Alimentacao: Alimentacao: Trifasico e pneumatico, Frequencia: 50Hz, Tensao: 220V, alimentacao do painel 24V. Acompanha todos os pertences normais para pleno funcionamento. Aplicacao: lubrificar a area de contato entre cx redutora, engrenagem e sem fim do induzido, atraves de dosagem de graxa	BOSCH AUTOMOTIVE PRODUCTS (CHANGSHA	ATMO5 Bosch RBCC China	0843301408		14/19
8479.89.12	maquina de dosagem de graxa consiste de equipamento montado em bancada de perfil FMS e base de aluminio, composto por Painel eletrico, 01 Sistema de distribuicao e dosagem de graxa co m valvula volumetrica dosadora, 01 sistema de elevacao de peca atraves de movimento pneumatico, 01 sistema de transporte de peca atraves de esteira, 01 sistema de botoeiras para comando de maquina. Dados tecnicos: Equipamento desenvolvido e construido conforme orientacao do desenho de fabricacao do produto, sendo que atraves de designe do dispositivo e sistema de dosagem de graxa por valvula dosadora volumetrica, o produto apos execucao do processo de dosagem, atende os requisitos de capabilidade de maquina e processo para quantidade (espeficacao de dosagem de 0,10 a 0,22g) e posicao da graxa na carcaca. O equipamento possui sistema denominado auto eject que consiste em dispositivo de extracao automatica do conjunto carcaca apos fim do ciclo de dosagem, transferindo o produto para a proxima estacao de forma automatica. Alimentacao pneumatica: 6 bar Tempo de ciclo (s/peca): 8 s/pc Capacidade: 2.409.800 pecas/ano ; quantidade dosada de graxa entre 0,10g e 0,22g Alimentacao: Trifasico e pneumatico, Frequencia: 50Hz, Tensao: 220V, alimentacao do painel 24V. Acompanha acessorios normais para funcionamento. Aplicacao: lubrificacao da area de contato da carcaca e batoque do induzido de motor do vidro de veiculos	BOSCH AUTOMOTIVE PRODUCTS (CHANGSHA	ATMO5 Bosch RBCC China	0843301415		14/19
8479.89.12	Dispensário Eletrônicos duplo para Medicamentos e materiais médicos, confeccionado em aço carbono e pintura industrial resistente, com gavetas em aço carbono, divisórias e puxadores em plástico de alta resistência, composto por dois módulos: Módulo controlador (com tela) com 82 gavetas, e módulo controlado (sem tela), com 67 gavetas, com abertura individual de cada compartimento dentro de uma mesma gaveta a ser aberta ,acessibilidade através de biometria ,cartão magnético ou usuário e senha com predefinição de perfil de utilizadores, dotados de nobreak ,sistema manual de abertura e desbloqueio através de chave simples para situações de falta de energia, painel de controle com tela sensível ao toque, dotado de software de controle de inventário de forma remota, controle de estoque de segurança por item, emissão de relatório de consumo, de usuário e de funcionários habilitados ,rastreabilidade por lote e validade, interface com ERP/HIS hospitalar, conexão de rede WI-FI, integração de software através de protocolo HL7,OBDC OU WEB SERVICE. Voltagem - 110V.	SUPPLY POINT SYSTEMS LTDA	SUPPLY POINT	28 Level Add One		16/19
8479.89.12	COMBINACAO DE MAQUINAS PARA APLICACAO DE ADESIVO EM TELAS DE NAO TECIDOS, INCLUSO GABINETE DE CONTROLE ELETRICO PARA CADA MAQUINA, COMPOSTO POR: BOBINADEIRA E DESBOBINADEIRA MARCA FREUDENBERG, SENDO A FUNÇÃO DA BOBINADEIRA A DE ENROLAR MATERIAIS E TECIDOS NÃO TECIDOS EM CARROLOES E A DESBOBINADEIRA COM FUNÇÃO DE DESBOBINAR MATERIAIS E NÃO TECIDOS NOS CARROLOES COM TENSÃO DE OPERAÇÃO DE 3 X 400V, 50 HZ, TENSÃO DE CONTROLE DE 230V AMBOS COM VELOCIDADE DE 5 A 150M/MIN. MEDIDOR DE GRAMATURA, MARCA HONEYWELL PARA LEITURA DE INFORMAÇÕES E CONTROLE DE PESO, DOTADA DE PACOTES DE SENSORES DE VAREDURAS, SENDO 02 SENSORES DE PESO BASE NUCLEAR E 02 SENSORES DE ESPALHAMENTO DE RAIO X. LARGURA DO EQUIPAMENTO: 3.700MM, LARGURA DE TRABALHO: 2.300MM. TENSÃO DE CONTROLE DE 110 A 240 V. FREQUENCIA DE TRABALHO: 50-60 HZ. APLICADORA DE ADESIVOS TIPO PASTA MARCA ZIMMER MAGNOROLL TIPO RMR-RS BW/385 COM LARGURA DE 2.300MM, COM TENSÃO DE OPERAÇÃO DE 3 X 400V, 50 HZ E TENSÃO DE CONTROLE DE 230 V. APLICADORA DE PO E SUCCAO DO PO EXCEDENTE COM SECADORA POR CORRENTE DE AR QUENTE E CALANDRA. APLICADORA DE PO E SUCCAO MARCA: SCHAETTI LINE AG. COM LARGURA DE TRABALHO DE 2.200MM E LARGURA DO ROLO DE 2.400MM. VELOCIDADE DE ACIONAMENTO MECANICO: 2-100M/MIN E VELOCIDADE DE PRODUÇÃO DE 45-80M/MIN. TENSÃO ELETRICA: 3X380 V, 50 HZ. SUA FUNÇÃO É A DE ALIMENTAR O PO (POLIAMIDA-POLIESETER-POLIURETANO-PÓ DE ALTA DENSIDADE) SOBRE A TELA DE NÃO TECIDOS. MÁQUINA SECADORA MARCA MONFORTS 6500 4F TWINAIR. COM VELOCIDADE DE TRABALHO DE 5 A 100M/MIN. LARGURA DE TRABALHO ENTRE 60CM A 220 CM. FUNÇÃO EXCLUSIVA DE TRABALMENTO TERMICO DE TECIDOS E NÃO TECIDOS. CALANDRA Marca: SUCHY Textilmaschinenbau GmbH - Tipo: Calandra de Acetinado e laminado WOB 2300 PARA CALANDRAR TELAS SINTETICAS E NÃO TECIDOS, COM CILINDRO COM LARGURA DE 2.300MM. LARGURA DE TRABALHO DE 2.100 MM E VELOCIDADE DE TRABALHO DE 10-100 M/MIN. COM PRESSÃO LINEAR DE 3-10 N/MM E POTENCIA INSTALADA DE 57 KW, 3X380 V, 50 HZ	SCHAETTI AG	Schaetti Line AG	3P		01/20
8479.89.12	MAQUINA AUTOMATICA, COM FUNCAO DE DISTRIBUIDORA E DOSADORA DE COLA EM COMPONENTES ELETRICOS E ELETRONICOS DE PLACAS DE CIRCUITO IMPRESSO, CONTENDO CABECA JET-8600, COM MAXIMA FREQUENCIA 200HZ, MINIMO DISPENSER DIAMETRO 0.5MM, ALCANCE DE VISCOSIDADE 1-20.000 CPS, EQUIPAMENTOS SEM SISTEMA DUPLO QUE APLICACAO DE COLA, AREA DE DISPERSAO DE 410MM X 430MM.	Guangdong ANDA Automation Solutions Co., Ltd	ANDA	AD-16		28/21
8479.89.12	MAQUINA AUTOMATICA, COM FUNCAO DE DISTRIBUIDORA E DOSADORA DE COLA EM COMPONENTES ELETRICOS E ELETRONICOS DE PLACAS DE CIRCUITO IMPRESSO, CONTENDO CABECA JET-8600, COM MAXIMA FREQUENCIA 200HZ, MINIMO DISPENSER DIAMETRO 0.5MM, ALCANCE DE VISCOSIDADE 1-20.000 CPS, AREA DE DISPERSAO DE 410MM X 430MM, APLICACAO: PARA DISTRIBUICAO E DOSAGEM DE COLA EM COMPONENTES DA PLACA DE CIRCUITO IMPRESSO.	DONGGUAN ANDA AUTOMATIC EQUIPMENT CO., LTD.	ANDA -	AD-16SWH2 -		33/20
8479.89.12	APARELHO PARA DOSEAMENTO EM PROCESSO CONTINUO DE ADITIVOS LIQUIDOS CONCENTRADOS, PARA VAZOES DE 6 A 10.000 GRAMAS/HORA, DENOMINADO "DISPOSITIVO DE DOSEAMENTO DE ALTA PRECISAO, UTILIZADO PARA A DOSAGEM DE CORANTE EM PROCESSO DE FABRICACAO DE AMACIANTES EM AMBIENTE INDUSTRIAL", CONSTITUIDO POR : GABINETE ELETRICO DE ENTRADA E SAIDA, PARA ALIMENTACAO DE 24VCC; BOMBA DE LIQUIDOS DE ENGRENAGEM DE 3210RPM, FILTRO DE PARTICULADO, TRANSMISSOR DE PRESSAO, VALVULA PNEUMATICA, VALVULA SOLENOIDE, VALVULA DE ALIVIO, VALVULA AGULHA COM INDICADOR, SISTEMA PNEUMATICO; MEDIDOR DIGITAL DE VAZAO MODELO CORIOLIS M13, MEDIDOR DIGITAL DE VAZAO MODELO CORIOLIS M14, COM 2 DISPLAYS DE VISUALIZACAO, INCORPORADOS EM ESTRUTURA DE ACO.	BRONKHORST HIGH-TECH BV	BRONKHORST	DCDI-006		03/24
8479.89.12	MAQUINA AUTOMATICA, COM FUNCAO DE DISTRIBUIDORA E DOSADORA DE COLA EM COMPONENTES ELETRICOS E ELETRONICOS DE PLACAS DE CIRCUITO IMPRESSO, CONTENDO CABECA JET-8600, COM MAXIMA FREQUENCIA 200HZ, MINIMO DISPENSER DIAMETRO 0.5MM, ALCANCE DE VISCOSIDADE 1-20.000 CPS, EQUIPAMENTOS SEM SISTEMA DUPLO QUE APLICACAO DE COLA, AREA DE DISPERSAO DE 410MM X 430MM, APLICACAO:Maquina usada para aplicacao de Adesivo (Underfill) no processo de montagem de placa de circuito impresso.	GUANGDONG ANDA AUTOMATION SOLUTIONS CO LTD	ANDA	DISPENSER AD-16SWH2		20/21
8479.89.12	DOSEADOR VOLUMÉTRICO DE LÍQUIDOS COM FLUXO MÁXIMO DE 500 GR, MODELO DOS 0,5L FINALIDADE: DOSEADOR VOLUMÉTRICO DE LÍQUIDOS DO FABRICANTE AIRON-PNEUMATIC IBERICA S.L. POSSUI A FINALIDADE DE DOSAR LÍQUIDOS OU SÓLIDOS NO PROCESSO DE PRODUÇÃO DE ALIMENTOS. COMPOSTO POR UM CONJUNTO DE BICOS DE DOSAGEM ACIONADOS POR ATUADORES PNEUMÁTICOS EM CÂMARAS DE VOLUME FIXO QUE DEPOSITAM NOS PRODUTOS ÓLEO, AZEITES E DEMAIS CONDIMENTOS LÍQUIDOS OU, NO CASO DOS DOSADORES DE SÓLIDOS, SÃO DOSADOS TEMPEROS COMO SALSAS, MOLHOS DE GRÃO DE BICO, DE LENTILHA E OUTROS SEMELHANTES.	AIRON-PNEUMATIC IBERICA S.L	AIRON-PNEUMATIC IBERICA S.L	DOS 0,5L		38/21
8479.89.12	SISTEMA DE DOSAGEM DE 1 GRAMA DEE RESOLUÇÃO, DE ELEVADA PRECISÃO, PARA INJETAR PRODUTOS SILICONE, PARAFINA, BOPSIL, CAF, COM POTES DE PRESSÃO EM AÇO INOX PARA TRATAMENTO DE SUPERFÍCIE (SILICONES E PARAFINAS), EQUIPADA COM BALANÇA DE CALIBRAÇÃO	Azevedos Indústria Máquinas e Equipamentos Industriais, S.A	AZEVEDOS	DOS-100		11/23
8479.89.12	MÁQUINA PARA APLICAÇÃO DE RESINA EPOXI A VÁCUO, COM CONTROLADOR LÓGICO PROGRAMÁVEL (CLP) E INTERFACE HOMEM MÁQUINA (IHM), COM DUAS CAMARAS DE VÁCUO, MISTURADOR, ESTAÇÕES DE DESGASEIFICAÇÃO E UNIDADES DE TRANSFERÊNCIA DE RESINA COM AGITAÇÃO, COM CAPACIDADE DE ENCHIMENTO DE 400G DE COMPOSTO POR CICLO, POTENCIA INSTALADA 30KW, SISTEMA DE PROTEÇÃO IP43, PRESSÃO DE TRABALHO DO AR 6BAR, TEMPERATURA DE TRABALHO 60 A 70 GRAUS CELSIUS, TENSÃO 480VAC, CORRENTE 70A, FREQUENCIA 60HZ, TRIFÁSICA, CAPACIDADE DE TRABALHO DE 4 PEÇAS POR CICLO TOTAL DE 4 MINUTOS. APLICAÇÃO: PRODUÇÃO DE BOBINAS DE IGNIÇÃO ELETRÔNICA AUTOMOTIVA.	WILHELM HEDRICH VAKUUMANLAGEN GMBH & CO. KG	HEDRICH	DOSKO 5D-5D E		36/22
8479.89.12	Máquina Dosadora de conservante a frio para bebidas não alcóolicas, com aquecimento, medidor de vazão magnético indutivo, painel de controle, bomba dosadora e alimentação com garrafas de 25 kg ou 3 kg. Específico para uso do produto (Dimetildicarbonato). Especificações Técnicas, Dimensão: 1850 mm x 1590 mm x 700 mm. Aplicação: Equipamento utilizado para aplicação em linhas de produção de bebidas a frio (ex: sucos, chás gelados, refrigerantes e vinhos), com o intuito de controle microbiológico (estabilização microbiológica de bebidas a frio).	Bilfinger EMS GmbH	Bilfinger /Lanxess	DT 6 TOUCH		20/19
8479.89.12	DOSEADOR DE SOLIDOS, Elétrica: 380V 50HZ. FINALIDADE: O EQUIPAMENTO TRATA-SE DE UM DOSEADOR DE SÓLIDOS. POSSUI A FINALIDADE DE DOSAR LÍQUIDOS OU SÓLIDOS NO PROCESSO DE PRODUÇÃO DE ALIMENTOS. COMPOSTO POR UM CONJUNTO DE BICOS DE DOSAGEM ACIONADOS POR ATUADORES PNEUMÁTICOS EM CÂMARAS DE VOLUME FIXO QUE DEPOSITAM NOS PRODUTOS ÓLEO, AZEITES E DEMAIS CONDIMENTOS LÍQUIDOS OU, NO CASO DOS DOSADORES DE SÓLIDOS, SÃO DOSADOS TEMPEROS COMO SALSAS, MOLHOS DE GRÃO DE BICO, DE LENTILHA E OUTROS SEMELHANTES.	G. MONDINI S.P.A.	G. MONDINI S.P.A.	DTT LC 80		38/21
8479.89.12	Sistema de encapsulamento por auto clave e pressão positiva de mistura ciclo alifática por sistema APG (Gelificação automática sobre pressão). Características Técnicas: O sistema de encapsulamento é um conjunto de cinco principais componentes interligados fisicamente por tubos ou fixação direta ou ainda por meio eletrônico via cabos, ou rede de comunicação com ou sem fio. Grupo Dosador Misturador : composto por dois tanques de homogeneização de componente cada qual com sistema de despressurização, bomba de deslocamento positivo com corpo de selagem interno e externo de material cerâmico, servo motor de controle de deslocamento do fluxo de componente, misturador de alta frequência, controle de pressão negativa e válvula de três vias para dosagem de amostras , independentes; Câmara de encapsulamento à vácuo com aquecimento: composto por câmara de auto clave de pressão negativa até 2 mbar, sistema de aquecimento por resistência termoelétrica e circulação de ar forçada até 130°C, plataforma de carga com curso de deslocamento de 1200 mm e capacidade de carga de até 1000kg Dosador misturador estático: Misturador de fluxo continuo com elementos individuais e capacidade de bombeamento de até 1200 cm3 e com temperatura de trabalho entre 20 e 130°C Estação de vácuo: composta por três bombas de vácuo operadas individualmente para controle e manutenção de pressão negativa do Grupo Dosador Misturador e Câmara de encapsulamento, com as respectivas capacidades de operação: duas unidades com fluxo de operação de 65 m3/h atuando na região de vácuo de Patm até 2mbar nas unidades de mistura de componente do Grupo Dosador Misturador; e uma unidade composta por duas bombas interligadas com os respectivos fluxo de operação 500 e 100 m3/h atuando na região de vácuo de Patm até 2mbar para a Câmara de Encapsulamento Unidade de controle e monitoramento: composta por painel táctil de controle de processo e processamento; unidade computadorizada individual dedicada; grupo de sensores, pressostatos, unidades limitadoras de curso e atuadores; unidade de armazenamento de dados; unidade de controle de temperatura por retificadores tiristorizados de 8 zonas. equipamento acima identificado destina-se exclusivamente ao processamento de resina epóxi tipo ciclo alifática com alta carga de pó de quartzo por sistema de processo APG, com controle automático de compensação de material durante o processo de gelificação, pelo bombeamento continuo e controlado de dosagem e mistura dos componentes visando diminuir a taxa de encolhimento durante o processo de pré-cura inicial.	HUBERS VERFAHRENSTECHNIK MASCHINENBAU GMBH	HUBERS	e210-75/75-BE-A-VK		44/19
8479.89.12	Dispensador de Lavadora de placas : FINALIDADE/UTILIDADE : O dispensador de lavagem BioTek EL406 é um instrumento compacto que oferece lavagem rápida e completa da placas, juntamente com três dispensadores de reagentes. Os recursos do EL406 incluem lavagem e distribuição para ensaios padrão, além de separação biomagnética e protocolos de filtração a vácuo. O coletor de ação dupla otimiza a lavagem de monocamadas de células pouco aderentes. A vantagem ultrassônica patenteada evita bloqueios nos tubos coletores antes da lavagem, para reduzir a falha do ensaio. Este dispensador modular de lavagem de placas oferece flexibilidade com dispensadores de bomba de seringa e bomba peristáltica, juntamente com a lavagem de placas, em uma única plataforma. ESPECIFICAÇÕES TÉCNICAS : Compatibilidade de Automação, Fornecimento de fluido Bomba peristálticaBomba de seringaBomba de diafragma Controle de instrumentos com Software de computador com touchpad local Número de reagentes Processos de Lavagem de placa completa Agitação e imersão Distribuição de reagentes4 comutação de tampão Lavagem celular otimizada , com dispensação paralela (máximo de 4 tampões) Vantagem ultrassônica Material de laboratório compatível, Placas de 96 a 1536 poços, Opções de Lavadora/Dispensadora Filtração a vácuoSeparação biomagnética.	AGILENT	BIOTEK/AGILENT	EL406		12/23
8479.89.12	PLATAFORMA DE AUTOMAÇÃO PARA MANIPULAÇÃO DE LÍQUIDOS DE AMPLA GAMA DE TIPOS E VOLUMES DE AMOSTRAS E REAGENTES COM: RECONHECIMENTO À LASER DO POSICIONAMENTO DAS PONTEIRAS , PLATAFORMA FLEXÍVEL PERMITINDO ELEVADO NÍVEL DE ATUALIZAÇÃO E ADAPTABILIDADE À NECESSIDADE DO LABORATÓRIO, PROCESSAMENTO EM PARALELO DAS DIFERENTES PARTES DO CONJUNTO ROBÓTICO, SOFTWARE INTUITIVO DE FÁCIL PROGRAMAÇÃO, ESPAÇO DE TRABALHO LIVREMENTE CONFIGURÁVEL , LEITOR DE CÓDIGOS DE BARRAS PARA RASTREABILIDADE DE PLACAS, AMOSTRAS E REAGENTES , ERGONOMIA DA ESTAÇÃO, PERMITINDO ADAPTÁ-LO À DIFERENTES PROCESSOS , E SUAS PARTES SENDO : MESA DE TRABALHO MESA CONFIGURÁVEL PARA INSTALAÇÃO DOS SUPORTES E EQUIPAMENTOS ADICIONAIS - SUPORTES SUPORTES PARA POSICIONAMENTO DE TUBOS, PLACAS, PONTEIRAS, SISTEMA DE LAVAGEM E ACESSÓRIOS SOBRE A MESA DE TRABALHO , BRAÇOS ROBÓTICOS BRAÇOS ROBÓTICOS PARA POSICIONAMENTO DAS PONTEIRAS E LEITORES ATUANDO NOS EIXOS X, Y E Z , CABEÇA MULTICANAL PARA PONTEIRAS CABEÇA DE SUPORTE DAS PONTEIRAS UTILIZADAS NA TRANSFERÊNCIA DE LÍQUIDOS , ESTAÇÃO DE LAVAGEM SISTEMA DE LAVAGEM DAS PONTEIRAS REUTILIZÁVEIS , LEITOR DE CÓDIGO DE BARRAS SISTEMA PARA LEITURA DE CÓDIGOS DE BARRAS PRESENTES NAS PLACAS E TUBOS REAGENTES , LEITOR DE POSICIONAMENTO À LASER SISTEMA PARA ALINHAMENTO DAS PONTEIRAS E VERIFICAÇÃO DO POSICIONAMENTO DAS MESMAS . USO: AUTOMAÇÃO DO PROCESSO DE MANIPULAÇÃO DE LÍQUIDOS (AMOSTRAS E REAGENTES). - FINALIDADE: AUTOMATIZAR A MANIPULAÇÃO DE LÍQUIDOS DURANTE O PROCESSO DE GENOTIPAGEM DAS AMOSTRAS NO LABORATÓRIO DE GENÔMICA. - DIMENSÕES: ALTURA: 870MM/34.3 - LARGURA: 1450MM/57.0 - PROFUNDIDADE: 780MM/30.7 - PESO: 130KG/286LBS.	TECAN GROUP LTD.	TECAN	FREEDOM EVO 150		29/19
8479.89.12	DOSADOR GRAVIMETRICO PARA FIBRAS DE ACO OU SINTETICAS PARA CONCRETO CONSISTINDO NUM RECIPIENTE CILINDRICO, COM UM ALIMENTADOR EM FORMA DE ESPIRAL EM SEU INTERIOR, MONTADO EM UMA ESTRUTURA RIGIDA COM DOIS MOTORES DE VIBRACAO ACOPLADOS A ELE. SISTEMA DE PESAGEM/CONTROLE CONSTITUIDO POR CELULAS DE CARGA E PAINEL DE CONTROLE (NAO ACOMPANHAM O EQUIPAMENTO). A VELOCIDADE DE DOSAGEM EM KG/MIN VARIA DEPENDENDO DO TIPO DE FIBRA, BEM COMO O NIVEL DE FIBRA NO DOSADOR. CAPACIDADE DE ENCHIMENTO EM KG VARIA DEPENDENDO DO TIPO DE FIBRA. OS DOSADORES SAO ADEQUADOS PARA DOSAR FIBRAS DE ACO SOLTAS COM RELACAO L/D NO MAXIMO 60, TODOS OS TIPOS DE FIBRAS DE ACO COLADAS E AS FIBRAS SINTETICAS MAIS COMUMENTE UTILIZADAS. O DOSADOR E ABASTECIDO COM AS FIBRAS EM SACOS DE PAPEL, CAIXAS OU BIG-BAGS. O LOTE DESPEJADO, EM KG, E DEFINIDO EM UM INSTRUMENTO DE PESAGEM OU NO COMPUTADOR DE MISTURA DA CENTRAL DE CONCRETO. MOTORES TENSAO 220-400 V / 3HP. POTENCIA / MOTORES 2.2KW, 380V, 50HZ, TRIFASICO.	HIC CORPORATION	HIC CORPORATION	HIC DM 1800		01/21
8479.89.12	MAQUINA AUTOMATICA PARA DOSAGEM DE GRAXA NO EIXO DO MOTOR E CONSECUTIVAMENTE A MONTAGEM DA CAPA DE VEDACAO NO EIXO DO MOTOR DO SISTEMA DE LIMPADORES DE PARA-BRISAS DIANTEIROS APLICADOS NO RAMO AUTOMOTIVO, PARA LIMPEZA DO VIDRO DIANTEIRO. COMPOSTO POR VALVULA DO TIPO VOLUMETRICA (DOPAG), COM REGULADOR DE PRESSAO E VAZAO E SENSORES DE ACIONAMENTO E CONFIRMACAO DE DOSAGEM DE GRAXA E SISTEMA DE GARANTIA DE ALINHAMENTO NA MONTAGEM DA CAPA.	ROBERT BOSCH ESPANA-CASTELLET	ROBERT BOSCH ESPANA	L503-02		40/19
8479.89.12	MAQUINA AUTOMATICA PARA DOSAGEM DE GRAXA NAS HASTES E CONSECUTIVAMENTE A MONTAGEM DAS HASTES NO SISTEMA DE LIMPADORES DE PARA-BRISAS DIANTEIROS APLICADOS NO RAMO AUTOMOTIVO, PARA LIMPEZA DO VIDRO DIANTEIRO. COMPOSTO POR VALVULA DO TIPO VOLUMETRICA (DOPAG), COM REGULADOR DE PRESSAO E VAZAO E SENSORES DE ACIONAMENTO E CONFIRMACAO DE DOSAGEM DE GRAXA, PAINEL ELETRICO E CONTROLADOR LOGICO PROGRAMAVEL (CLP).	ROBERT BOSCH ESPANA-CASTELLET	ROBERT BOSCH ESPANA.	L503-04		40/19
8479.89.12	MAQUINA AUTOMATICA PARA DOSAGEM DE GRAXA NAS HASTES E CONSECUTIVAMENTE A MONTAGEM DAS HASTES NO SISTEMA DE LIMPADORES DE PARA-BRISAS DIANTEIROS APLICADOS NO RAMO AUTOMOTIVO, PARA LIMPEZA DO VIDRO DIANTEIRO. COMPOSTO POR VALVULA DO TIPO VOLUMETRICA (DOPAG), COM REGULADOR DE PRESSAO E VAZAO E SENSORES DE ACIONAMENTO E CONFIRMACAO DE DOSAGEM DE GRAXA.	ROBERT BOSCH ESPANA-CASTELLET	ROBERT BOSCH ESPANA.	L503-05		40/19
8479.89.12	Dosador de solido para pigmentacao do produto (Resina PET). O nivel de dosagem e de precisao do equipamento consegue dosar pigmentos micro esfericos com niveis de dosagem inferior a 0,2% (inclui motor eletrico). Capacidade maxima de 40 a 125 kg/h. Gabinete de controle incluindo: cabo de entrada e cabo de alimentacao principal; Armario de comando cego (reducao); Ferramenta de dosagem 0,2 a 5 gr./seg.; Deposito em aco inoxidavel de 6 litros (ANSI-304) com: 3 visores, peca de conexao e valvula para esvaziamento e limpeza; Carregador de funil de ar comprimido para granulos (relativamente livre de poeira), capacidade maxima de 40 a 125 kg/h. (dependendo do material), valvula solenoide de ar comprimido e 3.25 metros de mangueira de transporte.. Peso: 50Kg	MOVACOLOR	MOVACOLOR	MCTC		37/23
8479.89.12	EQUIPAMENTO UTILIZADO PARA QUANTIFICAR A DOSAGEM DE MASTER (PIGMENTO QUE DA COR) NA RESINA PLASTICA A SER UTILIZADA PELA MAQUINA INJETORA NA CONFECCAO DE CARTOES PLASTICOS. ESPECIFICACOES DO METERING DEVICE MC BALANCE COMPOSTO DE: MOTOR COM A FUNCAO DE MOVIMENTAR O DOSADOR APLICACAO: QUANTIFICADOR/DOSADOR DESTINADO A MAQUINA INJETORA PARA PRODUCAO DE SMART CARD, QUE TRABALHA COM CICLO RAPIDO E COM TOLERANCIAS JUSTAS.	MOVACOLOR B.V.	MOVACOLOR	METERING DEVICE MC BALANCE		25/22
8479.89.12	Plataforma robótica para pipetagem e dispensação de líquidos diversos com base nas tecnologias de deslocamento de ar, detecção de nível de líquido por condutividade e fixação de ponteiras por expansão do anel de acoplamento tipo "O-Ring" comprimido. Aplicação Distribuídor e dosador de líquidos da mesma marca.	Hamilton Company	HAMILTON	MICROLAB STAR		34/19
8479.89.12	Maquina dosadora de conservante a frio para bebidas nao alcoolicas, com aquecimento, medidor de vazao massico, cabine em aco inox, painel de controle, bomba dosadora e alimentacao com garrafas de 3kg ou 6kg e 25kg, fluxo maximo de bebida de 14.400L/h e taxa maxima de dosagem de 20ml/h. - Para Dosagem de Velcorin que deve ser montada em serie com a enchedora estando entre a enchedora e a fabricacao da bebida fazendo a dosagem em tempo real conforme a vazao instantanea que e medida pela propria dosadora. Vazao de trabalho da bebida deve ser entre 2400 e 14400 litros por hora onde a dosagem pode ser ajustada entre 5 a 20 ml por cada 100 litros de bebida. A dosagem deve ser pulverizando o mesmo com pressao de 25kg e com precisao de 1 ml no maximo. - A maquina precisa ter aquecimento interno para mante-la sempre acima de 20 graus e aquecimento no injetor de velcorin para mante-lo sempre em 42 graus. - A maquina deve ter o recurso de manter a integridade do velcorin mesmo nao estando em producao. - A maquina trabalha em 220VAC, possui controle de dosagem em 400VDC. - A maquina tem a construcao em aco inox. - A maquina deve ter o recurso de interligar com a enchedora para enviar seu estado de operacao. APLICACAO/ FINALIDADE:Realizar testes industriais nas industrias de bebidas.	Bilfinger EMS GmbH	BILFINGER ENGINEERING & MAINTENANCE GMBH	MID 13 C		16/23
8479.89.12	Maquina dosadora de conservante a frio para bebida nao alcoolicas, com aquecimento, medidor de vazao massico, cabine em aco inox, painel de controle, bomba dosadora e alimentacao com garrafas de 3kg ou 25kg, fluxo maximo de bebida de 79.200L/h e taxa maxima de dosagem de 20ml/h.	Bilfinger EMS GmbH	DMT Dossier -und Mischtechnik	MID 30C		26/23
8479.89.12	Aparelho dosador de corante liquido, usado, utilizado para a alimentacao controlada de aditivos corantes em granulos polimericos durante processo de injecao, capacidade igual a 50 kg, velocidade do motor variavel entre 0,7rpm e 300rpm, completo, com todos os componentes necessarios para o seu pleno funcionamento. APLICACAO: Dosar aditivos corantes durante processo de injecao para producao de componentes de tubos de coleta para testes de Covid-19.	Micro Interface Design	MID - Micro Interface Design	MIDEXX		18/20
8479.89.12	MIXER - EQUIPAMENTO PARA MISTURA DE FIBRAS PARA FABRICAÇÃO DE CARPETE AGULHADO, EM AÇO INOX, MOTOR 5.5 KW, ROTOR 240MM, POTENCIA 16 KW, FREQUENCIA 50 HZ, TENSÃO 380 V, CORRENTE 40A	CAMPEN MACHINERY	CAMPEN	MIXER		03/24
8479.89.12	Sistema de dosagem de resina especialmente desenvolvido para capacitores com diâmetro de 75mm até 136mm, contendo garra para fixação adequada do capacitor durante o processo de dosagem, célula de carga para controle da quantidade, através do peso, de resina aplicada e bico aplicador de resina, completo e equipado, acompanhado de todos seus componentes e demais acessórios necessários ao seu funcionamento. Aplicação: Utilizado para dosagem e controle de quantidade de resina, para revestimento da bobina do capacitor, no processo de fabricação de capacitores de filme plástico.	Cybernetik Technologies Pvt. Ltd.	Cybernetik Technologies PVT. Ltd.,	RESIN FILLING STATION		13/22
8479.89.12	MOTOR DE PASSO ( ATUADOR) COMPACTO COM ELETRONICA DE CONTROLE INTEGRADA, TIPO PROFILMATIC SCM 79-1, NUMERO DE PASSOS 200 / ROTAÇÃO, TORQUE DE PARADA 1,9 2,1 Nm, TENSÃO OPERACIONAL 20 30 V dc, FREQUENCIA MAX 50Hz, TENSÃO NOMINAL DO MOTOR 24 V, PARA CONTROLE PRECISO DA DEFLEXAO DO DIAFRAGMA DA CAIXA DE ENTRADA DA MAQUINA DE PAPEL.	Phytron-Elektronik GmbH	COMPACT STEPPER MOTOR	SCM-79-1		32/21
8479.89.12	MAQUINA AUTOMATICA, COM FUNCAO DE DISTRIBUIDORA E DOSADORA DE COLA EM COMPONENTES ELETRICOS E ELETRONICOS DE PLACAS DE CIRCUITO IMPRESSO, CONTENDO CABECA JET-16, COM MAXIMA FREQUENCIA DE 200HZ, AREA DE DISPERSAO DE X=430MM Y=450MM Z=30MM. APLICACAO: MAQUINA USADA PARA APLICACAO DE ADESIVO (UNDERFILL) NO PROCESSO DE MONTAGEM DE PLACA DE CIRCUITO IMPRESSO.	GUANGDONG ANDA AUTOMATION SOLUTIONS CO LTD	ANDA	SD-600L		28/21
8479.89.12	VDT 6 TOUCH, é um aparelho de esterilização a frio de bebidas. O caudal volumétrico da bebida é conduzida através da câmara de mistura do aparelho de dosagem. Aqui é adicionado com a ajuda de um injector. Este injector faz que aja uma distribuição exata de Velcorin na bebida que vai passando. Descrição Técnica da mercadoria: Unidade de dosagem robusta e de alta qualidade, com dosagem monitorável Armários superior e inferior em aço inoxidável, com temperatura controlada, para recipientes de 25 kg e 3 kg. Controle e visualização através de um Touchscreen Excelente homogeneização do Velcorin Medição de fluxo da bebida através de um fluxômetro de massa Purga automática do ar no Velcorin Operação simples e segura Dimensões; modelo VTD 6 touch, Fluxo mín. bebida l/h 1.200, Fluxo máx. bebida l/h 7.200, Taxa máx. dosagem* ml/hl 20, Conexões em DN 40	Bilfinger EMS GmbH	Bilfinger /Lanxess	VDT 6 TOUCH		11/20
8479.89.12	DOSEADOR DE LIQUIDOS. FINALIDADE: POSSUI A FINALIDADE DE DOSAR LÍQUIDOS NO PROCESSO DE PRODUÇÃO DE ALIMENTOS. COMPOSTO POR UM CONJUNTO DE BICOS DE DOSAGEM ACIONADOS POR ATUADORES PNEUMÁTICOS EM CÂMARAS DE VOLUME FIXO QUE DEPOSITAM NOS PRODUTOS ÓLEO, AZEITES E DEMAIS CONDIMENTOS LÍQUIDOS OU, NO CASO DOS DOSADORES DE SÓLIDOS, SÃO DOSADOS TEMPEROS COMO SALSAS, MOLHOS DE GRÃO DE BICO, DE LENTILHA E OUTROS SEMELHANTES.	G. MONDINI S.P.A.	MONDINI S.P.A.	VSB/L		38/21
8479.89.12	Balanca gravimetrica utilizada para mistura de resinas termoplasticas antes do processo de injecao plastica, Tensao de Alimentacao 110V, 60 Hz. Composta de 1 tremonha equipada com 2 compartimentos de material e 2 funis removiveis. controle de microprocessador monitora e confirma o peso de cada ingrediente, precisao geral de 0,1% da mistura especificada, balanca de precisao, Dimensoes: (CxLxA) 1,22X0,85X0,85m Peso 101,5 Kg. . Utilizado no processo de mistura de materia prima plastica para ser alimentado em maquinas injetoras.	MAGUIRE PRODUCTS INC	MAGUIRE	WSB-140T		35/19
8479.89.12	MICROPIPETA ELETRÔNICA EPPENDORF XPLORER® PLUS, MONOCANAL, VOLUME VARIÁVEL, 0.5 - 10 µl, CINZA MÉDIO. PIPETA DE DESLOCAMENTO DE AR PARA ASPIRAÇÃO E DISPENSAÇÃO EXATA DE SOLUÇÕES AQUOSAS. POSSUI BOTÃO SELETOR PARA SELECIONAR FUNÇÕES DE MODO RÁPIDO E SIMPLES. POSSUI BOTÃO MULTIFUNCIONAL INTUITIVO COM FUNÇÃO PARA CIMA E PARA BAIXO (ASPIRA E DISPENSA). O CONE DA PIPETA POSSUI MOLA, NÃO SENDO NECESSÁRIA FORÇA PARA ACOPLAMENTO À PONTEIRA. BATERIA RECARREGÁVEL PARA ATÉ 8 HORAS DE TRABALHO. A PARTE INFERIOR DA PIPETA É AUTOCLAVÁVEL PARA ASSEGURAR A DESCONTAMINAÇÃO. EXCELENTE PARA GARANTIR A PRECISÃO E REPRODUTIBILIDADE, MESMO COM VARIAÇÃO DE USUÁRIO. EQUIPAMENTO DESENVOLVIDO PARA GARANTIR A ERGONOMIA E DIMINUIR A LER. ENTRE AS FUNÇÕES ESPECÍFICAS DO MODELO EPPENDORF PLUS ESTÃO: MULTI ASPIRAÇÃO (PARA POOLING), DISPENSAÇÃO SEQUENCIAL, PIPETAGEM REVERSA, MULTI ASPIRAÇÃO, DILUIÇÃO, PIPETAGEM SEQUENCIAL, ALÉM DAS FUNÇÕES DE PIPETAGEM, PIPETAGEM MANUAL, PIPETAGEM E ASPIRAÇÃO, DISPENSAÇÃO, DISPENSAÇÃO AUTOMÁTICA. SOFTWARE EM PORTUGUÊS.	EPPENDORF AG	EPPENDORF	XPLORER PLUS 0.5 - 10 ul		29/20
8479.89.12	MICROPIPETA ELETRÔNICA EPPENDORF XPLORER® PLUS, MONOCANAL, VOLUME VARIÁVEL, 1 - 20 µL, CINZA CLARO, PIPETA DE DESLOCAMENTO DE AR PARA ASPIRAÇÃO E DISPENSAÇÃO EXATA DE SOLUÇÕES AQUOSAS. POSSUI BOTÃO SELETOR PARA SELECIONAR FUNÇÕES DE MODO RÁPIDO E SIMPLES. POSSUI BOTÃO MULTIFUNCIONAL INTUITIVO COM FUNÇÃO PARA CIMA E PARA BAIXO (ASPIRA E DISPENSA). O CONE DA PIPETA POSSUI MOLA, NÃO SENDO NECESSÁRIA FORÇA PARA ACOPLAMENTO À PONTEIRA. BATERIA RECARREGÁVEL PARA ATÉ 8 HORAS DE TRABALHO. A PARTE INFERIOR DA PIPETA É AUTOCLAVÁVEL PARA ASSEGURAR A DESCONTAMINAÇÃO. EXCELENTE PARA GARANTIR A PRECISÃO E REPRODUTIBILIDADE, MESMO COM VARIAÇÃO DE USUÁRIO. EQUIPAMENTO DESENVOLVIDO PARA GARANTIR A ERGONOMIA E DIMINUIR A LER. ENTRE AS FUNÇÕES ESPECÍFICAS DO MODELO EPPENDORF PLUS ESTÃO: MULTI ASPIRAÇÃO (PARA POOLING), DISPENSAÇÃO SEQUENCIAL, PIPETAGEM REVERSA, MULTI ASPIRAÇÃO, DILUIÇÃO, PIPETAGEM SEQUENCIAL, ALÉM DAS FUNÇÕES DE PIPETAGEM, PIPETAGEM MANUAL, PIPETAGEM E ASPIRAÇÃO, DISPENSAÇÃO, DISPENSAÇÃO AUTOMÁTICA. SOFTWARE EM PORTUGUÊS	EPPENDORF AG	EPPENDORF	XPLORER PLUS 1- 20 uL		29/20
8479.89.12	MICROPIPETA ELETRÔNICA EPPENDORF XPLORER® PLUS, 8 CANAIS, VOLUME VARIÁVEL, 15 - 300µL, LARANJA, PIPETA DE DESLOCAMENTO DE AR PARA ASPIRAÇÃO E DISPENSAÇÃO EXATA DE SOLUÇÕES AQUOSAS. IDEAL PARA PREENCHIMENTO DE PLACAS COM 96 POÇOS. POSSUI BOTÃO SELETOR PARA SELECIONAR FUNÇÕES DE MODO RÁPIDO E SIMPLES. POSSUI BOTÃO MULTIFUNCIONAL INTUITIVO COM FUNÇÃO PARA CIMA E PARA BAIXO (ASPIRA E DISPENSA). O CONE DA PIPETA POSSUI MOLA, NÃO SENDO NECESSÁRIA FORÇA PARA ACOPLAMENTO À PONTEIRA. BATERIA RECARREGÁVEL PARA ATÉ 8 HORAS DE TRABALHO. A PARTE INFERIOR DA PIPETA É AUTOCLAVÁVEL PARA ASSEGURAR A DESCONTAMINAÇÃO. EXCELENTE PARA GARANTIR A PRECISÃO E REPRODUTIBILIDADE, MESMO COM VARIAÇÃO DE USUÁRIO. EQUIPAMENTO DESENVOLVIDO PARA GARANTIR A ERGONOMIA E DIMINUIR A LER, ENTRE AS FUNÇÕES ESPECÍFICAS DO MODELO EPPENDORF PLUS ESTÃO: MULTI ASPIRAÇÃO (PARA POOLING), DISPENSAÇÃO SEQUENCIAL, PIPETAGEM REVERSA, MULTI ASPIRAÇÃO, DILUIÇÃO, PIPETAGEM SEQUENCIAL, ALÉM DAS FUNÇÕES DE PIPETAGEM, PIPETAGEM MANUAL, PIPETAGEM E ASPIRAÇÃO, DISPENSAÇÃO, DISPENSAÇÃO AUTOMÁTICA. SOFTWARE EM PORTUGUÊS	EPPENDORF AG	EPPENDORF	XPLORER PLUS 15 - 300 uL		29/20
8479.89.12	MICROPIPETA ELETRÔNICA EPPENDORF XPLORER® PLUS, 16 CANAIS, VOLUME VARIÁVEL, 5 - 100 µL, AMARELA CLARA, PIPETA DE DESLOCAMENTO DE AR PARA ASPIRAÇÃO E DISPENSAÇÃO EXATA DE SOLUÇÕES AQUOSAS. IDEAL PARA PREENCHIMENTO DE PLACAS COM 384 POÇOS. POSSUI BOTÃO SELETOR PARA SELECIONAR FUNÇÕES DE MODO RÁPIDO E SIMPLES. POSSUI BOTÃO MULTIFUNCIONAL INTUITIVO COM FUNÇÃO PARA CIMA E PARA BAIXO (ASPIRA E DISPENSA). O CONE DA PIPETA POSSUI MOLA, NÃO SENDO NECESSÁRIA FORÇA PARA ACOPLAMENTO À PONTEIRA. BATERIA RECARREGÁVEL PARA ATÉ 8 HORAS DE TRABALHO. A PARTE INFERIOR DA PIPETA É AUTOCLAVÁVEL PARA ASSEGURAR A DESCONTAMINAÇÃO. EXCELENTE PARA GARANTIR A PRECISÃO E REPRODUTIBILIDADE, MESMO COM VARIAÇÃO DE USUÁRIO. EQUIPAMENTO DESENVOLVIDO PARA GARANTIR A ERGONOMIA E DIMINUIR A LER, ENTRE AS FUNÇÕES ESPECÍFICAS DO MODELO EPPENDORF PLUS ESTÃO: MULTI ASPIRAÇÃO (PARA POOLING), DISPENSAÇÃO SEQUENCIAL, PIPETAGEM REVERSA, MULTI ASPIRAÇÃO, DILUIÇÃO, PIPETAGEM SEQUENCIAL, ALÉM DAS FUNÇÕES DE PIPETAGEM, PIPETAGEM MANUAL, PIPETAGEM E ASPIRAÇÃO, DISPENSAÇÃO, DISPENSAÇÃO AUTOMÁTICA. SOFTWARE EM PORTUGUÊS	EPPENDORF AG	EPPENDORF	XPLORER PLUS 5 - 100 uL		29/20
8479.89.12	EQUIPAMENTO AUTOMATICO DE PREPARO DE AMOSTRAS POR MEIO DE DISTRIBUICAO E DOSEAMENTO DE LIQUIDOS. UTILIZADO PARA AUXILIAR TESTES DE BIOLOGIA MOLECULAR DE TRIAGEM DE SANGUE A FIM DE SE DETECTAR ACIDOS NUCLEICOS VIRAIS. SENDO UTILIZADO PARA POOLING E ARQUIVAMENTO DE VOLUMES. PODENDO TRANSFERIR PLASMA OU SORO DE AMOSTRAS INDIVIDUAIS PARA TUBOS DE POOL DESTINADOS A TESTES ADICIONAIS E/OU ARQUIVAMENTO EM PLACAS DE POCOS PROFUNDOS. DENOMINADO COMERCIALMENTE PROCLEIX XPRESS. NOME COMERCIAL: PROCLEIX XPRESS	TECAN GROUP LTD	GRIFOLS	Xpress		21/22
8479.89.12	DOSADOR DE ALIMENTAÇÃO DE SÓLIDOS PARA MISTURA CONTINUA, UTILIZADA NA INDUSTRIA FARMACEUTICA, ONDE REALIZA A TRANSFERENCIUA DA MATERIA PRIMA SOLIDA POR LOW SHEAR ATRAVES DE PARAFUSO/PARAUSO HELICOIDAL, EFETUANDO O TRANSPORTE DA MATERUA PRIMA SOLIDA EM PÓ DE UM RECIPIENTE (RESERVATORIO) DO PONTO INCIAL (A), ATÉ A ENTRADA DO NARRIL DA ESTRUSORA, (PONTO B) FAZENDO-O DE FORMA CONTROLADA ATRAVÉS DO MÉTODO VOLUMÉTRICO OU GRAVIMÉTRICO, INCLUIDO: BALANÇA. PAINEL DE TOQUE. FABRICADO EM AÇO INOX.	THREE-TEC GMBH	THREE-TEC GMBH	ZD 9FB-C-1M-80		36/20
8479.89.22	MÁQUINA PARA PRODUÇÃO DE VERNIZES E ESCOVAS SEMELHANTES, PARA PRODUÇÃO DE APRXT: 130 180 PEÇAS POR MINUTOS, SISTEMA DE FIXAÇÃO EM LAÇO, COM VIBRADOR ACOPLADO PARA DOSEAR AUTOMATICAMENTE OS CORPOS PARA LINHA DE MONTAGEM, COM UM INSERSOR APRXTE. 1,8 MM ( PARA UM DIÂMETRO DE ORIFICIOS DE 2,0 MM), FIO 9 X 0,50 MM OU 9 X 0,45 MM, COMPRIMENTO DE INSERÇÃO DE 50 MM, COM DOSAGEM AUTOMÁTICA DE FILAMENTOS DE NYLON A PARTIR DE UMA BOBINA, COM ACIONAMENTO MOTORIZADO COM TRAVAMENTO LINGUAL EFICAZ, QUE PARA A MAQUINA AUTOMATICAMENTE NO MOMENTO DE QUALQUER FALHA NO DISPOSITIVO DE INSERÇÃO, COM ESTAÇÃO DE CORTE DUPLO DE FACAS ROTATIVAS, PARA CORTE RETO, INCLUINDO MOTOR, COM 4 ESTAÇÕES ARREDONDADAS, INCLUINDO TUBOS DE MOTOR E DE SUCÇÃO, PAR O ACIONAMENTO PRINCIPAL COM UM MOTOR DE ENGRENAGEM DEMAG, COM UMA INSTALAÇÃO DE ELEVAÇÃO MAIS REDONDA DEPOIS DE A MÁQUINA TER SIDO REPARADA, PARA QUE AS ESCOVAS NÃO SE DETERIOREM QUANDO ARREDONDADAS POR UM LONGO TEMPO, COM DISPOSITIVO DE CONTROLE AUTOMÁTICO, NO QUAL DETECTA ESCOVAS COM FILAMENTOS EM FALTA E OS EJECTA ANTES DA ESTAÇÃO DE APARAGEM, COM UMA INSTALAÇÃO DE SEGURANÇA, CORTANDO A DOSAGEM DE FILAMENTOS E LAÇADAS, CASO NÃO HAJA ESCOVA SOB O INSERTO, COM TRAVA DUPLA, QUE PARE A MÁQUINA QUANDO A BOBINA ESTIVER VAZIA OU HOUVER ALGUMA IRREGULARIDADE DO FIO, COM TODA A INSTALAÇÃO ELÉTRICA E PNEUMÁTICA, COMPLETA, PARA UM MODELO DE ESCOVA A DETERMINAR, COM EXPULSÃO AUTOMÁTICA, COMPLETA, PARA UM MODELO DE ESCOVA A DETERMINAR, COM EXPULSÃO AUTOMÁTICA PARA UM RECIPIENTE DAS ESCOVAS ACABADAS. POTENCIA: 220/60HZ/3KW, 12,5.	ZAHORANSKY	ZAHORANSKY	VS5KP		27/19
8479.89.91	Máquina de ultrassom com objetivo de realizar a limpeza de peças de moldes com dimensão de até 750 x 400 x 700 milímetros com peso máximo 500Kg da carga ou peça. As peças de molde são colocadas em tanques e através o do processo de ultrassom se realiza a limpeza em um tempo de 20 a 30 minutos , sem que haja necessidade de ficar realizando operação manual nas peças do molde.	APTAR QUERÉTARO	FISA	3VST350/D		40/20
8479.89.91	MAQUINA DE LIMPEZA COM TELA TOUCH SCREEN POR MEIO DE ULTRASSOM E SECAGEM DE FLUXO DE PASTA DE SOLDA, ATRAVES DE AR QUENTE EM COMPONENTES ELETRONICOS SMD, COM DULTO DE VENTILACAO ACOPLADO, DE CORRENTE ALTERNADA, POTENCIA: 94KW;VOLTAGEM: 380V; 50HZ, AMPERAGEM: 50AMPER; PARA USO NA LINHA DE FABRICACAO DE PLACAS DE CIRCUITOS IMPRESSAS DE BATERIAS DE IONS DE LITIO PARA TELEFONE CELULAR.	SHENZHEN KED OPTICAL ELECTRIC TECHNILOGY CO., LTD	KEDTECH	AT-5000		37/23
8479.89.91	Máquina de limpeza de peças para remoção de impurezas (fluxo corrosivo, óleo e particulados) por meio de banho ultrassônico e aquecimento controlado. Máquina com 5 estações sendo 1 para carga e 1 para descarga. O cesto é movido entre estação automaticamente controlado por um temporizador regulado no IHM da máquina através de uma talha com ponte rolante para movimentação horizontal e uma cilindro pneumático para movimentação vertical com capacidade para 1,5 tonelada. Característica Técnica Valor Unidade Dimensões externas 8000x2750x3500 mm Capacidade do banho 1000 l Dimensões cesto 900x670x600 mm Peso Total 8000 kg Tensão de alimentação 380 / 60 V / Hz Corrente fusível principal 68 A Quantidade de estações 3 Unidades Pressão de ar comprimido 10 Bar Potência das resistências 44 kW Potência das células de ultrassom 3 kW Quantidade de células de ultrassom 2 unidades Potência de bomba D´agua 2 kW Capacidade da talha 1,5 ton Temperatura de trabalho 40 ºC Ph de trabalho 5 -	BORYSZEW S.A. ODDZIAL MAFLOW W TYCHACH	SERINDGAMMA	DRSA 750/TR120/18		03/21
8479.89.91	EQUIPAMENTO DE LAVAGEM COM MÚLTIPLAS ESTAÇÕES E MOVIMENTAÇÃO POR ROBÔ PROGRAMÁVEL, PARA COMPONENTES DE SISTEMA DE INJEÇÃO DIESEL, DE CIRCUITO DE ALTA PRESSÃO, SISTEMA DE ULTRASSOM COM TRANSDUTORES MAGNETOSTRITIVOS DE 2.800W, FREQUÊNCIA NOMINAL DE 18,5KHZ, DOIS TANQUES DE DESENGRAXE COM DETERGENTES INDUSTRIAIS A BASE DE ÁGUA COM CONTROLE DE TEMPERATURA DE LAVAGEM A 70+/-5 GRAUS CELSIUS COM SISTEMA DE GIR, FILTRAGEM TIPO CARTUCHO E SISTEMA DE SUCÇÃO DE VAPORES, DOIS TANQUES DE ENXÁGUE COM INIBIDOR DE CORROSÃO A 70+/-5 GRAUS CELSIUS COM SISTEMA DE GIRO E SEPARADOR DE ÓLEO AUTOMÁTICO, ESTAÇÃO DE SECAGEM A SOPRO DE AR QUENTE A 80+/-5 GRAUS CELSIUS EM CÂMARA ENCLAUSURADA POR ACIONAMENTO AUTOMÁTICO, ESTAÇÃO DE SECAGEM A VÁCUO A 150+/-50MBAR, FILTRO CARTUCHO 1,0 E 0,5 MICRÓMETRO, FREQUÊNCIA 50HZ, TENSÃO 400 V, CARREGAMENTO AUTOMÁTICO PARA CARGA DE 10 A 20 KG, DESENVOLVIDO PARA ATENDER AOS REQUISITOS DE IMPUREZAS COM MÁXIMO DE 0,9MG/PEÇA, TAMANHO DE PARTÍCULA MÁXIMA DE 0,4MM2/PEÇA, COM TANQUE DE CONTENÇÃO DE VAZAMENTOS. APLICAÇÃO: LAVAGEM DE COMPONENTES DE SISTEMA DE INJEÇÃO DIESEL.	FISA - NORTH AMERICA INC.	FISA	LdLdLdLd+E+EV 140+RN50RA		18/22
8479.89.91	MÁQUINA DE FUSÃO DE FIBRA ÓPTICA DA MARCA FITEL. COMPOSTO POR UM EQUIPAMENTO DE FUSÃO, CABO DE ALIMENTAÇÃO E MALETA PRÓPRIA DO EQUIPAMENTO; APLICAÇÃO: A MÁQUINA É RESPONSÁVEL POR REALIZAR A FUSÃO ENTRE DUAS FIBRAS ÓPTICAS. O EQUIPAMENTO ALINHA AS FIBRAS, FUSIONA AS FIBRAS, REALIZA UM TESTE MECÂNICO NAS FIBRAS E CONTRAI UM PROTETOR DE EMENDA SOBRE A FUSÃO.	FURUKAWA ELECTRIC CO LTD	FITEL	S178A		03/21
8479.89.91	EQUIPAMENTO DE LIMPEZA POR ULTRASSOM E SOLVENTE, UTILIZADO PARA LIMPEZA DE BOCAL EM ACO INOX DE CAPTURA DE COMPONENTES (NOZZLE), COM CAPACIDADE DE INSPECAO E IDENTIFICACAO DE NOZZLE DANIFICADO, 220V AC.	FUJI CORPORATION	FUJI CORPORATION	SNC-01		46/19
8479.89.99	Equipamento para montagem de atuador em válvulas de aerossol, com as dimensões de 600mm x 600mm x 1260mm, fabricado em aço carbono, Consistindo de uma roda de montagem giratória com 16 furos e com 16 pinos deslizantes em seu respectivo eixo, fabricados em aço carbono. Cames de atuação fabricados em aço carbono. Placas suportes e de base fabricado em aço carbono e guias de entrada e guias de saída também fabricados em aço carbono - APLICAÇÃO Montagem da peça atuador em válvulas de aerossol, no processo de rotação desta roda de montagem, em um primeiro momento, a mesma receberá a válvula e o atuador ainda desmontados , pela guia de entrada. A medida que a roda de montagem gira, os pinos deslizantes vão se movendo gradativamente, no seu eixo longitudinal, pela ação dos cames de atuação, empurrando o atuador de encontro á válvula.	PRECISION VALVE (THAILAND) LTD.	PRECISION VALVE	1234567		21/22
8479.89.99	Ferramenta de instalação GS Pulling Tool, é um acessório para a camisa de travamento de válvula de segurança de fundo de poço.Diâmetro externo : 5,875- Aço de baixa Liga especificação BMS-A098/ tensão de escoamento 110 ksi MYS-Rosca superior: 1,062 National - Rosca inferior: 3,625 National-Modelo: 10214738 7 GS Running and Pulling Tool-Dimensão: 520,7 x 149,2 x 149,2 mm Durante a instalação, operação ou desinstalação dos equipamentos de fundo de completação de poços de petróleo, pode ser necessário manter a válvula de segurança de fundo de poço aberta. Uma das maneiras de manter a válvula aberta, é através da instalação de uma camisa de travamento (chamada de Hold open Sleeve - HOS) no seu interior. A instalação desta camisa é feita com o auxilio da ferramenta de instalação GS Pulling Tool, que acopla-se a HOS e é instalada no poço através de uma operação de arame.	BAKER HUGHES SINGAPORE PTE	Baker Hughes	10214738		12/21
8479.89.99	Extensão de Collar 12 ¼ para ganhar inclinação e fazer a conexão correta entre os módulos, mecânico com corpo não magnético. Fabricado para aumentar o ganho de inclinação além de também fazer a conexão 12 ¼ entre o Bias Unit e o Colar, utilizada durante as intervenções em poços de petróleo.; ESPECIFICAÇÃO TECNICA: MÁXIMA TEMPERATURA DE OPERAÇÃO: 150°C, TAXA MÁXIMA DE AREIA: 1%, PRESSÃO MÁXIMA: 20.000 psi; CAMPO DE APLICAÇÃO: Utilizado com a finalidade de dar direção ao poço em 3D enquanto gira a coluna de perfuração. A ferramenta usa blocos acionados por lama para desviar a direção da perfuração, empurrando contra a formação	Schlumberger Technology Corp.	SCHLUMBERGER	100107737		42/21
8479.89.99	Maquina de mascaramento para posicionar os conjuntos de mascaras de isolacao no induzido consistindo de equipamento montado em bancada de perfil FMS e base de aluminio, constituido por 01 painel eletrico geral; 01 painel de comando IHM geral; Conjunto de mascaras de isolacao; 01 sistema de mascaramento. Dados tecnicos: Equipamento desenvolvido e construido conforme orientacao do desenho de fabricacao do produto, sendo que atraves de dispositivos com movimentos pneumaticos, o produto recebe conjuntos de mascaras desenvolvidas especificamente para serem submetidos ao processo de isolacao. O conjunto de mascaras, sao inseridos aos pares no produto, atraves de movimentos pneumaticos simultaneos do dispositivo de insercao. As mascaras sao conjuntos responsaveis por isolar as areas do produto que nao devem receber a camada de isolacao, e tambem sao responsaveis por transportar o produto atraves do fuso transportador existente na parte interna do equipamento de isolacao, e visando a vida util deste componente assim como a qualidade da produto e processo executado, o material utilizado na confeccao destas mascaras e o polimero de alta performance denominado PEEK, pois este material possue caracteristicas adequada ao prceosso de isolacao, que e suportar temperaturas de operacao de ate 260graus, alta resitencia a abrasao e alta resistencia ao vapor gerado neste processo. Alimentacao pneumatica: 6bar Tempo de ciclo (s/peca): 8 s/pc Capacidade: 2.409.800 pecas/ano; Alimentacao: Trifasico e pneumatico, Frequencia: 50Hz, Tensao: 380V, alimentacao do painel 24V - Aplicacao: posicionar os conjuntos de mascaras de isolacao no induzido	Changsha Rui Bo Te Science	Robotec - China	0013100001		15/19
8479.89.99	maquina de isolacao atraves de impregnacao do po de revestimento EP por inducao /campo magnetico e fixacao por aquecimento a uma temp de 235 mais ou menos 35C, consistindo de combinacoes de maquinas para isolar pacote de lamelas e eixo com epoxi, montado em bancada de perfil FMS, Constituido por 01 painel eletrico geral; 01 painel de comando IHM geral; 01 Gerador de controle de inducao (para equip de derretimento do po de isolacao) integrado a um indutor; 01 Equip de distribuicao do po de isolacao; 01 sist de resfriamento do produto; 01 exaustor, 01 sistema de limpeza do ar que circula no sistema pneum; 01 Equip de limpeza do conjunto pacote de lamelas e eixo atraves de inducao, dotado de garras de manipulacao de produto, sistema giratorio com indutor de aquecimento do produto e elevadores pneumaticos; 01 equip de isolacao, dotado de dispositivo de impregnacao de po de isolacao no produto atraves de eletrostatica, dispositivo de retirada de excesso de po de isolacao do produto, dispositivo de derretimento do po de isolacao atraves de indutor de aquecimento do produto e dispositivo de transf do produto para o porta peca atraves de garras pneum; 01 equip para alimentacao e posicionamento do pacote de lamelas no porta peca; dotado de garras e cilindros pneumaticos; 01 Equip de resfriam do produto, dotado de sistema enclausurado e com sistema de exaustao; 01 dispositivo de transferencia de produto de porta pecas, dotado de garras e cilindros; 01 Sistema Transportador de pecas, acionado por motor eletrico dotado de esteiras. Dados tecnicos: Equip desenvolvido e construido conforme orientacao do desenho de fabricacao do produto, sendo que atraves de etapas como impregracao atraves de processo eletrostatico, limpeza de areas especificas do produto, aquicimento da peca por processo de inducao e resfriam, o produto ao fim do processo de isolacao, atende os requisitos de capabilidade de maquina e processo para a espessura da camada de isolacao que conforme especificado, deve ficar entre 0,2 e 0,5mm e comprimento da isolacao que deve ficar entre 9 e 11mm. Alimentacao pneumatica: 6bar / Tempo de ciclo (s/peca): 8 s/pc / Capacidade: 2.409.800 pecas/ano; Alimentacao: Trifasico e pneumatico, Frequencia: 50Hz, Tensao: 380V, alimentacao do painel 24V; Aplicacao: isolar o pacote de lamelas e parte do eixo do induzido atraves da adesao do po de revestimento EP	Guangdong Machinery Research Instit	GMI - China	0013100002		15/19
8479.89.99	maquina de desmascaramento consiste em equipamento montado em bancada de perfil FMS e base de aluminio, constituido por 01 painel eletrico geral (compartilhado com a maquina e mascaramento); 01 painel de comando IHM geral; Conjunto de mascaras de isolacao; 01 sistema de desmascaramento. Dados tecnicos: Equipamento desenvolvido e construido conforme orientacao do desenho de fabricacao do produto, sendo que atraves de dispositivos com movimentos pneumaticos, sao retiradas as mascaras apos produto passar pelo processo de isolacao O conjunto de mascaras, sao retirados aos pares no produto, atraves de movimentos pneumaticos simultaneos do dispositivo de insercao. As mascaras sao conjuntos responsaveis por isolar as areas do produto que nao devem receber a camada de isolacao, e tambem sao responsaveis por transportar o produto atraves do fuso transportador existente na parte interna do equipamento de isolacao, e visando a vida util deste componente assim como a qualidade da produto e processo executado, o material utilizado na confeccao destas mascaras e o polimero de alta performance denominado PEEK, pois este material possue caracteristicas adequada ao prceosso de isolacao, que e suportar temperaturas de operacao de ate 260graus, alta resitencia a abrasao e alta resistencia ao vapor gerado neste processo. Estes conjuntos de mascaras apos retirados do produto retornam ao ciclo de mascaramento. Alimentacao pneumatica: 6bar Tempo de ciclo (s/peca): 8 s/pc Capacidade: 2.409.800 pecas/ano; Alimentacao: Trifasico e pneumatico, Frequencia: 50Hz, Tensao: 380V, alimentacao do painel 24V - aplicacao: retirar os conjuntos de mascaras de isolacao apos aplicacao do po de revestimento epoxi dos induzidos dos motores acionadores de vidro automotivo	Changsha Rui Bo Te Science	Robotec - China	0013100003		15/19
8479.89.99	maquina de inserir tubo de isolacao e prensar coletor consiste em bancada de perfil FMS, Constituido por 01 painel eletrico geral; 01 painel de comando IHM geral; 01 Equipamento de prensagem do coletor no produto, dotado de prensa pneumatica, sistema mecânico de controle de ângulo do coletor atraves de indexacao no pacote de lamelas e bandeira do coletor; 01 sistema de medicao automatica da forca de prensagem do coletor de cobre, contendo uma celula de carga que monitora forca. Dados tecnicos: Equipamento desenvolvido e construido conforme orientacao do desenho de fabricacao do produto, sendo que atraves dispositivo de alojamento de pecas com guia mecanica no pacote de lamelas e guia mecanica atraves das bandeiras do coletor, batentes mecanicos e monitoramento por sensores para limitacao do curso de prensagem, o produto apos a execucao do processo de insercao do tubo de isolacao (material: papel) e prensagem do coletor de cobre, atende os requisitos de capabilidade de maquina e processo para angulo de calagem do coletor (ângulo entre o pacote de lamelas e coletor de cobre), que deve ser 0 grau +ou- 1 grau e 18 grau +ou-1 grau, conforme produto a ser produzido, cota de prensagem do coletor com especificacao de 71,1 0,3mm. Este equipamento possui monitoramento da forca de prensagem do coletor no eixo de aco do produto, atraves de medicao por celula de carga (transdutor de forca) onde se a forca for superior e 200N o produto esta aprovado, ja se a forca de prensagem for inferior a 200N o ciclo de prensagem e interrompido e o produto e reprovado e segregado. O equipamento atende os requisitos de estudo de MSA (estudo de meio de medicao) como metodo de validacao da eficiencia e confiabilidade dos testes executados. Alimentacao pneumatica: 6bar Tempo de ciclo (s/peca): 8 s/pc Capacidade: 2.409.800 pecas/ano; forca minima de prensagem de 200N, ângulo entre o pacote de lamelas e coletor de cobre de 0 grau +ou- 1 e 18 grau +ou-1 grau; controle da forca de prensagem atraves de celula de carga ; Alimentacao: Trifasico e pneumatico, Frequencia: 50Hz, Tensao: 380V, alimentacao do painel 24V. Aplicacao: realizar a insercao do tubo de isolacao e prensagem coletor de cobre	Changsha Rui Bo Te Science	Robotec - China	0013100004		15/19
8479.89.99	estacao de insercao do oring e da arruela lisa, consistindo de bancada com estrutura em perfil de FMS, dotado de 01 painel eletrico com painel de comando dotado de sistema de botoeiras; dispositivos mecAnicos, eletricos e pneumaticos, e suportes para disposicao de componentes. Dados tecnicos: Equipamento desenvolvido e construido conforme orientacao do desenho de fabricacao do produto, sendo que após a insercao do oring no eixo metalico da caixa redutora, o motor e disposto em berco de alojamento que alinha a peca para a verificacao, após isso atraves de movimento pneumatico, atua sobre a regiao de posicionamento do oring um apalpador que o oring estando na posicao, aciona um sensor e indica ao operador para sequencia da operacao, que e a insercao da arruela lisa (peca metalica) e posterior transferencia do produto para a proxima operacao e caso o oring esteja na posicao incorreta ou ausento do produto, a maquina gera um alarme de peca reprovada e indica ao operador que deve atuar no produto. O equipamento atende os requisitos de estudo de MSA (estudo de meio de medicao) como metodo de validacao da eficiencia e confiabilidade dos testes executados. Tempo de ciclo (s/peca): 8 s/pc Capacidade: 2.409.800 pecas/ano. Alimentacao: Trifasico e pneumatico, Frequencia: 50Hz, Tensao: 220V, alimentacao do painel 24V. aplicacao: montagem do anel Oring e arruela lisa, componentes utilizados compor vedacao do motor	Changsha Rui Bo Te Science	Robotec - China	0013100009		14/19
8479.89.99	estacao de montagem de anel trava consiste em bancada com estrutura em perfil de FMS e base de aluminio, dotado de 01 painel eletrico com painel de comando dotado de sistema de botoeiras (compartilhado com a operacao posterior Verificar presenca do anel trava); dispositivos mecânicos e pneumaticos, e suportes para disposicao de componentes, 1 dispositivo de alimentacao de anel trava. Dados tecnicos: Equipamento desenvolvido e construido conforme orientacao do desenho de fabricacao do produto, sendo que atraves de dispositivo mecanico no formato do produto, alinha o motor para para a insercao do anel trava no eixo metalico da caixa redutora atraves de sistema com movimento pneumatico monitorado por sensores, alojando-se no canal existente no eixo. Sistema de varao existente no equipamento, permite a alimentacao rapida do componente (anel trava). Tempo de ciclo (s/peca): 8 s/pc Capacidade: 2.409.800 pecas/ano. Alimentacao: Trifasico e pneumatico, Frequencia: 50Hz, Tensao: 220V, alimentacao do painel 24V. Aplicacao: fixar o conjunto Oring, arruela lisa, anel trava e conjunto engrenagem no eixo do motor	Changsha Rui Bo Te Science	Robotec-China	0013100010		14/19
8479.89.99	maquina para medir o comprimento do pacote de lamelas bem como rotacionar o pacote no porta-peca , consistindo de bancada de perfil FMS e bancada de aluminio, composta por 01 painel eletrico geral (compartilhado com o equipamento de prensar pacote); 01 painel de comando IHM ;dotado de 01 prensa manual ; 01 sistema para rotacionar lamelas atraves de acionamento de alavanca manual ; 01 sistema de alimentacao de lamelas por calha de gravidade ; 01 dispositivo manual para determinar tamanho (separar) pacote e 10 porta-pecas para alojamento de lamelas na vertical; 01 equipamento para medicao do comprimento do pacote de lamelas automatico. Dados tecnicos: Equipamento desenvolvido e construido conforme orientacao do desenho de fabricacao do produto, sendo que atraves dispositivo de selecao, berco de lojamento de lamelas e sistema de medicao por sensor digital de medicao por contato de alta precisao,o produto apos a execucao do processo parafusamento, atende os requisitos de capabilidade de maquina e processo para o comprimento do pacote de lamelas de aco, que devem ficar entre 25,5 a 27mm, que devem ser conforme especificado pelo produto. Equipamento possue tambem alem da funcao de selecionar e medir o pacote de lamelas (as lamelas de aco sao fornecidas em pecas estampadas com espessura de 1mais ou menos0,05mm), efetuar o giro de das lamelas centrais, deixando-as a 180graus com relacao das lamelas das extremidades, ou seja, se dividirmos o pacote de lamelas em 4 partes iguais, os 2/4 centrais sao deslocados angularmente do 1/4 de ambas extremidades afim de diminuir o desbalanceamento do produto final. Sistema de sensores de monitoramento e logica do software garantem que todas as etapas do processo sejam efetuados, sendo que se uma das etapas forem omitidas, o equipamento trava e exige a segregacao da peca ou reinicio do ciclo. O equipamento atende os requisitos de estudo de MSA (estudo de meio de medicao) como metodo de validacao da eficiencia e confiabilidade dos testes executados. Alimentacao pneumatica: 6bar Tempo de ciclo (s/peca): 8 s/pc Capacidade: 2.409.800 pecas/ano; Alimentacao: Trifasico e pneumatico, Frequencia: 50Hz, Tensao: 380V, alimentacao do painel 24V. Acompanha pertences normais para funcionamento APLICACAO: girar o pacote de lamelas para reduzir o desbalanceamento do rotor (induzido) e definir o comprimento do pacote de lamelas para que o mesmo seja prensado no eixo do induzido dos motores acionadores de vidro automotivo	Changsha Rui Bo Te Science	Robotec - China	0013300001		15/19
8479.89.99	AMOSTRADORES PORTÁTEIS DE PLANTAS, UTILIZADOS PARA COLETA DE AMOSTRAS FOLIARES DE DIVERSAS CULTURAS (SOJA, ALGODÃO, CANOLA), INCLUINDO SOFTWARE CORRELACIONA AUTOMATICAMENTE SUA AMOSTRA GENÉTICA COM A LOCALIZAÇÃO DA PLANTA PELO CÓDIGO DE BARRAS DE RASTREAMENTO, EQUIPAMENTO É CONSTITUÍDO POR ALUMÍNIO, AÇO INOXIDÁVEL, PLÁSTICO E COMPONENTES ELETRÔNICOS, É CAPAZ DE RECORTAR UM DISCO FOLIAR DA PLANTA E ACONDICIONAR EM UM SUPORTE PLÁSTICO.	BROOKS LIFE SCIENCE	PLANTTRAK HX HANDHELD PUNCHER	01394801		41/20
8479.89.99	MAQUINA PARA MONTAGEM DE CAIXA DE FUSIVEL AUTOMOTIVO COM CAPACIDADE DE MONTAGEM ATE 144 PECAS/HORA,COM CICLO DE 25 SEGUNDOS. FUNCAO: UTILIZADO PARA REALIZAR A AUTOMACAO DO PROCESSO INSERCAO DE PARAFUSOS E BARRAMENTOS METALICOS NUM PROCESSO DE SOBRE INJECAO PLASTICA. COMPOSICAO: ESTRUTURA METALICA, BERCO DE MONTAGEM DE ACO; ESTACAO COMPOSTA COM UM PRATO ROTATIVO COM 2 POSICOES DE MONTAGEM , SENDO 1 LADO PARA ACESSO PARA OPERADOR REALIZAR A MONTAGEM MANUAL E OUTRO LADO ENCLAUSURADO PARA ACESSO DE UM ROBO EXTERNO PARA PEGAR EM AUTOMATICO OS PARAFUSOS E BARRAMENTOS METALICOS E CARREGAR O MOLDE PARA UM PROICESSO DE SOBRE INJECAO PLASTICA; ESTEIRA COM MOTOR ELETRICO, PAINEL DE CONTROLE E SISTEMA DE SEGURANCA (BARREIRA DE SEGURANCA, BOTAO DE MERGENCIA, SENSORES ,COMANDO DE ACIONAMENTO SIMULTANEO E PROTECOES); APLICACAO:AUTOMOTIVO	ACE MOLD CHINA	ACE MOLD CHINA	030150301/00 - FUSE HOLDER BODY MEGAVAL WP 1WAY		20/21
8479.89.99	MÁQUINA PARA EXECUTAR O CONTROLE DE VELOCIDADE E FORÇA DE APLICAÇÃO DE CORDONÉIS SOBRE MOLDES PARA FABRICAÇÃO DE CORREIAS DENTADAS, ATRAVÉS DE UMA COMPOSIÇÃO DE POLIAS, SERVOMOTORES E MOTORES ELÉTRICOS ACOPLADOS, PARA APLICAÇÃO DE TENSÃO DE ATÉ 200 NEWTONS. APLICACAO: LINHA DE PRODUÇÃO DE CORREIAS DENTADAS 3	FRANKE MACHINEN	FRANKE MASCHINEN	043M1001		40/19
8479.89.99	maquina de inserir batoque no furo do eixo do induzido consistindo de equipamento montado em estrutura de perfil FMS e base de aluminio, constituido por 1 painel eletrico; 01 cilindro pneumatico para insercao do batoque de nylon; 01 base de apoio dotada de 02 prismas de posicionamento do induzido. Dados tecnicos: Equipamento desenvolvido e construido conforme orientacao do desenho de fabricacao do produto, sendo que atraves de mancalizacao pelo eixo do produto por casquilhos e insercao atraves de movimento pneumatico, 1 batoque (material: Tecnopolimeros termoplasticos a base de poliamida) e inserido na ponta do eixo, na extremidade oposta a regiao que foi abaulada. Alimentacao pneumatica: 6bar Tempo de ciclo (s/peca): 8 s/pc Capacidade: 2.409.800 pecas/ano; Alimentacao: Trifasico e pneumatico, Frequencia: 50Hz, Tensao: 380V, alimentacao do painel 24V. aplicacao: inserir o batoque de nylon no eixo dos induzidos dos motores acionadores de vidro familia	BOSCH AUTOMOTIVE PRODUCTS (CHANGSHA	ATMO5 - RBCC China	0843300076		14/19
8479.89.99	maquina posicionadora de porta-escova e bucha composta de base de aluminio montados em perfil FMS, dotado 01 Sistema Transportador de pecas juntamente com bercos, acionado por cilindro pneumatico; Sistema pneumatico de elevacao de bucha, Painel eletrico, Painel de comando IHM; 01 suportes para componentes; sistema de botoeiras para comando dos movimentos. Alimentacao: Trifasico e pneumatico, Frequencia: 50Hz, Tensao: 220V, alimentacao do painel 24V. Dados tecnicos: Equipamento desenvolvido e construido conforme orientacao do desenho de fabricacao do produto, sendo que atraves de sistema de guia e posicionador, o produto apos execucao do processo de insercao, atende os requisitos de qualidade de nao danificacao da rosca e coletor do induzido assim como as escovas do porta escovas, durante a insercao e correto posicionanento do porta escovas no conjunto carcaca e atraves de designe e movimentacao pneumatica, a bucha sinterizada existente no induzido, e posicionada de forma automatica sobre as garras existente no porta escovas sem causar danos em ambos componentes. O equipamento possui sistema denominado auto eject que consiste em dispositivo de extracao automatica do produto apos processo de posicionamento da bucha nas garras do porta escovas, transferindo o produto para a proxima estacao de forma automatica. Alimentacao pneumatica: 6 bar Tempo de ciclo (s/peca): 8 s/pc Capacidade: 2.409.800 pecas/ano. Alimentacao: Trifasico e pneumatico, Frequencia: 50Hz, Tensao: 220V, alimentacao do painel 24V. Acompanha todos os pertences normais para seu pleno funcionamento. Aplicacao: posicionar o porta-escova e bucha no processo de fabricacao do motor acionador do vidro de veiculos.	BOSCH AUTOMOTIVE PRODUCTS (CHANGSHA	ATMO5 Bosch RBCC China	0843300159		14/19
8479.89.99	maquina para posicionar induzido sobre o conjunto carcaca, consistindo de equipamento montado em perfil FMS e base de aluminio, dotado de 01 painel eletrico compartilhado ; 01 sistema de posicionamento do induzido na carcaca atraves de movimento pneumatico; 01 guia de posicionar induzido, 01 estrutura de alimentacao de peca para producao. Dados tecnicos: Equipamento desenvolvido e construido conforme orientacao do desenho de fabricacao do produto, sendo que atraves de sistema de guia e posicionador, o produto apos execucao do processo de insercao, atende os requisitos de qualidade de nao danificacao dos imas e bucha da carcaca, assim como as bobinas do induzido durante a insercao e correto posicionanento do induzido dentro do conjunto carcaca. Alimentacao pneumatica: 6 bar Tempo de ciclo (s/peca): 8 s/pc Capacidade: 2.409.800 pecas/ano. Acompanha todos os pertences normais para seu pleno funcionamento. Alimentacao: Trifasico e pneumatico, Frequencia: 50Hz, Tensao: 220V, alimentacao do painel 24V. Aplicacao: posicionar o ionduzido sobre o conjunto carcaca do motor acionador do vidro de veiculos	BOSCH AUTOMOTIVE PRODUCTS (CHANGSHA	ATMO5 Bosch RBCC China	0843301399		14/19
8479.89.99	estacao de montagem do conjunto engrenagem consiste em bancada com estrutura em perfil de FMS, suportes para disposicao de componentes e calha para transporte do produto final. Dados tecnicos: Estacao desenvolvida e construida conforme orientacao do desenho de fabricacao do produto, onde e montado o conjunto engrenagem, que consiste no posicionamento de 3 placas amortecedoras (material: borracha) na parte interna da engrenagem (material: Polioxido de Metileno), e posicionamento do arrastador (material: Tecnopolimero termoplastico à base de poliamida) sobre as placas amortecedoras. Tempo de ciclo (s/peca): 8 s/pc Capacidade: 2.409.800 pecas/ano. Aplicacao: montagem do cj engrenagem na linha de producao de motores acionadores do vidro de veiculos	BOSCH AUTOMOTIVE PRODUCTS (CHANGSHA	ATMO5 Bosch RBCC China	0843301409		14/19
8479.89.99	maquina de parafusar conjunto carcaca na caixa redutora composta por consiste base de aluminio montados em perfil FMS, dotado de 02 paineis eletricos; 01 sistema transportador de pecas atraves de mesa giratoria, 02 Sistemas transportadores de peca acionado por motor eletrico, 01 sistema automatico de parafusamento composto por 4 conjuntos de parafusamento; 02 sistemas de alimentacao de parafusos; 01 sistema de transporte de pecas dotado de garra pneumatica, Sistema de botoeiras para comando do equipamento. Dados tecnicos: Equipamento desenvolvido e construido conforme orientacao do desenho de fabricacao do produto, sendo que atraves de sistema de fixacao do produto, alimentacao automatica de parafusos e parafusadeira eletronica com monitoramento de torque e agulo,o produto apos a execucao do processo parafusamento, atende os requisitos de capabilidade de maquina e processo do torque de aperto de cada parafuso fixado, que devem ficar entre 3,15 e 3,75Nm e posicao dos parafusoso fixos no motor, que devem ser conforme especificado pelo produto. Equipamento com sistema de mesa rotativa com 4 estacões, sendo a 1graus para alimentacao de forma automatica de parafusos na quantidade e posicao correta no berco de parafusamento, 2graus para alimentacao do produto a ser parafusado em berco com designe que mantem a peca na correta posicao para execucao do parafusamento, 3graus para execucao do parafusamento atraves de parafusadeira eletronica com controle e monitoramento de angulo e torque aplicado, sendo que, um ou os dois quesitos forem detectados fora do especificado, a peca e reprovada e segregada, e por fim a 4graus estacao, consistem em manipulador qu transfere o produto parafusado e aprovado para ssistema de esteira que transporta atraves de correia a peca ate a proxima estacao. O equipamento atende os requisitos de estudo de MSA (estudo de meio de medicao) como metodo de validacao da eficiencia e confiabilidade dos testes executados. parafusadeiras automaticas para aperto com controle de Angulo e torque, com torque entre 3,15Nm - 3,75Nm Tempo de ciclo (s/peca): 8 s/pc Capacidade: 2.409.800 pecas/ano. Aplicacao: parafusar cj carcaca para fabricacao do motor acionador do vidro	BOSCH AUTOMOTIVE PRODUCTS (CHANGSHA	ATMO5 Bosch RBCC China	0843301410		14/19
8479.89.99	Maquina para insercao de ferrites e molas metalicas na carcaca do motor acionador do vidro, por meio de prensagem pneumatica, consistindo equipamento montado em bancada de perfil FMS e base de aluminio com Painel eletrico, Painel de comando IHM; 01 prensa pneumatica; suportes para componentes; sistema de botoeiras para comando dos movimentos. Dados tecnicos: Prensa desenvolvida e construida conforme orientacao do desenho de fabricacao do produto, sendo que atraves de designe do dispositivo de insercao, o conjunto carcaca apos montado, atende os requisitos de capabilidade de maquina e processo para cotas de fixacao dos dois ferrites e das duas molas, assim como a correta posicao de montagem das molas, que dever ser inseridas de forma rotacionada uma com relacao a outra. Sensores de presenca de componentes sao utilizados no equipamento afim de evitar que o ciclo de prensagem seja executado enquanto todos os componentes nao estiverem na correta posicao. Alimentacao pneumatica: 6 bar Forca de prensagem: 480Kgf Tempo de ciclo (s/peca): 8 s/pc Capacidade: 2.409.800 pecas/ano. Alimentacao: Trifasico e pneumatico, Frequencia: 50Hz, Tensao: 220V, alimentacao do painel 24V. Acompanha todos os pertences normais para seu pleno funcionamento. Aplicacao: montagem do conjunto carcaca do motor acionador do vidro de veiculos	BOSCH AUTOMOTIVE PRODUCTS (CHANGSHA	ATMO5 RBCC Bosch China	0843301414		14/19
8479.89.99	Maquina para insercao de bucha sinterizada metalica na carcaca do motor acionador do vidro, por meio de prensagem pneumatica, consistindo de equipamento em base de aluminio montados em perfil FMS, dotado de 01 painel eletrico com painel de comando IHM integrado; 01 prensa pneumatica, suporte de componentes; sistema de botoeiras para comando dos movimentos. Dados tecnicos: Prensa desenvolvida e construida conforme orientacao do desenho de fabricacao do produto, sendo que atraves de designe do dispositivo de insercao, o apos a fixacao da bucha no conjunto carcaca, atende os requisitos de capabilidade de maquina e processo para cota de fixacao, assim como a correta posicao de montagem da bucha no conjunto. Sensore de de verificacao e utilizado no equipamento afim de evitar que o ciclo de prensagem seja executado caso a bucha seja inserida no dispositivo de forma incorreta. O equipamento possui sistema denominado auto eject que consiste em dispositivo de extracao automatica do conjunto carcaca apos fim do ciclo de prensagem da bucha. Alimentacao pneumatica: 6 bar Forca de prensagem: 480Kgf Tempo de ciclo (s/peca): 8 s/pc Capacidade: 2.409.800 pecas/ano. Alimentacao: Trifasico e pneumatico, Frequencia: 50Hz, Tensao: 380V, alimentacao do painel 24V.. Acompanha todos os pertences normais para seu pleno funcionamento. Aplicacao: montagem do conjunto carcaca do motor acionador do vidro de veiculos	BOSCH AUTOMOTIVE PRODUCTS (CHANGSHA	ATMO5 Bosch RBCC China	0843301418		14/19
8479.89.99	DESBOBINADOR AUTOMATICO COM CAPACIDADE DE ATE 1500MM DE LARGURA E PESO DE 2000 KGS DE ROLO DE COSTADO, UTILIZADO NO PROCESSO PRODUTIVO DE LIXAS ABRASIVAS, CONTROLADO POR CONTROLADOR LOGICO PROGRAMAVEL (CLP)	MBE MASCHINENBAU EDELHOFF GMBH	MBE	100.088-4501302885		21/22
8479.89.99	OBTURADOR DE REVESTIMENTO TIPO RTTS 9 5/8"; ESPECIFICAÇÃO TÉCNICA: DIMENSÃO: 8,25 POLEGADAS; TRAÇÃO: 379267 MIL LIBRAS; COMPRIMENTO: 94,12 POLEGADAS; CAMPO DE APLICAÇÃO: OPERAÇÕES DE PERFURAÇÃO DE POÇOS DE PETRÓLEO E GÁS NATURAL.	HALLIBURTON ENERGY SERVICES (DUNCAN MANUFACTURING CENTER)	HALLIBURTON	100070329		33/23
8479.89.99	OBTURADOR TIPO RTTS, 9 5/8", 29.3~53.5,IF; ESPECIFICAÇÃO TÉCNICA: DIMENSÃO: 8,25 POLEGADAS; TRAÇÃO: 379267 MIL LIBRAS; COMPRIMENTO: 94,12 POLEGADAS; CAMPO DE APLICAÇÃO: OPERAÇÕES DE PERFURAÇÃO DE POÇOS DE PETRÓLEO E GÁS NATURAL.	HALLIBURTON ENERGY SERVICES, INC	HALLIBURTON	100070329-2		33/23
8479.89.99	OBTURADOR DE REVESTIMENTO TIPO RTTS 13 3/8"; ESPECIFICAÇÃO TÉCNICA: DIMENSÃO: 11,94 POLEGADAS; TRAÇÃO: 657564 MIL LIBRAS; COMPRIMENTO: 103,36 POLEGADAS; CAMPO DE APLICAÇÃO: OPERAÇÕES DE PERFURAÇÃO DE POÇOS DE PETRÓLEO E GÁS NATURAL.	HALLIBURTON ENERGY SERVICES, INC	HALLIBURTON	100070417		33/23
8479.89.99	Extensão de Sub 8 5/8 REG para ganhar inclinação e fazer a conexão correta entre os módulos, mecânico com corpo não magnético. Fabricado para aumentar o ganho de inclinação além de também fazer a conexão 8 5/8 REG entre oBias Unit e o Colar, utilizada durante as intervenções em poços de petróleo.; ESPECIFICAÇÃO TECNICA: MÁX. TEMPERATURA DE OPERAÇÃO: 150°C, TAXA MÁXIMA DE AREIA: 1%, PRESSÃO MÁXIMA: 20.000 psi; CAMPO DE APLICAÇÃO: TEM COMO FINALIDADE O DIRECIONAMENTO DO POÇO EM 3D SIMULTANEAMENTE AO GIRO DA COLUNA DE PERFURAÇÃO. UTILIZA BLOCOS ACIONADOS POR LAMA PARA DESVIAR A DIREÇÃO DA PERFURAÇÃO EMPURRANDO CONTRA A FORMAÇÃO.	Schlumberger Technology Corp.	SCHLUMBERGER	100707470		39/21
8479.89.99	Equipamento mecânico MGY utilizado para alojar o chassi eletrônico da ferramenta de perfuração GyroPulse. Modelo MGY-CA /// Especificação Técnica: Máxima pressão de trabalho: 20.000 PSI; Máxima temperatura de trabalho: 150 graus /// Campo de Aplicação: O MGY-BA é utilizado em todo serviço de perfuração de poço de petroleo onde a technologia GyroPulse é requerida. Como mencionado, ele aloja um chassí eletronico que prove leituras de direção e inclinação de um poço. Essas leituras servem de guia para evitar colisoes de poços e auxiliar na perfuração direcional.	SCHLUMBERGER TECHNOLOGY CORPORATION	SCHLUMBERGER TECHNOLOGY CORPORATION	100841593		44/19
8479.89.99	Ferramenta especial que proporciona a união entre a parte inferior da cabeça de fluxo com espaçador do mandril selante, permitido ajustar a posição do mandril selante em frente ao diverter.; ESPECIFICAÇÃO TECNICA: PRESSÃO DE TRABALHO 15.000 psi, PRESSÃO DE TESTE 15.000 psi, SERVIÇO RESISTENTE A H2S; CAMPO DE APLICAÇÃO: EQUIPAMENTO PARA SERVIÇO AUXILIAR NA PERFURAÇÃO DE POÇOS DE PETRÓLEO E GÁS NATURAL.	TPS, Precision Engineering	TPS	100966123		34/21
8479.89.99	OBTURADOR DE POÇO ABERTO NR-01 PARA USO EXCLUSIVO EM POÇOS DE PETRÓLEO - ESPECIFICAÇÃO TÉCNICA: DIMENSÃO: 3,750 POLEGADAS; TRAÇÃO: 120 MIL LIBRAS; COMPRIMENTO: 95,25 POLEGADAS - CAMPO DE APLICAÇÃO: É UTILIZADO NOS SERVIÇOS RELACIONADOS A AVALIAÇÃO DE POÇOS DE PETRÓLEO.	HALLIBURTON ENERGY SERVICES	HALLIBURTON	101017258		14/21
8479.89.99	Packer de isolação anular hidraulica. DESCRIÇÃO TECNICA DO BEM: Packer de isolação anular hidráulica entre a parede do poço e o Coiled Tubing. ESPECIFICAÇÃO TECNICA: C- Máxima medida de pressão 10000Psi; Diametro Interno 1.75 Polegadas; Diâmetro Externo 4 Polegadas. APLICAÇÃO: Aplica-se em Sistemas de Controle de Poço de Petroleo , sendo a primeira barreira de controle de pressao nas operações de intervenção de poços com Flexitubo.	National Oilwell Varco	National Oilwell Varco	101550125		08/21
8479.89.99	EQUIPAMENTO DE SUPERFÍCIE RÁPIDA SSS DE 3 POLEGADAS DE ID E 15KPSI UTILIZADO EXCLUSIVAMENTE EM POÇOS DE PETRÓLEO; ESPECIFICAÇÃO TECNICA: PRESSÃO DE TRABALHO: 15.000 psi, PRESSÃO MÁXIMA DE ROMPIMENTO: 22.500 psi, TEMPERATURA DE SERVIÇO: -17~177°C; CAMPO DE APLICAÇÃO: PARTE DO CONJUNTO DE FERRAMENTAS SUBMARINAS RESPONSÁVEIS POR PROMOVER CONEXÃO RÁPIDA E SEGURA ENTRE OS EQUIPAMENTOS DE SUPERFÍCIE E O CONJUNTO DE FERRAMENTAS SUBMARINAS UTILIZADAS EM TESTES DE FORMAÇÃO EM POÇOS DE PETRÓLEO.	HALLIBURTON SUBSEA	HALLIBURTON	101901873		03/22
8479.89.99	EQUIPAMENTO DE AJUSTAMENTO SSS DE 3 POLEGADAS DE ID E 15KPSI UTILIZADO EXCLUSIVAMENTE EM POÇOS DE PETRÓLEO; ESPECIFICAÇÃO TECNICA: PRESSÃO DE TRABALHO: 15.000 psi, PRESSÃO MÁXIMA DE ROMPIMENTO: 16.500 psi, TEMPERATURA DE SERVIÇO: -17~177°C; CAMPO DE APLICAÇÃO: FERRAMENTA SUBMARINA PARA AUXILIAR NO CORRETO AJUSTE DO MODULADO DENTRO DO PREVENTOR, MANTENDO O SISTEMA EM CORRETO ALINHAMENTO COM AS GAVETAS DE SEGURANÇA.	HALLIBURTON SUBSEA	HALLIBURTON	101904485		03/22
8479.89.99	Centralziador Lubrificador, 6.87 polegadas de OD utilizado exclusivamente em poços de petróleo /// Especificação Técnica: Comprimento: Maxima Pressão de Trabalho: N/A; Máxima Temperatura de Trabalho: 176ºC; Dimensões: 0,7m Comprimento x 0,47m Diâmetro. /// Campo de Aplicação:A seguinte ferramenta descrita é utilizada no conjunto de ferramentas submarinas, tendo como função centralizar a coluna de teste e previnir queda de objetos para o fundo do poço.	HALLIBURTON ENERGY SERVICES, INC(CARROLLTON MANUFACTURING)	Halliburton	101915045		43/19
8479.89.99	Maxima Pressão de Trabalho: 15000 psi; Máxima Temperatura de Trabalho: 176ºC; Dimensões: 1,07m Comprimento x 0,174m Diâmetro /// Especificação Técnica: Comprimento: Painel de controle e caixa de ignição para acionamento dos pilotos do queimador e posterior geração de chamas; 92cm; Altura: 34cm; Largura: 45cm; Material: Aço inoxidável blindado. /// Campo de Aplicação: A seguinte ferramenta descrita é utilizada no conjunto de ferramentas submarinas, para auxiliar no correto ajuste do modulado dentro do preventor de blow out, mantendo o sistema em correto alinhamento com as gavetas de segurança do preventor.	HALLIBURTON ENERGY SERVICES, INC(CARROLLTON MANUFACTURING)	Halliburton	101915046		43/19
8479.89.99	EQUIPAMENTO DE CISALHAMENTO SSS COM 60.50 POLEGADAS, 3 POLEGADAS DE ID E 15KPSI UTILIZADO EXCLUSIVAMENTE EM POCOS DE PETROLEO; ESPECIFICAÇÃO TECNICA: PRESSÃO DE TRABALHO: 15.000 psi, PRESSÃO MÁXIMA DE ROMPIMENTO: 16.500 psi, TEMPERATURA DE SERVIÇO: 0~177°C; CAMPO DE APLICAÇÃO: FERRAMENTA PRESENTE NO SISTEMA DE SEGURANÇA SUBMARINA. TEM A FUNÇÃO DE MANDRIL DE SACRIFÍCIO PARA OS PREVENTORES DE CORTE EM DESCONEXÕES DE EMERGÊNCIA EM POÇOS DE PETRÓLEO.	Quality Machine Services LLC	QUALITY MACHINE SERVICES	102083891		03/22
8479.89.99	Combinação de máquinas (unidade funcional), automática, modular, própria para fabricação (por processo de montagem) e controle de qualidade, de dispositivo de segurança de fogões, denominados de termopares, para produção nominal de 1.200 peças/hora, composta de: 1 máquina automática, tipo carrossel, com mesa giratória de 10 posições (estações) com dispositivos operacionais para posicionamento, alinhamento e fixação dos componentes a serem montados; 1 máquina automática, tipo carrossel, com mesa giratória de 10 posições (estações) com dispositivos operacionais para posicionamento, alinhamento e fixação dos componentes a serem montados, de acionamento eletropneumático, própria e exclusiva para montagem de componente utilizado na composição de um termopar, incluindo as funções de corte, cravação e estanhagem de fio não isolado (desencapado); 1 máquina automática, com dispositivos operacionais para posicionamento, alinhamento e fixação dos componentes a serem gravados, própria e exclusiva para montagem de componente utilizado na composição de um termopar, com a função de gravação a laser; 1 máquina automática robotizada, para posicionamento, alinhamento e fixação dos componentes a serem montados e soldados (soldagem por plasma), própria e exclusiva para montagem de componente utilizado na composição de um termopar, dotada de: robô orbital; 1 máquina automática, tipo carrossel, com dispositivos operacionais para posicionamento, alinhamento e fixação dos componentes a serem montados e soldados; 1 máquina automática, com ciclo linear por corrente com dispositivos operacionais para posicionamento de montagem nas dimensões finais, soldagem de componentes com alumínio, próprio e exclusivo para montagem final de um termopar, soldagem e testes do subconjunto da "capa, sendo todas as máquinas dotadas de seus painéis de controle e comando eletroeletrônico com CLP e enclausuramentos constituídos por estrutura de perfis de alumínio, fechamento em acrílico e portas de inspeção, equipadas com dispositivos de travamento magnético e cortina de luz.	Mondragon Assembly S.Coop.	Mondragon	1163-09-0301		48/20
8479.89.99	Amostrador Automatico, capacidade de bandeja de 100 vial vial (2mL), faixa de injecao de 0,1 a 100 uL loop com incrementos de 0,1ul, precisao <0,25% RSD de 5 a 100ul, fixa de viscosidade da amostra de 0,2 a 5 cp, Itens Secundarios necessarios a operacao do modulo - O modulo pode ser acompanhado de componentes exclusivos: bandeja de amostras,cabos, coneccoes e tubulacoes diversas, conjunto de acessorios para uso no amostrador, e manuais do instrumento, entre outros, estes materiais sao inclusos para a correta instalacao e operacao do sistema e podem variar dependendo da configuracao apresentada,e sao inclusos conforme a aplicacao e necessidade de cada cliente. Aplicacao do Cliente - Analise de compostos produtos agroquimicos, o modulo sera empregado como parte integrante de um sistema de cromatografia a liquido.	Agilent Technologies Deutschland GmbH	AGILENT	1200 RB		25/21
8479.89.99	OBTURADOR DE POÇO ABERTO NR-03 PARA USO EXCLUSIVO EM POÇOS DE PETRÓLEO - ESPECIFICAÇÃO TÉCNICA: DIMENSÃO: 5 POLEGADAS; TRAÇÃO: 120 MIL LIBRAS; COMPRIMENTO: 190,50 POLEGADAS - CAMPO DE APLICAÇÃO: É UTILIZADO NOS SERVIÇOS RELACIONADOS A AVALIAÇÃO DE POÇOS DE PETRÓLEO.	HALLIBURTON ENERGY SERVICES	HALLIBURTON	120005481		15/21
8479.89.99	MAQUINAS E APARELHOS MECANICOS COM FUNCAO PROPRIA BOBINADOR E DESBOBINADOR. CONJUNTO CREEL ROOM PNEUMATICO, SENDO: DISPOSITIVO METALICO UTILIZADO PARA DESENROLAR BOBINAS DE ARAME, PARA APLICACAO NO PROCESSO PRODUTIVO DE PNEUMATICOS DE BORRACHA, COM TENSIONAMENTO DOS FIOS DA BOBINA E ACIONAMENTO PNEUMATICO PARA EVITAR QUE AS BOBINAS DESENROLEM SEM TENSIONAMENTO	RJS CORPORATION	RJS CORPORATION	121-HA- MKIII		01/22
8479.89.99	Máquina inseridora de fios constituída de controlador principal Indel e servo driver Siemens, de duas posições sendo uma estação para preparação do isolante de cobertura e a outra estação para inserção da bobina previamente preparada na estação anterior dentro de um pacote de lâminas de aço elétrico com capacidade de produzir estatores de alto fator de enchimento de fios nas ranhuras através da inserção de fios esmaltados em um pacote de lâminas previamente bobinados em outro equipamento e da Inserção de isolantes de cobertura, para isolamento elétrico dos fios no pacote de lâminas juntamente com a inserção dos fios, com Range de diâmetros de fio: 0.4~0.745mm, alimentação de 380V/50/60HZ 15Kw, 3 fases, 4 fios, pressão de ar: 0.6~0.8MPa, fator máximo de enchimento 83%, curso de inserção máxima de 70mm, altura máxima do estator de 75mm e com diâmetro externo do estator máximo de 120mm. A máquina apresenta interface homem máquina onde é possível alterar os principais parâmetros de operação, bem como capacidade de gravar até 100 diferentes receitas de programação.	ELMOTEC STATOMAT VERTRIEBS GMBH	ELMOTEC/STATOMAT - ALEMANHA	130A		16/19
8479.89.99	Garra robotica para extracao de pecas plasticas injetadas de dentro dos moldes, usada, dimensoes iguais a 490mm x 135mm x 27mm, completa, com todos os componentes necessarios para o seu pleno funcionamento. APLICACAO: Retirar pecas injetadas (pistoes de tubos de coleta para testes de Covid-19) de dentro dos moldes de injecao.	SARSTEDT AG & Co. KG	SARSTEDT	1459A-1.9		18/20
8479.89.99	EQUIPAMENTO CORTADOR INTERNO HIDRAULICO DE TUBOS DE PRESSÃO EM FASES DE REVESTIMENTO. DESCRICAO TECNICA DO BEM: CORTADOR INTERNO DE TUBO DE PRESSÃO INTERNA CONSISTE DE UM SUB-TOP, UM CORPO, TRÊS (3) FACAS REVESTIDAS DE METAL DURO, COM PINOS DE FACA PARAFUSOS DE RETENÇÃO E UM PISTÃO COM UM CONJUNTO DE VÁLVULA DE ALÍVIO DE PRESSÃO QUE INCLUI UMA HASTE DE VÁLVULA, BUCHA DE PISTÃO, BIT JET RETAINER, STOP SPIDER, BIT JET E PARAFUSOS DE AJUSTE. TODAS AS PARTES COMPONENTES SÃO FABRICADO A PARTIR DE LIGAS SELECIONADAS; CAMPO DE APLICAÇÃO: OPERAÇÕES DE PESCARIA EM POÇOS DE PETROLEO, COM A FINALIDADE DE REALIZAR O CORTE EM SEÇÕES DE REVESTIMENTOS, TUBOS CONDUTORES E RISERS.	NATIONAL OILWELL DHT,L.P. (TM) NOV, USA	NATIONAL OILWELL DHT, L.P. (TM) NOV	147489/005		42/19
8479.89.99	EQUIPAMENTO DE ARMAZENAGEM VERTICAL AUTOMÁTICA, COM SELEÇÃO AUTOMÁTICA INDIVIDUAL DE BANDEJAS, COM ALTURA DAS BANDEJAS AUTORREGULÁVEIS, COM CAPACIDADE DE ARMAZENAR ATÉ 30.000 KG E COM SISTEMA DE GESTÃO E CONTROLE. SEQUENCIA FUNCIONAL: É UM SISTEMA AUTOMÁTICO E VERTICAL DE MOVIMENTAÇÃO DE PRATELEIRAS. O EQUIPAMENTO TEM DIMENSÕES 4584MM ALTURA X 1965MM LARGURA X 2.810MM DE PROFUNDIDADE. É COMPOSTO POR 75 PRATELEIRAS, CADA UMA COM DIMENSÃO MÁXIMA DE 1640X825MM. CADA PRATELEIRA SUPORTA ATÉ 400 KG. O PESO TOTAL SUPORTADO É DE 30.000 KG. CADA PRATELEIRA TEM SENSORES QUE IDENTIFICAM SUAS RESPECTIVAS POSIÇÕES. O SISTEMA DE CONTROLE RECEBE A INFORMAÇÃO DE QUAL PRATELEIRA É SOLICITADA, IDENTIFICA SUA POSIÇÃO ATUAL E A TRAZ, AUTOMATICAMENTE, PARA A POSIÇÃO DE OPERAÇÃO. TODA A MOVIMENTAÇÃO É REALIZADA DENTRO DO EQUIPAMENTO, NO CENTRO, RAPIDAMENTE E SEM QUE HAJA INTERFACE COM O OPERADOR.	HANEL GMBH & CO.KG	HANEL LEAN LIFT	1640-825	Rexfort Máquinas Ltda. / Av. Osvaldo Aranha 1560, Cidade Alta, 95700-322 - RS / Telefone: 54 3452 9900 / 54 9 9928 0099 / E-mail: marcio@rexfort.com.br / Responsável: Márcio José Migliavacca	16/19
8479.89.99	Sistema de injecao automatica de amostras especifica para tecnica HeadSpace, modelo 1888AR Agilent, que pode ser interfaceado com um cromatografo gasoso e seu Sistema de gerenciamento de controle e aquisicao e tratamento de dados. Capacidade de 70 posicoes de amostras, forno com 12 posicoes para otimizar e evitar acumulo de amostras e que apresenta aquecimento constante. Permite utilizacao de frascos com capacidades de 10 e 20mL dispensando a necessidade de quaisquer adaptadores quando se usa um ou outro tipo de frasco. Permite o ajuste de parametros de agitacao que varia de desligado, baixo ou alto para o desenvolvimento de metodos e deve apresentar a caracteristica de tempo constante de aquecimento para cada amostras. Sobrepoe ate 12 amostras para maximizar a produtividade. O amostrador permite extracao headspace multipla com ate 100 extracoes por frasco para o desenvolvimento de metodo e validacao ou para a analise de matrizes pouco comuns. O injetor deve permitir modo de extracao multipla de concentracao com ate 10 extracoes por frasco de amostra seguido de inicializacao do GC apos ultima extracao para aumento de sensibilidade. Todas as zonas de temperatura podem ser ajustadas para desligada ou de acordo com os seguintes intervalos: 40 C ate 230 C em incrementos de 1 C. Tempo de aquecimento de 0.5 - 999 minutos em incrementos de 0.1 min. Temperatura de valvula de injecao ajustavel entre 45 C e 250 C e linha de transferencia entre 50 C e 250 C. O injetor possui um caminho inerte e desativado entre a agulha de injecao e a linha de transferencia, que possui comprimento de 85cm e loop de injecao de 1mL (padrao) e 3mL (opcional). Este Sistema permite conexoes LAN, RS-232 e inicializacao e paradas automaticas. Tem uma placa controladora propria que permite controle total de todos os parametros. O equipamento pode ser acompanhado de componentes exclusivos para o Sistema de amostragem automatica, tais como controle do instrumento, manual, conjunto de ferramentas e consumiveis,, valvula, gabinetes de solventes, software, gaveta de amostras, cabos de energia e de comunicacao, conexao do instrumento, conectores de cabo LAN, midia do software, filtro de gases, guia de seguranca em Ingles e Portugues, guia de inicializacao do equipamento entre outros conforme a aplicacao e necessidade de cada cliente. Aplicacao - Preparo e injecao de amostras para determinacao de compostos organicos volateis em amostras ambientais para atender as portarias e resolucoes do Ministerio da Saude e CONAMA.	AGILENT TECHNOLOGIES	Agilent	1888AR		14/21
8479.89.99	Conformadora radial hidráulica de peças com força de 1.400kN e diâmetro máximo de conformação de 58 mm, com mancal de deslizamento na ferramenta de conformação isento de lubrificação, compacta de comprimento x largura de 480x550mm permitindo fácil operação por ambos os lados do equipamento (frente e traseira), dupla velocidade, com velocidade de fechamento/abertura de 6,7 mm/s e de conformação de 3,3 mm/s, acionada por motor de 3 kW e bomba silenciosa (nível de ruído do equipamento máximo de 79 dBA), completa com todos os seus acessórios para seu funcionamento. Sendo eles Jogo de castanhas modelo PB239 nos tamanhos 17,20,22,24,28,32,40,44,50 + Pedal + SHS 375-380 + TAA - 2220 + Castanha para gravação P239 - 17, 20.	Uniflex-Hydraulik GmbH	UNIFLEX	1xHM220		30/22
8479.89.99	Conformadora radial hidráulica de peças com força de 750kN e diâmetro máximo de conformação de 58 mm, com mancal de deslizamento na ferramenta de conformação isento de lubrificação, compacta de comprimento x largura de 480x550mm permitindo fácil operação por ambos os lados do equipamento (frente e traseira), dupla velocidade, com velocidade de fechamento/abertura de 12 mm/s e de conformação de 6 mm/s, acionada por motor de 5,5 kW e bomba silenciosa (nível de ruído do equipamento máximo de 73 dBA), completa com todos os seus acessórios para seu funcionamento. Sendo eles Jogo de castanhas modelo PB239 nos tamanhos 17,20,22,24,28,32,40,44,50.	Uniflex-Hydraulik GmbH	UNIFLEX	1xHM220SB	MHP Indústria Comércio e Assistência de Máquinas Ltda. / Rua Giácomo Zatti, 1366 - Nossa Senhora de Fátima - CEP 95.043-290 - Caxias do Sul/RS / Telefone: (54) 3224-4888 / 3039-5350 / E-mail: alexandre@mhp.ind.br; comercial@mhp.ind.br / Responsável: Alexandre dos Santos Oliveira	02/23
8479.89.99	Obturador de 20" para ancorar em revestimentos de libragem de 154.00 / 203.1 lb/pé. Conexão inferior de 17.487-167.06 SLHW, margem de temperatura: 40-325 °F, Minimo ID da secção expandível: 12.82 in. Maximo OD: 17.5", Comprimento: 3.2 mtrs, aplicado na completação de poços produtores e injetores.	HALL. ENERGY SRVC., INC. ( GOM HCT-TSS FACILITY )	VersaFlex® Halliburton	20.000 in.,154.00-203.10		01/24
8479.89.99	BOBINADEIRA AUTOMATICA PARA ENROLAMENTO DE LIXA ABRASIVA EM JUMBOS DE DIMENSOES MAXIMAS DE 150MM DE LARGURA E PESO MAXIMO DE 2000 KGS, COM VELOCIDADE CONTROLADA ENTRE 10 M/MIM. A 130M/MIN., COM CONTROLE DE TENSAO E ALINHAMENTO AUTOMATICO, CONTROLADO POR CONTROLADOR LOGICO PROGRAMAVEL (CLP)	TNT MASCHINENBAU GMBH	TNT	2001463-20140018		21/22
8479.89.99	Torre vertical tipo carrossel, automatizada, para armazenamento de produtos diversos, atraves do uso de conjuntos de compartimentos e gavetas acomodados em prateleiras moveis, capacidade maxima de carga por prateleira de 550kgs, capacidade maxima total de 15.300kgs, funcionamento atraves de software proprio, com todos os pertences normais de funcionamento.	MEGAMAT GMBH BURO-UND LAGERTECHNIK	Megamat	206X/406/30		23/21
8479.89.99	Acumulador do sistema de combustível, para motor do ciclo diesel. Construído em aço. Com dimensão de 282,2mm x 95,4mm x 55,4mm. Com pressão do combustível de 250Mpa. Com peso de 2,30kg. Utilizado em motor modelo C175-20 Tier2, composto por 20 cilindros, turboalimentado e pós-arrefecido. Com aplicação em caminhão fora de estrada.	Caterpillar	Caterpillar	20R-7805		37/19
8479.89.99	Acumulador hidráulico, montado no grupo de direção. Construído em aço. Com comprimento de 1908,1mm e diâmetro de 174,6mm. Com pressão máxima de operação de 25000kPa e capacidade de 29 litros. Temperatura de operação de -40 a 135 graus Celsius. Com peso de 117,93kg. Utilizado em motor modelo C175-16 Tier2, composto por 16 cilindros, turboalimentado e pós-arrefecido. Com aplicação em caminhão fora de estrada.	Caterpillar	Caterpillar	20R-8270		36/19
8479.89.99	Acumulador hidráulico, montado no sistema de frenagem. Construído em aço. Com comprimento de 777,9mm e diâmetro de 174,6mm. Com pressão máxima de operação de 25000kPa e capacidade de 10 litros. Temperatura de operação de -40 a 121 graus Celsius. Com peso de 53,50kg. Utilizado em motor modelo C175-20 Tier2, composto por 20 cilindros, turboalimentado e pós-arrefecido. Com aplicação em caminhão fora de estrada.	Caterpillar	Caterpillar	20R-8271		36/19
8479.89.99	Acumulador hidráulico, montado no sistema de frenagem. Construído em aço. Com comprimento de 777,4mm e diâmetro de 174,6mm. Com pressão máxima de operação de 25000kPa e capacidade de 10,1 litros. Temperatura de operação de -32 a 160 graus Celsius. Com peso de 63,69kg. Utilizado em motor modelo C175-16 Tier2, composto por 16 cilindros, turboalimentado e pós-arrefecido. Com aplicação em caminhão fora de estrada.	Caterpillar	Caterpillar	20R-8272		36/19
8479.89.99	Acumulador hidráulico, montado no sistema hidráulico. Construído em aço. Com comprimento de 781,3mm e diâmetro de 179,4mm. Com pressão máxima de operação de 35000kPa e capacidade de 9,3 litros. Temperatura de operação de -40 a 121 graus Celsius. Com peso de 69,40kg. Utilizado em motor modelo C13 - Tier4, composto por 06 cilindros, turboalimentado e pós-arrefecido. Com aplicação em carregadeira de rodas.	Caterpillar	Caterpillar	20R-8273		36/19
8479.89.99	Acumulador hidráulico, montado no sistema hidráulico. Construído em aço. Com comprimento de 487,3mm e diâmetro de 179,3mm. Com pressão máxima de operação de 35000kPa e capacidade de 4,3 litros. Temperatura de operação de -40 a 135 graus Celsius. Com peso de 50,34kg. Utilizado em motor modelo C7 - Tier4, composto por 06 cilindros, turboalimentado e pós-arrefecido. Com aplicação em carregadeira de rodas.	Caterpillar	Caterpillar	20R-8274		36/19
8479.89.99	Acumulador hidráulico, montado no sistema hidráulico. Construído em aço. Com comprimento de 781,4mm e diâmetro de 174,6mm. Com pressão máxima de operação de 25000kPa e capacidade de 9,4 litros. Temperatura de operação de -40 a 135 graus Celsius. Com peso de 59,00kg. Utilizado em motor modelo C15 - Tier3, composto por 06 cilindros, turboalimentado e pós-arrefecido. Com aplicação em carregadeira de rodas.	Caterpillar	Caterpillar	20R-8275		36/19
8479.89.99	Acumulador hidráulico, montado no sistema de entrada e saída de ar. Construído em aço. Com comprimento de 441,6mm e diâmetro de 174,6mm. Com pressão máxima de operação de 20684kPa e capacidade de 3,79 litros. Temperatura de operação de -40 a 71 graus Celsius. Com peso de 35,03kg. Utilizado em motor modelo 3508, composto por 16 cilindros, turboalimentado e pós-arrefecido. Com aplicação marítima.	Caterpillar	Caterpillar	20R-8276		36/19
8479.89.99	Acumulador hidráulico, montado no sistema de frenagem. Construído em aço. Com comprimento de 777,4mm e diâmetro de 174,6mm. Com pressão máxima de operação de 25000kPa e capacidade de 10 litros. Temperatura de operação de -40 a 160 graus Celsius. Com peso de 56,40kg. Utilizado em motor modelo C175-16 Tier2, composto por 16 cilindros, turboalimentado e pós-arrefecido. Com aplicação em caminhão fora de estrada.	Caterpillar	Caterpillar	20R-8277		36/19
8479.89.99	Acumulador hidráulico, montado no sistema de frenagem. Construído em aço. Com diâmetro de 174,6mm e comprimento de 777,4mm. Temperatura de operação de -40 a 160 graus Celsius. Com pressão máxima de operação de 25000kPa e capacidade de 10 litros. Com peso de 56,30kg. Utilizado em motor modelo C27 - Tier2, composto por 12 cilindros, turboalimentado e pós-arrefecido. Com aplicação em caminhão fora de estrada.	Caterpillar	Caterpillar	20R-8278		36/19
8479.89.99	Acumulador hidráulico, montado no sistema de frenagem. Construído em aço. Com comprimento de 631,4mm e diâmetro de 174,6mm. Com pressão máxima de operação de 25000kPa e capacidade de 7,5 litros. Temperatura de operação de -40 a 160 graus Celsius. Com peso de 48,20kg. Utilizado em motor modelo C32, composto por 12 cilindros, turboalimentado e pós-arrefecido. Com aplicação em caminhão fora de estrada.	Caterpillar	Caterpillar	20R-8279		36/19
8479.89.99	Acumulador hidráulico, montado no sistema de frenagem. Construído em aço. Com comprimento de 441,2mm e diâmetro de 174,6mm. Com pressão máxima de operação de 25000kPa e capacidade de 4,4 litros. Temperatura de operação de -40 a 85 graus Celsius. Com peso de 34,10kg. Utilizado em motor modelo C15 - Tier3, composto por 06 cilindros, turboalimentado e pós-arrefecido. Com aplicação em carregadeira subterrânea para mineração.	Caterpillar	Caterpillar	20R-8280		36/19
8479.89.99	Acumulador hidráulico, montado no sistema de frenagem. Construído em aço. Com comprimento de 363,4mm e diâmetro de 174,6mm. Com pressão máxima de operação de 25000kPa e capacidade de 3,08 litros. Temperatura de operação de -40 a 100 graus Celsius. Com peso de 33,92kg. Utilizado em motor modelo C15, composto por 06 cilindros, turboalimentado e pós-arrefecido. Com aplicação em caminhão fora de estrada.	Caterpillar	Caterpillar	20R-8281		36/19
8479.89.99	Acumulador hidráulico, montado no sistema de frenagem. Construído em aço. Com comprimento de 363,4mm e diâmetro de 174,6mm. Com pressão máxima de operação de 25000kPa e capacidade de 3,08 litros. Temperatura de operação de -40 a 160 graus Celsius. Com peso de 35,40kg. Utilizado em motor modelo C15, composto por 06 cilindros, turboalimentado e pós-arrefecido. Com aplicação em caminhão fora de estrada.	Caterpillar	Caterpillar	20R-8282		36/19
8479.89.99	Acumulador hidráulico, montado no sistema de frenagem. Construído em aço. Com comprimento de 778,0mm e diâmetro de 174,6mm. Com pressão máxima de operação de 25000kPa e capacidade de 10 litros. Temperatura de operação de -40 a 160 graus Celsius. Com peso de 55,79kg. Utilizado em motor modelo 3516, composto por 16 cilindros, turboalimentado e pós-arrefecido. Com aplicação em carregadeira de rodas.	Caterpillar	Caterpillar	20R-8283		36/19
8479.89.99	Acumulador hidráulico, montado no sistema hidráulico. Construído em aço. Com comprimento de 777,7mm e diâmetro de 174,6mm. Com pressão máxima de operação de 20670kPa e capacidade de 3,37 litros. Temperatura de operação de -40 a 93 graus Celsius. Com peso de 61,23kg. Utilizado em motor modelo 3406E - Tier2, composto por 06 cilindros, turboalimentado e pós-arrefecido. Com aplicação em carregadeira de rodas.	Caterpillar	Caterpillar	20R-8284		36/19
8479.89.99	Acumulador hidráulico, montado no sistema de direção. Construído em aço. Com comprimento de 2454,4mm e diâmetro de 174,6mm. Com pressão máxima de operação de 25000kPa e capacidade de 38,4 litros. Temperatura de operação de -40 a 135 graus Celsius. Com peso de 148,30kg. Utilizado em motor modelo C175-16, composto por 16 cilindros, turboalimentado e pós-arrefecido. Com aplicação em caminhão fora de estrada.	Caterpillar	Caterpillar	20R-8285		36/19
8479.89.99	Acumulador hidráulico, montado no sistema de frenagem. Construído em aço. Com comprimento de 554,4mm e diâmetro de 174,6mm. Com pressão máxima de operação de 25000kPa e capacidade de 6,2 litros. Temperatura de operação de -32 a 160 graus Celsius. Com peso de 44,10kg. Utilizado em motor modelo C18 - Tier3, composto por 06 cilindros, turboalimentado e pós-arrefecido. Com aplicação em motoniveladora.	Caterpillar	Caterpillar	20R-8286		36/19
8479.89.99	Acumulador hidráulico, montado no sistema hidráulico. Construído em aço. Com comprimento de 1908,1mm e diâmetro de 174,6mm. Com pressão máxima de operação de 25000kPa e capacidade de 29 litros. Temperatura de operação de -40 a 135 graus Celsius. Com peso de 122,62kg. Utilizado em motor modelo C175-16 Tier4, composto por 16 cilindros, turboalimentado e pós-arrefecido. Com aplicação em caminhão fora de estrada.	Caterpillar	Caterpillar	20R-8287		36/19
8479.89.99	Mandril para cesta de limpeza de revestimento (Desmontado); ESPECIFICAÇÃO TECNICA: MATERIAL: AÇO CARBONO , CONEXÕES: ROSCADAS TIPO API NC50 PINO E CAIXA , MENOR DIÂMETRO INTERNO: 2 1/4 pol , MÁXIMO DIÂMETRO EXTERNO: 6 1/2 pol , COMPRIMENTO: 4,5 m; CAMPO DE APLICAÇÃO: OPERAÇÕES DE PERFURAÇÃO DE POÇOS DE PETRÓLEO ONSHORE E OFFSHORE.	Schlumberger Oilfield UK plc - SHTC	SCHLUMBERGER	300020176		23/22
8479.89.99	Combinacao de maquinas (unidade funcional), automatica, modular, propria para fabricacao (por processo de montagem) e controle de qualidade, de dispositivo de seguranca de fogoes, denominados de termopares, para producao media de 1.200 pecas/hora, composta de: 1 maquina automatica, tipo carrossel, com mesa giratoria de 10 posicoes (estacoes) com dispositivos operacionais para posicionamento, alinhamento e fixacao dos componentes a serem montados, dotada de: desbobinador-alimentador de fio isolado, desbobinador-alimentador de terminais, transportador de saida, marca Lazpiur; 1 maquina automatica, tipo carrossel, com mesa giratoria de 10 posicoes (estacoes) com dispositivos operacionais para posicionamento, alinhamento e fixacao dos componentes a serem montados, dotada de: desbobinador-alimentador de fio isolado, desbobinador-alimentador de terminais, transportador de saida, marca Lazpiur; 1 maquina automatica, com dispositivos operacionais para posicionamento, alinhamento e fixacao dos componentes a serem gravados, dotada de: alimentador vibratorio de adaptadores plasticos, transportador de saida por fluxo de ar, marca Lazpiur; 1 maquina automatica robotizada, para posicionamento, alinhamento e fixacao dos componentes a serem montados e soldados (soldagem por plasma), dotada de: robo orbital Omron (modelo eCobra 600, nº de serie 577-01370) para posicionamento do conduto, transportador-alimentador de fio e um conjunto alimentador de conduto (composto por duas tremonhas vibratorias e duas correias transportadoras, maquina de solda por microplasma PRAXAIR (modelo 120RC-124), camera fotografica, transportador de saida, marca Mondragon; 1 maquina automatica, tipo carrossel, com dispositivos operacionais para posicionamento, alinhamento e fixacao dos componentes a serem montados e soldados, dotada de: alimentacao de Vareta atraves de panela vibratoria, alimentacao (desbobinador) de funda (tubo isolador de tecido a base de fibra de vidro), alimentacao de Ponteira (cabeca) atraves de panela vibratoria, 2 maquinas de solda plasma, transportador entre panela vibratoria de ponteiras e carrossel, marca Mondragon, tipo ORK-302, nº 4382; 1 maquina automatica, com ciclo linear por corrente com dispositivos operacionais para posicionamento de montagem nas dimensoes finais, soldagem de componentes com aluminio, proprio e exclusivo para montagem final de um termopar, soldagem e testes do subconjunto da "capa", dotada de: dispositivo de prensagem e ajuste de dimensional final entre componentes Ponteira e Conduto, maquina de solda por inducao, Himmel 5000, conjunto de cilindros pneumaticos para montagem de terminais, com sensores e eletrovalvulas, sistema de entrega de pecas acabadas e com separacao para pecas defeituosas, marca Mondragon, tipo ORK-302, nº 4382; sendo todas as maquinas dotadas de seus paineis de controle e comando eletroeletronico com CLP e enclausuramentos constituidos por estrutura de perfis de aluminio, fechamento em acrilico e portas de inspecao, equipadas com dispositivos de travamento magnetico e cortina de luz.	Mondragon Assembly S.Coop.	Mondragon	31346-1-6		37/21
8479.89.99	MAQUINA APLICADORA DE STICKERS (ADESIVOS) EM ESTOJOS COM 1,15 M DE COMPRIMENTO, 0,87 M DE LARGURA E 2,30 M DE ALTURA, COMPOSTA DE MICROPROCESSADOR PARA ARMAZENAGEM E PROGRAMACAO LOGICA DO EQUIPAMENTOPARA APLICACAO DE PEQUENOS ADESIVOS NA SUPERFICIE DOS ESTOJOS, VOLTAGEM 115 VAC, 50/60 HZ,5 AMPER, PARA USO NA LINHA DE PRODUCAO DE DVD.	CTM INTEGRATION	CTM INTEGRATION	360-2-00-00-568-00		36/19
8479.89.99	Trançadeiras horizontais para confecção de mangueira de borracha de alta, média e baixa pressão, com suporte para 24 carreteis para fios de aço, com rosqueamento LH e RH, com variação de carga de tensão do fio das transportadoras entre 2,5 a 15kg com molas de compressão de carga ajustáveis, com cabeçote de bobina de aço com catraca dupla diâmetro de 120 x 150mm, com controlador lógico programável.	OMA S.r.l.	OMA	363 BF EC SPLIT		17/23
8479.89.99	Equipamento para produção de amortecedores, acionamento hidráulico , pressão 120Bar, constituído de duas estações de aço cilíndrico para ranhurar tubos 22mm e 28mm, e realizar enchimento de óleo de 90ml em 5 segundos, equipado com controlador Intradrive C Rexroth e modulo CLP S7-300.	STABILUS GMBH	STABILUS MX	405810		11/23
8479.89.99	Caixa blindada de testes de interferência de rádio-frequência modelo 5240 da ETS-Lindgren é uma caixa compacta, blindada e de fácil uso projetada para testes e reparos de EMI/RFI (interferências eletromagnéticas e de radio-frequência). Seu tamanho interno é 600 mm x 635 mm x 600mm e sua blindagem é em cobre 24 oz.	ETS-Lindgren	ETS-Lindgren	5240		26/21
8479.89.99	A ferramenta Hydraulic Stuffing Box é utilizada em equipamentos de controle de pressão para operações de Wireline em poços de petróleo e gás. - DESCRIÇÃO TÉCNICA: A ferramenta Hydraulic Stuffing Box é construída em aço e pode operar em até 10000 psi. Possui 3 in polegadas de diâmetro interno. - APLICAÇÃO: Sua função é manter o controle de pressão do poço mesmo com o cabo de Wireline em operação.	Hunting Energy Services, Inc.	HUNTING	550-0475-260-125		04/20
8479.89.99	MÁQUINA LAVADORA AUTOMÁTICA COMPACTA DE TAMANHO MÉDIO DEDICADA A LIMPEZA DE ÁREAS DIVERSAS COM OPERADOR À PÉ. A BATERIA E COM SISTEMA ESPECIAL PARA TROCA. COM RODO TRASEIRO DE 1070MM, CAPACIDADE DO TANQUE DE SOLUÇÃO 114 LITROS E DO TANQUE DE RECOLHIMENTO 151 LITROS, COM DUAS ESCOVAS EM FORMA DE DISCO. BAIXO NÍVEL DE RUÍDOS COM MEDIÇÃO 75DB.	TENNANT COMPANY	TENNANT	5680		27/23
8479.89.99	Prensa semiautomática para crimpagem de terminais em cabos dos transformadores de tensão e corrente de seccionadores eletrônicos, para condutores de cobre de até 10 AWG (5,0 mm²) em fio trançado, capacidade máxima de produção de 2.400 terminações/hora, força máxima de crimpagem de 2 toneladas, força de saída de 4.000 lbs (18kN), nível de ruído inferior a 70 dBA e curso de 30 mm, dotada de pedal de acionamento, alimentação de terminais por bobina, contador reinicializável para contagem precisa de lotes e acompanhada de uma bancada metálica de apoio. Aplicação: A prensa semiautomática em análise foi projetada e desenvolvida exclusivamente para efetuar o processo de crimpagem de terminais em cabos dos transformadores de tensão e corrente, que são usados no equipamento denominado de seccionador eletrônico. O seccionador eletrônico é um dispositivo de isolamento que isola automaticamente a seção defeituosa da rede, quando ocorre uma falha permanente. Se ocorrer uma falha temporária, o seccionado eletrônico permite que o equipamento religador ou disjuntor, posicionado a montante, elimine a falha sem interromper o circuito. O processo de crimpagem foi desenvolvido para substituir a necessidade de soldar terminações, fornecendo uma conexão de alta qualidade entre um terminal e um fio. A prensa semiautomática em análise é operada eletricamente, possui acionamento direto e pode ser operada com ciclo único e ciclo dividido. O ciclo de crimpagem da prensa é realizado a cada acionamento de um pedal, sendo necessários dois acionamentos do pedal para o ciclo dividido. As principas características da prensa semiautomática são: a) ideal para aplicações semiautomáticas de médio volume de produção; possui proteção de segurança para o operador, incluindo sensores para proteção fechada e chave de mão removida; contador reinicializável para contagem precisa de lotes; os terminais são alimentados para a prensa através de uma bobina específica; a prensa é calibrada para uma altura de fechamento industrial de 135,80 mm (5,346). E para operar adequadamente, a prensa semiautomática modelo 638017300 é montada sobre uma bancada metálica de apoio, fabricante BDK Design, com dimensões de 2.000 mm x 900 mm x 900 mm e peso líquido de 60 kg.	Molex LLC	Molex LLC	638017300		04/23
8479.89.99	Ferramenta de movimentação do conjunto suspensor modelo 71000262. Tem como principal objetivo dar a possibilidade de Levantar o conjunto suspensor para preparar a corrida. ESPECIFICAÇÕES: Dimensões: 1.777 m x 6.533 pol x 6.533 pol Material: Aço 41-40 L-80. APLICAÇÃO:OFerramenta de movimentação projetada para movimentar o conjunto suspensor e conectar a ferramenta de completação com a coluna da sonda	Schlumberger Monterrey Production Unit	SCHLUMBERGER	71000262		11/20
8479.89.99	Ferramenta Ferramenta espaçadora modelo 71000263. Tem como principal objetivo alongar a ferramenta para maior comprimento da coluna de Serviço. ESPECIFICAÇÕES: Dimensões: 0.768 m x 5.257 pol x 5.257 pol Material: Aço 41-40 L-80. APLICAÇÃO: Ferramenta projetada para alongar a coluna para descer o conjunto suspensor junto com a ferramenta de corrida.	Schlumberger Monterrey Production Unit	SCHLUMBERGER	71000263		11/20
8479.89.99	Ferramenta tipo camisa de proteção 7 polegadas modelo 71000350. Tem como Principal objetivo impedir entrada de detritos no conjunto suspensor. ESPECIFICAÇÕES: Dimenções: 0.441 m x 8.133 pol x 8.133 pol Material: Aço 41-40 L-80. APLICAÇÃO: Ferramenta tipo camisa para conter a entrada de detritos aar a área selante do conjunto suspensor antes da cimentação.	Schlumberger Monterrey Production Unit	SCHLUMBERGER	71000350		11/20
8479.89.99	Ferramenta de corrida tipo Pinça 7 polegadas Modelo 71000379. DESCRIÇÃO TÉCNICA: Tem como principal objetivo suportar a descida do conjunto suspensor e liberar a coluna do conjunto. / ESPECIFICAÇÕES: Dimenções: 1.895 m x 7.630 pol x 7.630 pol; Material: Aço 41-40 L-80. APLICAÇÃO: Projetada para descer o conjunto suspensor segurando o peso abaixo dele e acionar o mecanismo de liberação da coluna com o conjunto suspensor.	SCHLUMBERGER PRODUCT CENTER/ HFE	SCHLUMBERGER	71000379		10/20
8479.89.99	Ferramenta de movimentação do conjunto suspensor modelo 71001583. Tem como principal objetivo dar a possibilidade de Levantar o conjunto suspensor para preparar a corrida. ESPECIFICAÇÕES: Dimensões: 1.807 m x 8.472 pol x 8.472 pol Material: Aço 41-40 L-80. APLICAÇÃO:OFerramenta de movimentação projetada para movimentar o conjunto suspensor e conectar a ferramenta de completação com a coluna da sonda	Schlumberger Monterrey Production Unit	SCHLUMBERGER	71001583		11/20
8479.89.99	Ferramenta espaçadora modelo 71001584. Tem como principal objetivo alongar a ferramenta para maior comprimento da coluna de Serviço. ESPECIFICAÇÕES: Dimensões: 0.815 m x 8.004 pol x 8.004 pol Material: Aço 41-40 L-80. APLICAÇÃO: Ferramenta projetada para alongar a coluna para descer o conjunto suspensor junto com a ferramenta de corrida.	Schlumberger Monterrey Production Unit	SCHLUMBERGER	71001584		11/20
8479.89.99	Ferramenta denominada slick joint de 9 Polegadas do sistema de cimentação. O principal objetivo é oferecer vedação necessária para a bucha de cimentação. ESPECIFICAÇÕES: Dimensões:6.231 m x 4.687 pol x 4.687 pol Material: Aço 41-40 L-80. APLICAÇÃO: Projetado para oferecer área selante para a vedação interna da bucha de cimentação e possibilitar o teste do obturador após assentamento do mesmo.	Schlumberger Monterrey Production Unit	SCHLUMBERGER	71001586-000		11/20
8479.89.99	Amostrador automatico para liquidos modelo 7683B para uso em cromatografos gasosos Agilent. Capacidade para 8 frascos de 2 mL. Controle via software OpenLAB CDS Chemstation e sequenciamento simples via teclado externo do cromatografo. Permite trabalhar com seringas de 0,5, 1, 5, 10, 25, 50 e 100 uL, sendo que e possivel selecionar o volume de injecao de 2, 10, 20, 30, 40 ou 50% da capacidade da seringa. Itens secundarios: pacote de 25 frascos de 4 mL para serem utilizados em processo de lavagem e descarte; manuais de operacao e conexoes apropriadas para instalacao em cromatografo gasoso Agilent. Aplicacao do cliente - Injecao de amostras liquidas de defensores agricolas, biodiesel e materias-primas para adesivos, resinas, tintas, detergentes e cosmeticos em cromatografos gasosos para pesquisa e desenvolvimento e controle de qualida	Agilent Technologies, Inc.	Agilent	7683B		18/21
8479.89.99	INJETOR AUTOMATICO AGILENT MODELO 7693 (G2880-89000), COM CAPACIDADE PARA 16 FRASCOS, COMPOSTO DE: - TORRE DE AMOSTRAGEM, POSTE DESCANSO DA TORRE, COM DISCRIMINACAO DA AMOSTRA <= 10%, DESVIO PADRAO MELHOR QUE 0,3% EM REPRODUTIBILIDADE DE AREA, CONTAMINACAO CRUZADA MENOR QUE 1PARTE POR 100.000, INJECAO RAPIDA NA COLUNA, TOTALMENTE PROGRAMAVEL PARA VELOCIDADE DE INJECAO, TAXA DE DISTRIBUICAO, VELOCIDADE DA AGULHA, INJECOES RAPIDAS EM MENOS QUE 100 MS, - MECANISMO ATIVO DE COLETA DO FRASCO NA BANDEJA DO AMOSTRADOR, - SENSORES NA TORRE DETECTAM QUANDO O VIAL FOI TRANSFERIDO PARA O PONTO DE INJECAO, - SERINGA COM ILUMINACAO PARA FACILITAR A VERIFICACAO, FACILIDADE DE TROCA DA SERINGA, AUTOALINHAMENTO DO INJETOR E DA BANDEJA, PODE FAZER DE 0 A 15 LAVAGENS A AGULHA COM SOLVENTES DIFERENTES, 0 A 15 PRELAVAGENS DA AGULHA, ATRASO POR VISCOSIDADE DE 0 A 7 SEGUNDOS, MINIMA INJECAO DA AMOSTRA 10NM (COM SERINGA DE 1UL), EMBOLO COM VELOCIDADE PROGRAMAVEL EM RAPIDA, LENDA E VARIAVEL. ACOMPANHA: - G4600-64006 DVD-ROM GRAVADO COM DOCUMENTACAO, - G2880-60570 KIT COMPOSTO POR: FRASCOS E TAMPAS DE AMOSTRAS, POSTO DE MONTAGEM DO INJETOR, CHAVE T-10 TORX, SERINGA DE MICROLITRO E INSTRUCOES DO USUARIO EM UM CD-ROM. Aplicacao: O injetor automatico e exclusivo para uso em cromatografo a gas. Sua finalidade e automatizar a introducao da amostra no equipamento sem a necessidade da intervencao do analista, o que aumenta a produtividade para as analises e torna os resultados mais precisos e exatos.	AGILENT TECHNOLOGIES (SHANGHAI) CO., LTD	Agilent	7693		15/20
8479.89.99	Sistema de gerenciamento de amostras modelo 7693A-Tray - com capacidade para 150 posicoes. Fornece altos niveis de precisao e confiabilidade para o gerenciamento de amostras. Consiste de um sistema de amostras com capacidade para 150 posicoes. Suporta frascos sem pescoco, padrao de 2mL e insersores para micro-frascos, bandejas de amostras alojadas em 03 gavetas de 5 x 10 frascos. As gavetas sao compativeis com pipetas de ponteiras variadas. Possui 04 frascos para solventes. Permite sequenciamento automaticos com acesso aleatorio aos frascos atraves de desenvolvimento de metodo via software. Permite aquecimento e resfriamento de todos os 150 frascos e permite injecao de amostras prioritarias. Sensores embutidos permitem monitoramento da temperatura do refrigerante e as gavetas para as bandejas sao construidas em aluminio. O equipamento pode ser acompanhado de componentes exclusivos para Sistema de gerenciamento de amostras, tais como manual, conjunto de ferramentas e consumiveis, valvula, gabinetes de solventes, software, gaveta de amostras, cabos de energia e de comunicacao, conexao do instrumento, conectores de cabo LAN, midia do software, guia de seguranca em Ingles e Portugues, guia de inicializacao do equipamento, entre outros conforme a aplicacao e necessidade de cada cliente. Aplicacao - ampliar capacidade de injecao de torre ja instalada para atender as analises de compostos presentes nas portarias ambientais do Ministerio da Saude e Conselho Nacional do Meio Ambiente (CONAMA).	AGILENT TECHNOLOGIES (SHANGHAI) CO., LTD	agilent	7693A-Tray		19/21
8479.89.99	MÁQUINA AUTOMÁTICA PARA APLICAÇÃO DE RESINA ADESIVA EM PLACAS DE CIRCUITO IMPRESSO PARA MONTAGEM DE COMPONENTES ELETRÔNICOS. USADA. SISTEMA OPERACIONAL WINDOWS, ÁREA DE DISTRIBUIÇÃO MÁXIMA (xy): 508 X 508 mm, 208-240 VOLTS - 50/60 HZ MONOFÁSICA; DIMENSÕES DA MÁQUINA (CxLxA): 1752 x 2133 x 2032 mm. VELOCIDADE MÁXIMA: 36 000 DPH E SISTEMA DE VISÃO AUTOMÁTICA.	Speedline	SPEEDLINE	8000-1 / CAMALOT FXD		47/19
8479.89.99	Ferramenta de Assentamento de ancorador. Especificações:Dimenções: 1.380 m x 5.490 pol x 5.490 pol; Material: Aço 41-40 L-80 . -APLICAÇÃO:Projetado para gerar área de pressurização para assentamento do conjunto suspensor e após assentamento o dispositivo de acento de esfera cisalha permitindo a passagem do bombeio de cimento.	CMPU - COMPLETIONS MONTERREY PRODUCTIONS UNIT	CMPU	80009431		09/20
8479.89.99	Bucha de cimentação Recuperável 10 Polegadas. É utilizada para impedir retorno de cimento entre a coluna e conjunto suspensor. ESPECIFICAÇÕES: Dimensões: 0.965 m x 11.926 pol x 11.926 pol Material: Aço 41-40 L-80. APLICAÇÃO: Bucha de cimentação que atua juntamente com a ferramenta de assentamento e liberação da coluna com o conjunto suspensor e também para teste do obturador do conjunto suspensor.	Schlumberger China Production Unit	SCHLUMBERGER	80015889		11/20
8479.89.99	Ferramenta de corrida tipo Pinça Modelo 80016260. Tem como principal objetivo suportar a descida do conjunto suspensor e liberar a coluna do conjunto. ESPECIFICAÇÕES: Dimensões: 1.527 m x 10.934 pol x 10.934 pol Material: Aço 41-40 L-80. APLICAÇÃO: Projetada para descer o conjunto suspensor segurando o peso da abaixo dela e acionar o mecanismo de liberação da coluna para com o conjunto suspensor.	Schlumberger Monterrey Production Unit	SCHLUMBERGER	80016260		11/20
8479.89.99	Ferramenta tipo camisa de proteção 10 polegadas. Tem como Principal objetivo impedir entrada de detritos no conjunto suspensor. ESPECIFICAÇÕES: Dimensões: 0.438 m x 11.868 pol x 11.868 pol Material: Aço 41-40 L-80. APLICAÇÃO: Ferramenta tipo camisa para conter a entrada de detritos da área selante do conjunto suspensor antes da cimentação.	Schlumberger China Production Unit	SCHLUMBERGER	80016348		11/20
8479.89.99	Ferramenta de assentamento do obturador 10 polegadas modelo 80017020. O principal objetivo é dar possibilidade para o assentamento do obturador mecanicamente. ESPECIFICAÇÕES: Dimensões: 0.965 m x 11.926 pol x 11.926 pol Material: Aço 41-40 L-80. APLICAÇÃO: Projetado para alongar a ferramenta de completação que suporta o conjunto suspensor e como função principal assentar o obturador por força mecânica.	Schlumberger Monterrey Production Unit	SCHLUMBERGER	80017020		11/20
8479.89.99	Ferramenta de Assentamento de ancorador . - Especificações:Dimensões: 1.380 m x 5.490 pol x 5.490 pol; Material: Aço 41-40 L-80 . -APLICAÇÃO:Projetado para gerar área de pressurização para assentamento do conjunto suspensor e após assentamento o dispositivo de acento de esfera cisalha permitindo a passagem do bombeio de cimento.	Schlumberger Product center/ HFE	SCHLUMBERGER	80040430		15/20
8479.89.99	MÁQUINAS PARA PRODUÇÃO DE ISOLADORES TERMO ACÚSTICOS PARA INTERIORES DE VEÍCULOS AUTOMOTORES, POR PRENSAGEM E MOLDAGEM, CAPAZES DE OPERAR COM DIFERENTES ESTAMPOS NO FORMATO DOS CHASSIS DOS VEÍCULOS, DOTADAS DE ALIMENTAÇÃO COM AQUECIMENTO POR CONVERSÃO TÉRMICA; PRENSAGEM HIDRÁULICA COM FORÇA MÁXIMA DE FECHAMENTO DE 200 TONELADAS; 08 COLUNAS; DIMENSÕES DA MESA DE PRENSAGEM 2000x1200MM; CURSO DE TRABALHO DE 800MM. COMPLETA COM TODAS AS SUAS PARTES E COMPONENTES PARA PLENA MONTAGEM E FUNCIONAMENTO.	COPLAC DO BRASIL SOB PROJETO WSV BRASIL	COPLAC/WSV	A003|A004|A005		39/20
8479.89.99	Servo Posicionador de 2 eixos, de alta velocidade, para manipular peças e ferramentas durante a soldagem por robô em ilha de solda, Capacidade de 500Kg, tolerância +/-0,1mm, raio de alcance 290mm, acompanha cabos de conexões.	Fanuc Corporation	FANUC	A05B-1220-J20		10/23
8479.89.99	MÁQUINA PARA APLICAÇÃO DE CARVÃO ATIVADO EM FILTROS PARA CIGARROS, COM CAPACIDADE DE PROCUÇÃO DE 400 METROS/MINUTO OU 4000 FILTROS/MINUTO, COMPLETA, COM SISTEMA DE COLETA DE PÓ E PAINEL ELÉTRICO, POSSUI TODOS OS SEUS PERTENCES EM PLENO FUNCIONAMENTO. INCLUINDO PARTES SEPARADAS, CATÁLOGO E DIAGRAMAS DE CIRCUÍTO ELETRICO.	UNIVERSELLE ENGINEERING U.N.I. GMBH	UNIVERSELLE	AC2		45/19
8479.89.99	Máquina para corte, desponte, inserção de selo e cravação de terminais em cabos elétricos, transformando as matérias prima em circuito elétrico que será montado no produto (chicote elétrico), máquina com dimensões de: Largura 2000 × Comprimento 1800 × Altura 1500mm e Peso 700 kg, alimentação 1,5KW - 220V - 60Hz. Capacidade de fabricar 60mm/ 0,9s, com taxa de alimentação de cabos de 6000mm /seg, força de cravação de 25kN. Equipamento controlado por uma CPU, onde está instalado software para controle e monitoramento do equipamento, sendo necessário o acompanhamento de um operador. Aplicação: A Máquina em questão foi fabricada de acordo com projeto e necessidade da produção de circuitos elétricos, fabricada unicamente para o processo de fabricação de chicotes automotivos. Funcionamento: O equipamento possui a função de processar cabos, terminais e selos, transformando-os em um circuito elétrico a ser agregado no produto. A máquina possui 3 sistemas de alimentação, sendo cabos, terminais e selos. Após o operador direcionar os itens e informar o sistema (CPU), o equipamento trabalha automaticamente para fabricar os circuitos conforme a especificação definida pelo operador. Para cada combinação de circuito (representado por tamanho, cabo, terminal e selo), o operador precisa fazer um novo set up para que o equipamento possa produzir e transformar o circuito conforme esperado. Após a produção do circuito, ele cai em uma bandeja, onde fica disponível para o operador seguir o fluxo de trabalho.	YAZAKI CORPORATION	YAZAKI	AC90-A		32/21
8479.89.99	Máquina automática para corte, desponte, inserção de selo e cravação de terminais em cabos elétricos, transformando as matérias prima em circuito elétrico que será montado no produto (chicote elétrico), usada, máquina com dimensões de: Largura 2000× Comprimento 1800× Altura 1500mm e alimentação 1,5KW - 220V - 60Hz. Capacidade de fabricar 60mm/ 0,9s, com taxa de alimentação de cabos de 6000mm /seg, força de cravação de 25kN. Equipamento controlado por uma CPU, onde está instalado software para controle e monitoramento do equipamento. ESPECIFICAÇÃO TÉCNICA: Seções transversais dos condutores 0,13 - 0.35 mm2; Comprimento de corte 60 até 20000 mm; Terminais Espessura: 0.6 mm ou menos; Comprimento: 28 mm ou menos; Capacidade de crimpagem 25 kN; Nível de ruído 74 dB; Frequências 50Hz / 60Hz. DESTINAÇÃO/APLICAÇÃO: Máquina utilizada na produção de circuitos elétricos (chicote automotivo).	YAZAKI PARTS CO., LTD HAIBARA M.D	YAZAKI	AC90D		31/23
8479.89.99	Equipamento acelerador de pesca de ação única que maximiza o impacto do percursor independentemente da profundidade; ESPECIFICAÇÃO TECNICA: MATERIAL: PREDOMINANTEMENTE AÇO CARBONO, DIÂMETRO EXTERNO: 6-1/2 pol; CAMPO DE APLICAÇÃO: PROTEÇÃO DA COLUNA DE PERFURAÇÃO CONTRA ONDAS DE CHOQUE EM OPERAÇÕES DE PERFURAÇÃO EM POÇOS DE PETRÓLEO E GÁS NATURAL.	SMITH DRILLING EQUIPMENT (CHANGZHOU) LTD	SCHLUMBERGER	ACCEL0650		13/22
8479.89.99	MAQUINA AUTOMATICA, COM FUNCAO DE DISTRIBUIDORA E DOSADORA DE COLA EM COMPONENTES ELETRICOS E ELETRONICOS DE PLACAS DE CIRCUITO IMPRESSO, CONTENDO CABECA JET-8600, COM MAXIMA FREQUENCIA 200HZ, MINIMO DISPENSER DIAMETRO 0.5MM, ALCANCE DE VISCOSIDADE 1-20.000 CPS, AREA DE DISPERSAO DE 410MM X 430MM, APLICACAO: PARA DISTRIBUICAO E DOSAGEM DE COLA EM COMPONENTES DA PLACA DE CIRCUITO IMPRESSO.	Guangdong ANDA Automation Solutions Co., Ltd	ANDA	AD-16 SWH2		03/23
8479.89.99	MAQUINA AUTOMATICA PARA LIMPEZA DE PLACAS DE CIRCUITO IMPRESSO, COM DIMENSOES DE 440MM X 330MM, ATRAVES DE LAMINA DE IONIZACAO E EXAUSTAO, COM ROLO ADESIVO PARA RECOLHER RESIDUOS, COM ESTEIRA DE TRANSPORTE ANTIESTATICA, CONTROLADOR DE VELOCIDADE (0 A 200MM SEG), VISOR COM TELA SENSIVEL AO TOQUE, TORRE DE SINALIZACAO VISUAL(LUZ), TENSAO DE ALIMENTACAO 220V, 50HZ, CORRENTE ELETRICA 0.9A, PARA LINHA DE MONTAGEM DE PLACAS DE CIRCUITO IMPRESSO, REFERENCIA(ADRC-50 X PCB Cleaner).	YJ LINK CO LTD	YJLINK	ADRC-50X		28/19
8479.89.99	Máquina automática para fundição dos barramentos e dos polos ás bandeiras das placas de baterias tracionarias, para formação de grupos de placas (elementos), com banho de estanho e preenchimento das cavidades por ligas de chumbo com ciclo de produção de 90 segundos para configurações de 2 x 6 segundos ou 1 x 12 segundos, dotada de alimentador de elementos, esteiras transportadoras com sistema de fluxo para limpeza das superfícies das bandeiras, unidade de elevação, giro e posicionamento dos elementos dos moldes, cadinho de fundição com sistema de controle de aquecimento, resfriamento, temperatura e vazão de chumbo, esteira de saída e dispositivos elétricos, hidráulicos, pneumático com controlador lógico programável (CLP), USADA, Modelo: AGM 3 07 "Special Edition",	HADI OFFERMANN MASCHINENBAU GMBH	HADI	AGM 3 07 "Special Edition"		23/19
8479.89.99	MAQUINA AUTOMATICA PARA MONTAGEM DE COMPONENTES EM PLACAS DE CIRCUITO IMPRESSO, FABRICANTE FUJI, MODELO AIMEXIII COMPOSTO DE 01 BASE PARA OPERACAO DE ATE 130 FEEDERS CADA MODULO, UTILIZANDO UMA CABECA TIPO PICK E PLACE, COMPORTA CABECAS DO TIPO H24S, V12, H08M, H02F, COM TRANSPORTADORES DUPLOS PODENDO LIDAR COM PCBs DE ATE 330 (W) mm, POSSIBILITANDO A PRODUCAO DE ATE 02 MODELOS SIMUTANEOS DE PLACAS, AUMENTANDO ASSIM A PRODUTIVIDADE DO PROCESSO, COM DIMENSOES 1280x2656X1565, SUPORTA GRANDES PAINEIS DE ATE 774 (C) x 710 (W) mm, COM FONTE DE ALIMENTACAO DE 230V 60 Hz. APLICACAO: MAQUINA AUTOMATICA PARA MONTAGEM DE COMPONENTES EM PLACAS DE CIRCUITO IMPRESSO.	FUJI CORPORATION	FUJI	AIMEXIII		42/20
8479.89.99	APARELHO(JIGA) PARA INSPECAO E CALIBRACAO DE FEEDERS (DISPOSITIVO ELETROMECANICO PARA ALIMENTAR COMPONENTES PARA MAQUINA AUTOMATICA INSERSORA DE COMPONENTES ELETRONICOS), TENSAO DE ALIMENTACAO 100 A 240V, UTILIZADO PARA MARCAR FIDUCIAL, POSICAO DE PARADA DE COMPONENTES E ALTURA DE COLETA DE COMPONENTES, CALIBRACAO ATRAVES DE CAPTURA E PROCESSAMENTO DE IMAGEM POR CAMERA OTICA, ACOMPANHA CABOS PARA LIGACOES, MONITOR LCD, TECLADO, MOUSE E MICRO COMPUTADOR COM SOFTWARE ESPECIFICO INSTALADO.	FUJI MACHINE MFG CO LTD	FUJI	AJ56508		15/20
8479.89.99	MÁQUINA AUTOMÁTICA PARA PROCESSAMENTO DE FIOS E CABOS ELÉTRICOS, DE COMANDO NUMÉRICO COMPUTADORIZADO, ELETROPNEUMÁTICA, SERVO-MOTORIZADA, DOTADA DE MÓDULOS PARA CORTAR NO COMPRIMENTO PROGRAMADO, DECAPAR E PRENSA PARA CRIMPAGEM DE TERMINAIS, VELOCIDADE DE ALIMENTAÇÃO MÁXIMA 10 M/S, TENSÃO DE ALIMENTAÇÃO 208/460 V, TRIFÁSICA, 20 KVA, FREQUÊNCIA 50/60 HZ, COMPRIMENTO DE DECAPE 0,1 A 15 MM, SEÇÕES TRANSVERSAIS 0,35 A 6 MM2, INTERVALOS DE COMPRIMENTO E CORTE 60 MM A 65 M, COMPLETA COM TODOS OS SEUS DISPOSITIVOS NECESSÁRIOS AO PLENO FUNCIONAMENTO. APLICAÇÃO: PROCESSAMENTO DE FIOS E CABOS ELÉTRICOS PARA INDÚSTRIA AUTOMOTIVA.	KOMAX	KOMAX	ALPHA 411		23/21
8479.89.99	MÁQUINA AUTOMÁTICA DE COMANDO NUMÉRICO COMPUTADORIZADO, PARA PROCESSAMENTO DE FIOS E CABOS ELÉTRICOS, ELETROPNEUMÁTICA, SERVO-MOTORIZADA, DOTADA DE MÓDULOS PARA CORTAR NO COMPRIMENTO PROGRAMADO, DECAPAR, INSERÇÃO DE SELO VEDANTE E CRIMPAGEM DE TERMINAIS, VELOCIDADE DE ALIMENTAÇÃO MÁXIMA 10 M/S, TENSÃO DE ALIMENTAÇÃO 208/408 V, TRIFÁSICA, 10 KVA, FREQUÊNCIA 50/60 HZ, COMPRIMENTO DE DECAPE 0,1 A 15 MM, SEÇÕES TRANSVERSAIS 0,35 6 MM2, INTERVALOS DE COMPRIMENTO E CORTE 60 65.000 MM, COMPLETA COM TODOS OS SEUS DISPOSITIVOS NECESSÁRIOS AO PLENO FUNCIONAMENTO. APLICAÇÃO: PROCESSAMENTO DE FIOS E CABOS ELÉTRICOS PARA INDÚSTRIA AUTOMOTIVA.	KOMAX.	KOMAX	ALPHA 433		36/20
8479.89.99	MÁQUINA AUTOMÁTICA DE COMANDO NUMÉRICO COMPUTADORIZADO, PARA PROCESSAMENTO DE FIOS E CABOS ELÉTRICOS, ELETROPNEUMÁTICA, SERVO-MOTORIZADA, DOTADA DE MÓDULOS PARA CORTAR NO COMPRIMENTO PROGRAMADO, DECAPAR, INSERÇÃO DE SELO VEDANTE E CRIMPAGEM DE TERMINAIS, VELOCIDADE DE ALIMENTAÇÃO MÁXIMA 10 M/S, TENSÃO DE ALIMENTAÇÃO 208/408 V, TRIFÁSICA, 10 KVA, FREQUÊNCIA 50/60 HZ, COMPRIMENTO DE DECAPE 0,1 A 15 MM, SEÇÕES TRANSVERSAIS 0,35 6 MM2, INTERVALOS DE COMPRIMENTO E CORTE 60 65.000 MM, COM CAPACIDADE DE ACOMODAR ATÉ QUATRO ESTAÇÕES DE PROCESSAMENTO, PERMITINDO A CRIMPAGEM DE AMBAS AS EXTREMIDADES DO FIO E SELOS DE CARREGAMENTO EM UMA OU AMBAS AS EXTREMIDADES, CONEXÕES DE DUPLA CRIMPAGEM, FUNDIÇÃO E ESTANHAGEM, FIXAÇÃO DE MANGA, COMPLETA COM TODOS OS SEUS DISPOSITIVOS NECESSÁRIOS AO PLENO FUNCIONAMENTO. APLICAÇÃO: PROCESSAMENTO DE FIOS E CABOS ELÉTRICOS PARA INDÚSTRIA AUTOMOTIVA.	KOMAX.	KOMAX	ALPHA 433 S		36/20
8479.89.99	Máquina de montagem de válvulas de compressão, com múltiplas estacoes, composta por uma mesa giratória com várias estações de montagem, painel elétrico de comando (onde ficam CLP, inversores, contatores e reles), desbobinador de arame, formadora de molas, alimentadores vibratórios, com alimentação trifásica 440v e tempo de ciclo de 4,5 segundos, 800 peças/hora. Destinada a fabricação de amortecedores automotivos.	GEFIT S.P.A.	GEFIT	AM 101-27		45/22
8479.89.99	MAQUINA INSERSORA AUTOMATICA PARA MONTAGEM DE BLINDAGEM (SHIELD) METALICOS EM PLACAS DE CIRCUITO IMPRESSO COM TECNOLOGIA SMT (SURFACE MOUNTED TECHNOLOGY), COM CAPACIDADE DE INSERCAO DE 3 PECAS POR SEGUNDO, DE DIMENSOES MINIMAS DAS BLINDAGENS DE 5 X 5 X 0,04MM E MAXIMAS DE 55 X 55 X 0.2MM, PARA DIMENSOES DAS PLACAS(PCB) MINIMAS DE 50 X 50MM, MAXIMAS DE 300 X 480MM E ALTURA(ESPESSURA) MENOR QUE 5MM, COM TENSAO DE ALIMENTACAO MONOFASICA DE 200-240VAC 50 60HZ, 10A, 3.3KWH DE POTENCIA.(MAQUINA USADA) -APLICACAO: MERCADORIA SERA INCORPORADO AO ATIVO FIXO DA EMPRESA, MAQUINA INSERSORA AUTOMATICA PARA MONTAGEM DE BLINDAGEM (SHIELD) METALICOS EM PLACAS DE CIRCUITO IMPRESSO COM TECNOLOGIA SMT.	WALI	WALI	AM1222H		05/20
8479.89.99	MÁQUINA DE CORTE E CRAVAÇÃO DE CABOS EM ALTAS TAXAS DE PRODUÇÃO, COMPOSTA POR DUAS ESTAÇÕES DE TRATAMENTO, UNIDADE DE ALINHAMENTO, ACIONAMENTO DE CINTA, DUAS UNIDADES GIRATÓRIAS, CABEÇA DE CORTE, ARMÁRIO DE COMANDO, CINTA TRANSPORTADORA DE CABOS COM DEPÓSITO DE CABOS, UNIDADE DE TRATAMENTO DE AR E FECHAMENTO ACRÍLICO DE PROTEÇÃO.	Komax	KOMAX	AMPOMATOR		21/23
8479.89.99	Máquina hidráulica para inserir e extrair a fixação do tipo Fast Clip com motor Honda GX 160 - incluso carrinho transbordador para AP3, inclinação 1/20 com estabilizador, rolos de aço (espaçamento de 1435 mm) - sem dispositivo de travagem - função fixações elásticas tipo Flast Clip em dormentes de concreto e aço - utilizado em trabalhos realizados para inserir e extrair a fixação de trilhos nos dormentes, em via férrea.	Geismar S.A.S	Geismar S.A.S	AP3		29/23
8479.89.99	MAQUINA AUTOMATICA COLETORA DE RESIDUOS (PO) DIAGRAMA DO EQUIPAMENTO 620MM*620MM*1480MM (LARGURA X COMPRIMENTOX ALTURA), COM ALIMENTACAO ELETRICA DE AC 220 (MONOFASISCA),380 (TRIFASICA),400 (OPCIONAL) VOLTS , FREQUENCIA DE 50~60HZ , ALIMENTACAO PNEUMATICA DE AR COMPRIMIDO , CAPACIDADE DA CAIXA DE PO (25 LITROS) APLICACAO : EQUIPAMENTO UTILIZADO NA MAQUINA DE CORTE DE PLACAS PARA FAZER A COLETA DE RESIDUOS (PO) APOS O CORTE	DUCLEAN	DUCLEAN	APK-200		28/20
8479.89.99	MÁQUINA AUTOMÁTICA PARA APLICAÇÃO DE ADESIVO NA CARCAÇA UTILIZADO NA MONTAGEM DE MOTORES ELÉTRICOS, APLICADOS NO RAMO AUTOMOTIVO, MOTORES DE ARREFECIMENTO, COM TEMPO DE CICLO DE 11,65 SEGUNDOS, INCLUINDO ALIMENTAÇÃO MANUAL DO OPERADOR; COMPOSTO POR EQUIPAMENTO DE APLICAÇÃO DE ADESIVO, 01 PAINEL ELÉTRICO, 01 PAINEL DE COMANDO IHM, SISTEMA DE APLICAÇÃO (ADESIVO / VÁLVULAS DOSADORAS) E PARTES PNEUMÁTICOS DE ACIONAMENTOS SIMPLES (VÁLVULAS COM SOLENOIDES); ALIMENTAÇÃO PNEUMÁTICA: 6BAR, VOLTAGEM (V): 3X400, FREQUÊNCIA (HZ): 60, CORRENTE (A): 15.	Robert Bosch S. DE R.L. DE C.V.	Robert Bosch, S. de R.L. de C.V.	Aplicação de adesivo na carcaça		01/22
8479.89.99	Máquina de grampeamento de fios de cobre e/ou alumínio em cabos de conexão, com acionamento e posicionamento das peças na máquina de modo manual, range de diâmetros defio: 0.4~0.745mm, alimentação de 380V/50/60HZ 1Kw, 3 fases, 4 fios, pressão de ar: 0.6~0.8MPa. A máquina é ajustada manualmente, de forma mecânica para alturas de grampeamento diferentes de acordo com o modelo do estator. A operação consiste na conexão elétrica de fios esmaltados (cobre ou alumínio) com um cabo multi filamentos. Esta conexão elétrica é promovida pela conformação de grampo com micro-serrilhas envolvendo os fios esmaltados.	TYCO - TE CONNECTIVITY (SUIÇA)	TYCO ELECTRONICS	APT		16/19
8479.89.99	SISTEMA TENSIONADOR HORIZONTAL DE TUBOS FLEXIVEIS, COM EQUIPAMENTO TENSIONADOR DE ESTEIRAS TIPO LAGARTA COM 4 PISTAS, COM CAPACIDADE MAXIMA DE TRACAO DE 50 TONELADAS, PARA TUBOS DE DIMENSAO MINIMA DE 50MM E MAXIMA DE 600MM, COM MOTORES HIDRAULICOS SAI-GS1-150-7HT COM ENCODERS E CAIXA DE TRANSMISSAO CYCLO CT-110-3X E CILINDROS DE APERTO CEPAC 48/52; UNIDADE DE FORCA HIDRAULICA PARA ALIMENTACAO; CABINE DE COMANDO E OPERACAO DO TENSIONADOR E CONTAINER DE PECAS DE INSTALACAO E COMISSIONAMENTO	AQUATIC ENGINEERING & CONSTRUCTION LTD	AQUATIC	AQTT-10E-50Te		03/22
8479.89.99	EQUIPAMENTO COM BRACO MECANICO PARA AUTOMATIZACAO DA MAQUINA DE CORTE DE PLACAS DIAGRAMA DO EQUIPAMENTO 2051MM*1750MM*1800MM (COMPRIMENTOXLARGURAXALTURA),COM ALIMENTACAO ELETRICA DE 220VOLTS TRIFASICA E FREQUENCIA DE 50/60HZ, E ALIMENTACAO PNEUMATICA(AR COMPRIMIDO FORNECIDO POR COMPRESSOR DE AR) DE 5 BAR, 1 COMPUTADOR EMBUTIDO, MONITOR TOUCH SCREEN 15'' ACOPLADO PARA OPERACAO DO EQUIPAMENTO, E LAMPADA DE TORRE LED. APLICACAO : UTILIZADO PARA AUXILIAR NA SEPARACAO DE PLACAS DE CIRCUITO IMPRESSO APOS O CORTE REALIZADO PELA MAQUINA FRESADORA.	RADIX CO. LTD	RADIX	ART-300I (ART-300IMD)		08/21
8479.89.99	EQUIPAMENTO COM BRACO MECANICO PARA AUTOMATIZACAO DA MAQUINA DE CORTE DE PLACASDIAGRAMA DO EQUIPAMENTO 2051MM*1738MM*1700MM (COMPRIMENTOXLARGURAXALTURA),COM ALIMENTACAO ELETRICA DE 220VOLTS TRIFASICA E FREQUANCIA DE 50/60HZ, E ALIMENTACAO PNEUMATICA(AR COMPRIMIDO FORNECIDO POR COMPRESSOR DE AR) DE 5 BAR, 1 COMPUTADOR EMBUTIDO, MONITOR TOUCH SCREEN 15'' ACOPLADO PARA OPERACAO DO EQUIPAMENTO, E LAMPADA DE TORRE LED.APLICACAO : UTILIZADO PARA AUXILIAR NA SEPARACAO DE PLACAS DE CIRCUITO IMPRESSO APOS O CORTE REALIZADO PELA MAQUINA FRESADORA.	RADIX CO., LTD	RADIX CO LTD	ART-300I-SH-M		28/20
8479.89.99	TROCADOR AUTOMATICO DE MATRIZ METALICA COM 1,53 M DE COMPRIMENTO 0,85 M DE LARGURA E 0,38 M DE ALTURA, COMPOSTA DE ESTRUTURA METALICA COM MODULOS ELETRONICOS. APLICACAO: COM AC O DIRETA DE ROBO DE 3 EIXOS SERVO CONTROLADOS, E AUXILIO DE SISTEMAS MECANICOS DE PNEUMATICOS, A MAQUINA REALIZA TROCA DE MATRIZES METALICAS DO MOLDE DA MAQUINA DEINJEC O TERMOPLASTICA, RETIRANDO A MATRIZ ANTIGA E INSERINDO UMA NOVA PREVIAMENTE INSTALADA NA ESTAC O DE POSICIONAMENTO DE MATRIZ METALICA, PARA USO NA LINHA DE PRODUCAO DE DVD	SONY DISC & DIGITAL SOLUTIONS INC	SONY DISC & DIGITAL SOLUTIONS	ASC-0420		45/19
8479.89.99	MÁQUINA PARA MONTAGEM DE PLAQUETAS EM QUEIMADORES, UTILIZADOS EM APARELHOS DE COCÇÃO A GÁS. APLICAÇÃO: MONTAGEM E FIXAÇÃO DE PLAQUETAS EM QUEIMADORES DESTINADOS A APARELHOS DE COCÇÃO A GÁS (FOGÕES), RESPONSÁVEL POR CONTROLAR O FLUXO DO GÁS.	M.A.R.A.T. SRL	MARAT	ASS. PIASTRINE		23/19
8479.89.99	MAQUINA AUTOMATICA ESPECIFICA E ESPECIALMENTE DESENVOLVIDA PARA O PROCESSAMENTO DE TESTE HIDRAULICO EM BOMBAS DE OLEO, PARA VEICULOS AUTOMOTIVOS, MONTADA, CONSTRUIDA EM PERFIL DE ALUMINIO, COMPOSTO DE UNIDADE BASICA DE TRABALHO PARA REALIZACAO DOS TESTES HIDRAULICOS, COM COMANDOS ELETRICOS, CONEXOES HIDRAULICAS, PAINEL CENTRAL, EQUIPADO COM SOFTWARE ENGINE COMPONENT TEST SOFTWARE, COMANDOS ELETRICOS, MOTOR DE TRACAO DE POTENCIA 25HP, SENSORES, TUBULACAO HIDRAULICA, FILTROS, TANQUE PARA OLEO HIDRAULICO CAP. 100LT, MODULOS DE AQUECIMENTO E REFRIGERACAO DO OLEO, PAINEL ELETRICO COM OS CONTROLADORES, DRIVES, CLP E DEMAIS COMPONENTES ESPECIFICOS PARA OS TESTES HIDRAULICOS, TENSAO ELETRICA 460V/60HZ/95A TRIFASICO.	ADVANCED TEST & AUTOMATION	ADVANCED TEST &amp;amp; AUTOMATION	ATA102		36/23
8479.89.99	Maquinas para controlar a umidade, secar e separar lotes de capsulas rigidas de gelatina, utilizadas no processo de fabricacao de medicamentos, construidas em aco inox SS316L e SS304 eletro-polido, dotadas de funil coletor, soprador de ar para secagem, aquecedor, sensor para reposicao das capsulas, dispositivo de ar (ATS - Air Transfer System), potencia de 7,5kW, capacidade de operacao de ate 230.000capsulas/h, temperatura de secagem compreendida de 24 a 28°C, umidade controlada compreendida de 50 a 55%, sensores para identificacao e separacao de tampas duplas ou deformadas e corpos perdidos. - Proprios para capsula TAMANHO # 0.	ACG METALCRAFTS PRIVATE LIMITED	ACG	ATS #0		01/20
8479.89.99	Maquinas para controlar a umidade, secar e separar lotes de capsulas rigidas de gelatina, utilizadas no processo de fabricacao de medicamentos, construidas em aco inox SS316L e SS304 eletro-polido, dotadas de funil coletor, soprador de ar para secagem, aquecedor, sensor para reposicao das capsulas, dispositivo de ar (ATS - Air Transfer System), potencia de 7,5kW, capacidade de operacao de ate 230.000capsulas/h, temperatura de secagem compreendida de 24 a 28°C, umidade controlada compreendida de 50 a 55%, sensores para identificacao e separacao de tampas duplas ou deformadas e corpos perdidos. - PRÓPRIOS PARA CAPSULAS TAMANHO # 3.	ACG METALCRAFTS PRIVATE LIMITED	ACG	ATS#3		01/20
8479.89.99	Maquinas para controlar a umidade, secar e separar lotes de capsulas rigidas de gelatina, utilizadas no processo de fabricacao de medicamentos, construidas em aco inox SS316L e SS304 eletro-polido, dotadas de funil coletor, soprador de ar para secagem, aquecedor, sensor para reposicao das capsulas, dispositivo de ar (ATS - Air Transfer System), potencia de 7,5kW, capacidade de operacao de ate 230.000capsulas/h, temperatura de secagem compreendida de 24 a 28°C, umidade controlada compreendida de 50 a 55%, sensores para identificacao e separacao de tampas duplas ou deformadas e corpos perdidos. - PRÓPRIOS PARA CAPSULAS TAMANHO # 4.	ACG METALCRAFTS PRIVATE LIMITED	ACG	ATS#4		01/20
8479.89.99	Bancada especial para montagem e teste de pressão de abertura de bico injetor de combustível Diesel, sistema automático de seleção de calço, pressão de teste de abertura 10 a 400bar, teste de decaimento de pressão, medição do tempo de decaimento a partir da pressão de 170ATM, temperatura de trabalho 20°C a 25°C, óleo de trabalho ISO 4113, sistema de torque integrado com torque 30 a 50N, tensão de alimentação 440VAC, corrente 20A, frequência 60Hz, completa com todos os demais componentes necessários ao pleno funcionamento. Aplicação: montagem e teste de pressão de abertura de bicos injetores de combustível Diesel.	DELPHI DIESEL SYSTEMS	DELPHI	AUTO SHIN		10/20
8479.89.99	Máquina de aplicação de vedação da eletrônica do motor, dois componentes adesivo e aditivo, sistema de limpeza por plasma antes da aplicação do adesivo para eliminar qualquer tipo de oleosidade da peça, controladores de dispense por sistema de monitoramento, mesa rotativa elétrica para controlar posição de aplicação no motor, transdutores lineares, sistema eletrônico de ajuste de posição X,Y,Z, movimento circunferencial interpolado em 3D, exaustor de partículas para atmosfera de 2,0CV, sistema pick and place de posição do produto, fechamento eletrônico de portas com sistema antiesmagamento, controladores de pressão de 5,5 Bar, elevadores para indexação de produto, verificação posição do produto, sistema ESD, Rede profibus, controladores e amplificadores digitais, montado em estrutura metálica e enclausuramento em perfis de alumínio, 01 painel elétrico com CLP e 01 comando IHM (interface homem máquina), cilindros e bloco de válvula, Cm e CmK de 1,67 e Cp e CpK de 1,33 para todas as características do produto	bdtronic GmbH	Bdtronic GmbH	B5090		01/24
8479.89.99	A MAQUINA DE FRANZIR CONVERTE TRIPAS CELULOSICAS DE TAMANHO PEQUENO DE UM TUBO ACHATADO EM ROLO PARA BASTAO FRANZIDO (PLISSADOS), ONDE O INVOLUCRO FRANZIDO E CORTADO PARA FORA TAO LOGO O COMPRIMENTO PRE-AJUSTADO TENHA SIDO ALCANCADO. ESTES TUBOS FRANZIDOS SAO USADOS NA INDUSTRIA DE SALSICHA E EMBUTIDO. A CAPACIDADE DE PRODUCAO DESTA MAQUINA E DE 8.6KM/HORA DE TRIPA FRANZIDA.	VISKASE CO	VISKASE	B6		41/19
8479.89.99	Bancada de prensagem de esfera do corpo do injetor em perfil FMS. A bancada possui IHM BT20; alimentação pneumática; tanque de armazenagem de óleo; janelas de força e deslocamento como medidas de controle; barreira ótica e cilindro horizontal para movimentação contendo 4 posições; nas posições 1 e 2 (prensagem) é realizada a carga e descarga da peça manual, verificação da presença do corpo (sensor laser) e realização da leitura do transponder, oleamento da cavidade de inserção da esfera do corpo com lubrificador DRS e controle de unidade de dosagem do óleo, inserção manual do corpo com acionamento manual, prensagem automática da esfera no corpo (até 5kN) e a total rastreabilidade da prensagem; na posição 3 (oleamento) é realizado o oleamento da cavidade com lubrificador DRS e controle de unidade de dosagem do óleo, oleamento com posição flexível/ajustável para atender as variações existentes de produtos atuais e de novos produtos e a total rastreabilidade do oleamento; na posição 4 (parafusamento) é realizado o parafusamento da conexão do injetor com parafusadeira automática, montado em um cilindro pneumático com monitoramento de torque e ângulo, alinhamento entre a conexão e o corpo e a total rastreabilidade do aparafusamento.	Robert Bosch GmbH	Robert Bosch GmbH	Bancada de prensagem da esfera		44/21
8479.89.99	Máquina para aplicação de resinas e laminação de papéis e filmes poliméricos, com capacidade de aplicação de resina 0,5 a 2,0 g/m² e de 4,0 a 7,0 g/m² ou de 8 - 12 g/m² e capacidade de laminar/ acoplar dois tipos de materiais. Largura de entrada do papel mínima de 840 mm e máxima de 2160mm com sistema trolley para troca rápida do tipo de aplicador. Faixa de operação da espessura do material entre 25 a 250 micras. Laminado resultante com espessura máxima de até 500 micras. Velocidade de operação máxima de 150m/min, com dois desenroladores com troca automática de bobinas, um desenrolador com troca manual de bobinas, um sistema de remoção de pó, um aplicador de resinas tipo LAS, um enrolador com troca automática de bobinas, três estágios de secagem por ar quente com aquecimento à óleo térmico, três trocadores de calor óleo térmico/ ar quente, dois rolos resfriadores, dois sistemas de acoplamento (laminação), um sistema de aplicação de corona em ambos os lados, um sistema de inspeção de defeitos, estrutura do sistema de medição de resina aplicada (não inclui o cabeçote de medição), painel de controle de operação central e painéis de controle local, sistema de refrigeração de água para resfriamento do papel e do aplicador de resina, escadas e plataformas para operação.	Polytype Converting AG	POLYTYPE	BB2200 - KM6		01/24
8479.89.99	Ferramenta alojador de esferas, utilizada para coletar as esferas de ativação do sistema de ferramenta de Comando do Poço Well Commander; ESPECIFICAÇÃO TECNICA: DIÂMETRO EXTERNO: 7" , CAPACIDADE: 30 ESFERAS; CAMPO DE APLICAÇÃO: PROJETOS OFFSHORE E ONSHORE PARA PERFURAÇÃO DE POÇOS DE PETRÓLEO.	Schlumberger Oilfield UK plc - SHTC/Stonehouse tech. Center	SCHLUMBERGER	BBC 0700 01		14/22
8479.89.99	Ferramenta denominada overshot utilizada em operações de pescaria para recuperação de equipamentos do fundo do poço através do diâmetro externo. - Descrição técnica: A ferramenta overshot com a utilização correta da garra permite o encaixe perfeito no equipamento a ser recuperado por meio das garras internas, permitindo um contato total de 360º. - Especificações técnicas: -Diametro externo, in 5 7/8, Força SH, Captura Máxima da Espiral, in 5, Captura Máxima da Cesta, in 4 1/2. - APLICAÇÃO:OA ferramenta denominada overshot é aplicada em operações de pescaria de poço aberto ou revestido por meio do encaixe pelo diâmetro externo.	NOV DOWNHOLE GERMANY GMBH	NOV	BC5171		14/19
8479.89.99	Dispositivo mecânico do tipo overshot, para uso em operações de pescaria com arame em poços petrolíferos @ID=201900014521@ @PL=5,000000@ MN=LLT9YN0044 PN=988105 SN= EN=10061136. DESCRIÇÃO TÉCNICA DO BEM: O dispositivo mecânico do tipo overshot não liberável (Non-releasable overshot) foi projetado para uso em operações de pescaria em poços petrolíferos, conduzidas por cabos do tipo arame, especialmente quando o desgaste e outros danos mecânicos impedem o acoplamento de uma ferramenta de impulsão regular. APLICAÇÃO DO BEM: Cada dispositivo do tipo overshot é projetado para pescar equipamentos de um determinado diâmetro, porém uma ferramenta de tamanho específico pode ser usada para acoplar faixas inteiras de diâmetros, por meio da instalação de adaptadores tipo slip de dimensões adequadas.	WEATHERFORD UK LTD	WEATHERFORD UK LTD.	BD34988 5 5		41/19
8479.89.99	MODULO PARA EMPILHAMENTO E TRANSPORTE DE DISCOS OPTICOS DVD, 208 VOLTS,50-60HZ COM 1,75M DE DE COMPRIMENTO 1,10M DE LARGURA E 1,75M DE ALTURA, COMPOSTA DE ESTRUTURA METALICA COM MODULOS ELETRONICOS, MECANICOS E PNEUMATICOS. APLICACAO: SUPORTA A INSTALACAO DE TODOS OS SISTEMAS DE INSPECAO VISUAL E DE GRAVACAO DE CODIGOS ANTI-COPIAS, OS QUAISREALIZAM A INSPECAO DE 100% DOS DISCOS PRODUZIDOS. E A AUTOMACAO FINAL DO EQUIPAMENTO QUE DE ACORDO COM O RESULTADO DAS INSPECOES, EMPILHA OS DISCOS EM PINOS DE PRODUTOS APROVADOS OU REJEITADOS. PARA USO NA LINHA DE FABRICACAO DE DVD	YUSHIN PRECISION EQUIPMENT CO. LTD	YUSHIN PRECISION EQUIPAMENT	BDS		04/20
8479.89.99	MÁQUINAS AUTOMÁTICAS, CONTROLADAS POR CLP, PARA FORMAÇÃO DE BATERIAS TRACIONARIAS E ESTACIONARIAS INDUSTRIAIS, COM CAPACIDADE MÁXIMA DE 320 ELEMENTOS POR EQUIPAMENTO (160 ELEMENTOS LADO POR CICLO), COM MÓDULOS DE RECIRCULAÇÃO DE ÁCIDO PARA REDUÇÃO DA TEMPERATURA E AUMENTO DA CORRENTE ELÉTRICA PARA OTIMIZAR O TEMPO DE ATIVAÇÃO/FORMAÇÃO DAS BATERIAS ENTRE 20 A 30 HORAS, COMBINADAS COM RETIFICADORES COM RANGE DE TENSÃO DE SAÍDA DE 160V A 280V E RANGE DE CORRENTE DE SAÍDA DE 300A A 600A.	INBATEC GMBH	INBATEC	BFID320		20/23
8479.89.99	DISPOSITIVO EM ESTRUTURA DE ALUMÍNIO PARA TENSIONAR (ANCORAR), CORDAS DE KEVLAR DE 10 A 20MM. CARGA ÚTIL: 600 daN, CARGA DE RUPTURA: 1.500 daN	TE.M.A. S.R.L.	TE.MA	BF-RBT		15/19
8479.89.99	Máquina semiautomática para montagem de barras e teste da rigidez dieletrica, APRESENTANDO-SE DESMONTADA PARA O TRANSPORTE MARITIMO E COMPLETA DE TODAS OS SEGUINTES EQUIPAMENTOS, ACESSORIOS E PARTES: - Estação de montagem dos elementos retos com esteira de carregamento a rolos soltos, dispositivos de bloqueio das barras, 2 grupos de parafusagem (com chaves de fenda) automaticos e autobalanceados, completos com alimentadores de disparo automatico, manipulador e balanceador e estação de parafusagem com dispositivos de bloqueio com rolos soltos; - Estação de teste automatico da rigidez di-eletrica com rolos soltos, morsa de fixação e painel de controle com tela de comando operador e sistema PLC para a gestão do teste de rigidez di-eletrica entre 0 e 5000 Volts DC durante 10 segundos, sucessão de testes PE-N; PE-L1; PE-L2; PE-L3; N-L1; L1-L2; L2-L3 conforme norma IEC, manipulador e balanceador dos produtos conformes ou descartados e dispositivo de etiquetagem dos produtos acabados.	ELMONT S.R.L.	ELMONT SRL	BLINDOSBARRAS-A		28/19
8479.89.99	UNIDADES FUNCIONAL PARA ENCHIMENTO DE TRAVESSEIROS, POR VACUO, COM CAPACIDADE MAXIMA DE 14 ENCHIMENTOS/MINUTO, COM TRAVESSEIROS DE DIMENSOES DE 1.500MMx1.200MM, PODENDO UTILIZAR FIBRAS DESCONTINUAS OU GRANULADOS DE ESPUMA PLASTICA, COMPOSTAS DE: 01 (UMA) MAQUINA PARA PRE-ABERTURA DE FARDOS DE FIBRA, COM CAPACIDADE MAXIMA DE 550KG/HORA E ESTEIRA DE ALIMENTACAO DE 3.000MM DE COMPRIMENTO; 01 (UMA) MAQUINA PARA ABERTURA FINA DE FIBRAS ATRAVES DE CILINDRO COM DIAMETRO DE 600MM, COM CAPACIDADE MAXIMA DE 550KG/HORA; 02 (DUAS) TORRES INTERMEDIARIAS DE ALIMENTACAO DE FIBRAS TEXTEIS, COM SISTEMA DE FILTRO PARA REMOCAO DE PO; 01 (UMA) MAQUINA DE PREPARACAO DE BOLAS DE FIBRAS TEXTEIS, COM SILO, COM CAPACIDADE MAXIMA DE 250KG/HORA; 02 (DUAS) MAQUINAS PARA ENCHIMENTO DE TRAVESSEIROS A VACUO, COM SISTEMA DE ALIMENTACAO E PESAGEM AUTOMATICAS, COM PRECISAO DE 15G E ENCHIMENTO INDIVIDUAL MAXIMO DE 1.500G; COM PAINEIS DE COMANDO ELETRICO, COM TELA SENSIVEL AO TOQUE. APLICACAO: ENCHIMENTO DE TRAVESSEIROS COM FIBRAS TEXTEIS.	ACG NOWO TEXTILE MACHINERY OÜ	NOWO	BLOW 2		49/23
8479.89.99	MANIPULADOR DE LANÇA DE PROJEÇÃO (GUNNING) A QUENTE DE MASSAS REFRATARIAS PARA REPAROS EM CONVERTEDOR, MONTADO SOBRE UM CARRO MÓVEL AUTÔNOMO TRACIONADO POR MOTOR DIESEL QUE ACIONA UM SISTEMA HIDRÁULICO, OPERADO VIA CONTROLE REMOTO OU CABO ELÉTRICO, COM LANÇA EXTERNA DE COMPRIMENTO DE 6400MM E LANÇA INTERNA DE COMPRIMENTO DE 4700MM COM ALCANCE DE ATÉ 9.000 MM	STONEFIELD (2010) LIMITED	GEKKO	BOF		19/22
8479.89.99	Bancada automática para fixação de motores com unidades eletrônicas de arrefecimento no defletor de fixação no radiador automotivo, montagem de dissipador metálico, chicote do motor e controle de todo o processo; o equipamento é constituído por sistema de parafusamento, IHM (Interface homem-máquina), PLC (Controlador lógico programável), sistema de troca rápida através de tomadas Harting elétrica e pneumática, regulagem de altura da bancada, iluminação 500 Lux e alimentador; voltagem de 120 VAC, frequência de 60 Hz, potência de 780 VA.	Clean Design	Clean Design	BOSCH ALBION 4.2 MOTOR ASSEMBLY TABLE AC INPUT	TOX PRESSOTECHNIK DO BRASIL- INDUSTRIA E COMERCIO DE EQUIPAMENTOS LTDA. / Rua dos Portugueses, 2240 / Telefone: (47) 3419 9023 / E-mail: ehardt@tox-br.com / Responsável pelas informações: Edson Alvino Hardt	35/20
8479.89.99	Gerador de Chamas /// Especificação Técnica: Comprimento: Painel de controle e caixa de ignição para acionamento dos pilotos do queimador e posterior geração de chamas; 92cm; Altura: 34cm; Largura: 45cm; Material: Aço inoxidável blindado. /// Campo de Aplicação: Equipamento para serviço auxiliar na perfuração e poços de petroleo e gás natural.	SRPC	SRPC	BRFI-B		13/19
8479.89.99	ALIMENTADOR MECÂNCIO DE TRACIONAMENTO DE FITAS METÁLICAS DE 10mm A 120mm DE LARGURA A 0,85mm DE ESPESSURA COM PRINCIPIO DE FUNCIONAMENTO MECÂNCIO POR TRANSMISSÃO DE MOVIMENTO VIA CARDAN (0 A 360°), PELO EIXO PRINCIPAL DA PRENSA E CONTROLE DE LIBERAÇÃO E POSICIONAMENTO HIDRÁULICO (COMUTAÇÃO POR VALVULAS HIDRAULICAS E PNEUMÁTICAS). MODELO BRUDERER (INTEGRADO COM PRINCIPIO DE TRANSMISSÃO BRUDERER Alimentador BBV 190/85.	Bruderer AG	Bruderer AG	BRUDERER		11/22
8479.89.99	FERRAMENTA PARA RECUPERAÇÃO DE AMOSTRAS DE FLUIDOS DOS POÇOS DE PERFURAÇÃO PARA VERIFICAÇÃO DE PERFORMANCE E IDENTIFICAÇÃO; ESPECIFICAÇÃO TÉCNICA: CLASSIFICAÇÃO DE PRESSÃO: 22.500 psi, COMPRIMENTO: 4,1 m; CAMPO DE APLICAÇÃO: AQUISIÇÃO DE AMOSTRAGEM DE RESERVATÓRIO EM POÇOS DE PETRÓLEO E GÁS NATURAL.	SCHLUMBERGER RESERVOIR COMPLETIONS CENTER (SRC)	SCHLUMBERGER	BSK		13/22
8479.89.99	MÁQUINA CARREGADORA PARA SELECIONAR, ORDENAR E DISTRIBUIR INSERTOS PLÁSTICOS A GRANEL EM DISCO GIRATÓRIO COM 20 CAVIDADES, COM FINALIDADE DE CARREGAR OS INSERTOS EM UM ROBÔ PARA ALIMENTAÇÃO DO MOLDE DE INJEÇÃO UTILIZADO NA FABRICAÇÃO DE PEÇAS DE IDENTIFICAÇÃO ANIMAL. ALIMENTAÇÃO 380V 60Hz. MÁQUINA PARCIALMENTE DESMONTADA PARA TRANSPORTE VINDO COMPLETA DE SEUS ACESSÓRIOS E FERRAMENTAS.	SEF TOURAINE	SEF TOURAINE	BSR		38/23
8479.89.99	Maquina de montagem de kits de reducao e flanges de entrada do redutor planetario, usado em nacele e pa de gerador de energia eolica, com forca maxima de 15 toneladas, dotada de: unidade hidraulica, com capacidade para 80 litros de oleo, pressao maxima de 200 Bar e vazao de 13 litros/minuto; painel de diagnostico; painel eletrico; botoeiras (bi-manual); mesa movel de montagem com acionamento pneumatico; cilindro hidraulico equipado com manometro e sensores de proximidade; saida para acesso remoto, para a realizacao de manutencao e backup de parametros gerais da maquina. Aplicacao: A maquina de montagem e uma maquina que foi projetada e desenvolvida exclusivamente para efetuar a montagem de kits de reducao e flanges de entrada do redutor planetario, que e usado em nacele e pa de gerador de energia eolica. Para a montagem de um kit de reducao do redutor planetario, geralmente sao utilizados os seguintes componentes na maquina de montagem em analise: 01 (um) porta-planetario, 01 (um) pinhao solar, 01 (um) anel trava, 04 (quatro) engrenagens e 04 (quatro) aneis trava.	IDEAS IDEE PER L'ASSEMBLAGGIO	IDEAS	BT03		44/20
8479.89.99	CARD AFFIXING SYSTEM C6000 - MAQUINA DE IDENTIFICAÇÃO E APLICAÇÃO DE CARTÃO À FICHA PESSOAL DO CLIENTE DE CARTÃO DE CRÉDITO, EFETUANDO DOBRADURAS PARA ENVELOPAGEM COMPOSTO POR; - ALIMENTADOR DE FOLHA ÚNICA, MÓDULO DE TRANSPORTE. - ESTEIRA DE TRANSPORTE PARA AS CARTAS, ALMOFADA APLICADORA E CAIXA PARA REJEITOS. - UNIDADE DE CANAL DO CARTÃO PARA DOBRAMENTO DE FICHA. MATERIAL: AÇO E COMPONENTES ELETRÔNICOS (COM DEMAIS PARTES E ACESSORIOS NECESSARIOS PARA SEU FUNCIONAMENTO)	OTTO KUNNECKE GMBH	OTTO KUNNECKE GMBH	C6000		43/22
8479.89.99	MAQUINA DE INSERIR UM BATOQUE DE BORRACHA DENTRO DA TAMPA(CAP) E SELAGEM DOS PONTOS DE INJECAO E INFUSÃO ATRAVES DE UMA FOLHA DE ALUMINIO (TAMPER SEAL), COM 4 TAMPAS MONTADAS POR CICLO DE OPERACAO ; TODAS AS TAMPAS SAO INSPECIONADAS COM UM SISTEMA AUTOMATICO DE VIDEO NA POSICAO DE ENTRADA, CAPACIDADE DE PRODUCAO : 5000 TAMPAS/HORA	PLUMAT PACKAGING SYSTEMS GMBH	PLUMAT	CA 40 MFC		25/22
8479.89.99	Keyence Vision Hotstamping - Sistema de inspecao de hologramas em cartoes inteligentes para maquina Kurz MM 6000/6002, composto cada sistema por: Painel de controle logico programavel composto por: Disjuntor, Fonte de alimentacao, Acopladores rele, Controlador cameras, Controladores iluminacao, Iluminacao Back light e cabos de interligacao; Caixa de enclausuramento, fabricada em aluminio e acrilico, com iluminacao de LED; Monitor touch screen, marca Keyence , modelo CA-MP120T, com microcomputador integrado, para visualizacao e alteracao de parametros; Suporte para fixacao de monitor touch screen, fabricado em aluminio; Camera de processamento de imagens monocromatica 5MP, marca Keyence , modelo XG-H500M; Lente de 50mm com baixa distorcao para cameras de 5MP, marca Keyence , modelo CA-LHR50; Suporte para montagem de acessorios, fabricado em aluminio 95% e aco 5%; Lampada de LED Metafhase voltagem 12 Vdc; Placa de fixacao, fabricado em aluminio.	IDEMIA COLOMBIA S A S	KEYENCE	CA-MP120T/XG-H500M/CA-LHR50		38/22
8479.89.99	SISTEMA DE APLICAÇÃO DE LUBRIFICANTE POR MÉTODO DE APLICAÇÃO SEM CONTATO PARA APLICAR UMA CAMADA DE LUBRIFICANTE DEFINIDA, CONTROLÁVEL E REPETÍVEL NA EXTREMIDADE ABERTA DE LATAS DE DUAS PEÇAS; ELIMINANDO ASSIM O CONTATO ENTRE A LATA E O APLICADOR GARANTE A COLOCAÇÃO PRECISA DA BORDA, REDUZINDO A INCIDÊNCIA DE PROBLEMAS DE LINHAS PRETAS; FORNECEM CONTROLE PRECISO E AJUSTÁVEL COM VELOCIDADES DE LINHA VARIADAS DE ATÉ 3.000 LATAS POR MINUTO.	NORDSON INDUSTRIAL COATING SYSTEMS	NORDSON	CANNECK LUBRICATION SYSTEMS		26/21
8479.89.99	Maquina automatica de montagem, dimensionada exclusivamente para realizacao da montagem do conjunto mamadeira da serie Avent Classic +, composto das pecas: Conjunto superior (Dormal cap, screw ring e teat) / Bottle (Garrafa). A montagem e feita atraves de uma mesa rotativa, de um conjunto de atuadores pneumaticos , esteira eletricas (dedicadas a recepcao das Bottles (Garrafas)) e de uma panela vibratoria (dedicadas a recepcao do conjunto superior). Todo o controle do dispositivo e feito atraves de uma IHM (Interface Homem Maquina). A alimentacao do dispositivo e feita atraves da rede eletrica (415VAC/50Hz) e pneumatica (7 bar). O fluxo de operacao pode ser descrito da seguinte forma: Na primeira estacao a maquina recebe as garrafas atraves de uma esteira eletrica e as indexa na esteira eletrica rotativa atraves do proprio movimento da maquina. Na segunda estacao um atuador pneumatico pressiona o topo da garrafa contra a base da mesa, visando prensa-la e garantir sua posicao. Na terceira estacao, um conjunto de atuadores pneumaticos rotativos coleta o conjunto superior em uma esteira eletrica e atraves de seu movimento rotativo realizam o rosqueamento desse conjunto no topo da garrafa. Na quarta estacao e inspecionada a presenca do conjunto superior sobre a garrafa atraves de um sensor de distancia a laser. Na quinta estacao o conjunto montado e extraido da mesa atraves de uma esteira eletrica.	Cap Coder Ltd	Cap Coder Ltd	CC1160		06/21
8479.89.99	FERRAMENTA TUBULAR TIPO ESCOVA, PARA REMOÇÃO DE INCRUSTAÇÕES E DETRITOS DAS PAREDES INTERNAS DOS REVESTIMENTOS DOS POÇOS DE PETRÓLEO - ESPECIFICAÇÕES: ESCOVA DE LIMPEZA DE REVESTIMENTO DE 10 ¾ E 11 ¾. - APLICAÇÃO: PROJETOS OFFSHORE E ONSHORE PARA PERFURAÇÃO DE POÇOS DE PETRÓLEO.	SCHLUMBERGER OILFIELD UK LIMITED	SCHLUMBERGER	CCT BODY		26/22
8479.89.99	EQUIPAMENTO PROTETOR DE IMPACTOS E CONTATO DIRETO DE BATERIA DE LÍTIO. PN H616301; DESCRIÇÃO TÉCNICA DO BEM: FERRAMENTA DE PROTEÇÃO, FABRICADA EM MATERIAL NÃO MAGNÉTICO, COM CONECTORES EM UMA EXTREMIDADE PARA NÃO INTERROMPER A ALIMENTAÇÃO DA FERRAMENTA DE LWD, RESPONSÁVEL PELA PROTEÇÃO DA BATERIA DE LÍTIO USADA NA FERRAMENTA ARC VISION; CAMPO DE APLICAÇÃO: PROTEÇÃO DA BATERIA DE LÍTIO, UTILIZADA NA FERRAMENTA ARC VISION, DE IMPACTOS MECÂNICOS E DO CONTATO DIRETO COM FLUIDOS DE PERFURAÇÃO.	SCHLUMBERGER OILFIELD UK PLC (STONEHOUSE TECHNOLOGY CENTRE)	SCHLUMBERGER OILFIELD UK PLC (STONEHOUSE TECHNOLOGY CENTRE)	CDJA-AA		28/19
8479.89.99	Equipamento protetor de impactos e contato direto de bateria de lítio.; ESPECIFICAÇÃO TECNICA: MATERIAL NÃO MAGNÉTICO; CAMPO DE APLICAÇÃO: PROTEGER A BATERIA DE LÍTIO USADA EM OPERAÇÕES DE PERFILAGEM EM POÇOS DE PETRÓLEO E GÁS NATURAL.	SCHLUMBERGER K.K.	SCHLUMBERGER	CDJA-BA		24/21
8479.89.99	Máquina eletropneumática para decapagem automática de condutores flexíveis e crimpagem com terminais tubulares isolados, com consumo de potência de 50 VA, pressão de ar comprimido na faixa de 4,5 a 6 bar, consumo de ar comprimido de 1,2 litros/ciclo, tempo de ciclo de 1,3 s, área de trabalho de 0,25 mm2 a 4 mm2 e dotada de painel de comando e contador com 5 dígitos. Aplicação: A máquina eletropneumática em análise foi projetada e desenvolvida exclusivamente para efetuar a decapagem automática de condutores flexíveis e, na sequência, realizar a crimpagem destes condutores com terminais tubulares isolados. Para tanto, a máquina em análise tem capacidade de processar condutores flexíveis das classes 2, 5, e 6, conforme DIN VDE 0295, e terminais tubulares a granel, conforme DIN 46228-4. Apenas os condutores isolados (previstos para o processamento) podem ser inseridos no funil de alimentação da máquina, sendo proibido a inserção de peças metálicas maciças ou objetos semelhantes, a fim de evitar que as facas de decapagem sejam destruídas.	PHOENIX CONTACT GmbH & Co. KG	PHOENIX CONTACT	CF 1000-1,5		05/23
8479.89.99	Maquina de corte e tracado, de mesa fixa, com cabecote de trabalho intercambiavel, propria para efetuar cortes de precisao e desenhos tecnicos em chapas ou folhas tanto de materiais moles (pele, couro, plasticos, borracha, etc) quanto de materiais rigidos (plastico, madeira, aluminio, etc), com area de corte de 1.200mm x 1.800mm, com todos os pertences normais para seu perfeito funcionamento. Aplicacao do bem: Equipamento destinado a confecccao de amostras de embalagem em cartao.	MIMAKI ENGINEERING CO., LTD.	Mimaki	CF2-1218		20/19
8479.89.99	MAQUINA INTERCALADORA DE PAPEL UTILIZADA PARA INTERCALAR PAPEL TISSUE ATRAVES DE UM SISTEMA DE DOBRA POR TECNOLOGIA DE ROLOS A VACUO. TIPO DE DOBRA EM V (V-FOLD). ROLOS DOBRADORES A VACUO. FACAS LINEARES DE CORTE DE PAPEL. TAMANHO DO DESENROLADOR: (L) 880mm x (D) 1000mm. TAMANHO DA FOLHA: (1)(C) 190mm X (L) 220mm X (D) 1000. LARGURA DO ROLO MAE: (1) 220.0mm X 4LINES= 880mm. CAPACIDADE DE ENTREGA DE 4 LINHAS DE INTERFOLHADO. VELOCIDADE: 80m/min. GRAMATURA DO PAPEL: 13~45g/m2 - 1 OU 2 FOLHAS. POTENCIA DE ALIMENTACAO: 380 V, 60hz, 3 FASE.	UNIVERSAL TISSUE MACHINE COMPANY	CHIAUBAN	CH-228		49/19
8479.89.99	OBTURADOR INFLÁVEL PARA POÇOS DE PETRÓLEO E GÁS; OBTURADOR RECUPERÁVEL IDEAL PARA POÇOS DE ALTA PRESSÃO E ALTA TEMPERATURA. PRESSÃO DE TRABALHO 15K PSI. IDEAL PARA POÇOS DE DIFÍCIL MANIPULAÇÃO DOS TUBOS, POR TER FÁCIL APLICAÇÃO E RECUPERAÇÃO, FAVORECENDO O DESLOCAMENTO DA FERRAMENTA ENTRE DIFERENTES ÁREAS. PESO NOMINAL DE 29-35 lb/ft. APLICADO A POÇOS DE REVESTIMENTO DE 7. OD 5,75", ID 2,25"; CAMPO DE APLICAÇÃO: DISPOSITIVO USADO EM APLICAÇÕES VARIADAS, COMO CIMENTAÇÃO, ESTIMULAÇÃO E TESTE DE POÇO, DURANTE OPERAÇÕES EM POÇOS DE PETRÓLEO E GÁS NATURAL.	HALLIBURTON ENERGY SERVICES	HALLIBURTON ENERGY SERVICES	CHAMP V		42/19
8479.89.99	APARELHO ELÉTRICO PARA DESUMIDIFICAÇÃO DO AR, COM TENSÃO DE ENTRADA TRIFÁSICA DE 380V, POTÊNCIA DE 8,6kW E CORRENTE DE 13A, COM VAZÃO MÁXIMA DE 32L/MIN, UTILIZADO EM CONJUNTO COM MÁQUINA INJETORA INDUSTRIAL CNC.	ARBURG GmbH + Co KG	Single	Chill Compact C-2-L		48/21
8479.89.99	Equipamento protetor com extremidades de conexão utilizado para abrigo dos subconjuntos mecânico e eletrônico para operações de poços de petróleo e gás natural; ESPECIFICAÇÃO TÉCNICA: classificação de pressão 25.000psi; CAMPO DE APLICAÇÃO: Auxílio no posicionamento e transmissões de dados para ferramentas utilizadas na perfuração de poços direcionais para exploração e produção de petróleo.	SCHLUMBERGER OILFIELD EQUIPMENTS (SHANGHAI) CO.LTD	SCHLUMBERGER	CLKF9D-AA		09/23
8479.89.99	MÁQUINA AUTOMÁTICA PARA MONTAGEM DE COMPONENTES EM PLACAS DE CIRCUITO IMPRESSO. USADA. SENSOR 3D PARA DETECÇÃO DE TODAS AS DERIVAÇÕES DOS COMPONENTES, SENSOR DE MEDIÇÃO DE EMPENAMENTO. DIMENSÕES (C x L x A): 2350 x 2290 x 1430 mm; CAPACIDADE DE INSERÇÃO DE ATÉ 95.000 COMPONENTES/HORA DEPENDENDO DA CONFIGURAÇÃO; CAPACIDADE DE MONTAGEM EM PLACAS EM ÁREA DE MÍNIMA DE 50 mm X 50 mm e MÁXIMA DE 510 mm X 460 mm. CONFIGURADA COM: ALIMENTADORES DE COMPONENTES, CARROS PARA OS ALIMENTADORES DE COMPONENTES E CABEÇA DE BOCAL DE ALTA VELOCIDADE (12 NOZZLES). MEDE A ESPESSURA REAL DO CHIP MANTÉM A FORÇA DE COLOCAÇÃO CONSTANTE, EVITANDO RACHADURAS NO CHIP VERIFICA A COLOCAÇÃO DE CHIP.	PANASONIC FACTORY SOLUTIONS	PANASONIC	CM602-A2		03/20
8479.89.99	MÁQUINA AUTOMÁTICA PARA MONTAGEM DE COMPONENTES EM PLACAS DE CIRCUITO IMPRESSO. POSSUI SENSOR 3D PARA DETECÇÃO DE TODAS AS DERIVAÇÕES DOS COMPONENTES, SENSOR DE MEDIÇÃO DE EMPENAMENTO. DIMENSÕES (C x L x A): 2350 x 2290 x 1430 mm; CAPACIDADE DE INSERÇÃO DE 75.000 COMPONENTES/HORA DEPENDENDO DA CONFIGURAÇÃO; CAPACIDADE DE MONTAGEM EM PLACAS EM ÁREA DE MÍNIMA DE 50 mm X 50 mm e MÁXIMA DE 510 mm X 460 mm. CONFIGURADA COM: ALIMENTADORES DE COMPONENTES, CARROS PARA OS ALIMENTADORES DE COMPONENTES E CABEÇA DE BOCAL DE ALTA FLEXIBILIDADE (08 NOZZLES). ESSA CABEÇA MEDE A ESPESSURA REAL DO CHIP ATUALIZA BIBLIOTECA PARCIAL COM ESPESSURA MEDIDA PERMITE VÁRIOS FORNECEDORES DOS MESMOS COMPONENTES.	PANASONIC FACTORY SOLUTIONS	PANASONIC	CM602-D		03/20
8479.89.99	MÁQUINA AUTOMÁTICA PARA MONTAGEM DE COMPONENTES EM PLACAS DE CIRCUITO IMPRESSO. USADA. SENSOR 3D PARA DETECÇÃO DE TODAS AS DERIVAÇÕES DOS COMPONENTES, SENSOR DE MEDIÇÃO DE EMPENAMENTO. DIMENSÕES (C x L x A): 2350 x 2290 x 1430 mm; CAPACIDADE DE INSERÇÃO DE ATÉ 100.000 COMPONENTES/HORA DEPENDENDO DA CONFIGURAÇÃO; CAPACIDADE DE MONTAGEM EM PLACAS EM ÁREA DE MÍNIMA DE 50 mm X 50 mm e MÁXIMA DE 510 mm X 460 mm. CONFIGURADA COM OS SEGUINTES ACESSÓRIOS: 32 ALIMENTADORES DE COMPONENTES, 4 CARROS PARA OS ALIMENTADORES DE COMPONENTES E 115 BICOS DE SUCÇÃO DE COMPONENTES (NOZZLES).	PANASONIC FACTORY SOLUTIONS	PANASONIC	CM602L		01/21
8479.89.99	MÁQUINA AUTOMÁTICA PARA MONTAGEM DE COMPONENTES EM PLACAS DE CIRCUITO IMPRESSO. USADA. SENSOR 3D PARA DETECÇÃO DE TODAS AS DERIVAÇÕES DOS COMPONENTES, SENSOR DE MEDIÇÃO DE EMPENAMENTO. DIMENSÕES (C x L x A): 2350 x 2290 x 1430 mm; CAPACIDADE DE INSERÇÃO DE ATÉ 100.000 COMPONENTES/HORA DEPENDENDO DA CONFIGURAÇÃO; CAPACIDADE DE MONTAGEM EM PLACAS EM ÁREA DE MÍNIMA DE 50 mm X 50 mm e MÁXIMA DE 510 mm X 460 mm. CONFIGURADA COM OS SEGUINTES ACESSÓRIOS: 32 ALIMENTADORES DE COMPONENTES, 4 CARROS PARA OS ALIMENTADORES DE COMPONENTES E 115 BICOS DE SUCÇÃO DE COMPONENTES (NOZZLES).	PANASONIC FACTORY SOLUTIONS	PANASONIC	CM602L NM-EJM8A		48/19
8479.89.99	Rotor responsável por guiar a passagem de cimento e não deixar que o torque da coluna seja transmitido a mangueira de cimentação modelo CMIB0015. - Especificações: DimensõesDimensões: 1.54m x 13pol x 13pol Material: Aço 41-40 L-80. - APLICAÇÃO: Projetado para guiar o cimento que vem da unidade de cimentação até o fundo do poço, tem como principal funcionalidade não deixar que o torque da coluna seja transmitido a mangueira de cimentação, durante a rotação da coluna para homogeneização do cimento.	SMI OILFIELD TECHNOLOGY AND PRODUCTS FZE	SCHLUMBERGER	CMIB0015		39/20
8479.89.99	APARELHO MECÂNICO COM FUNÇÃO DE CENTRALIZADOR, PARA SER ACOPLADO EM FERRAMENTA PARA CONSTRUÇÃO E DEMAIS INTERVENÇÕES EM POÇOS DE PETRÓLEO E GÁS; ESPECIFICAÇÃO TÉCNICA: TEMPERATURA MÁXIMA: 200°C , PRESSÃO HIDROSTÁTICA MÁXIMA: 15.000psi; CAMPO DE APLICAÇÃO: AQUISIÇÃO DE DADOS DURANTE A CONSTRUÇÃO E INTERVENÇÕES EM POÇOS DE PETRÓLEO E GÁS.	Schlumberger (HCS)	SCHLUMBERGER	CMIR-AG		14/23
8479.89.99	Máquina de Montagem automática do alojador metálico e frisos metálicos (removedora de shells) no cabo elétrico, USADA. APLICAÇÃO: Utilizado na linhas FATP1 e FATP2 para remover os shell USB e DB dos rolos, que serão utilizados para proteger os conectores durante a soldagem a laser. DETALHES TÉCNICOS: Suporte para rolos USB e DB (lados direito e esquerdo). Painel de ajuste de tempo, velocidade de corte. Botão de emergência para parada imediata da máquina. Corte automático dos shells. Corte do retalho da fita de shells.	Kunshan INNO-STAR Automatiom Technology Co.,Ltd	Kunshan	CONS555		24/19
8479.89.99	Dispensador, usado, automático de etiquetas, usado para dispensar etiquetas com código de barras pré-impresso, usando um aparelho servo motor para transformar eixo com rolo de etiqueta empurrando etiqueta para dispensar, incluindo scanner e all in one. APLICAÇÃO: Utilizado no FATP1 para liberar etiquetas a serem utilizadas na linha de produção para fazer a identificação individual de cada cabo. Ligada a um scaner e computador all in one para fazer a leitura e linkar com os dados e números de lotes dos materiais a serem consumidos. DETALHES TÉCNICOS: Conexão USB e Ethernet (RJ45). Contador de número de etiquetas. Ajuste de velocidade e comprimento. Botão liga e desliga. Utilizado em conjunto com Scanner e All in one. Comprimento: 35 cm. Largura: 25 cm. Altura: 35 cm.	Hongtai (Kunshan) Auto Equipment Co., Ltd.	Hongtai	CONS585		24/19
8479.89.99	Carrossel Dispensador de Fita adesiva, para cortar e dispensar a fita adesiva tipo Kapton Tape, USADO. APLICAÇÃO: Carrossel Dispensador de Fita adesiva, para cortar e dispensar a fita adesiva tipo Kapton Tape utilizada na linha de FATP3 para cobrir parte do cabo para evitar que o mesmo seja contaminado com cola. DETALHES TÉCNICOS: Largura: 15 mm. Comprimentodo rolo: 33 metros. Comprimento da fita cortada: 40 mm.	Huaian Yu Ding Electrical and Mechanical Equipment Co., Ltd.	Huaian	CONS586		24/19
8479.89.99	Máquina utilizada para cravar cabos, USADA. APLICAÇÃO: Máquina com apoio para cabo, para que ocorra a crimpagem/fechamento do anel do Shell USB e do Shell DB do cabo de dados do Iphone da Apple. É utilizado para fazer o fechamento e prensagem do anel para que seja feita a fixação do conector USB e DB no cabo. DETALHES TÉCNICOS: Equipamento para crimpagem do anel de fechamento do conector USB e DB com o cabo. Botão bimanual para acionamento do equipamento para evitar esmagamento dos dedos e/ou mãos do operador entre a faca e o apoio do cabo. Acionamento pneumático da faca. Botão de emergência para que a faca suba automaticamente em caso de acidente. Regulador de Pressão para ajuste da pressão de ar comprimido para acionamento/liberação pneumática da faca. Sistema de facas duplas, uma para apoio do cabo e outra para a crimpagem do anel. Apoio(Suporte Mecânico) usinado em Aço, para garantir o posicionamento do Clipe metálico. Porta-pecas, grampo usado no produto (cabo elétrico) para facilitar a solda.	HUAIAN FINE-MACHINERY CO.,LTD	HUAIAN	CONS727		24/19
8479.89.99	MAQUINA RESPONSÁVEL PELA VERIFICAÇÃO DA QUALIDADE E QUANTIDADE DO PRODUTO (PNEUS) À SEREM CARREGADOS DE ACORDO COM OS PROCEDIMENTOS E NORMAS DA CONTINENTAL, BEM COMO COLOCAÇÃO DO RÓTULO (ETIQUETAGEM) DE ACORDO COM O REQUERIMENTO DO PAÍS A SER EMBARCADO. CAPACIDADE DE 1100 PNEUS DE PASSEIO POR HORA. O SISTEMA É CUSTOMIZADO PELA EMPRESA BLUHM PARA CONTINENTAL E É PADRÃO EM TODAS AS EMPRESAS DO GRUPO MUNDIALMENTE. CONSTITUI DOS SEGUINTES COMPONENTES: - WAMOS/ELISA: SISTEMA SAP DA CONTINENTAL PARA A CRIAÇÃO DE LISTAS DE CARREGAMENTO E QUE CONTENHA AS REGRAS DE QUALIDADE POR REQUERIMENTO DO CLIENTE, BEM COMO PARA O PROCESSAMENTO DE REMESSAS E RELATÓRIOS DOS PRODUTOS REJEITADOS; - MCAT: BASE DE DADOS DE MATERIAIS DA CONTINENTAL COM TODAS AS CARACTERÍSTICAS DE TODOS OS PNEUS FEITOS NA FÁBRICA. - CTMD: BASE DE DADOS DE ARTIGOS CENTRAIS COM TODAS AS CARACTERÍSTICAS E NOMES DE TODOS OS ARTIGOS PRODUZIDOS NA CONTINENTAL À NÍVEL CORPORATIVO; - FTP: SERVIDOR LOCAL EM CADA FÁBRICA PARA TRANSFERÊNCIA DE FICHEIROS DE DADOS DE ITEM, ATUALIZAÇÕES DE SOFTWARE E ATUALIZAÇÕES DE ETIQUETAS - BLUHMWARE: SOFTWARE CENTRAL NO IPC COMO LIGAÇÃO ENTRE SAP, MCAT, CTMD, WINAC (PLC) CONTROLE, CÂMARA, IMPRESSORA E APLICADORES. - WINAC(SPS): CONTROLA AS UNIDADES DE TRANSPORTE DE PNEUS, IMPRESSÃO/APLICAÇÃO, AJUSTE DE ALTURA, SINCRONIZA OS PROCESSOS DO LADO DOS DADOS COM O BLUHMWARE E OS PROCESSOS DOS SINAIS DIGITAIS DAS FOTOCÉLULAS, APLICADORES, IMPRESSORA, EMPURRADOR E CÂMERA ATRAVÉS DE UM PROFIBUS. PARTES: - GABINETE DE CONTROLE MARCA: BLUHM MODELO: CONTINENTAL ALOC 1002; - SISTEMA DE TRANSPORTE 1 MARCA: INTRALOX MODELO: SERIE 900 FLUSH GRID POLYPROPYLEN 913 MM ; - SISTEMA DE TRANSPORTE 2 MARCA: INTRALOX MODELO: SERIE 400 TRANSVERSE ROLLER TOP 912 MM; - SISTEMA DE TRANSPORTE 3 MARCA: INTRALOX MODELO: SERIE 900 SQUARE FRICTION TOP POLYPROPYLEN 913 MM; - SISTEMA DE TRANSPORTE 4 MARCA: INTRALOX MODELO: SERIE 400 TRANSVERSE ROLLER TOP 912 MM; - SISTEMA DE TRANSPORTE 5 MARCA: BLUHM MODELO: ROLLER TABLE WITH ROLLS APPROX. 900 MM WIDE ; - SISTEMA 0 DE ROTULAGEM E IMPRESSÃO DE ETIQUETA MARCA: BLUHM MODELO: ALPHA V40; - SISTEMA 1 DE ROTULAGEM E IMPRESSÃO DE ETIQUETA MARCA: BLUHM MODELO: LEGI - AIR 5300 XRH .	BLUHM SYSTEME GMBH	BLUHM	CONTINENTAL ALOC 1002		43/22
8479.89.99	EQUIPAMENTO COMPOSTO POR PEÇAS METÁLICAS: TUBOS, MOLAS, EIXOS ROSQUEADOS, PONTEIRA E UM PESCADOR, O QUAL ENCAIXA EM TUBO INTERNO DO FURO QUE POSSUI MATERIAL DE ANÁLISE DO SUBSOLO. A FINALIDADE DO CORERETRIEVER É PROTEGER A FERRAMENTA GYROMASTER, QUE VAI DENTRO DOS TUBOS DO EQUIPAMENTO E FAZ LEITURAS. ALÉM DISSO, ELE FAZ O PAPEL DE EXTRAIR O TUBO QUE POSSUI AMOSTRAS DO SUBSOLO. A FERRAMENTA GYROMASTER NÃO FAZ PARTE DO KIT CORERETRIEVER.	SPT - ESTOCKHOLM PRECISION TOOLS	SPT	CORE RETRIEVER		48/21
8479.89.99	FERRAMENTA DE ASSENTAMENTO DE PLUGS E PACKERS EM COLUNAS DE PRODUÇÃO; ESPECIFICAÇÃO TECNICA: DIAMETRO EXTERNO: 55mm; PRESSÃO MÁXIMA: 15000psi; TEMPERATURA MÁXIMA (deg C): 204; PARA USO EM REVESTIMENTO: MÍNIMO 8.9 CM E MÁXIMO 12.7 CM; CAMPO DE APLICAÇÃO: ATUAR NAS OPERAÇÕES DE AQUISIÇÃO DE DADOS DE PERFURAÇÃO E PRODUÇÃO DE POÇOS DE PETRÓLEO.	SCHLUMBERGER RESERVOIR COMPLETIONS CENTER (SRC)	SCHLUMBERGER	CPST-BC		37/23
8479.89.99	Cortador e rebobinador de fita DYE SUBLIMATION de tensão automática, especialmente projetado para fita com painéis coloridos, filme fotográfico. Realiza contagem longitudinal por leitor de painel colorido. Fixação da tinta do rolo jumbo com sistema de ionização. Limpeza automática por meio de rolos de silicone, rolos adesivos e ar. Curado por lâmpada ultravioleta. Inclui sistema de enrolamento central de duas torres, rolo de desenrolamento, lâminas de corte, vários rolos de enrolamento, rolos de silicone, rolos de limpeza. Entre o rolo de desenrolamento e a folha de corte, há um rolo de pressão de tração frontal, cada par de rolo de pressão de tração frontal inclui um rolo de acionamento e um rolo passivo, no qual o rolo ativo é conectado ao motor e o passivo rolo é pressionado no rolo ativo. Medidas: 3570mm x 2070mm x 2120mm(H) - Medidas de máquina aberta: 4400 mm - Conexão: Trifásico Tensão: 220 V - Espessura do fio: 3 linhas de 4 mm² mais fio terra. Sistema completo de fabricação de ribbon de impressora 18 eixos (modelo idp/fr/eltron). Regulador de voltagem incluso.	DIGICUBE CO.,LTD.	CHEIL	CRS-125T SLITTER REWINDER		09/23
8479.89.99	EQUIPAMENTO PROTETOR COM EXTREMIDADES DE CONEXÃO UTILIZADO PARA ABRIGO DOS SUBCONJUNTOS MECANICO E ELETRONICO PARA OPERAÇÕES DE POÇOS DE PETROLEO E GAS NATURAL, PN T1010154; DESCRICAO TECNICA DO BEM: COLAR DE METAL FABRICADO EM MATERIAL NÃO MAGNÉTICO (P550) COMPOSTO DE AÇO INOXIDÁVEL PARA ELIMINAR CAMPOS MAGNÉTICOS E INTERFERÊNCIAS. POSSUI ROSCAS DO TIPO ACME PARA ROSQUEAR DUAS CAMISAS ESTABILIZADORAS, DIÂMETRO DE 6 ¾, COMPRIMENTO DE 25 FT E SUPORTA TEMPERATURAS DE ATÉ 150°C; CAMPO DE APLICAÇÃO: PROVER A PROTEÇÃO E GARANTIR A OPERACIONALIDADE DO CONJUNTO XCEED DURANTE OPERAÇÕES DE PERFURAÇÕES DIRECIONAIS EM DIFERENTES PROFUNDIDADES E FORMAÇÕES.	SCHLUMBERGER OILFIELD UK PLC (Stonehouse Product Center)	SCHLUMBERGER OILFIELD UK PLC	CRSC-AA		33/19
8479.89.99	Ferramenta conversora de energia cinética em energia rotacional através da ação dinâmica de laminas giratórias (rotores), utilizada na construção e demais intervenções de poços de petróleo; ESPECIFICAÇÃO TÉCNICA: SAÍDA DE BAIXA TENSÃO DE 5V E 13V PARA ALIMENTAR OS SENSORES DO MÓDULO ELETRÔNICO , SAÍDA DE ALTA TENSÃO DE ATÉ 6A A 350V PARA OS MÓDULOS DE DIREÇÃO , MÁXIMA ROTAÇÃO 5.300 rpm; CAMPO DE APLICAÇÃO: FORNECER ENERGIA ROTACIONAL PARA AS OPERAÇÕES DE PERFURAÇÃO DIRECIONAL EM DIFERENTES PROFUNDIDADES E FORMAÇÕES.	Schlumberger Middle East	SCHLUMBERGER	CRSPA-AA		29/22
8479.89.99	Ferramenta de corrida tipo Pinça 9 polegadas. Tem como principal objetivo suportar a descida do conjunto suspensor e liberar a coluna do conjunto. ESPECIFICAÇÕES: - Dimensões: 1.527 m x 9.625 pol x 9.625 pol; Material: Aço 41-40 L-80. APLICAÇÃO:Projetada para descer o conjunto suspensor segurando o peso abaixo dela e acionar o mecanismo de liberação da coluna para com o conjunto suspensor.	Schlumberger Product Center CMPU-Monterrey	SCHLUMBERGER	CRT		17/22
8479.89.99	Ferramenta de corrida tipo Pinça 9 polegadas. Tem como principal objetivo suportar a descida do conjunto suspensor e liberar a coluna do conjunto. ESPECIFICAÇÕES: - PDimensões: 1.527 m x 9.625 pol x 9.625 pol Material: Aço 41-40 L-80. APLICAÇÃO: Projetada para descer o conjunto suspensor segurando o peso da abaixo dela e acionar o mecanismo de liberação da coluna ara com o conjunto suspensor	Completions Monterrey Production Reservoir Product Mfg Pte L	SCHLUMBERGER	CRT-EQ-80011145		34/22
8479.89.99	MAQUINA APLICADORA DE STICKERS (ADESIVOS) EM ESTOJOS COM1,15 M DE COMPRIMENTO, 0,87 M DE LARGURA E 2,30 M DE ALTURA, COMPOSTA DE MICROPROCESSADOR PARA ARMAZENAGEM E PROGRAMACAO LOGICA DO EQUIPAMENTO PARA APLICACAO DE PEQUENOS ADESIVOS NA SUPERFICIE DOS ESTOJOS. VOLTAGEM 115 VAC, 50/60 HZ, 5AMPER, PARA USO NA LINHA DE PRODUCAO DE DVD.	CTM INTEGRATION	CTM INTEGRATION	CTM 12-103		45/19
8479.89.99	CONTÊINER ESPECIAL DE EQUIPAMENTOS PARA PERFILAGEM, CONTENDO OS SEGUINTES ITENS: CONJUNTO CARTÕES PARA SISTEMA DE CONTROLE DE INTERFACE 201 MOD.SFT-316, 02 RODA DA ROLDANA VD-21 e VP-63 MOD.SWHD-CA, BARRA DA SUSPENSÃO DA ROLDANA 2147, 02 ESLINGAS 5JGS0792-002-050 e 5JGS1040-005-006, DISPOSITIVO ELÉTRICO P/ MONITORAÇÃO DA PROFUNDIDADE DO CABO DE PERFILAGEM 3791 MOD IDW-JA, MODULO DE POTENCIA DE ALIMENTAÇÃO 1358 MOD.WFAD-BB, 02 TELA DE PENEIRA DE LAMA 2262 e 2267 MOD.CGFP-CA, CORRENTE PARA ESTICADOR 1443, PLACA DE PROCESSAMENTO 0518500-I, 02 TAMPÃO DE ELEVAÇÃO 5JGS1930-01-1001 e 5NE51644-002-016; DESCRIÇÃO TÉCNICA DO BEM: CONTÊINER ESPECIAL PARA PRESTAÇÃO DE SERVIÇO AUXILIAR DURANTE OPERAÇÕES DE PERFILAGEM. TAMANHO 20 FT, BASE 2.34M X 2.28M; CAMPO DE APLICAÇÃO: EQUIPAMENTO DE SUPORTE EM OPERAÇÕES DE AQUISIÇÃO DE DADOS DE PERFURAÇÃO EM POÇOS DE PETRÓLEO E GÁS.	SCHLUMBERGER TECHNOLOGY CORPORATION	SCHLUMBERGER TECHNOLOGY CORPORATION	CTR-01		09/20
8479.89.99	Equipamento de controle de derramamentos de oleo, para contenção e recuperação de derramamentos de óleo no mar, apresentado em container bobinador completo com power pack diesel-hidraulico, carretel de instalação, mangueiras e cabos. Armazenado dentro do container maritimo de 10 pés, sendo conjunto de utilização exclusiva ou principalmente única/inseparável.	OSCT HEADQUARTERS	OSCT	Current Buster 6		42/23
8479.89.99	Unidade Funcional para montagem mecânica dos gabinetes metálicos utilizados em painéis elétricos de média tensão, isolados a ar, para distribuição secundária de energia elétrica, e dotada de: equipamento ergonômico para manipulação de chapas metálicas de grandes dimensões na fabricação dos gabinetes metálicos, com pressão de 8bar e 2 estantes metálicas para armazenagem de chapas metálicas; equipamento de posicionamento dos componentes durante a montagem mecânica dos gabinetes metálicos, com 3 mesas giratórias com sistema hidráulico que alteram a posição do gabinete de horizontal para vertical, 3 carros de transporte do gabinete por corrente, 2 painéis de operação, 2 painéis elétricos de controle (tensão de 380V), sensores, carros de transporte e 6 ventiladores industriais de 26; equipamento de carregamento, transporte e descarga de materiais e componentes semiacabados para montagem mecânica dos gabinetes metálicos, com comprimento aproximado de 35metros e estrutura de sustentação com 20 colunas em aço, 4 travessas em aço de comprimento aproximado de 6metros cada e 8 talhas elétricas de capacidade máxima de 0,5tonelada cada; 14 carros de transporte de materiais consumíveis e portas metálicas para montagem mecânica dos gabinetes metálicos; 2 mesas metálicas para montagem de componentes semiacabados dos gabinetes metálicos; equipamento para movimentação de paletes com matérias utilizados na montagem mecânica dos gabinetes metálicos, desde o depósito até a produção, formado por 1 transpaleteira semielétrica de capacidade máxima de 2.000kg, 1 empilhadeira manual de capacidade máxima de 500kg, 2 elevadores manuais com guincho de içamento acionado por manivela e capacidade máxima de 500kg e 1 carro metálico com manivela manual para levantar mercadorias na produção e capacidade máxima de 500kg; 6 mesas duplas de trabalho manual com rolos, utilizadas na montagem mecânica de componentes dos gabinetes metálicos, acompanhada de 1 carro para transporte manual dos gabinetes metálicos por meio de trilhos entre as mesas de trabalho, 1 sistema de detecção e de alarme de interrupção com barreiras de infravermelho para ativação de um sinal sonoro, 8 carros de metal contendo ferramentas para uso na montagem dos painéis elétricos, 06 gabinetes metálicos para montagem de computador industrial na área fabril e 05 ventiladores industriais de 26; 4 carros de transporte de materiais consumíveis para montagem mecânica dos componentes dos gabinetes metálicos de painéis elétricos. Aplicação: A Unidade Funcional em análise foi projetada e integrada exclusivamente para efetuar a montagem mecânica de gabinetes metálicos, que são utilizados em painéis elétricos de média tensão, isolados a ar, para a distribuição secundária de energia elétrica. Na montagem mecânica é realizada a montagem e a fixação das painéis metálicos e dos reforços entre as colunas, que são fabricados a partir de chapas metálicas, com o intuito de prover sustentação para a estrutura dos gabinetes metálicos. Os painéis elétricos de média tensão, isolados a ar, são projetados para realizar a distribuição de energia elétrica em instalações internas e podem ser usados para monitorar a fonte de alimentação e proteger linhas e transformadores de potência em subestações transformadoras, instalações de produção de energia (como por exemplo, sistemas de cogeração e fotovoltaicos), instalações industriais de média tensão, aeroportos, centros comerciais e hospitais, e no setor de construção naval. E o desenvolvimento destes painéis elétricos se baseia nos seguintes critérios: segurança, confiabilidade, facilidade de uso, instalação simples e sustentabilidade ambiental.	ABB SAU	ABB SAU	Custom 173-447-S1		12/23
8479.89.99	Unidade Funcional para montagem de componentes de potência em painéis elétricos de média tensão, isolados a, ar para distribuição secundária de energia elétrica, dotada de: 14 mesas duplas de trabalho manual com rolos para montagem dos componentes de potência nos painéis elétricos, com carro para transporte manual dos painéis elétricos por meio de trilhos entre as mesas de trabalho, 8 carros de metal com ferramentas para uso na montagem dos painéis elétricos, 6 gabinetes metálicos para montagem de computador industrial na fábrica e 4 ventiladores industriais de 26; equipamento de carregamento, transporte e descarga de componentes semiacabados entre as mesas de trabalho com estrutura de sustentação de 18 colunas em aço, 3 travessas simples em aço de comprimento aproximado de 6m cada e travessa dupla em aço, 7 talhas elétricas de 0,5ton cada e talha elétrica de 1ton; 8 carros de transporte de materiais consumíveis para montagem dos componentes de potência nos painéis elétricos; 2 mesas metálicas para montagem de componentes semiacabados dos painéis elétricos; conjunto de prateleiras especiais para disponibilização de materiais consumíveis próximo as mesas de trabalho, 2 armários metálicos e dispositivo metálico com bandejas deslizantes para armazenagem de materiais; 9 carros de transporte de materiais consumíveis para montagem dos painéis elétricos; equipamentos de retirada dos painéis elétricos no final da produção, com mesa de elevação elétrica acionada por bateria recarregável, pistão hidráulico e capacidade de 800kg, empilhadeira elétrica capacidade de 1.600kg, elevação de 4.500/5.500mm, altura de 2.040/2.354mm e largura mínima de corredor de 2.600mm, torre tripla e plataforma rebatível para operador, 7 transpaleteiras manuais com capacidade de 2.000kg cada; 1 gaiola de teste flexível com rodas para movimentação, painel elétrico para abertura e fechamento da porta de acesso e 2 dispositivos oculares de realidade virtual; transpaleteira semielétrica com capacidade de 2.000kg; empilhadeira elétrica com capacidade de 1.500kg; 2 transpaleteiras manuais com painel digital, levantamento hidráulico e capacidade de 2.000kg; 2 dispositivos de simulação da entrada do interruptor do equipamento de produção; talha elétrica com capacidade de 1tonelada; 2 empilhadeiras manuais com capacidade de 750kg e 2.000kg; transpaleteira semielétrica com capacidade de 2.000kg; 4 cintas de içamento em nylon com ganchos de metal e capacidade de 2.000kg cada. Aplicação: A Unidade Funcional em análise foi projetada e integrada exclusivamente para efetuar a montagem dos componentes de potência, que são utilizados em painéis elétricos de média tensão, isolados a ar, para a distribuição secundária de energia elétrica. Os componentes de potência, que são montados nos painéis elétricos de média tensão, variam de acordo com o modelo do painel elétrico que será fabricado, podendo ser transformadores de corrente e de potência, isoladores, barramento tipo terra, chaves seccionadoras, chaves de aterramento etc. Os painéis elétricos de média tensão, isolados a ar, são projetados para realizar a distribuição de energia elétrica em instalações internas e podem ser usados para monitorar a fonte de alimentação e proteger linhas e transformadores de potência em subestações transformadoras, instalações de produção de energia (como por exemplo, sistemas de cogeração e fotovoltaicos), instalações industriais de média tensão, aeroportos, centros comerciais e hospitais, e no setor de construção naval. E o desenvolvimento destes painéis elétricos se baseia nos seguintes critérios: segurança, confiabilidade, facilidade de uso, instalação simples e sustentabilidade ambiental.	ABB SAU	ABB SAU	Custom 173-447-S2		12/23
8479.89.99	Equipamento semiautomático para montagem do suporte inferior usado em seccionadores eletrônicos, com a aplicação de uma tensão de 220 V e uma pressão de ar comprimido de 8 bar, e acompanhado de 02 (duas) bancadas metálicas de apoio. Aplicação: O equipamento semiautomático em análise foi projetado e desenvolvido exclusivamente para efetuar o processo de montagem do suporte inferior, que é usado no equipamento denominado de seccionador eletrônico. O seccionador eletrônico é um dispositivo de isolamento que isola automaticamente a seção defeituosa da rede, quando ocorre uma falha permanente. Se ocorrer uma falha temporária, o seccionado eletrônico permite que o equipamento religador ou disjuntor, posicionado a montante, elimine a falha sem interromper o circuito. Um pistão pneumático é acionado para intertravamento mecânico do tubo e do contato inferior do seccionador eletrônico, através da aplicação de uma tensão de 220 V e uma pressão de ar comprimido de 8 bar. O equipamento semiautomático possui um peso líquido aproximado de 100 kg. E para operar adequadamente, o equipamento semiautomático em análise vem acompanhado de 02 (duas) bancadas metálicas, sendo uma utilizada para apoiar os componentes (tubo e contato inferior) do seccionador eletrônico antes do processo, e a outra para apoiar os suportes inferiores do seccionador eletrônico após o processo. As bancadas de apoio foram fabricadas pela BDK Design e cada uma possui dimensões de 2.000 mm x 900 mm x 900 mm e peso líquido de 60 kg.	ABB SAU	ABB SAU	Custom 20		04/23
8479.89.99	Equipamento semiautomático para montagem do suporte superior usado em seccionadores eletrônicos, com a aplicação de uma tensão de 220 V e uma pressão de ar comprimido de 8 bar, e acompanhado de 02 (duas) bancadas metálicas de apoio e 02 (dois) dispositivos móveis de suporte para teste mecânico de seccionador eletrônico. Aplicação: O equipamento semiautomático em análise foi projetado e desenvolvido exclusivamente para efetuar o processo de montagem do suporte superior, que é usado no equipamento denominado de seccionador eletrônico. O seccionador eletrônico é um dispositivo de isolamento que isola automaticamente a seção defeituosa da rede, quando ocorre uma falha permanente. Se ocorrer uma falha temporária, o seccionado eletrônico permite que o equipamento religador ou disjuntor, posicionado a montante, elimine a falha sem interromper o circuito. Um pistão pneumático é acionado para intertravamento mecânico do tubo e do contato superior do seccionador eletrônico, através da aplicação de uma tensão de 220 V e uma pressão de ar comprimido de 8 bar. O equipamento semiautomático possui um peso líquido aproximado de 100 kg. E para operar adequadamente, o equipamento semiautomático em análise vem acompanhado de 02 (duas) bancadas metálicas, sendo uma utilizada para apoiar os componentes (tubo e contato superior) do seccionador eletrônico antes do processo, e a outra para apoiar os suportes superiores do seccionador eletrônico após o processo. As bancadas de apoio foram fabricadas pela BDK Design e cada uma possui dimensões de 2.000 mm x 900 mm x 900 mm e peso líquido de 60 kg. E como a operação de montagem do suporte superior é a última etapa de fabricação do equipamento seccionador eletrônico, este é submetido a um teste mecânico de abertura e fechamento com o intuito de validar o correto funcionamento do equipamento. O teste mecânico é realizado em 02 (dois) dispositivos móveis de suporte distintos, sendo um para seccionador eletrônico monofásico e o outro para seccionador eletrônico trifásico. Os dispositivos móveis de teste mecânico foi fabricado pela ABB SAU e cada um possui peso líquido de 30 kg. Os dispositivos móveis de suporte foram fabricados pela ABB SAU e cada um possui peso líquido de 30 kg.	ABB SAU	ABB SAU	Custom 21		04/23
8479.89.99	Máquina para gravação por pressão de identificações em painéis elétricos de média tensão, fabricante ABB SAU e pressão máxima de aplicação de 8 bar. Aplicação: A máquina em análise foi projetada e desenvolvida exclusivamente para efetuar a gravação de identificações (ou indicações específicas) em painéis elétricos de média tensão, através da aplicação de uma pressão máxima de 8 bar em uma folha contendo as identificações e o adesivo, a fim de evitar a formação de bolhas de ar entre a folha e o adesivo. Estas identificações têm a função de auxiliar o operador no funcionamento dos painéis elétricos de média tensão.	ABB SAU	ABB SAU	Custom 330		05/23
8479.89.99	Unidade Funcional para fabricação de religadores à vácuo de média voltagem para uso externo, composta de: equipamento de posicionamento e movimentação de componentes durante a montagem de religadores, com 9 mesas de trabalho que giram a 90° através de motor elétrico acionado manualmente, 8 carros de transporte manuais e 12 berços de suporte de produtos em aço; equipamentos utilizados para apoio do processo de montagem de religadores, formado por 16 carros de metal com ferramentas para uso na montagem de religadores, 9 gabinetes metálicos para montagem de computador industrial na área fabril, 3 armários metálicos com porta transparente para armazenar ferramentas e acessórios de uso diário na produção e 5 ventiladores industriais de 26; equipamento de carregamento, transporte e descarga de materiais e componentes semiacabados, utilizados na montagem de religadores e comprimento aproximado de 34m, com estrutura de sustentação com 18 colunas em aço de altura de 5,5m cada, 5 travessas em aço com comprimento aproximado de 6m cada, 16 trilhos modulares em aço com comprimento de 4m cada, 5 talhas elétricas de 0,5ton cada e 5 ventiladores industriais de 26; equipamentos para movimentação de paletes com materiais e peças semiacabadas, utilizadas na montagem de religadores desde o depósito até a produção, formados por 2 transpaleteiras semielétricas de 2ton, 4 carros metálicos específicos para movimentação de materiais e 6 carros metálicos específicos para movimentação de peças semiacabadas; 4 mesas metálicas específicas para operações de pré-montagem de sensor e polos de religadores e com dimensões de 2.000mm x 600mm, montagem do atuador em cada polo de religadores através de dispositivo específico de apoio, corte de calha DIN com ferramenta de corte e régua numerada para marcação das distâncias de corte, e apoio de religadores para facilitar o transporte e armazenamento; 4 dispositivos metálicos específicos para armazenamento temporário (buffer) de polos montados, usados como apoio no processo de montagem de religadores; 3 cabines com isolamento acústico para realização de testes em religadores, com paredes em madeira e teto com isolante acústico, dimensões de 2.500mm x 2.200mm x 1.200mm e acompanhadas de 2 mesas metálicas para suporte do computador (PC) utilizado no teste funcional de religadores com dimensões de 1.600mm x 900mm x 800mm; dispositivo mecânico fabricado em aço e usado especificamente para verificação de falhas na montagem de religadores; microcomputador portátil com tela sensível ao toque, tipo tablet, utilizado para controle de qualidade na linha de produção de religadores, verificação de processos de qualidade e registro de imagens de problemas e pontos críticos de controle da montagem; equipamento de carregamento, transporte e descarga de religadores nos processos de acabamento da montagem, com comprimento aproximado de 25m e com estrutura de sustentação com 8 colunas em aço com altura de 5,5m cada, 2 travessas em aço com comprimento aproximado de 6m cada, 4 trilhos modulares em aço com comprimento de 6m cada e estrutura de sobre-carga com 6 perfis 2T com comprimento de 4m cada e 6 perfis 2T com comprimento de 3m cada, 2 talhas elétricas de 0,5ton e 5 ventiladores industriais de 26; empilhadeira elétrica acionada por bateria, capacidade nominal para 1.500kg, altura de elevação de 5.600mm e tensão de 24V; 3 plataformas elevatórias elétricas com painel de comando, dimensões de 1.000mm x 800mm, capacidade máxima de carga de 500kg e altura máxima de elevação (em relação ao solo) de 800 mm; 6 cintas de nylon para içamento e movimentação de religadores e capacidade máxima para 2.000kg cada.	ABB SAU	ABB SAU	Custom 682		08/23
8479.89.99	Máquina automática para corte de cabos, cordões, termos retráteis e perfis semelhantes com diâmetro de até 8 mm, fabricante PHOENIX CONTACT GmbH &amp;amp; Co. KG, com consumo de potência de 150 VA, capacidade de corte de 0,08 mm2 a 10 mm2 (produto flexível) e 0,08 mm2 a 2,5 mm2 (produto rígido), velocidade máxima de avanço de 0,5 m/s e dotada de painel de comando, ajuste de perfil automático e interface RS-232. Aplicação: A máquina automática em análise foi projetada e desenvolvida exclusivamente para efetuar a operação de corte de cabos, cordões, termos retráteis e perfis semelhantes, sendo indicada para a fabricação em série. Não devem ser utilizados arames de aço ou semelhantes, uma vez que podem danificar a faca de corte da máquina. O comprimento e a quantidade de condutores desejados podem ser introduzidos diretamente através do painel de comando da máquina ou pode ser registrado através do programa no computador e carregado na máquina. A máquina tem capacidade de cortar de 1 a 9999 unidades e cortes com comprimento de 2 mm a 999999 mm (0,1" a 99999,9").	PHOENIX CONTACT GmbH & Co. KG	PHOENIX CONTACT	CUTFOX 10		05/23
8479.89.99	MÁQUINAS PARA PRODUÇÃO DE ISOLADORES TERMO ACÚSTICOS, PARA INTERIORES DE VEÍCULOS AUTOMOTORES, DOTADAS DE ALIMENTAÇÃO POR ESTEIRA COM DISTRIBUIDOR VOLUMÉTRICO E DOIS SISTEMAS APLICADORES DE RESINA; FORMADORES DE MANTA POR ABERTURA, DOSAGEM DAS FIBRAS E FLUXO DE AR TIPO PICKER; DISPOSITIVO MULTICORTANTE POR CILIDRO DUPLO; CALANDRAGEM DUPLA E POLIMERIZAÇÃO POR AQUECIMENTO E RESFRIAMENTO COM CIRCULAÇÃO DE AR; COM CAPACIDADE PARA PRODUÇÃO DE MANTAS ISOLANTES COM DIMENÕES IGUAIS OU INFERIORES A 2000x1200MM; COMPLETA COM TODAS AS SUAS PARTES E COMPONENTES PARA PLENA MONTAGEM E FUNCIONAMENTO.	COPLAC DO BRASIL SOB PROJETO WSV BRASIL	COPLAC/WSV	D001		38/20
8479.89.99	DESBOBINADEIRA AUTOMATICA PARA DESBOBINAR BOBINAS DE ARAME DE AÇO, ALUMÍNIO E LATÃO, EQUIPADA COM CONTROLE DE LIBERAÇÃO DE ARAME ELETRÔNICO CONTROLANDO ACELERAÇÃO E DESACELERAÇÃO SEM NECESSIDADE DE FREIO E/OU EMBREAGEM, TRABALHANDO COM ARAMES ATÉ Ø 6MM, COM QUATRO BRAÇOS GUIA, CONTROLADA POR PAINEL ELÉTRICO COM INVERSOR DE FREQUÊNCIA E SISTEMA DE DESLIGAMENTO AUTOMÁTICO EM CASO DE TRAVAMENTO DO ARAME NO PROCESSO, VOLTAGEM: 440 VOLT AC 60 HZ 3 PHASE.	Accra Wire Controls	ACCRA	D-105		32/22
8479.89.99	EQUIPAMENTO PARA DEPOSICAO DE VERNIZ ANTI-RISCO EM LENTES OFTALMICAS, POR IMERSAO AQUECIDA, AUTOMATIZADO, COM CONTROLE DE FLUXO COMPUTADORIZADO, COMPREENDENDO FILTRO COM FLUXO LAMINAR DE AR LIMPO E DESUMIDIFICADOR DE AR COM SISTEMA DE VENTILACAO PARA 350M3/H, DOTADO DE 03 CONJUNTOS E PAINEL DE CONTROLE, COM POTENCIA DE 25 A E CAPACIDADE PRODUTIVA DE 5.500 LENTES/DIA, COMPLETA COM TODOS SEUS ITENS E ACESSORIOS PARA MONTAGEM E PERFEITO FUNCIONAMENTO.	SIEM DESMET	SIEM DESMET	D13.2		19/21
8479.89.99	MAQUINA AUTOMATICA PARA LIMPEZA (LAVAGEM E ENXAGUE) DE LENTES OFTALMICAS COM PRODUTOS QUIMICOS, DOTADA DE CONTROLE LOGICO PROGRAMAVEL (CLP), 9 MODULOS DE IMERSAO, 1 MODULO DE CARREGAMENTO, 3 MODULOS DE LAVAGEM, COM RECIRCULACAO, FILTRACAO E AQUECIMENTO ULTRASSONICO, 3 MODULOS DE ENXAGUE COM AGUA CORRENTE, 1 MODULO DE ENXAGUE COM AGUA DESMINERALIZADA E LEVANTAMENTO PARA SECAGEM DAS LENTES, 1 MODULO DE DESCARGA, 1 EXAUSTOR, COM COMPRIMENTO TOTAL DE 5,8 M, LARGURA TOTAL DE 1,0 M, POTENCIA TOTAL DE 44 kVA, FORNECIMENTO PNEUMATICO DE 6 BAR E CAPACIDADE PRODUTIVA DE 5.500 LENTES/DIA, COMPLETA COM TODOS SEUS ITENS E ACESSORIOS PARA MONTAGEM E PERFEITO FUNCIONAMENTO.	SIEM DESMET	SIEM DESMET	D9.0 DP/M-CRI		19/21
8479.89.99	MAQUINA AUTOMATICA PARA LIMPEZA(LAVAGEM E ENXAGUE) DE LENTES OFTALMICAS, DOTADA DE 9 MODULOS DE IMERSAO, SENDO 1(UM) MODULO DE CARREGAMENTO, 5(CINCO) MODULOS DE LAVAGEM, COM RECIRCULACAO, FILTRACAO, AQUECIMENTO E ULTRA-SOM, 1(UM) MODULO DE ENXAGUE COM AGUA CORRENTE, 1(UM) MODULO DE ENXAGUE COM AGUA DI E LIFT-OUT, PARA SECAGEM DE LENTES, 1(UM) MODULO DE DESCARREGAMENTO, COM COMPRIMENTO TOTAL DE 5,3M, LARGURA DE 0,8M E ALTURA DE 2,0M, COM CAIXA DE VENTILACAO COM FILTRACAO TIPO HEPA E EXAUSTOR, COM POTENCIA TOTAL DE 15 KVA. USADA. PAIS DE ORIGEM: FRANCA; COMPLETA COM TODOS SEUS ITENS E ACESSORIOS PARA MONTAGEM E PERFEITO FUNCIONAMENTO.	SIEM DESMET	SIEM DESMET	D9.0PAC		42/20
8479.89.99	MAQUINA AUTOMATICA PARA LIMPEZA(LAVAGEM E ENXAGUE) DE LENTES OFTALMICAS COM PRODUTOS QUIMICOS, DOTADA DE CONTROLE LOGICO PROGRAMAVEL (CLP), 9 MODULOS DE IMERSAO, 1 MODULO DE CARREGAMENTO, 5 MODULOS PARA RECEBIMENTO DE PRODUTOS QUIMICOS, COM RECIRCULACAO, FILTRAGEM , AQUECIMENTO E ULTRASSOM, 1 MODULO DE ENXAGUE COM AGUA CORRENTE, 1 MODULO DE ENXAGUE COM AGUA DESMINERALIZADA E ELEVADOR PARA SECAGEM DAS LENTES, 1 MODULO DE DESCARGA, 1 EXAUSTOR, COM COMPRIMENTO TOTAL DE 5,8 M, LARGURA TOTAL DE 1,0 M, POTENCIA TOTAL DE 12kVA, FORNECIMENTO PNEUMATICO DE 6 BAR E CAPACIDADE PRODUTIVA DE 5.500 LENTES/DIA, USADA, PAIS DE ORIGEM: FRANCA, COMPLETA COM TODOS SEUS ITENS E ACESSORIOS PARA MONTAGEM E PERFEITO FUNCIONAMENTO.	SIEM DESMET	SIEM DESMET	D9.0PAC CLEANING MACHINE		20/21
8479.89.99	EQUIPAMENTO AUTOMATIZADO PARA PERSONALIZAÇÃO DE CARTÕES INTELIGENTES DO TIPO SIM GSM. NESTE EQUIPAMENTO OCORRE O PROCESSO GRAVAÇÃO DOS CHIPS, OS QUAIS JÁ DEVEM ESTAR INCORPORADO AO PLÁSTICO, POR MEIO DE CONTATO ENTRE AS 24 CABEÇAS DE GRAVAÇÃO E O CHIP ATRAVÉS DE AGULHAS DE GRAVAÇÃO. AO SER GRAVADO O CHIP RECEBE INFORMAÇÕES PERTINENTES AO PRODUTO E AO CLIENTE, DIFERENTES PARA CADA UNIDADE PROCESSADA, COMO POR EXEMPLO: TIPO DO CARTÃO, CARREGAMENTO DO SISTEMA OPERACIONAL, GRAVAÇÃO DAS CHAVES DE CRIPTOGRAFIA, DADOS DO CLIENTE. ESTE EQUIPAMENTO PODERÁ PROCESSAR ATÉ 5000 UNIDADES DE CARTÃO POR HORA E É COMPOSTO PELO MÓDULOS: (1) MAGAZINE DE DESEMPILHAMENTO, (2) ESTEIRA DE TRANSPORTE, (3) 24 MÓDULOS E CABEÇAS SMARTWARE PARA GRAVAÇÃO, (4) ESTAÇÃO DE FLIP-OVER PARA VIRAR O CARTÃO, (5) GAVETA DE REJEITOS PARA UNIDADES NÃO-CONFORME E (6) EMPILHAMENTO DOS CARTÕES PROCESSADOS UNIDADES BOAS.	ENTRUST DATACARD CORPORATION	DATACARD	DATACARD MPR5000		30/20
8479.89.99	Ferramenta para depósito de cimento em poços de petróleo e gás. - Descrição técnica: O DBA-B é uma ferramenta que permite transportar cimento da superficie através da completação de um poço de petróleo ou gás para que seja depositado em cima de um plugue existente. O cimento é necessario para aumentar a resistencia do plug a variações de pressão. - Especificações: -O diâmetro externo do DBA-B é de 43mm. Pode operar em pressões de até 20000PSI e temperaturas de 149 graus Celsius. -APLICAÇÃO: Utilizado em poços de petróleo e gás, onde os plugues instalados necessitam que de resistência a variações de pressão aumentadas.	SCHLUMBERGER ROSHARON COMPLETIONS CENTER	SCHLUMBERGER	DBA-B		05/20
8479.89.99	Ferramenta para depósito de cimento em poços de petróleo e gás. O DBA-D é uma ferramenta que permite transportar cimento da superficie através da completação de um poço de petróleo ou gás para que seja depositado em cima de um plugue existente. O cimento é necessario para aumentar a resistencia do plug a variações de pressão. - Especificações: -O diâmetro externo do DBA-D é de 43mm. Pode operar em pressões de até 20000PSI e temperaturas de 149 graus Celsius. -APLICAÇÃO: Utilizado em poços de petróleo e gás, onde os plugues instalados necessitam que de resistência a variações de pressão aumentadas.	Schumberger Tech. Corp. (HFE-Houston Formation Evaluation)	SCHLUMBERGER	DBA-D		45/19
8479.89.99	MARCA: SCHLUMBERGER; MODELO: DCRC-AA; NÚMERO DE SERIE: 7722/0073; ANO DE FABRICACAO: 2014; DESCRICAO DA MERCADORIA: EQUIPAMENTO PARA LIBERACAO INTENCIONAL DE FERRAMENTAS UTILIZADAS NA INTERVENCAO DE POCOS DE PETROLEO; ESPECIFICAÇÃO TECNICA: MAXIMA PRESSÃO DE OPERAÇÃO: 15.000 PSI; MÁXIMA TEMPERATURA DE OPERAÇÃO: 150 GRAUS CENTIGRADOS ; CAMPO DE APLICAÇÃO: ATUAR NAS OPERAÇÕES DE PERFURAÇÃO E PRODUÇÃO DE POÇOS DE PETRÓLEO.	Geoservices Equipments Houston	SCHLUMBERGER	DCRC-AA		13/23
8479.89.99	MARCA: SCHLUMBERGER; MODELO: DCZ-AA; NÚMERO DE SERIE: 7704/0137; ANO DE FABRICAÇÃO: 2015; DESCRIÇÃO DA MERCADORIA: EQUIPAMENTO CENTRALIZADOR PARA FERRAMENTAS UTILIZADAS NA INTERVENÇÃO DE POÇOS DE PETRÓLEO; ESPECIFICAÇÃO TÉCNICA: MÁXIMA PRESSÃO OPERACIONAL: 15.000psi , MÁXIMA TEMPERATURA OPERACIONAL: 150°C; CAMPO DE APLICAÇÃO: CENTRALIZAR A COLUNA DE EQUIPAMENTOS EM OPERAÇÕES DE PERFURAÇÃO DE POÇOS DE PETRÓLEO.	Geoservices Equipments Houston	SCHLUMBERGER	DCZ-AA		13/23
8479.89.99	Sistema de rolo dosador com rolo de reversão - Maquina aplicadora de verniz por rolo em superfícies lisas, usada, para uso em laboratório, com a finalidade de avaliar a qualidade da camada de verniz aplicada; alimentação elétrica 400/230 V 50 Hz, 3 fases; potência do motor: 0,38 kW; largura do rolo e do aplicador 450 mm; acionamento independente de esteira transportadora e dos rolos aplicadores de verniz, velocidade da esteira de transporte entre 0 a 35 m/min; com alimentação por bomba do verniz a ser aplicado sobre os rolos de borracha e metálico; com ajustes independentes de velocidade e altura em relação à esteira transportadora; capacidade do recipiente de verniz de aproximadamente 2,3 litros	AXEL WIRTH MASCHINEN GMBH	AXEL WIRTH MASCHINEN	DDWO450	Maclinea S.A Máquinas e Engenharia para Madeiras / Av. Das Indústrias, 2420 - CIC - CEP 81310-060 - Curitiba - PR / Telefone para contato: 055.41.3316.3938 / Responsável pelas informações: Marcello Luparia - Diretor Presidente / E-mail: secretaria.diretoria@maclinea.com.br	42/20
8479.89.99	MAQUINA AUTOMATICA PARA APLICACAO DE PASTA DE SOLDA EM PLACAS DE CIRCUITO IMPRESSO, POR MEIO DE ESTENCIL (SCREEN PRINTER DEK NEOHORIZON LPIX), APLICACAO:Maquina utilizada no processo de Printagem de pasta de solda em placas de circuito impresso no processo de montagem de componentes SMT	ASM ASSEMBLY SYSTEMS	DEK	DEK PRINTER NEOHORIZON LPIX		20/21
8479.89.99	MARCA: SCHLUMBERGER; MODELO: DFJT-AA; NÚMERO DE SERIE: 7708/0115, ANO DE FABRICACAO: 2014; DESCRICAO DA MERCADORIA: EQUIPAMENTO ARTICULADOR PARA FERRAMENTAS UTILIZADAS NA INTERVENCAO DE POCOS DE PETROLEO; ESPECIFICAÇÃO TECNICA: MAXIMA PRESSÃO DE OPERAÇÃO: 15.000 PSI; MÁXIMA TEMPERATURA DE OPERAÇÃO: 150 GRAUS CENTIGRADOS ; CAMPO DE APLICAÇÃO: ATUAR NAS OPERAÇÕES DE PERFURAÇÃO E PRODUÇÃO DE POÇOS DE PETRÓLEO.	Geoservices - A Schlumberger Company	SCHLUMBERGER	DFJT-AA		13/23
8479.89.99	Sistemas de dosagem de adesivo Hot Melt e adesivos em geral, o sistema AltaBlue TT4 é composto por um reservatório de 4L com bomba de engrenagem e filtro do tipo cesto, possui produtividade de 6,3 kg, taxa de derretimento de 4,7 kg e taxa máxima da bomba de 35 kg por hora, um aplicador dosador S-012 T com temperatura operacional de até 130º, pressão do ar de operação de 45 a 80 psi, pressão hidráulica de trabalho de 103 bar máxima e com mangueiras, utilizado para armazenagem, controle de temperatura e dosagem de cola no processo de fabricação de capacitores, completo e equipado, acompanhado de todos seus componentes e demais acessórios necessários ao seu funcionamento. Aplicação: Utilizado para armazenar, manter a temperatura adequada de aplicação e dosar cola dentro das canecas dos capacitores eletrolíticos de alumínio e/ou filme plástico, com o objetivo de fixar corretamente a bobina do capacitor e/ou revesti-lo	Nordson (China) Co.,Ltd.	Nordson (China) Co. Ltd.	DG1022	Priscell Indústria e Comércio Ltda. / Rua Emílio Goeldi, 339 - Lapa de Baixo / São Paulo - SP. CEP: 05.065-110 / Telefone: (11) 3677-2666 / E-mail: melissa@priscell.com.br / Responsável: Melissa M. Prisco	13/22
8479.89.99	MARCA: SCHLUMBERGER; MODELO: DJAR-AA; NÚMERO DE SERIE: 7721/0099; ANO DE FABRICAÇÃO: 2014; DESCRIÇÃO DA MERCADORIA: DIGITAL JAR PERCURSOR HIDRÁULICO DO CONJUNTO DIGITAL SLICKLINE; ESPECIFICAÇÃO TÉCNICA: MÁXIMA PRESSÃO DE OPERAÇÃO: 15.000psi , MÁXIMA TEMPERATURA DE OPERAÇÃO: 150°C; CAMPO DE APLICAÇÃO: PERCUSSOR MECÂNICO ACIONADO HIDRAULICAMENTE E COMANDADO POR TELEMETRIA.	Geoservices - A Schlumberger Company	SCHLUMBERGER	DJAR-AA		13/23
8479.89.99	FERRAMENTA DE SEGURANCA DE POCO, RECUPERAVEL PARA ABANDONO TEMPORARIO EM INTERVENCOES DE PERFURACAO EM POCOS DE PETROLEO; ESPECIFICAÇÃO TÉCNICA: DIMENSÃO: 13.3/8 polegadas; DIAMETRO EXTERNO: 2 polegadas - CAMPO DE APLICAÇÃO: É UTILIZADA NAS ATIVIDADES DE COMPLETAÇÃO DE POÇOS DE PETRÓLEO	D&L Oil Tools	D e L	DLT-131		44/23
8479.89.99	VALVULA DE DESCARGA, FABRICADA EM ACO, DE DIAMETRO 4-1/2 POLEGADAS, UTILIZADA NA INDUSTRIA DE OLEO E GAS; ESPECIFICAÇÃO TÉCNICA: Tamanho: 4-1/2; Diamêtro externo: 7.25''; Diamêtro interno: 3.75''; CAMPO DE APLICAÇÃO: É UTILIZADA NAS ATIVIDADES DE COMPLETAÇÃO DE POÇOS DE PETRÓLEO	D&L Oil Tools	D e L	DLT-458		44/23
8479.89.99	FERRAMENTA DE SEGURANCA DE POCO, RECUPERAVEL PARA ABANDONO TEMPORARIO EM INTERVENCOES DE PERFURACAO EM POCOS DE PETROLEO; ESPECIFICAÇÃO TÉCNICA: DIMENSÃO: 9.5/8 polegadas; DIAMETRO EXTERNO: 1.5 polegadas - CAMPO DE APLICAÇÃO: É UTILIZADA NAS ATIVIDADES DE COMPLETAÇÃO DE POÇOS DE PETRÓLEO	D&L Oil Tools	D e L	DLT-961		44/23
8479.89.99	Equipamento DMM-XOS-FA tipo Crossover (cilindro de metal com furo passante) fabricado em material não magnético composto de aço inoxidável, material que elimina campos magnéticos e interferências que poderiam afetar aquisições de dados de precisão da ferramenta, utilizado para abrigo dos subconjuntos mecânico e eletrônico para operações de poços de petróleo e gás natural; ESPECIFICAÇÃO TÉCNICA: MATERIAL NÃO MAGNÉTICO , TEMPERATURA MÁXIMA: 150°C , DIÂMETRO EXTERNO MÁXIMO: 7 pol , DIÂMETRO INTERNO MÍNIMO: 3 3/8 pol , COMPRIMENTO: 24 1/2 pol , CONEXÕES NAS DUAS EXTREMIDADES DO TIPO NC50 PIN E 5 1/2 FH PIN; CAMPO DE APLICAÇÃO: UTILIZADO NO SISTEMA DE COLETA DE DADOS EM TEMPO REAL DURANTE A PERFURAÇÃO DE POÇOS DE PETRÓLEO.	SCHOELLER-BLECKMANN OILFIELD TECHNOLOGY GMBH	SCHOELLER-BLECKMANN	DMM-XOS-FA		29/22
8479.89.99	Maquina de montagem de conectores em tubos plasticos automotivos com controle por meio de controlador lógico programável, possuindo sistemática pneumática com cilindros de atuação linear em força de trabalho de 500N, inversor de frequência CTW 08/09, controladores de ângulo com regulagem manual nos cabeçotes, estrutura de aluminio naval, peças que ocorrem atrito confeccionadas em aço tratado, cortinas de segurança prográmavel, carenagem externa em acrílico com sensores de proximidade e vibras stop 3/8.	Hutchinson Fluid Transfer Mexico, S.A. De C.V.	HUTCHINSON SRL	DN-6		19/22
8479.89.99	Maquina automatica de montagem , dimensionada exclusivamente para montagem do conjunto superior das mamadeiras da serie Avent Classic +, composto das pecas: Dormal Cap - Tampa da mamadeira / Screw ring - Anel roscado / Teat - Bico da mamadeira. A montagem e feita atraves de uma mesa rotativa, de um conjunto de atuadores pneumaticos e esteira eletricas. Todo o controle do dispositivo e feito atraves de uma IHM (Interface Homem Maquina). A alimentacao do dispositivo e feita atraves da rede eletrica (415VAC/50Hz) e pneumatica (7 bar). O fluxo de operacao pode ser descrito da seguinte forma: Na primeira estacao a maquina recebe as pecas Dormal Cap atraves de uma esteira eletrica, um atuador pneumatico rotativo coleta as pecas na esteira eletrica e as posiciona 4 de cada vez na mesa rotativa. Na segunda estacao e inspecionada a presenca do Dormal Cap atraves de sensores de distancia a laser. Na terceira estacao a maquina recebe as pecas screw ring atraves de uma esteira eletrica, um atuador pneumatico rotativo coleta as pecas na esteira eletrica e as posiciona 4 de cada vez na mesa rotativa sobre a peca dormal cap. Na quarta estacao a peca screw ring e prensada no berco, fazendo com que seja inserida no dormal cap. Na quinta estacao a maquina recebe as pecas Teat atraves de uma esteira eletrica, um atuador pneumatico rotativo coleta as pecas na esteira eletrica e as posiciona 4 de cada vez na mesa rotativa sobre a peca screw ring e dormal cap. Na sexta estacao a peca Teat e prensada no berco, fazendo com que seja inserida no conjunto screw ring + dormal cap. Na setima estacao e inspecionada a presenca do Teat no berco. Na oitava estacao um atuador rotativo remove as pecas aprovadas do berco e as dispoe em uma esteira eletrica, que por sua vez termina em um receptaculo onde as pecas aprovadas sao armazenadas. Na nona estacao um atuador rotativo remove as pecas reprovadas do berco e as dispoe em uma esteira eletrica, que por sua vez termina em um receptaculo onde as pecas reprovadas sao armazenadas.	AGR Automation Ltd	AGR Automation Ltd	Dormal Machine		06/21
8479.89.99	Desbobinador duplo de matéria prima metálica dotado de 2 mesas rotativas para paletes de bobinas de matérias-primas metálicas (tiras enroladas), com capacidade máxima de 2000 kg por andar e diâmetro externo máximo de 1250 mm, acionadas por motores trifásicos e engrenagens helicoidais, com velocidade de 5 a 30 RPM e 20 m/min de desbobinamento de material. 2 motores trifásicos que puxam as tiras de matéria-prima com largura máxima de 40 mm e espessura máxima de 0,5 mm. 2 sensores ultrassônicos que controlam a velocidade dos puxadores da tira. Modelo: DPHM 1250 Velocidade de rotação: 5 30 RPM Potência: 3,3 kW Diâmetro da mesa: 1250 mm Carga máxima por andar: 2000 kg Largura máxima da tira: 40 mm Espessura máxima da tira: 0,5 mm Altura máxima do material + palete: 450 mm Velocidade máxima de desbobinamento: 20 m/min (com diâmetro interno &gt; 330 mm).	Noxon Stamping Automation	SCHROEDER + BAUER Gmbh + Co.KG	DPHM 1250		21/20
8479.89.99	MARCA: SCHLUMBERGER; MODELO: DPSS-AA; NÚMERO DE SERIE: 7717/0201; ANO DE FABRICAÇÃO: 2015; DESCRIÇÃO DA MERCADORIA: DISPOSITIVO DE SEGURANÇA PARA INTERRUPÇÃO EM PRESSÃO AMBIENTE DA CONEXÃO ENTRE DTSM E DEMAIS FERRAMENTAS UTILIZADO NA INTERVENÇÃO DE POÇOS DE PETRÓLEO; ESPECIFICAÇÃO TÉCNICA: MÁXIMA PRESSÃO DE OPERAÇÃO: 15.000psi , MÁXIMA TEMPERATURA DE OPERAÇÃO: 150°C; CAMPO DE APLICAÇÃO: DISPOSITIVO DE SEGURANÇA UTILIZADO EM OPERAÇÕES DE PERFURAÇÃO EM POÇOS DE PETRÓLEO.	Geoservices - A Schlumberger Company	SCHLUMBERGER	DPSS-AA		13/23
8479.89.99	FERRAMENTA PARA LIMPEZA DE REVESTIMENTOS DE 9 5/8 - 10 3/4 POLEGADAS UTILIZADO NA CONSTRUCAO E INTERVENCAO EM POCOS DE PETROLEO, CONSISTINDO DE MANDRIL INTEGRAL E CONJUNTO PARA RASPAGEM DO REVESTIMENTO	HALLIBURTON ENERGY SERVICES INC ( LAFAYETTE MANUFACTURING )	HALLIBURTON ENERGY SERVICES INC (LAFAYETTE MANUFACTURING)	DRILL TECH		03/20
8479.89.99	CADEIRA DE OPERAÇÃO ESTRESSANTE. Bancada para procedimento de tensionamento utilizada com o macaco hidráulico de 180 kN do Sistema Patenteado CON-TEN (DSI06-122/01109)	Toni Behr, Masch.- u. Apparatebau GmbH,	DSI	DSI		45/22
8479.89.99	MARCA: SCHLUMBERGER; MODELO: DSP-AA; NÚMERO DE SERIE: 7713/0111; ANO DE FABRICACAO: 2013; DESCRICAO DA MERCADORIA: DISPOSITIVO DE SEGURANÇA PARA DESCONEXAO EM SUPERFICIE DO ARAME DIGITAL UTILIZADO NA INTERVENCAO DE POCOS DE PETROLEO.; ESPECIFICAÇÃO TECNICA: PAINEL DE DISPARO DIGITAL (DSP-AA); INTERRUPTOR DE CHAVE; CHAVE REMOVIVEL; INTERTRAVAMENTO USB ; CAMPO DE APLICAÇÃO: DISPOSITIVO DE SEGURANÇA COMPLEMENTAR AO SISTEMA DE AQUISIÇÃO DE DIGITAL SLICKLINE (DTR) NAS OPERAÇÕES QUE SÃO UTILIZADOS EXPLOSIVOS.	Geoservices - A Schlumberger Company	SCHLUMBERGER	DSP-AA		13/23
8479.89.99	EQUIPAMENTO ELETRONICO DE ATIVACAO PARA DISPAROS; ESPECIFICAÇÃO TECNICA: DIMENSÕES: DIÂMETRO DE 1-11/16 DE POLEGADAS, E COMPRIMENTO DE 68.8 POLEGADAS: MAXIMA PRESSÃO DE OPERAÇÃO: 15.000 PSI; MÁXIMA TEMPERATURA DE OPERAÇÃO: 150 GRAUS CENTIGRADOS; CAMPO DE APLICAÇÃO: PARA ATUAR NAS OPERAÇÕES DE PERFURAÇÃO E PRODUÇÃO DE POÇOS DE PETRÓLEO.	Geoservices - A Schlumberger Company	SCHLUMBERGER	DTSM-AA		41/22
8479.89.99	Desbobinador de matéria-prima metálica, em tiras, em carretel ou em palete, com a característica para capacidade máxima de 3000 libras, plataforma de 42 a 48 polegadas com / velocidade linear de 125 pés por minuto, cumprimento 1340mm, altura 1900mm, largura 1100mm contendo controle por braço móvel e potenciômetro, com tensão de alimentação de 110 VAC monofásico, espessuras de material de 0,005 a 0,065 polegada, diâmetro externo máximo da bobina de 48 polegadas. Com a função de desenrolar a / matéria prima metálica que é enviada em carretéis ou paletes, para alimentar a prensa, de forma que ela possa estampar (através de estampos progressivos instalados na mesma) terminais e conectores para linhas automotivas e linha branca.	COILMATE INC.	COILMATE, INC	DUALMATE TP/CM		35/20
8479.89.99	DISPOSITIVO DE CORTE DE FIO - Serie: 0008. Modelo: DYWIDAG Systems International - Marca: Bosch. Ano: 2006 - Elementos metálicos de tubos e chapas de aço de liga de baixo carbono soldados para montar o equipamento. O conjunto completo possui uma altura de 440 mm, comprimento de 350 mm e largura de 300 mm. Mecanismos de aperto e regulagem são compostos por parafusos e acessórios M12.(Usado para remover fios externos de 7 fios - exposição do fio central, permitindo que a esmerilhadeira consiga rotacionar em 360 graus efetuando um corte contínuo e limpo no diâmetro da cordoalha com a profundidade de corte precisa para que apenas os 6 fios externos da cordoalha sejam cortados, sem danificar o fio central) - Ferramenta especial, de produção própria da DYWIDAG - Utilizada para instalação das cordoalhas no sistema de estais	Robert Bosch GmbH	BOSCH	DYWIDAG Systems International		05/23
8479.89.99	UNIDADE DE LIMPEZA QUIMICA PU-03, QUE TEM POR FUNÇÃO FAZER A LIMPEZA EM TUBULAÇÕES, DIMENSÃO: W 2000, L 3000, H 2.100 MILÍMETROS / PESO: 2500 KG POTÊNCIA: 380-415V 50HZ E 60HZ 440-480V ÁREA: OFFSHORE, EEXDE IIB T4 ZONA 1, EM ACC. PARA NORSOK Z-015, SLINGAS, MANILHAS E ARMAÇÃO EM ACC. A DNV 2.7-1 Q MÁX: 2.000 L / MIN A 6 60HZ BARG, 1650 L / MIN A 6 BARG 50HZ) P MÁX: 6,5 BARG RESERVATÓRIO: 3000 LITROS) - APLICAÇÃO: LIMPEZA QUÍMICA DE SISTEMAS E EQUIPAMENTOS ONSHORE E OFFSHORE; EQUIPAMENTO IÇÁVEL, FABRICADO EM AÇO INOXIDÁVEL 316 FORJADO, COM SKID PARA IÇAMENTO DE ACORDO COM O NORMA DNV 2.7-1. UTILIZADO TAMBÉM PARA FILTRAGEM POR CIRCULAÇÃO FECHADA E AQUECIDA DE FLUIDOS DE PROCESSO.	AXON WELL INTERVENTION PRODUCTS	AXON WELL INTERVENTION PRODUCTS	EBF-0102-AC06-050B		23/22
8479.89.99	MAQUINA AUTOMATICA, COM CONTROLE NUMERICO E POR COMPUTADOR, TENSAO DE ALIMENTACAO DE 220VAC, PARA SEPARACAO DE PLACAS DE CIRCUITO IMPRESSO VINDAS EM PAINEIS (DEPANELIZACAO), UTILIZANDO UMA FRESA CONTROLADA EM TRES EIXOS (X, Y, Z), COM PRECISAO DE CORTE DE 0,1MM, VELOCIDADE DE CORTE DE ATE 100MM S, VELOCIDADE DE ROTACAO DE ATE 40000RPM, COMBINADA COM MODULO ASPIRADOR DE RESIDUOS TRIFASICO COM SUCCAO BAIXA DOS DETRITOS.	ELITE AUTOMATION	Elite	EM-5700N		13/20
8479.89.99	MÁQUINA PARA RETIRAR, COLOCAR, RETIFICAR E BALANCEAR TODOS OS TIPOS E MEDIDAS DE CILINDROS DE NAVALHAS DE REBAXADEIRAS E DESCARNADEIRAS DE COURO ATÉ 3.600MM, COM GRUPO MOTORIZADO PARA O ACIONAMENTO DOS CILINDROS, CABEÇOTE MÓVEL COM MARTELO REBATEDOR PARA COLOCAÇÃO DE FACAS, CARRO MÓVEL PARA RETÍFICA; COM APARELHAGEM ELETRÔNICA PARA O BALANCEAMENTO DINÂMICO DOS CILINDROS. PESO 2500 KG. MOTOR 1, 5,5 KW // MOTOR 2, 0,37 KW // MOTOR 3, 1,3 KW //MOTOR 4, 0,18 KW // MOTOR 5, 0,22 KW // MOTOR 6, 1,5 KW.	ESCOMAR ITALIA SRL	ESCOMAR	EMAG-RE		36/23
8479.89.99	MAQUINA DE MONTAGEM DE CARTUCHO DO APARELHO DE BARBEAR DESCARTAVEL GILLETTE ULTRAGRIP, DE COMANDO ELETROMECANICO COM SISTEMA DE INSPECAO ONLINE DE 100% DE PRODUCAO, COM VELOCIDADE DE 150 PECAS POR MINUTO, APLICACAO: O PROCESSO DE MONTAGEM DE CARTUCHO DESCARTAVEL TEM COMO MATERIA-PRIMA O CAPUZ INJETADO, PLATAFORMA INJETADA, ESPACADOR, LAMINAS E BLISTER. O PROCESSO E CONSTITUIDO POR UMA ESTEIRA COM 40 NINHOS QUE MOVIMENTAM DE FORMA INTERMITENTE PARA A DEPOSICAO DAS MATERIAS-PRIMAS EM SEQUENCIA, ATRAVES DOS SISTEMAS DE ALIMENTACAO. ESTES SISTEMAS PODEM SER ATRAVES DE MAGAZINE OU COM UM SISTEMA DE TRILHOS E BACIA VIBRATORIA. PARA TAL OPERACAO SAO UTILIZADOS SISTEMAS DE AR COMPRIMIDO, VACUO E MOVIMENTOS MECANICO QUE DEVEM ESTAR FUNCIONANDO DENTRO DOS PADROES PARA NAO AFETAR A OPERACAO DO EQUIPAMENTO. AS MAQUINAS QUE REALIZAM A MONTAGEM DO CARTUCHO SAO CHAMADAS DE DCAM (DISPOSABLE CARTRIDGE ASSEMBLY MACHINE). .	GILLETE INTERNATIONAL TECHNICAL CENTER	GILLETTE S/N IEG0021A	ER49 LOADER		19/20
8479.89.99	MAQUINA AUTOMATICA, COM FUNCAO DE DEPANELIZADORA DE PLACAS DE CIRCUITO IMPRESSO (CORTE DE PLACAS DE CIRCUITO IMPRESSO), COMERCIALMENTE DENOMINADA ROUTER, COM VELOCIDADE DE CORTE DE 1 A 100MM S, PARA TENSAO DE 220V, FREQUENCIA DE 50 60HZ, COM POTENCIA DE 3KVA, COM DIMENSOES DE 1850X1380X1670MM.	ELITE AUTOMATION	Elite	ER-6000		13/20
8479.89.99	MÁQUINA PARA ESCOVAR COLETOR DO INDUZIDO QUE É UTILIZADO NA MONTAGEM DE MOTORES ELÉTRICOS, APLICADOS NO RAMO AUTOMOTIVO, MOTORES DE ARREFECIMENTO, COM TEMPO DE CICLO DE 12,2 SEGUNDOS POR PEÇA, ALIMENTAÇÃO DE INDUZIDO DE FORMA MANUAL PELO OPERADOR E OPERAÇÃO DE ESCOVAR COLETOR DE FORMA AUTOMÁTICA; COM PROCESSO DE ESCOVAÇÃO DE COLETOR ATRAVÉS DE ROLDANA COM CERDAS DE NYLON PARA RETIRADA DE PEQUENOS CAVACOS PROVENIENTES DA OPERAÇÃO ANTERIOR DE TORNEAMENTO, ATRAVÉS DE MOVIMENTO GIRATÓRIO E ORBITAL, GARANTINDO A RETIRADA TOTAL DE QUALQUER CAVACO QUE POSSA FICAR ENTRE AS LAMINAS DO COLETOR; COMPOSTA POR: 01 PAINEL ELÉTRICO GERAL, BARRAMENTOS, MOTORES E FERRAMENTAS DE ESCOVAÇÃO, 01 SISTEMA DE EXAUSTÃO DE CAVACOS E PARTES PNEUMÁTICAS DE ACIONAMENTOS SIMPLES (VÁLVULAS COM SOLENOIDES). ACOMPANHA ACESSÓRIOS NORMAIS PARA FUNCIONAMENTO.	Robert Bosch S. DE R.L. DE C.V.	Robert Bosch, S. de R.L. de C.V.	Escovar coletor		01/22
8479.89.99	Máquina automática para medição, montagem (pino e anel trava) e gravação a laser de pistões automotivos, capacidade para medir diâmetros externos e altura do pistão com tolerâncias de milésimos de milímetro, capacidade de abastecimento externo de 400 pinos e anéis trava, capacidade de operação de 240 peças/hora em ciclos de 15 segundos, OEE (Overall Equipment Effectiveness) de 90%, refugo máximo de 0,02% e tempo máximo de setup de 60 minutos	Jenoptik Industrial Metrology	JENOPTIK INDUSTRIAL METROLOGY	ETAMIC MD3		17/21
8479.89.99	MAQUINA IMPRESSORA, de pasta de solda DEK, Com Camera Hawkeye 1700, com Inspecao de aplicacao, Aplicacao de pasta: Por rodos, Limpeza por baixo do stencil: Modelo Azul 520mm, Metodo de transporte de placa: Esteira automatica, Dimensoes aceitaveis de placa: de 50mmx40mm a 508mmx508mm, Tamanho de trava de placa: 250mm, Tipo de suporte de placa: Por travamento, Tamanho de stencil: 29" x 29", Adaptador de stencil: Sim, Sistema Operacional:Windows XPVersao de Software: 09 SP03 B07. Capacidade: Impressao de 11 segundos por placa Potencia: 2,3KW. Tensao: 115 V, 20A 50/60Hz	DEK INTERNATIONAL	DEK	EUROPA		26/21
8479.89.99	Combinação de máquinas para metalização térmica a vácuo de peças em geral, composta de: uma câmara de alto vácuo horizontal Stokes 427, medindo 183 cm x 183 cm, com mecanismo motorizado para a movimentação das peças no seu interior, entradas para sensores e barras de Alumínio e saídas para evacuação da câmara; um sistema de fusão de barras de metal por resistência, com um carrinho próprio pra o carregamento das barras; um sistema de bombas para a produção de alto vácuo, composto de duas bombas de difusão Varian 0165B/HA20, booster mecânico Edwards EH 4200, bomba de micro vácuo Stokes Microvac 412H10 e bomba auxiliar Edwards; um sistema de resfriamento Polycold PFC/PFC550 ST para a captura de moléculas voláteis, congelando-as em uma superfície fria; sistema de porta peças, composto de trolleys de movimento planetário e carrinhos auxiliares; apresentada completa com gancheiras de Alumínio, tubulação, painel elétrico de controle, transformador, fios e cabos elétricos, suportes, controladores, sensores, válvulas e demais apetrechos necessários ao seu perfeito funcionamento, apresentada parcialmente desmontada para transporte e uso em linha de produção.	SAVCOR FACED LTD	SAVCOR	Evaporator D		02/23
8479.89.99	Dispositivo mecânico utilizado utilizado em teste de poços de petróleo para acoplar transdutores de pressão e temperatura afim de monitorar variáveis pressão e temperatura enquanto o equipamento se encontra em operação.; ESPECIFICAÇÃO TECNICA: PRESSÃO DE TRABALHO 15.000 psi, PRESSÃO DE TESTE 22.500 psi, MÁXIMA TEMPERATURA DE TRABALHO 350°F, MÍNIMA TEMPERATURA DE TRABALHO -20°F; CAMPO DE APLICAÇÃO: EQUIPAMENTO PARA SERVIÇO AUXILIAR NA PERFURAÇÃO DE POÇOS DE PETRÓLEO E GÁS NATURAL.	Etude et Productions Schlumberger	SCHLUMBERGER	EZGC-A		01/22
8479.89.99	JUNTA DESLIZANTE PRESENTE NA COLUNA DE PERFURAÇÃO CONECTADO DIRETAMENTE NA PARTE INFERIOR DA VÁLVULA SENTREE. A JUNTA DESLIZANTE FORNECE UMA ÁREA LISA QUE GARANTE O FECHAMENTO DA GAVETA DO PREVENTOR DE ERUPÇÃO COM FINALIDADE DE ISOLAR O ESPAÇO ANULAR ENTRE A GAVETA DE TRABALHO DO PREVENTOR DE ERUPÇÃO E O PACKER, PERMITINDO ASSIM, QUE O ESPAÇO ANULAR POSSA SER PRESSURIZADO NA INTENÇÃO DE CONTROLAR E ACIONAR FERRAMENTAS DE FUNDO UTILIZADA DURANTE AS INTERVENÇÕES EM POÇOS DE PETRÓLEO. ESPECIFICAÇÃO TECNICA: PRESSÃO DE TRABALHO 15.000 PSI; SUPORTA UMA PRESSÃO DE TESTE EQUIVALENTE A 22.500 PSI; CAMPO DE APLICAÇÃO: ATUA NA CONVERSÃO DA ENERGIA HIDRAULICA EM ENERGIA MECÂNICA NOS POÇOS DE PETRÓLEO.	Schlumberger Reservoir Completions	SCHLUMBERGER	EZSJ-RA		14/23
8479.89.99	JUNTA RÍGIDA, ROSCA 5.25-4 STUB ACME COM EXTREMIDADE CHAVETADA PINO X ROSCA 5.25-4 STUB ACME COM EXTREMIDADE CHAVETADA PINO, 15.000 PSI PRESSÃO DE TRABALHO, 22500 PSI PRESSÃO DE TESTE, MATERIAL: 4140 80K MYS, COMPLIANCE COM A NORMA NACE E 672,000 LBS@0PSI DE CAPACIDADE DE TRAÇÃO utilizado nas demais intervenções de poços de petróleo; ESPECIFICAÇÃO TECNICA: 15.000 PSI PRESSÃO DE TRABALHO, 22.500 PSI PRESSÃO DE TESTE; CAMPO DE APLICAÇÃO: SISTEMA DE VEDAÇÃO UTILIZADO EM POÇOS DE EXPLORAÇÃO DE PETRÓLEO E GÁS NATURAL.	SCHLUMBERGER RESERVOIR COMPLETIONS CENTER (SRC)	SCHLUMBERGER	EZST		41/21
8479.89.99	Sistema hidraulico na coluna de perfuração.; ESPECIFICAÇÃO TECNICA: DIÂMETRO INTERNO 3pol, DIÂMETRO EXTERNO 16,1pol; CAMPO DE APLICAÇÃO: EQUIPAMENTO PARA SERVIÇO AUXILIAR NA PERFURAÇÃO DE POÇOS DE PETRÓLEO E GÁS NATURAL.	SCHLUMBERGER SRC	SCHLUMBERGER	EZTH-DA		34/21
8479.89.99	Ferramenta de assentamento para obturadores, fabricada predominantemente de aço carbono, com selos de borracha ao longo do corpo, com roscas em ambas extremidades, para casing de diâmetros entre 5" e 9 5/8", para temperatura de operação entre 0 e 150°C, pressão de até 10.000 psi, utilizadas em atividades de completação de poços de petróleo. ESPECIFICAÇÕES: - Pressão de trabalho: até 10.000 psi; - Casing : entre 5 e 9 5/8. APLICAÇÃO:Projetados para assentamento de obturadores durante a atividade de completação de poços de petróleo.	SCHLUMBERGER MONTERREY PRODUCTION UNIT. SA. DE CV.	SCHLUMBERGER	FBSD		17/22
8479.89.99	FERRAMENTA DE DESVIO DE FLUXO. Tem como principal objetivo evitar a ressurgência do poço para os tamanhos de suspensores acima de 11-7/8. - ESPECIFICAÇÕES: Dimensões: 1.200 m x 7.830 pol x 7.830 pol Material: Aço 41-40 L-80. APLICAÇÃO: Ferramenta Projetada para evitar que o conjunto suspensor danifique a formação ou ressurgência.	SCHLUMBERGER MONTERREY PRODUCTION UNIT. SA. DE CV.	SCHLUMBERGER	FDT-EQ-8004250		34/22
8479.89.99	Maquina para producao de filtros de ar de cabine (tipo sanfona) TEB - Turntable Edgeband machine, operada semi-manualmente, composta de: Plataforma giratoria com duas estacoes para insercao do meio filtrante (tipo sanfona), aplicacao de fitas de borda automaticamente atraves de adesivo termo plastico (tipo Hotmelt) que sao pressionadas a sanfona em ambos os lados dando estrutura ao filtro, com capacidade de produçao de 4un/min, largura do filtro 90-300mm, comprimento do filtro 150-620mm, altura do filtro 25-70mm, altura da sanfona 15-50mm, com sistema manual F Edgeband composto por dois desenroladores para bandas de borda de até 70 mm de largura. O diâmetro máximo das bobinas é de 800 mm. O diâmetro interno da luva de papelão é de 70 mm. O mandril para acomodar a luva de papelão é rígido. As guias da fita de borda podem ser ajustadas livrementeentre 25 mm e 70 mm, duas unidades de acionamento, cada uma composta por um rolo de pressão emborrachado e um rolo de acionamento serrilhado. As unidades de acionamento são interligadas por meio de um acoplamento e são acionadas por meio de um servomotor, duas rodas motrizes serrilhadas para transportar a borda flexível para mover as bandas de borda sob os bicos de adesivo, Duas unidades de corte, cada uma das quais é constituída por uma lâmina serrilhada que pode ser deslocada por meio de um cilindro pneumático com almofada de pressão integrada. APLICAÇÃO: fabricação de filtros de ar de cabine	AWETIS ENGINEERING+MANAFACTURING GMBH	AWETIS	FEDGEBAND 4		36/23
8479.89.99	Maquina para colocação de tubos de pesca em válvulas tipo aerossol, pré-montadas (VB), para a montagem de 6 tubos de pesca a cada ciclo, cortados em comprimento previamente determinado, com alimentador e orientador de válvulas pré-montadas (VB), controlado por um PLC; estrela básica de alimentação da válvula; suporte alimentador de tubos de pesca e unidade colocadora de tubo de pesca acionada por moto-redutor.	PRECISION VALVE CORP	PRECISION	FH		44/20
8479.89.99	MÁQUINA AUTOMÁTICA PARA MONTAGEM DE FILTROS ("FILTER ASSEMBLY MACHINE") EMPREGADOS EM AR CONDICIONADO AUTOMOTIVO, COM TEMPO DE CICLO DE 13S, CONTROLADA POR CONTROLADOR LÓGICO PROGRAMÁVEL (CLP). COMPOSTA DE: UNIDADE APLICADORA DE COLA QUENTE (HOT-MELT APPLICATOR) M.S PRECISION M-M10-2 COM TANQUE DE 20 KG, UNIDADE DE RESFRIAMENTO DE COLA (HOT-MELT COOLER ) AIRREX HSC-2150A, IMPRESSORA JATO DE TINTA PARA MARCAÇÃO (INKJET MARKING) VIDEOJET 1510. MAQUINA COM TODOS OS ACESSÓRIOS, E MATERIAIS DE INSTALAÇÃO, PARA SEU PERFEITO FUNCIONAMENTO.	MAIN PRECISION CO	MAIN PRECISION CO.	FILTER ASSEMBLY MACHINE		46/20
8479.89.99	MÁQUINA CONTINUA PARA MONTAGEM DE ALETAS (NÚCLEO DO TROCADOR DE CALOR (COLMEIA)), DE ALTA PRECISÃO, CONFORMADA NA MAQUINA DE ALETAS E TUBOS PLANOS, A PARTIR DE TIRAS DE ALUMÍNIO EM BOBINAS NAS ESPECIFICAÇÕES(LARGURA) ENTRE 11,5 A 38MM, (ESPESSURA) ENTRE 0,07 A 0,15MM, (ALTURA) ENTRE 4 A 10MM COM VELOCIDADE MÁXIMA DE ENTREGA DE 170M/MINUTO, ALIMENTADA POR MOTOR ELÉTRICO TRIFÁSICO COM FONTE DE ALIMENTAÇÃO DE 380 VAC, 50 HZ, 6A, DOTADA DE DESBOBINADOR DE GIRO DUPLO DE TIRA DE ALUMÍNIO, COM DISPOSITIVO TRACIONADOR E SENSOR DE FINAL DE TIRA, ESTAÇÃO DE CONFORMAÇÃO DE ALETAS, ESTAÇÃO DE ARRUMAÇÃO PARA AJUSTE DE INCLINAÇÃO, ALTURA E COMPRIMENTO DAS ALETAS, MODULO DE CORTE, DISTRIBUIDOR DE TUBOS DE ALUMÍNIO, MESA DE MONTAGEM DO NÚCLEO RADIADOR, SUPORTES LATERAIS PARA MONTAGEM DOS TUBOS DISTRIBUIDORES, SISTEMA DE BARREIRAS SEGURANÇA, PARA OPERAR COM 32 TROCADORES DE CALOR POR HORA DO TIPO ATOC = 19 MM, 14 TUBOS, W = 146, L = 593 MM.	THE FIN MACHINE COMPANY LIMITED	THE FIN MACHINE COMPANY LTD	FIN MACHINE		21/23
8479.89.99	Equipamento para medição de espessura de camada de cromo aplicado em tratamento superficial de componentes utilizados na montagem de injetores de combustível diesel. Utiliza-se de sistema de raio-x para realizar tal medição, com range de 0 a 5µm e precisão de 0,1µm. Possui mesas coordenadas em eixo X e eixo Y para movimentação (curso de aprox 400mm) das peças durante análise e medição.	Helmut Fischer GmbH	Fischer	Fischer XDLM-C4 SP 333		26/23
8479.89.99	Obturador tipo "packer" para poços de petróleo; ESPECIFICAÇÃO TECNICA: MATERIAL: AÇO, PRESSÃO DIFERENCIAL: 15.000 psi; CAMPO DE APLICAÇÃO: OPERAÇÕES DE TESTES DE FUNDO DE POÇO EM POÇOS DE PETRÓLEO E GÁS NATURAL.	Etude et Productions Schlumberger	SCHLUMBERGER	FLXH-FAC		39/21
8479.89.99	Obturador para poços de petróleo /// Especificação Técnica: Comprimento: 2,81m; Material: Aço inoxidável; Classificação de temperatura: 171ºC; Classificação de pressão: 12.000 psi /// Campo de Aplicação: Operações Fullbore em poços revestidos com assentamento por compressão; Isolar e selar áreas desejadas no interior de um poço de petróleo vertical ou desviados; Poços com elevadas vazões, temperaturas e pressões durante operações de teste e canhoneio.	Schlumberger Reservoir Completions	Schlumberger Reservoir Completions	FLXP-FAB		17/19
8479.89.99	Obturador para poços de petroleo. Especificação Técnica: Comprimento: 9,35 ft; Material: Aço inoxidável; Classificação de temperatura: 350° F; Classificação de pressão: 15.000 psi; Diâmetro revestimento: 9-5/8 10-3/4 in; Peso Revestimento: 46 a 85 lb/ft; Diâmetro interno: 3 in; Resistencia à tração: 300,000 lbf; Rosca superior: 4-1/2 PH-6 in /// Campo de Aplicação: Operações Fullbore em poços revestidos com assentamento por compressão; Isolar e selar áreas desejadas no interior de um poço de petróleo.	SCHLUMBERGER ROSHARON CAMPUS	Schlumberger Rosharon Campus	FLXP-FBB		16/19
8479.89.99	Plugue de isolamento FMH utilizado para isolar as pressões do poço e são assentados em arvores de natal molhada. DESCRIÇÃO DETALHADA DA MERCADORIA: Plugue de isolamento FMH isola a pressão do poço e é assentado no manifold das valvulas das arvores de natal molhadas quando em abando temporário. ESPECIFICAÇÕES: -Pode ser assentado utilizando flexitubo e arame; - Tem portos de equalização para facilitar a retirada com arame; - Promove o isolamento da arvore de natal molhada, prevenindo a comunicação acima e abaixo. APLICAÇÃO: São utilizados em arvores de natal molhada em poços de petroleo	Giant Oil Tools USA, LLC	Giant	FMH		39/22
8479.89.99	Plugue FMH com mandril removível de vedação de tubulação recuperável por cabo elétrico, responsável por fornecer bypass de fluidos durante a operação, e o mandril removível é executado e recuperado separadamente, fornecendo os meios mais seguros e melhores possíveis de equalizar a pressão através do plugue quando ele for recuperado. ESPECIFICAÇÕES: Material: Aço, Comprimento: 44 cm / Largura: 11 cm / Altura: 11 cm. APLICAÇÃO:Rebordo No-Go garante a localização correta da ferramenta; Construção e operação simples; Pode ser executado e puxado com ferramentas padrão de fluxo e tração com fio; Os portos de equalização devem ser abertos para poder acessar ao dispositivo de bloqueio; A tubulação é selada, impedindo comunicações.	Limar Oiltools Co.	LIMAR	FMH-BBP		43/22
8479.89.99	Combinações de equipamentos para aplicação de cobertura de borracha e de plástico composto por 7 partes principais: desenroladores onde são alocados os carreteis com a mangueira já trançada para alimentar o processo ; sistema de puxadores e acumulador para permitir a troca de carreteis de mangueiras sem parar o processo de cobertura; extrusora de borracha para aplicação da camada de borracha sobre a mangueira e sistema de medição de diametro e espessura da camada de cobertura;Inkjet e suporte para rolo de fita de transferencia para identificação de lote de produção e de tipo do produto; Extrusora e conjunto de silos para armazenamento de plastico para aplicação de camada de plastico na mangueira com sistema de medição de diametro e espessura da cobertura de plastico; processo de resfriamento feito atraves de tanques de resfriamento e tanque duplo tambor; Enroladores para carreteis de aço carbono para armazenar as mangueiras produzidas e serem vulcanizadas. Outros equipamentos que fazem parte são motores eletricos , paineis de comando com CLPs e IHMs , atuadores hidráulicos e pneumáticos , unidades hidráulicas , inversores de frequência e tubos de transferencia de plastico.	GATES CORPORATION	GATES	FMHTFM		26/23
8479.89.99	MAQUINA AUTOMATICA PARA APLICACAO DE PASTA DE SOLDA EM PLACAS DE CIRCUITO IMPRESSO, POR MEIO DE ESTENCIL (SCREEN PRINTER DEK FP PLATFORM LPIX).	ASM Assembly Systems GmbH & Co. KG	ASM	FP PLATFORM LPIX		47/21
8479.89.99	MAQUINA AUTOMATICA PARA APLICACAO DE PASTA DE SOLDA EM PLACAS DE CIRCUITO IMPRESSO, POR MEIO DE ESTENCIL (SCREEN PRINTER DEK FP PLATFORM PPIX DL).	DEK	DEK -	FP PLATFORM PPIX DL		04/20
8479.89.99	TENSIONADORES HIDRAULICOS REBOCAVEIS SOBRE 2 RODAS, PARA LANCAMENTO DE CABOS EM REDES DE TRANSMISSORAS DE ENERGIA ELETRICA. A MAQUINA E ADEQUADA PARA LANCAR UM, DOIS, TRES OU QUATRO CABOS OU CONDUTORES MULTIPLOS, COM DOIS PARES DE RODAS GUIA COM CONTROLES COMPLETAMENTE INDEPENDENTES. OS GORNES DAS ROD GUIA SAO FABRICADOS COM SETORES DE NYLON INTERCAMBIAVEIS DE ALTA RESISTENCIA. A MAQUINA E COMPLETAMENTE CONTROLADA ELETRONICAMENTE. COMPOSTA COM TODOS OS ACESSORIOS PARA O SEU PERFEITO FUNCIONAMENTO. UTILIZACAO DO BEM: CONSTRUCAO DE LINHAS DE TRANSMISSAO DE ENERGIA ELETRICA.	TESMEC SPA	TESMEC	FRB600		48/23
8479.89.99	DISPOSITIVO EM ESTRUTURA DE ALUMÍNIO, COM ROLDANAS DE NYLON E ALUMÍNIO REVESTIDAS DE BORRACHA, PARA TRAVAR (FREIAR) CORDAS DE KEVLAR DE 10 A 20MM, CARGA ÚTIL: 150 daN	TE.M.A. S.R.L.	TE.MA	FR-RBT		15/19
8479.89.99	TENSIONADORES HIDRAULICOS REBOCAVEIS SOBRE 2 RODAS, PARA LANCAMENTO DE CABOS EM REDES DE TRANSMISSORAS DE ENERGIA ELETRICA, TRANSMISSAO HIDRAULICA - UTILIZACAO: CONSTRUCAO DE LINHAS DE TRANSMISSAO DE ENERGIA O MAQUINA E ADEQUADA PARA ENFIAR UMA, DUAS, TRES CORDAS OU CONDUTORES AGRUPADOS COM TRES PARES DE RODAS TOURO (RODAS DENTADAS) COM CONTROLES TOTALMENTE INDEPENDENTES. AS RANHURAS DA RODA-TOURO SAO FEITAS DE SETORES DE NYLON INTERCAMBIAVEIS DE ALTA RESISTENCIA. A MAQUINA E TOTALMENTE CONTROLADA ELETRONICAMENTE.	TESMEC SPA	TESMEC	FRT 607		49/23
8479.89.99	Máquinas com tensão 400v, para produção de discos abrasivos, com produção média de 1200 e 1300 discos hora, em processo automático, com estações de processamento individuais (detalhadas abaixo), estando dispostas em torno de uma mesa central de indexação rotativa, transportando os discos pelas estações, possuindo IHM para controle com especificações técnicas para cada produto de acordo com sua especificação técnica e tamanhos determinados de discos com Ø115mm, Ø125mm e Ø180 mm. Modelo: FSA 12MX -	Helmut Weiss GMBH	Helmut Weiss	FSA 12MX		43/21
8479.89.99	máquina de fusão de fibra óptica para fibras ópticas especiais, como fibras mantenedoras de polarização (PM), fibras de cristal fotônico e fibras de diâmetros grandes e não-convencionais. Realiza fusão de fibras SM, MM, DS, NZ-DSF, CS, ED (dopado com érbio), PM PANDA, 3M Tiger, Bowtie, fibras de cristal fotonico. Perda da emenda: Usualmente 0,02dB para fibras SM idênticas (ITU-T G.652) / 0,06dB para fibras PM; Perda por retorno &gt;60dB; Dimensões: 31.1cm x 23.2cm x 16cm; Peso liquido: 13.8kg. Acessórios: Três pares de prendedores de fibra (FH-100-250, FH-100-400, FH-100-900), Eletrdodos, Fonte de alimentação Adaptador AC/DC, cabo USB, Manual de operação, Maleta de proteção.	FUJIKURA LTD.	Fujikura	FSM100P		16/23
8479.89.99	Maquina de emenda de fibras opticas por fusão através do emprego de arco elétrico. Peso liquido unitário = 8,0 Kg; Dimensões = 21,0 x 18,7 x 17,3 cm.	Fujikura Ltd.	Fujikura Ltd.	FSM-30S		16/19
8479.89.99	Máquina de fusão de fibra óptica capaz de realizar a fusão de fibras mantenedoras de polarização (PM). Realiza fusão de fibras SM, MM, DS, NZ-DSF, CS, ED (dopado com érbio), PM PANDA, 3M Tiger, Bowtie. Perda da emenda: Usualmente 0,02dB para fibras SM idênticas (ITU-T G.652) / 0,04dB para fibras DS / 0,01dB para fibras MM idênticas (ITU-T G.651) / 0,06dB para fibras PM; Perda por retorno &gt;60dB; Dimensões: 31.1cm x 21.8cm x 13.3cm; Peso: 6.1kg. Acessórios: Maleta e fonte de alimentação Adaptador AC/DC.	Fujikura	Fujikura	FSM-40PM		08/22
8479.89.99	Unidade pressurizadora utilizada na perfuração de poços de petróleo offshore para pressurização de fluido de perfuração contra filtro poroso para sua separação em água e cascalho e posterior descarte e/ou reaproveitamento; ESPECIFICAÇÃO TÉCNICA: CERTIFICAÇÃO DNV 2.7-1 , DIMENSÕES DO EQUIPAMENTO (CxLxA): 2,20m x 1,20m x 2,14m , PODE ATUAR DO POLIMENTO APÓS A FILTRAGEM DE TERRA DE DIATOMÁCEAS ATÉ A REMOÇÃO DE HIDROCARBONETOS; CAMPO DE APLICAÇÃO: SISTEMA DE FILTRAGEM DO FLUIDO DE PERFURAÇÃO EM PROJETOS OFFSHORE E ONSHORE DE COMPLETAÇÃO DE POÇOS DE PETRÓLEO.	MI-LLC	SCHLUMBERGER	FT6000		28/22
8479.89.99	MAQUINA AUTOMATICA PARA PRODUCAO DE RESISTENCIA DE AQUECIMENTO PARA SECADOR DE CABELO, TIPO CNC, CONSTRUIDA EM UM EIXO DE COMANDO. DUAS FASES, 10AMP, DOTADO DE CONTROLADOR LOGICO PROGRAMAVEL ( CLP ). ALIMENTACAO: 220V-60HZ-1,5KW E CAPACIDADE: 100 PECAS/HORA. APLICACAO: MAQUINA ELETROMECANICA RESPONSAVEL PELO ENROLAMENTO DE FIO RESISTIVO DANDO-LHE UM FORMATO DE MOLA DA QUAL SERA USADA COMORESISTENCIA ELETRICA PARA USO EM SECADORES DE CABELO, MAQUINA ESSA ONDE E POSSIVEL AJUSTAR VARIAVEIS DE SAIDA COMO: TAMANHO DO ENROLAMENTO DO FIO, RESISTENCIA OHMICA, NUMERO DE VOLTAS, TUDO ISSO ATRAVES DE UMA INTERFACE HOMEM MAQUINA ( IHM ) PRESENTE NA MAQUINA.	LOSINI FRANCO	LOSINI FRANCO	FTS 12-400		06/21
8479.89.99	MAQUINA AUTOMATICA PARA MONTAGEM DE COMPONENTE EM PLACAS DE CIRCUITO IMPRESSO, PROPRIO PARA INSERCAO DE COMPONENTES SMD NAS PLACAS ELETRONICAS; EQUIPAMENTO ELETROMECANICO COM SISTEMA PNEUMATICO DE AR COMPRIMIDO COMPOSTO POR 1 (UM) COMPUTADOR, 2 (DOIS) MONITORES, 3 (TRES) MOTORES LINEARES, 2 (DUAS) ESCALAS ENCODERS, 1 (UMA) MESA COM ACIONAMENTO PNEUMATICO PARA MONTAGEM DE PINOS, 2 (DUAS) CABECAS COM BICOS ( 7 E 4 ) PARA INSERCAO DE COMPONENTES, 11 (ONZE) VALVULAS VENTURI, 3 (TRES) DRIVES DE CONTROLE DE MOTOR, 2 (DUAS) CAMERAS PARA LEITURA DE COMPONENTES, 1 (UMA) CAMERA PARA LEITURA DA PLACA, PLACAS ELETRONICAS PARA COMUNICACAO DE TODO O SISTEMA, 1 (UMA) ESTEIRA TRANSPORTADORA DE PLACA - DIMENSOES 1,7 x 2, 57 x 1,65 MTS.	Universal Instruments Corporation	UNIVERSAL	FUZION HH		06/23
8479.89.99	MÁQUINA DE CRIMPAGEM ATRAVÉS DE SOPRADOR DE AR QUENTE COM DEFORMAÇÃO E UNIÃO DA VENTOINHA EM PLASTICO AO ROTOR DO MOTOR COM PINO DE PLÁSTICO, TENSÃO DE TRABALHO 220V, 7KW, 60HZ, RESISTÊNCIA PARA AQUECIMENTO DO AR DE 800W, CAPACIDADE DE PRODUÇÃO DE 60PÇ/S, SISTEMA ROTATIVO COM DOIS MAGAZINES, UNIDADE DE AR QUENTE PARA 5 LITROS POR MINUTO, PUNÇÃO FRIO PARA FINALIZAR E DAR ACABAMENTO, CONTROLADO POR PLC E ARMÁRIO ELÉTRICO E UNIDADE PNEUMÁTICA, APLICADO A FABRICAÇÃO DE VENTOINHAS PARA O SISTEMA DE ARREFECIMENTO DE VEÍCULOS, COM TODOS OS SEUS ACESSÓRIOS NORMAIS PARA O PLENO FUNCIONAMENTO.	USK KARL UTZ SONDERMASCHINEN GmbH	USK KARL UTZ SONDERMASCHINEN	G16-43-BRO		13/20
8479.89.99	MÁQUINA DE CRIMPAGEM ATRAVÉS DE SOPRADOR DE AR QUENTE COM DEFORMAÇÃO E UNIÃO DA VENTOINHA EM PLÁSTICO AO ROTOR DO MOTOR COM PINO DE PLÁSTICO, TENSÃO DE TRABALHO 440V, 17,6KW, 60HZ, RESISTÊNCIA PARA AQUECIMENTO DO AR DE 800W, CAPACIDADE DE PRODUÇÃO DE 60PÇ/H, SISTEMA ROTATIVO COM DOIS MAGAZINES, UNIDADE DE AR QUENTE PARA 5 LITROS POR MINUTO, PUNÇÃO FRIO PARA FINALIZAR E DAR ACABAMENTO, CONTROLADO POR PLC E ARMÁRIO ELÉTRICO E UNIDADE PNEUMÁTICA, APLICADO A FABRICAÇÃO DE VENTOINHAS PARA O SISTEMA DE ARREFECIMENTO DE VEÍCULOS, COM TODOS OS SEUS ACESSÓRIOS NORMAIS PARA O PLENO FUNCIONAMENTO.	IPTE MEXICO S. DE R.L. DE C.V.	IPTE MEXICO S. DE R.L. DE C.V.	G16-43-BRO-15		20/20
8479.89.99	Moinho cônico destinado para fresamento ou micronização de partículas através de turbinamento em alta rotação com tela em inox AISI 304 com 2,58 mm de abertura para redução granulométrica e uniformidade das partículas em pó. Potência: CHP 60-120HZ. Especificação do motor: 36A002T031G3. Cavalos: 5. Voltagem: 208-230/460. Amperagem: 13.6 - 13/6.5. Rotação por minuto: 1750. Vibração: 184 TC HZ 60 PH 3. Classificação de voltagem: 40C AMB-CONT. Corrente contínua: 010A utilizável até 208V 13.6 A. Rolamentos: DE 6206 ODE 6205.	QUADRO ENGINEERING CORP.	QUADRO	G20 CO-MIL		35/23
8479.89.99	Combinações de máquinas para realizar a recuperação de mandris de plastico de diametros entre ¼ e 1 . Linha composta por desenrolador fabricado em aço carbono com sistema de freio pneumático utilizado como suporte para carreteis de madeira de 40 polegadas de diamentro, descascador pneumatico com duas laminas para descascar a ponta do mandril e deixar o cabo guia interno exposto , um apontador motorizado com lamina aço rotativa para preparação da ponta do mandril de plastico , uma prensa pneumatica fabricado com estrutura de aço e mordente com 2 posições utilizado para prensar a anilha nos cabos guias do mandrile finalizar a emenda , tanque de limpeza fabricado em aço inox utilizado para retirar as impurezas do mandril , equipamentos eletrônicos de medição da marca NDC para realizar o controle de diâmetro e metragem, injetora de plástico com moldes de injeção para fazer a cobertura com plástico na emenda do mandril , tanque em aço inox para aplicação de lubrificante para facilitar a desmoldagem do mandril de plástico da mangueira hidráulica após o processo de fabricação , fornos elétricos para secagem do lubrificante e enroladores fabricados em aço inox e motor elétrico para carreteis de 40 polegadas onde o mandril recuperado é armazenado e liberado para voltar ao processo produtivo e painel elétrico de comando e distribuição contendo disjuntores para alimentação dos equipamentos.	GATES CORPORATION	Gates	GATES CH		23/23
8479.89.99	Máquina de Montagem e Remanche do Pino e Bobina elétrica na Gaveta do tacógrafo, MODELO GAVETA MTCO , constituída de Sistema de Alimentação de Eixo por Bandeja Vibratória para inserção de pinos de aço; Painéis Elétricos; Sistema de Montagem do Núcleo na Bobina automaticamente e de fixação a quente; Berço Rotatório e Bancada para montagem do subconjunto no núcleo do tacógrafo automotivo.	CONTINENTAL AUTOMOTIVE GMBH	Continental	GAVETA MTCO		24/20
8479.89.99	MÁQUINA AUTOMÁTICA PARA MONTAGEM DE COMPONENTES EM PLACAS DE CIRCUITO IMPRESSO. USADA. EQUIPADA COM SISTEMA DE PÓRTICO DE CABEÇA DUPLA E DE DOIS DISCOS; SISTEMA DE POSICIONAMENTO DO MOTOR LINEAR PATENTEADO VRM ®; CONFIGURAÇÕES DE CABEÇAS MISTA / CABEÇA DUPLA; CÂMERA ÓPTICA DE VISÃO ASCENDENTE. DIMENSÕES (C x L x A): 1676 x 2248 X 1930 mm; CAPACIDADE DE INSERÇÃO DE ATÉ 16500 COMPONENTES/HORA; CAPACIDADE DE MONTAGEM EM PLACAS EM ÁREA DE ATÉ 610 x 813 mm. CONFIGURADA COM OS SEGUINTES ACESSÓRIOS: 12 ALIMENTADORES DE COMPONENTES E 69 BICOS DE SUCÇÃO DE COMPONENTES (NOZZLES).	UNIVERSAL INSTRUMENTS CO.	UNIVERSAL INSTRUMENTS	GENESIS GX-11S		48/19
8479.89.99	Maquina automatica para aplicacao de pasta de solda em placas de circuito impresso, por meio de estencil, modelo: GKG GT+, para usoem linha de producao de placas de circuito impresso; Equipamento eletromecanico com sistema pneumatico de ar comprimido e vacuo proprio para impressao de placas de solda em placas eletronicas, composto por 1 (um) computador, 1 (um) monitor, motores de passo, CLP, 1(ima) camera de leitura, mesa de apoio, esteira de transporte de placas, 1 (uma) bomba de vacuo e reservatorio para liquido. Dimensoes 1,3 x 1,8 x 1,6 mts.	GKG PRECISION MACHINE CO., LTD.	GKG	GKG GT+		06/23
8479.89.99	CONJUNTO MESA COMPLETA COM ACIONADORES (UTILIZADOS PARA TRACIONAR OS TUBOS DURANTE O ENSAIO NÃO DESTRUTIVO PARA PASSAGEM PELOS MÓDULOS DE TESTE CENTRALIZADO, NIVELADO E ALINHADO) E BOBINA ELETROMAGNÉTICA. COM ACESSÓRIOS PARA INSPEÇÃO DE DIÂMETROS DISTINTOS DE TUBO DE AÇO SEM COSTURA SER INSPECIONADO POR ULTRASSOM E CORRENTES PARASITAS. PARA UTILIZAÇÃO EM EQUIPAMENTO DE ULTRASSOM QUE TEM COMO FINALIDADE REALIZAR INSPEÇÃO DE TUBOS UTILIZANDO O MÉTODO DE ULTRASSOM CONVENCIONAL E CORRENTE PARASITA EM ENSAIOS NÃO DESTRUTIVOS.	REIKA GMBH & CO.	REIKA	GP3069-03-01		27/21
8479.89.99	MAQUINA AUTOMATICA PARA APLICACAO DE PASTA DE SOLDA EM PLACAS DE CIRCUITO IMPRESSO, POR MEIO DE ESTENCIL, COM FREQUENCIA DE FUNCIONAMENTO DE 50 60 HZ, TENSAO MONOFASICA 220V, POTENCIA DE 3.0 kVA, PRECISAO DE REPETIBILIDADE +-12.0 um, COM SISTEMA OPERACIONAL WINDOWS 7 (SCREEN PRINTER FUJI GPX-CS), MODELO GPX-CS (MAQUINA USADA). -APLICACAO: MERCADORIA SERA INCORPORADO AO ATIVO FIXO DA EMPRESA, UTILIZADA PARA APLICACAO DE PASTA DE SOLDA EM PLACAS DE CIRCUITO IMPRESSO	FUJI	FUJI	GPX-CS		05/20
8479.89.99	Garra robotica para extracao de pecas plasticas injetadas de dentro dos moldes, usada, dimensoes iguais a 351mm x 210mm x 58mm, completa, com todos os componentes necessarios para o seu pleno funcionamento. APLICACAO: Retirar pecas injetadas (tampas de tubos de coleta para testes de Covid-19) de dentro dos moldes de injecao.	SARSTEDT AG & Co. KG	SARSTEDT	Greifer Schraubkappe 163		18/20
8479.89.99	Sistema robotizado para enrolar fita isolante em barras consolidadas de cobre do estator de hidrogeradores, comprimento máximo da barra igual a 5.000 mm, com: robô articulado de seis eixos montado em trilho (7º. Eixo); cinco suportes transversais deslocáveis para sustentação das barras durante a operação de isolamento; cabeçote de aplicação de fitas de isolamento a base de mica, vidro e resina epóxi; capacidade de aplicar uma ou duas fitas embricadas (uma sobre as outras) simultaneamente; ajuste do ângulo de aplicação programável com duplo sentido de aplicação do enfitamento; tensão da fira ajustável eletronicamente por meio de freios magnéticos para uma constante tensão independentemente do diâmetro do rolo de fita; sistema automático de detecção de quebra ou baixa de fita; rolos de fita com sistema de travamento rápido e troca de cabeçote de enfitamento; controlador lógico programável (CLP) e painel de comando com interface homem-máquina (IHM). Aplicação: Aplicar controladamente fitas de isolamento em barras estatóricas de hidrogeradores.	Rika Bartech Machinery Inc.	BARTECH	GTR-5000-BZ-7		47/23
8479.89.99	Maquina automatica para montagem de componente em placas de circuito impresso; Equipamento eletromecanico com sistema pneumatico de ar comprimido composto por 1 (um) computador, 2 (dois) monitores, 3 (tres) motores lineares, 2 (duas) escalas encoders, 1 (um)a mesa com acionamento pneumatico para montagem de pinos, 2 (duas) cabecas para insercao de componentes com (7 e 4) bicos de insercao de componentes, 11 (onze) valvulas venturi, 3 (tres) drives de controle de motor, 2 (duas) cameras para leitura de componentes, 1 (uma) camera para leitura da placa, placas eletronicas de comunicacao com o computador das cameras, das entradas e saidas digitais e com o sistema de movimentacao da maquina e dotada de esteira transportadora. Dimensoes 1,7 x 2,57 x 1,65 mts.	Universal Instruments Corporation	Universal	GX-11S		06/23
8479.89.99	Unidade de preparação de amostra composto por 4 sondas, medidor de pressão integrado, controlador intuitivo, tensão de operação 100 a 240 VAC, amperagem 2.0A para 100-120V e 1.0A para 220-240V, frequência de 60Hz, potência consumo máxima de 250 W.	GILSON INCORPORATED	GILSON	GX-274 ASPEC		43/21
8479.89.99	TUBO DE ACO COM GIROSCOPIO INTERNO DE ORIENTACAO, BUSCADOR DE NORTE, DE PESO APROXIMADO DE 5KG E COMPRIMENTO DE 1 METRO. A FERRAMENTA TEM A FINALIDADE DE FAZER A PERFILAGEM (LEITURA E OBTENCAO DE DADOS: INCLINACAO, DIRECAO, TEMPERATURA) DE FUROS DE SONDAGEM REALIZADOS NA MINERACAO. O KIT CONTEM: O SENSOR GYROMASTER, UM MODULO BATERIA QUE E ACOPLADO AO GYROMASTER PARA FORNECER ENERGIA DE FUNCIONAMENTO A FERRAMENTA - COMPOSTO POR FONTE DE ARMAZENAMENTO INTERNO DE ENERGIA,CARREGADOR DO MODULO SENSOR BATERIA DO GYROMASTER, TABLET PARA ACOMPANHAR OS DADOS GERADOS PELO MODULO SENSOR GYROMASTER, CONECTOR DE MODULO DA BATERIA PARA QUE SEJA POSSIVEL A CONEXAO DE CARREGADOR AO MODULO BATERIA, SILICONE LUBRIFICANTE UTILIZADO NAS ROSCAS DE CONEXOES DOS TUBOS, ANEIS FEITOS DE BORRACHAS, COM DIAMETROS DE 31. 5MM ID X 2.5MM E 21MM ID X 3,5MM, PARA AUXILIAR NAS CONEXOES, CHAVES DE BOCA TAMANHO 36 PARA APERTO ENTRE OS TUBOS DE ACO E ADAPTADOR PARA PLUG DE CARREGADOR DE BATERIA. **APLICACAO CONSUMO**	STOCKHOLM PRECISION TOOLS S.L.	SPT	GYROMASTER		49/21
8479.89.99	Degasificador eletrico. O Degasificador eletrico com motor eletrico, caixa de engrenagem, bomba de lama e mangueira de sucção. Filtro de humidade integrado. ESPECIFICAÇÕES: Alimentação: 220/380 volts Trifasico; Consumo: 140 watts; velocidade Motor: 1300 RPM; Dimensoes: 79 x 24 x 57 cm. APLICAÇÃO: Responsavel pelo Processamento do fluido de perfuração. Promove o desprendimento do gas através de agitadores e rotação controlada.	GEOSERVICES EQUIPMENT SAS	GEOSERVICES	GZD		03/20
8479.89.99	PESCADOR, 8.375" OD, MODELO OVERSHOT-BOW SERIE 150 SH, B#B5356 ESPECIFICAÇÃO TÉCNICA: ALIMENTAÇÃO: DIÂMETRO EXTERNO : 8.375; ROSCA: 4.5. IF CAIXA /// CAMPO DE APLICAÇÃO: DURANTE A PERFURAÇÃO DOS POÇOS DE PETRÓLEO, É POSSÍVEL QUE AS FERRAMENTAS DE PERFURAÇÃO FIQUEM PRESAS NO POÇO POR QUESTÕES DIVERSAS COMO POR EXEMPLO APRISIONAMENTO MECÂNICO, POR PRESSÃO DIFERENCIAL DENTRE OUTRAS, OU PERDIDAS NO POÇO POR RUPTURA POR EXEMPLO. PARA RECUPERAR ESSAS FERRAMENTAS, É NECESSÁRIO UMA INTERVENÇÃO DENOMINADA PESCARIA. O OBJETIVO DESTA INTERVENÇÃO É RECUPERAR OBJETOS DE UM POÇO DE PETRÓLEO QUE POR ALGUMA SITUAÇÃO INDESEJADA IMPEDEM OU PREJUDICA A SEQUÊNCIA OPERACIONAL. ESSES OBJETOS QUE INDESEJAVELMENTE ESTÃO NO POÇO DE PETRÓLEO SÃO DENOMINADOS PEIXE. O OVERSHOT É UM EQUIPAMENTO QUE FOI PROJETADO PARA RECUPERAR OBJETOS/FERRAMENTAS DEIXADOS EM POÇOS COM O MENOR NÚMERO DE TENTATIVAS POSSÍVEL.	BAKER HUGHES OILFIELD OPERATIONS LLC	BAKER HUGHES	H115070076RT		04/21
8479.89.99	MÁQUINA AUTOMÁTICA COMPOSTA POR ESTAÇÕES INTERLIGADAS, COM CLP (CONTROLADOR LÓGICO PROGRAMÁVEL), PRÓPRIAS PARA MONTAGEM DA BIELETA DO SISTEMA DE SUSPENSÃO DE VEÍCULOS AUTOMÓVEIS POR SOLDA ULTRASSÔNICA, ANO DE FABRICAÇÃO 2012, COMPOSTA POR: ESTEIRA DE ENTRADA, ESTAÇÃO DE VERIFICAÇÃO DO TIRANTE, ESTAÇÃO DE CALIBRAÇÃO, ESTAÇÃO DE MONTAGEM E PRENSAGEM DO PINO E CONCHA, ESTAÇÃO DE SOLDA POR ULTRASSOM, ESTAÇÃO DE MEDIÇÃO DO ÂNGULO DO PINO, ESTAÇÃO DE TORQUE, ESTAÇÃO DE MONTAGEM DO CONE, ESTAÇÃO DE APLICAÇÃO DE GRAXA, ESTAÇÃO DE MONTAGEM DA CAPA PROTETORA E DO ANEL VEDADOR MENOR, ESTAÇÃO DE MONTAGEM DO ANEL VEDADOR MAIOR, ESTAÇÃO DE TESTE DE VAZAMENTO, ESTAÇÃO DE DESMONTAGEM DO CONE, ESTAÇÃO DE CHECAGEM DO ANEL VEDADOR MENOR, ESTAÇÃO DE MONTAGEM DA ARRUELA, ESTAÇÃO DE GIRO DA PEÇA E ESTAÇÃO DE RETIRADA DA PEÇA DA MÁQUINA.	Kiener Maschinenbau GmbH	KIENER	H13 POM-DESIGN NG 19		11/23
8479.89.99	FERRAMENTA COLETORA DE DETRITOS MODELO "JUNK BASKET" DE 13-3/8"" OD, COM CONEXÕES DE 7-5/8"" REG PINO, COMPRIMENTO 63.5IN, 4.0 IN ID" DURANTE OPERAÇÕES DE PESCARIA EM POÇOS DE PETRÓLEO.	BAKER HUGHES OILFIELD OPERATIONS LLC	BAKER HUGHES OILFIELD OPERATIONS LLC	H130167601		24/22
8479.89.99	FERRAMENTA PARA DEPÓSITO DE CIMENTO EM POÇOS DE PETRÓLEO E GÁS. - DESCRIÇÃO TÉCNICA DO BEM: O DIÂMETRO EXTERNO DO DBA-D É DE 43MM. PODE OPERAR EM PRESSÕES DE ATÉ 20000PSI E TEMPERATURAS DE 149 GRAUS CELSIUS. PESA 24 QUILOS E TEM COMPRIMENTO DE 214 CM. - CAMPO DE APLICAÇÃO: DEPOSITAR CIMENTO EM CIMA DE PLUGS DE POÇOS DE PETRÓLEO E GÁS A FIM DE AUMENTAR A RESISTÊNCIA DO PLUG A DIFERENCIAIS DE PRESSÃO.	SCHLUMBERGER RESERVOIR COMPLETIONS	SCHLUMBERGER	H144444		47/20
8479.89.99	PERCUSSOR HIDRÁULICO DE OPERAÇÃO DE PESCARIA DOS POÇOS DE PETRÓLEO; ESPECIFICAÇÃO TECNICA: DIAMETRO EXTERNO 8 POLEGADAS; TORQUE MÁXIMO 50000 FT.LBF; MÁXIMA TENSÃO DE TRAÇÃO 1.654.172 LBF; ROSCAS NAS EXTREMIDADES 6 5/8 API REG; COMPRIMENTO TOTAL 990 CM; CAMPO DE APLICAÇÃO: ATUAR NAS OPERAÇÕES DE AQUISIÇÃO DE DADOS DE PERFURAÇÃO E PRODUÇÃO DE POÇOS DE PETRÓLEO.	SMITH INTERNATIONAL INC.	SCHLUMBERGER	H16257		42/23
8479.89.99	FERRAMENTA PARA ASSENTAMENTO DA HRD-E SEM ISOLAMENTO, EM AÇO CARBONO; ESPECIFICAÇÃO TECNICA: MATERIAL: AÇO CARBONO, ROSCA: CONEXÕES X-T57, DIÂMETRO EXTERNO: 5,875", COMPRIMENTO: 1,20m; CAMPO DE APLICAÇÃO: CONEXÃO ENTRE LINER E TUBOS DE PERFURAÇÃO EM POÇOS DE PETRÓLEO.	BAKER OIL TOOLS	BAKER HUGHES	H266930094RT		25/22
8479.89.99	ADAPTADOR PARA RETENTOR DE CIMENTO. /// ESPECIFICAÇÃO TÉCNICA: MATERIAL: LIGA DE AÇO; ESPECIFICAÇÃO: BMS-A098 41XX OU P110; TENSÃO DE ESCOAMENTO: 110 KSI MYS. /// CAMPO DE APLICAÇÃO: O K-1, RETENTOR DE CIMENTO, FOI PROJETADO PARA FUNCIONAR COMO UM PERFURÁVEL SQUEEZE PACKER QUE, APÓS A CIMENTAÇÃO, ATUA COMO UM TAMPÃO, PRENDENDO A PRESSÃO DE COMPRESSÃO SOBRE O CIMENTO ABAIXO DO RETENTOR E ISOLANDO O ÁREA RECÉM-CIMENTADA DO HIDROSTÁTICO PRESSÕES ACIMA DO RETENTOR DE CIMENTO. O KIT/ACESSÓRIO É UTILIZADO PARA POSSIBILITAR O ASSENTAMENTO DO RETENTOR DE CIMENTO JUNTAMENTE A FERRAMENTA MODELO E-4 COM EQUIPAMENTO DE WIRELINE.	BAKER HUGHES SINGAPORE PTE	BAKER HUGHES SINGAPORE	H438193300RT		04/21
8479.89.99	Bancada para montagem e colagem de componentes centrais em para-brisas automotivos composta de dispositivo eletropneumático para posicionamento e centralização do para-brisa, sistema óptico para localização da gabarito de montagem dos componentes, dispositivo de acionamento manual e travamento pneumático por meio de pedal, com gabarito para encaixe dos componentes a serem colados no para-brisas, aplicador manual de cola PU, aquecido por resistência elétrica e painel elétrico e pneumático.	SAINT-GOBAIN ARGENTINA SA	SAINT-GOBAIN SEKURIT	h60B		12/22
8479.89.99	Máquina automática para processo de montagem de componentes (anéis, pinos e anéis de trava) nos pistões, composta por módulo para montagem de até 400 anéis de trava, com sensores de presença e posição de peças; módulo para montagem de até 360 pinos em furos de pistões por abastecimento externo, com sensor de posicionamento e posição e servo motor com célula de carga ; módulo de separação de peças por cilindro pneumático, composto por 02 esteiras sensorizadas (máximo de 03 classes)	Feinwerktechnik Otto Harrandt Gmbh	HARRANDT	HA 70004 e HA 79908		08/21
8479.89.99	Máquina automática para processo de montagem de componentes (anéis, pinos e anéis de trava) nos pistões, composta por módulo para montagem de até 400 anéis de trava, com sensores de presença e posição de peças; módulo para montagem de até 360 pinos em furos de pistões por abastecimento externo, com sensor de posicionamento e posição e servo motor com célula de carga ; módulo para montagem dos anéis de segmento, composto por 05 estações de montagem com capacidade de 400 anéis cada e 06 garras para manuseio por estação	Feinwerktechnik Otto Harrandt Gmbh	HARRANDT	HA 70103 e HA 70611		08/21
8479.89.99	SISTEMA PARA ALIMENTAÇÃO DE BANDEJAS DE CIGARRO (HAUNI/HCF 80), COM CAPACIDADE DE ENCHIMENTO DE 10.000 CIGARROS/MINUTO, PRÓPRIO PARA OPERAR COM MÁQUINA DE FABRICAÇÃO DE CIGARROS, COMPOSTO DE 1 ESTAÇÃO DE ALIMENTAÇÃO, COMPLETO E USADO, COM TODOS OS SEUS PERTENCES PARA O PLENO FUNCIONAMENTO.CARACTERÍSTICAS ELÉTRICAS DAS MÁQUINASVOLTAGEM: 200 A 460 VAC; FASES: 3 FASES;FREQUÊNCIA: 50-60 HZ	HAUNI MASCHINENBAU AG- 10164	HAUNI	HCF 80		43/21
8479.89.99	Maquina para selecionar e separar capsulas de gelatina rigida, utilizada no processo de fabricacao de medicamentos, construida em aco inox polido SS316L e SS304, com estrutura de base movel com 4 rodizios. Dotada de corpo da estacao de separacao em chapas de formato de V para movimentacao das capsulas ate os roletes, seguido por placa perfurada para remocao de capsulas fora da especificacao dimensional - propria para capsula tamanho # 0.	ACG METALCRAFTS PRIVATE LIMITED	MARCA	HCM SORTER #0		03/20
8479.89.99	Maquina para selecionar e separar capsulas de gelatina rigida, utilizada no processo de fabricacao de medicamentos, construida em aco inox polido SS316L e SS304, com estrutura de base movel com 4 rodizios. Dotada de corpo da estacao de separacao em chapas de formato de V para movimentacao das capsulas ate os roletes, seguido por placa perfurada para remocao de capsulas fora da especificacao dimensional - propria para capsula tamanho # 3.	ACG METALCRAFTS PRIVATE LIMITED	ACG	HCM SORTER#3		03/20
8479.89.99	Maquina para selecionar e separar capsulas de gelatina rigida, utilizada no processo de fabricacao de medicamentos, construida em aco inox polido SS316L e SS304, com estrutura de base movel com 4 rodizios. Dotada de corpo da estacao de separacao em chapas de formato de V para movimentacao das capsulas ate os roletes, seguido por placa perfurada para remocao de capsulas fora da especificacao dimensional - propria para capsula tamanho # 4.	ACG METALCRAFTS PRIVATE LIMITED	ACG	HCM SORTER#4		03/20
8479.89.99	Equipamentos para dobra automatica de bolsas de ar airbag de veiculos automotores, por meio de reguas de dobra com sequencia controlada por CLP, dotados de: dobradora automatica; sistema de alimentacao de ar comprimido; painel de operacao; e sistema de seguranca por meio de cortina de luz. TIPO: ESTACAO COMPLETA;USO: CELULA AIRBAG; FUNCAO: DOBRA AUTOMATICA BOLSA POR MEIO DE REGUA DE DOBRA COM SEQUENCIA CONTROLADA POR CLP; APLICACAO: MODULO AIRBAG MOTORISTA P/VEICULO AUTOMOVEL. Especificacoes tecnicas: Tipo de Maquina: Maquina de dobra HCT (Faltmaschine mit HCT); Capacidade de dobra: 55pecas/hora Dimensoes: 2320 mm (largura) x 2920 mm (profundidade) x 2850 mm (altura); Fornecimento de ar Comprimido: 6-8 bar; Tensao de Alimentacao: 230/400V; Tensao do Controlador: 24V/DC; Consumo de Energia: 8,2 kVA; Fusivel: 25 A; Nivel de Ruido: < 70 db (A)."	Ideal Maschinebau GMBH	IDEAL	HCT FALTMASCHINE MIT HCT		29/20
8479.89.99	Maquina para insercao de chip em cartoes inteligentes de plastico "smart card " por sistema de aquecimento "hotmelt process", com capacidade de insercao de 4.000 chips/hora, composto principalmente por: Unidade de carregamento do cartao (1 sistema de gestao de pesagem de cartoes de baixo de transportadores), Unidade de dispensacao de cola, Controle de presenca de cavidade, Sistema de pre-aquecimento, Unidade de incorporacao - precisao de corte do modulo da puncao de microcircuitos: ± 50m com Cpk > 1,33, a ferramenta de corte sera resfriada e as poeiras de perfuracao serao sugadas por um aspirador de po, Pre-aquecimento de cavacos , a precisao da insercao de cavacos pode alcancar ± 0,01 mm, Controle de presenca do modulo, Unidade de pressao - 4 pressers quentes - 2 prensas a frio, Modulo sobre controle de altura precisao de medicao de espessura: +/- 3um, Estacao livre para sistema de visao, Teste ATS, Rejeitar estacao - 1 caixa de rejeicao, Unidade de descarga de cartao - 2 revistas (cada 500 cartoes), completa com pecas e acessorios sobressalentes para sua montagem.	Guangzhou Mingsen Technologies Co., Ltd.	Embedding Machine	HDI6000		09/23
8479.89.99	MAQUINA PREFORMADORA DE COMPONENTES RADIAL AUTOMATICA COM ALIMENTACAO A GRANEL DOTADO DE PANELA VIBRATORIA COM CONTROLE DE VELOCIDADE, CONTADOR DE PECAS E ESCALA MILIMETRICA ( ALIMENTACAO DE 220V - 60HZ).APLICACAO: PARA CORTAR E FLEXIONAR APENAS O COMPONENTE RADIAL A GRANEL. TAIS COMO RESISTORES, DIODOS, CONDUTORES, CAPACITORES, ETC.	SAIKO GROUP (HONGKONG) LIMITED	SAIKO	HEDA-804A YT		06/21
8479.89.99	MAQUINA PREFORMADORA DE COMPONENTES AXIAL AUTOMATICA COM ALIMENTACAO POR FITA OU A GRANEL DOTADO DE PANELA VIBRATORIA COM CONTROLE DE VELOCIDADE, CONTADOR DE PECAS E ESCALA MILIMETRICA. ALIMENTACAO: 220V-60HZ. APLICACAO: PARA CORTAR E FLEXIONAR COMPONENTES AXIAL FITADO OU A GRANEL.TAIS COMO RESISTORES, DIODOS, CONDUTORES, CAPACITORES ETC.	SAIKO GROUP (HONGKONG) LIMITED	SAIKO	HEDA-807A HP		06/21
8479.89.99	MAQUINA PREFORMADORA DE COMPONENTES RADIAL AUTOMATICA PNEUMATICA COM ALIMENTACAO A GRANEL. ALIMENTACAO: 220V-60HZ. APLICACAO: PARA CORTAR E FLEXIONAR APENAS O COMPONENTE A GRANEL. TAIS COMO CAPACITORES E INDUTORES.	SAIKO GROUP (HONGKONG) LIMITED	SAIKO	HEDA-811A		06/21
8479.89.99	CONTROLE PARA JAQUETA DE AQUECIMENTO utilizado nas demais intervenções de poços de petróleo.; ESPECIFICAÇÃO TECNICA: MATERIAL: FIBRA E PLÁSTICO, CLASSIFICAÇÃO DE TEMPERATURA: 0 a 200°c, VOLTAGEM DE FUNCIONAMENTO: 127V (20A); CAMPO DE APLICAÇÃO: OPERAÇÕES DE AQUISIÇÃO DE AMOSTRAGENS EM POÇOS DE PETRÓLEO E GÁS NATURAL.	SCHLUMBERGER RESERVOIR PRODUCTS FZE	SCHLUMBERGER	HJC		24/21
8479.89.99	Conformadora radial hidráulica de peças com força de 750kN e diâmetro máximo de conformação de 58 mm, com mancal de deslizamento na ferramenta de conformação isento de lubrificação, compacta de comprimento x largura de 480x550mm permitindo fácil operação por ambos os lados do equipamento (frente e traseira), dupla velocidade, com velocidade de fechamento/abertura de 12 mm/s e de conformação de 6 mm/s, acionada por motor de 5,5 kW e bomba silenciosa (nível de ruído do equipamento máximo de 73 dBA), completa com todos os seus acessórios para seu funcionamento. Sendo eles Jogo de castanhas modelo PB239 nos tamanhos 17,20,24,28,32,40,44,50.	Uniflex-Hydraulik GmbH	UNIFLEX	HM 220SB00	MHP Indústria Comércio e Assistência de Máquinas Ltda. / Rua Giácomo Zatti, 1366 - Nossa Senhora de Fátima - CEP 95.043-290 - Caxias do Sul/RS / Telefone: (54) 3224-4888 / 3039-5350 / E-mail: alexandre@mhp.ind.br; comercial@mhp.ind.br / Responsável: Alexandre dos Santos Oliveira	13/23
8479.89.99	Máquina de injeção horizontal feita sob medida para a produção de alça de rebite para panelas de cozinha código MOPCZ/2, com capacidade de 520 toneladas, com 4 colunas de suporte para o lado móvel, sistema de fixação hidráulica, sistema de ejeção hidráulica, capacidade de injeção de 4.200 gramas, sistema de controlador lógico programável (PLC) e interface digital homem-máquina para a configuração dos parâmetros do processo, completa com equipamentos periféricos auxiliares sendo esses, moedor de matéria prima residual, unidade de controle de temperatura e moldes	MIR SPA	MIR SPA	HMT 520		47/23
8479.89.99	SERIGRAFICA DEK HORIZON 031 - Máquina automática para a aplicação de pasta de solda em placas de circuito impresso por processo de impressão com folha serigráfica metálica Dimensões das placas: min: 50x50 mm - máx. 600x460 mm. Espessura da placa: de 0,2 mm a 6 mm. Sistema de Visão: Cognex 8100. Fiducial Mark Sistema. Repetibilidade de alinhamento do estêncil com a placa: cpk 2,0 a 25 mícron. Tempo de ciclo: 8 s. Velocidade de impressão: 2 a 150 mm / s. Pressão de impressão: de 0 a 20 kg - programável no software. Gap de impressão: de 0 a 6 mm. Inspeção 2d: tensão de alimentação 220V monofásica. Dimensões: Largura: 1600 mm, comprimento: 1400 mm, Altura 1500 mm com seus componentes e acessórios necessários à sua montagem e funcionamento e características técnicas: Tela computador, Teclado wireless, Cabos linha, Calços com ima, Manuais.	DEK Gmbh	DEK	HORIZON 031		09/20
8479.89.99	MÁQUINA AUTOMÁTICA PARA APLICAÇÃO DE PASTA DE SOLDA EM PLACAS DE CIRCUITO IMPRESSO, POR MEIO DE ESTÊNCIL, USADA, SISTEMA OPERACIONAL WINDOWS XP; TELA TÁCTIL COLORIDA TFT, AREA DE APLICAÇÃO MÁXIMA (xy) DE 510 mm X 508,5 mm; TEMPO DE CICLO DO NÚCLEO DE 12 SEGUNDOS; VOLTAGEM 110 PARA 240 VOLTS, MONOFÁSICO, 50/60 HZ; DIMENSÕES (CxLxA) 2060 mm X 1500 mm X 1570 mm; PRESSÃO DE IMPRESSÃO DE 0 a 20 KG; VEOCIDADE DE IMPRESSÃO 2mm/segundo até 300 mm/segundo.	DEK	DEK	HORIZON 03i		48/19
8479.89.99	EQUIPAMENTO PARA APLICACAO DE PASTA DE SOLDA E OU ADESIVO ESPECIAL PARA COLAR COMPONENTES ELETRONICOS SMD, EM PLACA DE CIRCUITO IMPRESSO, FAIXA DE OPERACAO AC220V 10%,50 60HZ3KW, PRECISAO DE IMPRESSAO: 0,025MM, APLICACAO: IMPRESSORA DE PASTA DE SOLDA PARA COMPONENTES ELETRONICOS SMD.	ASMPT	DEK	HORIZON 03IX		26/20
8479.89.99	SILO METÁLICO DE AÇO INOXIDÁVEL, FIXO, PARA MISTURAR POLÍMEROS PLÁSTICOS SÓLIDOS (CHIP), INCLUÍDO MECANISMO EXTRATOR DOSEADOR DENOMINADO PULSVEYOR, PARA ALIMENTAÇÃO DE EXTRUSORAS PRODUTORAS DE FIOS E FILAMENTOS TÊXTEIS, USADO, COM DIMENSÕES APROXIMADAS DE DIÂMETRO 3,2 M E ALTURA 13,0 M, FEITO EM AÇO INOXIDÁVEL DE 4 A 5 MM DE ESPESSURA, PROVIDO DE EXTRATOR (PULSVEYOR), DIMENSÕES 1,75 X 1,07 X 1,53 M, COM SENSORES E DISPOSITIVOS DE SEGURANÇA ACOPLADOS, ORA DESMONTADOS PARA EFEITO DE TRANSPORTE. APLICACAO: MISTURA DE POLIMEROS PLASTICOS SOLIDOS (CHIP) E ALIMENTACAO DE EXTRUSORAS PRODUTORAS DE FIOS E FILAMENTOS TEXTEIS.	ZVU Engineering a.s	ZVU	hp0500		07/22
8479.89.99	SISTEMA DE PACKER CERTIS DE ASSENTAMENTO DE CUNHAS BIDIRECIONAIS E FECHAMENTO DE BY PASS QUE ENERGIZA OS ELEMENTOS SELANTES NA COLUNA DE PERFURAÇÃO, COMPLETO, DESMONTADO E COM ACESSÓRIOS DE MONTAGEM.; ESPECIFICAÇÃO TECNICA: MATERIAL: AÇO, CLASSIFICAÇÃO DE PRESSÃO DIFERENCIAL: 12.000 psi, DIMENSÕES: 550 x 90 x 60 cm; CAMPO DE APLICAÇÃO: OPERAÇÕES DE TESTE DE RESERVATÓRIO EM POÇOS DE PETRÓLEO E GÁS NATURAL.	SCHLUMBERGER RESERVOIR COMPLETIONS CENTER (SRC)	SCHLUMBERGER	HPPB-AB		24/21
8479.89.99	MAQUINA LAVADORA DE CABECOTES E PECAS RELACIONADAS AOS MOTORES A DIESEL BERGEN, DE AQUECIMENTO ELETRICO, MODELOS B, C E K. MODELO HURRICANE 60 EXT, POTENCIA 70HP, VOLTAGEM 460 HZ 60, 3 FASES, CAPACIDADE DO RESERVATORIO397 GALOES. A MÁQUINA LAVADORA DE ALTA PRESSÃO, ALTA TEMPERATURA, POSSUI SISTEMA DE LIMPEZA A BASE DE ÁGUA QUE USA A COMBINAÇÃO DOS SEGUINTES FATORES PARA ATINGIR O RESULTADO DE LIMPEZA: FORÇA (PRESSÃO + FLUXO) X TEMPERATURA X PRODUTO QUÍMICO X TEMPO.	Mart Corporation	MART	HURRICANE		38/23
8479.89.99	BONDER MACHINE. A utilização da máquina de Solda elétrica é prevista em ambiente industrial. A máquina pode ser utilizada somente para soldagem de cabos. É PROIBIDO USAR para qualquer aplicação diferente da qual especificado. Incluindo Bonder monitor brand Yazaki, model BM10 e Bonder selector brand Yazaki model BS10 Tamanho do cabo aplicável 0,6 a 20 mm2 Entrada máx de solda 55 KVA Máxima corrente de curto 13,000 A Força máxima de soldagem 5,39 kN (550kgf) Água de resfriamento 6 L/min Consumo de ar 5 L/min (A.N.R) Medidas (mm) L1200mm x A1700mm x C700mm Peso 250 Kg Pressão do ar 0.05 ± 0,05 Mpa (5kgf/cm2)) Fonte de alimentação Monofásica, 200 a 400V Frequências 50Hz / 60Hz Destinação / Aplicação do equipamento: A Máquina em questão foi fabricada de acordo com projeto e necessidade da produção de circuitos elétricos, sendo uma máquina exclusiva para o importador, não existindo um site com catálogo técnico, pois foi fabricada unicamente para o processo de fabricação da Yazaki (importador). Funcionamento:O equipamento possui a função de fazer o processo de junção de cabos para produção através da soldagem. Pode fazer a junção de cabos de tamanho aplicável de 0,6 a 20 mm2. Utiliza um sensor para verificar a altura da solda (BM10) e um controlador para verificar a amperagem da solda (BS10).	Yazaki Parts CO.,LTD	YAZAKI PARTS CO.,LTD	HW32A		20/23
8479.89.99	Ferramenta estabilizadora de diâmetros na coluna utilizada nas demais intervenções de poços de petróleo; ESPECIFICAÇÃO TECNICA: MATERIAL BASE: W2018N, COMPRIMENTO: 70", DIÂMETRO: 6 3/4"; CAMPO DE APLICAÇÃO: OPERAÇÕES DE PERFURAÇÃO DIRECIONAL DE POÇOS DE PETRÓLEO EM DIFERENTES DIÂMETROS.	Schoeller-Blackman Energy	SCHOELLER-BLACKMAN	ILSA		39/21
8479.89.99	CONJUNTO DE VIRADORES AUTOCENTRANTES COM TRANSLAÇÃO DE 200 TONELADAS, COM FUNÇÃO DE GIRAR CORPOS CILÍNDRICOS, CAPACIDADE DE CARGA MÁXIMA DE 200 TONELADAS, ACIONAMENTO POR MOTOR, DOTADO DE UM CHASSI RESISTENTE QUE GARANTE A ESTABILIDADE E SUPORTA OS ESFORÇOS QUE O EQUIPAMENTO É SUBMETIDO E TAMBÉM AS RODAS QUE GIRAM O CORPO CILÍNDRICO, UTILIZAÇÃO NO PROCESSO DE FABRICAÇÃO DE TORRES EÓLICAS.	TRATAMIENTO INTEGRAL DEL ACERO SA	INGITECH	INGI200		19/22
8479.89.99	Combinações de máquinas para confecção de aspersores plásticos utilizados no sistema de irrigação mecânica da agricultura, composto por máquina de montagem eletropneumática com função de pressionar e inserir as peças iWob Tripod, Shroud e Wear Sleeve juntas, com sensores para segurança conexão pneumática de 3/8' e pressão mínima de ar de 120PSI; máquina de montagem eletropneumática com sistema de parafusamento automático em unidade para instalar até 3 parafusos no topo da parte do subconjunto do Tripod, com sensores de segurança e manuseio do produto, conexão pneumática de 3/8 "de entrada e pressão de ar mínima de 85 PSI; máquina de montagem eletropneumática com função de pressionar e inserir o O´ring e o Vane retainer no Iwob Bracket, sensores de segurança e manuseio do produto conexão pneumática de 3/8 "de entrada e pressão de ar mínima de 85 PSI; máquina de montagem eletropneumática com função principal de acionar a porca e montar Button no subconjunto do IWob sensores de segurança e manuseio do produto, conexão pneumática de 3/8 "de entrada e pressão de ar mínima de 85 PSI; máquina de montagem eletropneumática com função de inserir o IWob Tripod, Shround e Wear Sleeve com sensores de segurança e manuseio do produto, conexão pneumática de entrada de 3/8 "e pressão de ar mínima de 115 PSI; máquina com função de fornecer suporte para embalagem do produto acabado, efetuando o processo de lacramento utilizando fita adesiva e quando necessário efetuar a pesagem Funciona com: 120VAC, 5 amperes e frequência de 60Hzs.	Senninger Irrigation, Inc	Senninger Irrigation	iWob 2021		13/22
8479.89.99	Ferramenta hidráulica JAR utilizada nas operações de desobstrução de equipamento Packer ou Pistolas, fornece um choque ascendente para ajudar a soltar as ferramentas. A ferramenta é composta por duas partes: um alojamento conectado às ferramentas livres e um mandril estriado conectado às ferramentas presas. O alojamento pode se mover para cima e para baixo no mandril - JAR-FEA; ESPECIFICAÇÃO TECNICA: MATERIAL: AÇO, CLASSIFICAÇÃO DE PRESSÃO: 15.000 psi, COMPRIMENTO: 2,41m, DIÂMETRO EXTERNO: 5 pol; CAMPO DE APLICAÇÃO: OPERAÇÕES DE TESTE DE FUNDO DE POÇO EM POÇOS DE PETRÓLEO E GÁS NATURAL.	Schlumberger Reservoir Completions Center	SCHLUMBERGER	JAR		39/21
8479.89.99	PERCURSOR HIDRÁULICO PARA COLUNA DE PERFURAÇÃO NA SAÍDA DO POÇO DE PETRÓLEO; ESPECIFICAÇÃO TÉCNICA: MATERIAL: AÇO, CLASSIFICAÇÃO DE PRESSÃO: 15.000 PSI, COMPRIMENTO: 2,41 m, DIÂMETRO EXTERNO: 5 pol; CAMPO DE APLICAÇÃO: OPERAÇÕES DE TESTE DE FUNDO DE POÇO E OPERAÇÕES DE PERFURAÇÃO TRANSPORTADAS POR TUBULAÇÃO.	Schlumberger Rosharon Testing & Subsea Center	SCHLUMBERGER	JAR-FEA		39/22
8479.89.99	Ferramenta tipo Camisa de Proteção 9.625 polegadas. - DESCRIÇÃO DETALHADA DA MERCADORIA: Tem como Principal objetivo impedir entrada de detritos no conjunto suspensor. - ESPECIFICAÇÕES: Dimensões: 0.438 m x 11.868 pol x 11.868 pol Material: Aço 41-40 L-80. APLICAÇÃO: Ferramenta tipo camisa para conter a entrada de detritos na área selante do conjunto suspensor antes da cimentação.	SMI OILFIELD TECHNOLOGY AND PRODUCTS FZE	SCHLUMBERGER	JB-EQ-80012038		34/22
8479.89.99	SISTEMA "JET BLASTER" USADO NA LIMPEZA DE DEPOSITOS E OBSTRUÇÕES NOS TUBULARES DO POÇO. ESPECIFICAÇÃO TECNICA: MATERIAL: AÇO; CLASSIFICAÇÃO DE PRESSÃO MÁXIMA DE TRABALHO: 10 000 PSI; DIÂMETRO EXTERMO: 2.88 POLEGADAS ; DIÂMETRO INTERNO: 0.88 POLEGADAS. CAMPO DE APLICAÇÃO: ATUAR NAS OPERAÇÕES DE PERFURAÇÃO E PRODUÇÃO DE POÇOS DE PETRÓLEO.	Schlumberger Rosharon Campus	SCHLUMBERGER	JET BLASTER		33/23
8479.89.99	Máquina com sistema de fresagem, aspiração, inserção, resfriamento de água , colagem e teste elétrico de micro-chips nas cavidades dos cartões inteligentes em plástico, com capacidade de até 5.000 cartões por hora.	SHENZHEN JIN GUANWEI TECHNOLOGY CO., LTD	JINGUAN TECH,	JGF-5000M+		32/21
8479.89.99	Máquina automática autoplug, utilizada para realizar corte/furo do plug-in em cartões SIM-GSM, composta dos seguintes componentes: uma unidade de entrada de cartões; uma unidade de transporte de cartões por esteira; seis unidades de corte/furo; uma unidade de saída de cartões; um sistema de controle gerenciar o funcionamento da máquina. APLICAÇÃO: A máquina realiza cortes/furos nos cartões de plástico para que estes possam futuramente serem quebrados pelos clientes finais e introduzidos em telefone, ou guardados com as informações impressa. O formato do corte/furo depende da ferramenta instalada em cada um dos módulos. Assim como a cadência pode variar de acordo com a complexidade da operação. Diversos módulos podem estar ativos no processamento de um mesmo cartão, apara assim compor um formato de corte/furo, de acordo com as especificações do produto em questão. Os cartões são inseridos manualmente por um operário na unidade de entrada do equipamento. A unidade de entrada retira da pilha de cartões uma unidade por ciclo e a coloca na esteira de transporte. A esteira leva os cartões até cada um dos módulos de corte/furo, que podem ou não estar ativada (ao menos uma e no máximo seis estarão ativas, dependendo do produto). Nos módulos de corte/furo a punção é acionado, uma vez que o cartão está em posição, realizando o corte/furo de acordo com a ferramenta instalada no módulo em questão. O cartão volta a esteira, onde é transportado o próximo módulo de cotre/furo e ao final destes até o módulo de saída. No módulo de saída, os cartões são empilhados até o limite de capacidade deste módulo. Um operário deve então retirar os cartões do módulo de saída. A máquina é comandada pelo operário através da IHM do módulo de controle, podendo a qualquer momento parar ou reiniciar a operação e medir a cadência do equipamento	SHENZHEN JIN GUANWEI TECHNOLOGY CO., LTD	JINGUAN	JGGSM-4000-6S		09/21
8479.89.99	Máquina automática para aplicação de resina adesiva (cola) em condutor elétrico (Cabo de sinal), USADO. APLICAÇÃO: Utilizado na linha FATP2 para aplicar cola ultra violeta (UV) no lado dos fios e tambem no lado dos componentes. Esta cola é utilizada para manter os fios posicionados corretamente, formando uma camada protetora para os fios e para os componentes. DETALHES TÉCNICOS: Máquina para aplicação de cola em 8 cabos simultaneamente, sendo uma máquina para aplicação do lado dos fios e outra do lado dos componentes. Botão de emergência para parada instantanea da máquina em caso de acidente. Botão para seleção de programa. Botão de início de ciclo. Crontrolador para execução do programa. Cartucho dosador de cola. Suporte para tubo de cola. Robo para movimentação do tubo de cola e aplicação no local correto. Suporte para dispositvos com 8 cabos. Regulador de pressão. Programador externo para a execução dos programas. Porta com sensor de segurança. Suporte em aço para segurar o dispensador de cola.	NORDSON EFD LLC	NORDSON	JR 2303N		24/19
8479.89.99	Combinações de maquinas controladas por PLC, dotada de câmeras de inspeção, scanner 2D e Robô com braço manipulador de 6 eixos. O equipamento foi desenvolvido para instalação de bateria no HSG (carcaça). O equipamento recebe o HSG através da esteira, pega a bateria, instala a fita adesiva dupla face na bateria, remove a película protetora e instala a bateria no HSG. O Sistema de visão em alta definição garante o correto posicionamento da bateria no HSG, calculando as folgas X e Y e ângulo. DETALHES TÉCNICOS: Rack com 4 rodizios na base, com estrutura de aço medindo 750mm de comprimento, 850mm de largura e 1980mm de altura, alimentado com 220v, 50 hz e 2.3kw de potência, alimentação pneumática entre 0.5mpa e 0.7mpa, com uma tampa de abertura na lateral direita, uma tampa de abertura na lateral esquerda e uma tampa frontal, monitor com botões e comandos na parte frontal para monitoramento de dados e controle, esteira motorizada de entrada de material do lado direito com sensores de posição e parada, esteira motorizada de saída de material com sensores de posição e parada do lado esquerdo, dois alojamentos de bandejas para armazenamento de bateria na parte frontal, um robô 6 eixos com manipulador com ventosa a vácuo para manuseio de bateria, uma sistema de câmera de alta definição para o correto posicionamento da bateria no telefone celular, computador alta definição para processamento de informações, placa de rede para comunicação entre o computador e sistema de ti, sistema de descarte de película de proteção da bateria, sistema de alarme e sensores para monitoramento das atividades	JUSTECH	JUSTECH	JST-006-14-V1.3		30/19
8479.89.99	Máquina automática para aplicação de resina adesiva (Cola) em Condutor elétrico (Cabo de dados do Iphone da Apple), USADA. APLICAÇÃO: Utilizado na linha FATP3 para colar os Boots USB e DB nos respectivos shells/conectores. O equipamento de apoio do cabo DB comporta até 2 cabos simultaneamente, e a máquina DB comporta até 2 equipamentos de apoio do cabo simultaneamente. A máquina USB comporta até 5 cabos simultaneamente. DETALHES TÉCNICOS: Máquina DB comporta até 2 equipamentos de apoio do cabo simultaneamente. O equipamento de apoio do cabo DB comporta até 2 cabos simultaneamente. Máquina USB comporta até 5 cabos simultaneamente. Botão Bi-manual para ligar a máquina e evitar prensar a mão do operador. Botão de emergência (para parada imediata da máquina em caso de acidente). Regulador de pressão para regulagem da pressão do ar que empurra a cola. Controlador Móvel para ajuste dos parametros da máquina. Mecanismo pnemático para movimentação do equipamento de apoio do cabo. Suporte em aço, utlizado para segurar o equipamento de apoio do cabo DB durante a fabricação. Suporte em aço, utlizado para segurar o equipamento de apoio do cabo USB durante a fabricação.	FUTAIHua (Shenzhen) PRECISION INDUSTRIAL CO., LIMITED	FUTAIHua	JX-D400CG		24/19
8479.89.99	COMBINACAO DE MAQUINAS PARA DESBOBINAR, TREFILAR E BOBINAR TUBOS DE ALUMINIO PARA A REDUCAO DE DIAMETRO E FORMACAO DE BOBINAS MENORES ENTRE 60 E 300 KG, COM CAPACIDADE DE PRODUCAO DE ATE 400 KG/H E VELOCIDADE MAXIMA DE 400 M/MIN, COMPOSTA DE: 01 DESBOBINADOR COM CAPACIDADE DE ATE 330 KG E SEU PAINEL ELETRICO 02 CONTROLADORES DE VELOCIDADE (DANCER) COM CAPACIDADES DE TRABALHAR EM VELOCIDADES DE ATE 400 M/MIN 01 AFIADOR DE PONTAS (POINTER) COM CAPACIDADE MAXIMA DE APONTAR TUBOS DE 25 MM DE DIAMETRO 01 TREFILADOR E SEU PAINEL ELETRICO COM CAPACIDADE DE TREFILAR TUBOS ATE 16,5 MM 01 EQUIPAMENTO DE LAVAGEM COM MICROMETRO A LASER E SENSOR VERIFICADOR DE DEFEITOS E FALHAS 01 IMPRESSORA DE TINTA PARA MARCACAO DE TUBOS (MARCADOR) 01 CORREIA DE TRACAO 01 BOBINADOR DE NIVEL COM CAPACIDADE PARA BOBINAS DE DIAMETRO MAXIMO DE 1150 MM, LARGURA DE 415 MM, DIAMETRO INTERNO DE 600 MM E COM CAPACIDADE DE ATE 300 KG E SEU PAINEL ELETRICO 01 DISPOSITIVO PARA ICAR BOBINAS 01 CARRO TRANSPORTADOR DE BOBINA 01 PAINEL DE COMANDO DA COMBINACAO DE MAQUINAS E CONTROLE LOGICO PROGRAMAVEL (CLP). LEVEL WINDER MACHINE K50220/ DRAWING MACHINE K50221/ DECOILER MACHINE K50222	KIRCHHEINER EL-TEKNIK A/S	KIRCHHEINER EL-TEKNIK A/S - BYLDERUP-BOV MASKIN-FABRICK	K50220-K50221-K50222		42/20
8479.89.99	CARREGADOR AUTOMATICO DE PLASTICO E ALIM ENTADO POR TENSAO DE ENTRADA DE 380V-50/60HZ ONDE LEVA A MATERIA PRIMA A SER INJETADA (GRANULADOS DE PLASTICO) E A COLOCA DIRETAMENTE NO FUNIL DA MAQUINA DE INJECAO PARA SUA ALIMENTACAO ATRAVES DE UMA BOMBA DE VACUO DE FORCA DE 1,5CV ALIMENTADA COM UMA PRESSAO DE AR ENTRE 5 ~ 6 BAR COM CAPACIDADE MAXIMA DE TRANSPORTE DE 300KG/H. O MESMO DETEM COMANDO MICRO PROCESSADO E ALARME DE FALTA DE MATERIAL - APLICACAO : DIRETAMENTE NA MAQUINA DE INJECAO PLASTICA PARA TRANSPORTE DE MATERIA PRIMA. KAL-10	FLYING TIGER KL CO,. LTD.	FLYING TIGER -	KAL-10 -		20/19
8479.89.99	MAQUINA AUTOMATICA DE ARMAZENAMENTO DE PLACA DE CIRCUITO ELETRONICOS ELETRONICOS, COMPOSTO POR DESCARREGADOR DUPLO DE MAGAZINE (DIAGRAMA 1870X6950X2000 (CXLXA) E ESTEIRA TRANSPORTADORA INVERTER (DIAGRAMA 980X1300X950 (CXLXA)COM ALIMENTAC O ELETRICA DE 220 VOLTS MONOFASICO E FREQUENCIA DE 50HZ , ALIMENTAC O PNEUMATICA(AR COMPRIMIDO DE 5~6KG/CM2, COMPUTADOR EMBUTIDOS NO EQUIPAMENTO COM SOFTWARE DEDICADO DO FABRICANTE(KIHEUNG) , E CLP(CONTROLADOR LOGICO PROGRAMAVEL), TECLADO, MOUSE, LAMPADA DE TORRE LED E CABO SMEMA. - APLICACAO : UTILIZADO PARA ARMAZENAGEM DE PLACA CIRCUITO ELETRONICA ACABADA, COM A FUNCAO DE ARMAZENAMENTO EM MAGAZINE AUTOMATICO, ESTE PROCESSO E TOTALMENTE AUTOMATIZADO ATRAVES DE BOT ES DE COMANDOS	KIHEUNG FA CO., LTD.	KIHEUNG	KDUSVP-900SA		27/19
8479.89.99	Combinação de máquinas para montagem do catalisador para sistemas de exaustão automotivos, com capacidade de produção de aproximadamente 220 mil peças/ano, compostas de; esteira de entrada e esteira de saída dos componentes; unidade de medição a laser (LMM1) e (LMM2) com painel de controle e equipamento de segurança dotada de atuador linear com percurso transversal acessível de 600 mm, balança vibratória autônoma com capacidade de 63 kg, mesa giratória para limpeza dos componentes, impressora para emissão de etiqueta com código de barras para marcação de peça; painel elétrico principal; 2 robôs articulados com 6 graus de liberdade, capacidade de carga de 200 kg, dotados de base e garras para manipulação de componentes; 2 máquinas de calibração de caixa servo-controladas com fixação automática de mandíbula e scanners; gabinete com painel para plugues e pinos de conexão elétrica; estação de estufagem do substrato (colmeia de cerâmica) na carcaça de aço inox formada por conjunto de funil com fuso de prensagem de 50 mm, acionado por motor e correias dentadas, com embreagem de sobrecarga de torque, incluindo tampa do fuso de esferas; estação de prensagem com base em tecnologia de uma única prensagem, com codificadores lineares remotos e monitoramento da posição inicial do painel móvel; estação de marcação com câmera de verificação e eixos servo controlados; unidade de transferência (parte superior e inferior) em cabine de aço ventilada dotada de proteção a prova de som para o transportador; estrutura em aço com garra na posição vertical para movimentação do substrato (colmeia de cerâmica); módulo de controle de qualidade com rampa de descarte de sucata; unidade de detecção de costura de solda no diâmetro externo do catalisador com sensores; transformador de força; cerca em aço e equipamentos de segurança; software dedicado e painel de inserção de parâmetros com controlador lógico programável (CLP). Aplicação: montagem de peças de veículos automotores.	DES GROUP (PTY)	DES	KE180		14/21
8479.89.99	MAQUINA DE ETIQUETAGEM AUTOMATICA, COM SISTEMA INTEGRADO E DEDICADO, ALIMENTACAO 220VAC, PARA APLICACAO DAS ETIQUETAS DE FORMA AUTOMATICA,	SHUAI RAN PRECISION	SHUAI RAN PRECISION #	L202 #		21/23
8479.89.99	MAQUINA AUTOMATICA PARA PARAFUSAMENTO NA PRE-MONTAGEM DOS COMPONENTES DESTINADOS A MONTAGEM DO SISTEMA DE LIMPADORES DE PARA-BRISAS DIANTEIRO. UTILIZADO NO RAMO AUTOMOTIVO. COMPOSTO POR 3 PARAFUSADEIRAS ELETRONICAS, MARCA REXROTH BG2, SETUP MECANICO E ELETRONICO, PAINEL ELETRICO, PAINEL DE INTERFACE HOMEM MAQUINA (IHM), CONTROLADOR LOGICO PROGRAMAVEL (CLP) DO TIPO BOSCH L40 E TRANSPORTE DO TIPO RFID (PEPPERL+FUCHS).	ROBERT BOSCH ESPANA-CASTELLET	ROBERT BOSCH ESPANA	L503-01		40/19
8479.89.99	MAQUINA AUTOMATICA PARA PARAFUSAMENTO DOS COMPONENTES DESTINADOS A MONTAGEM DO SISTEMA DE LIMPADORES DE PARA- BRISAS DIANTEIROS APLICADOS NO RAMO AUTOMOTIVO, PARA LIMPEZA DO VIDRO DIANTEIRO. COMPOSTO POR 1 PARAFUSADEIRA ELETRONICA, MARCA REXROTH, COM CONTROLE SE110, SETUP MECANICO E ELETRICO MODELO SHUNK, E PAINEL DE INTERFACE HOMEM MAQUINA (IHM).	ROBERT BOSCH ESPANA-CASTELLET	ROBERT BOSCH ESPANA.	L503-03		40/19
8479.89.99	Ferramenta posicionadora 3.88" para uso exclusivo em poços de petróleo e gás. /// Especificação Técnica: Comprimento: 43"; Torque de Operação máximo: 45lb/ft; Conexão 2 3/8-4.6 Hydrill 511 Box x Pin; OD variável: 2.72 até 3.06"; OD Nominal: 3.06in"; ID Serviço: 2.813". /// Campo de Aplicação: A ferramenta foi projetada para abrir, ou fechar camisas de válvulas com camisas deslizantes abaixando, ou levantando a ferramenta de posicionamento através do perfil da porta lateral. É descido no poço junto a um tubo flexível.	HALLIBURTON ENERGY SERVICES	Halliburton	L936C6A667		41/19
8479.89.99	FERMENTADOR DE BANCADA PARA PESQUISA, VERSÃO PARA MICROORGANISMOS. Aplicação: Desenvolvimento de processos fermentativos (Pesquisa &amp; Desenvolvimento Biotecnológico), com fungos, bactérias, leveduras e outros microrganismos. Completo e com todos os acessórios, composto de: Fermentador Labfors 5 Quantidade - Fermentador de bancada 1 - Motor - standard 1 - Vaso de cultura - 3.6 L TV NW150 1 - Funções Basicas - 230 V 1 - Painel de controle com tela de toque 1 - Kit de arranque Labfors 5 Bact. NW115 &amp; NW150 1 - Suporte para frascos de reagentes e suporte de bombas 1 - Agulha de inoculação 1 - Sistema de amostragem assética 1 - Conexão para sensores digitais Hamilton Arc syst. 1 - Aspersor circular 3.6L NW150 1 Estrategia de Gases - Conexão para 4 gases 1 - Configuração de pO2 com Air+O2+N2 1 - MFC programado a 0.1-5NL/min ar 1/4" 1 - Kit de montagem para 1 x VM + 1 x MFC 1 - Kit de montagem para 3 válvulas magnéticas 1 - - MFC programado para 0.006-0.3NL/min CO2 1 - Kit de montagem para 1 x MFC 1 - Configuração pH com CO2 1 - Condensador de gases de saída 1 - Garrafa de reagente - 250 mL 3 - Sensor antiespuma (L = 130 mm) 1 Sensores pH and pO2 - Sensor pH Hamilton EasyFerm Plus Arc 225 mm 1 - Suporte para sensor Pg13.5 - ajustavel 2 - Sensor pO2 Hamilton VisiFerm Arc 225 mm 1 Acessórios - Cabo de energia 3 m plugue BR (90 °) 1 - Kit balança Mettler MS6002TSDR/00 1 - Manual Labfors 5 M. (EN) 1 - Sensor ph Hamilton EasyFerm Plus Arc 225 mm 1 - Garrafa de reagente - 1.000 mL 1 - Vaso de cultura (adicional) - 3.6 L TV NW150 1 - O-Ring D=3.53x158.34 EPDM 1 - Mangueira silicone D=5x8mm 10 - O-ring EPDM 2,5 x 15 para porta 19mm 5 - O-ring EPDM D=2.62x10.77 para porta 12mm/Pg13.5 5 - O-ring EPDM 1,5 x 7,5 para Pt100 5 - Filter 0,2 m 10 - Filter 0,3 m 10 - Chiller 1	INFORS AG	INFORS HT	LABFORS 5		38/21
8479.89.99	BIORREATOR DE BANCADA PARA PESQUISA, VERSÃO PARA CULTURAS CELULARES. Aplicação: Desenvolvimento de processos de cultivo celular (Pesquisa &amp; Desenvolvimento Biotecnológico), com células de mamíferos, células vegetais e outras. Completo e com todos os acessórios, composto de: Biorreator Labfors 5 CELL Quantidade - Biorreator de bancada 1 - Motor - Versão Celulas (48 V) 1 - Vaso de cultura - 3.6 L TV NW150 1 - Funções Basicas - 230 V 1 - Painel de controle com tela de toque 1 - Kit de arranque Labfors 5 Células NW115 &amp; NW150 1 - Suporte para frascos de reagentes e suporte de bombas 1 - Agulha de inoculação 1 - Sistema de amostragem assética 1 - Conexão para sensores digitais Hamilton Arc syst. 1 - Aspersor Sinter 3.6L NW150 1 Estrategia de Gases - Conexão para 4 gases 1 - - Configuração de pO2 com Air+O2+N2 1 - MFC prog. 0.003-0.3NL/min ar 1/4" 1 - MFC prog. 0.003-0.3NL/min O2 1/4" 1 - MFC prog. 0.003-0.3NL/min N2 1/4" 1 - Kit de montagem para 3xMFC 1 - MFC prog. 0.006-0.3NL/min CO2 1/4" 1 - Kit de montagem para 1 x MFC 1 - Configuração pH com CO2 1 - Rotametro 0.25-2.4NL/min ar 1/4" 1 - Adaptador para rotameter parar headspace 1 - Condensador de gases de saída 1 - Garrafa de reagente - 250 mL 3 - Sensor antiespuma (L = 130 mm) 1 Sensores pH and pO2 - Sensor pH Hamilton EasyFerm Plus Arc 225 mm 1 - Suporte para sensor Pg13.5 - ajustavel 2 - Sensor pO2 Hamilton VisiFerm Arc 225 mm 1 Acessórios - Cabo de energia 3 m plugue BR (90 °) 1 - Kit balança Mettler MS6002TSDR/00 1 - Manual Labfors 5 M. (EN) 1 - Sensor ph Hamilton EasyFerm Plus Arc 225 mm 1 - Garrafa de reagente - 1.000 mL 1 - Vaso de cultura (adicional) - 3.6 L TV NW150 1 - O-Ring D=3.53x158.34 EPDM 1 - Mangueira silicone D=5x8mm 10 - O-ring EPDM 2,5 x 15 para porta 19mm 5 - O-ring EPDM D=2.62x10.77 para porta 12mm/Pg13.5 5 - O-ring EPDM 1,5 x 7,5 para Pt100 5 - Filter 0,2 m 10 - Filter 0,3 m 10 - Chiller 1	INFORS AG	INFORS HT	LABFORS 5 CELL		38/21
8479.89.99	Máquina tipo tanque com circulação de água com bomba centrifuga de 1HP, utilizada para lavagem de cabo de aço na produção de fios diamantados. Potência elétrica 4,5KVA e tensão 380V com capacidade de lavagem 260 litros	HUSQVARNA ITALIA, S.p.a	Dantecaneva Vicenza - Italy	Lav. Bobine DC460		22/23
8479.89.99	COMBINACAO DE MAQUINAS PARA PERSONALIZACAO DE SEGURANCA EM PAPEL MOEDA COM MARCA D AGUA, COM CAPACIDADE MAXIMA DE OPERACAO DE 120 M/MIN E CONTROLE AUTOMATIZADO ATRAVES DE CONTROLADORES LOGICOS PROGRAMAVEIS (CLP) INTERFACE-HOMEM-MAQUINA (IHM), PAINEIS ELETRICOS E DE TERMORREGULACAO, COMPOSTA DE: 01 (UM) DESBOBINADOR AUTOMATICO DE PAPEL-MOEDA COM MARCA D AGUA, COM LARGURA MAXIMA DE 1.050MM E CAPACIDADE DE SUPORTAR BOBINAS COM DIAMETRO MAXIMO DE 1.500MM; 01 (UM) ALINHADOR COM APARADOR DE BORDAS DE PAPEL-MOEDA COM MARCA D AGUA, ATRAVES DE CORTADORES CIRCULARES LOGITUDINAIS, SENSORIAMENTO ELETRONICO PARA PRECISAO; 01 (UMA) ESTACAO DE SERIGRAFIA ROTATIVA PARA REVESTIMENTO DE PAPEL-MOEDA COM MARCA D AGUA, ATRAVES DE TINTAS DE SEGURANCA, DOTADA DE FORNO DE SECAGEM E CABINE DE AQUECIMENTO; 01 (UM) INSPECIONADOR DE QUALIDADE DO REVESTIMENTO APLICADO NO PAPEL-MOEDA COM MARCA D AGUA REVESTIDO; 02 (DOIS) TRANSPORTADORES CROSS-OVER, DOTADOS CADA DE 02 (DOIS) CILINDROS (ROLOS) BASCULANTES COM ALMOFADA DE AR; 02 (DUAS) ESTACOES DE APLICACAO DE TIRAS CONTINUAS DE HOLOGRAMAS EM PAPEL-MOEDA COM MARCA D AGUA REVESTIDO; 01 (UMA) MAQUINA PARA MARCACAO MECANICA (VINCO) EM TIRAS CONTINUAS DE HOLOGRAMAS APLICADAS NO PAPEL-MOEDA COM MARCA D AGUA REVESTIDO; 01 (UMA) MAQUINA DE UMIDIFICACAO DE TIRAS CONTINUAS DE HOLOGRAMAS APLICADAS NO PAPEL-MOEDA COM MARCA D AGUA REVESTIDO, DOTADO DE SISTEMA DE ROLOS UMEDECIDOS POR PULVERIZADORES, INTEGRADOS A 01 (UMA) ESTACAO DE INSPECAO DE QUALIDADE, ATRAVES DE 04 (QUATRO) CAMERAS OPTICAS E DISPOSITIVO DE MARCACAO DE TINTA PARA FOLHAS COM ERRO DE PROCESSAMENTO; 01 (UM) BOBINADOR AUTOMATICO DE PAPEL-MOEDA COM MARCA D AGUA E HOLOGRAMA APLICADO, COM LARGURA MAXIMA DE 1.050MM E CAPACIDADE DE SUPORTAR BOBINAS COM DIAMETRO MAXIMO DE 1.500MM. APLICACAO: APLICACAO DE HOLOGRAMAS EM PAPEL-MOEDA COM MARCA D AGUA.	DIAVY SRL	DIAVY	LINEA APPLICAZIONE OLOGRAMMI		47/23
8479.89.99	MÁQUINA PARA MONTAGEM DOS DISPOSITIVOS ELETRONICOS (MICROCHIP), com sistema de carregamento do carretel, dispositivo para colocação do microchip, mecanismo de bobinamento para enrolamento do fio de cobre no carretel, dispositivo para soldagem por termo compressão, ferramenta para cortar os fios, sistema para realização do teste de controle de qualidade, operada por um controlador lógico programável CLP, de funcionamento elétrico e pneumático, usada. Aplicação; a máquina será utilizada para fabricação de brincos eletrônicos para ser aplicado em animais para sua identificação.	MARSILLI & CO	MARSILLI	LINEA DI BOBINATURA		40/19
8479.89.99	Combinações de Máquinas composta por estação de trabalho para alimentação manual de componentes; estação de parafusamento com controle de torque e ângulo; estação para furação em dois estágios em posição específica; estação de prensagem do pino com controle de força e deslocamento com fusos de prensagem programados individualmente; estação para teste de extração dos pinos prensados e estação de desalinhamento automático em calhas; dotada de PLC com programação específica, painel elétrico, panela vibratória para alimentação dos pinos de forma automática, sistema de filtragem de óleo e sistema de refrigeração, utilizada para produção de injetores diesel common rail para veículos diesel. Equipamento usado	LINEMATIC AG	LINEMATIC AG.	LM18/650		14/20
8479.89.99	Equipamento periférico de automação em uma máquina de injeção de molde (máquina injetora).- O equipamento funciona como um braço mecânico que se movimenta apenas para frete e para trás ou dependendo da posição instalada para baixo e para cima como um movimento de vai e vem. Em uma das extremidades há uma pinça que tem a finalidade de pinçar/ pegar uma peça ejetada no molde de injeção quando este se abre para extrair o material injetado. O funcionamento é à base de ar comprimido, ou seja, pneumático. O equipamento é fixado geralmente na parte superior da máquina injetora e é posicionado na parte central do vão onde o molde de injeção se abre para extrair a peça. Quando o molde se abre, o Picker ou Robô movimenta o braço com a pinça em direção à peça injetada e pega o produto injetado, em seguida faz o movimento de volta transportando a peça pinçada até o local definido no setup inicial de operação do equipamento.	GEIGER HANDLING GMBH & CO. KG	GEIGER HANDLING	LR 16 EC		06/21
8479.89.99	Equipamento coletor de oleo, acoplavel as laterias da embarcação, composto de braço coletor e unidade hidraulica, denominado Lors, com capacidade de recolhimento de até 260 m³/h, o LORS usa o conceito de recolhimento dinâmico para desviar o óleo para a área de coleta, formada pelo banco de escovas oleofílicas movidas pela unidade hidráulica. Este processo encaminha o óleo para ser removido pelo recolhedor.	LAMOR CORPORATION AB	LAMOR	LSC 4C-3500		01/24
8479.89.99	Maquina de montagem e testes do subconjunto de saida do redutor planetario, usado em nacele e pa de gerador de energia eolica, com forca maxima de 20 toneladas, dotada de: unidade hidraulica, com capacidade para 80 litros de oleo, pressao maxima de 200 Bar e vazao de 16+16 litros/minuto; painel de controle principal com controlador logico programavel (CLP), painel de insercao de parametros (IHM) e software dedicado; painel eletrico; controlador de aplicacao de graxa; painel de verificacao da estanqueidade do subconjunto; botoeiras (bi-manual); painel de controle do teste automatico de rotacao do subconjunto, com controlador logico programavel (CLP) e painel de insercao de parametros (IHM); dispositivo de rotacao automatica do subconjunto, com potencia instalada de 1kW; mesa movel de montagem do subconjunto, com duas posicoes para pecas; cilindro hidraulico equipado com manometros; saida para acesso remoto, para a realizacao de manutencao e backup de parametros gerais da maquina. Aplicacao: A maquina de montagem e testes e uma maquina que foi projetada e desenvolvida exclusivamente para efetuar a montagem do subconjunto de saida do redutor planetario, que e usado em nacele e pa de gerador de energia eolica, e tambem os testes de estanqueidade e de rotacao do subconjunto, para verificacao do assentamento dos rolamentos de roletes maior e menor. Durante a montagem do subconjunto na maquina modelo LT 85, tambem e efetuada a aplicacao de uma quantidade especifica de graxa nos rolamentos. Para a montagem do subconjunto de saida do redutor planetario, geralmente sao utilizados os seguintes componentes na maquina em analise: 01 (um) conjunto carcaca com anel dentado, 01 (um) pinhao, 01 (um) anel nilos, 01 (um) anel espacador, 01 (uma) porca, 01 (um) rolamento de roletes maior, 01 (um) rolamento de roletes menor, 01 (um) retentor, 02 (dois) plugs de fechamento e 01 (um) espacador. Alem disso, a maquina modelo LT 85 possui um painel de controle principal com controlador logico programavel (CLP), painel de insercao de parametros (IHM) e software dedicado, o qual desempenha as seguintes funcoes: a) aprovacao do teste de estanqueidade; b) determinacao e conferencia da quantidade de graxa aplicada; c) registro da largura do espacador, com o intuito de garantir a pre-carga de ajuste dos rolamentos durante a montagem; d) registro do travamento da porca; e) parametrizacao e registro do torque aplicado na porca.	V. COPELLI S.R.L.	V. COPELLI	LT 85		44/20
8479.89.99	Maquina de montagem de kits de reducao do redutor planetario, usado em nacele e pa de gerador de energia eolica, com forca maxima de 50 toneladas, dotada de: unidade hidraulica, com capacidade para 250 litros de oleo, pressao maxima de 250 Bar e vazao de 60+25 litros/minuto; 04 (quatro) alimentadores vibratorios de roletes, com alojamento com isolamento acustico e 04 (quatro) controladores logicos programaveis (CLP); painel eletrico; botoeiras (bi-manual); mesa de montagem automatica dos roletes no interior da engrenagem planetaria, com painel de operacao, controlador logico programavel (CLP), motor, redutores e sincronizador; mesa movel de montagem final de kits de reducao; cilindro hidraulico equipado com manometros; saida para acesso remoto, para a realizacao de manutencao e backup de parametros gerais da maquina. Aplicacao: A maquina de montagem e uma maquina que foi projetada e desenvolvida exclusivamente para efetuar a montagem de kits de reducao do redutor planetario, que e usado em nacele e pa de gerador de energia eolica. Para a montagem de kits de reducao do redutor planetario, geralmente sao utilizados os seguintes componentes na maquina em analise: 01 (um) porta-planetario, 04 (quatro) pinos do porta planetario, 04 (quatro) aneis elasticos, 04 (quatro) engrenagens planetarias, 08 (oito) aneis de calco, 01 (um) anel de centro, 01 (um) anel elastico e 328 (trezentos e vinte e oito) roletes. Inicialmente, os roletes sao enviados, por meio dos alimentadores vibratorios, ate uma mesa especifica, para serem montados automaticamente no interior da engrenagem planetaria. Na sequencia, e efetuada a montagem dos demais componentes do kit de reducao do redutor planetario, em uma mesa movel da maquina.	V. COPELLI S.R.L.	V. COPELLI	LT364/11		44/20
8479.89.99	Maquina de montagem de impulsor e orin g no motor com controle de lubrificacao central 0,05 ml, sistema de visao para checagem de componentes, black light 3500 lux, controle deslocamento linear 2 Bar, posicao horizontal por sistema de fuso mecanico, exaustor de particulas, vazo de pressao controlado, insercao controlada por celula de carga em 2Nm, sensoriamento para verificacao de presenca de componentes, amplificador digital, rede profibus, montado em estrutura metalica, enclausuramento com perfis de aluminio, 01 painel eletrico com CLP e 01 comando IHM interface homem maquina , cilindros e bloco de valvula, Cm e CmK de 1,67 e Cp e CpK de 1,33 para todas as caracteristicas do produto.	Robert Bosch, S. de R.L. de C.V.	ROBERT BOSCH, S. DE R.L. DE C.V.	LUBRIFICAÇÃO MANCAL MONTAGEM DE ORIN'G E IMPULSOR		24/23
8479.89.99	Combinacao de estacoes para insercao e solda de membranas dentro de tampas de tubos de coleta de sangue para diagnostico, em tubos de 900, 755 e 650 mm de comprimento por 13 mm de diametro, utilizando mesa circular ritmada de solda composta com estacoes de trabalho para: abastecimento dos componentes, alimentacao continua da tampa e membranas, verificacao de presenca e posicao da tampa, insercao e posicionamento da membrana dentroda tampa, verificacao de presenca da membrana dentro da tampa, soldadores de membrana dentro da tampa, removedor de pecas acabadas e removedor de sobras do processo. E, com controlador logico programavel (CLP).	SARSTEDT AG & CO.KG	Sarstedt AG e Co KG	M-0857		03/20
8479.89.99	Combinacao de estacoes de montagem de tampas e membranas de tubos de coletas de materiais biologicos de ate 900 mm de comprimento e 13mm de diametro, com produtividade de ate 8.400 pecas por hora, contendo equipamento de insercao e posicionamento da tampa, equipamento de verificacao de presenca e posicao da tampa, equipamento de insercao e posicionamento da membrana, equipamento de verificacao de presenca da membrana, equipamento de solda da membrana, equipamento para remocao de pecas acabadas e equipamento de remocao de sobras, seladora de pedal para selagem de saco plastico, 2 carrinhos coletores, caixa de armazenagem para a membrana incluindo base com rodizios, dispositivo com manometro para controle da pressao do ar comprimido, dispositivos de controle para as tampas, etiquetadora para identificacao dos sacos com pecas aprovadas do produto acabado. Estas estacoes sao controladas por painel de controle para cada equipamento tipo computador com tela touchscreen de ajuste do processo operacional com controlador logico programavel (CLP).	SARSTEDT AG & CO.KG	Sarstedt AG e Co.	M-0862		49/19
8479.89.99	COMBINACOES DE MAQUINAS, EM CORPO UNICO, PARA O PROCESSO AUTOMATIZADO DE UNIAO DE COMPONENTES COMO: CANULA EM ACO INOXIDAVEL; CUBO DA AGULHA; CAPA PROTETORA; PARTE RETRATIL MOVEL; E PARTE RETRATIL FIXA, PARA MONTAGEM DA AGULHA DE COLETA DE SANGUE DE DISPOSITIVO RETRATIL INTEGRADO DE PROTECAO; CANULA EM ACO INOXIDAVEL LUBRIFICADA COM SILICONE, COMPRIMENTO DE 42MM, DIAMETRO DE 16 GAUGE E BISEL TRIFACETADO; CUBO E CAPA PROTETORA, COM VELOCIDADE DE PRODUCAO DE 30 AGULHAS POR MINUTO, COM MARGEM DE RUIDO MENOR OU IGUAL A 80 DB, TENSAO DE ALIMENTACAO DE 400 V, 50HZ, 24AMP, MARCA: SORTIMAT, MODELO: M10, COMPOSTA POR: . A PRIMEIRA MAQUINA, FAZ A JUNCAO DO CUBO DA AGULHA E CANULA ATRAVES DE ADESIVO LIQUIDO E APLICACAO DE SILICONE NA CANULA. O CONJUNTO MONTADO E TRANSPORTADO PARA A SEGUNDA MAQUINA. A PRIMEIRA MAQUINA E COMPOSTA DOS SEGUINTES DISPOSITIVOS: 01(UMA) MESA ROTATIVA DE TRANSPORTE; 01(UMA) UNIDADE DE ALIMENTACAO DO CUBO DA AGULHA; 01(UM ) DISPOSITIVO DE INSERCAO DA CANULA EM ACO INOXIDAVEL; 01(UM ) DISPOSITIVO DE APLICACAO DE ADESIVO LIQUIDO; 01(UMA) UNIDADE DE APLICACAO DE SILICONE NA CANULA; 01(UM ) SISTEMA DE INSPECAO POR CAMERA; E 01(UMA) ESTEIRA DE TRANSPORTE; . A SEGUNDA MAQUINA, FAZ A JUNCAO DA PARTE RETRATIL FIXA E DA PARTE RETRATIL MOVEL, QUE SERA MONTADA NO CONJUNTO MONTADO PELA PRIMEIRA MAQUINA (CUBO DA AGULHA E CANULA). O ULTIMO PASSO DE MONTAGEM E A INSERCAO DA CAPA PROTETORA NA CANULA. A SEGUNDA MAQUINA E COMPOSTA DOS SEGUINTES DISPOSITIVOS: 01(UMA) MESA ROTATIVA DE TRANSPORTE DE COMPONENTES; 01(UMA) UNIDADE DE ALIMENTACAO DA PARTE RETRATIL FIXA; 01(UMA) UNIDADE DE ALIMENTACAO DA PARTE RETRATIL MOVEL; 01(UMA) UNIDADE DE ALIMENTACAO DA CAPA PROTETORA.	SORTIMAT AUTOMATIONS GMBH	SORTIMAT	M10		44/21
8479.89.99	Maquinas automaticas para montagem de componente em placas de circuito impresso.TRIFASSICO, FREQUENCIA: 50/60HZ.200V+/-10%. FUNCAO: colocacao modular altamente produtiva e multifuncional. Construído para velocidade, possui um robo XY mais rapido e alimentadores de fita, bem como um novo cabecote H24 que atinge 35.000 chips por hora. O NXT III suporta as menores pecas usadas na producão em massa com extrema precisao de posicionamento.	Fuji Okazaki	FUJI - NXT III	M3x4 DUAL LANE		40/21
8479.89.99	Equipamento para produção de amortecedores, constituído por 3 plataformas de aço com elevação hidráulica e pneumática, pressão de trabalho 110Bar, comporta produção de amortecedores com tubos modulares de diâmetros 15mm a 28mm cilíndrico e comprimento mínimo de 90mm a 400mm, realiza enchimento de óleo de 110ml em 4 segundos, equipado com controlador PLC SIEMENS E Servo válvulas Rexroth	STABILUS GMBH	STABILUS	MA200		12/23
8479.89.99	EQUIPAMENTO DE CONTROLE MC13 para controle de qualidade por verificação ótica por câmera, com capacidade de aferição de 2500 pçs/h., usada. Aplicação: O equipamento de controle tem como função no processo produtivo realizar o controle de qualidade de brincos de identificação para Animais	S.E.F TOURAINE	S.E.F. TOURAINE	MACHINE CONTROLE BOUTON		38/19
8479.89.99	FERRAMENTA MAGNETICA COLETORA DE DETRITOS PARA REVESTIMENTO DE 9 5/8 ATE 10 3/4 POLEGADA E UTILIZADA NA CONSTRUCAO E INTERVENCAO EM POCOS DE PETROLEO CONSISTINDO DE ESTABILIZADORES (PN 102134631/EQ 12455890) E CONJUNTO MAGNETICO (PN 102137541/EQ 12455891)@ID=201900013894@ @PL=355,720000@ MN=LTSPCWO978 PN=102136034 SN=B3258915-ORD:104834130 EN=12455889	HALLIBURTON ENERGY SERVICES INC ( LAFAYETTE MANUFACTURING )	HALLIBURTON ENERGY SERVICES INC	MAG TECH		03/20
8479.89.99	COMBINAÇÃO DE MÁQUINAS PARA FABRICAÇÃO, ARMAZENAMENTO E ALIMENTAÇÃO DE FILTROS PARA CIGARROS, COM CAPACIDADE DE PRODUÇÃO DE 400 METROS/MINUTO, COMPOSTA POR: UMA MAQUINA ABRIDORA DE ACETATO (TOWN OPENER) MODELO: AF2; UMA MÁQUINA DE FABRICAÇÃO DE COLUNAS DE FILTROS (FILTER ROD MAKER) MODELO: KDF2; MÁQUINA ENCHEDORA DE BANDEJAS DE FILTROS (FILTER TRAY FILLER) MODELO: HCF-R; MÁQUINAS DESCARREGADORA DE BANDEJAS DE FILTRO (TRAY DISCHARGER) MODELO: MAGOMAT 80; MÁQUINAS DESCARREGADORA DE BANDEJAS DE FILTRO (TRAY DISCHARGER) MODELO: MAGOMAT 80; MÁQUINAS AUTOMÁTICAS DE ALIMENTAÇÃO DE FILTROS (FILTER ROD FEED SYSTEM) MODELO: FILTROMAT S2; MÁQUINAS AUTOMÁTICAS DE ALIMENTAÇÃO DE FILTROS (FILTER ROD FEED SYSTEM) MODELO: FILTROMAT S2; E MÁQUINAS MANUAL DE ALIMENTAÇÃO DE FILTROS PARA CIGARROS (FILTER ROD FEED SYSTEM) MODELO: 3-HOPPER BACK TO BACK SYSTEM. OS EQUIPAMENTOS POSSUEM PAINEL ELÉTRICO E ESTÃO COM TODOS OS SEUS PERTENCES EM PLENO FUNCIONAMENTO. INCLUINDO DIAGRAMA ELETRICO, CATÁLOGOS E CD.	KORBER AG	KORBER	MAGOMAT 80		42/19
8479.89.99	Máquina automática para remoção de impurezas e cavacos em canaletas de pistões com esteira de entrada e saída "flex link, controlador de velocidade de giro, lâminas de aço calibradas e integradas ao sistema de bico de ar, sensores de posicionamento e presença de peça; com capacidade de operar em 515 peças/minuto em ciclos de 07 segundos.	EBAVUREUSE	EBAVUREUSE	MANIP		16/21
8479.89.99	Máquina de Montagem semi - automática de pescante- COLOCATUBO MAUAL, contendo: 1. Circuito pneumático 2. Circuito elétrico Qmax: 0,1 M3/MIN. - V: 220V - HZ: 60 (L: 200cm x W:120cm x H: 140cm ). Dispositivo para colocação de Tubo Pescante em Micro Bombas com setup para vários diâmetros dos Tubos Pescante formado por uma mesa, cilindros pneumáticos, conjunto de Berço e Facas, Botões de Acionamento e um controlador digital (CLP).	AKER INGENIERIA S.R.L. (TECNA)	TECNA	MANUAL MCP - INSERÇÃO DE PESCANTE		03/22
8479.89.99	MÁQUINA DE FRANZIR B6, CONVERTE TRIPAS CELULÓSICAS DE TAMANHO PEQUENO DE UM TUBO ACHATADO EM ROLO PARA BASTÃO FRANZIDO (PLISSADOS), ONDE O INVOLUCRO FRANZIDO E CORTADO PARA FORA TÃO LOGO O COMPRIMENTO PRÉ-AJUSTADO TENHA SIDO ALCANÇADO. ESTES TUBOS FRANZIDOS USADOS NA INDÚSTRIA DE SALSICHA E EMBUTIDO. CAPACIDADE DE PRODUÇÃO DE 8.6KM/HORA DE TRIPA FRANZIDA - FUNCAO DA MÁQUINA: AUTOMATIZAR O PROCESSO DE FRANZIMENTO DE TRIPAS CELULÓSICAS USADA NA INDÚSTRIA DE SALSICHA. MÁQUINA B6 USA ROLETE TUBULAR ACHATADO EM FORMA DE CARRETEL, O TUBO E INFLADO COM AR PARA PERMITIR A FITA DE O INVOLUCRO SER ESTICADA SOBRE UM MANDRIL (TUBO) QUE TEM O DIÂMETRO QUE SE TORNARÁ O DIÂMETRO INTERIOR DO INVÓLUCRO QUE É JUNTADO OU FRANZIDO EM DOBRAS. APÓS O COMPRIMENTO DESEJADO É FEITO O INVÓLUCRO E É CORTADA, EM SEGUIDA, COMPRIMIDO. A RELAÇÃO ENTRE O COMPRIMENTO DO INVÓLUCRO NÃO FRANZIDO PARA O TUBO FRANZIDO É O COEFICIENTE DE COMPRESSÃO. ISSO NORMALMENTE É 1:100 OU MAIS. O TUBO FRANZIDO, EM SEGUIDA, É INSERIDO NUMA ESTAÇÃO DE EMPACOTAMENTO, ONDE O BASTÃO E EMPACOTADO EM UMA REDE, PARA MANTER AS DOBRAS FRANZIDAS COMPRIMIDAS DURANTE O TRANSPORTE. SÃO NECESSÁRIAS AS SEGUINTES PEÇAS PARA DIFERENTES FAIXAS DE CALIBRE; TUBOS DE FRANZIMENTO, MANDRIS E BRAÇADEIRAS, PARA ALCANÇAR O DIÂMETRO INTERNO APROPRIADO E COEFICIENTE DE COMPRESSÃO. SISTEMA DE CORRUGAÇÃO: CONSTITUÍDA EM TRÊS FASES DISTINTAS: CORRUGAÇÃO, COMPRESSÃO E FECHAMENTO DO INVÓLUCRO.	Viskase Osceola	VISKASE	MAQUINA CORRUGAMENTO B6		01/23
8479.89.99	MÁQUINA DE MONTAGEM DE ESTOJO COMPACTO COSMETICO COMPOSTA DE: 5 ESTEIRAS DE ELIMENTAÇÃO DE COMPONENTES (BASE, TAMPA E INSERTO) (#1 FABRICANTE DORNER # SÉRIE 207306 MODELO 2100-0506-13/02, #2 MK AUTOMATION INC S/N 9388, MODELO (CUSTOMIZADO), #3 DORNER S/N 639997 MODELO 2100-0506-13/02, #4 DORNER S/N 108260, MODELO 2100-0506-13/02, #5 DORNER S/N 207306, MODELO 2100-0506-13/02), 2 MESAS ROTATIVAS PARA POSICIONAMENTO (CAMCO SERIAL NUMBER 00221179 MODELO 902RDM8H32-270 E CAMCO SERIAL NUMBER 221193 MODELO 601RDM8H24-270), UMA ESTAÇÃO DE SOLDA PARA BASE E INSERTO (BRANSON S/N WAT04019113A MODELO ACTUATOR EAD 2.5), 1 MANIPULADOR PARA TRANSFERÊNCIA DE ESTAÇÃO (DISCO PARA PINAGEM IAI S/N IA400407 MODELO IXNNN3515-5L-T1), 1 ALIMENTADOR VIBRATÓRIO DE PINOS (SPIROL S/N 184970-1 SEM MODELO), UMA ESTAÇÃO DE PINAGEM PARA COLOCAÇÃO DE 2 PINOS (TAMPA E BASE), ESTAÇÃO DE MONTAGEM DO ESPELHO (CAMCO COMMERCIAL CO, S/N 00221193, MODELO 601RDM8H24-270) UMA ESTEIRA PARA LIGAÇÃO COM DUAS ESTAÇÕES DE COLA DE ESPELHO. CAPACIDADE DE MONTAGEM DE 1020 PEÇAS POR HORA - ANO DE FABRICAÇÃO 2005.	ALBEA THOMASTON INC	DORNER; CAMCO; BRANSON; SPIROL	MAQUINAESTOJO		13/23
8479.89.99	AGITADOR SEM CHAVE DE PARTIDA INDICADO PARA OPERAÇÕES PARA MISTURAR, DISSOLVER, AGITAR OU HOMOGENEIZAR QUALQUER TIPO DE SOLUÇÃO LÍQUIDA, COM OU SEM A PRESENÇA DE SÓLIDOS. DIMENSÃO PERSONALIZADA PARA CADA CASO, PODENDO TER VÁRIAS FAIXAS DE POTÊNCIA, ROTAÇÃO, COMPRIMENTO DE HASTE E TIPOS DE DIÂMETRO DE HÉLICES, A DEPENDER DAS PROPRIEDADES DO PRODUTO ALVO. A CAIXA DE VELOCIDADES TEM UMA RELAÇÃO DE REDUÇÃO DE VELOCIDADE, AUMENTANDO CONSIDERAVELMENTE A SAÍDA DE TORQUE NO IMPULSOR. POSSUI, ROLAMENTO INFERIOR, LÂMINA DE PROJETO "PARAFUSADA" EM AÇO CARBONO 310 E CAPACIDADE DE 4,4L.; CAMPO DE APLICAÇÃO: OPERAÇÕES EM TANQUES VERTICAIS E TANQUES HORIZONTAIS DE FLUÍDOS DE PERFURAÇÃO, BUSCANDO UMA MELHOR DISSOLUÇÃO DOS SÓLIDOS E UMA HOMOGENEIZAÇÃO DE LÍQUIDOS.	M-I L.L.C.	M-I L.L.C.	MAX2000	Semco Tecnologia em Processos Ltda. / Rua Severino Tescarollo, 640 - Distrito Industrial Alfredo Rela - 13255-410 - Itatiba - SP / Telefone: 11 3576 2068 / E-mail: semcoequipamentos@semco.com.br / Responsável: Priscila Souza	20/20
8479.89.99	Máquina personalizadora de cartões plásticos, contendo módulo de entrada e saída, controladora de cartões, módulo de gravação de chip, módulo de gravação de tarja magnética, módulo de limpeza, módulo de aplicação de etiqueta, módulos de impressão em baixo relevo (grafix), módulos de embossamento em alto / baixo relevo e entintamento, sistema com Windows 07 e velocidade de personalização de até 3.000 cartões por hora	ENTRUST DATACARD ISSUANCE SYSTEM	ENTRUST DATACARD	MAXSYS		47/23
8479.89.99	Ferramenta combinada de limpeza de revestimentos. - Descrição técnica: Ferramenta combinada de limpeza de revestimentos, comporta raspador, escova e magneto. - Especificações: Em aço carbono. -APLICAÇÃO: A ferramenta tem como função principal, a limpeza do revestimento, combinando escova, raspador e magneto.	ENDEAVOUR DRIVE	SCHLUMBERGER	MBACK 101R		43/19
8479.89.99	Combinação de máquinas para montagem do catalisador para sistemas de exaustão automotivos, com capacidade de produção de aproximadamente 250 mil peças/ano, controladas por controlador lógico programável, composta de; máquina de medição a laser; prensa de fuso esférico servo acionada; balança; gravadora com pinos para marcação das peças; servidor com banco de dados com estabilizador; calandra; máquina de solda TIG; prensa de força máxima de 10 toneladas; e calibradora hidráulica. Aplicação: montagem de peças para veículos automotores.	AMT-ADVANCED MACHINE AND TOOL CORP.	AMT	MCS LINE		44/21
8479.89.99	Equipamento protetor com extremidades de conexão utilizado para abrigo dos subconjuntos mecânico e eletrônico para operações de poços de petróleo e gás natural. COLAR PROTETOR FEITO DE METAL NÃO MAGNÉTICO DE AÇO INOXIDAVEL PARA PROTEÇÃO MAGNÉTICA. TEM CONEXÕES NAS EXTREMIDADES DO CILINDRO E SUPORTA TEMPERATURAS DE ATÉ 150°C; CAMPO DE APLICAÇÃO: AQUISIÇÃO DE DADOS EM TEMPO REAL DURANTE OPERAÇÕES DE PERFURAÇÃO DE POÇOS DE PETRÓLEO E GÁS NATURAL.	STONEHOUSE TECHNOLOGY CENTRE	STONEHOUSE TECHNOLOGY CENTRE	MDC-DG		41/19
8479.89.99	EQUIPAMENTO PROTETOR COM EXTREMIDADE DE CONEXÃO UTILIZADO PARA ABRIGO DOS SUBCONJUNTOS MECÂNICO E ELETRÔNICO PARA OPERAÇÕES DE POÇOS DE PETRÓLEO E GÁS NATURAL S/N: E4347 P/N: 100181261; DESCRICAO TECNICA DO BEM: MATERIAL DE FABRICAÇÃO: AÇO INOXIDÁVEL NÃO MAGNÉTICO, TEMPERATURA MÁXIMA: 150°C, DIÂMETRO EXT. MAX: 10,5 pol, DIÂMETRO INT. MIN: 4,38pol, 7,75m DE COMPRIMENTO, CONEXÕES NAS EXTREMIDADES DO TIPO 7 5/8 H90 BOX; CAMPO DE APLICAÇÃO: COLETA DE DADOS EM TEMPO REAL DURANTE OPERAÇÕES DE PERFURAÇÃO DE POÇOS DE PETRÓLEO E GÁS NATURAL.	SCHLUMBERGER OILFIELD UK PLC	SCHLUMBERGER OILFIELD UK PLC	MDCIX-KA		04/20
8479.89.99	DISPOSITIVO PARA MANUTENCAO DOS BLOCOS SOPRADORES OMEGA, CONSTRUIDO SOBRE UMA BASE DE ACO, CUJO QUADRO E FORMADO POR VIGAS COM PERFIL ESTRUTURAL U E CANTONEIRAS, COBERTAS COM UMA CHAPA DE ACO, CUJAS DIMENSOES SAO C = 900 MM / L = 800 MM / H = 90 MM, SOBRE A QUAL, EM UM DOS LADOS, E SOLDADA UMA TORRE, TAMBEM CONSTRUIDA POR CHAPAS DE ACO, NO FORMATO DE VIGA CAIXAO, CUJAS DIMENSOES SAO C = 600 MM / L = 300 MM / H = 1350 MM, NA QUAL E MONTADO, NO CENTRO DE SUA METADE SUPERIOR, UM EIXO PIVO QUE TRANSPASSA ESSA VIGA CAIXAO. DO SEU LADO EXTERNO, ISTO E, OPOSTO A PORCAO MAIOR DA BASE, E MONTADO UM SISTEMA DE TRAVA PARA FIXAR O EIXO PIVO EM VARIADAS POSICOES DURANTE SEU GIRO. DO LADO INTERNO, ISTO E, O LADO QUE FICA POSICIONADO SOBRE A PORCAO MAIOR DA BASE, E FIXADO NESSE PIVO UM DISCO, TAMBEM EM ACO, COM DIVERSAS FURACOES, AS QUAIS SERVIRAO PARA FIXAR BERCOS DIVERSOS, QUE SERVIRAO DE SUPORTE PARA OS BLOCOS SOPRADORES, DE FABRICACAO KAESER, QUE SERAO TRABALHADOS. - APLICACAO: ESSE DISPOSITIVO SE APLICA NO PROCESSO DE MONTAGEM DE BLOCOS SOPRADORES OMEGA, DE FABRICACAO DA KAESER, ONDE SUAS CARCACAS, UMA DE CADA VEZ, SAO FIXADAS A UM BERCO, QUE E COLOCADO SOBRE O DISCO GIRATORIO, PARA QUE SE CONSIGAM DIVERSAS POSICOES, NAS QUAIS SE PERMITAM A MONTAGEM, A AJUSTAGEM E AS MEDICOES DE FOLGAS DAS PECAS INTERNAS DESSES SOPRADORES.	KAESER KOMPRESSOREN S.E. GERA	KAESER	MESA GIRATORIA		09/20
8479.89.99	Silo Coletor, projetado para ser acoplado diretamente ao moinho para armazenar a produção de forma contínua e permitir o ensaque posterior. Capacidade Volumétrica (L): 250, Sistema de transporte do material: Exaustor, Potência (cv): 3-5, Diâmetro das mangueiras: 6'', completa com todas as ferramentas e acessórios para seu perfeitofuncionamento.	MECANOFAR INDUSTRIA E COMERCIO DE MAQUINAS EIRELI	MECANOFAR	MFS 250		34/20
8479.89.99	PRINTING BRIDGE - Grupo de elevacao da barra composta por dois elevadores com estrutura fixa apoiada sobre rodas e estrutura deslizante sobre guias controlada por cilindro com pes ajustaveis composto por: - unidade hidraulica conectada aos cilindros do grupo de elevacao da barra - Cilindros de elevacao - estrutura deslizante em guias lineares Caracteristicas tecnicas: Material estrutura: Aco de construcao S235 Pintura: Tinta epoxi RAL1003 Tensao de alimentacao padrao: 400V AC-50HZ Tensao auxiliar: 24V DC Potencia instalada: 1,5 KVA Poder de interrupcao: 320 A Corrente de carga maxima 4 Capacidade de deposito da unidade hidraulica 25 litros Capacidade da unidade hidraulica: 6 litros/min Pressao max unidade hidraulica: 80 bar	MS PRINTING SOLUTIONS SRL	MS PRINTING SOLUTIONS	MINILARIO		24/20
8479.89.99	Máquina automática para aplicação de resina adesiva(cola) em condutor elétrico (cabo de sinal). Máquina usada. APLICAÇÃO: Unidades destinadas a controlar a pressão e tempo de injeção de cola UV no FATP1, cola do Faceplate e cola do Boot USB e DB no FATP3. São usadas juntamente com um robo controlador de movimento para aplicação da cola no local correto (Boot e UV) e também na aplicação manual do faceplate. DETALHES TÉCNICOS: Disparo cronometrado e controle de vácuo. Possui um regulador de pressão de 0-7 bar (0-100 psi) que controla todos os fluidos. Especificações: Pontos e preenchimentos consistentes. Sem desperdício de fluidos. Funções Escolha de regulagem de pressão. Temporizador digital. Operação temporizada ou estável. O controle de vácuo impede que fluidos finos pingem. Display digital de tempo / pressão. Pedal elétrico. Requisitos de entrada de ar: 7 bars, 100 psi. Saída de ar: 0-7 bars, 0-100 psi. Taxa de ciclo máximo: 600 / s. Potência (W): 8w - 20w. Voltagem (V): 100 - 240 VAC.	SUZHOU HONGCHUANG TECHNOLOGY EQUIPMENT CO.,LTD	Suzhou	ML-5000XII		26/19
8479.89.99	Máquina Automática de Montagem com Auto-Ajuste. Descrição detalhada: Máquina constituída de Aço Carbono, composta por sistema pneumático, sistema de transporte pneumático, panela vibratória controladas por frequência,sensores indutivos, bloco de válvulas, servo motor, prensa, bomba de engraxar, dosadoras(Dopag), sensor fotoelétrico e encoders. Descrição técnica: Tempo de ciclo de produção = 9 segundos/unidade, produção horária TGB igual a 400 unidade/h, produção horária 310 unidade/h com OEE de 77,5%, capacidade anual de produção: 3 turnos/dia, 48 semanas/ano = 1.985.000 unidades/ano. Aplicação: Utilizada para fabricação de regulador de freio, dedicado aos freios traseiros aplicados em veículo leves, com teste automático POYA YOKE, com câmera de visão contra mistura de peças. O regulador de freio à tambor é um sistema que garante a regulagem mínima do sistema de frenagem traseiro. Esse regulador tem a função de garantir o funcionamento do freio traseiro dos veículos leves quando aplicado. Condição do Produto: Material Usado.	BONETTO S.R.L	BONETTO	MMAI087		43/19
8479.89.99	Biodigestores para produção de biogás a partir do processo de digestão anaeróbica de resíduos orgânicos, com controlador lógico e programável (CLP), biorreator, unidade de comando e unidade de armazenagem de biogás, com capacidade de processamento de 1.000kg a 4000kg de resíduos orgânicos diários, produção de biogás mínima de 100m³/dia, com composição de metano (CH4) entre 50 a 70% do volume, com pressão máxima de 33mbar para geração de energia elétrica calorífica, gás biometano e fertilizantes orgânicos. Armazenamento de biogás em membrana. Possui: agitador horizontal, sistema de dessulfurização, controle lógico programável, sonda de pressa, sonda de temperatura e alimentador automático.	Archea New Energy GmbH	Archea	Mobil Anlage		27/21
8479.89.99	Maquina trefiladora de arame, tem como funcao realizar uma pre-conformacao do arame para ajustar o diametro e o angulo de entrada, é composto por um painel eletrico, um ferramental de trefila e um suporte mecanico com funcao de desenrolar o arame de aço.	Rockford Manufacturing Group	RMG	Model 45-0560-87		39/22
8479.89.99	Maquina automatica conformadora de esferas (rebites de corrente de motosserra), sao maquinas dedicadas a industria de rolamentos/corrente de motosserras, com processo de conformacao a frio. Essas conformadoras robustas formam roletes esfericos (rebites de corrente de motosserras) em velocidades extremamente altas, para padroes industriais com qualidade excepcional.	National Machinery LLC	National Machinery LLC	Model 81		39/22
8479.89.99	Equipamento para montagem de um modulo que será utilizado em uma bomba de perfume do modelo VP4, composto por um equipamentos de montagem rotativo. Eles possuem uma mesa central com sistemas indexados e manipuladores, que alimentará os componentes neste mesa central, fazendo a montagem do produto ciclo a ciclo. Também existem taças alimentadoras ao redor dos equipamento. No equipamento existem 16 estações, iniciando pela montagem do copo, na sequencia temos uma estação de montagem de esfera; mola e pistão. Após estes 3 componentes temos gaxeta, responsável pela vedação do produto e na sequencia a ferrula. Temos uma estação responsável pelo recrave desta ferrula e um teste de vazamento. Após isso as peças são direcionadas para caixa de peças boas ou ruins. Para cada estação de montagem na sequencia temos uma estação que faz a verificação de presença de peças e correta montagem. Estás verificações são feitas através de sensores forquilha e réguas potenciometricas de medição. Ao termino da montagem o material pode ser extraído, indo para uma caixa de peças boas, ou se durante o processo foi verificado a falta de algum componente, o mesmo será extraído para uma caixa de peças ruins. Características técnicas do equipamento: Dimensões aproximadas : Comprimento 3100 mm / Largura 3100 mm / Altura 3800 mm / Cadência 60 ciclos por minuto (estação única). Energia elétrica: Tipo de alimentação: Trifásico 50/60 Hz / Tensão de trabalho 380V / Potência Instalada 10 KW / Tensão de comando 24 V / Corrente nominal 20 A. Instalação elétrica: Integrada dentro do armário elétrico / Energia pneumática / Fluido utilizado / Ar comprimido / Pressão mín. 5 bar / Pressão máx. 6 bar / Instalação pneumática Incorporada no chassi com o ar filtrado e lubrificado. Temperatura ambiente: mín. 5 °C, máx. 45°C / Ruído: Inferior a 70 dB(A).	Aptar France S.A.S	Aptar Beauty + Home	Montagem - modulo OKU Vp4 Seal tight		38/23
8479.89.99	Máquina de montagem anel metálico, com sistema de acionamento por servo motores para controle de posicionador giratório 360 graus de reconhecimento, acoplamento para abertura linear na montagem 0,6 a 0,75mm, célula de carga para checagem de inserção digital 10KN, controle de pressão entre 3,5 e 4,5 Bar, sistema para rastreabilidade do produto, verificação diâmetro anel metálico, central de alimentação automática, vibração linear e giratória com controladores de frequência, sistema de monitoramento de posição correta de montagem, aprovação e reprovação automática, sistema ESD, Rede profibus, montado em estrutura metálica, enclausuramento em perfis de alumínio, 01 painel elétrico com CLP e 01 comando IHM (interface homem máquina), cilindros e garras pneumáticas, bloco de válvula, Cm e CmK de 1,67 e Cp e CpK de 1,33 para todas as características do produto.	Robert Bosch, S. de R.L. de C.V.	ROBERT BOSCH, S. DE R.L. DE C.V.	MONTAGEM ANEL METÁLICO		24/23
8479.89.99	MÁQUINA AUTOMÁTICA PARA MONTAGEM DE IMÃS NA CARCAÇA UTILIZADO NA MONTAGEM DE MOTORES ELÉTRICOS, APLICADOS NO RAMO AUTOMOTIVO, MOTORES DE ARREFECIMENTO, COM TEMPO DE CICLO DE 11,65 SEGUNDOS POR PEÇA, COMPOSTA POR EQUIPAMENTO DE MONTAGEM DE IMÃS, 01 PAINEL ELÉTRICO, 01 PAINEL DE COMANDO IHM E PARTES PNEUMÁTICAS DE ACIONAMENTOS SIMPLES (VÁLVULAS COM SOLENOIDES); ALIMENTAÇÃO PNEUMÁTICA: 6BAR, VOLTAGEM (V): 3X400, FREQUÊNCIA (HZ): 60, CORRENTE (A): 10.	Robert Bosch S. DE R.L. DE C.V.	Robert Bosch, S. de R.L. de C.V.	Montagem de imãs na carcaça		01/22
8479.89.99	Máquina de montagem e solda laser com potência gravação 218W, controlador pressão água, Transdutores lineares, decimo de milésimo 0,0001, sistema eletrônico de ajuste de posição X,Y,Z, controle cabeça de gravação 930-1070nm, fechamento eletrônico de portas com sistema antiesmagamento, proteção ultravioleta, Sistema RFID de comunicação, comando touch screen de interface, exaustor de partículas para atmosferas de 2,5CV, Controladores de pressão 4,5 Bar, sistema de resfriamento 21,5 graus, elevador para indexação de produto, verificação posição porta-peças, sistema vibratório giratório de alimentação, capacidade 6.000 litros, guias lineares com lubrificação de óleo de 1,5 Bar, sistema pick and place com montagem automática de tampa, alimentação linear de tampas em 800mm/min, sensoriamento identificação presença componentes, sistema ESD, Rede profibus, controladores e amplificadores digitais, montado em estrutura metálica e enclausuramento em perfis de alumínio, 01 painel elétrico com CLP e 01 comando IHM (interface homem máquina), cilindros e bloco de válvula, Cm e CmK de 1,67 e Cp e CpK de 1,33 para todas as características do produto.	Robert Bosch, S. de R.L. de C.V.	ROBERT BOSCH, S. DE R.L. DE C.V.	MONTAGEM E SOLDA LASER DA TAMPA		24/23
8479.89.99	Máquina automática de montagem de circuito impresso montada com componentes elétricos e eletrônicos no conjunto motor de bombas elétricas de agua, com checagem do deslocamento vertical controlada por célula de carga 1,5 Nm, apalpador digital, controle de deslocamento de montagem eletronicamente 14.544 a 14.989mm, fechamento de travas por pinças mecânicas, sistema ESD, monitoramento tipo de conjunto motor, sensor laser e amplificador de controle, pressão controlada 2,5 Bar, dispositivo antiesmagamento, sistema eletrônico para rastreabilidade do produto e monitoramento de posição correta de montagem, aprovação e reprovação automática, rede profibus, montado em estrutura metálica e enclausuramento em perfis de alumínio, 01 painel elétrico com CLP e 01 comando IHM (interface homem máquina), cilindros e garras pneumáticas, bloco de válvula, Cm e CmK de 1,67 e Cp e CpK de 1,33 para todas as características do produto.	Robert Bosch, S. de R.L. de C.V.	ROBERT BOSCH, S. DE R.L. DE C.V.	MONTAGEM ELETRÔNICA		24/23
8479.89.99	MÁQUINA DE MONTAGEM DO CONJUNTO DO ESTOJO DE MAQUILAGEM AVON COMPOSTO POR TRES MÓDULOS SENDO UM MÓDULO PRINCIPAL E DOIS MÓDULOS AUXILIARES QUE TRABALHAM NO CARREGAMENTO DE PEÇAS PARA O MÓDULO PRINCIAL QUE FAZ A MAONTAGEM DO CONJUTO. O MODULO PRINCIPAL É FORMADO POR UMA MESA DE AÇO APOIADA POR PÉS TIPO VIBRA-STOP MODELO STANDARD E UMA ESTRUTURA DE FECHAMENTO SUPERIOR FEITA EM PERFIS DE ALUMÍNIO 40X40 COM FECHAMENTO EM POLICARBONATO 5 MILÍMETROS. ESSE MÓDULO FOI CONSTRUÍDO PELA SUSSEX IM E POSSUI UMA CHAVE GERAL MODELO "FACA" TRIFÁSICA, UMA INTERFACE HOMEM MAQUINA DA MARCA HOLT ELETRIC MODELO C-TD24428 PARA PROGRAMAÇÃO DE VALORES E AQUISIÇÃO DE DADOS DA MÁQUINA, UMA TRANSFORMADOR DE VOLTAGEM QUE FAZ A CONVERSÃO DE 400 V PARA 230V, UMA ESTEIRA PRINCIPAL DA DORNER MODELO 4100-0106A01/02, UM CILINDRO DE SOBREPOSIÇÃO MARCA SMC MODELO MXS20-50, UM ALIMENTADOR DE PINOS DE DOBRADIÇA DA FENG INCORPORATION E DOIS SERVOMOTORES QUE FAZEM O GIRO DO EIXO PRINCIPAL. O MÓDULO AUXILIAR 1 É COMPOSTO POR UMA MESA DE AÇO APOIADA POR PÉS TIPO VIBRA-STOP STANDARD E UMA ESTRUTURA DE FECHAMENTO SUPERIOR TAMBÉM EM ALUMINIO 40X40 COM FECHAMENTO EM POLICARBONATO 5 MILIMETROS E POSSUI UMA ESTEIRA PRINCIAL DA JANTEC INCORPORETED DE MODELO PRN 1805-90 TRACIONADA POR MOTOR TRIFÁSICO COM UMA BANDEJA DE PERFIL 40X40 NA LATERAL PARA VERIFICAÇÃO DE PEÇAS. O MÓDULO AUXILIAR 2 É BASICAMENTE UMA ESTEIRA DE ENTRADA DE PEÇAS DA DORNER SÉRIE 2100 MODELO 3140-1121-61ZH MONTADA EM PERFIS DE ALUMINIO 40X40 COM PÉS VIBRA-STOP MODELO MAC SEM FECHAMENTO. ANO DE FABRICAÇÃO 2005.	ALBEA THOMASTON INC	HOLT; DORNER; SMC; JANTEC	MONTAGEM ESTOJO DE MAQUILAGEM		13/23
8479.89.99	MÁQUINA AUTOMÁTICA PARA MONTAGEM DO INDUZIDO E ARRASTADOR NO CONJUNTO CARCAÇA UTILIZADO NA MONTAGEM DE MOTORES ELÉTRICOS, APLICADOS NO RAMO AUTOMOTIVO, MOTORES DE ARREFECIMENTO, COM TEMPO DE CICLO DE 12,69 SEGUNDOS POR PEÇA; COM CAPACIDADE DE INSERÇÃO DE INDUZIDO E ARRASTADOR NO CONJUNTO CARCAÇA COM PRENSAGEM CONTROLADA POR PRENSA ELETRÔNICA PROMESS, A MESMA FAZ CONTROLE DE DESLOCAMENTO E FORÇA NO MOMENTO DE INTRODUÇÃO DOS COMPONENTES; COMPOSTA POR 01 PAINEL ELÉTRICO COMPARTILHADO ENTRE 4 EQUIPAMENTOS (1040, 1050, 1060 E 1070), 01 PAINEL DE COMANDO IHM TAMBÉM COMPARTILHADO ENTRE 4 EQUIPAMENTO (1040, 1050, 1060 E 1070) E PARTES PNEUMÁTICAS DE ACIONAMENTOS SIMPLES (VÁLVULAS COM SOLENOIDES).	Robert Bosch S. DE R.L. DE C.V.	Robert Bosch, S. de R.L. de C.V.	Montagem induzido e arrastador		01/22
8479.89.99	Maquina de montagem orin g e carcaca no motor da bomba com sistema de visao para checagem de componentes, visual verde / vermelho de liberacao automatica por tela frontal LCD, black light 3500 lux, controle deslocamento linear 2,5 Bar, posicionador vertical com 1,5 bar, insercao manual de carcaca com controle check the Checker mitigacao de falhas , controlador de presenca de arruela trava na carcaca, sensoriamento para verificacao de presenca de componentes, amplificador digital, rede profibus, montado em estrutura metalica, enclausuramento com perfis de aluminio, 01 painel eletrico com CLP e 01 comando IHM interface homem maquina , cilindros e bloco de valvula, Cm e CmK de 1,67 e Cp e CpK de 1,33 para todas as caracteristicas do produto.	Robert Bosch, S. de R.L. de C.V.	ROBERT BOSCH, S. DE R.L. DE C.V.	MONTAGEM ORIN'G E CARCAÇA NO MOTOR.		24/23
8479.89.99	MÁQUINA PARA MONTAGEM MANUAL DE PORTA ESCOVAS E TAMPA NO CONJUNTO CARCAÇA DE MOTORES ELÉTRICOS, APLICADOS NO RAMO AUTOMOTIVO, MOTORES DE ARREFECIMENTO, COM TEMPO DE CICLO DE 12,69 SEGUNDOS POR PEÇA; COM FUNÇÃO PRINCIPAL DE INSERIR O PORTA ESCOVAS DENTRO DA CARCAÇA E DEPOIS FAZER O FECHAMENTO DE TAMPA E CARCAÇA E TRANSFERIR PARA SEGUINTE ESTAÇÃO DE TRABALHO.	Robert Bosch S. DE R.L. DE C.V.	Robert Bosch, S. de R.L. de C.V.	Montagem porta escovas e tampa		01/22
8479.89.99	Máquina de montagem sensor Hall e estator no conjunto motor com sistema de mesa giratória, controle por inversor de parada controlada em 90 graus, inserção controlada por célula de carga em 15Nm, controle de dobra do pino 1,5 a 2,5 Bar, controle pressão de montagem sensor Hall 4 a 6 Bar, checagem conjunto motor e estator através por sensor de cor, monitoramento dos eixos X,Y,Z e giro da garra do cabeçote de inserção, controle de presença digital, medição comprimento de corte com sensor através de transdutor linear, sensor laser e amplificador digital, sensor de visão para garantia de montabilidade de todos componentes, rede profibus, sistema eletrônico para rastreabilidade do produto, montado em estrutura metálica, enclausuramento com perfis de alumínio, 01 painel elétrico com CLP e 01 comando IHM (interface homem máquina), cilindros e garras pneumáticas, bloco de válvula, Cm e CmK de 1,67 e Cp e CpK de 1,33 para todas as características do produto.	Robert Bosch, S. de R.L. de C.V.	ROBERT BOSCH, S. DE R.L. DE C.V.	MONTAGEM SENSOR HALL E ESTATOR NO CONJUNTO MOTOR		24/23
8479.89.99	ENROLADOR DE ARAME COM DIAMETRO DE 0,12 A 0,45MM EM CARRETEL, COM VELOCIDADE MÁXIMA DE 1.200 M/MIN E TENSAO DE ENROLAMENTO AJUSTAVEL ENTRE 1 A 15N COM BRAÇO TENSIONADOR.	BEKAERT (CHINA) TECHNOLOGY RESEARCH & DEVELOPMENT CO. LTD	BEKAERT	MOT		47/21
8479.89.99	MAQUINA ETIQUETADORA DE CODIGO DE BARRA EM PLACAS DE CIRCUITO IMPRESSO, DIAGRAMA DO EQUIPAMENTO 1200X430X1450MM (COMPRIMENTO X LARGURA X ALTURA), COM ALIMENTAC O ELETRICA DE 220 VOLTS MONOFASICO E FREQUENCIA DE 50HZ , ALIMENTAC O PNEUMATICA(AR COMPRIMIDO DE 4.5KG/CM2, COMPUTADOR EMBUTIDOS NO EQUIPAMENTO COM SOFTWARE DEDICADO DO FABRICANTE, E CLP(CONTROLADOR LOGICO PROGRAMAVEL), TECLADO, MOUSE,LAMPADA DE TORRE LED E CABO SMEMA. - APLICACAO : UTILIZADO PARA ETIQUETAR COM CODIGO DE BARRA DE IDENTIFICACAO NAS PLACAS DE CIRCUITO ELETRONICO, COM A FUNCAO DE AUTOMATIZAR A ATIVIDADE DE ETIQUETAGEM DAS PLACA DE CIRCUITO ELETRONICO, , ESTE PROCESSO E TOTALMENTE AUTOMATIZADO ATRAVES DE BOT ES DE COMANDOS	STS	STS	MP-300S		27/19
8479.89.99	A Ferramenta modelo MPSR-BA de coleta de amostras dos fluídos presentes nas formações durante os trabalhos de perfilagem de poços de petróleo é, usada com os modulos de amostragem MRMS pertencente à ferramenta MDT (Ferramenta Modular Dinâmica). - Descrição técnica: : A ferramenta de coleta MPSR-BA são unidades independentes que podem ser inseridas nas cavidades do módulo de amostragem MRMS. Cada MRMS pode acomodar até 6 ferramentas MPSR (três nas cavidades Superiores e três nas cavidades inferiores). - Especificações técnicas: Possui um comprimento de 36 polegadas por 2 polegadas de diâmetro externo e peso de 10,00 Kg e tem um volume máximo de armazenamento de fluido de 450 ml. A ferramenta MPSR-BA foi projetada pra trabalhar em poços de petróleo com a pressão hidrostática maxima de 20.000 Psi e a temperatura máxima do fluido do poço a 200 graus centígrados. - APLICAÇÃO: É utilizada com a finalidade de armazenar as amostras de fluídos (Óleo,água ou gás) coletadas pelo módulo de amostragem MRMS durante os trabalhos de perfilagem de poços de petróleo e nelas transporta-las até o laboratórios de análise para serem analisadas.	SCHLUMBERGER TECHNOLOGY CORPORATION	SCHLUMBERGER	MPSR-BA		20/19
8479.89.99	FERRAMENTA DE ASSENTAMENTO DE PLUGS EM COLUNAS DE PRODUCAO. ESPECIFICAÇÃO TECNICA: COMPRIMENTO: 20.5 FT A 21 FT; DIÂMETRO: 1.69 IN A 2.12 IN; TEMPERATURA MÁXIMA: 350 DEGF; PRESSÃO MÁXIMA: 20,000 PSI; CAMPO DE APLICAÇÃO: ATUAR EM OPERAÇÕES DE PERFURAÇÃO E PRODUÇÃO DE POÇOS DE PETRÓLEO.	Schlumberger Reservoir Completions Technology Center	SCHLUMBERGER	MPSU-CA		33/23
8479.89.99	Máquina para aplicar etiquetas, com sistema de transporte, posicionamento e aplicação automático transfer ; acionamento via pedal, com ciclo funcional automático; Dispositivo de segurança, não permite acesso das mãos na área operacional; Tempo e temperatura de aplicação do transfer, controlados por computador; Cronometragem automática do ciclo operacional; Controle de horas trabalhadas e número de ciclos realizados, projetada e fabricada com o objetivo de atender as necessidades no que se refere à aplicação de etiquetas, largura 50cm x profundidade 56cm x altura 62cm; produção média 240 prs/hora; comando elétrico 24 220 volts; consumo de energia 0,6 kw; consumo de ar 60 l/min, completa com todas as ferramentas e acessórios para seu perfeito funcionamento.	INDUSTRIA DE MAQUINAS ERPS LTDA	ERPS	MQ	Indústria de Máquinas ERPS / Rua Cristian Ruber, 405 - Novo Hamburgo - RS - 93525-110 / Telefone: 51 3594-5599 / E-mail: delcio@erps.com.br / Responsável: Delcio Alonso Schmidt	36/20
8479.89.99	OBTURADOR TIPO PACKER 5". DESCRICAO TECNICA DO BEM: O MRAR-BB É UMA FERRAMENTA DE AUTO-RETRAÇÃO OPCIONAL, COM FUNÇÃO DE ISOLAR ÁREAS ESPECIFICAS EM POÇOS DE PRODUÇÃO DE PETRÓLEO E GÁS. POSSUI MECANISMOS PARA RETRAIR O SELO, ATRAVES DE UMA FORÇA APLICADA. FORÇA DE TRAÇÃO APROXIMADA A 10 kpsi: 9.300lbf; CAMPO DE APLICAÇÃO: ISOLAMENTO DE ÁREAS EM POÇOS DE EXPLORAÇÃO E PRODUÇÃO DE PETRÓLEO E GÁS.	SCHLUMBERGER PRODUCT CENTER	SCHLUMBERGER PRODUCT CENTER	MRAR-BB		37/19
8479.89.99	EQUIPAMENTO PROTETOR COM EXTREMIDADES DE CONEXÃO UTILIZADO PARA ABRIGO DOS SUBCONJUNTOS MECÂNICO E ELETRÔNICO PARA OPERAÇÕES DE POÇOS DE PETRÓLEO E GÁS NATURAL. ESPECIFICAÇÃO TECNICA: MATERIAL NÃO MAGNÉTICO COMPOSTO DE AÇO INOXIDÁVEL / TEMPERATURA LIMITE 150°C / DIÂMETRO EXTERNO MÁXIMO: 22cm; CAMPO DE APLICAÇÃO: O MRT6P-AA É O EQUIPAMENTO QUE ALOJA A UNIDADE GERADORA DE ENERGIA DA FERRAMENTA PROVISION, UTILIZADO COM A PRINCIPAL FINALIDADE DE COLETAR DADOS COMO DA PERFURAÇÃO DE POÇOS DE PETRÓLEO EM TEMPO REAL.	Sugar Land Product Center (Schlumberger Tech Corporation)	SCHLUMBERGER	MRT6P-AA		05/21
8479.89.99	Unidade mecânica conversora de energia cinética em energia rotacional através da ação dinâmica de laminas giratóriasl. Modelo MRT6TA-AB. SN=8001. PN 100914301; ESPECIFICAÇÃO TECNICA: SAÍDA DE BAIXA TENSÃO DE 5V E 13V PARA ALIMENTAR OS SENSORES DO MODULO ELETRÔNICO / SAÍDA DE ALTA TENSÃO DE ATÉ 6A A 350V PARA OS MÓDULOS DE DIREÇÃO / MAXIMA ROTAÇÃO: 5.300RPM; CAMPO DE APLICAÇÃO: ATUAR EM CONJUNTO COM FERRAMENTAS DE MWD E LWD, COM LEITURA EM TEMPO REAL ADICIONANDO MELHORES LEITURAS DE POROSIDADE	Sugar Land Product Center (Schlumberger Tech Corporation)	SCHLUMBERGER	MRT6TA-AB		04/21
8479.89.99	EQUIPAMENTO PROTETOR COM EXTREMIDADES DE CONEXÃO UTILIZADO PARA ABRIGO DOS SUBCONJUNTOS MECÂNICO E ELETRÔNICO PARA OPERAÇÕES DE POÇOS DE PETRÓLEO E GÁS NATURAL. ESPECIFICAÇÃO TECNICA: SUPORTA TEMPERATURAS DE ATÉ 150 degC; DIÂMETRO EXTERNO MÁXIMO DE 22 CM, MINIMO DIÂMETRO INTERNO DE 2,5 POLEGADAS; CONEXÕES NAS DUAS EXTREMIDADES DO TIPO 6 5/8 FH BOX E 6 5/8 FH BOX CAMPO DE APLICAÇÃO: UTILIZADO PARA A PROTEÇÃO DA FERRAMENTA PROVISION, RESPONSÁVEL PELA COLETA DE DADOS DE PERFURAÇÃO DE POÇOS DE PETRÓLEO E GÁS NATURAL.	Schoeller Bleckman Darron LTD	SCHOELLER BLECKMAN	MRT8P-BA		15/22
8479.89.99	Ferramenta magneto de limpeza de revestimentos modelo MSTAR 103. - Descrição técnica: Ferramenta magneto de limpeza de revestimentos. - Especificações: Em aço carbono, magnetos de 9 5/8 até 13 3/8. -APLICAÇÃO: A ferramenta tem como função principal, a limpeza dos revestimentos de poços de petróleo, capturando particulas metálicas com magnetos.	ENDEAVOUR DRIVE	SCHLUMBERGER	MSTAR 103		43/19
8479.89.99	Máquina automática para colocar ilhoses, com alimentadores que posicionam os ilhoses sobre a ferramenta para posterior aplicação. Dupla alimentação, com perfuração e aplicação simultânea de duas peças, ilhoses com arruela, rebites, botões de pressão nos mais diversos tamanhos, nas variadas espessuras. Com cabeçote de profundidade 85 ou 185mm, carregador intercambiável, com programador eletrônico. Potência elétrica: 0,368kw; Frequencia: 50Hz, Tensão Nominal: 380v, completa com todas as ferramentas e acessórios para seu perfeito funcionamento.	MAQUINAS TECNOMAQ LTDA.	TECNOMAQ	MT 125/2		27/20
8479.89.99	Máquina automática para colocar ilhoses, um alimentador para aplicação automática, com perfuração e aplicação simultânea de ilhoses e rebites de diversos tamanhos, nas variadas espessuras, com programador eletrônico. Potência elétrica: 0,368kw; Frequencia: 50Hz, Tensão Nominal: 380v, completa com todas as ferramentas e acessórios para seu perfeito funcionamento.	MAQUINAS TECNOMAQ LTDA.	TECNOMAQ	MT125		26/20
8479.89.99	COMBINAÇÃO DE MÁQUINAS UTILIZADAS PARA FABRICAÇÃO DE FILTROS COMBINADOS PARA CIGARROS, COM CAPACIDADE DE PRODUÇÃO DE 500 METROS/MINUTO, COMPOSTA POR: MÁQUINA MONTADORA DE FILTROS DUPLOS COM SISTEMA DE CONTROLE: SIEMENS S7-300; VELOCIDADE MÁXIMA: 5.000 FILTROS/MINUTO; CAPACIDADE DE COMBINAÇÃO: 2 FILTROS BASE (A: ACETATO COM CARVÃO; B: ACETATO); COMPRIMENTO DO FILTRO BASE A: 144MM; DIÂMETRO DO FILTRO BASE A: Ø7,43MM; COMPRIMENTO DO FILTRO BASE B: 108MM; DIÂMETRO DO FILTRO BASE B: Ø7,43 MM; MODELO: MULFI-E: GC-E; E UMA MÁQUINA DE FABRICAÇÃO DE COLUNAS DE FILTROS; COM SISTEMA DE CONTROLE: SIEMENS S7-300; VELOCIDADE MÁXIMA: 500 METROS/MINUTO; DIÂMETRO DO FILTRO: 7,73MM; COMPRIMENTO DO FILTRO COMBINADO FINAL: 126MM; VELOCIDADE DE PRODUÇÃO: 3.968 FILTROS/MINUTO; MODELO: MULFI-E: KDF 2E. CARACTERÍSTICAS ELÉTRICAS DAS MÁQUINAS: VOLTAGEM: 200 A 460 VAC; FASES: 3 FASES; FREQUÊNCIA: 50-60 HZ, E COM TODOS SEUS ACESSÓRIOS PARA SEU PLENO FUNCIONAMENTO. APLICAÇÃO: FABRICAÇÃO DE FILTROS PARA CIGARROS.	HAUNI MASCHINENBAU AG	HAUNI	MULFI-E GC-E MULFI-E KDF 2E		12/22
8479.89.99	MÁQUINA DOTADA DE 4 CÂMERAS, PARA DETECTAR DEFEITOS DE PLACAS ELETRÔNICAS MONTADAS EM SMD, RESOLUÇÃO DE 15 MEGAPIXELS, CÂMERAS SÃO MOVIMENTADAS POR 2 EIXOS X E Y, COM PRECISÃO DE 1UM(0,001MM). O CONTROLE DA MÁQUINA É FEITO POR UM PC INDUSTRIAL. A PRINCIPAL APLICAÇÃO É ENCONTRAR DEFEITOS EM PLACAS ELETRÔNICAS, COMO FALTA DE COMPONENTE, COMPONENTE ERRADO, COMPONENTES DESLOCADOS, FALTA DE SOLDA. DEFEITOS RELACIONADOS A PROCESSO PRODUTIVO DE MONTAGEM DE PLACAS ELETRÔNICAS.	MIRTEC CO., LTD.	MIRTEC	MV-6e OMNI		34/22
8479.89.99	Maquina modular de personalização de cartões smart cards com os seguintes módulos: Modulo de limpeza que tem o objetivo de preparar a superficie do cartão para subsequente personalização gráfica bem como proteger as Superfícies dos demais módulos que entram em contato com o cartão de impurezas. (1 Cleaning module CGLP00640; CGLP00679) Módulo de personalização de tarja magnética que grava os dados na tarja magnética e verifica sua integridade. (1 Mag Module CCGAM00747;CCGAM00793) Modulo de personalização elétrica (Chip Module) tem a função de personalizar os dados do chip do cartão. (1 Chip Module NNGD00803;NNGD00804) Modulo de impressão frontal com a Função de personalizar a face frontal do cartão. (1 Ultragraphic Front Module CNZL00393 e 2 Ultragraphic Front Module "CNZL00441 -CNZL00446"). Modulo de impressão verso com a função de Personalizar a face reversa do cartão. (1 Ultragraphic Rear Module COAL00288; COAL00340)- Modulo de etiquetamento aplica uma etiqueta sobre a face do Cartão (1 Labeller Module CNEE00194; CNEE00221) Modulo de fixação do cartão no formulário, impressão e transpporte (1 MXD Module (including Affixer, Conveyor, Printer) MXD0373; MXD0374)	ENTRUST DATACARD CORPORATION	DATACARD	MX6000		01/21
8479.89.99	TOPPER MODULE (MODULO DE ENTINTAMENTO) TEM A FUNCAO DE APLICAR UMA PELICULA COLORIDA SOBRE A PERSONALIZACAO EMBOSSADA (ALTO REVELO DO CARTAO) COM O OBJETIVO ESTETICO E DE FACILIDADE DE LEITURA DOS CODIGOS PERSONALIZADOS. O MATERIAL/COMPONENTE PREDOMINANTE SAO CHAPAS DE ZINCO E FERRO, ALEM DOS CIRCUITOS INTEGRADOS PROVENIENTES DAS PLACAS DESTE EQUIPAMENTO. A VOLTAGEM DO MODULO E 220AC.	ENTRUST DATACARD CORPORATION	ENTRUST DATACARD	MX6000/6100		25/20
8479.89.99	Máquina modular de personalização de cartões smart cards com os seguintes módulos: Módulo Base MX6000 módulo de controle da máquina que inclui 2 entradas de cartões tipo magazine e uma saída. Módulo de limpeza - tem o objetivo de preparar a superfície do cartão para subsequente personalização gráfica e também proteger os demais módulos das impurezas presentes no cartão. Módulo de personalização de tarja magnética - grava os dados na tarja magnética e verifica sua integridade. Módulo de personalização elétrica - com um buffer rotativo, tem a função de personalizar os dados do chip do cartão e verificar sua integridade. Módulo de termografia frontal - Tem a função de personalizar a face frontal do cartão com textos, números e/ou imagens variáveis monocrômaticas. Módulo de termografia verso tem a função de personalizar a face traseira do cartão com textos, números e/ou imagens variáveis monocrômaticas.Quatro módulos de embossamento - em conjunto, têm a função de personalizar textos e número em alto relevo na face frontal do cartão. Um dos quatro módulos de embossamento é equipado com um adicional de gravação em baixo relevo no verso do cartão.Dois Módulos de entintamento - tem a função de aplicar uma película colorida sobre a personalização embossada com o objetivo estético e de facilidade de leitura dos códigos personalizados. Módulo de etiquetamento - aplica uma etiqueta sobre a face frontal do cartão.Módulo de encartamento - acoplado a uma impressora este módulo imprime uma carta personalizada associada a cada cartão, associa esta carta ao cartão, aplica o cartão sobre a carta por meio de uma etiqueta e dobra a carta para posterior envelopamento.	ENTRUST DATACARD CORPORATION	DATACARD	MX6000_VERSÃO II		43/21
8479.89.99	MAQUINA MODULAR DE PERSONALIZACAO DE CARTOES SMART CARDS COM OS SEGUINTES MODULOS: MODULO BASE MX6000 (CONTROLLER MODULE - MX60662 CQIN00670 CGRBM00898) MODULO DE CONTROLE DA MAQUINA QUE INCLUI 1 ENTRADA DE CARTOES TIPO MAGAZINE E 1 SAIDA. MODULO DE LIMPEZA (CLEANING MODULE - CGLP00698) - TEM O OBJETIVO DE PREPARAR A SUPERFICIE DO CARTAO PARA SUBSEQUENTE PERSONALIZACAO GRAFICA E TAMBEM PROTEGER OS DEMAIS MODULOS DAS IMPUREZAS PRESENTES NO CARTAO. MODULO DE PERSONALIZACAO DE TARJA MAGNETICA (MAGNETIC STRIPE ENCODING MODULE - CCGAM00814) - GRAVA OS DADOS NA TARJA MAGNETICA E VERIFICA SUA INTEGRIDADE. MODULO DE PERSONALIZACAO ELETRICA (SMART CARD BARREL MODULE - NNGD00608) - COM UM BUFFER ROTATIVO, TEM A FUNCAO DE PERSONALIZAR OS DADOS DO CHIP DO CARTAO E VERIFICAR SUA INTEGRIDADE. MODULO DE TERMOGRAFIA FRONTAL (ULTRAGRAFIX FRONT MODULE - CNZL00466) - TEM A FUNCAO DE PERSONALIZAR A FACE FRONTAL DO CARTAO COM TEXTOS, NUMEROS E/OU IMAGENS VARIAVEIS MONOCROMATICAS.MODULO DE EMBOSSAMENTO (EMBOSSER MODULE + INDENT - CJOT00436 E CNDB01033) - EM CONJUNTO, TEM A FUNCAO DE PERSONALIZAR TEXTOS E NUMERO EM ALTO RELEVO NA FACE FRONTAL DO CARTAO. O MODULO DE EMBOSSAMENTO E EQUIPADO COM UM ADICIONAL DE GRAVACAO EM BAIXO RELEVO NO VERSO DO CARTAO.MODULO DE ETIQUETAMENTO (LABEL AFFIXING MODULE - CNEE00235) - APLICA UMA ETIQUETA SOBRE A FACE FRONTAL DO CARTAO.MODULO DE ENCARTAMENTO (MXDTM610 SYSTEM - MXD 0387) - ACOPLADO A UMA IMPRESSORA ESTE MODULO IMPRIME UMA CARTA PERSONALIZADA ASSOCIADA A CADA CARTAO, ASSOCIA ESTA CARTA AO CARTAO, APLICA O CARTAO SOBRE A CARTA POR MEIO DE UMA ETIQUETA E DOBRA A CARTA PARA POSTERIOR ENVELOPAMENTO.	ENTRUST DATACARD CORPORATION	DATACARD	MX6000_VERSÃO III		29/22
8479.89.99	MÁQUINAS MODULARES DE PERSONALIZAÇÃO DE CARTÕES SMART CARDS COM OS SEGUINTES MÓDULOS: MÓDULOS DE BASE MX6000 (1 CONTROLLER MODULE MX60633) MÓDULO DE CONTROLE DA MÁQUINA QUE INCLUI 2 ENTRADAS DE CARTÕES TIPO MAGAZINE UMA DELAS SENDO PARA CARTÃO METÁLICO E SAÍDA. MÓDULO DE PERSONALIZAÇÃO DE TARJA MAGNÉTICA (MAGNETIC STRIPE ENCODING MODULE NOZA00724) - GRAVA OS DADOS NA TARJA MAGNÉTICA E VERIFICA SUA INTEGRIDADE. MÓDULO DE ARMAZENAMENTO DE CARTÃO (MULTICARD BUFFER - NQGD00484) MÓDULO PARA ARMAZENAGEM DE CARTÃO. MÓDULOS DE ETIQUETAMENTO (LABEL AFFIXING MODULE CNEE00234) - APLICA UMA ETIQUETA SOBRE A FACE FRONTAL DO CARTÃO. MÓDULOS DE ENCARTAMENTO (MXD610 SYSTEM - MXD0364) - ACOPLADO A UMA IMPRESSORA ESTE MÓDULO IMPRIME UMA CARTA PERSONALIZADA ASSOCIADA A CADA CARTÃO, ASSOCIA ESTA CARTA AO CARTÃO, APLICA O CARTÃO SOBRE A CARTA POR MEIO DE UMA ETIQUETA E DOBRA A CARTA PARA POSTERIOR ENVELOPAMENTO.	ENTRUST DATACARD CORPORATION	DATACARD	MX6000_VERSÃO IIII		29/22
8479.89.99	Máquina de escovar coletor, montada em estrutura de perfil FMS, dotado de 1 painel elétrico geral, 1 painel de comando IHM, 1 estação de escovar coletor, dotada de cilindro pneumático, sistema de giro do induzido com velocidades de 100 à 2.000 RPM e giro da escova com movimento através de motor elétrico com velocidades de 100 à 2.000 RPM, 1 sistema de exaustão de cavacos; realiza a limpeza dos resíduos provenientes do processo de usinagem sem danificá-lo garantindo Cm e CmK de 1,67 e Cp e CpK de 1,33.	Robert Bosch GmbH	Robert Bosch GmbH (Alemanha)	MY 1026 A 217		04/22
8479.89.99	maquina de escovar coletor com cerdas de nylon para limpeza das impurezas, consistindo de equipamento montado em estrutura de perfil FMS, dotado de 01 painel eletrico geral, 1 painel de comando IHM; 01 estacao de escovar coletor, dotada de cilindro pneumatico, sistema de giro do induzido e giro da escova com movimento atraves de motor eletrico; 01 sistema de exaustao de cavacos. Dados tecnicos: Equipamento desenvolvido e construido conforme orientacao do desenho de fabricacao do produto, sendo que atraves de mancalizacao pelo eixo do produto por casquilhos, o induzido e rotacionado por tracao de correia atuante no pacote de lamelas e por acionamento pneumatica, duas escovas rotativas com cerdas inferior a 0,3mm atuam sobre o coletor, afim de retirar qualquer cavaco proveniente do processo de usinagem. Alimentacao pneumatica: 6bar Tempo de ciclo (s/peca): 8 s/pc Capacidade: 2.409.800 pecas/ano; Alimentacao: Trifasico e pneumatico, Frequencia: 50Hz, Tensao: 380V, alimentacao do painel 24V. Aplicacao: retirar qualquer impureza proveniente do processo de torneamento dos coletores de cobre dos induzidos dos motores acionadores de vidro	Hunan Jia Lin Intelligent	Jia Lin - China	MY1336A225		15/19
8479.89.99	Máquina manual para fixar botões de ISOFIX em peças de tecido de encosto traseiro de bancos automotivos, denominada prensa de botões. Ativada via pedal com tempo de prensagem aproximado de 1 segundo e pressão de fixação de 4000 N. Possui Luz vertical para posicionamento correto do botão de isofix, proteção completa em acrílico para segurança do operador e botão de emergência. A prensa é acoplada à mesa ergonômica.	YKK	YKK	N6-S		08/21
8479.89.99	Combinacao de maquinas para montagem e inspecao do conjunto completo de agulha para fistula arterio venosa, com capacidade maxima de 4.900 unid/h, composta de: maquina para montagem e inspecao, 3 alimentadores de "clamp", 1 alimentador de tubo, 3 alimentadores de "wing/campanula" (asa e agulha), 2 alimentadores de conector, 1 alimentador de "cap", 3 alimentadores de dispositivo de seguranca e um dispositivo de solda por ultrassom.	NIPRO CORPORATION	NIPRO	NAF-6TF		48/19
8479.89.99	Combinacao de maquinas para montagem e inspecao da asa (wing) e agulha de fistula arterio venosa (campanula) com capacidade de 4.500 unid/hora, composta de: 2 alimentadores de wing, 1 maquina rotativa de montagem, aplicacao de adesivo e inspecao, dispositivo para aplicacao de silicone, tunel de cura, dispositivo de inspecao optica, alimentador de protetor, dispositivo de prensagem do protetor, dispositivo de retirada e pecas aprovadas e dispositivo de retirada de pecas reprovadas.	NIPRO CORPORATION	NIPRO	NAL-6F		48/19
8479.89.99	Equipamento para prensagem de helices em motores eletricos utilizados no sistema de arrefecimento de veiculos. Módulo de união NC NCFH com motor de eixo oco e design compacto piezoelétrico integrado sensor de força incluindo amplificador de carga e deslocamento encoder absoluto Direção de medição: medição de compressão / tensão faixa 1: 2 kN Faixa de medição 2: 1 kN Curso: 200 mm Repetibilidade prática: 0,01 mm Máx. velocidade: 300 mm / s Com freio de retenção Parede e conjunto de flange.	Kistler Group	KISTLER	NCFH 10 200 300 B H C G		29/22
8479.89.99	MAQUINA AUTOMATICA PARA APLICACAO DE RESINA UNDERFILL, EM PLACASDE CIRCUITO IMPRESSO, PARA MONTAGEM DE COMPONENTES ELETRONICOS, COM A FUNCAO DE PROTEGER/IMPERMEABILIZAR OS COMPONENTES ELETRONICO INSERIDOS NA PLACA DE CIRCUITO IMPRESSO. ALIMENTACAO 220VAC, MONOFASICO, 20A, 50~60HZ, DIMENSOES 150(C)X165(L)X180(H)CM, CONSUMO DE ENERGIA 2.5KVA (MAXIMO), PRESSAO 0.5 MPA +/- 0.05MPA, TEMPERATURA -10 C ~ +60 C, CENTRAL DE PROCESSAMENTO COM WINDOWS 7, INTEL PENTIUM, SSD 256GB, 4GB DE MEMORIA, MONITOR LCD DE 17 POLEGADAS. EQUIPAMENTO PARTE INTEGRANTE DE LINHA DE MONTAGEM DE SMD.APLICACAO : MATERIAL SERA UTILIZADO EM LINHA DE PRODUCAO, NO PROCESSO DE APLICACAO DE FLUXO DE COLA PARA MONTAGEM DA TELA DO APARELHO CELULAR NO APARELHO.	PROTEC	PROTEC	NDW		28/20
8479.89.99	Bancada para aplicação manual de primer nos vidros das portas dianteiras e traseiras, lado esquerdo e direito, de veiculos automotivos, com gabarito para posicionamento dos vidros, com ventosas de fixacao a vácuo, acionadas por pedal e painel de controle eletropneumatico	SAINT-GOBAIN ARGENTINA SA	SAINT-GOBAIN SEKURIT	NISSAN H60A DOORS		01/23
8479.89.99	Bancada para montagem e colagem dos componentes para a fixacao dos parabrisas no chassi de veiculos automotivos com dois postos de trabalho, dispositivos para apoio e centralizacao dos vidros, sopradores termicos, gabarito de montagem e colagem dos componentes, pedal de travamento e paineis eletrico e pneumatico.	SAINT-GOBAIN ARGENTINA S.A	SAINT-GOBAIN SEKURIT	NISSAN H60AB		07/23
8479.89.99	Bancada para montagem e colagem dos componentes do sistema de movimentacao dos vidros das portas dianteiras e traseiras, lado esquerdo e direito, de veiculos automotivos com gabarito para posicionamento dos vidros, com sensores de presenca e atuadores pneumaticos, pedal de travamento, aplicadores de cola, aquecidos eletricamente e paineis eletrico e pneumatico.	SAINT-GOBAIN ARGENTINA S.A	SAINT-GOBAIN SEKURIT	NISSAN H60B DOORS		01/23
8479.89.99	Maquina automatica para montagem de componentes em placas de circuitoimpresso, contendo dois feeders cart, cinquenta e dois nozzles e dezessete feeders; Equipamento eletromecanico com sistema pneumatico de ar comprimido composto por 1 (um) computador industrial, 2 (dois) monitores touch screen, 4 (quatro) motores lineares, 4 (quatro) escalas encoders, mesa com acionamento pneumatico para montagem de pinos, 2 (duas) cabecas insersoras de componentes, bomba de vacuo, 4 (quatro) drives para controle de motor, 2 (duas) cameras para leitura de componentes, 2 (duas) cameras para leitura da placa, placas eletronicas de comunicacao com cameras, das entradas e saidas digitais com o computador e com o sistema de movimentacao da maquina, 2 (duas) esteiras transportadora de placas segmentadas com correia de borracha. Acompanha a maquina 2 (dois) carros de alimentadores de componentes (feeders cart). O equipamento mede 1 x 2,8 x 1,6m.	Panasonic Factory Solutions Co .,Ltd.	Panasonic	NM-EJM1D		07/23
8479.89.99	Maquina automatica para montagem de componente em placas de circuito impresso, contendo quatro feederscart, feeders de 8mm e nozzles 226cs para funcionamento completo da mesma; Equipamento para insercao de componentes SMD nas placas eletronicas; sistema pneumatico de ar comprimido composto por 1 (um) computador industrial, 2 (dois) monitores touch screen, 8 (oito) motores lineares, 8 (oito) escalas encoders, 2 (duas) mesas com acionamento pneumatico para montagem de pinos, 4 (quatro) cabecas insersoras de componentes, 2 (duas) bombas de vacuo, 8 (oito) drives para controle de motor, cameras para leitura de componente e da placa, placas eletronicas de comunicacao com as cameras, das entradas e saidas digitais com o computador e com o sistema de movimentacao da maquina e 2 esteiras transportador; Acompanha a maquina 4 carros de alimentadores(feedercart) de componentes. Dimensoes do equipamento - 1,7 x 2,8 x 1,6 mts.	Panasonic Factory Solutions Co .,Ltd.	Panasonic	NM-EJM8D		07/23
8479.89.99	MOINHO TRITURADOR DE PLASTICO QUE REALIZA A FRAGMENTACAO DE MATERIAIS, POR MEIO DE UM SISTEMA DE LAMINAS, QUE TRANSFORMA A MATERIA PLASTICA EM DIVERSAS PARTICULAS MENORES. ASSIM, PODE-SE PROCESSAR UM GRANDE VOLUME DE RESINAS PARA A REUTILIZACAO DO PLASTICO. ALIMENTACAO: 220V-60HZ-7,5KW E CAPACIDADE: 150 A 400 KG/H. APLICACAO: TRITURAR PECASPLASTICAS PARA TRANSFORMACAO EM GRANULADOS DE RESINAS.	DONGGUAN NASER MACHINER CO., LTD	DONGGUAN NASER	NPCY-100	Tria do Brasil Indústria Comércio de Máquinas Ltda. / Rua João Lourençon, 166 – Vale Verde-Valinhos/SP / Telefone: (19) 9 9723 2901 / E-mail: pacheco@triaplastics.com / Responsável: Adriana Infanger Pachêco	06/21
8479.89.99	MAQUINA AUTOMATICA PARA INSERCAO E MONTAGEM DE COMPONENTE EM PLACAS DE CIRCUITO IMPRESSO, ACOMPANHADO COM CARRO DE SUSTENCAO DO ALIMENTADOR DE COMPONENTES ELETRONICOS E PONTA CILINDRICA DIAGRAMA DO EQUIPAMENTO 835 X 2652 X 1444MM (LARGURA X COMPRIMENTO X ALTURA) ,COM ALIMENTACAO ELETRICA DE AC 200, 220,380,400,420 VOLTS TRIFASICO, 2,5KVA E FREQUENCIA DE 50~60HZ , E ALIMENTACAO PNEUMATICA DE AR COMPRIMIDO DE 0,5MPA , ESTEIRA DUPLA, DUAS CABECAS INSERSORAS DE COMPONENTES, COMPUTADOR EMBUTIDO E 2 MONITORES TOUCH SCREEN ACOPLADO PARA OPERACAO DO EQUIPAMENTO , LAMPADA DE TORRE LED, BOTAO DE EMERGENCIA E CABO SMEMA. APLICACAO: MATERIAL SERA UTILIZADO PARA INSERCAO DE COMPONENTES ELETRONICOS NA SUPERFICIE DE PLACAS DE CIRCUITO ELETRONICO IMPRESSO APOS O PROCESSO DE IMPRESSAO DE PASTA DE SOLDA NAS PLACAS.ALIMENTADO AUTOMATICAMENTE OS COMPONENTES POR ALIMETADOR DE COMPONENTES, ASSIM FAZENDO A MONTAGEM DOS COMPONENTES ELETRONICOS ATRAVES DA PONTA CILINDRICA POSICIONADORA DE COMPONENTES ELETRONICOS, E COM A CAMERA FAZER O RECONHECIMENTO DO COMPONENTES ELETRONICOS PARA MONTAGEM CONFORME O POSICIONAMENTO DO PROGRAMA	PANASONIC	PANASONIC	NPM-D		12/20
8479.89.99	MAQUINA AUTOMATICA PARA INSERCAO E MONTAGEM DE COMPONENTE EM PLACAS DE CIRCUITO IMPRESSODIAGRAMA DO EQUIPAMENTO 835MM*2652MM*1444MM (LARGURA X COMPRIMENTOX ALTURA), COM ALIMENTACAO ELETRICA DE AC 200, 220,380,400,420 VOLTS TRIFASICO, 2,5KVA E FREQUENCIA DE 50~60HZ , E ALIMENTACAO PNEUMATICA DE AR COMPRIMIDO DE 0,5MPA , ESTEIRA DUPLA, DUAS CABECAS INSERSORAS DE COMPONENTES, COMPUTADOR EMBUTIDO E 2 MONITORES TOUCH SCREEN ACOPLADO PARA OPERACAO DO EQUIPAMENTO , LAMPADA DE TORRE LED, BOTAO DE EMERGENCIA E CABO SMEMA. .ACOMPANHADO COM CARRO DE SUSTENTACAO DO ALIMENTADOR DE COMPONENTES ELETRONICOS, PONTA CILINDRICA, SERVIDOR DE SISTEMA NPM DGS E EQUIPAMENTO DO TIPO ESTUFA DESUMIDIFICADORA. APLICACAO: UTILIZADO PARA INSERCAO DE COMPONENTES ELETRONICOS NA SUPERFICIE DE PLACAS DE CIRCUITO ELETRONICO IMPRESSO APOS O PROCESSO DE IMPRESSAO DE PASTA DE SOLDA NAS PLACAS.ALIMENTADO AUTOMATICAMENTE OS COMPONENTES POR ALIMETADOR DE COMPONENTES, ASSIM FAZENDO A MONTAGEM DOS COMPONENTES ELETRONICOS ATRAVES DA PONTA CILINDRICA POSICIONADORA DE COMPONENTES ELETRONICOS, E COM A CAMERA FAZER O RECONHECIMENTO DO COMPONENTES ELETRONICOS PARA MONTAGEM CONFORME O POSICIONAMENTO DO PROGRAMA.	PANASONIC FACTORY SOLUTIONS CO., LTD	PANASONIC	NPM-D-1		08/21
8479.89.99	Maquina automática para montagem de componente em placas de circuito impresso, contendo quatro feederscart, feeders de 8mm e nozzles 226cs para funcionamento completo da mesma; Equipamento para inserção de componentes SMD nas placas eletrônicas; sistema pneumático de ar comprimido composto por 1 (um) computador industrial, 2 (dois) monitores touch screen, 8 (oito) motores lineares, 8 (oito) escalas encoders, 2 (duas) mesas com acionamento pneumático para montagem de pinos, 4 (quatro) cabeças insersoras de componentes, 2 (duas) bombas de vácuo, 8 (oito) drives para controle de motor, cameras para leitura de componente e da placa, placas eletrônicas de comunicação com as câmeras, das entradas e saídas digitais com ocomputador e com o sistema de movimentação da maquina e 2 esteiras transportador; Acompanha a maquina 4 carros de alimentadores (feedercart) de componentes. Dimensões do equipamento - 1,7 x 2,8 x 1,6 mts.	Panasonic Industrial Devices Sales	PANASONIC	NPM-DX		06/23
8479.89.99	MAQUINA AUTOMATICA PARA INSERCAO E MONTAGEM DE COMPONENTE EM PLACAS DE CIRCUITO IMPRESSO, DIAGRAMA DO EQUIPAMENTO 1280MMX2332MMX1444MM (COMPRIMENTOXLARGURAXALTURA)COM ALIMENTACAO ELETRICA DE AC 200, 220,380,400,420 VOLTS TRIFASICO, 2,5KVA E FREQUENCIA DE 50/60HZ , E ALIMENTACAO PNEUMATICA (AR COMPRIMIDO FORNECIDO POR COMPRESSOR DE AR) DE 0,5MPA , ESTEIRA DUPLA (750MMX550MM),DUAS CABECAS INSERSORAS DE COMPONENTES, 1 COMPUTADOR EMBUTIDO, 2 MONITORES TOUCH SCREEN ACOPLADO PARA OPERAC O DO EQUIPAMENTO, LAMPADA DE TORRE LED, BOTAO DE EMERGENCIA E CABO SMEMA - ACOMPANHADO DE CARRINHOS ALIMENTADORES DE COMPONENTES, DISPOSITIVO ALIMENTADOR DE COMPONENTES EM BANDEJAS E DISPOSITIVO APLICADOR DE COLA(POP) / APLICACAO : SERA UTILIZADA PARA INSERIR COMPONENTES ELETRONICOS NA SUPERFICIE DE PLACAS DE CIRCUITO IMPRESSO APOS O PROCESSO DE IMPRESSO DE SOLDA NAS PLACAS, USADO EM ALIMENTACAO AUTOMATICA DE COMPONENTES E POSICIONAMENTO CORRETO PARA INSERCAO.	PANASONIC FACTORY SOLUTIONS CO., LTD	PANASONIC FACTORY SOLUTIONS CO LTD	NPM-W		23/20
8479.89.99	OBTURADOR DE POCO ABERTO NR-03 PARA USO EXCLUSIVO EM POÇOS DE PETRÓLEO; DESCRIÇÃO TÉCNICA DO BEM: CONJUNTO DO OBTURADOR DE PAREDE DE SAPATA EXPANSÍVEL NÃO ROTATIVA PROJETADO PARA ISOLAR A ZONA DE INTERESSE DA PRESSÃO HIDROSTÁTICA. ATIVADO PELO PESO DO TUBO DE PERFURAÇÃO; CAMPO DE APLICAÇÃO: ISOLAMENTO DE ÁREAS EM UM POÇO DE PETRÓLEO PARA APLICAÇÕES COMO, CIMENTAÇÃO, ESTIMULAÇÃO E TESTES DE POÇO, DURANTE OPERAÇÕES EM POÇOS DE PETRÓLEO E GÁS NATURAL.	HALLIBURTON ENERGY SERVICES	HALLIBURTON ENERGY SERVICES	NR-3		43/19
8479.89.99	BOBINADOR AUTOMÁTICO PARA TERMINAL METÁLICO EM FITA COM VELOCIDADE DE TRABALHO MAXIMA DE 30M/MIN COM POLIAS DE ENTRADA E SISTEMA DE BOBINAMENTO POR SERVO MOTOR. TROCA AUTOMATICA DE BOBINA POR SERVO MOTOR E ABASTECIMENTO E RETIRADA POR ROBO EPSON, COM RESERVATORIO DE ENTRADA E SAÍDA DE 20 BOBINAS. SISTEMA INTEGRADO VIA IHM E CLP. POSSUI TAMBÉM APLICAÇÃO DE FITA, ETIQUETA E COLA DE FORMA AUTOMÁTICA. Pressão 400V trifásico 6Bar.	Noxon Stamping Automation	Noxon	NXG 6-2		24/21
8479.89.99	MAQUINA AUTOMATICA PARA MONTAGEM DE COMPONENTES EM PLACAS DE CIRCUITO IMPRESSO, COM 2 MODULOS DE INSERCAO MODELO M6, COMPOSTO DE UMA CABECA TIPO PICK & PLACE, COM CAPACIDADE DE ATE 45 ALIMENTADORES CADA MODULO, MONTADO EM UMA BASE INDEPENDENTE MODELO 4M, COM TENSAO DE ENTRADA DE 220-230 VAC TRIFASICO, 50-60HZ, POTENCIA 1.5KVA, ALIMENTACAO PNEUMATICA DE 0,5 MPA. APLICACAO: MERCADORIA SERA INCORPORADO AO ATIVO FIXO DA EMPRESA, PARA USO NA LINHA DE PRODUCAO	FUJI MACHINE MFG CO. LTD.	FUJI	NXT I		16/19
8479.89.99	MAQUINA AUTOMATICA PARA MONTAGEM DE COMPONENTES EM PLACAS DE CIRCUITO IMPRESSO, MODELO NXT II,CONFIGURADA COM QUATRO MODULOS NXT II M3 DE INSERCAO DE COMPONENTES ELETRICOS E ELETRONICOS NA PLACA DE CIRCUITO IMPRESSO, COM CAPACIDADE DE ATE 20 ALIMENTADORES DO TIPO FEEDER(8 MM), COM NUMEROS DE SERIE:15226,15273,15192,8318 , SENDO CADA MODULO COMPOSTO DE UMA CABECA TIPO PICK E PLACE, CABECAS DE MONTAGEM DE COMPONENTES TIPO V12 PARA MONTAGEM DE COMPONENTES SMT, COMPOSTA DE 01 CAMERA DE INSPECAO DE COMPONENTES E 12 NOZZLES, COM CAPACIDADE NOMINAL DE 26,000 COMPONENTES POR HORA, TAMANHO MINIMO 0402 (01005) E TAMANHO MAXIMO DE 7,5 MM X 7,5 MM, MONTADOS EM UMA BASE INDEPENDENTE 4M NXTII, COM TENSAO DE ENTRADA DE 220-230 VAC TRIFASICO, TAMANHO MAXIMO DA PCB DE 534 X 510 MM E ALIMENTACAO PNEUMATICA DE 0,5 MPA.(MAQUINA USADA) -APLICACAO: MERCADORIA SERA INCORPORADO AO ATIVO FIXO DA EMPRESA, UTILIZADA PARA MONTAGEM DE COMPONENTES EM PLACAS DE CIRCUITO. **SUFRAMA**	FUJI	FUJI	NXT II		05/20
8479.89.99	MAQUINA AUTOMATICA PARA MONTAGEM DE COMPONENTES EM PLACAS DE CIRCUITO IMPRESSO, MODELO NXT II - 2M, CONFIGURADA COM DOIS MODULOS NXT II M3 DE INSERCAO DE COMPONENTES ELETRICOS E ELETRONICOS NA PLACA DE CIRCUITO IMPRESSO, COM CAPACIDADE DE ATE 20 ALIMENTADORES DO TIPO FEEDER(8 MM), SENDO CADA MODULO COMPOSTO DE UMA CABECA TIPO PICK E PLACE, CABECAS DE MONTAGEM DE COMPONENTES TIPO V12 PARA MONTAGEM DE COMPONENTES SMT, COMPOSTA DE 01 CAMERA DE INSPECAO DE COMPONENTES E 12 NOZZLES, COM CAPACIDADE NOMINAL DE 26,000 COMPONENTES POR HORA, TAMANHO MINIMO 0402 (01005) E TAMANHO MAXIMO DE 7,5 MM X 7,5 MM, MONTADOS EM UMA BASE INDEPENDENTE 2M NXTII, COM TENSAO DE ENTRADA DE 220-230 VAC TRIFASICO, TAMANHO MAXIMO DA PCB DE 534 X 510 MM E ALIMENTACAO PNEUMATICA DE 0,5 MPA, APLICACAO:Maquina automatica para montagem de componentes em placas de circuito impresso	FUJI CORPORATION	FUJI	NXTII-2M		14/21
8479.89.99	MAQUINA AUTOMATICA PARA MONTAGEM DE COMPONENTES EM PLACAS DE CIRCUITO IMPRESSO, ACOMPANHADO DE DISPOSITIVO ALIMENTADOR E CARRINHO TRANSPORTADOR. ALIMENTACAO 220V, TRIFASICO, FREQUENCIA DE 50/60HZ, PRESSAO/CONSUMO DE AR 0.5MPA E 40L/MIN 80L/MIN, CONDICAO DA TEMPERATURA OPERACIONAL DE 15 A 35 GRAUS, SUPORTA O PCB COM TAMANHO DE 48MM X 48MM E 250MM X 250MM. COMPORTA 20 SLOTS DE COMPONENTES COM ALTA VELOCIDADE DE INSPECAO. EQUIPAMENTO PARTE INTEGRANTE DE LINHA DE MONTAGEM DE SMD.	FUJI MACHINE MFG CO., LTD.	FUJI	NXT-IIC M3		49/19
8479.89.99	MAQUINA AUTOMATICA PARA MONTAGEM DE COMPONENTES EM PLACAS DE CIRCUITO IMPRESSO, ACOMPANHADO DE DISPOSITIVO ALIMENTADOR E CARRINHO TRANSPORTADOR. ALIMENTACAO 220V, TRIFASICO, FREQUENCIA DE 50/60HZ, PRESSAO/CONSUMO DE AR 0.5MPA E 40L/MIN 80L/MIN, CONDICAO DA TEMPERATURA OPERACIONAL DE 15 A 35 GRAUS, SUPORTA O PCB COM TAMANHO DE 48MM X 48MM E 250MM X 250MM. COMPORTA 45 SLOTS DE COMPONENTES COM BAIXA E MEDIA VELOCIDADE DE INSPECAO. EQUIPAMENTO PARTE INTEGRANTE DE LINHA DE MONTAGEM DE SMD.	FUJI CORPORATION	FUJI	NXT-IIC M6		49/19
8479.89.99	MAQUINA AUTOMATICA PARA MONTAGEM DE COMPONENTE EM PLACAS DE CIRCUITO IMPRESSO, COM CABECAS DE MONTAGEM DE COMPONENTES TIPO H24 PARA MONTAGEM DE COMPONENTES SMT, COMPOSTA DE 01 CAMERA DE INSPECAO DE COMPONENTES E 12 NOZZLES, COM CAPACIDADE NOMINAL DE 26,000 COMPONENTES POR HORA, TAMANHO MINIMO 0402 (01005) E TAMANHO MAXIMO DE 7,5 MM X 7,5 MM, MONTADOS EM UMA BASE INDEPENDENTE 4M NXTII, COM TENSAO DE ENTRADA DE 220-230 VAC TRIFASICO, TAMANHO MAXIMO DA PCB DE 534 X 510 MM E ALIMENTACAO PNEUMATICA DE 0,5 MPA MONTADAS EM BASES INDEPENDENTES 4MIII,) E ACOMPANHADA DE KITS DE BOCAIS PARA CABECAS H24, (MAQUINA USADA) -APLICACAO: MERCADORIA SERA INCORPORADO AO ATIVO FIXO DA EMPRESA, PARA MONTAGEM DE COMPONENTE EM PLACAS DE CIRCUITO IMPRESSO	FUJI	FUJI -	NXTIII -		05/20
8479.89.99	Equipamento alimentador de eixos para aplicação no induzido que são montados nos motores acionadores de vidro elétrico, motores de arrefecimento e motores de limpadores de para-brisa; composta por esteira sincronizada, tensão trifásica de 400V, potência de 0,18 kW e ciclo de 1,7s.	Robert Bosch GmbH	Robert Bosch GmbH	ODG 612 rotary current motor		49/20
8479.89.99	MAQUINAS REVISORAS/REBOBINADEIRA, PARA MATERIAIS IMPRESSOS TIPO AUTOADESIVOS, PAPEIS E/OU FILMES, COM FLEYEVISION 5.0 ENTRY LEVEL HD COLOR SISTEMA DE INSPECAO DE IMPRESSAO, COM CAMINHO BIDIRECIONAL DA FITA, DESIGN EXCLUSIVO DE MANUSEIO SOFT ROLL, TELA DE TOQUE COM IHM INTUITIVA, TOTALMENTE ACIONADA POR SERVOMOTOR, COM DIAMETRO MAXIMO DO ROLO DE 400MM, LARGURA MINIMA DA TIRA DE 25MM E DA BOBINA DE 210MM, VELOCIDADE MAXIMA DE OPERACAO DE 200M/MIN, E DEMAIS ACESSORIOS PARA SEU FUNCIONAMENTO.	A B Graphic International GmbH - Alemanha	ABG	OMEGA HORIZON		33/23
8479.89.99	O equipamento possui comando eletrônico automático, fecho corrediço para abertura e fechamento do compartimento de amostras, memória para 18 programas de embutimento livremente configuráveis, 4 modos de compressão selecionáveis e refrigeração automática com função de economia de água. Permite embutimento duplo e tem um molde de prensagem de rápida troca. Tem uma robusta estrutura de alumínio com revestimento em tinta em pó, permite temperaturas de aquecimento de 20 a 200°C, pressão máxima no molde de 310bar e potência de aquecimento de 4x630W. Suporta diferentes tipos de suporte de amostras sendo possíveis, ø 50 mm, ø 60 mm, ø 70 mm, retangular 30 x 60 mm e retangular 40 x 60 mm.	ATM Qness GmbH	ATM	Opal 480		10/23
8479.89.99	MÓDULO DE FERRAMENTA OPMM COM FUNÇÃO DO CONTROLE E FORNECIMENTO DE ENERGIA; ESPECIFICAÇÃO TECNICA: DIAMETRO: 4.750in; PRESSÃO MÁXIMA: 20.000psi; TEMPERATURA MÁXIMA: 400degF; CAMPO DE APLICAÇÃO: ATUAR NAS OPERAÇÕES DE AQUISIÇÃO DE DADOS DE PERFURAÇÃO E PRODUÇÃO DE POÇOS DE PETRÓLEO.	SCHLUMBERGER TECHNOLOGY CORPORATION	SCHLUMBERGER	OPMM-AA		37/23
8479.89.99	SISTEMA DE ALIMENTAÇÃO E ARMAZENAMENTO DE CIGARROS (OSCAR/MOLINS), COM CAPACIDADE DE ARMAZENAMENTO DE 9.000 CIGARROS/MINUTO, PRÓPRIO PARA OPERAR COM MÁQUINA DE FABRICAÇÃO DE CIGARROS, COMPOSTO DE 1 ESTAÇÃO DE ARMAZENAMENTO COM PAINEL ELÉTRICO, 1 ELEVADOR DE CIGARROS, COMPLETO E USADO, COM TODOS OS SEUS PERTENCES PARA O PLENO FUNCIONAMENTO.CARACTERÍSTICAS ELÉTRICAS DAS MÁQUINAS :VOLTAGEM: 200 A 460 VACFASES: 3 FASES FREQUÊNCIA: 50-60 HZ	MOLINS LIMITED	MOLINS	OSCAR		43/21
8479.89.99	COMBINAÇÃO DE MÁQUINAS PARA FABRICAÇÃO DE TUBOS DE AÇO INOXIDÁVEL, SOLDADOS A ALTA FREQUÊNCIA (HF), DE ESPESSURA DE PAREDE COMPREENDIDA ENTRE 1,00 A 4,0MM E DIAMETRO DE FORMAÇÃO COMPREENDIDO ENTRE 21 A 76 MM , COM VELOCIDADE MÁXIMA DE PRODUÇÃO DE 120M/MIN, CONSTITUIDO POR: DESBOBINADOR, ENDIREITADEIRA DE TIRAS, SOLDA DE TIRAS, ACUMULADOR, FORMADORA, SOLDADORA, CALIBRAÇÃO, CORTE, ACABAMENTO, TRANSPORTE E SISTEMA CLP. MERCADORIA PARCIALMENTE DESMONTADA PARA TRANSPORTE. APLICAÇÃO: UTILIZADA NA FABRICAÇÃO DE "TUBOS QUADRADOS, RETANGULARES E REDONDOS EM AÇO INOX".	OTO MILLS S.P.A	OTTOMILLS S.P.A	OTTO 764 INOX HF	Zikeli Ind. Mec. Ltda. / Rod. BR 101 Km 129 - Balneário Camboriú/SC / Telefone: (047) 2103-9625 / Contato: Gunter Zikeli / zikeli@zikeli.com.br	32/20
8479.89.99	Prensa Manual, máquina para crimpagem manual de terminais em condutores elétricos, utilizada somente para usinagens de metais a frio, especificamente, somente para aplicações de grampeamento, a utilização dessa prensa é em ambiente industrial. A máquina possui sistemas de alimentação terminal que funciona com um ferramental aplicador. ESPECIFICAÇÃO TÉCNICA: Potência 4.2Kw (5.5 HP), Força 8000Kg (17800lb), Curso 30mm (1.18 polegada) / 32mm (1.26 polegada) / 35mm (1.38 polegada) / 40mm (1.57 polegada) / 50mm (1.97 polegada) / 60mm (2.36 polegada), altura de trabalho (PMI) 135.8mm (5.34 polegada) mini e magnum / 212mm (8.34 polegada) moldes, medidas (mm) W380mm x H1100mm x D420mm, medidas (polegada) W14.9 polegada x H43.3 polegada x D16.5 polegada, tipologia manual / automática manual(prensa de bancada) / automática(a instalar em máquinas automáticas caraterizadas), alimentação Man 3F / Auto 3F, voltagem 400V / 230V / 480V, frequências 50Hz / 60Hz, tratamento superficial Cinza claro RAL7038, sistema de freio 230V-400V-480V 3F Freio eletromecânico e ciclo máximo por minuto 80 ciclos por minuto. DESTINAÇÃO/APLICAÇÃO: Essa máquina serve para crimpagem manual de terminais em condutores elétricos, utilização na linha de produção na fabricação do produto chicote automotivo.	MECAL S.r.l.	Mecal	P080		32/23
8479.89.99	Prensa Manual, máquina para crimpagem manual de terminais em condutores elétricos, utilizada somente para usinagens de metais a frio, especificamente, somente para aplicações de grampeamento. A máquina possui sistemas de alimentação terminal que funciona com um ferramental aplicador. ESPECIFICAÇÃO TÉCNICA: Potência 0,75 kW (1 HP), Força 2000Kg (4450lb) , Curso 20mm (0.78) / 25mm (0.98) / 30mm (1.18) / 35mm (1.38) / 40mm (1.57) , altura de trabalho (PMI) 135.8mm (5.34), medidas (mm) W300mm x H840mm x D300mm, medidas () W11.8 x H33 x D11.8 , tipologia manual (prensa de bancada)/automática (a instalar em máquinas automáticas carterizadas), alimentação Man 1F / Man 3F / Auto 1F, voltagem 115V / 400V / 230V, frequências 50Hz / 60Hz, tratamento superficial Cinza claro RAL7038, sistema de freio 230V 1F Freada controlada por inversor / 230V-400V-480 3F Freio eletromecânico / 400V 50Hz Freio eletrônico e ciclo máximo por minuto 100 ciclos por minuto. FUNCIONAMENTO: O equipamento possui a função de prensar cabo e terminal transformando-os em circuitos elétrico a ser agregado no produto. DESTINAÇÃO/APLICAÇÃO: Essa máquina serve para crimpagem manual de terminais em condutores elétricos, utilização em ambiente industrial.	MECAL S.r.l.	Mecal	P107C		30/23
8479.89.99	Prensa Manual, máquina para crimpagem manual de terminais em condutores elétricos, utilizada somente para usinagens de metais a frio, especificamente, somente para aplicações de grampeamento, a utilização dessa prensa é em ambiente industrial. A máquina possui sistemas de alimentação terminal que funciona com um ferramental aplicador. ESPECIFICAÇÃO TÉCNICA: Potência 7,8 KW (10,5 HP), Força 25000kg (55100lb), Curso 50mm (1,96 polegada), altura de trabalho (PMI) 190mm (7,48 polegada), medidas (mm) W900mm x H2600mm x D1400mm, medidas (polegada) W35,43 polegada x H102,36 polegada x D22,11 polegada, tipologia manual (prensa de bancada), alimentação Man 3F, voltagem 230V / 380V /400V, frequências 50Hz / 60Hz, tratamento superficial Cinza claro RAL7038, sistema de freio eletromecânico e ciclo máximo por minuto 25 ciclos por minuto. DESTINAÇÃO/APLICAÇÃO: Essa máquina serve para crimpagem manual de terminais em condutores elétricos, utilização na linha de produção na fabricação do produto chicote automotivo	MECAL S.r.l.	Mecal	P200		31/23
8479.89.99	SISTEMA DE EQUIPAMENTOS DE ROTACAO E SUPORTE PARA CARRETEIS DE MANGUEIRAS E TUBOS DE OPERACAO DA EMBARCACAO, COMPOSTO DE 4 BASES DE ROTACAO E SUPORTE (DOLLY BASES), 2 PARES DE DISPOSITIVOS DE PROTECAO E SUPORTE DAS BASES DE SUPORTE E ROTACAO, 4 GARFOS DE TRAVAMENTO DAS BASES DE SUPORTE E ROTACAO E 3 DEFLETORES.	FLEXI FRANCE LE TRAIT	FlexiFrance	P309120202-01-TFMC2013		02/22
8479.89.99	SISTEMA DE EQUIPAMENTOS DE ROTACAO E SUPORTE PARA CARRETEIS DE MANGUEIRAS E TUBOS DE OPERACAO DA EMBARCACAO, COMPOSTO DE 4 BASES DE ROTACAO E SUPORTE (DOLLY BASES), 2 PARES DE DISPOSITIVOS DE PROTECAO E SUPORTE DAS BASES DE SUPORTE E ROTACAO E 2 GARFOS DE TRAVAMENTO DAS BASES DE SUPORTE E ROTACAO.	FLEXI FRANCE LE TRAIT	FlexiFrance	P309120202-02-TFMC2013		02/22
8479.89.99	Máquina de teste de chicotes automotivos, de operação manual, alimentação elétrica 220V, pressão pneumática requerida 8bar, com inversão da polaridade por contato elétrico ponto a ponto, sensor fotoelétrico para o descarte e sensor ótico de detecção, aparelhos de teste montados sobre estrutura perfilada de alumínio, completa com scaner de leitura de etiquetas, painel elétrico e pertences normais de funcionamento.	PRETTL Electric Corp	PRETTL	P363		36/23
8479.89.99	Bancada automática para montagem e fixação de carcaça rotante no ventilador de arrefecimento do radiador automotivo, e controle de todo o processo; o equipamento é constituído por sistema de parafusamento, PLC (Controlador lógico programável), IHM (Interface homem-máquina), Software, travamento pneumático, sistema de troca rápida através de tomadas Harting elétrica e pneumática, controle de presença e posição conector do motor, rota de montagem do chicote, presença dos 3 parafusos de fixação do shroud no motor, presença e leitura do 2D data matrix da etiqueta, etiqueta de perigo, presença e posição da placa dissipadora, presença e garantia da trava tubo da mangueira do radiador aberto, regulagem de altura, iluminação 700 Lux e alimentador; voltagem de 120 VAC, frequência de 60 Hz, potência de 600 VA.	Industrial Control Service	Industrial Control Service	P552 Hand Drive Station Rebuild		35/20
8479.89.99	Máquina de parafusamento do motor automaticamente com controlador pressão 3,5 Bar, torque 1,3 a 1,5 Nm, alimentador automático de parafusos, sistema pescador com separador tipo mola, gaveta alimentadora com controladores de passagens de parafuso digital, sistema Torx de parafusamento, Dispositivo de alimentação Poka Yoke 4 posições, indexação automático, sistema start ciclo por gravidade, unidade de conservação 5,5 Bar, modulo parafusamento eletrônico com controle de número de voltas, ângulo de parafusamento e torque, sistema de visão para verificação de presença de parafusos, controladores e amplificadores, amortecedores de pressão 3,5 Kg, Rede profibus, montado em estrutura metálica e enclausuramento com perfis de alumínio, 01 painel elétrico com CLP e 01 comando IHM (interface homem máquina), cilindros e bloco de válvula, Cm e CmK de 1,67 e Cp e CpK de 1,33 para todas as características do produto.	Robert Bosch, S. de R.L. de C.V.	ROBERT BOSCH, S. DE R.L. DE C.V.	PARAFUSAMENTO DE MOTOR		24/23
8479.89.99	DESBOBINADOR SIMPLES PARA MATÉRIA PRIMA METÁLICA EM TIRAS COM VELOCIDADE DE TRABALHO MAXIMA DE 30M/MIN COM DIÂMETRO DE 1200mm EXTERNO E PRINCÍPIO DE DESBOBINAMENTO POR SERVO MOTOR E REDUTOR. COM EXISTÊNCIA DE POLIAS ACUMULADORAS DE MATERIAL PARA FACILITAR A TROCA NO FINAL DA BOBINA E SISTEMA DE SOLDAGEM A PONTO POR RESISTÊNCIA DE 5KVA.	Wicomat GmbH & Co.	WINCOMAT	PBA-1000		24/21
8479.89.99	MAQUINA AUTOMATICA PARA APLICACAO DE RESINA UNDERFILL EM PLACAS DE CIRCUITO IMPRESSO.DIAGRAMA DO EQUIPAMENTO 1550MMX1505MMX1547MM (COMPRIMENTOXLARGURAXALTURA), COM ALIMENTACAO ELETRICA DE 220 VOLTS MONOFASICO E FREQUENCIA DE 60HZ ,1KVA E ALIMENTACAO PNEUMATICA(AR COMPRIMIDO FORNECIDO POR COMPRESSOR DE AR) DE 5 BAR , ESTEIRA DUPLA (50MMX300MM) , 1 CLP (CONTROLADOR LOGICO PROGRAMAVEL) , MONITOR TOUCH SCREEN 17'' ACOPLADO PARA OPERACAO DO EQUIPAMENTO, LAMPADA DE TORRE LED, BOTAO DE EMERGENCIA E CABO SMEMA. APLICACAO : UTILIZADO NA MONTAGEM DE COMPONENTES ELETRONICOS E EQUIPAMENTO PARA INJETAR AUTOMATICAMENTE AS RESINAS NOS COMPONENTES, E JET PUMP (IMPACT OU PIEZO) PARA REFORCAR E PROTEGER OS COMPONENTES INSERIDOS NAS PLACAS DE CIRCUITO IMPRESSO.	PROTEC CO., LTD	PROTEC CO LTD	PDS-100SD		28/20
8479.89.99	CONDUTOR MECÂNICO PARA OS PATINS, ATUADOS POR LAMA E SISTEMAS DE CONTROLE HIDRAULICO; ESPECIFICAÇÃO TECNICA: MAXIMA TEMPERATURA DE TRABALHO: 150 degC; MAXIMA PRESSÃO DE TRABALHO: 20.000 PSI; MINIMO DIAMETRO INTERNO: 3.23 Polegadas; MAXIMO DIAMETRO EXTERNO: 26.0 Polegadas; CAMPO DE APLICAÇÃO: ATUAR NAS OPERAÇÕES DE PERFURAÇÃO E PRODUÇÃO DE POÇOS DE PETRÓLEO.	Schlumberger Oilfield UK PLC Stonehouse Product Center	SCHLUMBERGER	PDX1BU-NA		01/24
8479.89.99	Equipamento mecânico utilizado para direcionar a broca durante a perfuração de poços de petróleo.; ESPECIFICAÇÃO TECNICA: MÁXIMA TEMPERATURA DE TRABALHO: 150°C, MÁXIMA PRESSÃO DE TRABALHO: 20.000 psi; CAMPO DE APLICAÇÃO: OPERAÇÕES DE PERFURAÇÃO DIRECIONAL EM DIFERENTES PROFUNDIDADES E FORMAÇÕES. CONDUTOR MECÂNICO ATUADO POR LAMA E SISTEMAS DE CONTROLE HIDRAULICO.	Daido	SCHLUMBERGER	PDX9BU		38/21
8479.89.99	Equipamento mecânico utilizado para direcionar a broca durante a perfuração de poços de petróleo. ESPECIFICAÇÃO TECNICA: TEMPERATURA MÁXIMA DE TRABALHO 150°c, PRESSÃO MÁXIMA DE TRABALHO 20.000 psi, DIÂMETRO INTERNO (min) 3 pol, DIÂMETRO EXTERNO (max) 14,75 pol; CAMPO DE APLICAÇÃO: CONDUTOR MECÂNICO DA COLUNA DE PERFURAÇÃO UTILIZADO EM OPERAÇÕES DE PERFURAÇÃO DIRECIONAL DE POÇOS DE PETRÓLEO E GÁS NATURAL.	QPC	SCHLUMBERGER	PDX9BU-BB		16/21
8479.89.99	Equipamento mecânico utilizado para direcionar a broca durante a perfuração de poços de petróleo.; ESPECIFICAÇÃO TECNICA: MÁXIMA TEMPERATURA DE TRABALHO 150°C, MÁXIMA PRESSÃO DE TRABALHO 20.000 psi; CAMPO DE APLICAÇÃO: DIRECIONAMENTO DA COLUNA DE PERFURAÇÃO EM OPERAÇÕES DE PERFURAÇÃO DIRECIONAL EM POÇOS DE PETRÓLEO E GÁS NATURAL.	Schlumberger Technology Corp.	SCHLUMBERGER	PDX9BU-XA		34/21
8479.89.99	Combinações de máquinas para fabricação de escoras metálicas utilizadas na construção civil, composta de: 9 modulos de transferências, 1 bomba de lubrificação B-143, 1 bomba hidráulica, 2 modulos de refrigeração, 1 robo motoman EXP2800, 1 PLC motoman,1 bomba de aceite, 2 cintas transportadoras, 3 modulos para unir escoras, 1 modulo roscadora, 2 cortadoras de tubos com alimentadores,acessórios para montagem, testes para abastecimento e elementos de seguranca.	GRUPO DINAMIC	DINAMIC	PERSONALIZADO		06/21
8479.89.99	DESBOBINADOR SIMPLES DE PALLET PARA MATÉRIA PRIMA METÁLICA EM TIRAS COM VELOCIDADE DE TRABALHO MAXIMA DE 25M/MIN COM DIÂMETRO DE 1200mm EXTERNO E PRINCÍPIO DE DESBOBINAMENTO POR SERVO MOTOR E REDUTOR. COM SISTEMA DE POLIAS PARA TRANSPORTE DA TIRA METÁLICA. COM EXISTÊNCIA DE POLIAS PARA ACIONAMENTO DO GIRO DO PALLET E SENSOR ULTRASSÔNICO PARA CONTROLE DE VELOCIDADE E ACELERAÇÃO.	Schroder & Bauer, Alemanha	Schroeder Bauer	PH 1000E		38/21
8479.89.99	MÁQUINAS PARA PRODUÇÃO DE ISOLADORES TERMO ACÚSTICOS PARA INTERIORES DE VEÍCULOS AUTOMOTORES, POR PRENSAGEM E MOLDAGEM, CAPAZES DE OPERAR COM DIFERENTES ESTAMPOS NO FORMATO DOS CHASSIS DOS VEÍCULOS, DOTADAS DE ALIMENTAÇÃO COM AQUECIMENTO POR CONVERSÃO TÉRMICA; PRENSAGEM HIDRÁULICA COM FORÇA MÁXIMA DE FECHAMENTO DE 200 TONELADAS; 6 COLUNAS; DIMENSÕES DA MESA DE PRENSAGEM 2000x1200MM; CURSO DE TRABALHO DE 800MM; COMPLETA COM TODAS AS SUAS PARTES E COMPONENTES PARA PLENA MONTAGEM E FUNCIONAMENTO.	COPLAC DO BRASIL SOB PROJETO WSV BRASIL	COPLAC/WSV	PHM200-2000-1200-800HS		38/20
8479.89.99	Ferramenta Packer PIPK-DJ-C utilizado para controle e isolamento do poço de petróleo, principalmente em aplicações de testes e troca de fluido de completação em poços já revestidos.; ESPECIFICAÇÃO TECNICA: MATERIAL: AÇO , CLASSIFICAÇÃO DE PRESSÃO: 9.000 psi; CAMPO DE APLICAÇÃO: UTILIZADO PARA CONTROLE E ISOLAMENTO DO POÇO DE PETRÓLEO, PRINCIPALMENTE EM APLICAÇÕES DE TESTES E TROCA DE FLUIDO DE COMPLETAÇÃO EM POÇOS JÁ REVESTIDOS.	Schlumberger Reservoir Completions Center (SRC)	SCHLUMBERGER	PIPK-DJ-C		37/21
8479.89.99	Conjunto de selo de compressão de recuperável para poços revestidos de petróleo. A ferramenta ativa o Packer (um elemento de selagem) quando é colocada sob compressão, isolando o fluido da coluna externa (anular) do intervalo de perfuração do poço, mesmo em altas vazões, temperaturas e pressões; ESPECIFICAÇÃO TECNICA: MATERIAL: AÇO , CLASSIFICAÇÃO DE PRESSÃO: 9.000 PSI , COMPRIMENTO: 2,64m , DIÂMETRO: 9 5/8 pol; CAMPO DE APLICAÇÃO: UTILIZADO PARA CONTROLE E ISOLAMENTO DO POÇO DE PETRÓLEO, PRINCIPALMENTE EM APLICAÇÕES DE TESTES E TROCA DE FLUIDO DE COMPLETAÇÃO EM POÇOS JÁ REVESTIDOS.	SCHLUMBERGER RESERVOIR COMPLETIONS CENTER (SRC)	SCHLUMBERGER	PIPK-GJ-F		14/22
8479.89.99	MÁQUINA AUTOMÁTICA DE COMANDO NUMÉRICO COMPUTADORIZADO, PARA PROCESSAMENTO DE FIOS E CABOS ELÉTRICOS, ELETROPNEUMÁTICA, SERVO-MOTORIZADA, DOTADA DE MÓDULOS PARA CORTAR NO COMPRIMENTO PROGRAMADO, DECAPAR, INSERÇÃO DE SELO VEDANTE E CRIMPAGEM DE TERMINAIS, TENSÃO DE ALIMENTAÇÃO 208/408 V, TRIFÁSICA, 10 KVA, FREQUÊNCIA 50/60 HZ, COMPRIMENTO DE DECAPE 1 A 15 MM, SEÇÕES TRANSVERSAIS 0,35MM2 A 6 MM2, INTERVALOS DE COMPRIMENTO E CORTE 250MM A 1.200 MM, PERMITINDO A CRIMPAGEM DE UMA EXTREMIDADE DO FIO E SELOS DE CARREGAMENTO EM UMA EXTREMIDADE, FUNDIÇÃO E ESTANHAGEM, COMPLETA COM TODOS OS SEUS DISPOSITIVOS NECESSÁRIOS AO PLENO FUNCIONAMENTO. APLICAÇÃO: PROCESSAMENTO DE FIOS E CABOS ELÉTRICOS PARA SETOR LINHA BRANCA.	ROBERTSHAW BG EOOD	CASTFUTURA	PIRAM2016		45/21
8479.89.99	Equipamento para Parafusamento e Inserção das Molas Planas na Platina base inferior do Tacógrafo MTCO, MODELO PLATINA MTCO,constituída de Alimentador Automático de Eixo através de Aparelho de abastecimento por vibração; Parafusadeira Eletrônica para fixação das molas planas na platina com alimentação dos parafusos por vibração; Berço Rotatório; Painéis Elétricos; IHMs de Comandos, para montagem do subconjunto no núcleo do tacógrafo automotivo.	CONTINENTAL AUTOMOTIVE GMBH	Continental	PLATINA MTCO		24/20
8479.89.99	Combinações de máquinas automáticas de montagem final de vela de ignição para motores de combustão interna, compostas de: abastecedor de castelo metálico, transferidor de isolador, ajuntador final dos componentes de velas de ignição, dobradeira de eletrodo lateral com dispositivo de corte do eletrodo central (corte "V"), dispositivo para inspeção automática por imagem, motoredutores, indexadores e dispositivos com atuadores hidráulicos, unidade hidráulica com sistema de resfriamento do óleo, sistema pneumático com válvulas e cilindros, inversores de frequência, com produção de até uma peça a cada 1,8 segundos (aproximadamente 33 peças por minuto), com painéis de comando, CLPs (controle lógico programável) e IHMs (interface homem máquina).	NGK SPARK PLUG (FRANCE) SAS	NGK SPARK PLUG	PO-255		16/23
8479.89.99	MÁQUINA AUTOMÁTICA PARA PRENSAGEM DE COLETOR NO EIXO DO PACOTE E MONTAGEM DE ISOLAÇÃO NO PACOTE DO INDUZIDO QUE É UTILIZADO NA MONTAGEM DE MOTORES ELÉTRICOS, APLICADOS NO RAMO AUTOMOTIVO, MOTORES DE ARREFECIMENTO, COM TEMPO DE CICLO DE 12,2 SEGUNDOS POR PEÇA; FAZ PRENSAGEM DE EIXO NO PACOTE DO INDUZIDO ATRAVÉS DE CILINDRO HIDROPNEUMÁTICO PARA GARANTIR POSIÇÃO DOS COMPONENTES E FIXAÇÃO ENTRE OS MESMOS, NA ALIMENTAÇÃO DOS COMPONENTES A SEREM PRENSADOS, EQUIPAMENTO FAZ A VERIFICAÇÃO SE OS MESMOS ALIMENTADOS ESTÃO DE ACORDO COM O SETUP SELECIONADO NO EQUIPAMENTO; COMPOSTA POR 01 PAINEL ELÉTRICO COMPARTILHADO ENTRE 2 EQUIPAMENTOS (1010 E 1020) E PARTES PNEUMÁTICAS DE ACIONAMENTOS SIMPLES (VÁLVULAS COM SOLENOIDES).	Robert Bosch S. DE R.L. DE C.V.	Robert Bosch, S. de R.L. de C.V.	Prensagem de coletor e isolação		01/22
8479.89.99	MÁQUINA AUTOMÁTICA PARA PRENSAGEM DE EIXO NO PACOTE DO INDUZIDO UTILIZADO NA MONTAGEM DE MOTORES ELÉTRICOS, APLICADOS NO RAMO AUTOMOTIVO, MOTORES DE ARREFECIMENTO, COM TEMPO DE CICLO DE 12,2 SEGUNDOS POR PEÇA; FAZ PRENSAGEM DE EIXO NO PACOTE DO INDUZIDO ATRAVÉS DE CILINDRO HIDROPNEUMÁTICO PARA GARANTIR POSIÇÃO DOS COMPONENTES E FIXAÇÃO ENTRE OS MESMOS, NA ALIMENTAÇÃO DOS COMPONENTES A SEREM PRENSADOS, EQUIPAMENTO FAZ A VERIFICAÇÃO SE OS MESMOS ALIMENTADOS ESTÃO DE ACORDO COM O SETUP SELECIONADO NO EQUIPAMENTO; COMPOSTA POR 01 PAINEL ELÉTRICO COMPARTILHADO ENTRE 2 EQUIPAMENTOS (1010 E 1020) E PARTES PNEUMÁTICAS DE ACIONAMENTOS SIMPLES (VÁLVULAS COM SOLENOIDES). ALIMENTAÇÃO PNEUMÁTICA: 6BAR, VOLTAGEM (V): 3X400, FREQUÊNCIA (HZ): 60, CORRENTE (A): 20.	Robert Bosch S. DE R.L. DE C.V.	Robert Bosch, S. de R.L. de C.V.	Prensagem de eixo no pacote		01/22
8479.89.99	MÁQUINA AUTOMATICA PARA MONTAGEM DE COMPONENTE EM PLACAS DE CIRCUITO IMPRESSO. FUNCAO: UTILIZADO PARA REALIZAR A MONTAGEM DE COMPONENTES, NO CASO ESPECÍFICO, TERMINAL METÁLICO EM PLACAS DE CIRCUITO IMPRESSO. COMPOSIÇÃO: ESTRUTURA METALICA, COMPOSTA COM UM SISTEMA DE MOVIMENTACAO EM 2 EIXOS X E Y, COM UM PRATO ROTATIVO; 3 CABEÇAS DE MONTAGEM DE COMPONENTES COM SISTEMA DE VISÃO INCLUSO; SISTEMA COMPLETO DE COMANDO, INCLUSO MONITORES, COMPUTADOR E TODO SISTEMA ELÉTRICO E PNEUMÁTICO.	C.M. JOSE LAZPIUR, S.L.U	LAZPIUR	PRESS FIT 3M		11/22
8479.89.99	COMBINAÇÃO DE MÁQUINAS PARA SUBMONTAGEM DE DIVERSOS TIPOS DE ROTORES PARA ALTERNADORES DE VEÍCULOS AUTOMOTORES, COM MONTAGEM AUTOMÁTICA DOS COMPONENTES, AJUSTE DOS COMPONENTES, PRÉ- COMPACTAÇÃO, INSERÇÃO DO EIXO E REBORDEAMENTO DAS GARRAS POLARES NO EIXO, TENSAO 400V, 50 HZ, PRESSAO AR 6 BAR E CAPACIDADE PRODUTIVA DE ATE 40 ROTORES POR HORA, COMPOSTAS DE: MÁQUINA PARA MONTAGEM DOS COMPONENTES, AJUSTE DO POSICIONAMENTO, PRÉ-COMPACTAÇÃO E INSERÇÃO DO EIXO COM A UTILIZAÇÃO MESA DE ALIMENTAÇÃO TIPO GAVETA, SERVOMOTORES, ROBÔ, PAINEL CONTROLADOR, PARA MOVIMENTAÇÃO DOS COMPONENTES, PAINEL DE COMANDO E CONTROLE; MÁQUINA PARA O REBORDEAMENTO DAS GARRAS POLARES COM UTILIZAÇÃO DE SERVOMOTORES, PAINEL DE COMANDO E CONTROLE E PAINEL DE ALIMENTAÇÃO ELÉTRICA.	TECHNOMECANIC	Technomecanic	Presse Proto Assemble Rotors		38/23
8479.89.99	VEÍCULO DE OPERAÇÃO SUBMARINA (MICRO-ROV) CONSTITUÍDO POR VEÍCULO SUBMARINO, UNIDADE DE COMANDO E CONTROLE PARA OPERAÇÃO A PARTIR DA SUPERFÍCIE E CABO DE REBOQUE PARA TRANSMISSÃO DE DADOS, O QUAL TEM POR FUNÇÃO REALIZAR FILMAGENS VÍDEO PARA INSPEÇÃO DE ESTRUTURAS SUBMARINAS.	VIDEO RAY	VIDEORAY	PRO 3 XE GTO		29/20
8479.89.99	MAQUINA AUTOMATICA PARA APLICACAO DE RESINA GLOB TOP EM PLACAS DE CIRCUITO IMPRESSO.DIAGRAMA DO EQUIPAMENTO 1835MMX1253MMX1489MM (COMPRIMENTOXLARGURAXALTURA), COM ALIMENTACAO ELETRICA DE 220 VOLTS MONOFASICO E FREQUENCIA DE 60HZ ,1KVA E ALIMENTACAO PNEUMATICA(AR COMPRIMIDO FORNECIDO POR COMPRESSOR DE AR) DE 5 BAR , ESTEIRA DUPLA (50MMX300MM) , 1 CLP (CONTROLADOR LOGICO PROGRAMAVEL) , MONITOR TOUCH SCREEN 17'' ACOPLADO PARA OPERACAO DO EQUIPAMENTO, LAMPADA DE TORRE LED, BOTAO DE EMERGENCIA E CABO SMEMA. APLICACAO : UTILIZADO NA MONTAGEM DE COMPONENTES ELETRONICOS E EQUIPAMENTO PARA INJETAR AUTOMATICAMENTE AS RESINAS NOS COMPONENTES, E AUGER SCREW PUMP (IMPACT OU PIEZO) PARA REFORCAR E PROTEGER OS COMPONENTES INSERIDOS NAS PLACAS DE CIRCUITO IMPRESSO.	PROTEC CO., LTD	PROTEC CO LTD	PRO-500D		28/20
8479.89.99	APARELHO ELETRICO DE ALTA VOLTAGEM, UTILIZADO NO PROCESSO PRODUTVO DE LIXAS ABRASIVAS, PARA FIXACAO DOS GRAOS ABRASIVOS AO COSTADO, ATRAVES DE UM CONJUNTO DE ELETRODOS POSITIVOS E NEGATIVOS , BEM COMO TODOS SEUS EQUIPAMENTOS PERIFERICOS NECESSARIOS, INCLUINDO: SISTEMA DE CLIMATIZACAO, SISTEMA DE ALIMENTACAO DE GRAOS E SISTEMA DE RETORNO DOS GRAOS	PETER SCHWABE GMBH	PETER SCHWABE	PS-000-040-932		21/22
8479.89.99	MÁQUINA SEMIAUTOMÁTICA PARA SOLDAR, MONTAR E TESTAR, ANEL DE PLÁSTICO, RETENTOR E ANEL DE BORRACHA EM CONECTORES DE ARREFECIMENTO AUTOMOTIVO, MONITORANDO A POSIÇÃO DE 100PCT DO PROCESSO DE SOLDAGEM ULTRASSÔNICA, CONSTITUÍDA EM ESTRUTURA DE PERFIL DE AÇO E ALUMÍNIO (ESTAÇÃO DE TRABALHO), DUAS UNIDADES DE ABASTECIMENTO ROTATÓRIO POR VIBRAÇÃO COM CALHA DE ACIONAMENTO AUTOMÁTICA POR ACIONAMENTO VIBRATÓRIO, COM MESA GIRATÓRIA POR ACIONAMENTO DE SERVO-MOTOR, ESTAÇÕES DE MONTAGEM ESPECIAIS COM ACIONAMENTO PNEUMÁTICO, SISTEMA DE SOLDA ULTRASSOM COM CONTROLADOR EM MONITOR DE IMAGEM PARA AJUSTE DE PARÂMETROS, EQUIPAMENTO DE TESTE DE VAZAMENTO PARA ALTA PERFORMANCE COM PRECISÃO DE 0,01 CC/M COM DISPOSITIVO PARA TESTE, DOIS SISTEMAS DE VISÃO COM CAPTURA DE IMAGEM COM CÂMERA DE ALTA RESOLUÇÃO E MONITOR DE IMAGEM, UNIDADE DE DISTRIBUIÇÃO E CONTROLE DO SISTEMA PNEUMÁTICO, COMANDADA POR UNIDADE DE CONTROLADOR LÓGICO PROGRAMÁVEL COM MONITOR PARA CONFIGURAÇÃO E MÓDULO DE GRAVAÇÃO A LASER COM CONTROLADOR PROGRAMÁVEL POR MONITOR.	GREAT LAKES AUTOMATION SERVICES, INC.	Great Lakes	Ps3 Connector Assembly		28/22
8479.89.99	Máquina automática de Corte e desponte de condutores elétricos. Inclui um painel de controle elétrico e controle das variáveis de operação com software específico, desmontado para transporte. Especificação Técnica: Diâmetro do cabo 16mm (0.63) Máxima Seção Transversal 70 2 (2/0 AWG) Comprimento do Cabo Normal Mode: 70 999,999 mm Comprimento Máx do Desponte 999,999 mm (39,370) Velocidade de alimentação do Cabo 4m/s Método de Alimentação do Cabo Alimentação por correia Comprimento de Pull-off Direita: 115 mm (4,5) Esquerda: 240 mm (9,5) Medidas (mm) L910mm x W780mm x H400mm Medidas () L36.0 x W31.0 x H16.0 Peso S: 131 Kg (288 lbs.), M: 138Kg (304 lbs.), SR: 147 Kg (324 lbs.), MR: 154 Kg (340 lbs.) Pressão do ar 6 bar (0.6 Mpa) Tipologia Automática Voltagem 100-230VAC Frequências 50Hz / 60Hz. A utilização da máquina de Corte e desponte automático é prevista em ambiente industrial. A máquina pode ser utilizada somente para corte e desponte automático. FUNCIONAMENTO: O equipamento possui a função de fazer o corte e o desponte automático de cabos. A máquina possui um único sistema de alimentação, e um único sistema de saída. Com base na necessidade do processo o operador faz a alimentação do cabo, onde a máquina faz o corte e o desponte com base na programação. Após a produção os cabos caem em uma bandeja onde o operador deixa separados em lotes e segue o fluxo do processo. DESTINAÇÃO/APLICAÇÃO: A Máquina em questão foi fabricada de acordo com projeto e necessidade da produção de circuitos elétricos, sendo uma máquina exclusiva para o importador. INFORMAÇÕES COMPLEMENTARES: Essa máquina será utilizada na linha de produção na fabricação do produto chicote automotivo.	Schleuniger AG	SCHLEUNIGER	PS9550		29/23
8479.89.99	Maquina para formação do ombro e junção ao corpo de bisnagas plásticas para diametro de 22 a 50 mm e comprimentos de 75 a 210 mm e velocidade nominal de 120 peças por minuto, com painel de comando eletrico com tensão de 480V e corrente elétrica de 60A, contendo esteira e acumulador proprios para o funcionamento da maquina.	AISA Automation Industrielle SA	AISA	PTH120		46/23
8479.89.99	Dispositivo fabricado em aço, totalmente mecânico, composto por um conjunto de peças, para teste funcional da válvula MTDA08. O dispositivo facilita a conexão da válvula a bancada de teste, pois atende as dimensões e configurações do produto que será testado, otimizando assim o tempo de conexão da válvula para teste, a bancada de teste. A função principal do dispositivo é ligação mecânica da Válvula MTDA08 ao circuito hidráulico da Bancada de teste.	BUCHER HYDRAULICS GMBH	BUCHER	PV164		43/19
8479.89.99	Acoplamento Hidraulico Multiplo modelo QMCH. DESCRIÇÃO TECNICA DO BEM: Acoplamento hidráulico múltiplo do tipo engate rápido constituído de 6 linhas de 3/4". ESPECIFICAÇÃO TECNICA: Conexão Rápida Hidraulica , para Bloco Hydraulico de 6 vias de ¾. APLICAÇÃO: Aplica-se em sistemas de comando e controle Hidraulico utilizados em Equipamentos de Controle de Poço de Petróleo.	Faster Inc	FASTER	QMCH		08/21
8479.89.99	Copo de vedação responsável por auxiliar na vedação anular da coluna durante o assentamento do conjunto suspensor de instalação de tubos modelo RA3331_RUB. - Especificações: Dimensões: 1.278m x 9.007pol x 9.007pol Material: Aço 41-40 L-80. - APLICAÇÃO: Tem como principal objetivo fazer a vedação anular da coluna.	Rubberatkins ltd.	SCHLUMBERGER	RA3331_RUB		39/20
8479.89.99	Mandril Raspador de trabalho pesado modelo RBMHD 101. - Descrição técnica: O mandril raspador de trabalho pesado é utilizado na remoção / corte de cimentos e detritos dentro do poço de petróleo. O mandril foi desenvolvido com uma alta resistência para atividades em que seja necessária alta rotação e peso. - Especificações:Conexao Caixa - NC-38 Caixa / Conexao Pino - NC-38 Pino; Torque de Montagem (ft-lbs) - 9,229 - 10,151; Limite de Torção (ft-lbs) - 16,243 / Limite de Tensão (lbs) - 568,908; Diâmetro Externo Caixa (A) (in) - 4.700; Diâmetro Interno (in) - 2.000; Diâmetro de Drift (in) - 1.875; Diâmetro Externo do Anel Triturador (B) (F) (in) - 5.859; Diâmetro Externo do Estabilizador (C) (E) (in) - 5.874; Diâmetro Externo do Anel Raspador (D) (in) - 6.400; Mínima Área de Fluxo ao Redor da Ferramenta (in²) - 3.380; Mínima Área de Fluxo Através da Ferramenta (in²) - 3.140; Limite de Temperatura (°F) - 450. -APLICAÇÃO:O Mandril Raspador de trabalho pesado é compatível com trabalhos de alta pressão e alta temperatura, podendo ser utilizado individualmente ou em conjunto com outras ferramentas de limpeza e agentes químicos dentro do poço de petróleo. O mesmo pode ser aplicado em poços com alto anglo de inclinação e obstrução de detritos e cimentos. Uma das principais característica seria a validação da parte interna do revestimento garantindo o acesso de ferramentas posteriormente a limpeza do poço.	CAMERON	MI SWACO	RBMHD 101		17/19
8479.89.99	Mandril raspador de revestimento modelo RBMHD 106. O Mandril raspador de revestimento foi desenvolvido para uso em aplicações nos poços de petróleo. Esta ferramenta tem com função executar uma ação de limpeza para o revestimento do poço de petróleo. - Especificações:Conexão Caixa - NC-50 Caixa / Conexão Pino NC-50 Pino; Diâmetro Interno (pol) 2,812; Torque de Montagem (ft-lbs) 23.267 - 25.593; Limite de Torção (ft-lbs) 36.222; Limite de Tensão (lbs) 803.978; Diâmetro Externo Caixa (A) (in) 6.380; Diâmetro Interno (in) 2.812; Diâmetro de Drift (in) 2.750; Comprimento Médio (pe) 8.16; Peso (Kg) - 300; Área Mínima de Fluxo Interno (in²) 6.210; Área Mínima de Fluxo Externo (in²) 10.210; Limite de Temperatura (°F) - 450. -APLICAÇÃO:O mandril do raspador de revestimento foi projetado para correr na coluna de limpeza de revestimento para remover do revestimentos sobras de cimento, lama, e qualquer obstruçao no poço. A ferramenta está disponível nas conexões / roscas padrão API e alto torque.	MI-SWACO, A SCHLUMBERGER COMPANY C/o CAMERON	MI SWACO	RBMHD 106		33/19
8479.89.99	Ferramenta de Assentamento de ancorador tipo válvula. Tem como principal objetivo criar area de pressurização para assentamento de ancorador. - ESPECIFICAÇÕES: Dimensões: 1.380 m x 5.490 pol x 5.490 pol Material: Aço 41-40 L-80. APLICAÇÃO: Projetado para gerar área de pressurização para assentamento do conjunto suspensor e após acentamento o dispositivo de acento de esfera cisalha permitindo a passagem do bombeio de cimento.	SLB Technology Corp	SCHLUMBERGER	RBS-EQ-80009431		34/22
8479.89.99	LANCADORA TRIPLEX, PROJETADA PARA UNIR DOIS OU TRES CONDUTORES POR FASE, COM UM TIRO CARGA DE TRABALHO: 93KN MASSA: 165KG UTILIZACAO: CONSTRUCAO DE LINHAS DE TRANSMISSAO DE ENERGIA	TESMEC SPA	TESMEC	RBT140		48/23
8479.89.99	Bucha de cimentação Recuperável 9.625 Polegadas. Bucha para impedir retorno de cimento entre a coluna e conjunto suspensor. ESPECIFICAÇÕES: - Dimensões: 0.965 m x 8.794 pol x 8.794 pol; Material: Aço 41-40 L-80. APLICAÇÃO:Bucha de cimentação que atua juntamente com a ferramenta de assentamento e liberação da coluna com o conjunto suspensor e tambem para teste do obturador do conjunto suspensor.	Schlumberger Product Center CMPU-Monterrey	SCHLUMBERGER	RCB		17/22
8479.89.99	Bucha de cimentação Recuperável 9.625 Polegadas. Bucha para impedir retorno de cimento entre a coluna e conjunto suspensor. - ESPECIFICAÇÕES: Dimensões: 0.965 m x 8.794 pol x 8.794 pol Peso: 128 kg Material: Aço 41-40 L-80. APLICAÇÃO: Bucha de cimentação que atua juntamente com a ferramenta de assentamento e liberação da coluna com o conjunto suspensor e tambem para teste do obturador do conjunto suspensor.	COMPLETIONS PRODUCT UNIT	SCHLUMBERGER	RCB-EQ-80003073		34/22
8479.89.99	L-4 DUAL ARM UNCOILER - Desbobinador (uncoiler), de chapas alumínio, de braço duplo com capacidade de 10.000 # (4.5mt) ate 50.000 # (18mt), com função de desenrolar a bobina de alumínio para alimentação da prensa (cupper e shell press) de fabricação de copos, na linha de produção de latas.	PERFECTO INDUSTRIES	Perfecto	RD308072M		22/20
8479.89.99	Ferramenta de assentamento de packer 9-5/8 polegadas, que tem como principal objetivo dar possibilidade para o assentamento do obturador mecanicamente. ESPECIFICAÇÕES: - Dimensões: 0.965 m x 10.625 pol x 10.625 pol, Material: Aço 41-40 L-80. APLICAÇÃO:Projetado para alongar a ferramenta de completaçao que suporta conjunto suspensor e como função principal assentar obturador por força mecânica.	Schlumberger Product Center CMPU-Monterrey	SCHLUMBERGER	RDA		17/22
8479.89.99	Ferramenta de assentamento de packer 9-5/8 polegadas. DESCRIÇÃO DETALHADA DA MERCADORIA: O principal objetivo é dar possibilidade para o assentamento do obturador mecânicamente. ESPECIFICAÇÕES: - Dimensões: 0.965 m x 10.625 pol x 10.625 pol Material: Aço 41-40 L-80. APLICAÇÃO: Projetado para alongar a ferramenta de completação que suporta conjunto suspensor e como função principal assentar obturador por força mecânica.	Completions Monterrey Production Reservoir Product Mfg Pte L	SCHLUMBERGER	RDA-EQ-80010023		34/22
8479.89.99	MÁQUINA AUTOMÁTICA PARA PARA RECRAVAR TAMPA NO CONJUNTO CARCAÇA NA MONTAGEM DE MOTORES ELÉTRICOS, APLICADOS NO RAMO AUTOMOTIVO, MOTORES DE ARREFECIMENTO, COM TEMPO DE CICLO DE 12,69 SEGUNDOS POR PEÇA, COM PROCESSO DE RECRAVAMENTO DE TAMPA ATRAVÉS DE FERRAMENTAS DE PERFIS E ACIONAMENTO MECÂNICO CONTROLADO, AS FERRAMENTAS SÃO TODAS MONITORADAS POR SENSORES; COMPOSTA POR: 01 PAINEL ELÉTRICO COMPARTILHADO ENTRE 4 EQUIPAMENTOS, 01 PAINEL DE COMANDO IHM TAMBÉM COMPARTILHADO ENTRE 4 EQUIPAMENTOS E PARTES PNEUMÁTICAS DE ACIONAMENTOS SIMPLES (VÁLVULAS COM SOLENOIDES).	Robert Bosch S. DE R.L. DE C.V.	Robert Bosch, S. de R.L. de C.V.	Recravar tampa		01/22
8479.89.99	Ferramenta alargador expansível hidráulico de poço; ESPECIFICAÇÃO TÉCNICA: MATERIAL: AÇO CARBONO , DIÂMETRO EXTERNO MÁXIMO: 14 1/4 pol , DIÂMETRO INTERNO MINIMO: 3 pol , FLUXO MAX PASSAGEM INTERNA: 6,44 m3/min , MAX PRESSÃO DE OPERAÇÃO: 3.000psi , ROSCAS NAS EXTREMIDADES: 6 5/8 API REG; CAMPO DE APLICAÇÃO: ALARGADOR EXPANSÍVEL PARA AUXILIAR NAS OPERAÇÕES DE PERFURAÇÃO E EXPLORAÇÃO DE POÇOS DE PETRÓLEO.	Smith International Inc	SCHLUMBERGER	RHINO XS		28/22
8479.89.99	Ferramenta alargador de poço; ESPECIFICAÇÃO TECNICA: COMPRIMENTO TOTAL: 4,42m / PESCOÇO DE PESCA: 10 3/4 in / DIÂMETRO DO CORPO: 11 5/8 in / PRESSÃO MAX.: 3.000 psi; CAMPO DE APLICAÇÃO: FERRAMENTA DE ALARGAMENTO DE POÇOS EM OPERAÇÕES DE PERFURAÇÃO NA EXPLORAÇÃO E PRODUÇÃO DE PETRÓLEO E GÁS.	SMITH INTERNATIONAL INC.	SCHLUMBERGER	Rhino XS 11625		07/21
8479.89.99	FERRAMENTA DE DESCIDA PES" RO0 ESPECÍFICA PARA DPU, DE MÁX 3,590 (UTILIZADA PARA ACOPLAR PLUGUE EM POÇOS DE PETRÓLEO). DESCRICAO TECNICA: FORNECE UMA INTERFACE ENTRE A FERRAMENTA DE INTERVENCAO EM POCO E FERRAMENTA DE ATUACAO/ASSENTAMENTO. COMPRIMENTO: 35.440CM, OD NOMINAL 5", MAXIMO OD: 3.59". APLICACAO: BASICAMENTE ESTA FERRAMENTA TRANSMITE A FORCA DA FERRAMENTA DE ASSENTAMENTO PARA A FERRAMENTA DE INTERVENÇAO.	HALLIBURTON PRODUTOS LTDA.	HALLIBURTON MANUFACTURING SERVICES LTD	RO0		16/19
8479.89.99	Máquina para trabalhar borracha, sendo máquina de limpeza (processo de lavagem por imerssão) de solados (Borracha ou EVA) composta por 3 reservatórios conectados por uma esteira, sendo cada tanque: Tanque de lavagem (Agua quente adicionada de detergente e Ultrassom para melhor remoção da sujeira e desmoldantes do processo de fabricação); Tanque de lavagem (Agua quente para enxague); Tanque de lavagem (Agua temperatura ambiente para enxague).	SHIM YEEH CO. , LTD	Shim Yeeh.	RS-240		13/20
8479.89.99	Ferramenta de pescaria da bucha de cimentação 10 polegadas Modelo RSJS70762.Tem como objetivo principal pescar a bucha de cimentação de dentro do obturador. ESPECIFICAÇÕES: Dimensões: 0.354 m x 4.258 pol x 4.258 pol Material: Aço 41-40 L-80. APLICAÇÃO: Projetado para suportar o plugue deslocador de cimento e pescar a bucha de cimentação de dentro do obturador do conjunto suspensor.	Schlumberger China Production Unit	SCHLUMBERGER	RSJS70762		11/20
8479.89.99	SUPORTE DA CABEÇA DE TESTE COMPOSTO DE GUIAS LINEARES QUE POSSIBILITAM A RETIRADA E INSERÇÃO DA CABEÇA ROTATIVA NA LINHA DE TESTE, SISTEMA MECÂNICO QUE ABRIGA A CABEÇA DE TESTE ROTA 140 DE EQUIPAMENTOS DE ENSAIO NÃO DESTRUTIVO PARA INSPEÇÃO DE TUBOS DE AÇO SEM COSTURA POR ULTRASSOM CONVENCIONAL, UTILIZADA DURANTE O PROCEDIMENTO DE TROCA DE BITOLA. ESSE SUPORTE DA CABEÇA DE TESTE É PARTE INTEGRANTE DO EQUIPAMENTO ULTRASSOM QUE TEM COMO FINALIDADE REALIZAR INSPEÇÃO DE TUBOS UTILIZANDO O MÉTODO DE ULTRASSOM CONVENCIONAL E CORRENTE PARASITA EM ENSAIOS NÃO DESTRUTIVOS.	REIKA GMBH & CO.	REIKA	RV076975		27/21
8479.89.99	Máquina de montagem modelo S14, com mesa rotativa e dispositivo para inserção de cabos de panela com 12 posições, velocidades de giro de 44 ciclos por minutos, interface homem máquina digital para inclusão de parâmetros de funcionamento, possui sistema de segurança com barreira ótica e dispositivo pneumático para inserção da placa decorativa no cabo de panela da linha 645, incluso de acessórios tombador hidráulico para carga da máquina com cabos e esteira transportadora para descarga dos cabos de panelas. Com dimensões de 400 x 300 x 230 cm.	CIEMME AUTOMAZIONE SAS ITALY	CIEMME AUTOMAZIONE SAS	S14		31/19
8479.89.99	METALIZADORA DE DISCOS OPTICOS 200 VOLTS, 50-60HZ COM 1,00 M DE DE LARGURA E 1,40 M DE ALTURA, COMPOSTA DE ESTRUTURA DE ACO E UNIDADE DE DEPOSICAO DE CAMADAS DE METAIS NOS DISCOS. APLICACAO: COM AC O DE ROBOS SERVO CONTROLADOS, E AUXILIO DE SISTEMAS MECANICOS PNEUMATICOS E PLC, A MAQUINA APLICA UMA CAMADA DE METALSEMI-REFLETIVA NA SUPERFICIE DOS DISCOS SUBSTRATOS DE DVD, PARA USO NA LINHA DE PRODUCAO DE DVD	SHIBAURA MECHATRONICS CORPORATION	SHIBAURA MECHATRONICS CORPORATION	S-200U		38/19
8479.89.99	MAQUINA AUTOMATICA PARA FABRICACAO DE FRALDAS DESCARTAVEIS DO TIPO SHORT A PARTIR DA COMBINACAO DE MATERIAIS SENDO: OITO DIFERENTES NAO TECIDOS COM DIFERENTES GRAMATURAS, POLPA DE PAPEL TRATADA, UM FILME PLASTICO, GEL ABSORVENTE ELASTOMERICOS, LOCAO E ADESIVO, COM CAPACIDADE DE PRODUCAO DE ATE 1010 PRODUTOS POR MINUTO. CONSTITUIDO DE: 1 MODULO DE UNIAO DE MATERIAS-PRIMAS (CAMADA DE AQUISICAO DE URINA E POLPA DE CELULOSE); 1 MODULO DE LAMINACAO DO POLIACRILATO DE SODIO COM O RECHEIO DA FRALDA; 1 MODULO DE COMBINACAO DE MATERIAS-PRIMAS DOS CHASSIS DA FRALDA; 1 MODULO DE GIRO E CORTE DA FRALDA; 1 MODULO DE LAMINACAO DAS MATERIAS-PRIMAS (NAO-TECIDOS) DA FRALDA; 1 MODULO DE FORMACAO FINAL DA FRALDA; SISTEMA DE MOVIMENTACAO DE UNIDADES POR SERVO MOTORES E/OU MOTORES A INDUCAO COM INVERSORES; 1 MODULO DE DESBOBINAMENTO AUTOMATICO, COM MANIPULADORES DE MATERIA PRIMA, COM EMENDADORES E COM CONTROLADORES DE TENSAO PARA OS MATERIAIS DA FRALDA NAO TECIDO, FIO ELASTICO, PLASTICO DO CORPO PRINCIPAL, DIFUSOR DE URINA, BARREIRAS IMPERMEAVEIS E PLASTICO DECORADO DA PROTECAO FRONTAL, SENDO 11: NAO TECIDO DIFUSOR DE URINA; 1 DO NAO TECIDO DA PARTE INFERIOR DO NUCLEO, 1 DO NAO TECIDO DA PARTE SUPERIOR DO NUCLEO; 1 DO NAO TECIDO DA COBERTURA INTERNA, 1 DO NAO TECIDO DAS BARREIRAS IMPERMEAVEIS; 2 PARA OS FIOS ELASTICOS DAS BARREIRAS; 1 DUPLO PARA O FILME PLASTICO E NO NAO TECIDO PARA A COBERTURA EXTERNA, 1 PARA A O NAO TECIDO DA PARTE INTERNA DA CINTURA, 1 PARA OS FIOS ELASTICOS DA CINTURA E 1 PARA O NAO TECIDO EXTERNO DA CINTURA; 1 MODULO DE APLICACAO DE ADESIVO A QUENTE COM BOMBEAMENTO DE COLA, TIPO "HOTMELT", TEMPERATURA DE OPERACAO DE 30 A 240A&deg;C, CAPACIDADE TOTAL DE DERRETIMENTO DE COLA IGUAL OU SUPERIOR A 82KG/H, POTENCIA TOTAL IGUAL OU SUPERIOR A 53.400W, PRESSAO MAXIMA DE TRABALHO INFERIOR A 80BAR, 1 A 4 BOMBAS POR TANQUE DE COLA, ROTACAO DE TRABALHO ATE 100RPM, DOTADOS DE TANQUES DE COLA COM; CAPACIDADE TOTAL ENTRE 20 E 100K, SENDO CONSTITUIDO POR 8 UNIDADES, PARA APLICACAO NA LINHA DE FABRICACAO AUTOMATICA DE FRALDAS DESCARTAVEIS 1 MODULO TIPO CONTROLADORES ELETRONICOS COM 11 PAINEIS COM TENSAO DE TRABALHO DE ATE 440V, DOTADOS DE PROCESSADOR, CONTROLADORES ELETRONICOS PROGRAMAVEIS, CIRCUITOS DE ENTRADA E SAIDA E COMANDO COMPUTADORIZADO; 1 ESTRUTURA METALICA TIPO MEZANINO CONSTITUIDA POR UMA ESCADA, PARA FIXAR E SUPORTAR PAINEIS ELETRICOS EM PERFIS DE ACO.	FAMECCANICA MACHINERY (SHANGHAI) CO., LTD.	Marca: Fameccanica Machinery (Shanghai) Co., Ltd	S-2075		12/22
8479.89.99	Junta de cisalhamento projetada para instalação em conjunto com a árvore de teste do poço de petróleo; ESPECIFICAÇÃO TECNICA: Tensão normal @ 520.000 LBS; Tensão normal @ Pressão de trabalho 255.000 LBS; Diâmetro interno 3"; Diâmetro externo 4,75"; CAMPO DE APLICAÇÃO: Equipamento para serviço auxiliar na perfuração de poços de petróleo e gas natural.	Schlumberger Rosharon Campus	SCHLUMBERGER	S3LM-FA		01/22
8479.89.99	Ferramenta Spanner Manifold utilizada durante o teste de poços de petróleo e tem como finalidade direcionar a pressão hidráulica, que servirá para atuação da válvula de segurança e emergência sentree. Este sistema de segurança é utilizado em sondas submersíveis.; ESPECIFICAÇÃO TÉCNICA: TEMPERATURA MÁXIMA DE TRABALHO 350 °F , PRESSÃO DE TRABALHO 15.000 psi; CAMPO DE APLICAÇÃO: DIRECIONAMENTO DA PRESSÃO HIDRÁULICA PARA CONTROLE DA ATUAÇÃO DE VÁLVULA DE SEGURANÇA E EMERGÊNCIA.	SCHLUMBERGER PERFORATING & TESTING CENTER	SCHLUMBERGER	S3SM-DA		17/21
8479.89.99	MÁQUINA DE BANCADA PARA PERSONALIZAÇÃO DE CARTÕES NAS DUAS FACES COM TECNOLOGIA LASER E GRAVAÇÃO ELÉTRICA DE CHIP E TARJA MAGNÉTICA. COM CAPACIDADE DE GRAVAÇÃO DE ATÉ 2000 CARTÕES/H. APLICAÇÃO: MÁQUINA DE BANCADA COM A FINALIDADE DE PERSONALIZAÇÃO DE CARTÕES. A MÁQUINA RECEBE ARQUIVOS (NOME, CONTA, AGÊNCIA, DATA DE VALIDADE, ETC) E OS GRAVA EM CARTÃO TORNANDO-O PERSONALIZADO À CADA CLIENTE. CAPACIDADE: 2000 CARTÕES POR HORA COMPRIMENTO: 1050MM LARGURA:700MM ALTURA: 550MM FONTE DE ALIMENTAÇÃO 100 240 VAC / 50 HZ OU 60 HZ / 720W ABASTECIMENTO DE AR COMPRIMIDO 7 BAR AR POSITIVO, LIMPO E SECO.	MATICA FINTEC SPA	MATICA	S5200LX		26/22
8479.89.99	Ferramenta de circulação de fluido para o anular da coluna, com um unico ciclo de abrir e fechar modelo SABS 102. - Descrição técnica: A ferramenta de circulação de fluido de único ciclo foi desenvolvida para uso em aplicações de limpeza direcionada nos poços de petróleo como exemplo limpeza do BOP. - Especificações: Conexão Caixa - NC-50 Caixa / Conexão Pino NC-50 Pino, Torque de Montagem (ft-lbs) -23,385 - 25,723, Limite de Torção (ft-lbs) - 36,406, Limite de Tensão (lbs) - 803,978, Diâmetro Interno (in) - 2.312, Diâmetro Externo (in) - 6.500, Área Mínima de Fluxo Interno (in²) - 4.198, Área Mínima de Fluxo nas Portas (in²) - 3.530, Área de Fluxo Interno na posição fechada final (in²) - 3.720, Diâmetro Externo da esfera de abertura (in) - 2.375, Diâmetro Externo da esfera de fechamento (in) - 2.500 Pressão de abertura (psi) 900, Pressão de fechamento (psi) 2,800, Range de diferencial de pressão (psi) 5000 Limite de Temperatura (°F) - 302. -APLICAÇÃO:A ferramenta de circulação de fluido de único ciclo foi desenvolvida para uso em aplicações de limpeza direcionada. Direcionando o jato para uma limpeza eficaz de determinada area como por exemplo BOP, topo do liner, e areas com possivel acumulo de cascalhos provenientes do poço. Geralmente é posicionado acima da ferramenta recuperação de detritos.	M-I Drilling Fluids (UK) LTD	MI SWACO	SABS 102		23/19
8479.89.99	Air Shower - Unidade de tratamento local altamente versátil que é instalada na parede divisória entre a sala limpa e a sala não limpa. É usado para soprar pessoas ou objetos na área limpa. Após o uso, pode efetivamente reduzir a fonte de poeira que entra na sala limpa. Área para manter a área limpa em condições normais de trabalho. Método de sopro: lateral e superior. Material: aço inoxidável. Intertravamento eletrônico. Quando a porta A abre, a porta B trava. As portas A, B não podem ser abertas soprando. Dimensões (mm): altura, largura e profundidade (2150 x 1121 x 1000) - Número de bicos: 12. Eficiência de filtração maior ou igual a 99,99%. Tamanho da partícula de poeira 0,3 mícron. Conexão: Trifásico - Tensão: 220 V - Espessura do fio: 3 linhas de 2 mm² mais fio terra.	Shenzhen Xiangnan High-Tech Purification Equipment Co., Ltd	SAF	SAF-AS-02		09/23
8479.89.99	Sistema compacto para tratamento Anti-Reflexo (AR) em lentes oftálmicas nos materiais CR39, Policarbonato, Alto índice, Fotocromático, Mineral (até n = 1,9), por pulverização catódica (sputter coater), com tempo de processamento AR: Aprox. 10 min para lado único, Diâmetro do Target: 6 polegadas, Diâmetro máximo para lentes orgânicas: 75mm (ambos os lados) e 82mm Lado Único, Diâmetro máximo para lentes minerais: 70mm. Completo com os seus acessórios para o pleno funcionamento.	SATISLOH NORTH AMERICA	SATIS	SATIS-200-LOB		06/20
8479.89.99	Complexo de secagem - É um sistema utilizado para secar rapidamente o produto até atingir o nível de "umidade segura, e suas partes; ( Tambor 2,5 m de diâmetro x 4 m de comprimento) - Finalidade: realizar um processo de secagem (o tambor é construído de modo que a matéria- prima seja lâminas constantemente giradas, e é a saída para o tubo de sucção) a parte interior do tambor em aço inoxidável, equipado com os postos de apoio e de condução. ( Tremonha de alimentação com 2,2 m de altura x 2,5 m de comprimento x 1,6 m de profundidade) - Finalidade: recepção, armazenamento temporário, derramar, material dispensado para processamento posterior. Equipado com separadores magnéticos. (Gerador 2 m de altura x 2 m de comprimento x 1,5 m de profundidade ) - Finalidade: O sistema é concebido para queimar aparas de madeira. Produz agente térmico para complexo de secagem. (Gerador 2 m de altura x 2,5 m de comprimento x 1,2 m de profundidade ) - Finalidade: O sistema é concebido para queimar aparas de madeira. Produz agente térmico para complexo de secagem. (Conduta cilindrica com pedra refratária com 2,2 m de altura x 2,5 m de comprimento x 1,4 m de profundidade ) Finalidade: realizar o processo de mistura do ar sobreaquecido e fresco. Utilizando o rotativo através da válvula, através do material extensor da calha entra na secagem. (Suporte do tambor 0,5 m de altura x 0,2 m de comprimento x 4 m de profundidade) - Finalidade : Suporte. (Ventilador de motocicleta 1,4 m de altura x 1,5 m de comprimento x 2 m de profundidade ) - Finalidade: Cria uma sucção sobre o fluxo de ar necessário para transportar a biomassa em conjunto com o líquido de refrigeração e a remoção do líquido de refrigeração gasto. Condutas de aspiração completas e chaminé. (Ciclone de saída de 5 m de altura x 2,4 m de diâmetro) - Objetivo: a massa seca separa-se dos gases de combustão, ar e umidade libertados durante o processo de secagem. (Fechadura de saída 1 m de altura x 1,5 m de comprimento x 1 m de profundidade ) - Finalidade: evitar fugas de ar do ciclone principal, dosagem de material, para o moinho de martelos ou outro fins tecnológicos. (Chaminé com 5 tubos retangulares de 0,4 m de altura x 2 m de comprimento x 0,5 m de profundidade ) - Finalidade: realizar o processo de mistura do ar sobreaquecido e fresco. Utilizando o rotativo através da válvula, através do material extensor entra na secagem. (Vários tubos cilíndricos : Módulo Tubos cilíndricos 1,2 m de altura x 4,2 m de comprimento x 0,7 m de profundidade/ Módulo Tubos cilíndricos 1,5 x 1,5 x0,8 m / Módulo Tubos cilíndricos 1m x 2m x 0,8 m / Módulo Tubos cilíndricos 3 m x 1 m x 0,8 m. )	LLC BIOMARTECH	LLC BIOMARTEH	SB1 (1000-1500KG/H) RAW		47/21
8479.89.99	Combinações de máquinas sincronizadas eletromecânica para fabricação de frascos de aerossol com diâmetros 35 a 66mm, comprimento de 120 a 255mm, alimentação 480V, capacidade de 150un/min, compostas de: 1 tamboreador de lubrificação com capacidade 100/kg dotado de elevador no formato de esteira para realizar o transporte de discos de alumínio até a prensa, 1 prensa horizontal de extrusão para produção de frascos de aerossol, com força de fechamento para 200ton e sistema de bloqueio anti acumulo, capacidade de prensar até 150un/min,1 torno para corte transversal e para escovamento dos frascos de aerossol com velocidade máxima de produção de 150un/min, 1 lavadora com transporte via corrente para posicionamento dos frascos aerossol na horizontal permitindo a lavagem com bicos aspersores, equipada com 2 cabines de lavagem, 2 de enxágue e 1 cabine de secagem com sistema de reposicionamento para vertical e anti-respingo, velocidade de até 150un/min; 3 acumladores com velocidade de até 150un/min com acumulo até 1600peças, 1 aplicador de verniz interno com sistema aplicação constituído por 6 pistolas para aplicação do verniz, 1 forno de polimerização com sistema de aquecimento a gás com temperatura de secagem até 350°C; 1 esmaltadeira com sistema automático de leitura de presença do frasco aerossol com velocidade máxima de 150un/min, 1 estufa com aquecimento a gás para cura do esmalte aplicado com velocidade máxima de 150un/min,1 impressora dry offset com sistema de impressão cilíndrica, velocidade 150un/min, com impressão até 8 cores, 1 estufa com aquecimento a gás para cura da impressão aplicado com velocidade máxima de 150un/min, 1 aplicadora de verniz externo com sistema automático de leitura de presença do frasco aerossol com velocidade máxima de 150un/min; 1 estufa com aquecimento a gás para cura do verniz externo com velocidade máxima de 150un/min; 1 conificadora com 28 estágios para modelagem do frasco aerossol com velocidade máxima de 150un/min, 1 embaladora para frascos de aerossol em pallets, com capacidade de até 2 pallets/h.	HERLAN & CO. MASCHINENFABRIK GMBH	HERLAN	SBB/M/B		42/23
8479.89.99	Máquina Expansiva para Montagem de Kits Isolantes - utilizada para fabricação (processo de montagem) dos kits isolantes dos enrolamentos de cobre para transformadores de baixa, média e alta potência. O material isolante é produzido de polpa de celulose pura e possui características dielétricas para aplicação diversa em isolamento elétrico. O kit isolante é composto por: Cilindro Isolante, Tiras isolantes, Calços Isolantes, Colarinhos isolantes e Moldados isolantes. O equipamento é composto basicamente pelos seguintes itens: Conjunto motoredutor para giro da matriz em sentido horário e anti-horário; Apoio mecânico com regulagem para retirada da matriz (Manutenção); Matriz expansiva de range 1250/2500mm (mínimo e máximo) em uma única matriz, ou seja, sem necessidade de troca; Pedal de acionamento para abertura e fechamento da matriz; Braço articulado com painel IHM para comandos de rotação, abertura e fechamento da matriz; Painel elétrico com sistema de comando e potência. A máquina faz a expansão até alcançar a circunferência correta e divide o perímetro do cilindro em intervalos iguais, não importa quantos e permite que as tiras isolantes sejam coladas em intervalos iguais. Maximiza a qualidade do enrolamento com uma margem de erro próxima de zero. Permite colar qualquer número de Tiras de 1 a 9999. O ajuste do diâmetro da matriz expansiva é feito no painel; Amplitude de expansão sem troca de matriz; Os diâmetros máximo e mínimo são interrompidos por chaves de segurança; A operação de abertura e fechamento é realizada por motoredutor; Capacidade de movimentação para frente e para trás até a posição desejada. Entrada de dados e monitoramento: Painel com tela Touch de 12; Rastreamento Automático: CLP Siemens; Velocidade e posição controlada via Encoder; Configuração de rotação: Controle analógico; Controle do Matriz expansiva: Painel ou pedal; Chaves de segurança: Chave geral, Botão de emergência, Botão de iniciar e botão de parada; Comunicação Profinet Modbus, RTUi e Modbus TCP.	SEBA MAKINA SANAYI TICARET LTD. TI	STM1250	SB-STM-1250		01/22
8479.89.99	Máquina Expansiva para Montagem de Kits Isolantes - utilizada para fabricação (processo de montagem) dos kits isolantes dos enrolamentos de cobre para transformadores de baixa, média e alta potência. O material isolante é produzido de polpa de celulose pura e possui características dielétricas para aplicação diversa em isolamento elétrico. O kit isolante é composto por: Cilindro Isolante, Tiras isolantes, Calços Isolantes, Colarinhos isolantes e Moldados isolantes O equipamento é composto basicamente pelos seguintes itens: Conjunto motoredutor para giro da matriz em sentido horário e anti-horário; Apoio mecânico com regulagem para retirada da matriz (Manutenção); Matriz expansiva de range 750/1500mm (mínimo e máximo) em uma única matriz, ou seja, sem necessidade de troca; Pedal de acionamento para abertura e fechamento da matriz; Braço articulado com painel IHM para comandos de rotação, abertura e fechamento da matriz; Painel elétrico com sistema de comando e potência A máquina faz a expansão até alcançar a circunferência correta e divide o perímetro do cilindro em intervalos iguais, não importa quantos e permite que as tiras isolantes sejam coladas em intervalos iguais. Maximiza a qualidade do enrolamento com uma margem de erro próxima de zero. Permite colar qualquer número de Tiras de 1 a 9999. O ajuste do diâmetro da matriz expansiva é feito no painel; Amplitude de expansão sem troca de matriz; Os diâmetros máximo e mínimo são interrompidos por chaves de segurança; A operação de abertura e fechamento é realizada por motoredutor; Capacidade de movimentação para frente e para trás até a posição desejada. Entrada de dados e monitoramento: Painel com tela Touch de 12; Rastreamento Automático: CLP Siemens; Velocidade e posição controlada via Encoder; Configuração de rotação: Controle analógico; Controle do Matriz expansiva: Painel ou pedal; Chaves de segurança: Chave geral, Botão de emergência, Botão de iniciar e botão de parada; Comunicação Profinet Modbus, RTUi e Modbus TCP.	SEBA MAKINA SANAYI TICARET LTD. TI	STM750	SB-STM-750		01/22
8479.89.99	MAQUINA ELETROMECANICA DE MONTAGEM DE ISQUEIROS, TRIFASICA, 220VOLTS, FREQUENCIA DE 60HZ, VELOCIDADE DE 120 CICLOS, COM ALIMENTADORES VIBRATORIOS, MESA DE MONTAGEM LINEAR DE MOVIMENTO CONTINUO COM CAMES , PONTOS DE CONTROLE /REJEITOS, SENSORES DE POSICIONAMENTO, NIVEL E PRESENCA, CAMERA DE CONTROLE DE QUALIDADE, SISTEMA ELETRICO E DE AR, COMPLETA COM CONJUNTO DE ALIMENTACAO DE COMPONENTES MONTADO SOBRE A MESA DA MAQUINA, COMPOSTO DE CUBA,RAMPAS, 01 (UM) CONJUNTO DE SOLDA POR ULTRASSOM COM GERADOR DE CORRENTE, MODELO:MECASONIC , 01(UM) SISTEMA DE TERMO IMPRESSAO DO LOGOTIPO BIC COMPOSTO DE ESTEIRA DE TRANSPORTE VERTICAL (IMANTADA), BLOCO DE POSICIONAMENTO E MARCACAO, CAMERA DE CONTROLE, 01 (UM) SISTEMA DE DESBOBINAMENTO DA FITA DE MARCACAO E ARMARIO ELETRICO.	BJ75	BIC (BJ75)	SCHAECHTER J6-J26		10/22
8479.89.99	MAQUINA AUTOMATICA PARA INSERCAO DE COMPONENTE COM TECNOLOGIA SMD EM PLACAS DE CIRCUITO IMPRESSO, DIAGRAMA DE 865X1870X1480, COM ALIMENTACAO DE 220V MONOFASICA E FREQUENCIA DE 50/60HZ, ALIMENTACAO MAXIMA DE 2KVA E SUPRIMENTO DE AR DE 0.5 - 0.7MPA, MONITOR TOUCH ACOPLADO PARA OPERACAO DO EQUIPAMENTO, LAMPADA TORRE LED, BOTAO DE EMERGENCIA, CABO SMEMA. MATERIAL SERA UTILIZADO NA LINHA DE PRODUCAO PARA MONTAGEM DE COMPONENTES NAS PLACAS. EQUIPAMENTO PARTE INTEGRANTE DE LINHA DE MONTAGEM DE SMD.	HANWHA TECHWIN	HANWHA TECHWIN	SCM1-D		47/19
8479.89.99	MAQUINA AUTOMATICA PARA INSERCAO DE FITA EM PLACAS DE CIRCUITO IMPRESSO COM A SOLDAGEM FINALIZADA, DIAGRAMA DE 865x1870x1480, COM ALIMENTACAO DE 220V MONOFASICA E FREQUENCIA DE 50/60HZ, ALIMENTACAO MAXIMA DE 2KVA E SUPRIMENTO DE AR DE 0.5 - 0.7MPA, MONITOR TOUCH ACOPLADO PARA OPERACAO DO EQUIPAMENTO, LAMPADA TORRE LED, BOTAO DE EMERGENCIA, CABO SMEMA. MATERIAL SERA UTILIZADO NA LINHA DE PRODUCAO PARA MONTAGEM DE COMPONENTES NAS PLACAS COM A SOLDAGEM FINALIZADA. EQUIPAMENTO PARTE INTEGRANTE DE LINHA DE MONTAGEM DE SMD.	SAMSUNG TECHWIN CO., LTD.	SAMSUNG	SCM1-DP		44/19
8479.89.99	UNIDADE FUNCIONAL, USADA, PARA PRODUÇÃO DE DISCOS E TAMBORES DE FREIOS DE VEÍCULOS, COMPOSTA POR: (I) ALIMENTADOR (PARA CARGA E DESCARGA) PNEUMÁTICO ROBOTIZADO (FANUC) DE PEÇAS FUNDIDAS; (II) CENTRO DE USINAGEM COM 8 FERRAMENTAS PARA FORMAÇÃO DA PEÇA, FORMADA POR DUAS MÁQUINAS DUPLAS (LADO ESQUERDO + LADO DIREITO), PARA USINAGEM (EMAG VSV450DUO), TRANSPORTADOR DE CAVACOS EQUIPADO COM FILTRO (MAYFRAN) E SISTEMA DE EXAUSTÃO (KELLER); (III) CENTRO DE FURAÇÃO PARA CRIAÇÃO DE FUROS DE FIXAÇÃO DA PEÇA NO VEÍCULO, FORMADO POR DUAS MÁQUINAS PARA FURAÇÃO (EMAG VSC450BF) ETRANSPORTADOR DE CAVACOS (MAYFRAN); (IV) UNIDADE DE BALANCEAMENTO (SCHENCK 452 VSM), PARA CORREÇÃO DA MASSA DA PEÇA,EVITANDO ASSIM VIBRAÇÕES E RUÍDOS DO PRODUTO PRONTO; (V) UNIDADE DE LAVAGEM (DRW-4), COM OBJETIVO DE RETIRAR RESTOS DE USINAGEM, ÓLEOS E GRAXAS; (VI) SISTEMA DE VERIFICAÇÃO DAS DIMENSÕES DA PEÇA E CONTROLE DE TRINCAS,FORMADO POR MÁQUINA DE MEDIÇÃO (MARPOSS M100) E MÁQUINA DE DETECÇÃO DE TRINCAS (PACIFICA); (VII) UNIDADE DE PINTURA, FORMADA POR PRÉ-AQUECEDOR (ESTUFA) (FURNACE SF254/2),AQUECEDOR (ESTUFA) (MORNINGTON TOP FLOW/G), ELEVADOR DE PEÇAS E CABINE DE PINTURA COM SISTEMA DE APLICAÇÃO DE TINTAS ROBOTIZADO (FANUC) E ; (VIII) UNIDADE DE INSPEÇÃO POR OPERADOR SENDO TODAS AS ETAPAS CONECTADAS POR TRANSPORTADORES AUTOMÁTICOS, CABOS E DUTOS; UNIDADE SEMIAUTOMÁTICA DE USINAGEM E PINTURA DE DISCOS E TAMBORES DE FREIOS (SEMIAUTOMATIC BRAKE´S DRUM AND DISCS MACHINERY & PAINTING UNITY). Tempo de ciclo: 40s; produção pcs/dia: 1548; eficiência 80% APLICACAO: FABRICACAO DE DISCOS E TAMBORES DE FREIO	CHASSIS BRAKES INTERNATIONAL (AUSTRALIA) PTY LTD.	CHASSIS BRAKES	SD-612N-00026		44/21
8479.89.99	Maquina semiautomatica para fabricar discos de PMMA. precisao na construcao e desenvolvimento de software, o equipamento consegue manter uma pressao interna constante durante a polimerizacao com rampa de aquecimento . Composto por dois cilindros hidraulicos, um superior e um inferior. Montados em bases metalicas opostas e alinhados com precisao de 0,1mm. Essas bases tambem formam o corpo principal da maquina e suportam o anel de aquecimento que fica centralizado entre as bases metalicas. Cada cilindro possui em sua extremidade um porta molde com aquecimento eletrico e o movimento do cilindro e controlado por uma regua eletronica que envia um sinal para o software. O software foi desenvolvido especialmente para controlar os parametros de polimerizacao, como temperatura, pressao de trabalho e altura de fechamento do molde. Os moldes sao construidos com material de liga especial a base de cobre e possuem design especifico. Os moldes juntamente com o anel de aquecimento formam o disco de PMMA. Os moldes de construcao e o anel de aquecimento tem precisao de 0,02 mm.Composto por Cilindro Hidraulico Superior Comprimento 415 mm Diametro 140mm, Cilindro Hidraulico Inferior Comprimento 300 mm Diametro 140 mm, Porta Molde Comprimento 35 mm Diametro 100 mm, Regua Eletronica Comprimento 360 mm Secao Quadrada 35 x 35 mm, Anel de Aquecimento Comprimento 80 mm Diametro 130 mm.	ARMA DENTAL DIS TICARET A.S	ARMA	SDPM-01		38/23
8479.89.99	UNIDADE FUNCIONAL PARA A PRODUÇÃO DE TINTAS DE IMPRESSORAS TIPO OFFSET, COMPOSTA DE: 01 (UM) BALANÇA COM CAPACIDADE DE ATÉ 750 KGS E TACHOS COM CAPACIDADE DE 300KG, MODELO: RELOGIO; 03 (TRÊS) MISTURADORES PARA HOMOGENEIZAÇÃO DE MATÉRIA PRIMAS (PIGMENTO E VERNIZ); 02 (DOIS) MOINHOS, DOTADOS CADA POR 3 CILINDROS COM DIÂMETRO DE 400MM, POTÊNCIA MÁXIMA DO MOTOR DE ACIONAMENTO DE 55KW, COM SISTEMA HIDRÁULICO, SISTEMA DE LUBRIFICAÇÃO; 04 (QUATRO) MÁQUINAS ENVASADORAS DE TINTA, DOTADOS CADA POR 3 CILINDROS COM DIÂMETRO DE 405MM, COMPRIMENTO DA SUPERFÍCIE DE TRABALHO DO CILINDRO DE 810MM, VELOCIDADE MÁXIMA DE 130RPM; 02 (DOIS) RESFRIADORES DE AGUA (CHILLER); 02 (DUAS) TORRES DE AGUA; 01 (UMA) MÁQUINA SELADORA DE EMBALAGENS A VÁCUO, COMPLETAS COM TODOS OS SEUS ACESSÓRIOS PARA SEU PLENO FUNCIONAMENTO. APLICAÇÃO: PRODUÇÃO DE TINTAS DE IMPRESSORAS TIPO OFFSET.	BUHLER AG	BUHLER	SDV1100		01/23
8479.89.99	MAQUINA SELADORA DE CABOS EM ESCOVAS DE CARVAO, SEMIAUTOMATICA, PARA CABO PLANO. DESTINADA A FIXACAO DE CABOS EM ESCOVAS DE CARVAO. DETALHAMENTO DA FUNCAO DA MAQUINA: PERMITIR A FIXACAO DO CABO DE COBRE AO BLOCO DE GRAFITE, ATRAVES DE NUMEROS DE BATIDAS CONTROLADAS, GARANTINDO A CONEXAO SEGURA ENTRE ELES. DESTA FORMA, ESTABELECER UMA FIXACAO SEGURA PARA A TRANSMISSAO DA ENERGIA ELETRICA ENTRE O CABO DE COBRE E O BLOCO DE GRAFITE.	R.UHEREK MASCHINEN U. APPARATEBAU	R.UHEREK	SE5		29/23
8479.89.99	VEÍCULO SUBMARINO COM OPERAÇÃO REMOTA (ROV-SN1123) PARCIALMENTE MONTADO, PARA TRABALHO DE ALTO DESEMPENHO EM ÁGUAS PROFUNDAS E INSPEÇÕES OFFSHORE EM UNIDADES FLUTUANTES DE SUPORTE E PESQUISA DE PETRÓLEO, COM FONTE DE ALIMENTAÇÃO (SN713), MONITOR (SN50), CÂMERAS (SN)7142834 13-124- 142, MÓDULO FLUTUANTE (SN101 e 102). MANUAIS OPERACIONAIS e DESENHO DRG1123, JOGO DE REPARO E REPOSIÇÃO, BOMBA DE ENCHIMENTO, CAIXA DE JUNÇÃO (SN 1123), CABLAGEM DE TETHER, PLACA DE CIRCUITO EXTENSÍVEL, JOGO DE VEDAÇÃO HOT MELT 3M E PCBs	SEAEYE MARINE LTD	SEAEYE MARINE	SEAEYE MARINE LYNX		32/22
8479.89.99	MAQUINA AUTOMATICA PARA APLICACAO DE RESINA UNDERFILL EM PLACAS DE CIRCUITO IMPRESSO, UTILIZADA NA MONTAGEM DE COMPONENTES ELETRONICOS E EQUIPAMENTO PARA INJETAR AUTOMATICAMENTE AS RESINAS NOS COMPONENTES, E JET PUMP (IMPECT OU PIEZO) PARA REFORCAR E PROTEGER OS COMPONENTES INSERIDOS NAS PLACAS DE CIRCUITO IMPRESSO. EQUIPAMENTO PARTE INTEGRANTE DE LINHA DE MONTAGEM DE SMD.	PROTEC CO.,LTD.	PROTEC	SED-4000		46/19
8479.89.99	MAQUINA AUTOMATICA PARA SEPARAR GANCHO, COMPACTAR BOBINA E FAZER MEDIÇÃO DA ALTURA ENTRE EIXO E BOBINA COMPACTADA DO INDUZIDO QUE É UTILIZADO NA MONTAGEM DE MOTORES ELÉTRICOS, APLICADOS NO RAMO AUTOMOTIVO, MOTORES DE ARREFECIMENTO, COM TEMPO DE CICLO DE 12,2 SEGUNDOS POR PEÇA, COM ALIMENTAÇÃO DE INDUZIDO NO EQUIPAMENTO DE FORMA MANUAL PELO OPERADOR E OPERAÇÃO DE SEPARAR, COMPACTAR E MEDIÇÃO DE FORMA AUTOMÁTICA, APÓS SEPARAÇÃO DOS GANCHOS, DISPOSITIVO MECÂNICO FAZ A COMPACTAÇÃO DAS BOBINAS, A MESMA É NECESSÁRIA PARA CONTROLAR ALTURA DENTRO DO MOTOR, A VERIFICAÇÃO DA ALTURA É MEDIDA POR TRANSDUTORES INSTALADOS NO EQUIPAMENTO, COMPOSTA POR: 01 PAINEL ELÉTRICO COMPARTILHADO ENTRE 4 ESTAÇÕES DE TRABALHO (1060, 1070, 1080 E 1090) E PARTES PNEUMÁTICAS DE ACIONAMENTOS SIMPLES (VÁLVULAS COM SOLENOIDES).	Robert Bosch S. DE R.L. DE C.V.	Robert Bosch, S. de R.L. de C.V.	Separar gancho,compactar bobina e medição dealtura		01/22
8479.89.99	Máquinas automáticas de sétima geração, para encapsular fármacos formulados em cápsulas gelatinosas moles de formas e tamanhos variados conforme programa de produção, com capacidade de formar capsulas gelatinosas inferior ou igual a 50.000 cápsulas gelatinosas / h, dotada com filtro HEPA, impressão de logo, ajuste automático da inclinação do rolo de óleo gelatinoso, interface homem máquina IHM com controles touchscreen e seus componentes funcionais.	Catalent Pharma Solutions	Catalent Pharma Solutions	Seventh Generation Encapsulation		43/22
8479.89.99	Combinações de máquinas para embutimento duplo de substratos cerâmicos, com calibração e controle de GBD (densidade aparente do gap) adaptável pós embutimento, composta por: uma unidade de calibração de oito segmentos para ajustar o espaço entre o tubo e o substrato de forma adaptativa, com detecção de desvios de geometria (rugas maiores de 0,3 mm) nos planos medidos; três estações de pré-forma de tubo acionadas por servo motor para moldar e/ou dimensionar o tubo após a calibração GBD, com força máxima de 500 kN e 120 kN; robôs industriais para manipulação e movimentação de peças na operação, sendo: dois robôs modelo MH50, dois robôs modelo ES165D; duas estações de gravação por puncionamento para identificação e rastreabilidade; duas talhas para movimentação de peças pesadas, sendo uma com capacidade de 80 kg e outra com capacidade de 0,63 t, ambas com acionamento por motores elétricos.	Kirschenhofer Maschinen GmbH	Kirschenhofer Maschinen GmbH	Shrinking-Line		26/21
8479.89.99	Ferramenta SHRV de acionamento hidráulico que opera aplicando pressão de anular para acionar um disco de ruptura. Uma vez acionado, ocorre a abertura das portas que estavam bloqueadas. O SHRV é tipicamente aberto na conclusão do teste de fundo de poço para reversar os fluidos produzidos durante o teste utilizada na intervenção de poços de petróleo. ; ESPECIFICAÇÃO TECNICA: Material: Aço, Pressão máxima na tubulação : 29,000 PSI, Diâmetro externo: 5 Polegadas / Comprimento: 1.35 m; CAMPO DE APLICAÇÃO: Operações de teste de reservatório e teste de fundo de poço em poços de petroleo e gas natural	SCHLUMBERGER RESERVOIR COMPLETIONS CENTER (SRC)	SCHLUMBERGER	SHRV-FEA		46/21
8479.89.99	Ferramenta de acionamento hidráulico que opera aplicando pressão de anular para acionar um disco de ruptura. Uma vez acionado, ocorre a abertura das portas que estavam bloqueadas. É tipicamente aberto na conclusão do teste de fundo de poço para reversar os fluidos produzidos durante o teste. Utilizada na intervenção de poços de petróleo. ESPECIFICAÇÃO TECNICA: MATERIAL: AÇO , PRESSÃO MAX NA TUBULAÇÃO: 29.000 psi , DIÂMETRO EXTERNO: 5 pol; CAMPO DE APLICAÇÃO: OPERAÇÕES DE TESTES REALIZADAS EM POÇOS DE PETRÓLEO E GÁS NATURAL.	SCHLUMBERGER RESERVOIR COMPLETIONS CENTER (SRC)	SCHLUMBERGER	SHRV-FEB		13/22
8479.89.99	ELEVADOR VERTICAL MODULAR Kardex Shuttle XP e um sistema de elevacao automatico para armazenamento vertical, composto por: Base Kardex, Bandejas Kardex, Prateleiras, Carrinho, Vigas Azuis, Tetos, Paineis e Paineis Laterais. O sistema esta desmontado e sera montado apos chegada no Brasil. DADOS TECNICOS - Dimensoes em mm: Largura de 1.580mm/62,20 a 4.380mm/172,44 ; Profundidade de 2.312mm/91,02 a 4.292mm/168,98 ; Altura de 2.550mm/100,39 a 30.050mm/1.183,07 - Marca: Bellheimer Metallwerk GmbH - Modelo: SHUTTLE-XP-250-3050X864 - Tipo: H/N55/N22D11B/N75D15/20 - - Carga total admissivel: 2X33050 KG - Carga da bandeja permitida: 210 KG - Alimentacao eletrica: 3/N/PE400 V 17,0 A - Potencia: 50/60 Hz 8,6 kVA	BELLHEIMER METALLWERK GMBH (KARDEX-Remstar)	Bellheimer Metallwerk GmbH	SHUTTLE-XP-250-3050X864	Rexfort Máquinas Ltda. / Estrada da Vindima, 90, Pomarosa, Bento Gonçalves, RS, 95700-436 / Telefone: 54 99973 3444 / E-mail: guilherme@rexfort.com.br / Responsável: Guilherme Lovera	24/21
8479.89.99	EQUIPAMENTO AUTOMATICO DE ALTA VELOCIDADE E PRECISAO RESPONSAVEL POR POSICIONAR COMPONENTES DE TECNOLOGIA SMD DO TIPO "CHIP" (RESISTORES E CAPACITORES DE PEQUENO TAMANHO), SOBRE A SUPERFICIE DE PLACAS DE CIRCUITO IMPRESSO,COM UTILIZACAO DE AR COMPRIMIDO PARA COLETAR OS COMPONENTES SMD DIRETO DA EMBALAGEM E POSICIONA-LOS SOBRE A PLACA DE CIRCUITO IMPRESSO, PREVIAMENTE PREPARADA COM PASTA DE SOLDA OU ADESIVO (COLA). APLICACAO: MONTADOR AUTOMATICO DE ALTA VELOCIDADE E PRECISAO DE COMPONENTES ELETRONICOS SMD EM PLACAS DE CIRCUITO IMPRESSO.	ASMPT	ASM	SIPLACE D1I		27/20
8479.89.99	EQUIPAMENTO AUTOMATICO DE ALTA VELOCIDADE E PRECISAO RESPONSAVEL POR POSICIONAR COMPONENTES ELETRONICOS DE TECNOLOGIA SMD DE GRANDE TAMANHO, COMO CIRCUITOS INTEGRADOS, CAPACITORES ELETROLITICOS E OUTROS, ALEM DOS COMPONENTES DO TIPO "CHIP" (RESISTORES E CAPACITORES DE PEQUENO TAMANHO),SOBRE A SUPERFICIE DE PLACAS DE CIRCUITO IMPRESSO, COM UTILIZACAO DE AR COMPRIMIDO PARA COLETAR OS COMPONENTES SMD DIRETO DA EMBALAGEM E POSICIONA-LOS SOBRE A PLACA DE CIRCUITO IMPRESSO PREVIAMENTE PREPARADA COM PASTA DE SOLDA OU ADESIVO (COLA). APLICACAO: MONTADOR AUTOMATICO DE ALTA VELOCIDADE E PRECISAO DE COMPONENTES ELETRONICOS SMD EM PLACAS DE CIRCUITO IMPRESSO.	ASMPT	ASM	SIPLACE D4I		27/20
8479.89.99	Junta de segurança modelo SJB-FB que permite liberação rápida da string de teste se o empacotador, ou qualquer coisa abaixo do empacotador, fica preso. Tipicamente posicionado no topo do packer e feito com o mesmo torque que as outras ferramentas no string, é desengatado pela mão esquerda torque. O torque de desagregação é controlado por pinos de cisalhamento. Um anel de ajuste impede torque da mão direita de agir sobre o cisalhamento PIN. A junta pode ser reengajada aplicando peso e girando lentamente para a direita. Estriado, extremidades chanfradas no anel de ajuste fornecem alto torque de fuga durante uma operação de pesca utilizado nas demais intervenções de poços de petróleo.; ESPECIFICAÇÃO TECNICA: MATERIAL: AÇO, CLASSIFICAÇÃO DE PRESSÃO: 15.000 psi, COMPRIMENTO: 0,5m, DIÂMETRO EXTERNO: 5 pol; CAMPO DE APLICAÇÃO: OPERAÇÕES DE TESTE DE RESERVATÓRIOS EM POÇOS DE PETRÓLEO E GÁS NATURAL.	SCHLUMBERGER RESERVOIR COMPLETIONS CENTER	SCHLUMBERGER	SJB-FB		24/21
8479.89.99	EQUIPAMENTO PARA DISTRIBUICAO DE AGUA DE REUSO EM PROCESSOS INDUSTRIAIS, DOTADO DE TANQUE DE 600 LITROS COM SENSORES DE NIVEIS DA AGUA, ELETROBOMBAS, TUBULACOES HIDRAULICAS, PAINEL ELETRICO, CONTROLADOR LOGICO PROGRAMAVEL (CLP), SUB-TANQUE, CONTROLADOR E INDICADOR DE FLUXO DE AGUA, VALVULAS, MONTADO SOBRE UMA ESTRUTURA METALICA E INOXIDAVEL, COMPLETA COM TODOS SEUS ITENS E ACESSORIOS PARA MONTAGEM E PERFEITO FUNCIONAMENTO.	SIEM DESMET	SIEM DESMET	SKID WATER REUSE		19/21
8479.89.99	Ferramenta hidraulica de assentamento de tampões para isolamento de zonas na coluna de perfuração em poços petrolíferos, desmontada. P/N: 700.CE.704_GSE; DESCRICAO TECNICA DO BEM: SISTEMA HIDRÁULICO PARA ASSENTAMENTO DE PLUGS E PACKERS DE FORMA MECÂNICA, CHEGANDO A APLICAR ATÉ 33.000lbs. PODE OPERAR EM ATÉ 150°C E PRESSÃO DE POÇO DE 15.000 psi; CAMPO DE APLICAÇÃO: ASSENTAMENTO DE PLUGS E PACKERS NA FASE DE COMPLETAÇÃO E DURANTE INTERVENÇÕES EM POÇOS DE PETRÓLEO E GÁS.	GEOSERVICES EQUIPEMENTS SAS A Schlumberger Company	GEOSERVICES EQUIPEMENTS SAS A Schlumberger Company	SLDSL-DSET1		26/19
8479.89.99	JUNTA DESLIZANTE É UMA FERRAMENTA DE COMPENSAÇÃO DE EXPANSÃO E CONTRAÇÃO. ELA ACOMODA QUAISQUER MUDANÇAS EM COMPRIMENTO DA COLUNA CAUSADO PELA TEMPERATURA E PRESSÃO DURANTE UM TESTE DE FUNDO DE POÇO UTILIZADA DURANTE AS INTERVENÇÕES EM POÇOS DE PETRÓLEO; ESPECIFICAÇÃO TECNICA: COMPRIMENTO: 7 M; DIÂMETRO EXTERNO: 5 POLEGADAS; PRESSÃO DE TRABALHO: 15.000 PSI; CAMPO DE APLICAÇÃO: OPERAÇÕES DE PERFURAÇÃO, TESTES E ESTIMULAÇÃO DE POÇOS DE PETRÓLEO.	SCHLUMBERGER RESERVOIR COMPLETIONS CENTER (SRC)	SCHLUMBERGER	SLPJ-FAB		21/22
8479.89.99	MESA ROTATIVA TIPO HORIZONTAL POSICIONADORA DE DISPOSITIVOS DE SOLDA, COM DUAS POSICOES DE MONTAGEM DE DISPOSITIVOS DE SOLDA, COMPOSTO DE 3 EIXOS SERVO CONTROLADOS, CABOS ELETRICOS DE COMANDO E ALIMENTACAO DA MESA ROTATIVA, DIMENSOES DO EQUIPAMENTO 7050 X 1400 X 2000, COM CAPACIDADE DE 500 KG POR LADO.	COMAU SPA - ROBOTICS	COMAU ROBOTICS	SMART PTO		41/20
8479.89.99	ENROLADORES TIPO SOG COM CABESTRANTE DE 26", TIPO CANAL EM V, PARA ARAMES DE 1,4 A 4,0 MM, COM MOTOREDUTOR DE 5,5KW, VELOCIDADE MAXIMA DE 140M/MIM, MONTADOS EM MODULOS DUPLOS, CADA MODULO COM 2 POSIÇÕES DE ENROLADOR, PARA LINHA DE GALVANIZAÇÃO DE ARAMES A QUENTE DOTADOS DE CARCAÇA COM DISCO DE COBERTURA COM CABRESTANTE INDIVIDUAL, MESA GIRATORIA INDIVIDUAL, GUIA DE ARAME INDIVIDUAL E PAINEL DE COMANDO INDIVIDUAL.	NV BEKAERT ENGINEERING SA	BEKAERT	SOG		42/20
8479.89.99	SORBINI EDGECOATER melhora a aplicação e a cura de revestimentos nas bordas de painéis de madeira. O design modular da máquina permite várias configurações dos processos de trabalho: aplicações de cores, selantes e vernizes, cura e lixamento. Como alternativa, está disponível o lançamento patenteado pela Cefla, aplicador de produto UV a vácuo modelo UT1-DVD. A configuração da máquina é composta de 1 Soprador de ar, 1 Sistema de Aplicação a rolo Mod. UR, 1 Sistema de aplicação a vácuo para produto UV UT1-DVD, 1 Forno UV com duas lâmpadas (Ga+Hg), 1 Grupo lixador de cinta TP60 Pos. 6 1 Rolo de lixamento CM1 e 1 computador integrado à máquina para controle e monitoramento.	SORBINI S.R.L.	SORBINI	SORBINI EDGECOATER		47/20
8479.89.99	MAQUINA AUTOMATICA PARA APLICACAO DE PASTA DE SOLDA EM PLACAS DE CIRCUITO IMPRESSO, POR MEIO DE ESTENCIL DIAGRAMA DO EQUIPAMENTO 1326MMX1200MMX1904MM (COMPRIMENTOXLARGURAXALTURA)COM ALIMENTACAO ELETRICA DE 100~240 VOLTS MONOFASICO E FREQUENCIA DE 50/60HZ E 4,5 KVA , ALIMENTACAO PNEUMATICA(AR COMPRIMIDO FORNECIDO POR COMPRESSOR DE AR) DE 4,5~7,0KGF/CM2, ESTEIRA DUPLA , EIXOS DE ALTURA (H/W), EIXOS DE LARGURA (S/W); MONITOR, MOUSE, TECLADO, WINDOWS XP EMBEDDED E 1 COMPUTADOR EMBUTIDO, LAMPADA DE TORRE LED, BOTAO DE EMERGENCIA E CABO SMEMA - ACOMPANHADO DE EQUIPAMENTO DE CONTROLE DE TEMPERATURA E EQUIPAMENTO RESPONSVEL PELO TRANSPORTE DAS PLACAS - APLICACAO : UTILIZADA PARA APLICACAO DE PASTA DE SOLDA EM PLACAS DE CIRCUITO IMPRESSO POR MEIO DE ESTENCIL ANTES DA INSERCAO DOS COMPONENTES SMT.	HANWHA TECHWIN CO., LTD.	HANWHA TECHWIN CO LTD	SP1-C		23/20
8479.89.99	MAQUINA AUTOMATICA PARA APLICACAO DE PASTA DE SOLDA EM PLACAS DE CIRCUITO IMPRESSO, POR MEIO DE ESTENCIL. DIAGRAMA DO EQUIPAMENTO 1326MM*1200MM*1904MM (COMPRIMENTO X LARGURA X ALTURA), COM ALIMENTACAO ELETRICA DE 110~240 VOLTS MONOFASICO E FREQUENCIA DE 50/60HZ E 4,5KVA, ALIMENTACAO PNEUMATICA (AR COMPRIMIDO FORNECIDO POR COMPRESSOR DE AR) DE 4,5~7,0 KGF/CM2 - APLICACAO : EQUIPAMENTO SERA UTILIZADO PARA APLICACAO DE PASTA DE SOLDA EM PLACAS DE CIRCUITO IMPRESSO POR MEIO DE STENCIL ANTES DA INSERCAO DOS COMPONENTES SMT.	HANWHA TECHWIN CO., LTD	HANWHA TECHWIN CO LTD	SP1-C-1		30/20
8479.89.99	JATO BOMBA : UNIDADE DE PROPULSÃO DIRIGÍVEL A JATO D'ÁGUA, PARA IMPULSIONAR E DIRECIONAR EMBARCAÇÕES, COM POTÊNCIA DE 150 KW, COM ROTAÇÃO MÁXIMO DE 2500 RPM, COMPOSTO POR UM IMPELIDOR VEDADO POR RETENTORES REVESTIDOS DE CARBONETO DE TUNGSTÊNIO, GRADE DE PROTEÇÃO DA ENTRADA DE ÁGUA, CARCAÇA DO PROPULSOR EM FERRO FUNDIDO E SISTEMA INTEGRADO DE LUBRIFICAÇÃO. A TRANSMISSÃO DE POTÊNCIA É COMPOSTA POR UM ACOPLAMENTO ELÁSTICO INSTALADO ENTRE O EIXO DE ENTRADA DE ENERGIA DO JATO DA BOMBA E O MOTOR PRINCIPAL QUE É MONTADO DIRETAMENTE NA UNIDADE DO PROPULSOR.	SCHOTTEL GMBH	SCHOTTEL	SPJ 55M		31/23
8479.89.99	MARCA: SCHLUMBERGER; MODELO: SPMC-HJ; NÚMERO DE SERIE: 79; ANO DE FABRICAÇÃO: 2005; DESCRIÇÃO DA MERCADORIA: Dispositivo de aquecimento para amostrador SPMC; ESPECIFICAÇÃO TÉCNICA: CAPACIDADE DE AMOSTRAGEM: 250ml , MATERIAL: AÇO (INCONEL 718) , TEMPERATURA MÁXIMA OPERACIONAL: 200°C; CAMPO DE APLICAÇÃO: AMOSTRAGEM DE FLUIDOS PARA TESTES E ANALISES DE POÇOS DE PETRÓLEO.	SCHLUMBERGER K.K.	SCHLUMBERGER	SPMC-HJ		13/23
8479.89.99	Spooling Marca Double R Cotrols Limited. Estação desbobinadora de não tecidos, para bobinas de diâmetro máximo de 1200mm, peso máximo de 250kgs, com velocidade de desbobinamento de até 400 metros/minutos. Tensão de alimentação de 380 V, trifásico, frequência de 50 Hz, completa com seus respectivos acessórios e peças de reposição.	Double R Controls Ltd	Double R Controls LTD	Spooling		45/19
8479.89.99	Amostrador automatico de alta produtividade, com movimento de braco X, Y e beta com acesso aleatorio. Capacidade para 1 rack de padroes dedicado e ate 4 racks de amostra. Os racks podem ser trocados durante a analise para fornecer capacidade de amostra ilimitada. Opcao de 2 racks para padrao para tubos com 11 x 16 mm de diametro ou tubos de centrifuga com 6 x 29 mm de diamtreo. Disponibilizado com racks de amostra de posicao 3 x 60 para tubos com 16 mm de diametro. Diversos racks de amostra de polipropileno, de custo acessivel e autoclavaveis estao disponiveis para tubos com outras dimensoes. Aplicacao do Cliente - Analises Ambientais	AGILENT TECHNOLOGIES AUSTRALIA	AGILENT	SPS4 RB		10/23
8479.89.99	Mandril raspador de revestimento modelo SPT11552. - Descrição técnica: O Mandril raspador de revestimento foi desenvolvido para uso em aplicações nos poços de petróleo. Esta ferramenta tem com função executar uma ação de limpeza para o revestimento do poço de petróleo. - Especificações:Conexão Mandril em aço carbono. -APLICAÇÃO:O mandril do raspador de revestimento foi projetado para correr na coluna de limpeza de revestimento para remover do revestimentos sobras de cimento, lama, e qualquer obstruçao no poço.	ENDEAVOUR DRIVE	SCHLUMBERGER	SPT11552		43/19
8479.89.99	DISPOSITIVO TUBULAR COM DETALHES VAZADOS AO LONGO DO CORPO E ESCOVA EM SEU CENTRO, CONJUNTO DE FERRAMENTAS PARA LIMPEZA DE REVESTIMENTO DE POÇOS DE PETRÓLEO - ESPECIFICAÇÕES: 9 5/8 POLEGADAS - APLICAÇÃO: PROJETOS OFFSHORE E ONSHORE PARA PERFURAÇÃO DE POÇOS DE PETRÓLEO.	SCHLUMBERGER OILFIELD UK LIMITED	SCHLUMBERGER	SPT12927		24/22
8479.89.99	FERRAMENTA TUBULAR RASPADOR PARA REMOÇÃO DE INCRUSTAÇÕES E DETRITOS DAS PAREDES INTERNAS DOS REVESTIMENTOS DOS POÇOS DE PETRÓLEO. - ESPECIFICAÇÕES: , COM DIÂMETRO EXTERNO DE 6 ½ POLEGADAS, DIÂMETRO INTERNO DE 2.812 POLEGADAS E CONEXÕES NC-50 - APLICAÇÃO: PROJETOS OFFSHORE E ONSHORE PARA PERFURAÇÃO DE POÇOS DE PETRÓLEO.	SCHLUMBERGER OILFIELD UK LIMITED	SCHLUMBERGER	SPT13466		24/22
8479.89.99	CAMISA DE RASPAGEM COM EXTREMIDADES CILÍNDRICAS E PARTE CENTRAL COM DIÂMETRO MAIOR E FORMATO IRREGULAR, PARA REMOÇÃO DE INSCRUSTAÇÕES E DETRITOS DAS PAREDES INTERNAS DO REVESTIMENTO DE POÇOS DE PETRÓLEO. - ESPECIFICAÇÕES: 13 3/8 POLEGADAS - APLICAÇÃO: PROJETOS OFFSHORE E ONSHORE PARA PERFURAÇÃO DE POÇOS DE PETRÓLEO.	SCHLUMBERGER OILFIELD UK LIMITED	SCHLUMBERGER	SPT13468		24/22
8479.89.99	Mandril raspador de revestimentocom condicionador de topo liner modelo SPT13924. - Descrição técnica: OO Mandril raspador de revestimento com condicionador de topo liner foi desenvolvido para uso em aplicações nos poços de petróleo. Esta ferramenta tem com função executar uma ação de limpeza para o revestimento do poço de petróleo. - Especificações: Conexão Mandril em aço carbono. -APLICAÇÃO: O mandril do raspador de revestimento com condicionador de topo liner são utilizados na limpeza do diametro interno e topo de liners de poços de petróleo.	ENDEAVOUR DRIVE	SCHLUMBERGER	SPT13924		43/19
8479.89.99	FERRAMENTA DE MANUSEIO COM ELEVADOR DE DRILL PIPES; ESPECIFICAÇÃO TECNICA: DIAMETRO EXTERNO: 5 7/8; DIAMETRO INTERNO: 2.812; CONEXÕES XT-57 (CAIXA) X XT-46 (PINO). CAMPO DE APLICAÇÃO: ATUA EM PROJETOS OFFSHORE E ONSHORE PARA PERFURAÇÃO DE POÇOS DE PETROLEO.	Schlumberger Oilfield UK plc - SHTC	SCHLUMBERGER	SPT14789		20/23
8479.89.99	DISPOSITIVO TUBULAR COM DETALHES VAZADOS AO LONGO DO CORPO E ESCOVA EM SEU CENTRO, CONJUNTO DE FERRAMENTAS PARA LIMPEZA DE REVESTIMENTO DE POÇOS DE PETRÓLEO - ESPECIFICAÇÕES: 9 5/8 POLEGADAS - APLICAÇÃO: PROJETOS OFFSHORE E ONSHORE PARA PERFURAÇÃO DE POÇOS DE PETRÓLEO.	SCHLUMBERGER OILFIELD UK LIMITED	SCHLUMBERGER	SPT14925		24/22
8479.89.99	Ferramenta de circulação Comando do Poço (Well Commander) utilizada para aumentar o fluxo durante a perfuração do poço além de poder ser utilizada para jateamento do poço e otimizando o tempo durante a troca do fluido modelo SPT15325. DESCRIÇÃO TÉCNICA: Para a ativação da ferramenta e circulação do poço através dos jatos da ferramenta, e necessário lançar uma esfera para abrir e posteriormente para fechar o Well Commander. A ferramenta normalmente é posicionada próximo da coluna de perfuração podendo ser utilizada também para combater a perda de fluido de perfuração para a formação. ESPECIFICAÇÃO TECNICA: Diâmetro Externo do estabilizador: 7 Temperatura Máxima: 302 Graus F; Conexão / Rosca: NC 50; Tamanho em geral: 6.86 pés. CAMPO DE APLICAÇÃO: A ferramenta é descida no poço para aumentar a circulação e combater a perda de fluido para a formação.	Schlumberger Oilfield UK PLC	SCHLUMBERGER	SPT15325		17/21
8479.89.99	Ferramenta alojador de esferas de 7" de diâmetro externo para 2 1/16" - 2 1/8", utilizada para coletar as esferas de ativação do sistema de ferramenta de Comando do Poço Well Commander modelo SPT16132. DESCRIÇÃO TÉCNICA: Para coletar as esferas do Well Commander, o alojador de esfera possui uma camisa interna utilizada para capturar e não deixar passar as mesmas. Além disso, uma vez com as esferas em sua sede (camisa) permite a passagem de outras ferramentas menores como cabos e fontes radioativa. ESPECIFICAÇÃO TECNICA: Diâmetro Externo do estabilizador: 7;Temperatura Máxima: 302 Graus F; Conexão / Rosca: NC50; Tamanho em geral: 7.76 pés. CAMPO DE APLICAÇÃO: A ferramenta de coleta de esferas do Well Commander.	Schlumberger Oilfield UK PLC	SCHLUMBERGER	SPT16132		17/21
8479.89.99	FERRAMENTA LANTERNA DE BASE PARA LIMPEZA DE REVESTIMENTO DE POÇOS.; ESPECIFICAÇÃO TÉCNICA: DIÂMETRO: 9 5/8" , REMOÇÃO DE INCRUSTAÇÕES E DETRITOS; CAMPO DE APLICAÇÃO: OPERAÇÕES DE LIMPEZA DO REVESTIMENTO DE POÇOS DE PETRÓLEO.	Schlumberger Oilfield UK plc - SHTC	SCHLUMBERGER	SPT16593		15/23
8479.89.99	FERRAMENTA DE LIMPEZA DE REVESTIMENTO TEM COMO FUNÇÃO REMOVER INSCRUSTAÇÕES E DETRITOS DAS PAREDES INTERNAS DO REVESTIMENTO DE POÇOS DE PETRÓLEO. ESPECIFICAÇÃO TECNICA: 6 ½ DE DIÂMETRO EXTERNO; 2.812 DE DIÂMETRO INTERNO E CONEXÕES NC-50 (CAIXA X PINO). CAMPO DE APLICAÇÃO: ATUAR EM PROJETOS OFFSHORE E ONSHORE PARA PERFURAÇÃO EM POÇOS DE PETRÓLEO.	Schlumberger Oilfield UK plc - SHTC	SCHLUMBERGER	SPT18747		14/23
8479.89.99	Maquina de parafusamento do interruptor de vidro, comando de ajustes do retrovisor lateral e a moldura plastica de portas automotivas, com dimensoes de: Comprimento 2460mm, Largura 940mm, Altura 1710mm e Peso 800Kg, alimentacao de 1.5KW, 200V, 60Hz.Parafusamento realizado atraves de robo com 3 eixos, capacidade de 100 a 120 pecas por hora.Fabricante da maquina: NITTO SEIKO CO.,LTD.Data de fabricacao: maio de 2010Serial: X3884Constituida de: - Robo de parafusamento: NITTO SEIKO, modelo SR560YØ - Z -4030 - 10F; Controlador: RC5000 - S;Driver do controlador: SD510;Teiching Pendant: F643GOT-SBD-H Marca: Nitto Seiko Modelo: SR560YØ - Z - 4030 - 10FCapacidade bruta : 120 pecas por horaCapacidade liquida: 100 pecas por horaArea de atuacao dos eixos: Eixo Y: 400mmEixo Ø: ±90°R=300mmEixo Z: 100mmVelocidade maxima dos eixos: Eixo Y: 1000mm/seg.Eixo Ø: 360°/ seg.Eixo Z: 500mm/seg.Precisao de repetibilidade: ±0.05m- Parafusadeira eletrica: NITTO SEIKO FM510VMarca: Nitto SeikoModelo: FM510V - Z - KXCompatibilidade de parafusos: 2 a 5mmRange de torque: 0.29 a 2.94 NmCapacidade de deteccao de Nao conformidades : Torque nao conforme, Ausencia do parafuso e insuficiencia no torque.- Alimentador de ParafusosMarca: Nitto SeikoModelo: FF503H- Camera de deteccao versao do interruptor: PANASONIC LIGHT PIX AE20- Camera de deteccao Mirror (Comando de ajustes dos espelhos retrovisores) e clips :Controlador: CV-3000Camera: CV-035CLente: CA-LH16	NITTO SEIKO CO., LTD	Nitto Seiko	SR560YØ - Z - 4030 - 10F		09/20
8479.89.99	Amostrador de reservatório monofásico - unidade de transferência de campo modelo SRS-FTU é um estação de trabalho de campo personalizada projetada para a transferência e validação de amostras de fluido de reservatório monofásico em cilindros de transporte monofásicos. A transferência de uma amostra pré-aquecida pode ser realizada em menos de uma hora sem compromisso na qualidade da amostra utilizado nas demais intervenções de poços de petróleo.; ESPECIFICAÇÃO TECNICA: MATERIAL: AÇO, CLASSIFICAÇÃO DE PRESSÃO: 22.500 psi; CAMPO DE APLICAÇÃO: OPERAÇÕES PARA AQUISIÇÃO DE AMOSTRAGENS DO FLUIDO PRESENTE EM RESERVATÓRIOS DE PETRÓLEO E GÁS NATURAL.	SCHLUMBERGER RESERVOIR COMPLETIONS CENTER	SCHLUMBERGER	SRS-FTU		24/21
8479.89.99	JAQUETA DE AQUECIMENTO PARA CONTROLE DE TEMPERATURA utilizado nas demais intervenções de poços de petróleo.; ESPECIFICAÇÃO TECNICA: MATERIAL: ALUMÍNIO, CLASSIFICAÇÃO DE TEMPERATURA: 0 a 200°c, VOLTAGEM DE FUNCIONAMENTO: 127V (10A); CAMPO DE APLICAÇÃO: OPERAÇÕES DE AQUISIÇÃO DE AMOSTRAGENS EM POÇOS DE PETRÓLEO E GÁS NATURAL.	SCHLUMBERGER RESERVOIR COMPLETIONS CENTER	SCHLUMBERGER	SRS-HJ		24/21
8479.89.99	MÁQUINA AUTOMÁTICA PARA DESPONTE INTERMEDIÁRIO EM CABOS ELÉTRICOS PARA USO NA LINHA DE PRODUÇÃO DE CHICOTES ELÉTRICOS AUTOMOTIVOS. DIMENSÕES: Largura 240mm× Comprimento 205mm× Altura 140mm. APLICAÇÃO: A Máquina em questão foi fabricada de acordo com projeto e necessidade da produção de circuitos elétricos, sendo uma máquina exclusiva para o importador, não existindo um site com catálogo técnico, pois foi fabricada unicamente para o processo de fabricação da Yazaki/importador. FUNCIONAMENTO: O equipamento possui a função de fazer o desponte intermediário em cabos. Pode despontar cabos do mesmo tipo de 0.32mm2 a 2.0mm2 sem precisar trocar as lâminas de desponte. DESTINAÇÃO: Será incorporada ao ativo fixo do importador.	YAZAKI PARTS CO	YAZAKI	SS10		05/23
8479.89.99	FERRAMENTA MECANICA PARA ASSENTAMENTO DE TAMPOES; ESPECIFICAÇÃO TECNICA: DIÂMETRO EXTERNO MÁXIMO: 2,5 POLEGADAS; CARGA MÁXIMA DE TRABALHO: 42.000 LBS; ROSCAS NAS EXTREMIDADES: 15/16 UNS; COMPRIMENTO TOTAL: 139,7 CM; CAMPO DE APLICAÇÃO: ATUAR NAS OPERAÇÕES DE PERFURAÇÃO E PRODUÇÃO DE POÇOS DE PETRÓLEO	PEAK WELL SYSTEMS PTY LTD	PEAK WELL SYSTEMS	SSRT-CA		20/22
8479.89.99	MAQUINA AUTOMATICA PARA A APLICACAO DE ETIQUETA NOS BLOCOS DE ALUMÍNIO, DO SISTEMA DE FREIOS AUTOMOTIVOS. PARA OPERAÇÃO NA TENSÃO DE 400V E PRESSÃO PNEUMÁTICA DE 6BAR, CONECTADA EM REDE DE DADOS TCP/IP. DOTADA DE SISTEMA PNEUMÁTICO DETECÇÃO DA ETIQUETA, SISTEMA ELÉTRICO PARA DISPOSIÇÃO DAS ETIQUETAS, CÂMERA DE VISÃO MARCA COGNEX MODELO IN-SIGHT5110 COM MEMÓRIA DE PROCESSAMENTO DE IMAGEM DE 256MB SDRAM, SENSOR 1/3-INCH CCD, CAPACIDADE DE ATÉ 60 QUADROS/SEGUNDO, CONEXÃO VIA ETHERNET TCP/IP EQUIPADA COM LENTE OBJETIVA PENTAX DE 25MM 1:1,4; LEITOR DE CÓDIGOS DMC 1D/2D MARCA IFM MODELO O2I100 COM RESOLUÇÃO DE IMAGEM 640X480 PIXELS, TAXA DE LEITURA MÁXIMA 20HZ E LUZ VERMELHA; EQUIPAMENTO CONTROLADOR LÓGICO PROGRAMÁVEL (CLP).	R. Bosch GmbH/BhP - GS	Robert Bosch GmbH - Alemanha	ST.02		33/19
8479.89.99	MÁQUINA AUTOMÁTICA PARA APARAFUSAMENTO E APLICAÇÃO DE GRAXA, PARA FIXAR MOTORES ELÉTRICOS EM BLOCOS DE ALUMÍNIO, COM TENSÃO DE UTILIZA 400V; POTÊNCIA DE 1,6KW E PRESSÃO PNEUMÁTICA DE 6BAR E 16BAR. COMPOSTO POR: PERFIL DE ALUMÍNIO, DISPOSITIVO BÁSICO DE AÇO CENTRAL, CARENAGENS EM ACRÍLICO, EQUIPAMENTO MANÔMETRO E PRESSOSTATO PARA CONTROLE E MONITORAMENTO DE PRESSÃO PNEUMÁTICA, LEITOR DE CÓDIGOS 1D/2D MARCA IFM MODELO O2I100 COM RESOLUÇÃO DE IMAGEM 640X480 PIXELS, TAXA DE LEITURA MÁXIMA 20HZ E LUZ VERMELHA, INTERFACE HOMEM-MÁQUINA MARCA BOSCH MODELO C-PS-MOBILEPANEL COM TELA DE 4,3" SENSÍVEL AO TOQUE COMPATÍVEL COM CLASSE DE PROTEÇÃO IP54 QUE POSSIBILITA A INTERFACE DE MENSAGEM E INFORMAÇÃO COM O OPERADOR, SISTEMA DE PARAFUSAMENTO MARCA BOSCH REXROTH MODELO 350 POSSUI TRANSDUTORES DE TORQUE DE 12NM REDUNDANTES E SISTEMA MODULAR SB356 CONTENDO MÓDULOS DE ALIMENTAÇÃO, POTÊNCIA, COMANDO E COMUNICAÇÃO BOSCH REXROTH KE350, SISTEMA DE APLICAÇÃO DE GRAXA MARCA NORDSON MODELO PICO PULSE 16BAR, POSSUI CONTROLADOR NORDSON PARA MONITORAMENTO DE TEMPERATURA (70°C) E QUANTIDADE DE PULSOS (6MS/PULSO), PAINEL ELÉTRICO TRIFÁSICO DE DISTRIBUIÇÃO E PROTEÇÃO ELÉTRICA, PC INDUSTRIAL MARCA BOSCH REXROTH MODELO VPB40, POSSUI INTERFACES USB 3.0(2X), USB2.0(4X), ETHERNET TCP/IP (2X) E VGA(1X), POSSUI 16GB MEMÓRIA, PROCESSADOR CORE I5 2.4GHZ E ARMAZENAMENTO EM SSD ATÉ 192GB, RESPONSÁVEL PELO CONTROLE E MONITORAMENTO DA MÁQUINA EM MODO AUTOMÁTICO E MANUAL, SISTEMA DE APLICAÇÃO DE GRAXA PICODOS.	R. Bosch GmbH/BhP - GS	Robert Bosch GmbH - Alemanha	ST.32		33/19
8479.89.99	MÁQUINA AUTOMATICA PARA MONTAGEM DE PINOS DE FIXACAO NOS MODULOS ELETRONICOS DE FREIOS AUTOMOTIVOS ABS (SISTEMA ANTIBLOQUEIO DE FREIO) E ESP (SISTEMA ELETRONICO DE ESTABILIDADE) E PARA LIMPEZA DA SUPERFICIE DAS VALVULAS MAGNETICAS POR MEIO DE SUCCAO GERADA POR VACUO. FORCA MAXIMA DE 20KN, CURSO DE 150 MM E VELOCIDADE MAXIMA DE 400 MM/S, COM PRECISAO DE CONTROLE DE FORCA DE 0,3KN E TOLERANCIA DE DESLOCAMENTO DE 0,02MM, DOTADA DEPERFIL DE ALUMÍNIO NA PARTE ESTRUTURAL, DISPOSITIVO BÁSICO DE AÇO, CARENAGENS EM ACRÍLICO, EQUIPAMENTO MANÔMETRO E PRESSOSTATO PARA CONTROLE E MONITORAMENTO DE PRESSÃO PNEUMÁTICA, LEITOR DE CÓDIGOS 1D/2D MARCA IFM MODELO O2I100 COM RESOLUÇÃO DE IMAGEM 640X480 PIXELS, TAXA DE LEITURA MÁXIMA 20HZ E LUZ VERMELHA, INTERFACE HOMEM- MÁQUINA MARCA BOSCH MODELO C-PS-MOBILEPANEL COM TELA DE 4,3" SENSÍVEL AO TOQUE COMPATÍVEL COM CLASSE DE PROTEÇÃO IP54 QUE POSSIBILITA A INTERFACE DE MENSAGEM E INFORMAÇÃO COM O OPERADOR, PRENSA ELETROMECÂNICA MARCA PROMESS MODELO EMF20, POSSUI 20KN DE FORÇA MÁXIMA E 150MM DE DESLOCAMENTO TOTAL, VELOCIDADE MÁXIMA DE 400 MM/S, POSSUI PRECISÃO DE CONTROLE DE FORÇA DE ± 0,3 KN E TOLERÂNCIA DO DESLOCAMENTO DE ± 0,02 MM, É ACIONADA POR UM SERVO MOTOR BOSCH REXROTH E POSSUI SISTEMA DE MEDIÇÃO INTEGRADO AO CONTROLADOR MARCA BOSCH MODELO POWEPCU, DRIVE DE POTÊNCIA E CONTROLE CONTROL TECHNIQUES SP2404 COM 15KW, PAINEL ELÉTRICO TRIFÁSICO DE DISTRIBUIÇÃO E PROTEÇÃO ELÉTRICA, PC INDUSTRIAL MARCA BOSCH REXROTH MODELO VPB40, POSSUI INTERFACES USB 3.0(2X), USB2.0(4X), ETHERNET TCP/IP (2X) E VGA(1X), POSSUI 16GB MEMÓRIA, PROCESSADOR CORE I5 2.4GHZ E ARMAZENAMENTO EM SSD ATÉ 192GB, RESPONSÁVEL PELO CONTROLE E MONITORAMENTO DA MÁQUINA EM MODO AUTOMÁTICO E MANUAL	R. Bosch GmbH/BhP - GS	Robert Bosch GmbH - Alemanha	ST.34		33/19
8479.89.99	MAQUINA AUTOMATICA PARA MONTAGEM DAS VALVULAS MAGNETICAS NAS UNIDADES HIDAULICAS DOS MODULOS ELETRONICOS DE FREIOS AUTOMOTIVOS ABS (SISTEMA ANTIBLOQUEIO DE FREIO) E ESP (SISTEMA ELETRONICO DE ESTABILIDADE). DOTADA DE PERFIL DE ALUMÍNIO NA PARTE ESTRUTURAL, DISPOSITIVO BÁSICO DE AÇO, EQUIPAMENTO MANÔMETRO E PRESSOSTATO PARA CONTROLE E MONITORAMENTO DE PRESSÃO PNEUMÁTICA, LEITOR DE CÓDIGOS 1D/2D MARCA IFM MODELO O2I100 COM RESOLUÇÃO DE IMAGEM 640X480 PIXELS, TAXA DE LEITURA MÁXIMA 20HZ E LUZ VERMELHA, PAINEL ELÉTRICO TRIFÁSICO DE DISTRIBUIÇÃO E PROTEÇÃO ELÉTRICA, ACIONADORES LINEARES PNEUMÁTICOS, PORTA COMPONENTES EM AÇO INOXIDÁVEL, LEITOR DE CÓDIGOS DE BARRA MARCA DATALOGIC MODELO POWERSCAN D8330 COM CAPACIDADE PARA LEITURA DE CÓDIGOS 128 E CÓDIGO MATRIX DE DADOS. MÁQUINA POSSUI CONEXÃO AO MES (SISTEMA DE EXECUÇÃO DE MANUFATURA), SISTEMA ESSE QUE FORNECE UM CAMINHO BIDIRECIONAL ENTRE HOMEM E MÁQUINA.	R. Bosch GmbH/BhP - GS	Robert Bosch GmbH - Alemanha	ST.40		33/19
8479.89.99	BANCADA DE PARAFUSAMENTO, PARA FIXAR UNIDADES ELETRÔNICAS DE COMANDO EM BLOCOS DE ALUMÍNIO, DO SISTEMA FREIOS AUTOMOTIVOS ABS (SISTEMA ANTIBLOQUEIO DE FREIO), COM TENSÃO DE UTILIZA 400V; POTÊNCIA DE 1,5 KW E PRESSÃO PNEUMÁTICA DE 6 BAR E 16BAR. COMPOSTO POR: PERFIL DE ALUMÍNIO NA PARTE ESTRUTURAL, DISPOSITIVO BÁSICO DE AÇO, CARENAGENS EM ACRÍLICO, EQUIPAMENTO MANÔMETRO E PRESSOSTATO PARA CONTROLE E MONITORAMENTO DE PRESSÃO PNEUMÁTICA, LEITOR DE CÓDIGOS 1D/2D MARCA IFM MODELO O2I100 COM RESOLUÇÃO DE IMAGEM 640X480 PIXELS, TAXA DE LEITURA MÁXIMA 20HZ E LUZ VERMELHA, INTERFACE HOMEM-MÁQUINA MARCA BOSCH MODELO C-PS-MOBILEPANEL COM TELA DE 4,3" SENSÍVEL AO TOQUE COMPATÍVEL COM CLASSE DE PROTEÇÃO IP54 QUE POSSIBILITA A INTERFACE DE MENSAGEM E INFORMAÇÃO COM O OPERADOR, SISTEMA DE PARAFUSAMENTO MARCA BOSCH REXROTH MODELO 350 POSSUI TRANSDUTORES DE TORQUE DE 6NM REDUNDANTES E SISTEMA MODULAR SB356 CONTENDO MÓDULOS DE ALIMENTAÇÃO, POTÊNCIA, COMANDO E COMUNICAÇÃO BOSCH REXROTH KE350, SISTEMA DE ABASTECIMENTO AUTOMÁTICO DE PARAFUSOS MARCA INTEC MODELO SG3H-ABS9-S COM CAPACIDADE DE ARMAZENAMENTO DE ATÉ 300 PARAFUSOS, SISTEMA DE TRANSPORTE DE PEÇAS ATRAVÉS DE ESTEIRAS BOSCH REXROTH, SISTEMA DE GRAVAÇÃO E LEITURA DE TAGS MARCA BALLUFF, PAINEL ELÉTRICO TRIFÁSICO DE DISTRIBUIÇÃO E PROTEÇÃO ELÉTRICA, PC INDUSTRIAL MARCA BOSCH REXROTH MODELO VPB40, POSSUI INTERFACES USB 3.0 (2X), USB2.0(4X), ETHERNET TCP/IP(2X) E VGA(1X), POSSUI 16GB MEMÓRIA, PROCESSADOR CORE I5 2.4GHZ E ARMAZENAMENTO EM SSD ATÉ 192GB, RESPONSÁVEL PELO CONTROLE E MONITORAMENTO DA MÁQUINA EM MODO AUTOMÁTICO E MANUAL.	R. Bosch GmbH/BhP - GS	Robert Bosch GmbH - Alemanha	ST.60		33/19
8479.89.99	MAQUINA APLICACAO DE ETIQUETA NOS MODULOS ELETRONICOS DE FREIOS AUTOMOTIVOS ABS (SISTEMA ANTIBLOQUEIO DE FREIO) E ESP (SISTEMA ELETRONICO DE ESTABILIDADE) E PARA VERIFICACAO DO CORRETO POSICIONAMENTO DOS PINOS DE CONTATO ELÉTRICO DA UNIDADE ELETRÔNICA DE COMANDO (ECU). ACOMPANHADA POR IMPRESSORA TERMICA, BERCO DE COMUNICAÇÃO, MONTADA EM PERFIL DE ALUMÍNIO NA PARTE ESTRUTURAL, DOTADA DE DISPOSITIVO BÁSICO DE AÇO, EQUIPAMENTO MANÔMETRO E PRESSOSTATO PARA CONTROLE E MONITORAMENTO DE PRESSÃO PNEUMÁTICA, LEITOR DE CÓDIGOS 1D/2D MARCA IFM MODELO O2I100 COM RESOLUÇÃO DE IMAGEM 640X480 PIXELS, TAXA DE LEITURA MÁXIMA 20HZ E LUZ VERMELHA, INTERFACE HOMEM-MÁQUINA MARCA BOSCH MODELO C-PS-MOBILEPANEL COM TELA DE 4,3" SENSÍVEL AO TOQUE COMPATÍVEL COM CLASSE DE PROTEÇÃO IP54, SISTEMA DE IMPRESSÃO E APLICAÇÃO DE ETIQUETAS MARCA CAB MODELO HERMES+ 4L/300-2 POSSUI RESOLUÇÃO DE 300DPI, VELOCIDADE DE IMPRESSÃO DE ATÉ 150MM/S, LARGURA MÁXIMA DE IMPRESSÃO DE 54.2MM E ACEITA ROLO DE ETIQUETA DE 205/305 MM DE DIÂMETRO, LUPA PARA INSPEÇÃO POSSUI LENTE DE VIDRO DE 8X AUMENTO, ILUMINAÇÃO ACOPLADA, BRAÇO EXTENSÍVEL E SUPORTE PARA FIXAÇÃO, PAINEL ELÉTRICO TRIFÁSICO DE DISTRIBUIÇÃO E PROTEÇÃO ELÉTRICA, PC INDUSTRIAL MARCA BOSCH REXROTH MODELO VPB40, POSSUI INTERFACES USB 3.0(2X), USB2.0(4X), ETHERNET TCP/IP(2X) E VGA (1X), POSSUI 16GB MEMÓRIA, PROCESSADOR CORE I5 2.4GHZ E ARMAZENAMENTO EM SSD ATÉ 192GB, SENDO ESSE RESPONSÁVEL PELO CONTROLE E MONITORAMENTO DA MÁQUINA EM MODO AUTOMÁTICO E MANUAL.	R. Bosch GmbH/BhP - GS	Robert Bosch GmbH - Alemanha	ST.6970		33/19
8479.89.99	MAQUINA AUTOMATICA PARA APLICACAO DE PELÍCULA DE PROTEÇÃO NAS ENTRADAS E SAÍDAS HIDRÁULICAS DO BLOCO DE ALUMÍNIO, DO SISTEMA DE FREIOS AUTOMOTIVOS ABS (SISTEMA ANTIBLOQUEIO DE FREIO), TENSÃO DE 400 VOLTS, POTÊNCIA DE 1,1 KW E PRESSÃO PNEUMÁTICA DE 6 BAR. DOTADA DE PERFIL DE ALUMÍNIO NA PARTE ESTRUTURAL, DISPOSITIVO BÁSICO DE AÇO, CARENAGENS EM ACRÍLICO, EQUIPAMENTO MANÔMETRO E PRESSOSTATO PARA CONTROLE E MONITORAMENTO DE PRESSÃO PNEUMÁTICA, LEITOR DE CÓDIGOS 1D/2D MARCA IFM MODELO O2I100 COM RESOLUÇÃO DE IMAGEM 640X480 PIXELS, TAXA DE LEITURA MÁXIMA 20HZ E LUZ VERMELHA, INTERFACE HOMEM-MÁQUINA MARCA BOSCH MODELO C-PS-MOBILEPANEL COM TELA DE 4,3" SENSÍVEL AO TOQUE COMPATÍVEL COM CLASSE DE PROTEÇÃO IP54, APLICADORA DE ETIQUETAS MARCA HERMA MODELO 400 COM VELOCIDADE DE 0-180M/MIN E CAPACIDADE PARA ATÉ 1000 ETIQUETAS/MIN COMPATÍVEL COM ROLOS 76MM/3", PAINEL ELÉTRICO TRIFÁSICO DE DISTRIBUIÇÃO E PROTEÇÃO ELÉTRICA, , PC INDUSTRIAL MARCA BOSCH REXROTH MODELO VPB40, POSSUI INTERFACES USB 3.0(2X), USB2.0(4X), ETHERNET TCP/IP(2X) E VGA(1X), POSSUI 16GB MEMÓRIA, PROCESSADOR CORE I5 2.4GHZ E ARMAZENAMENTO EM SSD ATÉ 192GB, SENDO ESSE RESPONSÁVEL PELO CONTROLE E MONITORAMENTO DA MÁQUINA EM MODO AUTOMÁTICO E MANUAL. MÁQUINA POSSUI CONEXÃO AO MES (SISTEMA DE EXECUÇÃO DE MANUFATURA), SISTEMA ESSE QUE FORNECE UM CAMINHO BIDIRECIONAL ENTRE HOMEM E MÁQUINA.	R. Bosch GmbH/BhP - GS	Robert Bosch GmbH - Alemanha	ST.74		33/19
8479.89.99	Máquina automática de escovar pacote consiste em equipamento, montado em estrutura de perfil FMS, dotado de 1 painel elétrico geral, 1 painel de comando IHM, 1 sistema de transferência do induzido para a posição de escovação, 1 estação de escovar pacote, dotada de cilindro pneumático, sistema de giro do induzido com velocidade de 100 a 2.000 RPM e giro da escova com movimento através de motor elétrico com velocidade de 100 a 2.000 RPM, 1 sistema de exaustão de cavacos. A máquina de escovar o pacote de lamelas realiza a limpeza dos resíduos provenientes do processo de fresagem da estação de balanceamento sem danificá-lo garantindo Cm e CmK de 1,67 e Cp e CpK de 1,33 para todas as características do produto.	Changsha Robotec Technology	Changsha Robo Technology Co. ,Ltd - China	ST7010		04/22
8479.89.99	O dispositivo estabilizador de esquerda modelo STAB-LH para uso em conjunto com a ferramenta SonicScope, propicia a estabilidade requerida dentro do poço de perfuração de petróleo para a geração imagem de ultrasonica em alta resolução. ESPECIFICAÇÕES: - São equipamentos produzidos a partir de ligas de metal especificas afim de introduzir características especiais ao equipamento, visando sua aplicação nos ambientes hostis aos quais operam. - Em termos operacionais, o dispositivo estabilizador, tem a função física de centralizar a coluna de perfuração e afastar os demais equipamentos contidos na coluna de perfuração das paredes do poço, além de manter o calibre do mesmo. APLICAÇÃO: O dispositivo estabilizador de esquerda localiza-se nas extremidades da ferramenta SonicScope a qual vai posicionada no BHA onde desce através da mesa rotativa realizando suas medições.	Pemarsa	PEMARSA	STAB-LH		30/20
8479.89.99	O dispositivo estabilizador de direita modelo STAB-RH para uso em conjunto com a ferramenta SonicScope, propicia a estabilidade requerida dentro do poço de perfuração de petróleo para a geração imagem de ultrasonica em alta resolução. ESPECIFICAÇÕES: - São equipamentos produzidos a partir de ligas de metal especificas afim de introduzir características especiais ao equipamento, visando sua aplicação nos ambientes hostis aos quais operam. - Em termos operacionais, o dispositivo estabilizador, tem a função física de centralizar a coluna de perfuração e afastar os demais equipamentos contidos na coluna de perfuração das paredes do poço, além de manter o calibre do mesmo. APLICAÇÃO: O dispositivo estabilizador de direita localiza-se nas extremidades da ferramenta SonicScope a qual vai posicionada no BHA onde desce através da mesa rotativa realizando suas medições.	Pemarsa	PEMARSA	STAB-RH		30/20
8479.89.99	Maquina automatica para envelopamento e empilhamento de placas para fabricacao de baterias automotivas SLI, com capacidade de envelopamento de 220 placas/min no caso de separadores de polietileno, dotada de 2 magazines de placas com alimentador de alta velocidade e sistema eletronico de deteccao de placa dupla; 1 desbobinador de fitas, 1 dispositivo de servo corte 1 dispositivo gerador de vacuo com coleta de PO (MR50). Tensao de alimentacao 480 V Corrente maxima : 36,5 A.	BUTLER TOOL INC.	STACKER CLARIOS (MONTADA PELA NEDERMMAN)	Stacker mirrored - 08/15		01/22
8479.89.99	Bomba de medicina em aco inox para maquina RP Scherer de capsulas gelatinosas moles (softgel),responsavel pela injecao (dosificacao) do conteudo no interior da capsula, capacidade de dosificacao: 100 - 1100 mg Aplicacao: Para industria farmaceutica na fabricacao de capsulas moles gelatinosas, responsavel pela injecao (dosificacao) do conteudo no interior da capsula.	PHARMAGEL TECHNOLOGY S.R.L	PHARMAGEL	STANDARD		02/24
8479.89.99	Pórticos de lavagem com alturas livres de lavagem de 2,1, 2,3, 2,5 e 2,8m, equipados com 5 inversores de frequência, com barreira de fotocélulas para detecção do perfil de qualquer tipo de veículo incluindo caminhonetes, veículos com "Santo Antônio" e capota marítima aberta, sirenes e bagageiros de teto, com alta pressão no lava rodas e lateral do veículo, com alta pressão horizontal composta por uma série de bicos fixados na lâmina de secagem reguláveis para frente e para trás, com opcional adicional de alta pressão total através de bicos de aço inoxidável com cabeças rotativas, secagem horizontal que contorna o perfil do carro basculante em 3 posições, com lava rodas em escova ou opcional sem escova que é composto por três jatos rotativos de alta pressão que atingem toda a superfície dos pneus, a parte interior da caixa de rodas e o paralama, com ou sem opcional de lavagem na parte inferior do chassi em alta pressão em alta pressão com cabeçotes rotativos, com ou sem opcional de escovas exclusivas de movimentos oscilantes que simulam a lavagem manual, esfregam as superfícies a partir de várias angulações e alcançam pontos críticos como maçanetas, espelhos e spoilers, com sistema de esquiva que evita enroscar as escovas em engates e protuberâncias complexas, com opcional de programa rápido especial para distribuição simultânea de cera pela parte de trás do pórtico e shampoo pela parte da frente na mesma passada, com ou sem opcional de kit dispensador de produtos químicos de lavagem de rodas e lateral inferior, com ou sem opcional de kit de dispensador de produto químico específico para retirada de insetos, com ou sem opcional de bombas dosadoras de produtos químicos a distância do pórtico, com ou sem opcional de kit de aquecimento de produtos químicos e água, com ou sem opcional de detector de nível mínimo de produtos químicos com alarme de aviso, com ou sem opcional de detector de vans para cobrança de preço diferenciado, com opcional de partida suave das escovas, com ou sem opcional de dispositivo de segurança antiesmagamento, com ou sem opcional de módulo de pagamento de autosserviço, com ou sem opcional de kit de espuma ativa tipo cachoeira e trilhos guia ambos com luzes LED, com ou sem opcional de modem GSM para aviso de quebras, anomalias e número de lavagens via sistema SMS, com ou sem opcional de sistema de instalação, ativação e gerenciamento a distância, com ou sem opcional de gerenciamento de controle de portas automáticas da baia, com sistema de instalação e ativação a distância que permite alterações de configurações, programas e preços de forma remota, além de geração de relatórios de vendas e envio de alarmes e avisos de falhas de máquinas por e-mail	AQUARAMA Srl	AQUARAMA GANTRIES	STARGATE S9	Istobal do Brasil Indústria e Comércio Ltda. / Rua Plínio Salgado, 391, Distrito Indústria II - Santa Bárbara D'Oeste - SP / Telefone: (19) 3459-4400 / E-mail: jsantos@istobal.com.br / Responsável: Silvia Provasi	46/21
8479.89.99	CAMARA HIPERBÁRICA PARA TESTE DE ABSORÇÃO DE ÁGUA DA TUBULAÇÃO DE MATERIAIS DE REVESTIMENTOS DE TUBOS, COM POTÊNCIA DE 180W.COMPOSTO POR: ESTRUTURA, TANQUE, CILINDRO, ELEMENTO DE AQUECIMENTO, MANÔMETRO, TRANSDUTOR DE PRESSÃO, REGRA DIGITAL E PAINEL DE CONTROLE. APLICAÇÃO PARA TESTE NA INDUSTRIA DE REVESTIMENTO DE TUBOS PARA EXTRAÇÃO DE PETRÓLEO.	SOCOTHERM AMERICA SA	SOCOTHERM AMERICAS	STD-3074		08/22
8479.89.99	VALVULA DE SEGURANCA DE FLUXO PLENO, DESTINADA A PERMITIR O FECHAMENTO DO POCO EM CASO DE EMERGENCIA OPERACIONAL, UTILIZADA, EM CONJUNTO COM OUTRAS VALVULAS, NAS COLUNAS DE TESTE DE FORMAÇÃO DAS UNIDADES DE EXPLORAÇÃO OU PERFURAÇÃO DE PETROLEO, TANTO FIXAS COMO FLUTUANTES OU SEMI-SUBMERSIVEIS , FABRICADA EM AÇO. ESPECIFICAÇÃO TÉCNICA: DIMENSÃO: TAMANHO: NOVE E MEIA E OITO POLEGADAS; DIAMETRO EXTERNO: DUAS POLEGADAS - CAMPO DE APLICAÇÃO: É UTILIZADA NAS ATIVIDADES DE COMPLETAÇÃO DE POÇOS DE PETRÓLEO	D&L Oil Tools	D e L	STORM VALVE		49/23
8479.89.99	MÁQUINAS AUTOMÁTICAS PARA IMPLANTAÇÃO DE MÓDULOS MICROPROCESSADOS (CHIPS) EM CARTÕES INTELIGENTES (SMART CARDS), VELOCIDADE DE PRODUÇÃO 3200 PÇS/HORA, POTÊNCIA 380V,50/60HZ, DOTADAS DE CLP (CONTROLADOR LÓGICO PROGRAMÁVEL), COMPLETAS COM TODOS OS SEUS PERTENCES NORMAIS PARA PLENA MONTAGEM E FUNCIONAMENTO.	JOYCREAT TECHNOLOGY LIMITED	JOYCREAT	SUNRISE SICMP-01		22/22
8479.89.99	APARELHO MECÂNICO COM FUNÇÃO PRÓPRIA PARA INTERCONETCAR TRANSFERINDO CARGA PARA OUTRAS FERRAMENTAS, PARA RECUPERAÇÃO DE OBTURADORES, EM FORMA TUBULAR COM DIMENSÕES APROXIMADAS DE 3,4 POLEGADAS DE DIÂMETRO POR 48 POLEGADAS DE COMPRIMENTO. ESPECIFICAÇÃO TECNICA: DIAMETRO MÁXIMO DO EQUIPAMENTO: 3.366 POL; COMPRIMENTO: 48.1 POL [1.22 M]; TEMPERATURA: 175 ºC; PRESSÃO: 10,000 PSI; CAMPO DE APLICAÇÃO: ATUAR EM OPERAÇÕES DE PERFURAÇÃO E PRODUÇÃO DE POÇOS DE PETRÓLEO.	Peak Well Systems	PEAK WELL SYSTEMS	SUPA-DA		37/23
8479.89.99	EQUIPAMENTO MECÂNICO, COM FUNÇÃO PRÓPRIA PARA ISOLAR ZONAS EM POÇOS DE PETRÓLEO, TIPO OBTURADOR RECUPERÁVEL, FORMATO TUBULAR ESPECIFICAÇÃO TECNICA: PRESSÃO DIFERENCIAL: 10,000 PSI (SUPP-DA) TEMPERATURA: 347 DEGF CAMPO DE APLICAÇÃO: É UTILIZADA EM INTERVENÇÕES DE MANUTENÇÃO DE POÇOS DE PETRÓLEO E GÁS.	Peak Well Systems	SCHLUMBERGER	SUPP-DA		35/23
8479.89.99	UNIDADE DE ALIMENTACAO DE AGENTES QUIMICOS PARA CONTROLE DE RETORNO DE DETRITOS DURANTE O PROCESSO DE ESTIMULACAO DE POCOS PETROLIFEROS. CONTROLE FA2188000001; DESCRICAO TECNICA DO BEM: SISTEMA PARA CONTROLE DE ADITIVOS SOLIDOS NA MISTURA DE GEL USADA NO FRATURAMENTO DE POCOS DE PETROLEO. VAZAO MAXIMA 120KG/MIN, CAPACIDADE MAXIMA 180KG E DIMENSOES CxAxL (m): 1,20x1,30x0,60; CAMPO DE APLICACAO: UTILIZADO NAS OPERACOES DE PRODUCAO E PERFURACAO DE POCOS DE PETROLEO DURANTE O PROCESSO DE ESTIMULACAO.	DOWELL, DIVISION SCHLUMBERGER TECHNOLOGIES	SCHLUMBERGER	SUS553		23/20
8479.89.99	APARELHO MECÂNICO COM FUNÇÃO PRÓPRIA PARA INTERCONETCAR TRANSFERINDO CARGA PARA OUTRAS FERRAMENTAS, PARA ASSENTAMENTO DE OBTURADORES, EM FORMA TUBULAR; ESPECIFICAÇÃO TECNICA: DIMENSÃO: 3,4 POLEGADAS DE DIÂMETRO POR 17 POLEGADAS DE COMPRIMENTO; FUNÇÃO: FUNÇÃO PRÓPRIA PARA INTERCONECTAR TRANSFERINDO CARGA PARA OUTRAS FERRAMENTAS; CAMPO DE APLICAÇÃO É UTILIZADA EM INTERVENÇÕES DE MANUTENÇÃO DE POÇOS DE PETRÓLEO E GÁS.	Peak Well Systems	SCHLUMBERGER	SUSA-DA		35/23
8479.89.99	Embobinador automático de terminais dotado de 4 receptáculos de bobinas de diâmetro externo de 600 mm, largura máxima de 64 mm e peso máximo de 25 kg para cada bobina, divididos de 2 em 2, em cada lado de embobinamento. Servomotor de enrolamento dos terminais nas bobinas, cujo acionamento e regulagem de velocidade é feito por integração de CLP com sensores infravermelhos, com velocidade máxima de 25 m/min. Modelo: SW 614, diâmetro externo máximo da bobina: 600 mm, Velocidade máxima da tira: 25 m/min, Capacidade: 4 bobinas / 2 por lado, Peso máximo da bobina: 25 kg por bobina, duração da troca de bobina: 5 segundos em modo automático, Potência: 0,8 kW.	Noxon Stamping Automation	SCHROEDER + BAUER Gmbh + Co.KG	SW 614		21/20
8479.89.99	Maquina de montagem do conjunto carcaca com anel dentado do redutor planetario, usado em nacele e pa de gerador de energia eolica, com forca maxima de 150 toneladas, dotada de: unidade hidraulica com capacidade para 150 litros de oleo no reservatorio principal e 45 litros no reservatorio superior, pressao maxima de 240 Bar e vazao de 25,5 litros/minuto a 1.500 rpm; painel de controle com controlador logico programavel (CLP) e painel de insercao de parametros (IHM); painel eletrico; mesa movel de montagem com duas posicoes para pecas e sensores de posicionamento; cilindro hidraulico superior, com pressao maxima de 250 Bar e equipado com regua de posicionamento; cilindro hidraulico inferior, com pressao maxima de 235 Bar; saida para acesso remoto, para a realizacao de manutencao e backup de parametros gerais da maquina. Aplicacao: A maquina de montagem e uma maquina que foi projetada e desenvolvida para efetuar a montagem do conjunto carcaca com anel dentado do redutor planetario, que e usado em nacele e pa de gerador de energia eolica. Para a montagem do conjunto carcaca com anel dentado do redutor planetario, geralmente sao utilizados os seguintes componentes na maquina em analise: 01 (um) anel dentado e 01 (uma) carcaca fundida.	M.A S.R.L. (MECCANICA E ATTREZZATURE S.N.C. DI BERTI F. E C.	M.A. S.R.L.	T 150		44/20
8479.89.99	EQUIPAMENTO DE CONTENÇÃO DE DERRAMAMENTO DE ÓLEO DE ALTA VELOCIDADE COSTEIRO E OFFSHORE, COMPOSTO DE BOLSA COLETORA, RO BOMBA SKIMMER, SPLITTER (DIVISOR), BRAÇO DE ARRASTO (2), PORTA DE ARRASTO E CABO DE REBOQUE, COM AS SEGUINTES CARACTERISTICAS: ALTURA MÁXIMA DA ONDA 5,0 M; ALTURA DA ONDA SIGNIFICATIVA 2,5 M; VENTO NORMAL 18 M/S; VENTO MÁXIMO 22 M/S; VELOCIDADE MÁXIMA DE REBOQUE DURANTE A RECUPERAÇÃO MENOR QUE 2 M/S (MENOR QUE 4 NÓS); FORÇA MÍNIMA DE REBOQUE 20 KN; FORÇA MÁXIMA DE REBOQUE 82 KN; BORDA LIVRE DE DIÂMETRO 1000 MM; COMPRIMENTO DOS BRAÇOS DA LANÇA 35 M; ABERTURA DA REDE DE ARRASTO 30 M.	NORLENSE AS	NORLENSE	T-1000-S		03/24
8479.89.99	Ferramenta adaptador do estator usada para conectar os alojamentos da extremidade inferior ao estator da seção de potência; ESPECIFICAÇÃO TÉCNICA: MÁXIMA TEMPERATURA DE OPERAÇÃO: 150°C, TAXA MÁXIMA DE AREIA: 1%, PRESSÃO MÁXIMA: 20.000 psi; CAMPO DE APLICAÇÃO: FERRAMENTA ATUA EM CONJUNTO COM O ESTATOR PARA FORNECER ENERGIA MECÂNICA PARA A COLUNA DE PERFURAÇÃO, PARA OPERAÇÕES EM POÇOS DE PETRÓLEO.	SCHLUMBERGER TECH. CO	SCHLUMBERGER	T1046497		01/22
8479.89.99	Acumulador de peças para tubos aerosois e Bisnagas de Aluminio com velocidade de 150unidades/ min com acumulo de até 1600unidades , 480v.	Hinterkopf GmbH	Hinterkopf	T1188-1		44/23
8479.89.99	MAQUINA DE MONTAGEM AUTOMÁTICA POR PRESSÃO PNEUMÁTICA COM MINÍMO 5 E MAXIMO 6 bar, DO PINO DE TRAVAMENTO DA LAMINA DE CHAVE AUTOMOTIVA, NO ROTOR DE AÇO QUE LIGA A LAMINA COM A CARCAÇA DE COMANDO /ACIONAMENTO DE FUNÇÕES ELETRÔNICAS, COM CAPACIDADE DE MONTAR ATÉ 120 CHAVES POR HORA. MODELO T2A, NR DE SERIE YR839000-KSTP3833-1, ANO DE FABRICAÇÃO 2013.	HONDA LOCK MFG.CO.,LTD - JAPAN	HONDALOCK	T2A		43/19
8479.89.99	MÁQUINAS AUTOMÁTICAS PROFISSIONAIS DEDICADAS À LAVAGEM DE PISOS DIVERSOS, OPERADAS POR OPERADOR A PÉ, COM ACIONAMENTO POR BATERIA, COM RODO TRASEIRO PARA SECAGEM COMPLETA COM LARGURA DE 1.049MM, COM CAPACIDADE DO TANQUE DE SOLUÇÃO DE 121 LITROS E DO TANQUE DE RECOLHIMENTO DE 140 LITROS, COM 2 ESCOVAS DISCOS E FAIXA DE LAVAGEM DE 800MM, COM NÍVEL DE RUÍDO MÁXIMO DE 70 DECIBÉIS, COM TROCA DE LÂMINAS DE RODO E ESCOVAS SEM A NECESSIDADE DE FERRAMENTAL	TENNANT COMPANY	TENNANT	T600E		36/22
8479.89.99	DISPOSITIVO DINAMICO USADO COMO PRIMEIRA BARREIRA ATIVA EM CONTROLE DE PRESSÃO DE POCOS. ESPECIFICAÇÃO TECNICA: MATERIAL: AÇO; CLASSIFICAÇÃO DE PRESSÃO MÁXIMA DE TRABALHO: 10 000 PSI; DIMENSÕES DA BOBINA: 2 POLEGADAS. CAMPO DE APLICAÇÃO: ATUAR EM OPERAÇÕES DE PERFURAÇÃO E PRODUÇÃO DE POÇOS DE PETRÓLEO.	SCHLUMBERGER RESERVOIR COMPLETIONS	SCHLUMBERGER	TAS 324		33/23
8479.89.99	Seção de acionamento hidráulico TSH de 9-1/2" OD; ESPECIFICAÇÃO TECNICA: DIÂMETRO EXTERNO: 9,5 pol, TORQUE MÁXIMO: 3.5582 ft.lbf, MÁXIMA ROTAÇÃO: 1.138 rpm, ROSCAS NAS EXTREMIDADES: 7-5/8 API; CAMPO DE APLICAÇÃO: FORNECIMENTO DE ENERGIA PARA ROTAÇÃO DA COLUNA DE PERFURAÇÃO EM OPERAÇÕES DE PERFURAÇÃO E PRODUÇÃO DE POÇOS DE PETRÓLEO.	SMITH INTERNATIONAL, INC.	SCHLUMBERGER	TBSTSH		01/22
8479.89.99	PERCUSSOR HIDRAULICO DE 6 1/2 OD DE OPERACAO DE PESCARIA DOS POCOS DE PETROLEO. DESCRIÇÃO TÉCNICA: O PERCURSSOR COMBINA COM CACACTERISTICAS DE IMPACTO OTMIZADO PARA PROPORCIONAR UMA PERFORMANCE CONFIAVEL EM OPERACOES DE PESCARIA EM AMBIENTE SEVEROS. , TEM SISTEMA DE MEDICAO HIDRAULICA, QUE PERMITE CARGAS DE IMPACTO VARIAVEIS CONTROLADAS PELA QUANTIDADE DE CARGA ASCENDENTES APLICADA PELO OPERADOR .	SMITH INTERNATIONAL	SMITH INTERNATIONAL	TCM		19/19
8479.89.99	SECADOR POR REFRIGERAÇÃO DE AR COMPRIMIDO 460V / 3PH / 60HZ, COMPACTO, COM CONTROLADOR ELETRÔNICO E MENU DE NAVEGAÇÃO, 232 PSIG, INTUITIVO PARA AS OPERAÇÕES, A SER UTILIZADO NO PROCESSO DE RETIRADA DE UMIDADE DO AR COMPRIMIDO, EVITANDO A FORMAÇÃO DE GELO, BLOQUEIO DO FLUXO DE AR, OXIDAÇÃO E CORROSÃO DE METAIS EM AMBIENTES ADVERSOS COMO TÚNEIS. ESPECIFICAÇÕES TÉCNICAS: TAXA DE VAZÃO: 28,0 M³/MIN, TEMPERATURA AMBIENTE: 3 A 45°C, TEMPERATURA DE ENTRADA DE AR COMPRIMIDO MÁXIMA: 60°C, TIPO DE REFRIGERANTE: R-513A, MASSA DE REFRIGERANTE: 3,7 KG, PRESSÃO MANOMÉTRICA: 3 A 16 BAR, DIMENSÕES (L X P X A - MM): 835 X 1230 X 2000.	KAESER KOMPRESSOREN SE	KAESER	TF 280	Metalplan Equipamentos Ltda. / Rua Fernão Dias, 14 - Cajamar - SP - 07790-560 / Telefone: (11) 4448-6900 / E-mail: edgard@metalplan.com.br / Responsável: Edgard Dutra / e / HB Soluções Em Ar Comprimido Eireli / Rua Francisco Pedro do Amaral, 314 - Jaguaré - São Paulo - SP - 05334-110 / Telefone: (11) 3766-3977 Ramal 215 / E-mail: waldemar.aguiar@hb-arcomprimido.com / Responsável: Waldemar A. Lessa Jr.	19/21
8479.89.99	MAQUINA TERMOCOLANDE PARA ETIQUETA, ADESIVO, FITA REFLETIVA OU TELA, USADO PARA AGREGAR MEDIANTE LAMINAÇÃO A QUENTE, UM PRODUTO TERMOCOLANTE, PODENDO SER UM ADESIVO, UMA FITA REFLETIVA OU UMA ENTRETELA PARA ENGROSSAR A FITA, COMPOSTA POR ROLOS DE ENTRADA PARA FITA DE DESTINO E PRODUTO TERMOCOLANTE, ROLO DE CALOR COM RESISTÊNCIA NO INTERIOR, ROLO COM TAMPA DE GOMA PARA PRESSIONAR A FITA TERMOCOLANTE E ROLOS DE SAÍDA DE ARMAZENAMENTO.	SUZHOU CHUANRI PRECISION MACHINERY CO. LTD.	SUZHOU CHUANRI	TH-420	Ricall Indústria e Comércio de Máquinas Industriais Ltda / R. Dona Ana Nery, 697 - CEP 04522-000 - São Paulo/SP / Telefone: 11 3718-1850 / Contato: Alberto Oscar de Freitas / E-mail: afreitas@alphaprint.com.br	16/19
8479.89.99	DISPENSADOR DE ESFERAS TISSUELYSER - FINALIDADE /UTILIDADE : Os Dispensadores de esferas TissueLyser tem a função de dosar a quantidades exatas de produtos quimicos liquidos que serão utilizados, garantem maior precisão na dosagem dos líquidos que são projetados para distribuição eficiente e fácil de esferas de moagem em recipientes de ruptura para homogeneização de amostras usando o QIAGEN TissueLyser. Os Dispensadores TissueLyser Single-Bead destinam-se a dispensar grânulos em tubos de microcentrífuga padrão de 2 ml. ESPECIFICAÇÕES TÉCNICAS : Os dispensadores cabem em um suporte de pipeta Gilson Carrousel (ref. no. F161401). Dispensadores estão disponíveis para esferas com diâmetros de 5 ou 7 mm. Dispensadores de esferas TissueLyser, 96 poços, são para dispensar 96 esferas em paralelo em microtubos de coleção (rack) da QIAGEN (cat. no. 19560), permitindo interrupção e homogeneização de alto rendimento. Dispensadores são disponível para contas com diâmetros de 3 ou 5 mm. MATERIAL COMPLETO COM TODOS OS SEUS PERTENCES PARA O SEU PERFEITO FUNCIONAMENTO.	QIAGEN SCIENCES	QIAGEN	TISSUELYSER 69973		16/23
8479.89.99	INSTRUMENTO MECÂNICO DE MANIPULAÇÃO E MOVIMENTAÇÃO DE PEÇAS E ESTRUTURAS SUBMARINAS PARA INSPEÇÃO EM POÇOS DE EXPLORAÇÃO DE PETRÓLEO, COM BRAÇO ROBÓTICO PRÓPRIO PARA EXECUÇÃO DE INTERVENÇÕES ATÉ 4000m DE PROFUNDIDADE, COMPOSTO POR BASE DE ELOS INTERCONECTADOS COM JUNTAS DE ROTAÇÃO E DESLOCAMENTO ANGULAR, GARRAS DE ALTA CAPACIDADE COM 3.8pol, PROJETADO PARA OPERAÇÃO COMBINADA ATRAVÉS DE UNIDADE SUBMARINA DE OPERAÇÃO REMOTA.	TECHNIPFMC PLC	TECHNIPFMC	TITAN 4		04/22
8479.89.99	Sistema automatizado para resfriamento de baterias chumbo-ácido por banho de água, utilizado no processo de formação de baterias automotivas tipo "flooded", dotado de estrutura com tanques de aço inoxidável. Cada tanque com capacidade de armazenamento de 224 baterias (tamanho padrão do tipo de bateria LB2). Os tanques têm a função de controlar a temperatura das baterias durante o processo de formação, através da recirculação de água. As baterias são, em parte, imersas em água para o controle da temperatura durante o processo de formação. O movimento das baterias dentro do tanque é assegurado por transportadores motorizados de entrada e saída, que mantém-se em operação até completar uma quantidade pré definida para cada modelo de bateria. O sistema possui proteções em acrílico para contenção de gases durante a formação das baterias. Cada tanque possui laterais, que têm sua abertura e fechamento automatizados em cada ciclo de carregamento através de um sistema automático de suprimento e retirada de baterias.	TUNG LIN MECHANICAL ENGINEERING CO., LTD	TUNG LIN	TL-002		48/19
8479.89.99	Maquina automatica para montar pastilhas de freio usadas em veiculos automoveis de passageiros, composta por: 01 esteira de entrada medindo 2,10 x 0,26m, com funcionamento eletrico trifasico/0,18kW/380V, por onde as pastilhas entram na maquina, ja posicionadas com seus acessorios (isolador antirruido, mola e cabo de alarme); 01 modulo de prensagem medindo 0,40x0,20x0,6 m, com funcionamento eletrico trifasico/380V, capacidade de pressao de trabalho de 6 bar e forca maxima de prensagem de 1,5 tonelada, para trabalho em ate 200º C de temperatura, onde ocorre a fixacao de isolador antirruido na pastilha; 01 modulo de rebitagem radial medindo 0,20x0,40x0,75m, com funcionamento eletrico trifasico/0,37kW/380V, capacidade de trabalho de ate 6 bar, onde ocorre a fixacao de mola e cabo de alarme na pastilha; 01 modulo de marcacao tampografica em tinta, medindo 0,2x0,5x0,6m, com funcionamento eletrico a 220V, com capacidade de trabalho de ate 6 bar de pressao e area de gravacao ate 90mm, para marcar número de lote e codigo de rastreio nas pastilhas, e; 01 esteira de saida medindo 1,60 x 0,26m, com funcionamento eletrico trifasico/0,18kW/380V, por onde as pastilhas saem montadas da maquina. Todos os modulos citados anteriormente funcionam integrados, atraves de interface automatizada de comunicacao.	HALLMANN WERKZEUGBAU GMBH	HALLMANN	TM.056.15		14/20
8479.89.99	PICK AND PLACE ASSEMBLEON TOPAZ XII - Máquina automática de inserir componentes SMD com tecnologia de montagem por sucção dos componentes à vácuo. 01 cabeça de montagem com 8 nozzles intercambiáveis, sendo a cabeça de precisão. Sistema de câmara independente para o reconhecimento do formato, e iluminação dos componentes para montagem de precisão. Capacidade nominal de 14.000 componentes por horas. Tensão de alimentação: 220-380 V Dimensão mínima do componente de montagem: 0402, Dimensão máxima do componente de montagem: 55x55mm Altura máxima do componente: 6,5mm, Capacidade máxima de feeders: 150, Dimensão mínima da PCI: 50 x 50 mm Dimensão máxima da PCI: 600 x 450 mm, Alimentação pneumática: 5,5 bar. Dimensões: Largura: 1650 mm, Comprimento: 1700 mm, Altura: 1800 mm com seus componentes e acessórios necessários à sua montagem e funcionamento: Feeder 8 mm 001 (alimentador dos leds), 002, 003, 004 Feeder 12 mm 001, 002, 003, 004, 005, 006, 007, 008 Feeder 16 mm 001, 002, 003, 004 Feeder 24 mm 001, 002 Nozzle modello 72 (posicionador leds), Nozzle modello 73 Tela computador, Semáforo, Porta teclado, Teclado, Mouse, Pezinhos regulagem altura, Cabos n.5 e n.4, Calços com ima, Manuais. 3 FASES AC 50/60 Hz . DADOS DE INSTALAÇÃO DA MAQUINA: CORRENTE MÁXIMA DE CARGA - 4.4 KVA MOTOR 1 KW AR COMPRIMIDO 0.55 MPa EQUIPAMENTO DE PROTEÇÃO DE SOBRETENSÃO QF11 10A QF11A 6.3A	ASSEMBLEON	ASSEMBLEON	TOPAZ XII		09/20
8479.89.99	Desbobinador de matéria-prima metálica, em tiras, em carretel ou em palete, com a característica para capacidade máxima de 3000 libras, plataforma de 42 a 48 polegadas com velocidade linear de 125 pés por minuto, cumprimento 1340mm, altura 1900mm, largura 1100mm contendo controle por braço móvel e potenciômetro, com tensão de alimentação de 110 VAC monofásico, espessuras de material de 0,005 a 0,065 polegada, diâmetro externo máximo da bobina de 48 polegadas. Com a função de desenrolar a matéria prima metálica que é enviada em carretéis ou paletes, para alimentar a prensa, de forma que ela possa estampar (através de estampos progressivos instalados na mesma) terminais e conectores para linhas automotivas e linha branca.	COILMATE INC.	COILMATE, INC	TPCM3042		29/20
8479.89.99	SISTEMA DE RECOLHIMENTO E CONTENCAO DE OLEO DERRAMADO AO MAR, PARA PROVIMENTO DE SEGURANCA DURANTE ATIVIDADES DE PRODUCAO DE PETROLEO, CONSISTINDO DE: 1 CARRETEL DE MANGUEIRA DE MANIPULACAO MONTADO EM CONTEINER DE 20 PES; 1 ACESSORIO PARA O CARRETEL DA MANGUEIRA DE MANIPULACAO; 1 CABECOTE DO COLETOR DE DERRAMAMENTO DE OLEO NO MAR MMB TIPO TR 250; 1 ACESSORIO PARA CABECOTE DO COLETOR DE DERRAMAMENTO DE OLEO NO MAR; 1 KIT DE REPARO PARA SISTEMA DE RECOLHIMENTO E CONTENCAO DE OLEO DERRAMADO AO MAR TR 250, CONTENDO 1 BOMBA MARIFLEX 250, 2 PROPULSORES HIDRAULICOS, 1 CAIXA DE CONTROLE REMOTO, 7 MANGUEIRAS HIDRAULICAS, 2 VIGAS-U, 4 GRAMPOS U PARA MOTOR DEPROPULSAO, 1 BARRAGEM FLUTUANTE, 1 SAIA EM PVC, 1 CAIXA DE ACESSORIOS; 1 ACESSORIO PARA O CARRETEL DA MANGUEIRA DE MANIPULACAO TRANSREC; 1 ACESSORIO PARA O CARRETEL DA MANGUEIRA DE MANIPULACAO TRANSREC.	FRANK MOHN AS	FRAMO	Transrec		07/22
8479.89.99	Ferramentas de troca de bobina de gradiente, constituída de 2 suportes trolleys com rodízios para deslocamento e movimentação, para ser fixada no Gantry, acompanhada de 4 barras de madeira(2 azuis e duas vermelhas) para definição de posição, para equipamento de ressonância magnética, modelo Prodiva, marca Philips, registro 10216710351	Philips	Philips	Trolley and Beam for GCIT		22/19
8479.89.99	Máquina Laser de estado sólido pulsado, é uma linha de lasers de estado sólido pulsados que podem ser usados para soldagem de uma ampla gama de materiais. Com pulsos curtos e potência de pico na faixa de multi kilowatt, são perfeitos para soldas por pontos e por costura com baixo aporte de calor. Principalmente as aplicações térmicas sensíveis se beneficiam das vantagens dos Lasers de estado sólido pulsado. A pulso de energia e orientação de feixe podem ser facilmente personalizados para cada aplicação. - 380V -10% ...460 V + 10% , 3AC + PE ( 4,5 KW /5,5 K V A ) 10 A / 50 . .. 60 HZ Ano 2006. - EQUI - NO. E1051A0391	Automatics & Machinery Co.	TRUMPF	TRUPULSE 124		24/22
8479.89.99	Seção de acionamento hidráulico de 6-5/8"; ESPECIFICAÇÃO TECNICA: MAX. POTÊNCIA DE SAÍDA: 239 kw , FAIXA DE QUEDA DE PRESSÃO 1.265 A 2.550 psi , FAIXA/REVOLUÇÃO DE RPM POR GALÃO: 2.222 rev/gal; CAMPO DE APLICAÇÃO: OPERACIONALIDADE DA COLUNA DE PERFURAÇÃO DURANTE OPERAÇÕES EM POÇOS DE PETRÓLEO E GÁS NATURAL.	SMITH INTERNATIONAL INC.	SCHLUMBERGER	TS1XL MK2		37/21
8479.89.99	Maquina tirefonadora (com 2 velocidades) - com motor Honda GX270, a gasolina 4 tempos (6,75kW-9HP a 3600 rpm) - incluso dispositivo de desligamento do motor a distância, carrinho transbordador com rodas em aço e sem soquete - função serve para desparafusar e parafusar o tirefão no dormente - utilizada em obras ferroviárias para a fixação (prender o trilho ao dormente) em via férrea.	Geismar s.a.s	Geismar s.a.s	TS2		33/23
8479.89.99	SEÇÃO DE ACIONAMENTO HIDRAULICO 9-1/2 OD; ESPECIFICAÇÃO TECNICA: AÇO CARBONO, DIÂMETRO EXTERNO: 9,5 pol, TORQUE MÁXIMO: 3,5582 ft.lbf, MÁXIMA ROTAÇÃO: 1.138 rpm; CAMPO DE APLICAÇÃO: A principal aplicação para a seção de rolamento é atuar nas operações de perfuração e produção de poços de petróleo fornecendo energia para a coluna de perfuração.	Smith International Inc	SCHLUMBERGER	TSH		04/22
8479.89.99	Ferramenta modelo TSTBM tipo módulo responsável por abrigar uma única bateria específica para o StethoScope, uma tampa da bateria prende a bateria dentro do compartimento e fornece comunicação ao conjunto extensor LTB.O módulo da bateria também faz interface com o pacote de molas e transfere a carga compressiva do pacote de molas para o chassi. Descrição técnica/ ESPECIFICAÇÕES: Máxima temperatura de operação: 150 graus C. APLICAÇÃO:Utilizada com a finalidade de alocar uma única bateria específica. Prendendo uma bateria dentro de um compartimento que fornece comunicação ao conjunto extensor da ferramenta.	Schlumberger Technology Corporation	SCHLUMBERGER	TSTBM		01/21
8479.89.99	Ferramenta eletrônica modelo TSTEH, responsável por abrigar todos os componentes eletrônicos em uma cavidade atmosférica. O TSTEH também abriga os sensores de APWD (pressão anular durante a perfuração) e a medição da pressão da linha de fluxo. O manômetro de quartzo de linha de fluxo ACQG, além de conter o acesso à porta de comunicação, bem como as linhas de retração e compensador em todo o seu comprimento, complemento integrante do sistema de ferramenta para o StethoScope localizada entre a ferramenta hidráulica e as seções da ferramenta de equalização. Descrição técnica/ ESPECIFICAÇÕES:Maxima pressão de trabalho: 1800-1900 PSI; Máxima temperatura de operação: 150 graus C; Maximo fluxo de trabalho 1600 GPM. APLICAÇÃO: O TSTEH é utilizado com a finalidade de fazer medições de pressão em diferentes profundidades e formações, provendo comunicação em tempo real com a superfície.	Schlumberger Technology Corporation	SCHLUMBERGER	TSTEH		01/21
8479.89.99	Ferramenta modelo TSTEQ tipo módulo de bloco EQ, responsável por abrigar a válvula de equalização da linha de fluxo, complemento integrante do sistema de ferramenta para o StethoScope (EQ modulo). Descrição técnica: AAbriga a válvula de equalização da linha de fluxo. O bloco EQ permite a limpeza da linha de fluxo, pois fornece um ponto de entrada para a linha de fluxo. A válvula de bloqueio do compensador também está contida neste módulo.Veda a lama interna do fluxo de retorno. ESPECIFICAÇÕES: Máxima temperatura de operação: 150 graus C. APLICAÇÃO: Utilizado com a finalidade de abrigar a válvula de equalização da linha de fluxo. O bloco EQ permite a limpeza da linha de fluxo, pois fornece um ponto de entrada para a linha de fluxo.	Schlumberger Technology Corporation	SCHLUMBERGER	TSTEQ		01/21
8479.89.99	Ferramenta hidráulica modelo TSTHM, responsável por fornecer a energia hidráulica para outras ferramentas e é totalmente compensado com óleo hidráulico. Descrição técnica: Esta ferramenta abriga um conjunto de motor e bomba bidirecional. Dois medidores de pressão diferencial que medem o ajuste e a retração (medidores Painel). ESPECIFICAÇÕES: Máxima temperatura de operação: 150 graus C. APLICAÇÃO: A ferramenta hidraulica é utilizada com a finalidade de fornecer energia hidraulica.	Schlumberger Technology Corporation	SCHLUMBERGER	TSTHM		01/21
8479.89.99	Ferramenta modelo TSTPB - Probe de tomada de pressão da formação, responsável por criar um selo contra a formação que está sendo perfurada permitindo que a medida de pressão dessa formação seja obtida. Descrição técnica: A Probe utiliza o fluxo de oleo no interior da ferramenta que através de seus mecanismos de abertura hidráulica, se aproximam da rocha que está sendo perfurada criando um efeito seringa. Dessa forma pode ser obtido o valor de pressao daquela formação. ESPECIFICAÇÕES: Maxima pressão de trabalho: 1800-1900 PSI; Máxima temperatura de operação: 150 graus C; Maximo fluxo de trabalho 1600 GPM. APLICAÇÃO:É utilizado com a finalidade de fazer medições de pressão em diferentes profundidades e formações, provendo comunicação em tempo real com a superfície.	Schlumberger Technology Corporation	SCHLUMBERGER	TSTPB		01/21
8479.89.99	Ferramenta de pré-teste modelo TSTPT responsável pelo aumento do volume da linha de fluxo em até 25cc, contendo pistão de pré-teste, o motor e a caixa de engrenagens. As partes de pré-teste são eletromecânicos, onde um parafuso de rolo e um conjunto de caixa de engrenagens do motor acionam o pistão Descrição técnica:Essa ferramenta é utilizada com a finalidade de auxiliar o módulo de pré-teste e aumentar o volume da linha de fluxo em até 25cc. ESPECIFICAÇÕES: Máxima temperatura de operação: 150 graus C; Volume da linha de fluxo em até 25cc. APLICAÇÃO: A ferramenta de pré-teste aumenta o volume da linha de fluxo em até 25cc. Quando a ferramenta é configurada, esse volume cria uma queda ou queda de pressão na linha de fluxo. Uma vez que a pressão da linha de fluxo diminui abaixo da pressão de formação, o fluido flui para a ferramenta até que a pressão se iguale (acúmulo). Essa pressão será lida pelos ACQG &amp; Paine Guages localizados no Flowline.	Schlumberger Technology Corporation	SCHLUMBERGER	TSTPT		01/21
8479.89.99	Seção de acionamento hidráulico de 4 3/4 OD; ESPECIFICAÇÃO TECNICA: TORQUE MÁXIMO: 3.5582 ft.lbf , MÁXIMA ROTAÇÃO: 1.200 rpm; CAMPO DE APLICAÇÃO: ATUAR NO SISTEMA QUE FORNECE ENERGIA PARA A BROCA DE PERFURAÇÃO EM POÇOS DE PERFURAÇÃO E PRODUÇÃO DE PETRÓLEO E GÁS.	Smith International Inc	SCHLUMBERGER	TSXL POWER SECTION		13/22
8479.89.99	SEÇÃO DE ACIONAMENTO HIDRÁULICO DE 4 3/4 OD ESPECIFICAÇÃO TECNICA: MATERIAL: AÇO CARBONO; TORQUE MÁXIMO DE 3.5582 FT.LBF; MÁXIMA ROTAÇÃO DE 1.200 RPM; CONEXÕES ROSCADAS DE 3-1/2 REG API. CAMPO DE APLICAÇÃO: ATUAR NAS OPERAÇÕES DE PERFURAÇÃO E PRODUÇÃO DE POÇOS DE PETRÓLEO.	Smith International Inc	SCHLUMBERGER	TSXL4		15/22
8479.89.99	OBTURADOR TUFFHOLDOWN COMPLEMENTAR DE OPERACAO ATUACAO INFERIOR PARA POÇOS REVESTIDOS; ESPECIFICAÇÃO TECNICA: MATERIAL: AÇO, DIÂMETRO EXTERNO: 7,97pol, PRESSÃO DE TRABALHO: 10.000psi; CAMPO DE APLICAÇÃO: CONTROLE DO DIFERENCIAL DE PRESSÃO EXISTENTE ENTRE A PRESSÃO DA TUBULAÇÃO E A PRESSÃO DO ANULAR, PRESENTE EM POÇOS DE PETRÓLEO E GÁS NATURAL.	SCHLUMBERGER RESERVOIR COMPLETIONS CENTER	SCHLUMBERGER	TUXH-HB		01/22
8479.89.99	EQUIPAMENTO LABORATORIAL MAINIPULADOR DE MICROPLACAS, ONDE O EQUIPAMENTO É CAPAZ DE CARREGAR SEQUENCIALMENTE MICROPLACAS DE ATE 20, 96 OU 384 POÇOS EM INSTRUMENTOS DE MICROPLACAS COMO LEITORES, LAVADORES E DISPENSADORES. EQUIPAMENTO DE USO EXCLUSIVO EM PESQUISA CIENTIFICA, SENDO: ALIMENTADOR AUTOMATICO (7900 TWISTER W/EXT OPT REFURB) - (ACOMPANHA ACESSORIOS ESSENCIAIS PARA SEU FUNCIONAMENTO).	Corporação Zymark	Biosistemas Aplicados	Twister		22/19
8479.89.99	Máquina para processamento de cabos elétricos realizando o trançado do cabo, colocação de malha onde é processado por uma unidade de remoção de meio-descascamento, após a remoção e colocado uma fita de alumino e realizado um enfitamento com PVC de modo altomático, este procedimento e realizado com comprimento de 600 mm (minino) ~ 2500 (máximo). Capacidade de fabricar até 32 cabos por hora. Equipamento semi-automático, sendo necessário o acompanhamento de um operador. DIMENSÕES: Largura 900mm × Comprimento 4500mm × Altura 1500mm e Peso 450 kg, alimentação 200V 50/60Hz. FUNCIONAMENTO: A Máquina em questão foi fabricada de acordo com projeto e necessidade da produção de circuitos elétricos, sendo uma máquina exclusiva para o importador, não existindo um site com catálogo técnico, pois foi fabricada exclusivamente para o processo de fabricação do (importador), cujo produto a ser produzido é chicote automotivo. FUNCIONAMENTO: O equipamento possui a função de processar cabos, transformando-os em um circuito elétrico de blindado onde é agregado no produto. A máquina possui pinças de fixação dos cabos a serem processados. Após o operador direcionar os itens e informar o sistema através da programação de acordo com o padrão o equipamento trabalha automaticamente para fabricar os circuitos blindados conforme a especificação definida pelo operador. Para cada combinação de circuito (representado por tamanho e cabo), o operador precisa fazer um novo set up para que o equipamento possa produzir e transformar o circuito conforme esperado. Após a produção do circuito, o operador retira o circuito das pinças manualmente, onde fica disponível para o operador seguir o fluxo de trabalho.	YAZAKI PARTS CO. LTD - Haibara M.D.	YAZAKI	TZ20		12/23
8479.89.99	Equipamento protetor com extremidades de conexão utilizado para abrigo dos subconjuntos mecânico e eletrônico para operações de poços de petróleo e gás natural; ESPECIFICAÇÃO TÉCNICA: MATERIAL: AÇO INOXIDÁVEL , TEMPERATURA: ATÉ 150°C , DUAS CONEXÕES NAS EXTREMIDADES; CAMPO DE APLICAÇÃO: SISTEMA DE COLETA DE DADOS EM POÇOS DE PETRÓLEO.	Schlumberger Technology Corporation	SCHLUMBERGER	UD1T6D-AB		09/23
8479.89.99	Máquina para montagem de blocos de evaporadores de aparelhos de ar condicionado automotivo, compreendendo estação de carga manual para tubos; alimentador manual de aletas; célula de montagem da matriz para construção do pacote tubo/aleta, com duas carreiras de tubos e aletas; célula de montagem do bloco que consiste na união do pacote tubo/aleta e coletores inferior e superior, contendo os passos de posicionador-alinhador de aletas e de tubos, estação de montagem para alinhamento, compactação e compressão do bloco; estação manual de descarga; com a força de montagem do bloco de 20kN e do coletor de 30kN; gabinete elétrico; controlador lógico programável. Máquina para efetuar a montagem do bloco do Evaporador. Este processo se refere a montagem do bloco (corpo do Evaporador), o qual realiza a distribuição do fluxo refrigerante e garante a troca térmica do fluido com o ar, gerando o resfriamento do ar de dentro da cabine do veículo, gerando o conforto térmico para os ocupantes. Descrição do processo: Realiza a montagem de bloco do Evaporador Composição: Berços dos Coletores, Tamper Plate, Mesa de Montagem e Tensionadores. Dimensão: 1500 x 1400 x 2200 mm Peso líquido total (estimado): 2480Kg	firma Perfekt Dariusz Wesolowski	PERFEKT SA	Ukladarka XS-199		33/22
8479.89.99	EQUIPAMENTO PARA PARAFUSAMENTO AUTOMATICO DE APARELHOS SMARTPHONES, COM SEIS EIXOS, POSICIONADOR/INSERSOR DE PARAFUSOS, RESERVATORIO E DISPENSADOR.	YOUNGJIN HI-TECH Co.,Ltd	YOUNGJIN HI-TECH Co.,Ltd	V5.0C		02/20
8479.89.99	Instrumento de cesta coletora para revestimento de 9 5/8 polegada utilizado na construção e intervenção em poços de petroleo constituído de: Mandril para cesta coletora, estabilizadores de 8.495" OD, camisa filtrante (MN 669804), camisa interruptora de fluxo (MN 655228) e retentor Cartdrige bipartido (MN 654869) MN=LTSPCWO979 PN=102198987 SN=11999152 EN=11999152 / DESCRIÇÃO TECNICA DO BEM: Instrumento de cesta coletora de detritos usada em poços de petróleo, sendo composto de mandril inteiriço e robusto manufaturado em liga metálica 4145, de cromo-molibdênio que possui diâmetro interno de 3 pol, possibilitando altas taxas de fluxo durante circulação de fluidos para limpeza do poço; Estabilizadores robustos em aço inoxidável 17 -4 PH a qual possui cromo, níquel e cobre na sua liga, são forjados e modulados à um diâmetro externo de 8.495 polegadas e são utilizados para a centralização do instrumento; Camisa filtrante robusta em aço inoxidável que elimina a preocupação relacionada a fragilidade de telas filtrantes, o espaçamento do filtro é de 0.035 Ga, possui um diâmetro externo de 7 ¼ e um comprimento de aproximadamente 2.42 metros; Camisa desviadora de fluxo que oferece uma proteção e sistema redundante de desvio de fluxo, composta de polímeros termoplásticos tipo poliuretano e anel metálico em liga metálica 4140, possui diâmetro externo de 8.64; Retentor Cartdrige parafusado, é um anel bipartido em liga metálica 4140 que tem a função de sustentar a camisa filtrante e permite bypass caso a compressão seja superior a 250 psi, prevenindo situações de pistoneio dos poços de petróleo. / APLICAÇÃO DO BEM: Limpeza mecanica dos poçoa de petroleo	HALLIBURTON ENERGY SERVICES INC (LAFAYETTE MANUFACTURING)	Halliburton	Vali Tech®		13/19
8479.89.99	Combinação de máquinas automáticas, usadas, para produção do módulo principal de modelos variados de esfigmomanômetros digitais, contando com 04 controladores lógicos programáveis conjugados e integrados que funcionam em série e de forma sequencial, onde o módulo posterior somente entra em funcionamento após a finalização do módulo anterior, funcionando portanto em uma sequência lógica e pré-programada, distribuídos em 04 módulos de produção sendo: módulo 01 (montagem) modelo Base Assembly, composto por 01 controlador lógico programável onde são executados as funções de inserção dos terminais de bateria e dos itens bomba de ar, válvulas solenoide, tubo e placa de junção, módulo 02 (soldagem) modelo Soldering of joint board, composto por 01 controlador lógico programável, onde são realizadas as soldagens dos componentes, módulo 3 (parametrização) modelo Main board assembly, composto por 01 controlador lógico programável onde são executadas as funções de alimentação da placa principal, gravação do firmware e realização da parametrização do sensor e o módulo 04 (teste) modelo Main board soldering and inspection, composto por 01 controlador lógico programável onde são realizadas as funções de inspeção dos módulos produzidos nas etapas anteriores, avaliando possíveis erros instrumentais através de parâmetros pré-definidos e segregando automaticamente os módulos reprovados e fora dos padrões para que os mesmos sejam retrabalhados, todos equipamentos são completos, com todas as suas partes e peças para seu completo funcionamento.	OMRON	OMRON	VG-G1 Module Assembly Machine		26/19
8479.89.99	EQUIPAMENTO PARA PREENCHIMENTO À VÁCUO DE FUROS CEGOS OU PASSANTES EM CIRCUITOS IMPRESSOS DE ALTA COMPLEXIDADE, COM CONEXÃO DE AR COMPRIMIDO DE 6 BAR (90 PSI), COMPRIMENTO DA MÁQUINA DE 2.198 MM, LARGURA DA MÁQUINA DE 1.614 MM, ALTURA DA MÁQUINA DE 1.895 MM, MÁXIMA RELAÇÃO DIÂMETRO PROFUNDIDADE DE FURO DE 1:30, VÁCUO DE 0,05 BAR ABSOLUTO, POTÊNCIA DE 10 KW, VOLTAGEM DE TRABALHO DE 400/480 V 3 FASES, 50/60 HZ. USADO APLICAÇÃO: ESTA MÁQUINA SERÁ UTILIZADA PARA PREENCHER FUROS E VIAS CEGAS EM PLACAS DE CIRCUITO IMPRESSO, COM PASTA CONDUTORA OU NÃO CONDUTORA.	MASS GMBH	MASS GMBH	VHF 5000 VS		31/22
8479.89.99	Amostrador Automatico Modelo VialSampler Agilent Infinit II, capacidade para 108 vials de 2mL, em uma gaveta com duas bandejas de padrao de 54 vials; Possui contaminacao cruzada ("carryover") de < 0,003% (30ppm) com lavagem da agulha; Volume de Injecao com volumes na faixa de 0,1 a 20uL, em incrementos de 0,1uLOperacao totalmente eletrica, Faixa de pressao de operacao ate 1300bar (18.855psi). O modulo pode ser acompanhado de componentes exclusivos de uso para esta unidade, tais como: kit de instalacao, conectores, mangueira, reagentes, frascos, garrafas, tubos, software, manuais, cabos de forca e de comunicacao entre outros conforme aplicacao e necessidade de cada cliente. Aplicacao - Analise de compostos organicos para fins de analise de agroquimicos e analises ambientais em obediencia a portarias Conama, MAPA etc.	Agilent Technologies Deutschland GmbH	AGILENT	VialSampler Agilent Infinit II		48/20
8479.89.99	Máquina de Montagem do Visor (Display) para Tacógrafo MTCO, para veículos comerciais, constituído de uma Esteira Bosch (SN: 3 842 999 726), com estrutura montada em perfil de alumínio, correia para tracionar os pallets, roldanas, polias, motor, redutores e painel elétrico; cilindro pneumático para fixação do display; Computador para programação de testes do display ; Câmera de inspeção COGNEX VILB101V para teste visual do display; Pallets de transporte constituído de, estrutura móvel para deslocamento das peças de montagem(display e placa de circuito impresso com componentes eletrônicos); Ionizador de ar Static Line LC para limpeza das peças montadas, monitor da câmera e Documentação técnica completa.	CONTINENTAL AUTOMOTIVE GMBH	Continental	VILB063C MTCO		25/20
8479.89.99	Combinação de máquinas para selagem de unidades de vidro insulado com selantes de um ou dois componentes, para trabalhar espessuras compreendidas entre 12 e 80mm, nos tamanhos: mínimo 250 x 180mm e máximo 3.500 x 2.500mm, composta de: unidade de transporte vertical para alimentação com controle eletrônico, dotada de dispositivo de medição do vidro insulado; unidade de mistura e dosagem dos selantes de um ou dois componentes, com controle eletrônico; unidade automática de selagem de bordas dos vidros insulados, equipada com cabeçote rotacional com bocal de aplicação, e dotada de dispositivo eletrônico de escaneamento para controle da aplicação de modo contínuo, completa, com acessórios de montagem essenciais ao seu funcionamento.	LISEC AUSTRIA GmbH	Lisec	VL-1N		28/19
8479.89.99	CENTRO DE USINAGEM DE COMANDO NUMERICO COMPUTADORIZADO (CNC) COM 04 EIXOS, 0.5/10 BAR. ALIMENTACAO: 380V, 50HZ, 15KW. APLICACAO: APLICA-SE EM OPERACOES DE USINAGEM COMO: FURACAO, APLAINAMENTO, FRESAGEM, ALARGAMENTO, MANDRILAMENTO, ABRIR ROSCAS INTERNAS, ETC.ESTE TIPO DE MAQUINA E MUITO UTILIZADO NAS INDUSTRIAS DE FABRICACAO E METAL MECANICA, DEVIDO A SUA VERSATILIDADE.	SHENZHEN JOINT INDUSTRY CO. LTD	SHENZHEN JOINT	VMC850B	Indústrias Romi S.A. / Rodovia SP 304 - Km 141,5 - Santa Bárbara d'Oeste-SP. CEP 13.453-900 / Telefone: 19 3455-9415 / E-mail: rbosco@romi.com / Responsável: Rogério Bosco	26/23
8479.89.99	Maquina de pre-montagem numero Utilizada para montagem de pratos ranhurados de valvulas com assento, vedacoes internas e pre-montagem de cabecotes de spray. Ela e conectada a maquina de montagem final ZM550. E composta pelos seguintes elementos: 1. Alimentacao de prato de valvula; 2. Alimentacao de cabecote de pre-montagem (dummy); 3. Tambor de montagem; 4. Alimentacao de assentamento; 5.Alimentacao de vedacao; 6. Saida para ZM550. As funcoes da maquina sao controladas por sensores.	LEONHARD FISCHER & CO. GMBH	LEONHARD FISCHER &amp; CO. GMBH	VO330		48/20
8479.89.99	Combinação de máquinas para montagem e etiquetagem de tubos de coletas de materiais biológicos de até 90 mm de comprimento e 13mm de diâmetro, com produtividade de até 12.600 tubos por hora, contendo equipamento de alimentação por esteiras e inserção e posicionamento de tubos de coletas, equipamento de descarte de refugo do produto e inserção dos tubos de coletas, equipamento de retorno dos suportes transportadores, equipamento de inserção e posicionamento da haste do pistão dos tubos de coleta, equipamento de remoção de peças através de sistema de movimentação de 10 unidades e depósito circular ritmado, dispositivo de teste de suporte transportador, dispositivo de teste dos tubos prontos, contendo também uma etiquetadora de identificação dos sacos de produtos acabados, painel de controle para cada equipamento tipo computador com tela touchscreen de ajuste do processo operacional com controlador lógico programável (CLP).	SARSTEDT AG & CO.KG	Sarstedt AG e Co.	Vormontage Monovette-STD-AG		03/20
8479.89.99	SECADOR DE AR POR ADSORÇÃO PARA TRATAMENTO DE AR COMPOSTO POR FILTROS, VENTILADORES DE CIRCULAÇÃO E ROTOR DE CONTROLE DO DESUMIDIFICADOR, COM FLUXO DE AR DE 8.000M3/H, COM CONDIÇÃO DE AR EXTERIOR MÍNIMA DE -10º C. O SECADOR POR ADSORÇÃO É CONSTRUÍDO A PARTIR DE UMA ESTRUTURA DE AÇO, NA QUAL SÃO MONTADOS PAINÉIS GALVANIZADOS, ESSES PAINÉIS SÃO, ONDE NECESSÁRIO, REMOVÍVEIS E PROVIDOS DE JANELAS NAS PARTES ROTATIVAS.	HB / MUNTERS B.V.	HB / MUNTERS B.V.	VR8000S		43/21
8479.89.99	POSICIONADOR DOS CAMES NO PROCESSO DE AQUECIMENTO - BARRAS DE MATERIAL METALICO (ACO), DE FORMATOS RETANGULARES / COM GEOMETRIAS ESPECIFICAS DE ACO, QUE COMPOEM UM SUPORTE DE CAMES DO CASSETE HEATING CASSETTE; OS 5 CASSETES SÃO PERSONALIZADAS E NÃO TÊM NÚMEROS DE SÉRIE. TIPO DE APLICAÇÃO: OS POSICIONADORES DE CAMES (CASSETTES) VW 103 KW TSI SÃO UTILIZADOS NA ESTAÇÃO DE PRODUÇÃO THERMAL ASSEMBLY LINE NO POSICIONAMENTO, FIXAÇÃO E CONDUÇÃO DE CALOR DOS CAMES DURANTE O PROCESSO DE MONTAGEM DO EIXO DE COMANDO DE VÁLVULAS COM TOLERÂNCIA DE ATÉ 0,2MM.	AUMANN BEELEN GMBH	AUMANN	VW 103 KW TSI		14/20
8479.89.99	EQUIPAMENTO PARA APOIO AS OPERACOES DE SISMICA DE POCOS DE PETROLEO, UTILIZADO EM CONJUNTO COM OS COMPRESSORES DE SISMICA MANTENDO CONSTANTE A PRESSAO DOS CANHOES DE SUPERFICIE; COM RACK DE 6 CILINDROS, VALVULAS , CONECTORES.. /// ESPECIFICAÇÃO TÉCNICA: COMPOSTO DE RACK 6 CILÍNDROS, VÁLVULAS E CONECTORES; DIMENSÕES: 1,0M X 1,0M X 1,9M DE ALTURA, COM PESO 1.900KG E EQUIPADO COM COLETOR DE MANGUEIRA FLEXÍVEL DE ACOMPAMENTOS DE AÇO INOXIDÁVEL A PARTIR DO ANO DE 2011; DEZESSEIS CILINDROS DE ARMAZENAMENTO COM PRESSÃO DE TRABALHO DE 350 BAR; ESTRUTURA DO RACK GALVANIZADA A QUENTE ANTES DE PINTAR PARA O PADRÃO INTERNACIONAL DE CORES PARA GASES; MALHAS DE PROTEÇÃO DE SEGURANÇA DA CINTA LEVANTADAS NA PARTE SUPERIOR DO RACK. /// CAMPO DE APLICAÇÃO: EQUIPAMENTO PARA APOIO ÀS OPERAÇÕES DE SÍSMICA DE POÇOS DE PETRÓLEO, UTILIZANDO EM CONJUNTO COM OS COMPRESSORES DE SÍSMICA MANTENDO CONSTANTE A PRESSÃO DOS CANHÕES DE SUPERFÍCIE.	SCHLUMBERGER KK	SCHLUMBERGER KK	WAR-SS1635		06/20
8479.89.99	Ferramenta de Limpeza e Teste Negativo de Liner, que tem como função remover incrustações e detritos das paredes internas do revestimento de poços de petróleo, bem como permitir que seja realizado teste de pressão no liner de produção; ESPECIFICAÇÃO TÉCNICA: LIMPEZA E TESTE NEGATIVO PARA REVESTIMENTO DE 9 5/8" , LINER DE PRODUÇÃO DE 7"; CAMPO DE APLICAÇÃO: ATUAÇÃO NA COLUNA DE REVESTIMENTO DE POÇOS DE PETRÓLEO EM PROJETOS OFFSHORE E ONSHORE.	Schlumberger Oilfield UK plc - SHTC	SCHLUMBERGER	WC 105		28/22
8479.89.99	MÁQUINAS PARA FORMAÇÃO DE ANTENAS DE COBRE E INCRUSTAÇÃO EM FOLHAS DE PVC E SIMILARES, PARA PRODUÇÃO DE PRÉ-LAMINADOS DE ANTENAS, USADA NO PROCESSO PRODUTIVO DE CARTÕES BANCÁRIOS E SIMILARES, OPERANDO COM 8 CABEÇOTES, CAPACIDADE PRODUTIVA DE ATÉ 4.200 ANTENAS POR HORA, COMPOSTA POR ALIMENTADOR DE FOLHAS, ESTAÇÃO DE ALINHAMENTO DA FOLHA ATRAVÉS DE CÂMERA, CORREIA DE TRANSPORTE A VÁCUO, ESTAÇÃO DE INCORPORAÇÃO DE FIOS E ESTAÇÃO DE DESABASTECIMENTO	Ruhlamat GmbH	RUHLAMAT	WCE2000		47/23
8479.89.99	Ferramenta de circulação Comando do Poço (Well Commander) utilizada para aumentar o fluxo durante a perfuração do poço além de poder ser utilizada para jateamento do poço e otimizando o tempo durante a troca do fluido; ESPECIFICAÇÃO TECNICA: DIÂMETRO EXTERNO: 7" , 5 PORTAS DE CIRCULAÇÃO; CAMPO DE APLICAÇÃO: PROJETOS OFFSHORE E ONSHORE PARA PERFURAÇÃO DE POÇOS DE PETRÓLEO.	Schlumberger Oilfield UK plc - SHTC/Stonehouse tech. Center	SCHLUMBERGER	WCMD 107		14/22
8479.89.99	Máquina automática para bobinagem de condensadores elétricos, com velocidade de bobinagem de 4m/s a 8m/s, completas e equipadas, acompanhadas de todos seus componentes, inclusive 15 rodas de bobinagem e demais acessórios necessários ao seu funcionamento Aplicação: bobinagem de filmes plásticos para capacitores em rodas	EPCOS DO BRASIL	EPCOS DO BRASIL	WINDING MACHINE AB058		04/21
8479.89.99	MÁQUINA PARA LAVAR E SECAR EXCLUSIVAMENTE CHAPAS PLÁSTICAS DE POLIPROPILENO, AUTOMATIZADA COM SISTEMA PNEUMÁTICO E HIDRÁULICO, COMPOSTA DE PAINEL ELÉTRICO COM CONTROLE E COMANDO, PLATAFORMA ELEVATÓRIA, EMPILHAMENTO AUTOMÁTICO E SISTEMA DE DESCARGA, COM CAPACIDADE DE LAVAR E SECAR ATÉ 10.000 CHAPAS POR TURNO DE 8 HORAS, COM ALIMENTAÇÃO DE 400V/50HZ AC E CONVERSOR DE FREQUÊNCIA DE TENSÃO 125KVA	LIVENZA ENGINEERING s.r.l.	LIVENZA	WM02M		27/23
8479.89.99	Ferramenta de recuperação de detritos modelo WP 103D. - Descrição técnica: A ferramenta de recuperação de detritos foi desenvolvida para uso em aplicações onde um alto grau de limpeza é necessário nos poços de petróleo. Antes da introdução desta ferramenta, a única maneira de verificar se todos os detritos foram removidos do espaço anular de um poço, era medir as Unidades Nefelométricas de Turbidez (NTU) e o Conteúdo de Sólidos do fluido retornando à superfície. Como tal, esta ferramenta tem uma dupla função: primeiro executando uma ação de limpeza e em segundo lugar, dando uma validação da eficácia da operação de limpeza. - Especificações: Conexão Caixa - NC-50 Caixa / Conexão Pino NC-50 Pino, Diâmetro Interno TJ (pol) 2.250, Torque de Montagem (ft-lbs) 23.267 - 25.593 , Limite de Torção (ft-lbs) 36.222, Limite de Tensão (lbs) 795.938, Diâmetro Externo Caixa (A) (in) 6.375, Capacidade de Detritos (in³) 1728.000, Área Mínima de Fluxo Interno (in²) 3.976 / Área Mínima de Fluxo Externo (in²) 13.660 Área Mínima de de Emergência (in²) - 1.57 / Área Mínima de Fluxo Através da Tela (in²) - 186.900, Limite de Temperatura (°F) - 302. -APLICAÇÃO:A ferramenta de recuperação de detritos é projetada para correr na coluna de limpeza onde irá filtrar quantidades substanciais de partículas do espaço anular através de um filtro de tela de arame. Geralmente é posicionado abaixo de uma ferramenta de circulação multifuncional e acima de ferramentas de raspagem do revestimento.	M-I Drilling Fluids (UK) LTD	MI SWACO	WP 103D		23/19
8479.89.99	Ferramenta coletora de detritos. - Descrição técnica: A ferramenta coletora de detritos de poços foi desenvolvida para uso em aplicações onde um alto grau de limpeza é necessário nos poços de petróleo. - Especificações: -Capacidade de Detritos (in³) 1728.000; - Área Mínima de Fluxo Interno (in²) 3.976 / Área Mínima de Fluxo Externo (in²) 13.660; - Área Mínima de de Emergência (in²) - 1.57 / Área Mínima de Fluxo Através da Tela (in²) - 186.900; - Limite de Temperatura (°F) 302. -APLICAÇÃO: A ferramenta tem como função principal, a limpeza dos revestimentos de poços de petróleo, capturando partículas e detritos em suspensão no fluido do poço durante a circulação.	ENDEAVOUR DRIVE	SCHLUMBERGER	WP 103DHS		44/19
8479.89.99	Compactadora de Rolos. Principais caracteristicas: Diametro de entrada 150 mm, Largura 120 mm. Caracteristicas - Rolo compactador: Material: aco inoxidavel; Compactador de rolos (1x); Largura do rolo 120mm; Diametro do rolo 150mm; Os rolos podem ser aquecidos/resfriados; Motor 380/660 Volt (Ex); Os rolos podem ser ajustados; Com unidade hidraulica (0,75 KW, 220/380 Volt Ex.); Com parafusos de dosagem/compactacao; Com motor (Ex); Com acionamento de velocidade variavel; Com tremonha (equipada com agitador); Diametro da tremonha 500x600mm; Tomada com disjuntor tipo "pin breaker"; Com motor (Ex); Com granulador (2x); Tamanhos do granulador +/- diametro 150mm + +/- diametro 350 mm; Motor (Ex); Com acionamento de velocidade variavel. Equipamento montado na estrutura, com comutadores. Dimensao: 1,9x1,8 M, Altura total 3,8 M. Especificacoes tecnicas: Tamanho extra do granulador: +/- diametro 150mm + +/- diametro 350 mm. Estrutura do Compactador de Rolos: Item 1. Tremonha com agitador para recebimento do produto cru; Item 2. Sistema patenteado Combi-Vent-Feeder para otimizar a uniformidade da mistura; Item 3. Unidade de alimentacao com zona de vacuo; Item 4. Rolos dispostos verticalmente para prensar a materia-prima; Item 5. Possibilidade de separacao de material nao comprimido; Item 6. Triturador de flocos para pre-trituracao controlada de flocos; Item 7. Unidade de granulacao de 2 estagios integrada com 2 granuladores finos de rotor (RFGs). Principio de funcionamento: Apos o processo de granulacao por prensagem, o produto de grao fino e compactado mecanicamente e os flocos assim obtidos sao triturados ate a fracao de grao desejada como produto finalizado. Atraves da alimentacao de parafuso disposta horizontalmente, o produto e forcado para a abertura de alimentacao da prensa de rolos de oito posicoes por dois parafusos horizontais. A prensa de rolos com um arranjo vertical de rolos compacta o produto nos chamados flocos, onde a pressao necessaria e transferida hidraulicamente e linearmente para os rolos. E ajustavel continuamente dentro dos valores limite. A pressao de prensagem especificada e mantida constante pela unidade hidraulica, de modo que e garantido um grau uniforme de resistencia do produto. Os flocos resultantes da prensa de rolos chegam ao demolidor plano integrado no suporte da prensa de rolos, onde ocorre a pre-trituracao. O produto pre-triturado pelo britador plano entra nos granulos finos RFG 150 para pre-granulacao. Uma tarefa definida e atribuida aos granulos finos subsequentes. Existe entao um limite superior para o tamanho do grao. Sua eficiencia influencia o teor de conteudo fino nos granulos. O objetivo e alcancar o maior rendimento possivel do produto com a menor fracao de subdimensionamento possivel. Aplicacao: Maquina para aglomeramento, compactacao e granulacao de pos a seco atraves de rolos compactadores, para uso pela industria farmaceutica e alimenticia, para producao de insumos com fluxo e compressibilidade adequadas para producao de comprimidos pela rota de compressao direta.	ALEXANDERWERK GMBH	ALEXANDERWERK	WP-150x120V		27/22
8479.89.99	Mandril de recuperação de detritos modelo WPHD 143. - Descrição técnica:O Mandril de recuperação de detritos foi desenvolvidO para uso em aplicações onde um alto grau de limpeza é necessário nos poços de petróleo. Antes da introdução deste mandril, a única maneira de verificar se todos os detritos foram removidos do espaço anular de um poço, era medir as Unidades Nefelométricas de Turbidez (NTU) e o Conteúdo de Sólidos do fluido retornando à superfície. Como tal, esta ferramenta tem uma dupla função: primeiro executando uma ação de limpeza e em segundo lugar, dando uma validação da eficácia da operação de limpeza. - Especificações:Conexão Caixa - NC-38 Caixa / Conexão Pino NC-38 Pino; Diâmetro Interno TJ (pol) - 2.375; Torque de Montagem (ft-lbs) - 12,042 - 13,246; Limite de Torção (ft-lbs) - 25,144; Limite de Tensão (lbs) - 713,867; Diâmetro Externo Caixa (A) (in) - 5.000 ; Diâmetro Interno (in) - 1.500 / Diâmetro de Drift (in) - 1.375; Diâmetro Externo (B) (in) - 5.964 / Diâmetro Externo (C) (in) - 6.350; Diâmetro Externo(D) (in) - 5.902 / Diâmetro Externo Tela (E) (in) - 5.700; Diâmetro Externo (F) (in) - 5.964 / Diâmetro Externo Pino (G) (in) - 4.880; Capacidade de Detritos (in³) - 1309.970; Área Mínima de Fluxo Interno (in²) - 1.767 / Área Mínima de Fluxo Externo (in²) - 12.346; Área Mínima de de Emergência (in²) - 1.570 / Área Mínima de Fluxo Através da Tela (in²) - 147.200; Mínima Área de Fluxo ao Redor da Ferramenta (in²) - 2.774 / Mínima Área de Fluxo Através das Válvulas (in²) - 25.000; Limite de Temperatura (°F) - 302. . -APLICAÇÃO:O mandril de recuperação de detritos é projetado para correr na coluna de limpeza onde irá filtrar quantidades substanciais de partículas do espaço anular através de um filtro de tela de arame. Geralmente é posicionado abaixo de uma ferramenta de circulação multifuncional e acima de ferramentas de raspagem do revestimento. A ferramenta está disponível nas conexões / roscas padrão API e alto torque.	CAMERON	MI SWACO	WPHD 143		17/19
8479.89.99	Equipamento absorvedor de choque mecânico usado em combinação com canhões explosivos de perfuração da formação rochosa modelo WPSA-BA Descrição técnica:O WPSA-BA é um equipamento mecânico, consistindo de um mecanismo absorvedor de choque de energia mecânica originado na detonação dos canhões de explosivos nas perfurações das formações rochosas durante as operações de perfilagens de poços de petróleo. ESPECIFICAÇÕES: Dimensões : Diametro de 3-3/8 de polegadas, e Comprimento de 42 polegadas; Maxima pressao de Operação: 20.000 PSI; Máxima temperatura de Operação: 204 Graus Centigrados. APLICAÇÃO: O principal objetivo do WPSA-BA é fornecer a proteção mecânica as demais ferramentas, compostas por circuitos eletronicos sensíveis, que estao conectados em combinação com canhões de perfuração. Como aplicação na configuração com equipamentos para perfuração de formações rochosas.	Schlumberger Rosharon Campus (SRC)	SCHLUMBERGER	WPSA-BA		02/21
8479.89.99	Ferramenta de Retrocesso modelo WRFC-H, responsável por Instalar e recuperar dispositivos de controle de fluxo em mandris de bolso lateral da série WRFC de 5-1 / 2 . DESCRIÇÃO TÉCNICA/ ESPECIFICAÇÕES: Dimensões: 2.770m x 4.500pol x 4.500pol; Material: Aço 41-30/41-40/4145 L-80 110Ksi. APLICAÇÃO: Projetado para girar a ferramenta kickover para a posição correta para que o dispositivo de controle de fluxo esteja alinhado com o bolso lateral do mandril conforme a coluna da ferramenta , o qual é puxado de volta para cima através do mandril de bolso lateral.	Belfast SLB Manufacturing Center Cloughfern	SCHLUMBERGER	WRFC-H		24/21
8479.89.99	MÁQUINA AUTOMÁTICA PARA APLICAÇÃO DE PASTA DE SOLDA EM PLACAS DE CIRCUITO IMPRESSO, POR MEIO DE ESTÊNCIL. UTILIZADA NO PROCESSO INICIAL DA MONTAGEM DE COMPONENTES DE PLACAS ELETRÔNICAS. USADA, COMPLETA E SEM ACESSÓRIOS. COM PROCESSAMENTO DE DADOS INTEGRADO AO EQUIPAMENTO E SOFTWARE DE CONTROLE PARA TOMADA DE DECISÃO DURANTE TODO O PROCESSO PRODUTIVO. REQUISITO DE ENERGIA: 208V - 230V; 50/60HZ 16A; AC (CORRENTE ALTERNADA). DIMENSÕES: 1138MM X 1610MM X 1404MM. APLICAÇÃO: PARA USO EM UNIDADE FABRIL DE MONTAGEM DE PLACAS ELETRÔNICAS. É UM SISTEMA DE AUTOMATIZAÇÃO DE TRANSFERÊNCIA DE PASTA DE SOLDA DE ALTA PERFORMANCE, NO QUAL ATRAVÉS DAS ABERTURAS DE UMA TELA (A QUAL NÃO ACOMPANHA O EQUIPAMENTO) A PASTA É DEPOSITADA NO CIRCUITO ELETRÔNICO. POSSUI UM RODO QUE REALIZA O MOVIMENTO HORIZONTAL AO LONGO DA ÁREA DA TELA, TRANSFERINDO DA PRÓPRIA TELA PARA A PLACA ELETRÔNICA OS PONTOS DE SOLDA ONDE FOI DETERMINADO, TODO ESTE PROCESSO OCORRE DE FORMA AUTOMATIZADO. A ÁREA A SER PREENCHIDA NO CIRCUITO IMPRESSO COM O INSUMO, QUE PODE CHEGAR A UM VOLUME EM MÍCRON, POSSUI GRANDE PRECISÃO, ISTO PARA GARANTIR A QUALIDADE NO POSICIONAMENTO E NO PRÓPRIO VOLUME EM SI, PARA ISTO O EQUIPAMENTO USA UM SISTEMA DE TRIANGULAÇÃO (PONTOS DE REFERÊNCIA) POSICIONANDO E AJUSTANDO A TRANSFERÊNCIA CORRETA DA PASTA DE SOLDA. TODO ESTE PROCESSO É NECESSÁRIO PARA A CRIAR A METALIZAÇÃO ENTRE O TERMINAL DOS COMPONENTES COM A PARTE METÁLICA DA PLACA ELETRÔNICA, INTERLIGANDO O CIRCUITO COMO UM TODO. NO FINAL DESTE PROCESSO A PLACA ELETRÔNICA É TRANSPORTADA AUTOMATICAMENTE PARA A PARTE EXTERNA DO EQUIPAMENTO PARA SEGUIR OS DEMAIS PROCESSOS DE MONTAGEM DA MESMA.	EKRA AUTOMATISIERUNGSSYTEME GMBH	EKRA	X4		16/23
8479.89.99	MAQUINA INSERSORA DE COMPONENTES EM PLACAS DE CIRCUITO IMPRESSO COM TECNOLOGIA SMT (SURFACE MOUNT TECHNOLOGY), DE PESO IGUAL A 3500KG, DIMENSOES DE 2400X2400X1700MM, COM TECNOLOGIA DE ALIMENTACAO INTELIGENTE CONTENDO 148 PISTAS PARA ALIMENTADORES DE 8MM E 180 PISTAS PARA ALIMENTADORES DE 3X8.	ASM Technologie GmbH	ASM	X4iS		10/23
8479.89.99	MAQUINA AUTOMATICA PARA MONTAGEM DE COMPONENTES EM PLACAS DE CIRCUITO IMPRESSO, UTILIZANDO 4 CABEÇAS CPP COM 12 SEGMENTOS CADA CABEÇA COM VELOCIDADE DE 27000 COMPONENTES HORA E SENDO MONTADOS EM NOZZLE DE CERAMICA, COM PRESSÃO PNEUMATICA 5-10 BAR, COM FREQUENCIA DE 50 60Hz, COM TENSÃO NOMINAL 380 220V, COM CORRENTE DE CARGA TOTAL 6.7A, COM POTENCIA DE 3.5KV, COM DIMENSÕES DE 2400X2400X1700MM, COM PESO DE 4.000KG, COM TECNOLOGIA DE ALIMENTAÇÃO INTELIGENTE CONTENDO 148 PISTAS PARA ALIMENTADORES DE 8MM E 180 PISTAS PARA ALIMENTADORES DE 3X8 , ACOMPANHA MODULO DE SUPORTE EM FORMATO MESA, CONTENDO TODAS AS RESPECTIVAS E ESPECIFICAS CONEXÕES, COMERCIALMENTE DENOMINADA PICK AND PLACE MACHINE.	ASM	ASM	X4S		34/20
8479.89.99	Sonda que provê potência hidráulica para o sistema Tractor utilizadas em poços horizontais e com inclinações muito elevadas onde a força da gravidade não é suficiente para levar as ferramentas até o fundo do poço. /// Especificação Técnica: O XDUS-AA possui comprimeto de 1.14 metros e pesa 29,4 Kg. Tem diâmetro de 3.125in e pode operaram em temperaturas de até 175 graus Celsius. O XDUS-AA possui uma bomba hidráulica, cilindros, controle e acumulador hidráulicos bem como sistema eletrônico de controle. /// Campo de Aplicação: Prover potência hidráulica para o sistema Tractor. Tem o objetivo de levar ferramentas de perfilagem até o fundo de poços horizontais ou com alta inclinação.	HFE (HOUSTON FORMATION EVALUATION)	HFE	XDUS-AA		02/20
8479.89.99	MAQUINA AUTOMATICA PARA MONTAGEM DE COMPONENTES EM PLACA DE CIRCUITO IMPRESSO, TIPO PICK AND PLACE, COM TRANSPORTADORA DE PLACA SIMPLES COM CAPACIDADE DE 40 UNIDADES DE ALIMENTADORES DE COMPONENTES DO TIPO MOTOR FEEDER DE 8 mm DE LARGURA COM TENSAO ELETRICA DE 24 V DC, COMPOSTA POR ESTRUTURA DE ACO, DIMENSOES: 1,5 m (COMPRIMENTO), 1,56 m (LARGURA) E 1,53 m (ALTURA), PESO DE 2.160 Kg, COM CONJUNTO DE SISTEMA DE CORREIA TRANSPORTADORA UTILIZANDO MOTORES DE PASSO DE 24 V DC, INCLUINDO SENSORES FOTOELETRICOS PARA VERIFICACAO DE POSICAO, COM TENSAO DE TRABALHO DE 24 V DC E ROBO DE 4 EIXOS, DO TIPO XYZQ, COM SISTEMA DE VACUO PARA UTILIZACAO DE BOCAIS DE SUCCAO PARA MONTAGEM DE COMPONENTES EM SUPERFICIE, COM CAPACIDADE DE MONTAGEM DE 6.420 A 8.370 COMPONENTES POR HORA, COM DISPONIBILIDADE DE MONTAGEM DE COMPONENTES COM DIMENSAO MINIMA DE 0.3 mm A 150 mm E ALTURA MAXIMA DE 25.4 mm, COMPOSTA POR UNIDADE DE ALIMENTACAO DE BANDEJAS FIXAS NA ESTRUTURA DE ACO DA MAQUINA, COMPOSTA POR CAIXOTE DE ACO DE 240 Kg COM SISTEMA DE ELEVADOR PARA TRANSPORTE DAS BANDEJAS DE COMPONENTES, UTILIZANDO MOTOR SERVO DE TENSAO ALTERNADA 220 V, COM ESPACO PARA ATE 20 BANDEJAS DE COMPONENTES ELETRONICOS. APLICACAO: O EQUIPAMENTO DESCRITO ACIMA E UTILIZADO NO PROCESSO PRODUTIVO PARA MONTAGEM DE COMPONENTES EM SUPERFICIE (SMD) EM PLACAS DE CIRCUITO IMPRESSO (PCI) QUE FAZEM PARTE DO SUB-CONJUNTO DE PRODUTOS ELETRO-ELETRONICOS.	FUJI CORPORATION	FUJI	XP-243E		33/22
8479.89.99	MAQUINA AUTOMATICA, USADA, PARA MONTAGEM DE COMPONENTES EM PLACA DE CIRCUITO IMPRESSO, TIPO PICK AND PLACE, COM TRANSPORTADORA DE PLACA SIMPLES COM CAPACIDADE DE 40 UNIDADES DE ALIMENTADORES DE COMPONENTES DO TIPO MOTOR FEEDER DE 8 mm DE LARGURA COM TENSAO ELETRICA DE 24 V DC, COMPOSTA POR ESTRUTURA DE ACO, DIMENSOES: 1,5 m (COMPRIMENTO), 1,56 m (LARGURA) E 1,53 m (ALTURA), PESO DE 2.160 Kg, COM CONJUNTO DE SISTEMA DE CORREIA TRANSPORTADORA UTILIZANDO MOTORES DE PASSO DE 24 V DC, INCLUINDO SENSORES FOTOELETRICOS PARA VERIFICACAO DE POSICAO, COM TENSAO DE TRABALHO DE 24 V DC E ROBO DE 4 EIXOS, DO TIPO XYZQ, COM SISTEMA DE VACUO PARA UTILIZACAO DE BOCAIS DE SUCCAO PARA MONTAGEM DE COMPONENTES EM SUPERFICIE, COM CAPACIDADE DE MONTAGEM DE 6.420 A 8.370 COMPONENTES POR HORA, COM DISPONIBILIDADE DE MONTAGEM DE COMPONENTES COM DIMENSAO MINIMA DE 0.3 mm A 150 mm E ALTURA MAXIMA DE 25.4 mm, COMPOSTA POR UNIDADE DE ALIMENTACAO DE BANDEJAS FIXAS NA ESTRUTURA DE ACO DA MAQUINA, COMPOSTA POR CAIXOTE DE ACO DE 240 Kg COM SISTEMA DE ELEVADOR PARA TRANSPORTE DAS BANDEJAS DE COMPONENTES, UTILIZANDO MOTOR SERVO DE TENSAO ALTERNADA 220 V, COM ESPACO PARA ATE 20 BANDEJAS DE COMPONENTES ELETRONICOS, ACOMPANHADA DO ACESSORIO FUJI MFU-X20E No SERIE 722M. APLICACAO: O EQUIPAMENTO DESCRITO ACIMA E UTILIZADO NO PROCESSO PRODUTIVO PARA MONTAGEM DE COMPONENTES EM SUPERFICIE (SMD) EM PLACAS DE CIRCUITO IMPRESSO (PCI) QUE FAZEM PARTE DO SUB-CONJUNTO DE PRODUTOS ELETRO-ELETRONICOS.	FUJI CORPORATION	FUJI	XP-243E/MFU-X20E		43/22
8479.89.99	Máquina arqueadora semiautomática, por flexão à prensa, para arquear embalagens com potência de 250w, velocidade de arqueamento 2.5 m/s, aplicável para fita de arqueamento com espessura 6-15mm.	Yuanxin	Yuanxin	YP-730		30/22
8479.89.99	MAQUINA AUTOMATICA PARA APLICACAO DE RESINA UNDERFILL EM PLACAS DE CIRCUITO IMPRESSO, PARA MONTAGEM DE COMPONENTES ELETRONICOS, COM A FUNCAO DE PROTEGER/IMPERMEABILIZAR OS COMPONENTES ELETRONICO INSERIDOS NA PLACA DE CIRCUITO IMPRESSO. ALIMENTACAO 220VAC, MONOFASICO, 30A, 50~60Hz, DIMENSOES 1500x640x1670mm, CONSUMO DE ENERGIA 0.5KVA (MAXIMO), PRESSAO 0.5 MPA +/- 0.05MPA, CENTRAL DE PROCESSAMENTO COM WINDOWS 7, INTEL PENTIUM, SSD 256GB, 4GB DE MEMORIA, MONITOR LCD DE 17 POLEGADAS. EQUIPAMENTO PARTE INTEGRANTE DE LINHA DE MONTAGEM DE SMD.	PROTEC	PROTEC	ZEUS MINI		09/20
8479.89.99	Maquina automatica numero 359, Utilizada para a montagem final de pratos de valvulas de aerossol. A maquina e estacionaria e desenvolvida para uma operacao continua de tres turnos. Tambem pode ser utilizada dentro das determinacoes em combinacao com a maquina de pre-montagem VO e a maquina de insercao de tubo ACM. E composta pelos seguintes elementos: 1. Alimentacao de carcaca; 2. Alimentacao de mola; 3. Alimentacao de prato de valvula; 4.Retorno do cabecote de pre-montagem; 5. Crimpagem; 6. Teste de assentamento e vedacao; 7. Teste de vedacao externa; 8. Teste de vedacao; 9. Rejeicao de pecas com defeito; 10. Teste rejeicao de pecas com defeito, montagem.	LEONHARD FISCHER & CO. GMBH	LEONHARD FISCHER &amp; CO. GMBH	ZM550		48/20
8479.90.90	SISTEMA DE MARCAÇÃO PARA CABOS DE PERFILAGEM, COMPOSTO POR: PAINEL DE CONTROLE COM ECRÃ SENSÍVEL AO TOQUE ACMU; PAINEL TRANSFORMADOR ACMU; BASE DE MEDIDAS PARA DISPOSITIVO DE ENROLAMENTO DE CABOS EM SISTEMA MÉTRICO; BASE DE MEDIDAS PARA DISPOSITIVO DE ENROLAMENTO DE CABOS EM SISTEMA INGLÊS; ESPECIFICAÇÃO TECNICA: MARCAS MAGNÉTICAS A 25M OU 50M OU 100 PÉS; PRECISÃO : 0,01% ( 0,3 M EM 3000M OU 1 PÉ EM 10.000 PÉS); TENSÃO DO CABO DE PERFILAGEM DURANTE A MARCAÇÃO: 1000 LBS; VELOCIDADE DE MARCAÇÃO: 23 A 185 METROS/MINUTO; FREQUÊNCIA VOLTAGEM OPERAÇÃO : 50 OU 60 HZ; CAMPO DE APLICAÇÃO: ATUAR NAS OPERAÇÕES DE PESQUISA GEOLOGICAS E GEOFISICAS EM POÇOS DE PETRÓLEO.	BENCHMARK WIRELINE PRODUCTS INC	HALLIBURTON	101203486		43/23
8479.90.90	Roda da máquina pavimentadora de asfalto. Construída em ferro fundido e borracha. Com diâmetro de 254,0mm e largura de 117,8mm. Com peso de 12,86kg. Com aplicação em máquinas rodoviárias.	Caterpillar	Caterpillar	20R-7517		45/21
8479.90.90	Braços manipuladores do cirurgião. Peça fabricada de alumínio usinado e injetado, contendo gabinetes em plástico ABS e pintura de Epóxi e são aplicados no console do cirurgião, tem como função permitir ao cirurgião que está controlando o robô pelo console do cirurgião controlar os braços do robô que estão realizando a cirurgia nos sistemas robóticos DaVinci SI.	INTUITIVE SURGICAL INC	INTUITIVE	380451		20/22
8479.90.90	Cabeçote duplo, recondicionado para máquina automática, para produção de discos abrasivos, com as funções de tracionar as fitas abrasivas em bobina, possuindo um sistema de alinhamento transversal e longitudinal, que gira em sincronia com o movimento da lâmina, realizando o corte de 88 lixas por segundo, com precisão entre as lâminas abrasivas de 0,4 mm, sincronização para disposição das lixas no disco com ajustes angulares através de um túnel guia, capacidade para corte simultâneo de duas especificações de rolo, combinando dois materiais (lixas) distintos, para fabricação de discos "Flap".	Helmut Weiss GMBH	HELMUT WEISS	FSA09027 (MX-12mm/GÜ)		37/22
8479.90.90	Cabeçote simples, recondicionado, para máquina automática de produção de discos abrasivos, com função de tracionar a fita abrasiva em bobina, com sistema de alinhamento transversal e longitudinal, com giro em sincronia com o movimento da lâmina, com capacidade para o corte de 88 lixas por segundo, com precisão entre as lâminas abrasivas de 0,4 mm, sincronização para disposição das lixas no disco, com ajustes angulares através de um túnel guia, capacidade para corte de uma única especificação de rolo de lixa por vez, sem opção para combinação de dois materiais (lixas) diferentes, para fabricação de discos "Flap".	Helmut Weiss GMBH	HELMUT WEISS	FSA09027(MX-2/2B)		37/22
8479.90.90	Suporte do sensor de deslocamento optico a laser de alta velocidade 2D/3D, fabricado em alumínio e aço, utilizado para mover o sensor para inspeção de defeitos em cartões inteligentes na máquina de inspeção de cartões inteligentes.	IDEMIA CHINA	Mingsen	Mingsen		01/24
8480.71.00	MOLDE PARA INJECAO PLASTICA DE COMPONENTES DE PRECISAO, INJETADOS EM 2 MATERIAIS COM CICLO RAPIDO. APLICACAO: UTILIZADO PARA FORMACAO DE CABOS DE APARELHOS DE BARBEAR ULTRAGRIP SERIES 2, INJETADOS EM 2 MATERIAIS COM CICLO RAPIDO, FORMADOS POR DUAS RESINAS E DIFERENTES CORANTES (POLIPROPILENO (PP), ELASTOMERO (TPE) E MASTERBATCH (MB) PARA 2 CONFIGURACOES DE PRODUTO (PP AZUL/TPE VERDE E PP ROSA/PP ROSA). SUA CAMARA QUENTE E DESENVOLVIDA PARA INJECAO DIRETA DO MATERIAL E E FABRICADA COM ACOS ESPECIAIS E TRATAMENTOS SUPERFICIAIS ESPECIFICOS PARA OPERACAO CONTINUA EM TEMPERATURAS DE 210 A 240?C. .	CACO PACIFIC CORPORATION	CACO PACIFIC	ABSERIES2		19/20
8480.79.90	Molde de sopro, constituído com cavidades em alumínio 7021, placas base e espaçadores em aço sae 1045, pino de sopro em aço p20 com acionamento por cilindro hidráulico, utilizado para soprar o tubo principal do duto de ar, aplicado no processo produtivo do produto. Dimensões: largura: 640 mm, comprimento: 640 mm, altura: 1500 mm (caf 19510-0).	Testori SRL	Testori	00000M6933	IBT Industria de Moldes Ltda / Rua Colon, 750 , Joinville/SC – CEP 89216-401 / Telefone: (47) 98407-9550 / E-mail: roberson@ibt.ind.br / Responsável: Roberson Rodrigo Thrun	03/23
8480.79.90	Molde de sopro, constituído com cavidades em alumínio 7021, placas base e espaçadores em aço sae 1045, utilizado para soprar as mangueiras que serão montadas nas extremidades do tubo, aplicado no processo produtivo do produto final. Dimensões: largura: 383 mm, comprimento: 420 mm, altura: 360 mm (caf 19511-0).	Testori SRL	Testori	00000M6934	IBT Industria de Moldes Ltda / Rua Colon, 750 , Joinville/SC – CEP 89216-401 / Telefone: (47) 98407-9550 / E-mail: roberson@ibt.ind.br / Responsável: Roberson Rodrigo Thrun	03/23
8480.79.90	MOLDE DE SOPRO COM CAVIDADE DUPLA DE 16 QUARTOS, CONFECCIONADO EM ALUMÍNIO, CONTENDO DUAS CAVIDADE COM OS DETALHES IDÊNTICOS AO PRODUTO, POSSUI SISTEMA DE REFRIGERAÇÃO INTERNO, DIMENSÕES: LARGURA: 29 " (73,66 CM) X PROFUNDIDADE 20.250" (51,435 CM) X ALTURA 40.55 " (102,997 CM), UTILIZADO NA LINHA DE PRODUÇÃO DE RECIPIENTES TERMOPLÁSTICOS (CAIXA TÉRMICA), MOLDE EXCLUSIVAMENTE CONCEBIDO E DESTINADO À FABRICAÇÃO DE CAIXAS TÉRMICAS DE CAPACIDADE 16 QUARTOS, ATRAVÉS DO PROCESSO DE SOPRO.	GALAXY TOOL CORPORATION	GALAXY	EXT 16 QT 2 CAV		43/21
8480.79.90	MOLDE DE SOPRO COM CAVIDADE ÚNICA 16 QUARTOS, CONFECCIONADO EM ALUMÍNIO, CONTENDO UMA CAVIDADE COM OS DETALHES IDÊNTICOS AO PRODUTO, POSSUI SISTEMA DE REFRIGERAÇÃO INTERNO, DIMENSÕES: LARGURA: 26.60 " (67,564 CM) X PROFUNDIDADE 40" (101,6 CM) X ALTURA 23.75 " (60,325 CM), UTILIZADO NA LINHA DE PRODUÇÃO DE RECIPIENTES TERMOPLÁSTICOS (CAIXA TÉRMICA), MOLDE EXCLUSIVAMENTE CONCEBIDO E DESTINADO À FABRICAÇÃO DO FORRO DA CAIXA TÉRMICA DE CAPACIDADE 16 QUARTOS, ATRAVÉS DO PROCESSO DE SOPRO.	GALAXY TOOL CORPORATION	GALAXY	INT 16 QT 1 CAV		43/21
8480.79.90	Pinos de moldagem, exclusivos para fabricacao de capsulas de gelatina rigida de tamanho numero # 4, fixados em barras com ate 38 pinos, medindo cada barra ate 548mm de comprimento por 12,22mm de largura e pinos com diametro variavel para o corpo de 8,22 a 5,15 mm, feitos em aco inox AISI 420F, acompanhados de acessorios para sua fixacao na HCM - (Hard Capsule Machine) Collect No 137.	ACG METALCRAFTS PRIVATE LIMITED	ACG	PINBAR (CORPO#4)		05/20
8480.79.90	Pinos de moldagem, exclusivos para fabricacao de capsulas de gelatina rigida de tamanho numero # 0, fixados em barras com ate 38 pinos, medindo cada barra ate 548mm de comprimento por 12,22mm de largura e pinos com diametro variavel para a tampa de 8,62 a 5,39 mm, feitos em aco inox AISI 420F, acompanhados de acessorios para sua fixacao na HCM - (Hard Capsule Machine) Collect No 131.	ACG METALCRAFTS PRIVATE LIMITED	ACG	PINBAR (TAMPA#0)		05/20
8480.79.90	Pinos de moldagem, exclusivos para fabricacao de capsulas de gelatina rigida de tamanho numero # 3, fixados em barras com ate 38 pinos, medindo cada barra ate 548mm de comprimento por 12,22mm de largura e pinos com diametro variavel para a tampa de 8,62 a 5,39 mm, feitos em aco inox AISI 420F, acompanhados de acessorios para sua fixacao na HCM - (Hard Capsule Machine) Collect No 127.	ACG METALCRAFTS PRIVATE LIMITED	ACG	PINBAR (TAMPA#3)		05/20
8480.79.90	Pinos de moldagem, exclusivos para fabricacao de capsulas de gelatina rigida de tamanho numero # 4, fixados em barras com ate 38 pinos, medindo cada barra ate 548mm de comprimento por 12,22mm de largura e pinos com diametro variavel para a tampa de 8,62 a 5,39 mm, feitos em aco inox AISI 420F, acompanhados de acessorios para sua fixacao na HCM - (Hard Capsule Machine) Collect No 137.	ACG METALCRAFTS PRIVATE LIMITED	ACG	PINBAR (TAMPA#4)		05/20
8480.79.90	MOLDE DE SOPRO COM CAVIDADE ÚNICA 16 QUARTOS, CONFECCIONADO EM ALUMÍNIO, CONTENDO UMA CAVIDADE COM OS DETALHES IDÊNTICOS AO PRODUTO, POSSUI SISTEMA DE REFRIGERAÇÃO INTERNO, DIMENSÕES: LARGURA: 19 " (48,26 CM) X PROFUNDIDADE 14.625" (37,1475 CM) X ALTURA 23.50 " (59,69 CM), UTILIZADO NA LINHA DE PRODUÇÃO DE RECIPIENTES TERMOPLÁSTICOS (CAIXA TÉRMICA), MOLDE EXCLUSIVAMENTE CONCEBIDO E DESTINADO À FABRICAÇÃO DE TAMPAS DA CAIXA TÉRMICA DE CAPACIDADE 16 QUARTOS, ATRAVÉS DO PROCESSO DE SOPRO.	GALAXY TOOL CORPORATION	GALAXY	TMP 16 QT 1 CAV		43/21
8481.10.00	VÁLVULA REGULADORA DE PRESSÃO, EM AÇO CARBONO, FUNÇÃO: REDUÇÃO DE PRESSÃO EM UMA LINHA DE GÁS GLP, CARACTERÍSTICA: ¼ FNPT; PRESSÃO DE AJUSTE 10 PSIG, EM CORTE PARA DEMONSTRAÇÃO DO POSICIONAMENTO DAS PEÇAS E SEU FUNCIONAMENTO.	Fisher Regulators (Shanghai) Co., Ltd	FISHER	67CN-106		19/19
8481.10.00	VÁLVULA REGULADORA DE PRESSÃO, EM AÇO CARBONO, FUNÇÃO: REDUÇÃO DE PRESSÃO EM UMA LINHA DE GÁS GLP, CARACTERÍSTICA: REGULADOR, 1/4FNPT, 3~20 PSI, EM CORTE PARA DEMONSTRAÇÃO DO POSICIONAMENTO DAS PEÇAS E SEU FUNCIONAMENTO.	Fisher Regulators (Shanghai) Co., Ltd	FISHER	67CW-683		19/19
8481.10.00	VÁLVULA PNEUMÁTICA DE CONTROLE DE PRESSÃO DE ATÉ 4000BAR, EM AÇO, ATIVADA POR MOLA, UTILIZADA EM APARELHO CALIBRADOR DE TRANSDUTOR DE LABORATÓRIO BALÍSTICO, DENOMINADO: B640 HIGH/LOW PRESSURE VALVE.	HIGH PRESSURE INSTRUMENTATION	HPI - HIGH PRESSURE INSTRUMENTATION	B640		35/20
8481.10.00	VÁLVULA REGULADORA DE PRESSÃO, EM AÇO CARBONO, FUNÇÃO: INTERRUPÇÃO DE FLUXO PARA TANQUES, CARACTERÍSTICAS: 1-1/4 NPT, MOLA 30 GPM, CORPO DIRETO EM CORTE PARA DEMONSTRAÇÃO DO POSICIONAMENTO DAS PEÇAS E SEU FUNCIONAMENTO.	FROMEX SA DE CV	FISHER	C407-10-03		19/19
8481.10.00	VÁLVULA REGULADORA DE PRESSÃO, EM AÇO CARBONO, FUNÇÃO: INTERRUPÇÃO DE FLUXO PARA TANQUES, CARACTERÍSTICA: VÁLVULA INTERNA DE 3NPT, CORPO DIRETO EM CORTE PARA DEMONSTRAÇÃO DO POSICIONAMENTO DAS PEÇAS E SEU FUNCIONAMENTO.	FROMEX SA DE CV	FISHER	C477-24		19/19
8481.10.00	VÁLVULA REGULADORA DE PRESSÃO, EM AÇO CARBONO, FUNÇÃO: REDUÇÃO DE PRESSÃO EM UMA LINHA DE GÁS GLP, CARACTERÍSTICA: REGULADOR DE 2 ESTÁGIOS COM ALIVIO INTEGRADO, ORIFÍCIO 3/8", 10-12.5 h2o, 3/4" VENT, EM CORTE PARA DEMONSTRAÇÃO DO POSICIONAMENTO DAS PEÇAS E SEU FUNCIONAMENTO.	Fisher Regulators (Shanghai) Co., Ltd	FISHER	HSRL-CFC		19/19
8481.10.00	VÁLVULA REGULADORA DE PRESSÃO, EM AÇO CARBONO, FUNÇÃO: REDUÇÃO DE PRESSÃO EM UMA LINHA DE GÁS GLP, CARACTERÍSTICA: REGULADOR DE 1 ESTÁGIOS , 1/4 X ½ NPT.	Fisher Regulators (Shanghai) Co., Ltd	FISHER	R122H-AAJ		19/19
8481.10.00	VÁLVULA REGULADORA DE PRESSÃO EM AÇO CARBONO, FUNÇÃO: REDUÇÃO DE PRESSÃO EM UMA LINHA DE GÁS GLP, CARACTERÍSTICA: REGULADOR DE 2 ESTÁGIOS , 1/4 X ½ NPT, 9-13 W.C MOLA, CONSUMO DE GÁS DO USUÁRIO BTU/HR: 550,000 SCMH: 6.2	Fisher Regulators (Shanghai) Co., Ltd	FISHER	R232A-BBF		27/19
8481.10.00	VÁLVULA REGULADORA DE PRESSÃO, EM AÇO CARBONO, FUNÇÃO: REDUÇÃO DE PRESSÃO EM UMA LINHA DE GÁS GLP, CARACTERÍSTICA: REGULADOR DE 2 ESTÁGIOS, 1/2 X 1/2 NPT, 9~13 h2o MOLA, EM CORTE PARA DEMONSTRAÇÃO DO POSICIONAMENTO DAS PEÇAS E SEU FUNCIONAMENTO.	Fisher Regulators (Shanghai) Co., Ltd	FISHER	R622-BCF		19/19
8481.10.00	VÁLVULA REGULADORA DE PRESSÃO, EM AÇO CARBONO, FUNÇÃO: REDUÇÃO DE PRESSÃO EM UMA LINHA DE GÁS GLP, CARACTERÍSTICA: REGULADOR DE 1 ESTÁGIO, 1 X ½ NPT, RANGE 8-12 PSIG, EM CORTE PARA DEMONSTRAÇÃO DO POSICIONAMENTO DAS PEÇAS E SEU FUNCIONAMENTO.	Fisher Regulators (Shanghai) Co., Ltd	FISHER	R622H-HGJ		19/19
8481.10.00	VÁLVULA REGULADORA DE PRESSÃO, EM AÇO CARBONO, FUNÇÃO: REDUÇÃO DE PRESSÃO EM UMA LINHA DE GÁS GLP, CARACTERÍSTICA: REGULADOR DE 1 ESTÁGIO, ½ NPT, 4~6 PSI, EM CORTE PARA DEMONSTRAÇÃO DO POSICIONAMENTO DAS PEÇAS E SEU FUNCIONAMENTO.	Fisher Regulators (Shanghai) Co., Ltd	FISHER	R622H-HGK		19/19
8481.10.00	VÁLVULA REGULADORA DE PRESSÃOEM AÇO CARBONO, FUNÇÃO: REDUÇÃO DE PRESSÃO EM UMA LINHA DE GÁS GLP, CARACTERÍSTICA: REGULADOR DE 2 ESTÁGIOS , 1/4 X ½ NPT, 9-13 W.C MOLA, CONSUMO DE GÁS DO USUÁRIO BTU/HR: 850,000 SCMH: 9.6	Fisher Regulators (Shanghai) Co., Ltd	FISHER	R632A-BCF		27/19
8481.10.00	VÁLVULA REGULADORA DE PRESSÃO, EM AÇO CARBONO, FUNÇÃO: REDUÇÃO DE PRESSÃO EM UMA LINHA DE GÁS GLP, CARACTERÍSTICA: REGULADOR DE 2 ESTÁGIOS , 1 X ½ ; RANGE DA MOLA: 1-2.2 PSIG, EM CORTE PARA DEMONSTRAÇÃO DO POSICIONAMENTO DAS PEÇAS E SEU FUNCIONAMENTO.	Fisher Regulators (Shanghai) Co., Ltd	FISHER	R632E-HCH		19/19
8481.10.00	VÁLVULA REGULADORA DE PRESSÃO EM AÇO CARBONO, FUNÇÃO: REDUÇÃO DE PRESSÃO EM UMA LINHA DE GÁS GLP, CARACTERÍSTICA: REGULADOR DE 2 ESTÁGIOS , 3/4 X 3/4 NPT, 9-13 W.C MOLA, EM CORTE PARA DEMONSTRAÇÃO DO POSICIONAMENTO DAS PEÇAS E SEU FUNCIONAMENTO.	Fisher Regulators (Shanghai) Co., Ltd	FISHER	R642-DFF		19/19
8481.10.00	VÁLVULA REGULADORA DE PRESSÃO, EM AÇO CARBONO, FUNÇÃO: REDUÇÃO DE PRESSÃO EM UMA LINHA DE GÁS GLP, CARACTERÍSTICA: REGULADOR DE 2 ESTÁGIOS, 3/4 X 3/4 NPT, 1~2,2 PSI MOLA, EM CORTE PARA DEMONSTRAÇÃO DO POSICIONAMENTO DAS PEÇAS E SEU FUNCIONAMENTO.	Fisher Regulators (Shanghai) Co., Ltd	FISHER	R652E-DFH		19/19
8481.20.90	Válvula controladora de combustível, pressão diferencial de 55kPa, pressão absoluta 172kPa e temperatura de operação -55 a 150 graus Celsius. Com modulo sensor de controle eletrônico incorporado no corpo da válvula e tomada para chicote elétrico de 17 pinos.	Caterpillar	Caterpillar	10R-1281		38/19
8481.20.90	Válvula controladora de combustível, com pressão diferencial de 55kPa, pressão absoluta de 172kPa e temperatura de operação de -55 a 150 graus Celsius. Com módulo sensor de controle eletrônico incorporado no corpo da válvula e tomada para chicote elétrico de 17 pinos. Utilizado em motor modelo G3520C. Com aplicação em grupo gerador.	Caterpillar	Caterpillar	10R-1282		38/19
8481.20.90	Válvula controladora de combustível, com pressão diferencial de 55kPa, pressão absoluta de 172kPa e temperatura de operação de -55 a 150 graus Celsius. Com modulo sensor de controle eletrônico incorporado no corpo da válvula e tomada para chicote elétrico de 17 pinos. Utilizado em motor modelo G3520C. Com aplicação em grupo gerador.	Caterpillar	Caterpillar	10R-8663		38/19
8481.20.90	Válvula controladora de combustível, montada no grupo da bomba de injeção. Com peso de 2,0kg. Utilizado em motor modelo C175-16 - Tier2, composto por 16 cilindros, turboalimentado e pós-arrefecido. Com sistema de injeção direta de combustível. Com aplicação em caminhão fora de estrada.	Caterpillar	Caterpillar	20R-2671		38/19
8481.20.90	Válvula controladora de combustível, montada no grupo da bomba de injeção. Com peso de 1,50kg. Utilizado em motor modelo C175-20 - Tier2, composto por 20 cilindros, turboalimentado e pós-arrefecido. Com sistema de injeção direta de combustível. Com aplicação em caminhão fora de estrada.	Caterpillar	Caterpillar	20R-2672		38/19
8481.20.90	Válvula controladora de combustível, montada no grupo da câmara de pré-combustão. Construída em aço inoxidável, com dureza mínima Rockwell C50-59. Com peso de 0,127kg. Utilizado em motor modelo G3612 - ADEM3, composto por 12 cilindros, turboalimentado e pós-arrefecido. Com sistema de ignição por centelha. Com aplicação em grupo gerador.	Caterpillar	Caterpillar	20R-3466		38/19
8481.20.90	Válvula controladora de combustível, montada no grupo da bomba de injeção. Construída em aço e plástico. Com peso de 17,23kg. Utilizado em motor modelo G3512, composto por 12 cilindros, turboalimentado e pós-arrefecido. Com sistema de ignição por centelha. Com aplicação em grupo gerador.	Caterpillar	Caterpillar	20R-5664		20/19
8481.20.90	Válvula controladora de combustível, montada no grupo da bomba de injeção. Construída em aço e plástico. Com peso de 17,30kg. Utilizado em motor modelo G3516, composto por 16 cilindros, turboalimentado e pós-arrefecido. Com sistema de ignição por centelha. Com aplicação em grupo gerador.	Caterpillar	Caterpillar	20R-5665		04/21
8481.20.90	Válvula de controle, montada no sistema hidráulico. Construída em aço fundido. Com dimensão de 723,9mm x 495,3mm x 330,2mm. Com pressão de 17240kPa e um fluxo de 490 litros por minuto. Com peso de 91,17kg. Utilizado em motor modelo 3516, composto por 16 cilindros, turboalimentado e pós-arrefecido. Com sistema de injeção direta de combustível. Com aplicação em caminhão fora de estrada.	Caterpillar	Caterpillar	20R-8482		30/19
8481.20.90	Válvula de controle, montada no sistema hidráulico. Construída predominantemente em ferro. Com dimensão de 939,8mm x 520,7mm x 457,2mm. Com pressão de 22000kPa e um fluxo de 500 litros por minuto. Com peso de 311,62kg. Utilizado em motor modelo 3524B, composto por 24 cilindros, turboalimentado e pós-arrefecido. Com sistema de injeção direta de combustível. Com aplicação em caminhão fora de estrada.	Caterpillar	Caterpillar	20R-8483		30/19
8481.20.90	Válvula de controle, montada no sistema hidráulico. Construída em aço fundido. Com dimensão de 977,9mm x 520,7mm x 533,4mm. Com pressão de 17225kPa e um fluxo de 600 litros por minuto. Com peso de 187,51kg. Utilizado em motor modelo 3512, composto por 12 cilindros, turboalimentado e pós-arrefecido. Com sistema de injeção direta de combustível. Com aplicação em caminhão fora de estrada.	Caterpillar	Caterpillar	20R-8484		30/19
8481.20.90	Válvula de controle, montada no sistema hidráulico. Construída em aço fundido. Com dimensão de 952,5mm x 368,3mm x 330,2mm. Com pressão de 19056kPa e um fluxo de 466 litros por minuto. Com peso de 88,45kg. Utilizado em motor modelo C27, composto por 12 cilindros, turboalimentado e pós-arrefecido. Com sistema de injeção direta de combustível. Com aplicação em caminhão fora de estrada.	Caterpillar	Caterpillar	20R-8485		30/19
8481.20.90	Válvula de controle, montada no sistema hidráulico. Construída em aço fundido. Com dimensão de 1003,3mm x 393,7mm x 596,9mm. Com pressão de 17003kPa e um fluxo de 466 litros por minuto. Com peso de 84,0kg. Utilizado em motor modelo C27, composto por 12 cilindros, turboalimentado e pós-arrefecido. Com sistema de injeção direta de combustível. Com aplicação em caminhão fora de estrada.	Caterpillar	Caterpillar	20R-8486		30/19
8481.20.90	Válvula de controle, montada na tubulação de basculação. Construída em aço fundido. Com dimensão de 977,9mm x 520,7mm x 533,4mm. Com pressão de 20370kPa e um fluxo de 600 litros por minuto. Com peso de 171,46kg. Utilizado em motor modelo 3516, composto por 16 cilindros, turboalimentado e pós-arrefecido. Com sistema de injeção direta de combustível. Com aplicação em caminhão fora de estrada.	Caterpillar	Caterpillar	20R-8487		30/19
8481.20.90	Válvula de controle, montada no sistema hidráulico. Construída em aço fundido. Com dimensão de 952,5mm x 571,5mm x 654,05mm. Com pressão de 22000kPa e um fluxo de 500 litros por minuto. Com peso de 219,33kg. Utilizado em motor modelo C175-20, composto por 20 cilindros, turboalimentado e pós-arrefecido. Com sistema de injeção direta de combustível. Com aplicação em caminhão fora de estrada.	Caterpillar	Caterpillar	20R-8488		30/19
8481.20.90	Válvula de controle direcional, proporcional para transmissão de óleo, hidráulica. Montada no grupo da tubulação de basculação. Material predominante aço. Com dimensão de 952,5mm x 520,7mm x 476,25mm. Com pressão de 3500kPa e um fluxo de 500 litros por minuto. Com peso de 310,71kg. Utilizado em motor modelo 3524B, composto por 24 cilindros, turboalimentado e pós-arrefecido. Com sistema de injeção direta de combustível. Com aplicação em caminhão fora de estrada.	Caterpillar	Caterpillar	20R-8531		34/19
8481.20.90	Válvula de controle direcional, proporcional para transmissão de óleo, hidráulica. Montada no grupo da tubulação de basculação. Material predominante aço. Com dimensão de 749,3mm x 508,0mm x 508,0mm. Com pressão de 4700kPa e um fluxo de 400 litros por minuto. Com peso de 189,60kg. Utilizado em motor modelo 3516B, composto por 16 cilindros, turboalimentado e pós-arrefecido. Com sistema de injeção direta de combustível. Com aplicação em caminhão fora de estrada.	Caterpillar	Caterpillar	20R-8532		34/19
8481.20.90	Válvula de controle direcional, proporcional para transmissão de óleo, hidráulica. Montada no grupo da tubulação de basculação. Material predominante aço. Com dimensão de 952,5mm x 520,7mm x 609,6mm. Com pressão de 4700kPa e um fluxo de 400 litros por minuto. Com peso de 157,39kg. Utilizado em motor modelo 3512B, composto por 12 cilindros, turboalimentado e pós-arrefecido. Com sistema de injeção direta de combustível. Com aplicação em caminhão fora de estrada.	Caterpillar	Caterpillar	20R-8533		36/19
8481.20.90	Válvula de controle direcional, proporcional para transmissão de óleo, hidráulica. Montada no grupo da tubulação de basculação. Material predominante aço. Com dimensão de 1028,7mm x 552,45mm x 673,1mm. Com pressão de 4700kPa e um fluxo de 400 litros por minuto. Com peso de 165,00kg. Utilizado em motor modelo C175-16, composto por 16 cilindros, turboalimentado e pós-arrefecido. Com sistema de injeção direta de combustível. Com aplicação em caminhão fora de estrada.	Caterpillar	Caterpillar	20R-8534		34/19
8481.20.90	Válvula de controle direcional, proporcional para transmissão de óleo, hidráulica. Montada no grupo da tubulação de basculação. Material predominante aço. Com dimensão de 927,1mm x 381,0mm x 406,4mm. Com pressão de 4700kPa e um fluxo de 400 litros por minuto. Com peso de 83,91kg. Utilizado em motor modelo 3512, composto por 12 cilindros, turboalimentado e pós-arrefecido. Com sistema de injeção direta de combustível. Com aplicação em caminhão fora de estrada.	Caterpillar	Caterpillar	20R-8535		34/19
8481.20.90	Válvula seletora, montada no sistema hidráulico. Material predominante aço. Com dimensão de 990,6mm x 647,7mm x 254,0mm. Com pressão de 38000kPa e um fluxo de 600 litros por minuto. Com peso de 172,53kg. Utilizado em motor modelo 3516B, composto por 16 cilindros, turboalimentado e pós-arrefecido. Com sistema de injeção direta de combustível. Com aplicação em carregadeira de rodas.	Caterpillar	Caterpillar	20R-8791		34/19
8481.20.90	Válvula de controle para transmissão óleo hidráulica. Montada no sistema hidráulico, para levantamento do equipamento frontal. Material predominante aço. Com dimensão de 965,2mm x 596,9mm x 527,05mm. Com pressão de 38000kPa e um fluxo de 480 litros por minuto. Com peso de 196,40kg. Utilizado em motor modelo C18 - Tier3, composto por 06 cilindros, turboalimentado e pós-arrefecido. Com sistema de injeção direta de combustível. Com aplicação em carregadeira de rodas.	Caterpillar	Caterpillar	20R-8792		36/19
8481.20.90	Válvula de controle para transmissão óleo hidráulica. Montada no sistema hidráulico. Material predominante aço. Com dimensão de 977,9mm x 635,0mm x 457,2mm. Com pressão de 41000kPa e um fluxo de 600 litros por minuto. Com peso de 179,94kg. Utilizado em motor modelo C32 - Tier2, composto por 12 cilindros, turboalimentado e pós-arrefecido. Com sistema de injeção direta de combustível. Com aplicação em carregadeira de rodas.	Caterpillar	Caterpillar	20R-8793		34/19
8481.20.90	Válvula de controle para transmissão óleo hidráulica. Montada no sistema hidráulico. Material predominante aço. Com dimensão de 977,9mm x 635,0mm x 330,2mm. Com pressão de 41000kPa e um fluxo de 600 litros por minuto. Com peso de 181,52kg. Utilizado em motor modelo C32 - Tier2, composto por 12 cilindros, turboalimentado e pós-arrefecido. Com sistema de injeção direta de combustível. Com aplicação em carregadeira de rodas.	Caterpillar	Caterpillar	20R-8794		36/19
8481.20.90	Válvula seletora, montada no sistema hidráulico. Material predominante aço. Com dimensão de 918,84mm x 690,24mm x 414,65mm. Com pressão de 41600kPa e um fluxo de 600 litros por minuto. Com peso de 171,67kg. Utilizado em motor modelo 3516B, composto por 16 cilindros, turboalimentado e pós-arrefecido. Com sistema de injeção direta de combustível. Com aplicação em carregadeira de rodas.	Caterpillar	Caterpillar	20R-8795		34/19
8481.20.90	Válvula seletora, montada no sistema hidráulico. Material predominante aço. Com dimensão de 1003,3mm x 609,6mm x 342,9mm. Com pressão de 38000kPa e um fluxo de 58 litros por minuto. Com peso de 173,98kg. Utilizado em motor modelo C18 - Tier4, composto por 06 cilindros, turboalimentado e pós-arrefecido. Com sistema de injeção direta de combustível. Com aplicação em carregadeira de rodas.	Caterpillar	Caterpillar	20R-8796		34/19
8481.20.90	Válvula de controle, montada no sistema hidráulico. Material predominante aço. Com dimensão de 546,1mm x 368,3mm x 342,9mm. Com pressão de 23000kPa e um fluxo de 610 litros por minuto. Com peso de 77,11kg. Utilizado em motor modelo 3508B, composto por 08 cilindros, turboalimentado e pós-arrefecido. Com sistema de injeção direta de combustível. Com aplicação em buldôzer de lagartas.	Caterpillar	Caterpillar	20R-8797		34/19
8481.20.90	Válvula de controle, montada no sistema hidráulico. Material predominante aço. Com dimensão de 533,4mm x 393,7mm x 342,9mm. Com pressão de 23000kPa e um fluxo de 610 litros por minuto. Com peso de 74,84kg. Utilizado em motor modelo C32 - Tier2, composto por 12 cilindros, turboalimentado e pós-arrefecido. Com sistema de injeção direta de combustível. Com aplicação em buldôzer de lagartas.	Caterpillar	Caterpillar	20R-8798		36/19
8481.20.90	Válvula seletora, montada no sistema hidráulico, para pressão máxima de trabalho igual ou superior a 6900kPa. Material predominante aço. Com dimensão de 561,8mm x 245,1mm x 363,5mm. Com pressão de 14000kPa e um fluxo de 400 litros por minuto. Com peso de 66,22kg. Utilizado em motor modelo C27 - Tier3, composto por 12 cilindros, turboalimentado e pós-arrefecido. Com sistema de injeção direta de combustível. Com aplicação em buldôzer de lagartas.	Caterpillar	Caterpillar	20R-9134		41/20
8481.20.90	Válvula direcional, para transmissão óleo-hidráulica, montada no sistema hidráulico. Material predominante aço. Com dimensão de 576,4mm x 298,3mm x 281,6mm. Com pressão de 25800kPa e fluxo de 144 litros por minuto. Com peso de 97,07kg. Utilizado em motor modelo 3508, composto por 08 cilindros, turboalimentado e pós-arrefecido. Com sistema de injeção direta de combustível. Com aplicação em buldôzer de lagartas.	Caterpillar	Caterpillar	20R-9135		41/20
8481.20.90	Válvula seletora, montada no sistema hidráulico, para pressão máxima de trabalho igual ou superior a 6900kPa. Material predominante aço. Com dimensão de 576,4mm x 297,6mm x 297,3mm. Com pressão de 25800kPa e fluxo de 144 litros por minuto. Com peso de 108,86kg. Utilizado em motor modelo C32 - Tier2, composto por 12 cilindros, turboalimentado e pós-arrefecido. Com sistema de injeção direta de combustível. Com aplicação em buldôzer de lagartas.	Caterpillar	Caterpillar	20R-9136		41/20
8481.20.90	Válvula seletora, montada no sistema hidráulico. Material predominante aço. Com dimensão de 430,6mm x 364,7mm x 278,9mm. Com pressão máxima de 21300kPa e fluxo máximo de 400 litros por minuto. Com peso de 61,46kg. Utilizado em motor modelo 3412, composto por 12 cilindros, turboalimentado e pós-arrefecido. Com sistema de injeção direta de combustível. Com aplicação em buldôzer de lagartas.	Caterpillar	Caterpillar	20R-9137		41/20
8481.20.90	Válvula de controle, para transmissão óleo-hidráulica, montada no sistema hidráulico. Material predominante aço. Com dimensão de 676,0mm x 547,0mm x 332,8mm. Com pressão de 1900kPa e um fluxo de 620 litros por minuto. Com peso de 238,18kg. Utilizado em motor modelo 3516B, composto por 16 cilindros, turboalimentado e pós-arrefecido. Com sistema de injeção direta de combustível. Com aplicação em carregadeira de rodas.	Caterpillar	Caterpillar	20R-9138		07/20
8481.20.90	Válvula de controle, para transmissão óleo-hidráulica, montada no sistema hidráulico. Material predominante aço. Com dimensão de 682,0mm x 546,5mm x 332,3mm. Com pressão de 1900kPa e um fluxo de 620 litros por minuto. Com peso de 238,62kg. Utilizado em motor modelo 3516B, composto por 16 cilindros, turboalimentado e pós-arrefecido. Com sistema de injeção direta de combustível. Com aplicação em carregadeira de rodas.	Caterpillar	Caterpillar	20R-9139		07/20
8481.20.90	Válvula de controle, para o grupo do freio. Material predominante aço. Com dimensão de 321,0mm x 238,8mm x 226,8mm. Com pressão de 3862kPa e um fluxo máximo de 77 litros por minuto. Com peso de 34,47kg. Utilizado em motor modelo 3516, composto por 16 cilindros, turboalimentado e pós-arrefecido. Com sistema de injeção direta de combustível. Com aplicação em caminhão fora de estrada.	Caterpillar	Caterpillar	20R-9140		41/20
8481.20.90	VÁLVULA PROPORCIONAL (SERVO VALVULA) . A válvula proporcional é um tipo de válvula controlada eletricamente e comandada por pressão, que permite o suprimento progressivo de vazão e pressão do fluído hidráulico. Esta válvula é integrante do sistema hidráulico da Lançadora Múltipla Universal do Sistema Astros II e é responsável pelo controle de elevação e abaixamento da plataforma. CARACTERÍSTICAS DA VÁLVULA: Corpo em aço carbono, pressão de trabalho 210 bar, temperatura de trabalho de -18°C até 93°C, operação em 24Vcc, vazão de 133 lpm e possui sistema de acionamento mecânico de emergência. PORTICOS DE ATUAÇÃO DA VÁLVULA: Os pórticos de atuação são: P, A, B e T. Onde: P = pressão, A e B = acionamento do motor hidráulico (sentido horário e anti-horário) e T = retorno, onde estão localizados os controles da válvula proporcional (pórtico de baixa pressão).. Baseado no Memorial Descritivo emitido anteriormente a precisão desta válvula está diretamente relacionada a segurança do equipamento Avibras, sendo necessárias as seguintes características. Dimensões máximas de 85 mm x 145 mm x 140 mm, conforme Figura 1; Exigência de interface específica com conforme Figura 2; Piloto por pressão externo diâmetro 3,175mm posicionado conforme Figura 2; Vazão nominal: 133 Ipm;Tolerância de vazão: Mais ou menos10%;Erro de simetria entre comandos: menor que 5%; Histerese de comando: menor que 5%; Limiar estatístico: menor que 1%; Variação da centragem a 38 0C: menor que 5%; Perda de pressão em carga de 1000 PSI em posição central: menor que 5%; Resposta em frequência e excitação em degrau conforme Figura 3; Retorno a posição central em caso de ausência de sinal; Vedações em fluorcarbono; Com sistema acionamento mecânico de emergência; Sinal elétrico de comando em corrente operando na faixa de mais ou menos 100 mA; Operação em +24Vcc; Resistência dos solenoides: 28 ohms; Fluido de trabalho com viscosidade entre 10 e 97 cSt; Possibilidade de ajuste de centro através de parafuso externo.	Moog Inc	MOOG	631-549F		09/21
8481.20.90	BLOCO MANIFOLD DE MATERIAL F-114 (C45E) EN 10083, SEM TRATAMENTO SUPERFICIAL, COMPOSTO POR: 5 BASES USINADAS PARA VÁLVULAS CETOP 5, CONFORME ISO4401. INFORMAÇÕES TÉCNICAS: 2 CAVIDADES PARA VÁLVULAS C10-2, 8 PÓRTICOS DE USUÁRIOS COM ROSCAS DE ½-14 NPT, 4 PÓRTICOS DE PRESSÃO E TANQUE COM ROSCAS DE ¾-14 NPT. APLICAÇÃO: BLOCO UTILIZADO EM UNIDADE HIDRÁULICA DE FORÇA PARA ACIONAMENTO DE UM FORNO INDUSTRIAL. O BLOCO É RESPONSÁVEL POR RECEBER ÓLEO DO SISTEMA DE BOMBEAMENTO DA UNIDADE HIDRÁULICA E COM SUAS VÁLVULAS INCORPORADAS, FAZ O SISTEMA DE DIRECIONAMENTO DO ÓLEO, GERAÇÃO DE PRESSÃO, CONTROLES DE VELOCIDADE E O RETORNO DESTE ÓLEO PARA O RESERVATÓRIO DE ARMAZENAMENTO DO SISTEMA.	HINE GROUP	HINE	9-5770 BLOQUE 5xC5 + 2xC-10-2	Bosch Rexroth Ltda / Rodovia Dom Pedro I, s/n - Km 97 (Saída 102) / Telefone: 55 19 2103-4681 / E-mail: Julia.Oliveira@br.bosch.com / Responsável: Julia Oliveira	27/21
8481.20.90	Válvula Mecanica, para transmissão óleo-hidráulica, utilizada para desligar o Jack Con-Ten 180 kN durante o tensionamento do cabo, completo com conjunto de mangueiras HD CON TEN válvula DN10 180 KN-AP-237.1.64 SSK - Serie: 00575, com mangueira de conexão. O uso da válvula mecanica inventivo da DYWIDAG, também conhecido como Unidade de Controle, garante que o tensionamento do elemento de tensão (cordoalha de estai) prossiga apenas até que um estado de tensão comparável ao estado de tensão do elemento de tensão (cordoalha de estai) de referência seja alcançado. Válvula mecanica usada como unidade de controle para desativação do Macaco Monocordoalha de 180 kN (DSI 8880/00587)	Toni Behr, Masch.- u. Apparatebau GmbH,	DSI	DSI		01/23
8481.20.90	Nariz (acessório) da válvula mecanica (Unidade de Controle) para operação de tensionamento e des-tensionamento do Sistema Patenteado CON-TEN (DSI16-225/00576) - ITEM: 02 0111 3000 - este equipamento é posicionada entre o bloco de ancoragem do Sistema de Estais e a Unidade de Controle, permitindo acesso e suporte ao Sistema de Estais, fabricado a partir de elementos de aços.	Toni Behr, Masch.- u. Apparatebau GmbH,	DSI	DYWIDAG		01/23
8481.20.90	Servo Válvula de Controle de Fluxo PN: 631-549F, A Servo válvula de controle de fluxo é um componente eletro-hidráulico fabricado em aço carbono composto de um motor de torque elétrico de dois estágios instalado internamente que amplifica a potência hidráulica. Internamente também tem um filtro de 10 micras que tem por objetivo eliminar impurezas do óleo hidráulico que vai para o sistema. O conector elétrico de 4 pinos faz a ligação da servo válvula no sistema hidráulico. Sua pressão de trabalho é 315bar (4,500 PSI). Sua aplicação no sistema astros é controlar a vazão (quantidade de óleo hidráulico) que vai para o sistema elevação da plataforma lançadora da viatura.	Moog Inc	MOOG	G631/631	Brasválvulas Comércio e Serviços Ltda.-EPP / Rua Camilo Lopes De Souza, 133 - Vila Emir - São Paulo - SP / Responsável: Omar Abrão Sahão / Telefone: (11) 5614-3772 / E-mail: omar.sahao@brasvalvulas.com.br	06/20
8481.20.90	UNIDADE HIDRAULICA DE REGULACAO DAS PAS DOS VENTILADORES IDFAN, PARA SE MANTER A PRESSAO DO SISTEMA DE POSICIONAMENTO DAS PAS, COMPOSTO POR BOMBAS DE ENGRENAGENS COM MOTORES DE POTENCIA 5,5KW E VALVULAS AUTOMATICAS QUE MANTEM O POSICIONAMENTO DAS PAS, MEDIDOR DE PRESSAO CALIBRADO EM 7 BAR, MEDIDOR DE PRESSAO CALIBRADO EM 100 BAR, TANQUE DE OLEO COM CAPACIDADE DE 268 LITROS, TROCADOR DE CALOR QUE UTILIZA AGUA PARA RESFRIAMENTO DO OLEO, VISOR LOCAL PARA CONTROLE DA AGUA, AQUECEDOR PARA CONTROLAR VISCOSIDADE DO OLEO, VALVULA 3 VIAS PARA BYPASS DO TROCADOR DE CALOR, VALVULAS MANUAIS DE PURGA, TERMOMETRO E VISOR DE NIVEL DE OLEO, COM A FUNCAO DE FORNECER A PRESSAO DE OLEO PERDIDA PELA UNIDADE HIDRAULICA ENCARREGADA DE REALIZAR A ROTACAO DAS PAS DO VENTILADOR DE TIRAGEM INDUZIDA. CODIGO DOOSAN: 350.5H; CODIGO DO DESENHO: 06361/HSBV/AI/32720/X./6290; APLICACAO/FUNCAO: VENTILADORES DE EXAUSTAO DE GASES DA CALDEIRA.	PMC TECHNOLOGY A/S	PMC TECHNOLOGY	SC110965		30/21
8481.20.90	UNIDADE HIDRAULICA DE LUBRIFICACAO DOS VENTILADORES IDFAN, PARA LUBRIFICAR E REFRIGERAR AS CHUMACEIRAS DO VENTILADOR DE TIRAGEM INDUZIDA, COMPOSTO POR TANQUE DE 416 LITROS, BOMBAS DE ENGRENAGEM DE MOTOR DE 4KW DE POTENCIA, FILTRO DUPLO COM MEDIDOR DE PERDA DE CARGA, REFRIGERADOR, VALVULA 3 VIAS PARA BYPASS DO REFRIGERADOR, TUBULACOES PARA BYPASS E ALIMENTACAO DE OLEO, AQUECEDOR,TERMOMETRO E VISOR DE NIVEL DE OLEO, COM A FUNCAO DE ALIMENTAR COM OLEO SOB PRESSAO O CONJUNTO DE CHUMACEIRAS DO VENTILADOR DE TIRAGEM INDUZIDA. CODIGO DOOSAN: 350.5H; CODIGO DO DESENHO: 06361/HSBV/AI/32720/X./6290; APLICACAO/FUNCAO: VENTILADORES DE EXAUSTAO DE GASES DA CALDEIRA.	PMC TECHNOLOGY A/S	PMC TECHNOLOGY	SC110966		30/21
8481.30.00	Válvula de retenção tipo twin flapper, com diâmetro externo de 2 1/8, diâmetro interno 1.5", rosca AMMT e pressão de trabalho 10000 PSI, para utilização com equipamentos de fundo da unidade de Flexitubo. Dispositivo essencial de segurança, evita o fluxo de fluídos do poço para o Flexitubo em situações de falhas ou danos à coluna de Flexitubo ou aos equipamentos de superfície. Fabricada em aço resistente à altas pressões e temperaturas, em atendimento a norma API 16st.	TEXAS OIL TOOLS NOV	TEXAS OIL TOOLS NOV	CT TWIN FLAPPER		11/22
8481.30.00	Sub de valvula de retencao para pressurizacao modelo st , conexao 4.500 pol 8rd casing (long) caixa 4.500 in 8rd casing (long) pino down 8.250 in de 2.625 in di metalurgia em aco carbono 110 ksi mys. - Especificação Técnica: Diâmetro externo : 8.250 polegadas; Carcaça constituída de Aço Carbono 110 KSI; Rosca: 4.500 IN 8RD caixa x pino - Campo de Aplicação: Utilizada na fase de completação dos poços de petróleo, na fase de corrida de Liner Hanger com Obturador. É uma parte das ferramentas de serviço para a instalação do sistema de Liner.	BAKER HUGHES OILFIELD OPERATIONS LLC	Baker	H276050028RT		02/20
8481.40.00	Válvula de alívio, montada no grupo da transmissão. Construída em aço. Com dimensão de 210,82mm x 165,10mm x 203,20mm. Com pressão de 414kPa e um fluxo de 132,5 litros por minuto. Com peso de 7,02Kg. Utilizado em motor modelo 3412E. Com aplicação em caminhão fora de estrada.	Caterpillar	Caterpillar	0R-8050		27/19
8481.40.00	Válvula de alívio, montada no grupo da transmissão. Construída em aço. Com dimensão de 169,54mm x 169,54mm x 231,14mm. Com pressão de 931kPa e um fluxo de 18,9 litros por minuto. Com peso de 7,84Kg. Utilizado em motor modelo 3412E. Com aplicação em caminhão fora de estrada.	Caterpillar	Caterpillar	0R-8059		27/19
8481.40.00	Válvula de alívio, montada no grupo da transmissão. Construída em aço. Com dimensão de 236,22mm x 236,22mm x 139,7mm. Com pressão de 552kPa e um fluxo de 132,5 litros por minuto. Com peso de 5,89Kg. Utilizado em motor modelo 3508B. Com aplicação em caminhão fora de estrada.	Caterpillar	Caterpillar	0R-8060		27/19
8481.40.00	Válvula de alívio, montada no grupo da transmissão. Construída em aço. Com dimensão de 139,70mm x 139,70mm x 228,60mm. Com pressão de 345kPa e um fluxo de 132,5 litros por minuto. Com peso de 7,07Kg. Utilizado em motor modelo 3516. Com aplicação em caminhão fora de estrada.	Caterpillar	Caterpillar	0R-8078		27/19
8481.40.00	Válvula de alívio, montada no grupo da transmissão. Construída em aço. Com dimensão de 228,60mm x 139,70mm x 139,70mm. Com pressão de 424kPa e um fluxo de 130 litros por minuto. Com peso de 7,56Kg. Utilizado em motor modelo C13. Com aplicação em carregadeira de rodas.	Caterpillar	Caterpillar	0R-8079		27/19
8481.40.00	Válvula de alívio, montada no grupo da transmissão. Construída em aço. Com dimensão de 254,00mm x 121,92mm x 121,92mm. Com pressão de 931kPa e um fluxo de 18,9 litros por minuto. Com peso de 7,18Kg. Utilizado em motor modelo C32. Com aplicação em caminhão fora de estrada.	Caterpillar	Caterpillar	0R-8487		27/19
8481.40.00	Válvula de alívio, montada no grupo da transmissão. Construída em aço. Com dimensão de 201,29mm x 201,29mm x 274,01mm. Com pressão de 345kPa e um fluxo de 170 litros por minuto. Com peso de 13,74Kg. Utilizado em motor modelo C27. Com aplicação em buldôzer de lagartas.	Caterpillar	Caterpillar	10R-5549		27/19
8481.40.00	VÁLVULA DE ALÍVIO MODELO 63EGLP, EM AÇO CARBONO, FUNÇÃO: ALÍVIO DE PRESSÃO EM TANQUES DE GÁS GLP, CARACTERÍSTICA: REGULADOR PILOTO OPERADO, CONEXÕES FLANGEADAS.	FROMEX SA DE CV	FISHER	63EGLP		18/19
8481.40.00	VÁLVULA DE ALÍVIO, EM AÇO CARBONO, FUNÇÃO: ALIVIO PARA TANQUES, CARACTERÍSTICAS: 2 NPT, PRESSÃO DE AJUSTE 250 PSIG, INTERNOS EM NITRILA, EM CORTE PARA DEMONSTRAÇÃO DO POSICIONAMENTO DAS PEÇAS E SEU FUNCIONAMENTO.	FROMEX SA DE CV	FISHER	H722-250		19/19
8481.40.00	VÁLVULA DE ALÍVIO EM AÇO INOX, FUNÇÃO: ALIVIO PARA TANQUES, CARACTERÍSTICAS: 3 NPT, CORPO EM INOX, REGULAGEM SET POINT PSIG: 250 BAR: 17.20	FROMEX SA DE CV	FISHER	H732A-250		27/19
8481.40.00	VÁLVULA DE ALÍVIO, EM AÇO INOX, FUNÇÃO: ALIVIO PARA TANQUES, CARACTERÍSTICA: 3 NPT, CORPO EM INOX, REGULAGEM SET POINT PSIG 265, BAR 18.3	FROMEX SA DE CV	FISHER	H732A-265		27/19
8481.40.00	VÁLVULA DE SEGURANÇA DE FLUXO PLENO, DESTINADA A PERMITIR O FECHAMENTO DO POÇO EM CASO DE EMERGÊNCIA OPERACIONAL, UTILIZADA, EM CONJUNTO COM OUTRAS VÁLVULAS, NAS COLUNAS DE TESTE DE FORMAÇÃO DAS UNIDADES DE EXPLORAÇÃO OU PERFURAÇÃO DE PETRÓLEO, TANTO FIXAS COMO FLUTUANTES OU SEMI-SUBMERSÍVEIS. ESPECIFICAÇÃO TECNICA: MATERIAL: AÇO, CLASSIFICAÇÃO DE PRESSÃO: 1440 PSI, COMPRIMENTO: 0,95 M, NUMERO DE VÁLVULAS: 2; Tipo de manifold: Gás / Tamanho nominal: 3 polegadas CAMPO DE APLICAÇÃO: EM OPERAÇÕES PARA TESTES DE POÇOS DE PETRÓLEO E GÁS NATURAL.	Etudes et Productions Schlumberger SAS	SCHLUMBERGER	MFD-ADB		17/22
8481.40.00	VÁLVULA DE SEGURANÇA DE FLUXO PLENO, DESTINADA A PERMITIR O FECHAMENTO DO POÇO EM CASO DE EMERGÊNCIA OPERACIONAL, UTILIZADA, EM CONJUNTO COM OUTRAS VÁLVULAS, NAS COLUNAS DE TESTE DE FORMAÇÃO DAS UNIDADES DE EXPLORAÇÃO OU PERFURAÇÃO DE PETRÓLEO, TANTO FIXAS COMO FLUTUANTES OU SEMI-SUBMERSÍVEIS.; ESPECIFICAÇÃO TECNICA: MATERIAL: AÇO, CLASSIFICAÇÃO DE PRESSÃO: 1440 PSI, COMPRIMENTO: 1,50 M, NUMERO DE VÁLVULAS: 2 CAMPO DE APLICAÇÃO: EM OPERAÇÕES PARA TESTES DE POÇOS DE PETRÓLEO E GÁS NATURAL.	Etudes et Productions Schlumberger SAS	SCHLUMBERGER	MFD-AEA		15/22
8481.40.00	VÁLVULA DE SEGURANÇA DE FLUXO PLENO, DESTINADA A PERMITIR O FECHAMENTO DO POÇO EM CASO DE EMERGÊNCIA OPERACIONAL, UTILIZADA, EM CONJUNTO COM OUTRAS VÁLVULAS, NAS COLUNAS DE TESTE DE FORMAÇÃO DAS UNIDADES DE EXPLORAÇÃO OU PERFURAÇÃO DE PETRÓLEO, TANTO FIXAS COMO FLUTUANTES OU SEMI-SUBMERSÍVEIS.; ESPECIFICAÇÃO TECNICA: MATERIAL: AÇO, CLASSIFICAÇÃO DE PRESSÃO: 1440 PSI, COMPRIMENTO: 2,16 M, NUMERO DE VÁLVULAS: 5 CAMPO DE APLICAÇÃO: EM OPERAÇÕES PARA TESTES DE POÇOS DE PETRÓLEO E GÁS NATURAL.	Etudes et Productions Schlumberger SAS	SCHLUMBERGER	MFD-BEA		15/22
8481.40.00	VÁLVULA SHUT-OFF, EM AÇO CARBONO, FUNÇÃO: BLOQUEAR O ABASTECIMENTO DE GÁS GLP EM CASO DE ROMPIMENTO DA MANGUEIRA, CARACTERÍSTICA: 3 FNPT, ATUA COMO UMA VÁLVULA DE EMERGÊNCIA QUE CORTA O FLUXO DO PROCESSO QUANDO HÁ SOBRE-PRESSÃO.	FROMEX SA DE CV	FISHER	N550-16		19/19
8481.40.00	plugue O4A é um elemento de válvula de ruptura, o qual pode operar com diferentes discos de ruptura e, assim, compor uma válvula protetiva. Quando uma sobre-pressão ocorre, acima daquela permitida pelo valor nominal do disco, a válvula abre. O O4A fornece assim uma solução para proteção contra sobre-pressão para aplicações usando ar comprimido, gás ou água de alta pressão. O plugue O4A é feito em latão e pode trabalhar com pressões entre 14 PSI e 1015 PSI. Tanto no lado da entrada como no lado da saída, o O4A se conecta por meio de roscas, as quais podem possui diâmetros de 1/8, ¼, 3/8, ½', ¾' ou 1. Possui diâmetro de 19mm e comprimento de 20mm.	OsecoElfab	OsecoElfab	O4A		01/24
8481.40.00	plugue OTU é um elemento de válvula de ruptura, o qual pode operar com diferentes discos de ruptura e, assim, compor uma válvula protetiva. Quando uma sobre-pressão ocorre, acima daquela permitida pelo valor nominal do disco, a válvula abre. O OTU fornece assim uma solução para proteção contra sobre-pressão para aplicações usando ar comprimido, gás ou água de alta pressão. O plugue OTU é feito em latão e pode trabalhar com pressões entre 77 PSI a 9500 PSI. Na entrada, o OTU se conecta por meio de rosca, com diâmetros possíveis de 1/8, ¼, 3/8, ½', ¾' ou 1. No lado da saída, ele possui um defletor de fluxo. Possui diâmetro de 19mm e comprimento de 17.5mm.	OsecoElfab	OsecoElfab	OTU		01/24
8481.40.00	VALVULA DE SEGURANCA PARA PRESSAO UTILIZADO NA OPERACAO DE PRODUCAO E EXPLORACAO DE PETROLEO, COM PAINEL HIDRAULICO; ESPECIFICAÇÃO TECNICA: DIÂMETRO NOMINAL: 3 in , PRESSÃO DE TRABALHO: 10.000 psi , TEMPERATURA DE TRABALHO: - 20 a 250 °F , SERVIÇO: H2S (NACE MR-0175); CAMPO DE APLICAÇÃO: OPERAÇÕES DE FECHAMENTO DO POÇO DO SISTEMA DE SEGURANÇA DE POÇOS DE PETRÓLEO E GÁS NATURAL.	GEOSERVICES S/A	GEOSERVICES	SAFETY VALVE 3IN		20/22
8481.40.00	Válvula de segurança de fundo de poço de abertura total SBSV com operação executado na posição aberta e fecha permanentemente em resposta à sobrepressão do anular onde o mandril do operador é balanceado para a pressão interna e travado na posição aberta para evitar o fechamento prematuro SBSV-FEA; ESPECIFICAÇÃO TECNICA: MATERIAL: AÇO, CLASSIFICAÇÃO DE PRESSÃO MÁXIMA NA ANULAR: 25.000psi, PRESSÃO MÁXIMA NA TUBULAÇÃO: 29.000 psi, COMPRIMENTO: 1,78m, DIÂMETRO EXTERNO: 5 pol; CAMPO DE APLICAÇÃO: OPERAÇÕES DE TESTES DE FUNDO DE POÇO EM POÇOS DE PETRÓLEO E GÁS NATURAL.	Schlumberger Reservoir Completions Center	SCHLUMBERGER	SBSV		39/21
8481.40.00	Válvula de segurança que controla o fluxo de processo de medição de vazão de petróleo e gás (P792386); ESPECIFICAÇÃO TECNICA: Material: Aço, Pressão de trabalho : 15,000 PSI, Tamanho: 3 1/16 Polegadas / Comprimento: 1.30 m, Largura: 0.60 m, Altura: 1.24 m; CAMPO DE APLICAÇÃO: Teste em poços de petróleo e gás natural.	Etudes et Productions Schlumberger SAS	SCHLUMBERGER	SSV-HD		47/21
8481.40.00	VALVULA DE SEGURANÇA PARA PRESSÃO UTILIZADO EM POCOS DE PETROLEO; ESPECIFICAÇÃO TECNICA: DIÂMETRO NOMINAL: 3-1/16" , PRESSÃO DE TRABALHO: 10.000 psi , TEMPERATURA: - 20 a 250 °F , NORMA: API 6A , SERVIÇO: H2S (NACE MR-0175); CAMPO DE APLICAÇÃO: VÁLVULA DE SEGURANÇA PARA CABEÇA DO POÇO, COM A FUNÇÃO DE REALIZAR O FECHAMENTO DO POÇO EM CASO DE CONTINGÊNCIA OPERATIVA.	GEOSERVICES S/A	GEOSERVICES	SURFACE SAFETY VALVE		20/22
8481.80.19	EQUIPAMENTOS PARA CONTROLE DA VELOCIDADE DO AR E FLUXO DE TABACO NA MÁQUINA DE FABRICAÇÃO DE CIGARROS, COMPOSTA POR 1 APARELHO DE MEDIÇÃO DE FLUXO DE TABACO E 1 APARELHO PARA CONTROLE DE FLUXO DE AR DE SAÍDA COM PÓ DE TABACO (VÁLVULA), COM PAINEIS DE CONTROLE (IHM) E SISTEMA DE COMUNICAÇÃO, COM TODOS OS SEUS PERTENCES PARA PLENO FUNCIONAMENTO.	RIEDEL FILTERTECHNIK GMBH	RIEDEL	SACU TOBTRONIC FD/FT		01/20
8481.80.21	Válvula termostática. Construída em ferro fundido. Com dimensão de 737,87mm x 394,97mm x 300,99mm. Com temperatura de operação de 85 graus Celsius. Com tensão de 24 volts. Com pressão de 48kPa e um fluxo de 1988 litros por minuto. Com peso de 31,75kg. Utilizada em motor modelo C175-16. Com aplicação em caminhão fora de estrada.	Caterpillar	Caterpillar	20R-6252		27/19
8481.80.21	Válvula termostática. Construída em ferro fundido. Com dimensão de 787,40mm x 419,10mm x 246,38mm. Com temperatura de operação de 30 graus Celsius. Com tensão de 24 volts. Com pressão de 48kPa e um fluxo de 1988 litros por minuto. Com peso de 34,00kg. Utilizada em motor modelo C175-16. Com aplicação marítima.	Caterpillar	Caterpillar	20R-6253		27/19
8481.80.21	Válvula termostática. Construída em ferro fundido. Com dimensão de 863,60mm x 349,25mm x 177,80mm. Com temperatura de operação de 85 graus Celsius. Com tensão de 24 volts. Com pressão de 06kPa e um fluxo de 1988 litros por minuto. Com peso de 41,27kg. Utilizada em motor modelo C175-16. Com aplicação marítima.	Caterpillar	Caterpillar	20R-6254		27/19
8481.80.21	Válvula termostática. Construída em ferro fundido. Com dimensão de 889,00mm x 368,30mm x 271,78mm. Com temperatura de operação de 85 graus Celsius. Com tensão de 24 volts. Com pressão de 06kPa e um fluxo de 1988 litros por minuto. Com peso de 42,00kg. Utilizada em motor modelo C175-16. Com aplicação em caminhão fora de estrada.	Caterpillar	Caterpillar	20R-6255		27/19
8481.80.92	Válvula solenóide para fluído de óleo hidráulico. Construída em aço. Com comprimento de 121,92mm. Com temperatura de trabalho de 40 graus Celsius negativo até 125 graus Celsius positivos. Com pressão máxima de 23mpa e fluxo máximo de 17,5 litros por minuto. Com peso de 0,28kg. Utilizado em motor modelo 3126, turboalimentado e pós-arrefecido. Com aplicação em carregadeira de rodas.	Caterpillar	Caterpillar	20R-5615		20/19
8481.80.92	Válvula solenóide (eletromecânica). Finalidade: Válvula eletropneumática de controle de pressão. Especificação Técnica: Corpo externo em metal, atuador interno com em bobina de condutor de cobre. Tensão 12VCC.	GE Healthcare	GE Healthcare	M1114504-H		22/19
8481.80.93	Válvula de mistura de água utilizada em equipamento de ressônancia magnética. Finalidade: Válvula hidráulica com comando eletônico para abertura e fechamento do fluxo de água, atua no controle de temperatura. Especificação Técnica: Válvula hidráulica com comando eletrônico para abertura e fechamento.	GE Healthcare	GE Healthcare	5156318-H		22/19
8481.80.95	Válvula de esfera, em aco inoxidavel 316L, Diâmetro de 600 mm (24 polegadas), classe de pressão de 16 BAR e temperatura até 200C, com acionamento de abre/fecha pneumático, com esfera em aco inoxidável 316L revestida com cromo duro, para aplicação no fechamento de digestores utilizados no cozimento de cavacos de madeira para produção de celulose.	METSO AUTOMATION OY	METSO	CO0001231231001 A 005		26/23
8481.80.99	VÁLVULA TESTADORA PARA SERVIÇOS EXCLUSIVOS EM POÇOS DE PETRÓLEO ESPECIFICAÇÃO TÉCNICA: CONEXÃO ROSCAS: 2 7/8 CAS; TEMPERATURA °F (ºC): 450 (232); LIMITE DE TRAÇÃO LB (KG): 219,000 (99,338); PRESSÃO DIFERENCIAL PSI (BAR): 10,000 (689) - CAMPO DE APLICAÇÃO: UTILIZADO NOS SERVIÇOS RELACIONADOS A AVALIAÇÃO DE POÇOS DE PETRÓLEO.	HALLIBURTON ENERGY SERVICES	HALLIBURTON	100065599		14/21
8481.80.99	VALVULA TESTADORA TIPO HYDROSRPING 5" PARA SERVICOS EXCLUSIVOS EM POCOS DE PETROLEO - ESPECIFICAÇÃO TÉCNICA: DIMENSÃO: 5 POLEGADAS; TRAÇÃO: 220 MIL LIBRAS; COMPRIMENTO: 87 POLEGADAS - CAMPO DE APLICAÇÃO: É UTILIZADO NOS SERVIÇOS RELACIONADOS A AVALIAÇÃO DE POÇOS DE PETRÓLEO.	HALLIBURTON ENERGY SERVICES	HALLIBURTON	120006267		14/21
8481.80.99	Válvula reguladora de pressão, montada no grupo da transmissão. Construída em aço. Com dimensão de 237,82mm x 237,82mm x 307,34mm. Com uma pressão de 1105kPa. Com peso de 15,33Kg. Utilizado em motor modelo 3516, composto por 16 cilindros, turboalimentado e pós-arrefecido. Com aplicação em caminhão fora de estrada.	Caterpillar	Caterpillar	0R-8072		30/19
8481.80.99	Válvula reguladora de pressão, montada no grupo da transmissão. Construída em aço. Com dimensão de 279,40mm x 215,90mm x 284,48mm. Com uma pressão de 1105kPa. Com peso de 13,59Kg. Utilizado em motor modelo 3508B, composto por 08 cilindros, turboalimentado e pós-arrefecido. Com aplicação em caminhão fora de estrada.	Caterpillar	Caterpillar	0R-9416		30/19
8481.80.99	Válvula reguladora de pressão, montada no grupo da transmissão. Construída em aço. Com dimensão de 274,32mm x 261,62mm x 210,82mm. Com uma pressão de 960kPa. Com peso de 13,63Kg. Utilizado em motor modelo 3412E - Tier2, composto por 12 cilindros, turboalimentado e pós-arrefecido. Com aplicação em caminhão fora de estrada.	Caterpillar	Caterpillar	0R-9481		30/19
8481.80.99	Manifold Trailer de fraturamento sob chassi, aplicado em operações de fraturamento hidráulico, utilizada para o direcionamento de fluidos de fraturamento através de conjunto de válvulas e tubulações, da unidade de mistura dos equipamentos de fraturamento até a cabeça do poço. O equipamento é composto por uma rede de tubos e válvulas dividida em dois lados longitudinalmente simétricos, onde cada lado possui capacidade de suportar uma vazão de bombeio de até 40 bbl/min. O equipamento é conectado diretamente na unidade de mistura do fluido de fraturamento, nas bombas de fraturamento e na cabeça do poco. O fluido impulsionado pela unidade de mistura passa por dentro das válvulas e tubulações do manifold abastecendo as bombas de deslocamento positivo, que por sua vez descarregam fluido pressurizado nuevamente dentro do manifold, que direcionam o fluido ao poco. Equipamentos e sistemas adicionais: Tanque hidráulico, mangueiras hidráulicas, bombas hidráulicas, motores hidráulicos, comandos hidráulicos, válvulas de alta e baixa pressão. Aplicação: Manifold Trailer de fraturamento modelo 10-Station consiste em um conjunto de válvulas e rede de tubulações de 4 e 3 montada sob chassi com capacidade para bombeios de até 80 bbl/min, dividido em 2 lados, onde é utilizado em operações para o carreamento do fluido de fraturamento. O local de uso serão poços de óleo/gás existentes nos campos petrolíferos.	WORLEY	WORLEY	10 STATION		36/22
8481.80.99	VÁLVULA DE CIRCULAÇÃO PARA USO EXCLUSIVO EM POÇOS DE PETRÓLEO; DESCRIÇÃO TÉCNICA DO BEM: VÁLVULA DE CIRCULAÇÃO DE INJEÇÃO ÚNICA OPERADA POR PRESSÃO INTERNA, QUE PERMITE A CIRCULAÇÃO PELA COLUNA DE TRABALHO ANTES DA RETIRADA E SERVE COMO VÁLVULA DE DRENAGEM DURANTE A RETIRADA. FERRAMENTA NÃO NECESSITA DA MANIPULAÇÃO DA COLUNA PARA OPERAR A FERRAMENTA, E PERMITE A PASSAGEM DE FERRAMENTAS À CABO ATRAVÉS DE SEU INTERIOR; CAMPO DE APLICAÇÃO: AUXILIO NO CONTROLE DO FLUXO DE FLUIDOS E OPERAÇÕES DE FERRAMENTAS EM POÇOS DE PERFURAÇÃO E PRODUÇÃO DE PETRÓLEO E GÁS NATURAL.	HALLIBURTON ENERGY SERVICES	HALLIBURTON ENERGY SERVICES	100065557		43/19
8481.80.99	VÁLVULA DE CIRCULAÇÃO - MOD 2, 8 5/8-20; ESPECIFICAÇÃO TÉCNICA: DIMENSÃO: 6.5 POLEGADAS; TRAÇÃO: 366.920 MIL LIBRAS; COMPRIMENTO: 124,8 POLEGADAS; CAMPO DE APLICAÇÃO: FERRAMENTA UTILIZADA NO CONTROLE DO FLUXO EM POÇOS DE PETRÓLEO.	HALLIBURTON ENERGY SERVICES, INC	HALLIBURTON	101202643		36/23
8481.80.99	VÁLVULA DE CIRCULAÇÃO 5" COM CAPACIDADE DE BOMBEIO ATRAVÉS DA SCV, PARA AQUISIÇÃO DE DADOS EM POÇOS DE PETRÓLEO; ESPECIFICAÇÃO TÉCNICA: DIÂMETRO INTERNO: 2,25 pol , DIÂMETRO EXTERNO: 5,03 pol , COMPRIMENTO: 84 pol , TORQUE MÁXIMO: 8.000 ft.lbf , LIMITE DE PRESSÃO DIFERENCIAL: 15.000 psi; CAMPO DE APLICAÇÃO: ATUA NO SISTEMA DE CONTROLE DE CIRCULAÇÃO E SEGURANÇA DO POÇO DURANTE OPERAÇÕES DE AVALIAÇÃO DE RESERVATÓRIO.	HALLIBURTON ENERGY SERVICES INC	HALLIBURTON	101901852		01/23
8481.80.99	Válvula reguladora de pressão, montada no grupo da transmissão. Construída em aço. Com dimensão de 284,48mm x 279,40mm x 215,90mm. Com uma pressão de 1030kPa. Com peso de 13,64Kg. Utilizado em motor modelo 3412E - Tier2, composto por 12 cilindros, turboalimentado e pós-arrefecido. Com aplicação em caminhão fora de estrada.	Caterpillar	Caterpillar	10R-0900		30/19
8481.80.99	Válvula reguladora de pressão, montada no grupo da transmissão. Construída em aço. Com dimensão de 290,19mm x 198,12mm x 234,31mm. Com uma pressão de 1060kPa. Com peso de 14,98Kg. Utilizado em motor modelo 3516B, composto por 16 cilindros, turboalimentado e pós-arrefecido. Com aplicação em caminhão fora de estrada.	Caterpillar	Caterpillar	10R-1538		30/19
8481.80.99	Válvula reguladora de pressão, montada no grupo da transmissão. Construída em aço. Com dimensão de 307,34mm x 237,82mm x 237,82mm. Com uma pressão de 655kPa. Com peso de 11,97Kg. Utilizado em motor modelo 3406E, composto por 06 cilindros, turboalimentado e pós-arrefecido. Com aplicação em caminhão articulado subterrâneo - mineração.	Caterpillar	Caterpillar	10R-5501		30/19
8481.80.99	Válvula reguladora de pressão, montada no grupo da transmissão. Construída em aço. Com dimensão de 279,40mm x 264,16mm x 208,28mm. Com uma pressão de 1175kPa. Com peso de 12,06Kg. Utilizado em motor modelo C15, composto por 06 cilindros, turboalimentado e pós-arrefecido. Com aplicação em caminhão articulado subterrâneo - mineração.	Caterpillar	Caterpillar	10R-5765		30/19
8481.80.99	Válvula reguladora de pressão, montada no grupo da transmissão. Construída em aço. Com dimensão de 237,82mm x 237,82mm x 307,34mm. Com uma pressão de 655kPa. Com peso de 13,62Kg. Utilizado em motor modelo C18, composto por 06 cilindros, turboalimentado e pós-arrefecido. Com aplicação em caminhão articulado subterrâneo - mineração.	Caterpillar	Caterpillar	10R-5766		30/19
8481.80.99	JUNTA DE SEGURANÇA HIDRÁULICA DE 5" PARA USO EXCLUSIVO EM PERFURAÇÃO DE POÇOS DE PETRÓLEO - ESPECIFICAÇÃO TÉCNICA: DIMENSÃO: 5 POLEGADAS; TRAÇÃO: 220 MIL LIBRAS; COMPRIMENTO: 54,96 POLEGADAS - CAMPO DE APLICAÇÃO: É UTILIZADO NOS SERVIÇOS RELACIONADOS A AVALIAÇÃO DE POÇOS DE PETRÓLEO.	HALLIBURTON ENERGY SERVICES	HALLIBURTON	120006270		14/21
8481.80.99	Cabeça de Cimentação de 13 modelo CMIB0013 responsável por guiar a passagem de cimento e liberação da esfera e plugues de cimentação . - Especificações: Dimensões: 3.25m x 13pol x 13 pol Material: Aço 41-40 L-80. - APLICAÇÃO: Projetado para guiar o cimento que vem da unidade de cimentação até o fundo do poço, tem como principal funcionalidade a liberação da esfera e plugues de cimentação	SMI OILFIELD TECHNOLOGY AND PRODUCTS FZE	SCHLUMBERGER	CMIB0013		39/20
8481.80.99	Equipamento denominado comercialmente cabeça de cimentação composto por conjunto de 2 ou 3 válvulas para direcionamento do fluxo durante o bombeio de fluidos para o poço e pinos retrateis para parar e liberar os plugues de borracha inseridos nele. - Especificações:Tamanho 13 3/8 in, 9 5/8 in, 7 in e 5 ½ in; Diâmetro Externo 15.5 in, 11.5 in, 8.5 in e 6.75 in; Diâmetro Interno 13.375 in, 9.6 in, 7 in, e 5.5 in; Pressão Máxima 3000 psi / 5000 psi. - APLICAÇÃO:A cabeça de cimentação é conectada ao topo da coluna de revestimento, abrigando em seu interior os tampões (plugs) de borracha que separam os diferentes fluidos. Durante um trabalho de cimentação de poços de Petróleo, os tampões de borracha são liberado da Cabeça de Cimentação para separação de fluidos como pasta de cimento, colchões espaçadores e lavadores, além de fluido de perfuração.	IRI INDUSTRIAL RUBBER INC.	IRI	CUH-225		35/19
8481.80.99	VALVULA TESTADORA PARA POÇO ABERTO DCIP - 3 7/8" S/N DCIPV-XRHN-03 COM E/N: 10524286 - PORTA REGISTRADOR TIPO BT - 3 7/2 S/N APBT-XRHN-10.; DESCRICAO TECNICA DO BEM: A VÁLVULA DE DUPLO FECHAMENTO SOB PRESSÃO (DCIP) FORNECE DOIS FLUXOS, DOIS PERÍODOS FECHADOS E UMA POSIÇÃO DE CIRCULAÇÃO REVERSA. ESTA VÁLVULA É DESCIDA ACIMA DO TESTADOR MODELO HYDROSPRING E USA A ROTAÇÃO DO TUBO PARA OPERAR. ISSO EVITA QUE O PESO DA COLUNA SEJA REMOVIDO DO OBTURADOR; CAMPO DE APLICAÇÃO: FERRAMENTA AUXILIAR PARA OPERAÇÕES DE TESTES EM POÇOS DE PERFURAÇÃO E PRODUÇÃO DE PETRÓLEO E GÁS NATURAL.	HALLIBURTON ENERGY SERVICES	HALLIBURTON ENERGY SERVICES	DCIP		42/19
8481.80.99	Ferramenta retrátil de isolamento do poço utilizada para isolamento de poços de petróleo para realização de teste de pressão em revestimento, realização de trabalhos de cimentação pressurizados. - DESCRIÇÃO TÉCNICA: A Ferramenta Retrátil de Isolamento de Poço é composta por conjunto de válvulas equalizadoras de pressão e borrachas de vedação e é utilizado para isolamento do poço para realização de bombeios pressurizados. - Especificações:Diâmetro Externo 9 5/8 in; Peso do Revestimento 32.3 43.5 lb/ft; Diâmetro Interno 3.75 in; Tipo de Conexão 41/2 IF; Pressão Diferencial Máxima 10,000 psi; Tensão Máxima 375,000 lbs; Peso Máximo sobre a Ferramenta 375,000 lbs; Torque Máximo 20,000 ft/lbs. - APLICAÇÃO:É utilizada nas fases de construção e produção de poço de Petróleo. Principalmente utilizada para investigação de vazamentos em tubos/revestimentos, trabalhos de re-cimentação de poços.	D&L OIL TOOLS	DeL	DLT Packer		35/19
8481.80.99	VALVULA PROPORCIONAL PARA MISTURA DE MATERIA PRIMA. ALIMENTACAO: 220V-60HZ. APLICACAO: FAZ A MISTURA DO MATERIAL PLASTICO MOIDO AO MATERIAL PRINCIPAL NA PROPORCAO DESEJADA.	DONGGUAN MUCHUAN INDUSTRY CO.,LTD.	DONGGUAN MUCHUAN	DPV1500		06/21
8481.80.99	ESTRUTURA TERRESTRE COM UM CONJUNTO DE VALVULA TIPO GAVETA, DESTINADO A COLETA E DISTRIBUICAO DO PETROLEO ORIUNDO DE POCOS DENOMINADOS COMERCIALMENTE "MANIFOLD" , MODELO FMF-BG, S/N: 760, P/N: P776594. DESCRICAO TECNICA DO BEM: O FMF-BG E UM EQUIPAMENTO UTILIZADO NOS TESTES DE PRODUCAO EM POCOS DE PETROLEO UTILIZADO COMO UM CONTROLADOR DO FLUXO E REDUTOR DA PRESSAO PARA NIVEIS ACEITAVEIS ANTES DE ENTRAR NOS EQUIPAMENTOS DE PROCESSAMENTO DO FLUXO. APLICACAO: ELE E MONTADO SOBRE UM SKID COM CAIXA DE FERRAMENTA. ELE TAMBEM INCLUI GAUGES DE PRESSAO E VALVULA DE AMOSTRAGEM. ESPECIFICACOES TECNICAS: SERVICO - H2S, FLUIDO CLASSE EE; PRESSAO DE TRABALHO - 10000PSI; TEMPERATURA DE TRABALHO - 250 F CONTINUAMENTE OU 320 F POR 12 HORAS.	SCHLUMBERGER RIBOUD PRODUCT CENTER (SRPC)	SCHLUMBERGER RIBOUD'	FMF-BG		13/19
8481.80.99	ESTRUTURA TERRESTRE COM UM CONJUNTO DE VÁLVULA TIPO GAVETA, DESTINADO A COLETA E DISTRIBUIÇÃO DO PETRÓLEO ORIUNDO ORIUNDO DE POÇOS DENOMINADO COMERCIALMENTE MANIFOLD". ; ESPECIFICAÇÃO TÉCNICA: PRESSÃO DE TRABALHO 5.000 psi; CAMPO DE APLICAÇÃO: ESTRUTURA PARA CONTROLE E DIRECIONAMENTO DO FLUXO DE FLUIDOS PRODUZIDOS EM POÇOS DE PETRÓLEO E GÁS NATURAL.	WORLDWIDE OILFIELD MACHINE, INC.	SCHLUMBERGER	FMF-XBB		17/21
8481.80.99	VALVULA TESTADORA PARA POÇO ABERTO HS - 3 7/8" S/N FFH-XRHN-003 COM E/N: 10524287-PORTA REGISTRADOR TIPO BT - 3 7/2 S/N APBT-XRHN-11; DESCRICAO TECNICA DO BEM: O TESTADOR HYDROSPRING® FOI DESENVOLVIDO PARA FORNECER UMA VÁLVULA MESTRE DE FUNDO DE POÇO CONFIÁVEL E COMPROVADA EM CAMPO. ESTE TESTADOR É UMA VÁLVULA TESTADORA COMBINADA COM BY-PASS. O TESTADOR HYDROSPRING É OPERADO PELO MOVIMENTO VERTICAL DA COLUNA DE TESTE; O PESO DO TUBO EFETIVAMENTE ABRE O TESTADOR E ASSENTA O OBTURADOR. LEVANTAR A COLUNA DE TESTE FECHA O TESTADOR; CAMPO DE APLICAÇÃO: FERRAMENTA AUXILIAR PARA OPERAÇÕES DE TESTES EM POÇOS DE PERFURAÇÃO E PRODUÇÃO DE PETRÓLEO E GÁS NATURAL.	HALLIBURTON ENERGY SERVICES	HALLIBURTON ENERGY SERVICES	HYDROSPRING		42/19
8481.80.99	Válvula lubrificadora acionada pela superfície, através de duas linhas hidráulicas que permite usar o topo da coluna de teste como lubrificador para descida da ferramentas de wireline, slickline ou flexitubo.; ESPECIFICAÇÃO TECNICA: PRESSÃO DE TRABALHO 15.000 psi, TEMPERATURA MÁXIMA DE TRABALHO 350 °F; CAMPO DE APLICAÇÃO: EQUIPAMENTO PARA SERVIÇO AUXILIAR NA PERFURAÇÃO DE POÇOS DE PETRÓLEO E GÁS NATURAL.	Schlumberger Rosharon Campus	SCHLUMBERGER	LUBV-EA		34/21
8481.80.99	Válvula Lubrificadora, 6.125". /// Especificação Técnica: Possui comprimeto total de 3.62 metros e pesa 3524 Kg. Tem diâmetro externo de de 24.20 inch e pode operar em ranges de temperaturas de -29 até +121 graus Celsius com pressão máximo de trabalho interna de 5000 psi. /// Campo de Aplicação: Equipamento utilizado durante as fases de teste, completação, intervenção ou produção de um poço de petróleo.	BELMAR ENGINEERING SERVICES LTD	EXPRO	LV 6.125"		14/20
8481.80.99	ESTRUTURA TERRESTRE COM UM CONJUNTO DE VALVULAS DESTINADO A COLETA E DISTRIBUIÇAO DO PETROLEO ORIUNDO DO POÇO DENOMINADO COMERCIALMENTE MANIFOLD.; DESCRICAO TECNICA DO BEM: ESTRUTURA TERRESTRE FORMADA POR UM CONJUNTO DE VÁLVULAS REGULADORAS DE PRESSÃO, DESTINADA A COLETA E DISTRIBUIÇÃO DO PETRÓLEO ORIUNDO DO POÇO. DENOMINADO COMERCIALMENTE MANIFOLD. PODE DESTINAR O ÓLEO DO SEPARADOR PARA QUEIMADORES, LINHAS DE PRODUÇÃO, TANQUES PARA MEDIÇÃO OU TANQUES DE ESTOQUE. CONEXÕES 3" FIG-602, TEMPERATURA DE OPERAÇÃO 0~100°c, PRESSÃO MAX. DE OPERAÇÃO 1440 psi. CONTA COM 5 VÁLVULAS; CAMPO DE APLICAÇÃO: EQUIPAMENTO UTILIZADO NAS OPERAÇÕES DE PRODUÇÃO DE PETRÓLEO E GÁS, ATUANDO NA DISTRIBUIÇÃO E CONTROLE DE FLUXO DE ÓLEO.	SCHLUMBERGER RIBOUD PRODUCT CENTER	SCHLUMBERGER RIBOUD PRODUCT CENTER	MFD-ACB		38/19
8481.80.99	ESTRUTURA TERRESTRE COM UM CONJUNTO DE VALVULA TIPO GAVETA, DESTINADO A COLETA E DISTRIBUICAO DO PETROLEO ORIUNDO ORIUNDO DE POCOS DENOMINADO COMERCIALMENTE MANIFOLD; ESPECIFICAÇÃO TECNICA: MATERIAL: AÇO, PRESSÃO DE TRABALHO: 1.440 psi; CAMPO DE APLICAÇÃO: OPERAÇÕES DE TESTE DE POÇO NA EXPLORAÇÃO ONSHORE E OFFSHORE DE POÇOS DE PETRÓLEO E GÁS NATURAL.	ANSON	SCHLUMBERGER	MFD-AEA		39/21
8481.80.99	EQUIPAMENTO PARA SERVIÇO AUXILIAR NA PERFURAÇÃO DE POÇOS DE PETRÓLEO. ESTRUTURA TERRESTRE, COM UM CONJUNTO DE VÁLVULAS TIPO GAVETA, DESTINADO A COLETA E DISTRIBUIÇÃO DO PETRÓLEO ORIUNDO DO POCO, DENOMINADO COMERCIALMENTE "MANIFOLD". MODELO MFD-BCA. SN=HS-041300; ESPECIFICAÇÃO TÉCNICA: 5 VÁLVULAS DE CONTROLE; CAMPO DE APLICAÇÃO: ESTRUTURA PARA CONTROLE E DIRECIONAMENTO DO FLUXO DE FLUIDOS PRODUZIDOS EM POÇOS DE PETRÓLEO E GÁS NATURAL.	SCHLUMBERGER RIBOUD PRODUCT CENTER	SCHLUMBERGER	MFD-BCA		16/21
8481.80.99	ESTRUTURA TERRESTRE COM UM CONJUNTO DE VÁLVULA TIPO GAVETA, DESTINADO A COLETA E DISTRIBUIÇÃO DO PETRÓLEO ORIUNDO DE POÇOS DENOMINADO COMERCIALMENTE "MANIFOLD".; DESCRICAO TECNICA DO BEM: ESTRUTURA TERRESTE DE AÇO, COMPOSTA POR UM CONJUNTO DE VÁLVULAS REGULADORAS DE PRESSÃO, RESPONSÁVEL PELO CONTROLE E DISTRIBUIÇÃO DO PETRÓLEO DURANTE OPERAÇÕES DE PRODUÇÃO DE PETRÓLEO E GÁS NATURAL; CAMPO DE APLICAÇÃO: FERRAMENTA PARA CONTROLE E DISTRIBUIÇÃO DO PETRÓLEO PARA OUTROS EQUIPAMENTOS, EM OPERAÇÕES DE PRODUÇÃO DE PETRÓLEO E GÁS NATURAL.	ETUDES ET PRODUCTIONS SCHLUMBERGER	ETUDES ET PRODUCTIONS SCHLUMBERGER	MFD-EA		24/19
8481.80.99	VÁLVULA DE CIRCULAÇÃO DE FLUIDO ; ESPECIFICAÇÃO TÉCNICA: VÁLVULA OPERADA POR PRESSÃO ANULAR, NÚMERO ILIMITADO DE CICLOS, PERMITE VÁRIOS TESTES NA MESMA OPERAÇÃO, FERRAMENTA ADAPTÁVEL DE ACORDO COM A NECESSIDADE DA APLICAÇÃO; CAMPO DE APLICAÇÃO: FERRAMENTA UTILIZADA NOS SERVIÇOS DE AVALIAÇÃO DE POÇOS DE PETRÓLEO.	HALLIBURTON ENERGY SERVICES	HALLIBURTON	OMNI		07/23
8481.80.99	Válvula tipo plugue 2" X 2"; ESPECIFICAÇÃO TECNICA: PRESSÃO DE TRABALHO: 2.000~15.000psi / TEMPERATURA DE TRABALHO: -40~177°C; CAMPO DE APLICAÇÃO: OPERAÇÕES DE TESTES EM TRABALHOS DE POÇOS DE PETRÓLEO E GÁS ONSHORE E OFFSHORE.	EXPRO AMERICAS LLC	EXPRO	PV2		05/21
8481.80.99	Ferramenta de Assentamento de ancorador tipo válvula. Tem como principal objetivo criar area de pressurização para assentamento de ancorador. ESPECIFICAÇÕES: - Dimensões: 1.370 m x 6.500 pol x 6.500 pol; Material: Aço 41-40 L-80. APLICAÇÃO:Projetado para gerar área de pressurização para assentamento do conjunto suspensor e após acentamento o dispositivo de acento de esfera cisalha permitindo a passagem do bombeio de cimento.	Schlumberger Product Center CMPU-Monterrey	SCHLUMBERGER	RBS		17/22
8481.80.99	VALVULA DESVIADORA R-VALVE. A VALVULA DESVIADORA E A UMA VALVULA ROTATIVA DE ACIONAMENTO PNEUMATICO ADEQUADA A UM AMBIENTE OFF-SHORE. ELA E CONTROLADA USANDO UMA VALVULA PNEUMATICA DE OPERACAO MANUAL MONTADA EM UM LOCAL ADQUADO NAS PROXIMIDADES DA VALVULA. A VALVULA E FORNECIDA COM UMA DIRECAO DE INDICADOR DE FLUXO. O CONJUNTO DA VALVULA E FORNECIDO COM 2 ORIFICIOS M16 ADEQUADOS PARA OLHAIS DE ICAMENTO M16 E É MONTADO EM SECOES DE CANALETAS PARA FINS DE TRANSPORTE . CAMPO DE APLICACAO: A VALVULA É INTENSIVAMENTE USADA DENTRO DA DISPOSICAO DA ISO PUMP EM ESTACOES DE CARREGAMENTO COM ESTRADO, MAS TAMBEM PODE SER USADA COMO UMA VALVULA EM LINHA CONFIGURADA PARA "D-DESVIAR" OU " T-DIRETO". CAPACIDADE DE TRANSPORTE: 400 TONS/hr. TEMPERATURA MAXIMA: TEMPERATURA AMBIENTE. AR DE CONTROLE - PRESSAO: 6-7 BAR - FLUXO MEDIO DE AR: 0,1 Sm3/min.	M-I L.L.C.	M-I L.L.C	R-VALVE		01/20
8481.80.99	VÁLVULA DE DESVIO DE FLUXO, UTILIZADA EM ATIVIDADES DE PERFURAÇÃO DE POÇOS DE PETRÓLEO ESPECIFICAÇÕES: COM CONEXÕES NC-38 APLICAÇÃO: PROJETOS OFFSHORE E ONSHORE PARA PERFURAÇÃO DE POÇOS DE PETRÓLEO.	SCHLUMBERGER OILFIELD UK LIMITED	SCHLUMBERGER	SPT10145		24/22
8481.80.99	VÁLVULA DE SEGURANÇA 3 1/16 PARA PRESSÃO DE 10000 PSI; ESPECIFICAÇÃO TÉCNICA: DIÂMETRO NOMINAL: 3-1/16" , PRESSÃO DE TRABALHO: 10.000 psi , TEMPERATURA DE TRABALHO: -20 a 250 °F , NORMA: API 6A , SERVIÇO: H2S (NACE MR-0175); CAMPO DE APLICAÇÃO: OPERAÇÕES DE AVALIAÇÃO DE POÇOS ONDE OS PARÂMETROS DO TRABALHO DETERMINAM A INSTALAÇÃO DE UM DISPOSITIVO DE SEGURANÇA PARA FECHAMENTO DO POÇO.	HALLIBURTON ENERGY SERVICES	HALLIBURTON ENERGY SERVICES	SSV		20/22
8481.80.99	Válvula utilizada em conjunto com o packer permitindo rápida desconexão da coluna em casos de abandono repentino de poços de petróleo. - DESCRIÇÃO TÉCNICA: A Válvula que rompe a coluna por ação mecânica (torque) se necessário rápida desconexão da mesma. - Especificações: Tamanho 6 1/8 in; Diâmetro Externo 6.125 in; Diametro interno 2.00 in; Conexão 4 1/2 IF; diferencial de pressão: 10,000 psi; Torque máximo 8,000 ft/lbs; Tensão máxima 300,000 lbs; Vazão máxima 25 bbl/min - APLICAÇÃO:A válvula Storm é instalada na coluna de produção acima do packer de produção. Esta válvula permite que o tubo de produção seja desconectado, próximo a superfície, sem que seja necessário puxar toda a coluna em caso de emergência. Foi desenhado para ser utilizado em situações onde o poço deve ser abandonado rapidamente. Também pode ser utilizado para realizar mudança de equipamentos de superfície, durante a produção do poço.	D&L OIL TOOLS	DeL	STORM		35/19
8481.80.99	Válvula utilizada em colunas de operação de poços de petróleo, juntamente com packers.- DESCRIÇÃO TÉCNICA: Válvula com acionamento por aplicação de torque que permite abertura para criação de by-pass do fluxo de fluido durante a descida da coluna. É composta por uma camisa de metal com função retrátil que permite abertura e fechamento com aplicação de sequencia de torque direcionado. - Especificações: Diâmetro Externo 7.25 in ; Diametro interno 3.75 in; Conexão 4 1/2 IF; diferencial de pressão: 10,000 psi; Torque máximo 15,000 ft/lbs; Tensão máxima 300,000 lbs; Vazão máxima 40 bbl/min - APLICAÇÃO:A Válvula modelo Unloader é utilizada em colunas de operação, juntamente com packers, que permite equalização de fluxo entre tubo e anular assim como by-pass de fluido pela ferramenta durante a descida ou puxada da coluna do poço de Petróleo.	D&L OIL TOOLS	DeL	Unloader		35/19
8481.90.90	Atuador da válvula de freio do motor. Utilizado em motor modelo C13. Com peso de 9,84kg. Com aplicação em máquinas rodoviárias.	Caterpillar	Caterpillar	10R-6694		25/21
8481.90.90	Atuador da válvula. Utilizado em motor modelo C27 e C32. Construído em ferro fundido dúctil. Com comprimento de 317,50mm, largura de 147,32mm e altura de 101,60mm. Com peso de 9,70kg. Com aplicação em máquinas rodoviárias.	Caterpillar	Caterpillar	20R-3915		25/21
8481.90.90	Carcaça da válvula termostática. Construída em ferro fundido cinza. Com dimensão de 477,52mm x 165,10mm x 165,10mm. Com peso de 5,801kg. Utilizado em motor modelo C175. Com aplicação em caminhão fora de estrada.	Caterpillar	Caterpillar	20R-6256		45/21
8481.90.90	Carcaça da válvula termostática. Construída em ferro fundido cinza. Com dimensão de 477,52mm x 165,10mm x 165,10mm. Com peso de 5,674kg. Utilizado em motor modelo C175-16. Com aplicação marítima.	Caterpillar	Caterpillar	20R-6257		45/21
8481.90.90	Carcaça da válvula termostática. Construída em ferro fundido cinza. Com dimensão de 414,02mm x 172,72mm x 177,80mm. Com peso de 4,744kg. Utilizado em motor modelo C175-16. Com aplicação em caminhão fora de estrada.	Caterpillar	Caterpillar	20R-6258		45/21
8481.90.90	Atuador da válvula do motor. Construída em ferro fundido cinza. Com dimensão de 407,67mm x 309,88mm x 200,66mm. Com tensão de 24 volts. Com peso de 9,072kg. Utilizado em motor modelo C18. Com aplicação em máquinas rodoviárias.	Caterpillar	Caterpillar	20R-6833		25/21
8482.10.90	Rolamento de esfera - Este rolamento de esfera é do tipo com alta precisão rotacional e baixo perfil completamente selado, capaz de suportar carga em qualquer direção. Possui esferas menores e fabricado com material extremamente leve DADOS TÉCNICOS DO ITEM: Modelo: KA040XPO Tipo de rolamento: esferas de baixo diâmetro; Lubrificação: graxo padrão AFB-LF; Norma do material: AISI 52100; Diâmetro interno: 4 polegadas; Largura: 0,25 polegadas; Capacidade de carga estática: 1293 lbs; Capacidade de carga dinâmica: 486 lbs; Peso: 0,1quilogramas.APLICAÇÃO: Este tipo de rolamento permite ser usado para rotação tanto do anel interno quanto do anel externo. Ideal para aplicações em que é necessário obter alta precisão em alta rotação, como robôs industriais, sistemas de transporte, maquinas-ferramentas e aeroespacial.	KAYDON COR	KAYDON	KA040XPO		32/19
8482.50.90	Rolamento de rolos cruzados é um rolamento com alta precisão rotacional, capaz de suportar cargas em quaisquer direções. Como possui rolos cilíndricos organizados de forma ortogonal, pode suportar momentos e forças, simultaneamente, em todas as direções. DADOS TÉCNICOS DO ITEM: Modelo: RB25025 Tipo de Guia: Rolos cruzados; Possui retentor do espaçador; Tipo de Lubrificante: ALVANIA EP tipo 2 (Shell); Orifício para lubrificação: 3,5/2mm Tipo de Vedação: UU (Presente nas duas extremidades) Afastamento radial: CCO Precisão Dimensional: Grau 0 Temperatura mínima: -20C° Temperatura máxima: +100C° Peso: 5 Kg. APLICAÇÃO: Este tipo de rolamento é utilizado para rotação tanto do anel interno quanto do anel externo. O mesmo é ideal para aplicações onde se faz a necessário a obtenção de grandes precisões em altas rotações, como é o caso, por exemplo, de robôs industriais, sistemas de transporte, máquinas-ferramentas e aplicações no setor aeroespacial.	THK CO. LTD	THK	RB25025 UU CCO		26/19
8482.80.00	SECAO DE ROLAMENTO DE 9. ½ OD; ESPECIFICAÇÃO TECNICA: AÇO CARBONO, DIÂMETRO EXTERNO: 9,5 pol, TORQUE MÁXIMO: 3,5582 ft.lbf, MÁXIMA ROTAÇÃO: 1.138 rpm; CAMPO DE APLICAÇÃO: A principal aplicação para a seção de rolamento é atuar nas operações de perfuração e produção de poços de petróleo fornecendo energia para a coluna de perfuração.	Smith International Inc	SCHLUMBERGER	FBS		04/22
8482.80.00	Seção de rolamento de 9-1/2" OD; ESPECIFICAÇÃO TECNICA: Fabricada predominantemente de aço carbono, com diâmetro externo de 9,5 pol, torque máximo de 3.5582 ft.lbf, máxima rotação de 1.138 rpm, conexões roscadas de 7-5/8 API nas extremidades. Pode ser subdividida em Corpo externo, Rolamentos internos e Eixo central interno.; CAMPO DE APLICAÇÃO: A principal aplicação para seção de rolamentos de turbina é atuar nas operações de perfuração e produção de poços de petróleo.	SMITH INTERNATIONAL, INC.	SCHLUMBERGER	FBS BEARING SECTION		01/22
8482.80.00	Seção de rolamento FBS de 4 3/4 OD. ESPECIFICAÇÃO TECNICA: Diâmetro externo: 9.5 polegadas; Torque máximo: 3.5582 ft.lbf; Máxima rotação: 1.138 rpm; Roscas nas extremidades: 7-5/8 API CAMPO DE APLICAÇÃO: atuar nas operações de perfuração e produção de poços de petróleo.	SMI Oilfield Technology And Products FZE	SCHLUMBERGER	FBS BEARING SECTION 4		15/22
8482.80.00	Seção de Rolamento; ESPECIFICAÇÃO TECNICA: MATERIAL: AÇO CARBONO, DIÂMETRO EXTERNO: 6,625 pol, TORQUE MÁXIMO: 3,5582 ft.lbf, MÁXIMA ROTAÇÃO: 1.138 rpm; CAMPO DE APLICAÇÃO: A principal aplicação para a seção de rolamento é atuar nas operações de perfuração e produção de poços de petróleo fornecendo energia para a coluna de perfuração.	SMITH INTERNATIONAL INC.	SCHLUMBERGER	FBS LC2		42/21
8483.10.19	Virabrequim (árvore de manivela) para motor do ciclo diesel. Construído em aço. Com dimensão de 863,6mm x 271,78mm x 259,08mm. Com peso de 52,61kg. Utilizado em motores modelo 3208. Composto por 08 cilindros, diâmetro do pistão de 114,3mm x 127,0mm de curso, turboalimentado, pós-arrefecido e com injeção direta de combustível. Com aplicação em motor industrial e marítimo.	Caterpillar	Caterpillar	0R-1100		34/19
8483.10.19	Virabrequim (árvore de manivela) para motor do ciclo diesel. Com peso de 202,26kg. Utilizado em motores modelo 3412. Composto por 12 cilindros, diâmetro do pistão de 5,4 polegadas x 6 polegadas de curso, turboalimentado e com injeção direta de combustível. Com aplicação em buldôzer de lagartas.	Caterpillar	Caterpillar	0R-1207		27/19
8483.10.19	Virabrequim (árvore de manivela) para motor do ciclo diesel. Com peso de 68,93kg. Utilizado em motores modelo 3306. Composto por 6 cilindros, com diâmetro do pistão de 4,75 polegadas e 6,0 polegadas de curso, turboalimentado e com injeção direta de combustível. Com aplicação em buldôzer de lagartas.	Caterpillar	Caterpillar	0R-1216		27/19
8483.10.19	Virabrequim (árvore de manivela) para motor do ciclo diesel. Com peso de 176,86kg. Utilizado em motores modelo 3406. Composto por 6 cilindros, diâmetro do pistão de 5,4 polegadas x 6,5 polegadas de curso, turboalimentado e com injeção direta de combustível. Com aplicação em carregadeira de rodas.	Caterpillar	Caterpillar	0R-1218		27/19
8483.10.19	Virabrequim (árvore de manivela) para motor do ciclo diesel. Com peso de 147,38kg. Utilizado em motores modelo 3408C. Composto por 8 cilindros, diâmetro do pistão de 137,2mm x 152,4mm de curso, turboalimentado, pós-arrefecido e com injeção direta de combustível. Com aplicação em buldôzer de lagartas.	Caterpillar	Caterpillar	0R-1221		27/19
8483.10.19	Virabrequim (árvore de manivela) para motor do ciclo diesel. Com peso de 167,79kg. Utilizado em motores modelo 3412. Composto por 12 cilindros, diâmetro do pistão de 5,4 polegadas x 6 polegadas de curso, turboalimentado e com injeção direta de combustível. Com aplicação em motor industrial.	Caterpillar	Caterpillar	0R-1223		27/19
8483.10.19	Virabrequim (árvore de manivela) para motor do ciclo diesel. Com peso de 63,94kg. Utilizado em motores modelo 3304 - marítimo-rodoviário. Composto por 4 cilindros, com diâmetro do pistão de 120,7mm e 152,4mm de curso, turboalimentado e com injeção direta de combustível.	Caterpillar	Caterpillar	0R-1237		27/19
8483.10.19	Virabrequim (árvore de manivela) para motor do ciclo diesel. Com peso de 81,63kg. Utilizado em motores modelo 3306. Composto por 6 cilindros, diâmetro do pistão de 4,75 polegadas x 6 polegadas de curso, turboalimentado e com injeção direta de combustível. Com aplicação em motoniveladora.	Caterpillar	Caterpillar	0R-1238		27/19
8483.10.19	Virabrequim (árvore de manivela) para motor do ciclo diesel. Com peso de 86,79kg. Utilizado em motores modelo C9 - marítimo-rodoviário. Composto por 6 cilindros, diâmetro do pistão de 112mm x 149mm de curso, turboalimentado, pós-arrefecido e com injeção direta de combustível.	Caterpillar	Caterpillar	0R-2235		29/19
8483.10.19	Virabrequim (árvore de manivela) para motor do ciclo diesel. Construído em aço. Com dimensão de 863,6mm x 297,18mm x 266,7mm. Com peso de 67,13kg. Utilizado em motores modelo 3304. Composto por 04 cilindros, diâmetro do pistão de 120,7mm x 152,4mm de curso, turboalimentado, pós-arrefecido e com injeção direta de combustível. Com aplicação em motor industrial e marítimo.	Caterpillar	Caterpillar	0R-2521		36/19
8483.10.19	Virabrequim (árvore de manivela) para motor do ciclo diesel. Construído em aço. Com dimensão de 1220,47mm x 368,3mm x 368,3mm. Com peso de 91,62kg. Utilizado em motores modelo 3306. Composto por 06 cilindros, diâmetro do pistão de 120,7mm x 152,4mm de curso, turboalimentado, pós-arrefecido e com injeção direta de combustível. Com aplicação marítima-rodoviária.	Caterpillar	Caterpillar	0R-2522		34/19
8483.10.19	Virabrequim (árvore de manivela) para motor do ciclo diesel. Construído em aço. Com dimensão de 1339,85mm x 406,4mm x 396,87mm. Com peso de 176,90kg. Utilizado em motores modelo 3406. Composto por 06 cilindros, diâmetro do pistão de 137,2mm x 165,1mm de curso, turboalimentado, pós-arrefecido e com injeção direta de combustível. Com aplicação marítima-rodoviária.	Caterpillar	Caterpillar	0R-2523		34/19
8483.10.19	Virabrequim (árvore de manivela) para motor do ciclo diesel. Construído em aço. Com dimensão de 1422,4mm x 444,5mm x 431,8mm. Com peso de 154,22kg. Utilizado em motores modelo 3408. Composto por 08 cilindros, diâmetro do pistão de 137,2mm x 152,4mm de curso, turboalimentado, pós-arrefecido e com injeção direta de combustível. Com aplicação em motor industrial e marítimo.	Caterpillar	Caterpillar	0R-2525		34/19
8483.10.19	Virabrequim (árvore de manivela) para motor Cat. Construído em aço. Com dimensão de 3011,9mm x 450,85mm x 431,8mm. Com peso de 301,19kg. Utilizado em motores modelo D353, composto por 06 cilindros, com diâmetro do pistão de 158,75mm e curso de 203,2mm, turboalimentado, pós-arrefecido e com câmara de pré-combustão. Com aplicação em buldôzer de lagartas.	Caterpillar	Caterpillar	0R-2533		04/21
8483.10.19	Virabrequim (árvore de manivela) para motor do ciclo diesel. Com peso de 299,31kg. Utilizado em motores modelo D379B. Composto por 8 cilindros, diâmetro do pistão de 6,25 polegadas x 8,0 polegadas de curso, turboalimentado, pós-arrefecido e com câmara de pré-combustão. Com aplicação em motor marítimo.	Caterpillar	Caterpillar	0R-2534		29/19
8483.10.19	Virabrequim (árvore de manivela) para motor Cat. Construído em aço. Com dimensão de 2120,9mm x 508,0mm x 539,75mm. Com peso de 432,73kg. Utilizado em motores modelo D398B, composto por 12 cilindros, com diâmetro do pistão de 158,75mm e curso de 203,2mm, turboalimentado, pós-arrefecido e com câmara de pré-combustão. Com aplicação em motor industrial e marítimo.	Caterpillar	Caterpillar	0R-2535		04/21
8483.10.19	Virabrequim (árvore de manivela) para motor Cat. Construído em aço. Com dimensão de 2120,9mm x 552,45mm x 508,0mm. Com peso de 446,79kg. Utilizado em motores modelo D398B, composto por 12 cilindros, com diâmetro do pistão de 158,75mm e curso de 203,2mm, turboalimentado, pós-arrefecido e com câmara de pré-combustão. Com aplicação em motor industrial e marítimo.	Caterpillar	Caterpillar	0R-2536		04/21
8483.10.19	Virabrequim (árvore de manivela) para motor Cat. Construído em aço. Com dimensão de 2705,1mm x 628,65mm x 558,8mm. Com peso de 535,7kg. Utilizado em motores modelo D399, composto por 16 cilindros, com diâmetro do pistão de 158,8mm e curso de 203,2mm, turboalimentado, pós-arrefecido e com câmara de pré-combustão. Com aplicação em motor industrial e marítimo.	Caterpillar	Caterpillar	0R-2538		04/21
8483.10.19	Virabrequim (árvore de manivela) para motor Cat do ciclo diesel. Construído em aço. Com dimensão de 1549,4mm x 628,65mm x 482,6mm. Com peso de 386,92kg. Utilizado em motores modelo 3508, composto por 08 cilindros, com diâmetro do pistão de 170mm e curso de 190mm, turboalimentado, pós-arrefecido e com injeção direta de combustível. Com aplicação em motor industrial e marítimo.	Caterpillar	Caterpillar	0R-2539		04/21
8483.10.19	Virabrequim (árvore de manivela) para motor do ciclo diesel. Com peso de 656,66kg. Utilizado em motores modelo 3508. Composto por 8 cilindros, diâmetro do pistão de 170mm x 190mm de curso, turboalimentado, pós-arrefecido e com injeção direta de combustível. Com aplicação em motor industrial.	Caterpillar	Caterpillar	0R-2540		37/19
8483.10.19	Virabrequim (árvore de manivela) para motor do ciclo diesel. Com peso de 129,24kg. Utilizado em motores modelo 3408C. Composto por 8 cilindros, diâmetro do pistão de 5,4 polegadas x 6,0 polegadas de curso, turboalimentado e com injeção direta de combustível. Com aplicação em buldôzer de lagartas.	Caterpillar	Caterpillar	0R-2657		30/19
8483.10.19	Virabrequim (árvore de manivela) para motor do ciclo diesel. Com peso de 60,31kg. Utilizado em motores modelo 3116. Composto por 6 cilindros, diâmetro do pistão de 110mm x 127mm de curso, turboalimentado, pós-arrefecido e com injeção direta de combustível. Com aplicação em motoniveladora.	Caterpillar	Caterpillar	0R-2806		30/19
8483.10.19	Virabrequim (árvore de manivela) para motor Cat do ciclo diesel. Construído em aço. Com dimensão de 711,2mm x 259,08mm x 259,08mm. Com peso de 36,66kg. Utilizado em motores modelo 3114, composto por 04 cilindros, com diâmetro do pistão de 105mm e curso de 127mm, turboalimentado e com injeção direta de combustível. Com aplicação em máquinas rodoviárias e marítima.	Caterpillar	Caterpillar	0R-2807		04/21
8483.10.19	Virabrequim (árvore de manivela) para motor do ciclo diesel. Com peso de 59,86kg. Utilizado em motores modelo C7. Composto por 6 cilindros, diâmetro do pistão de 110mm x 127mm de curso, turboalimentado, pós-arrefecido e com injeção direta de combustível. Com aplicação em carregadeira de rodas.	Caterpillar	Caterpillar	0R-2808		30/19
8483.10.19	Virabrequim (árvore de manivela) para motor do ciclo diesel. Com peso de 186,84kg. Utilizado em motores modelo 3412 - marítimo-rodoviário. Composto por 12 cilindros, diâmetro do pistão de 5,4 polegadas x 6 polegadas de curso, turboalimentado e com injeção direta de combustível.	Caterpillar	Caterpillar	0R-2812		30/19
8483.10.19	Virabrequim (árvore de manivela) para motor do ciclo diesel. Com peso de 397,68kg. Utilizado em motores modelo 3508. Composto por 8 cilindros, diâmetro do pistão de 170mm x 190mm de curso, turboalimentado, pós-arrefecido e com injeção direta de combustível. Com aplicação em motor marítimo.	Caterpillar	Caterpillar	0R-3009		30/19
8483.10.19	Virabrequim (árvore de manivela) para motor do ciclo diesel. Construído em aço. Com comprimento de 1211,80mm. Com peso de 176,90kg. Utilizado em motores modelo 3406. Composto por 06 cilindros, com diâmetro do pistão de 137,2mm e curso de 165,1mm, turboalimentado e pós-arrefecido. Com sistema de injeção direta de combustível. Com aplicação em buldôzer de lagartas.	Caterpillar	Caterpillar	0R-3260		20/19
8483.10.19	Virabrequim (árvore de manivela) para motor do ciclo diesel. Com peso de 167,34kg. Utilizado em motores modelo 3406 - marítimo-rodoviário. Composto por 6 cilindros, diâmetro do pistão de 5,4 polegadas x 6,5 polegadas de curso, turboalimentado e com injeção direta de combustível.	Caterpillar	Caterpillar	0R-3972		30/19
8483.10.19	Virabrequim (árvore de manivela) para motor do ciclo diesel. Com peso de 30,38kg. Utilizado em motores modelo 3054. Composto por 4 cilindros, diâmetro do pistão de 100mm x 127mm de curso, turboalimentado e com injeção direta de combustível. Com aplicação em grupo gerador.	Caterpillar	Caterpillar	0R-4508		37/19
8483.10.19	Virabrequim (árvore de manivela) para motor do ciclo diesel. Com peso de 82,53kg. Utilizado em motores modelo 3306. Composto por 6 cilindros, diâmetro do pistão de 120,7mm x 152,4mm de curso, turboalimentado e com injeção direta de combustível. Com aplicação em escavadeira.	Caterpillar	Caterpillar	0R-4806		37/19
8483.10.19	Virabrequim (árvore de manivela) para motor do ciclo diesel. Com peso de 104,30kg. Utilizado em motores modelo 3176C. Composto por 6 cilindros, diâmetro do pistão de 125mm x 140mm de curso, turboalimentado, pós-arrefecido e com injeção direta de combustível. Com aplicação em motoniveladora.	Caterpillar	Caterpillar	0R-8195		37/19
8483.10.19	Virabrequim (árvore de manivela) para motores do ciclo diesel. Com peso de 394,24kg. Utilizado em motor modelo 3508B, com uma velocidade de rotação de 1200rpm. Composto por 8 cilindros, diâmetro do pistão de 170mm x 190mm de curso, turboalimentado, pós-arrefecido e com injeção direta de combustível. Com aplicação em grupo gerador.	Caterpillar	Caterpillar	0R-8502		34/19
8483.10.19	Virabrequim (árvore de manivela) para motor Cat do ciclo diesel. Construído em aço. Com dimensão de 1409,7mm x 406,4mm x 393,7mm. Com peso de 172,36kg. Utilizado em motores modelo 3456, composto por 06 cilindros, com diâmetro do pistão de 140mm e curso de 171mm, turboalimentado e com injeção direta de combustível. Com aplicação em máquinas rodoviárias e marítima.	Caterpillar	Caterpillar	0R-9253		04/21
8483.10.19	Virabrequim (árvore de manivela) para motor do ciclo diesel. Construído em aço. Com dimensão de 1358,9mm x 406,4mm x 393,7mm. Com peso de 167,37kg. Utilizado em motores modelo 3406E, composto por 06 cilindros, com diâmetro do pistão de 137,2mm e curso de 165,1mm, turboalimentado, pós-arrefecido e com injeção direta de combustível. Com aplicação em máquinas rodoviárias.	Caterpillar	Caterpillar	0R-9443		04/21
8483.10.19	Virabrequim (árvore de manivela) para motor do ciclo diesel. Construído em aço. Com dimensão de 1371,6mm x 450,85mm x 342,9mm. Com peso de 183,7kg. Utilizado em motores modelo 3456, composto por 06 cilindros, com diâmetro do pistão de 140mm e curso de 171mm, turboalimentado, pós-arrefecido e com injeção direta de combustível. Com aplicação em máquinas rodoviárias.	Caterpillar	Caterpillar	0R-9444		04/21
8483.10.19	Virabrequim (árvore de manivela) para motor do ciclo diesel. Com peso de 555,79kg. Utilizado em motores modelo 3512 - marítimo-rodoviário. Composto por 12 cilindros, diâmetro do pistão de 170mm x 190mm de curso, turboalimentado, pós-arrefecido e com injeção direta de combustível.	Caterpillar	Caterpillar	0R-9736		34/19
8483.10.19	Virabrequim (árvore de manivela) para motor do ciclo diesel. Com peso de 755,07kg. Utilizado em motores modelo 3516B - marítimo-rodoviário. Composto por 16 cilindros, diâmetro do pistão de 170mm x 215mm de curso, turboalimentado, pós-arrefecido e com injeção direta de combustível.	Caterpillar	Caterpillar	0R-9737		34/19
8483.10.19	Virabrequim (árvore de manivela) para motor do ciclo diesel. Com peso de 770,95kg. Utilizado em motores modelo 3516C - marítimo-rodoviário. Composto por 16 cilindros, diâmetro do pistão de 170mm x 215mm de curso, turboalimentado, pós-arrefecido e com injeção direta de combustível.	Caterpillar	Caterpillar	0R-9738		34/19
8483.10.19	Virabrequim (árvore de manivela) para motor do ciclo diesel. Com peso de 453,50kg. Utilizado em motores modelo 3512B - marítimo-rodoviário. Composto por 12 cilindros, diâmetro do pistão de 170mm x 190mm de curso, turboalimentado, pós-arrefecido e com injeção direta de combustível.	Caterpillar	Caterpillar	0R-9739		34/19
8483.10.19	Virabrequim (árvore de manivela) para motor do ciclo diesel. Construído em aço. Com dimensão de 2298,7mm x 533,4mm x 533,4mm. Com peso de 673,14kg. Utilizado em motores modelo 3512B. Composto por 12 cilindros, diâmetro do pistão de 170mm x 215mm de curso, turboalimentado, pós-arrefecido e com injeção direta de combustível. Com aplicação em caminhão fora de estrada.	Caterpillar	Caterpillar	0R-9740		34/19
8483.10.19	Virabrequim (árvore de manivela) para motor do ciclo diesel. Com peso de 176,86kg. Utilizado em motores modelo G3412 - marítimo-rodoviário. Composto por 12 cilindros, diâmetro do pistão de 137,2mm x 152,4mm de curso, naturalmente aspirado e com injeção direta de combustível.	Caterpillar	Caterpillar	0R-9751		34/19
8483.10.19	Virabrequim (árvore de manivela) para motor do ciclo diesel. Construído em aço. Com dimensão de 1435,1mm x 368,3mm x 279,4mm. Com peso de 181,44kg. Utilizado em motores modelo C16, composto por 06 cilindros, com diâmetro do pistão de 140mm e curso de 171mm, turboalimentado, pós-arrefecido e com injeção direta de combustível. Com aplicação em motor industrial.	Caterpillar	Caterpillar	0R-9905		04/21
8483.10.19	Virabrequim (árvore de manivela) para motor do ciclo diesel. Construído em aço. Com dimensão de 1435,1mm x 279,4mm x 368,3mm. Com peso de 181,4kg. Utilizado em motores modelo C15, composto por 06 cilindros, com diâmetro do pistão de 137,2mm e curso de 165,1mm, turboalimentado, pós-arrefecido e com injeção direta de combustível. Com aplicação em máquinas rodoviárias e marítima.	Caterpillar	Caterpillar	0R-9906		04/21
8483.10.19	Virabrequim (árvore de manivela) para motor do ciclo diesel. Com peso de 124,71kg. Utilizado em motores modelo 3196. Composto por 6 cilindros, diâmetro do pistão de 130mm x 150mm de curso, turboalimentado, pós-arrefecido e com injeção direta de combustível. Com aplicação em carregadeira de rodas.	Caterpillar	Caterpillar	0R-9907		36/19
8483.10.19	Virabrequim (árvore de manivela) para motor do ciclo diesel. Com peso de 124,71kg. Utilizado em motores modelo C13. Composto por 6 cilindros, diâmetro do pistão de 130mm x 157mm de curso, turboalimentado, pós-arrefecido e com injeção direta de combustível. Com aplicação em carregadeira de rodas.	Caterpillar	Caterpillar	10R-2110		36/19
8483.10.19	Virabrequim (árvore de manivela) para motor do ciclo diesel. Com peso de 175,95kg. Utilizado em motores modelo C15. Composto por 6 cilindros, diâmetro do pistão de 137,2mm x 171,5mm de curso, turboalimentado, pós-arrefecido e com injeção direta de combustível. Com aplicação em motor industrial.	Caterpillar	Caterpillar	10R-2765		36/19
8483.10.19	Virabrequim (árvore de manivela) para motor do ciclo diesel. Construído em aço. Com dimensão de 894,08mm x 213,36mm x 208,28m. Com peso de 32,43kg. Utilizado em motores modelo 3054, composto por 04 cilindros, com diâmetro do pistão de 100mm e curso de 127mm, turboalimentado e com injeção direta de combustível. Com aplicação em marítima e em máquinas rodoviárias.	Caterpillar	Caterpillar	10R-2814		04/21
8483.10.19	Virabrequim (árvore de manivela) para motor do ciclo diesel. Com peso de 120,67kg. Utilizado em motores modelo C11. Composto por 6 cilindros, diâmetro do pistão de 130mm x 140mm de curso, turboalimentado, pós-arrefecido e com injeção direta de combustível. Com aplicação em caminhão articulado.	Caterpillar	Caterpillar	10R-3075		36/19
8483.10.19	Virabrequim (árvore de manivela) para motor do ciclo diesel. Com peso de 128,72kg. Utilizado em motores modelo C18. Composto por 6 cilindros, diâmetro do pistão de 145mm x 183mm de curso, turboalimentado, pós-arrefecido e com injeção direta de combustível. Com aplicação em motoniveladora.	Caterpillar	Caterpillar	10R-4463		36/19
8483.10.19	Virabrequim (árvore de manivela) para motor do ciclo diesel. Com peso de 80,50kg. Utilizado em motores modelo C9.3, composto por 6 cilindros, diâmetro do pistão de 115mm e 149mm de curso, turboalimentado, pós-arrefecido e com injeção direta de combustível. Com aplicação em motoniveladora.	Caterpillar	Caterpillar	10R-6387		36/19
8483.10.19	Virabrequim (árvore de manivela) para motor do ciclo diesel. Com peso de 176,86kg. Utilizado em motores modelo C32 - marítimo-rodoviário. Composto por 12 cilindros, diâmetro do pistão de 145mm x 162mm de curso, turboalimentado, pós-arrefecido e com injeção direta de combustível.	Caterpillar	Caterpillar	10R-6388		38/19
8483.10.19	Virabrequim (árvore de manivela) para motor do ciclo diesel. Com peso de 176,86kg. Utilizado em motores modelo C27. Composto por 12 cilindros, diâmetro do pistão de 137,7mm x 152,4mm de curso, turboalimentado e com injeção direta de combustível. Com aplicação em grupo gerador.	Caterpillar	Caterpillar	10R-6389		38/19
8483.10.19	Virabrequim (árvore de manivela) do motor. Construído em aço carbono. Com peso de 56,40kg. Utilizado em motores modelo C6.4 ACERT - Tier2. Composto por 06 cilindros, com diâmetro do pistão de 102mm e curso de 130mm, turboalimentado e pós-arrefecido de ar para ar. Com sistema de injeção direta de combustível. Com aplicação em escavadeira hidráulica.	Caterpillar	Caterpillar	10R-9415		20/19
8483.10.19	Virabrequim (árvore de manivela) do motor. Com peso de 921,69kg. Utilizado em motores modelo G3520. Composto por 20 cilindros, com diâmetro do pistão de 170mm e curso de 170mm, turboalimentado e pós-arrefecido. Com sistema de ignição por centelha. Com aplicação em grupo gerador.	Caterpillar	Caterpillar	20R-2400		38/19
8483.10.19	Virabrequim (árvore de manivela) para motor do ciclo diesel. Com peso de 185,70kg. Utilizado em motores modelo C18 - Tier4. Composto por 06 cilindros, com diâmetro do pistão de 145mm e curso de 183mm, turboalimentado e pós-arrefecido. Com sistema de injeção direta de combustível. Com aplicação em caminhão fora de estrada.	Caterpillar	Caterpillar	20R-4190		38/19
8483.10.19	Virabrequim (árvore de manivela) para motor do ciclo diesel. Construído em aço. Com dimensão de 2959,1mm x 635,0mm x 711,2mm. Com peso de 995,80kg. Utilizado em motores modelo C175-16 - Tier2. Composto por 16 cilindros, diâmetro do pistão de 175mm x 220mm de curso, turboalimentado, pós-arrefecido e com injeção direta de combustível. Com aplicação marítima.	Caterpillar	Caterpillar	20R-4191		29/19
8483.10.19	Virabrequim (árvore de manivela) para motor do ciclo diesel. Construído em aço. Com dimensão de 3517,9mm x 673,1mm x 889,0mm. Com peso de 1227,44kg. Utilizado em motores modelo C175-20 - Tier2. Composto por 20 cilindros, diâmetro do pistão de 175mm x 220mm de curso, turboalimentado, pós-arrefecido e com injeção direta de combustível. Com aplicação em caminhão fora de estrada.	Caterpillar	Caterpillar	20R-4192		29/19
8483.10.19	Virabrequim (árvore de manivela) para motor do ciclo diesel. Com peso de 126,50kg. Utilizado em motores modelo C13 - Tier4. Composto por 06 cilindros, com diâmetro do pistão de 130mm e curso de 157mm, turboalimentado e pós-arrefecido de ar para ar. Com sistema de injeção direta de combustível. Com aplicação em escavadeira.	Caterpillar	Caterpillar	20R-4193		38/19
8483.10.19	Virabrequim (árvore de manivela) para motor do ciclo diesel. Com peso de 185,80kg. Utilizado em motores modelo C18 - Tier4. Composto por 06 cilindros, com diâmetro do pistão de 145mm e curso de 183mm, turboalimentado e pós-arrefecido. Com sistema de injeção direta de combustível. Com aplicação em caminhão carregadeira de rodas.	Caterpillar	Caterpillar	20R-4195		38/19
8483.10.19	Virabrequim (árvore de manivela) para motor do ciclo diesel. Construído em aço. Com dimensão de 3517,9mm x 749,3mm x 817,88mm. Com peso de 1227,44kg. Utilizado em motores modelo C175-20 - Tier2. Composto por 20 cilindros, diâmetro do pistão de 175mm x 220mm de curso, turboalimentado, pós-arrefecido e com injeção direta de combustível. Com aplicação em caminhão fora de estrada.	Caterpillar	Caterpillar	20R-5055		41/20
8483.10.19	Virabrequim (árvore de manivela) para motor do ciclo diesel. Construído em aço. Com peso de 745,61kg. Com comprimento de 2522,80mm e diâmetro de 296,00mm. Utilizado em motores modelo 3516E - Tier4. Composto por 16 cilindros, diâmetro do pistão de 170mm x 215mm de curso, turboalimentado, pós-arrefecido e com injeção direta de combustível. Com aplicação marítima-rodoviária.	Caterpillar	Caterpillar	20R-6484		20/19
8483.10.19	Virabrequim (árvore de manivela) para motor do ciclo diesel. Construído em aço. Com comprimento de 2522,80mm e diâmetro de 296,00mm. Com peso de 760,01kg. Utilizado em motores modelo 3516E - Tier4. Composto por 16 cilindros, diâmetro do pistão de 170mm x 215mm de curso, turboalimentado, pós-arrefecido e com injeção direta de combustível. Com aplicação marítima-rodoviária.	Caterpillar	Caterpillar	20R-6485		20/19
8483.10.20	Eixo árvore do comando de válvula do motor, com dureza mínima Rockwell C de 58. Com comprimento de 1103,9mm. Para motor composto por 6 cilindros, turboalimentado e pós-arrefecido. Com peso de 21,08kg. Utilizado em motores modelo 3406. Com aplicação em motoniveladora.	Caterpillar	Caterpillar	0R-3012		27/19
8483.10.20	Eixo árvore do comando de válvula do motor, com dureza mínima RocKwell C de 58. Com comprimento de 908,8mm. Para motor composto por 8 cilindros, turboalimentado e injeção direta de combustível. Com peso de 22,22kg. Utilizado em motores modelo 3408C - marítimo-rodoviário.	Caterpillar	Caterpillar	0R-3015		27/19
8483.10.20	Eixo árvore do comando de válvula do motor, com dureza mínima Rockwell C de 58. Construído em aço. Com comprimento de 908,8mm. Para motor composto por 08 cilindros, turboalimentado, pós-arrefecido e com injeção direta de combustível. Com peso de 21,31kg. Utilizado em motores modelo 3408. Com aplicação caminhão fora de estrada.	Caterpillar	Caterpillar	0R-3016		37/19
8483.10.20	Eixo árvore do comando de válvula do motor, com dureza mínima Rockwell C de 58. Construído em aço. Com comprimento de 1248,9mm. Para motor composto por 12 cilindros, turboalimentado, pós-arrefecido e com injeção direta de combustível. Com peso de 26,30kg. Utilizado em motores modelo 3412. Com aplicação em caminhão fora de estrada.	Caterpillar	Caterpillar	0R-3017		37/19
8483.10.20	Eixo árvore do comando de válvula do motor, com dureza mínima Rockwell C de 52. Com comprimento de 664,21mm. Para motor composto por 4 cilindros, naturalmente aspirado e câmara de pré-combustão. Com peso de 10,43kg. Utilizado em motores modelo 3304. Com aplicação em motor industrial.	Caterpillar	Caterpillar	0R-3022		27/19
8483.10.20	Eixo árvore do comando de válvula do motor, com dureza mínima Rockwell C de 52. Com comprimento de 962,41mm. Para motor composto por 6 cilindros, turboalimentado e com injeção direta de combustível. Com peso de 15,10kg. Utilizado em motores modelo 3306. Com aplicação em buldôzer de lagartas.	Caterpillar	Caterpillar	0R-3023		27/19
8483.10.20	Eixo árvore do comando de válvula do motor, com dureza mínima RocKwell C de 58. Com comprimento de 1293mm. Para motor composto por 8 cilindros, turboalimentado e pós-arrefecido. Com peso de 42,17kg. Utilizado em motores modelo 3508 - marítimo-rodoviário.	Caterpillar	Caterpillar	0R-3489		27/19
8483.10.20	Eixo árvore do comando de válvula do motor, com dureza mínima RocKwell C de 58. Com comprimento de 1103,9mm. Para motor composto por 6 cilindros, turboalimentado, pós-arrefecido e injeção direta de combustível. Com peso de 21,31kg. Utilizado em motores modelos 3406C - marítimo-rodoviário.	Caterpillar	Caterpillar	0R-3787		27/19
8483.10.20	Eixo árvore do comando de válvula do motor, com dureza mínima Rockwell C de 58. Com comprimento de 809,5mm. Para motor composto por 6 cilindros, turboalimentado, pós-arrefecido e injeção direta de combustível. Com peso de 15,95kg. Utilizado em motores modelo 3116. Com aplicação em motor marítimo.	Caterpillar	Caterpillar	0R-4356		27/19
8483.10.20	Eixo árvore do comando de válvula do motor, com dureza mínima Rockwell C de 58. Com comprimento de 809,5mm. Para motor composto por 6 cilindros, turboalimentado, pós-arrefecido e injeção direta de combustível. Com peso de 14,51kg. Utilizado em motores modelo 3116. Com aplicação em máquinas rodoviárias.	Caterpillar	Caterpillar	0R-4358		27/19
8483.10.20	Eixo árvore do comando de válvula do motor, com dureza mínima Rockwell C de 58. Com comprimento de 809,5mm. Para motor composto por 6 cilindros, turboalimentado, pós-arrefecido e injeção direta de combustível. Com peso de 16,59kg. Utilizado em motores modelo 3126. Com aplicação em máquinas rodoviárias.	Caterpillar	Caterpillar	0R-4359		27/19
8483.10.20	Eixo árvore do comando de válvula do motor, com dureza mínima Rockwell C de 58. Com comprimento de 1030,2mm. Para motor composto por 6 cilindros, turboalimentado, pós-arrefecido e injeção direta de combustível. Com peso de 36,28kg. Utilizado em motores modelo 3176B. Com aplicação em máquinas rodoviárias.	Caterpillar	Caterpillar	0R-4362		27/19
8483.10.20	Eixo árvore do comando de válvula do motor, com dureza mínima Rockwell C de 59. Com comprimento de 1073,4mm. Para motor composto por 6 cilindros, turboalimentado, pós-arrefecido e injeção direta de combustível. Com peso de 32,17kg. Utilizado em motores modelo 3456. Com aplicação em máquinas rodoviárias.	Caterpillar	Caterpillar	0R-7652		27/19
8483.10.20	Jogo do eixo árvore do comando de válvula do motor, com 34 itens para reparo da válvula, composto por 32 tuchos, 1 lubrificante e 1 eixo de dureza Rockwell C de 55 até 60 e com comprimento de 2438,48mm. Utilizado em motor modelo D399. Com aplicação em motor marítimo.	Caterpillar	Caterpillar	0R-8130		29/19
8483.10.20	Eixo árvore do comando de válvula do motor, com dureza mínima Rockwell C de 58. Com comprimento de 1031,2mm. Para motor composto por 6 cilindros, turboalimentado, pós-arrefecido e injeção direta de combustível. Com peso de 33,10kg. Utilizado em motores modelo C12. Com aplicação em caminhão.	Caterpillar	Caterpillar	0R-8295		29/19
8483.10.20	Eixo árvore do comando de válvula, montado do lado esquerdo do motor. Com dureza mínima Rockwell C de 58. Construído em aço. Com comprimento de 1293mm. Para motor composto por 08 cilindros, turboalimentado, pós-arrefecido e com injeção direta de combustível. Com peso de 50,80kg. Utilizado em motores modelo 3508. Com aplicação marítima e rodoviária.	Caterpillar	Caterpillar	0R-8492		07/20
8483.10.20	Eixo árvore do comando de válvula, montado do lado direito do motor. Com dureza mínima Rockwell C de 58. Construído em aço. Com comprimento de 1293mm. Para motor composto por 08 cilindros, turboalimentado, pós-arrefecido e com injeção direta de combustível. Com peso de 49,89kg. Utilizado em motores modelo 3508. Com aplicação marítima e rodoviária.	Caterpillar	Caterpillar	0R-8493		07/20
8483.10.20	Eixo árvore do comando de válvula, montado na parte dianteira do motor. Com dureza mínima Rockwell C de 58. Construído em aço. Com comprimento de 1141,5mm. Para motor composto por 16 cilindros, turboalimentado, pós-arrefecido e com injeção direta de combustível. Com peso de 35,28kg. Utilizado em motores modelo 3516. Com aplicação marítima e rodoviária.	Caterpillar	Caterpillar	0R-8721		07/20
8483.10.20	Eixo árvore do comando de válvula do motor, com dureza mínima Rockwell C de 58. Com comprimento de 1031,2mm. Para motor composto por 6 cilindros, turboalimentado, pós-arrefecido e injeção direta de combustível. Com peso de 31,48kg. Utilizado em motores modelo C12 - marítimo-rodoviário.	Caterpillar	Caterpillar	0R-9428		29/19
8483.10.20	Eixo árvore do comando de válvula do motor, com dureza mínima Rockwell C de 58. Com comprimento de 809,5mm. Para motor composto por 6 cilindros, turboalimentado, pós-arrefecido e injeção direta de combustível. Com peso de 16,48kg. Utilizado em motores modelo 3126. Com aplicação em máquinas rodoviárias.	Caterpillar	Caterpillar	0R-9434		29/19
8483.10.20	Eixo árvore do comando de válvulas do motor Cat. Com dureza mínima Rockwell C de 58. Construído em aço. Com comprimento de 559,5mm. Para motor composto por 04 cilindros, turboalimentado e com injeção direta de combustível. Com peso de 12,24kg. Utilizado em motores modelo 3114. Com aplicação em retroescavadeira.	Caterpillar	Caterpillar	0R-9622		04/21
8483.10.20	Eixo árvore do comando de válvula do motor, com dureza mínima Rockwell C de 59. Construído em aço. Com comprimento de 332,0mm. Para motor composto por 16 cilindros, turboalimentado, pós-arrefecido e com injeção direta de combustível. Com peso de 31,36kg. Utilizado em motores modelo C280-16. Com aplicação em motor marítimo e industrial.	Caterpillar	Caterpillar	0R-9713		36/19
8483.10.20	Eixo árvore do comando de válvula do motor, com dureza mínima Rockwell C de 59. Com comprimento de 332,0mm. Construído em aço. Para motor composto por 12 cilindros, turboalimentado, pós-arrefecido e com injeção direta de combustível. Com peso de 29,93kg. Utilizado em motores modelo C175-12. Com aplicação em motor marítimo e industrial.	Caterpillar	Caterpillar	0R-9714		36/19
8483.10.20	Eixo árvore do comando de válvula do motor, com dureza mínima Rockwell C de 55. Construído em aço. Com comprimento de 307mm. Para motor composto por 16 cilindros, turboalimentado, pós-arrefecido e com injeção direta de combustível. Com peso de 31,45kg. Utilizado em motores modelo C280-16. Com aplicação em motor marítimo e industrial.	Caterpillar	Caterpillar	0R-9715		36/19
8483.10.20	Eixo árvore do comando de válvula do motor, com dureza mínima Rockwell C de 58. Construído em aço. Com comprimento de 809,5mm. Com peso de 18,14kg. Utilizado em motores modelo 3126, composto por 06 cilindros, turboalimentado, pós-arrefecido e com sistema de injeção direta de combustível. Com aplicação em motor marítimo.	Caterpillar	Caterpillar	0R-9759		29/19
8483.10.20	Eixo árvore do comando de válvula do motor, com dureza mínima Rockwell C de 58. Com comprimento de 1293mm. Para motor composto por 8 cilindros, turboalimentado, pós-arrefecido e injeção direta de combustível. Com peso de 42,17kg. Utilizado em motores modelo 3508. Com aplicação em motor industrial.	Caterpillar	Caterpillar	10R-0654		29/19
8483.10.20	Eixo árvore do comando de válvula do motor, com dureza mínima Rockwell C de 58. Com comprimento de 1227,5mm. Para motor composto por 16 cilindros, turboalimentado, pós-arrefecido e injeção direta de combustível. Com peso de 40,81kg. Utilizado em motores modelo 3516. Com aplicação em grupo gerador.	Caterpillar	Caterpillar	10R-0659		29/19
8483.10.20	Eixo árvore do comando de válvula do motor, com dureza mínima Rockwell C de 58. Com comprimento de 1031,2mm. Para motor composto por 6 cilindros, turboalimentado, pós-arrefecido e injeção direta de combustível. Com peso de 31,29kg. Utilizado em motores modelo C12. Com aplicação em caminhão.	Caterpillar	Caterpillar	10R-1533		30/19
8483.10.20	Eixo árvore do comando de válvula do motor, com dureza mínima Rockwell C de 59. Construído em aço. Com comprimento de 1176,02mm. Para motor composto por 06 cilindros, turboalimentado, pós-arrefecido e injeção direta de combustível. Com peso de 32,16kg. Utilizado em motores modelo C15. Com aplicação em motor industrial.	Caterpillar	Caterpillar	10R-1534		30/19
8483.10.20	Eixo árvore do comando de válvula do motor, com dureza mínima Rockwell C de 59. Com comprimento de 1073,4mm. Para motor composto por 6 cilindros, duplo turboalimentado, pós-arrefecido e injeção direta de combustível. Com peso de 32,13kg. Utilizado em motores modelo C18. Com aplicação em grupo gerador.	Caterpillar	Caterpillar	10R-1621		30/19
8483.10.20	Eixo árvore do comando de válvula do motor, com dureza mínima Rockwell C de 58. Com comprimento de 809,5mm. Para motor composto por 6 cilindros, turboalimentado, pós-arrefecido e injeção direta de combustível. Com peso de 18,36kg. Utilizado em motores modelo C7. Com aplicação em máquinas rodoviárias.	Caterpillar	Caterpillar	10R-1971		30/19
8483.10.20	Eixo árvore do comando de válvula do motor, com dureza mínima RocKwell C de 58. Com comprimento de 846,0mm. Para motor composto por 06 cilindros, turboalimentado, pós-arrefecido e injeção direta de combustível. Com peso de 15,79kg. Utilizado em motores modelo C9 - marítimo-rodoviário.	Caterpillar	Caterpillar	10R-1997		30/19
8483.10.20	Eixo árvore do comando de válvula do motor, com dureza mínima Rockwell C de 59. Com comprimento de 1073,4mm. Para motor composto por 6 cilindros, duplo turboalimentado, pós-arrefecido e injeção direta de combustível. Com peso de 31,19kg. Utilizado em motores modelo C15. Com aplicação em caminhão.	Caterpillar	Caterpillar	10R-2111		30/19
8483.10.20	Eixo árvore do comando de válvula do motor, com dureza mínima Rockwell C de 58. Com comprimento de 1039,85mm. Para motor composto por 6 cilindros, duplo turboalimentado, pós-arrefecido e injeção direta de combustível. Com peso de 24,03kg. Utilizado em motores modelo C13. Com aplicação em caminhão.	Caterpillar	Caterpillar	10R-2131		30/19
8483.10.20	Eixo árvore do comando de válvula do motor, com dureza mínima Rockwell C de 58. Com comprimento de 1039,85mm. Para motor composto por 6 cilindros, turboalimentado, pós-arrefecido e injeção direta de combustível. Com peso de 21,99kg. Utilizado em motores modelo C13. Com aplicação em máquinas rodoviárias.	Caterpillar	Caterpillar	10R-2132		30/19
8483.10.20	Eixo árvore do comando de válvula do motor, com dureza mínima Rockwell C de 58. Com comprimento de 1039,85mm. Para motor composto por 6 cilindros, turboalimentado, pós-arrefecido e injeção direta de combustível. Com peso de 32,19kg. Utilizado em motores modelo C11. Com aplicação em caminhão.	Caterpillar	Caterpillar	10R-2224		30/19
8483.10.20	Eixo árvore do comando de válvula do motor, com dureza mínima Rockwell C de 59. Com comprimento de 1073,4mm. Para motor composto por 6 cilindros, turboalimentado, pós-arrefecido e injeção direta de combustível. Com peso de 32,92kg. Utilizado em motores modelo 3406E. Com aplicação em caminhão.	Caterpillar	Caterpillar	10R-3292		30/19
8483.10.20	Eixo árvore do comando de válvula do motor. Com dureza mínima RocKwell C de 59. Construído em aço. Com comprimento de 1073,4mm. Utilizado em motor modelo C18 - Tier3, composto por 06 cilindros, turboalimentado, pós-arrefecido e com sistema de injeção direta de combustível. Com peso de 32,16kg. Com aplicação em escavadeira hidráulica.	Caterpillar	Caterpillar	10R-3323		30/19
8483.10.20	Eixo árvore do comando de válvula do motor. Construído em aço. Com dureza mínima RocKwell C de 59. Comprimento de 1073mm. Utilizado em motor modelo C18, composto por 06 cilindros, turboalimentado, pós-arrefecido e com sistema de injeção direta de combustível. Com peso de 31,99kg. Com aplicação marítima-rodoviária.	Caterpillar	Caterpillar	10R-3325		30/19
8483.10.20	Eixo árvore do comando de válvula do motor, com dureza mínima Rockwell C de 58. Com comprimento de 1030,2mm. Para motor composto por 6 cilindros, turboalimentado, pós-arrefecido e injeção direta de combustível. Com peso de 32,15kg. Utilizado em motores modelo C12. Com aplicação em caminhão.	Caterpillar	Caterpillar	10R-3356		30/19
8483.10.20	Eixo árvore do comando de válvula do motor, com dureza mínima Rockwell C de 58. Com comprimento de 809,5mm. Para motor composto por 6 cilindros, turboalimentado, pós-arrefecido e injeção direta de combustível. Com peso de 17,45kg. Utilizado em motores modelo 3126B. Com aplicação em máquinas rodoviárias.	Caterpillar	Caterpillar	10R-3460		30/19
8483.10.20	Eixo árvore do comando de válvula do motor, com dureza mínima Rockwell C de 58. Com comprimento de 1248,9mm. Para motor composto por 12 cilindros, turboalimentado, pós-arrefecido e injeção direta de combustível. Com peso de 27,32kg. Utilizado em motores modelo 3412E. Com aplicação em máquinas rodoviárias.	Caterpillar	Caterpillar	10R-7052		30/19
8483.10.20	Eixo árvore do comando de válvula do motor, com dureza mínima Rockwell C de 59. Com comprimento de 1073,4mm. Para motor composto por 6 cilindros, turboalimentado, pós-arrefecido e injeção direta de combustível. Com peso de 32,47kg. Utilizado em motores modelo C18. Com aplicação em caminhão.	Caterpillar	Caterpillar	10R-7155		30/19
8483.10.20	Eixo árvore do comando de válvula do motor, com dureza mínima Rockwell C de 58. Com comprimento de 1073,4mm. Para motor composto por 6 cilindros, turboalimentado, pós-arrefecido e injeção direta de combustível. Com peso de 32,19kg. Utilizado em motores modelo C15. Com aplicação em máquinas rodoviárias.	Caterpillar	Caterpillar	10R-7156		30/19
8483.10.20	Eixo árvore do comando de válvula do motor, com dureza mínima Rockwell C de 59. Com comprimento de 1073,4mm. Para motor composto por 6 cilindros, turboalimentado, pós-arrefecido e injeção direta de combustível. Com peso de 32,15kg. Utilizado em motores modelo 3406B. Com aplicação em máquinas rodoviárias.	Caterpillar	Caterpillar	10R-7157		30/19
8483.10.20	Eixo árvore do comando de válvula do motor, com dureza mínima Rockwell C de 58. Para motor composto por 6 cilindros, turboalimentado e injeção direta de combustível. Com peso de 5,75kg. Utilizado em motores modelo 3046. Com aplicação em máquinas rodoviárias.	Caterpillar	Caterpillar	10R-7564		37/19
8483.10.20	Eixo árvore do comando de válvula do motor, com dureza mínima Rockwell C de 58. Com comprimento de 800mm. Para motor composto por 6 cilindros, turboalimentado e injeção direta de combustível. Com peso de 6,11kg. Utilizado em motores modelo 3066. Com aplicação em máquinas rodoviárias.	Caterpillar	Caterpillar	10R-7567		37/19
8483.10.20	Eixo árvore do comando de válvula do motor, com dureza mínima Rockwell C de 59. Com comprimento de 1073,4mm. Para motor composto por 6 cilindros, turboalimentado, pós-arrefecido e injeção direta de combustível. Com peso de 32,15kg. Utilizado em motores modelo C15. Com aplicação em caminhão.	Caterpillar	Caterpillar	10R-8193		37/19
8483.10.20	Eixo árvore do comando de válvula do motor, com dureza mínima Rockwell C de 58. Com comprimento de 1039,85mm. Para motor composto por 6 cilindros, turboalimentado, pós-arrefecido e injeção direta de combustível. Com peso de 32,60kg. Utilizado em motores modelo C13. Com aplicação em caminhão.	Caterpillar	Caterpillar	10R-8194		37/19
8483.10.20	Eixo árvore do comando de válvula do motor, com dureza mínima Rockwell C de 59. Com comprimento de 332,0mm. Para motor composto por 12 cilindros, turboalimentado, pós-arrefecido e injeção direta de combustível. Com peso de 31,27kg. Utilizado em motores modelo 3612 - marítimo-rodoviário.	Caterpillar	Caterpillar	10R-8725		38/19
8483.10.20	Eixo árvore do comando de válvula do motor, com dureza mínima RocKwell C de 59. Com comprimento de 332mm. Para motor composto por 12 cilindros, turboalimentado, pós-arrefecido e injeção direta de combustível. Com peso de 31,42kg. Utilizado em motores modelo 3612 - marítimo-rodoviário.	Caterpillar	Caterpillar	10R-8726		37/19
8483.10.20	Eixo árvore do comando de válvula do motor, com dureza mínima Rockwell C de 58. Com comprimento de 1015,7mm. Para motor composto por 6 cilindros, turboalimentado, pós-arrefecido e injeção direta de combustível. Com peso de 31,29kg. Utilizado em motores modelo C10. Com aplicação em máquinas rodoviárias.	Caterpillar	Caterpillar	10R-8727		37/19
8483.10.20	Eixo árvore do comando de válvula do motor, com dureza mínima Rockwell C de 58. Com comprimento de 846mm. Para motor composto por 6 cilindros, turboalimentado, pós-arrefecido e injeção direta de combustível. Com peso de 15,65kg. Utilizado em motores modelo C9.Com aplicação em máquinas rodoviárias.	Caterpillar	Caterpillar	10R-8728		37/19
8483.10.20	Eixo árvore do comando de válvula do motor, com dureza mínima Rockwell C de 58. Com comprimento de 809,5mm. Para motor composto por 6 cilindros, turboalimentado, pós-arrefecido e injeção direta de combustível. Com peso de 18,33kg. Utilizado em motores modelo C7. Com aplicação em máquinas rodoviárias.	Caterpillar	Caterpillar	10R-8729		37/19
8483.10.20	Eixo árvore do comando de válvula do motor, com dureza mínima Rockwell C de 58. Com comprimento de 805,5mm. Para motor composto por 8 cilindros, turboalimentado, pós-arrefecido e injeção direta de combustível. Com peso de 6,77kg. Utilizado em motores modelo C6.4. Com aplicação em máquinas rodoviárias.	Caterpillar	Caterpillar	10R-9416		37/19
8483.10.20	Eixo árvore do comando de válvula do motor, com dureza mínima Rockwell C de 58. Com comprimento de 1015,7mm. Para motor composto por 6 cilindros, turboalimentado, pós-arrefecido e injeção direta de combustível. Com peso de 33,10kg. Utilizado em motores modelo 3176C. Com aplicação em máquinas rodoviárias.	Caterpillar	Caterpillar	10R-9478		37/19
8483.10.20	Eixo árvore do comando de válvula do motor, com dureza mínima Rockwell C de 58. Com comprimento de 846mm. Para motor composto por 6 cilindros, turboalimentado, pós-arrefecido e injeção direta de combustível. Com peso de 15,71kg. Utilizado em motores modelo C9. Com aplicação em máquinas rodoviárias.	Caterpillar	Caterpillar	20R-0823		37/19
8483.10.20	Eixo árvore do comando de válvula do motor, com dureza mínima Rockwell C de 59. Com comprimento de 1073,4mm. Para motor composto por 6 cilindros, turboalimentado, pós-arrefecido e injeção direta de combustível. Com peso de 32,15kg. Utilizado em motores modelo C15. Com aplicação em caminhão articulado.	Caterpillar	Caterpillar	20R-1135		37/19
8483.10.20	Eixo árvore do comando de válvula do motor, com dureza mínima Rockwell C de 59. Com comprimento de 1073,4mm. Para motor composto por 6 cilindros, turboalimentado, pós-arrefecido e injeção direta de combustível.. Com peso de 32,20kg. Utilizado em motores modelo C15. Com aplicação em caminhão articulado.	Caterpillar	Caterpillar	20R-1137		37/19
8483.10.20	Eixo árvore do comando de válvula do motor, com dureza mínima Rockwell C de 59. Com comprimento de 1073,4mm. Para motor composto por 6 cilindros, turboalimentado, pós-arrefecido e injeção direta de combustível. Com peso de 32,20kg. Utilizado em motores modelo C15. Com aplicação em grupo gerador.	Caterpillar	Caterpillar	20R-1138		37/19
8483.10.20	Eixo árvore do comando de válvula do motor, com dureza mínima Rockwell C de 59. Com comprimento de 1073,4mm. Para motor composto por 6 cilindros, turboalimentado, pós-arrefecido e com injeção direta de combustível. Com peso de 32,21kg. Utilizado em motores modelo C18 Tier 4. Com aplicação em motor industrial.	Caterpillar	Caterpillar	20R-1139		37/19
8483.10.20	Eixo árvore do comando de válvula do motor, com dureza mínima Rockwell C de 58. Com comprimento de 846mm. Para motor composto por 6 cilindros, turboalimentado, pós-arrefecido e injeção direta de combustível. Com peso de 14,51kg. Utilizado em motores modelo C9.3. Com aplicação em buldôzer de lagartas.	Caterpillar	Caterpillar	20R-1141		37/19
8483.10.20	Eixo árvore do comando de válvula do motor, com dureza mínima Rockwell C de 58. Com comprimento de 1039,85mm. Para motor composto por 6 cilindros, turboalimentado, pós-arrefecido e com injeção direta de combustível. Com peso de 32,27kg. Utilizado em motores modelo C13. Com aplicação em motor industrial.	Caterpillar	Caterpillar	20R-1143		37/19
8483.10.20	Eixo árvore do comando de válvula do motor, com dureza mínima Rockwell C de 58. Com comprimento de 1039,85mm. Para motor composto por 6 cilindros, turboalimentado, pós-arrefecido e injeção direta de combustível. Com peso de 32,25kg. Utilizado em motores modelo C13. Com aplicação em escavadeira.	Caterpillar	Caterpillar	20R-1145		37/19
8483.10.20	Eixo árvore do comando de válvula do motor, com dureza mínima RocKwell C de 58. Construído em aço. Com comprimento de 1183,9mm. Utilizado em motor modelo C32. Composto por 12 cilindros, turboalimentado, pós-arrefecido e com sistema de injeção direta de combustível. Com peso de 35,50kg. Com aplicação em motor industrial e motor marítimo.	Caterpillar	Caterpillar	20R-1891		37/19
8483.10.20	Eixo árvore do comando de válvula do motor. Construído em aço. Com dureza mínima RocKwell C de 58. Com comprimento de 1183,9mm. Utilizado em motor modelo C32. Composto por 12 cilindros, turboalimentado, pós-arrefecido e com sistema de injeção direta de combustível. Com peso de 35,51kg. Com aplicação em grupo gerador e motor marítimo.	Caterpillar	Caterpillar	20R-1892		37/19
8483.10.20	Eixo árvore do comando de válvula do motor. Com dureza mínima RocKwell C de 58. Construído em aço. Com comprimento de 1183,9mm. Com peso de 35,56kg. Utilizado em motor modelo C32. Composto por 12 cilindros, turboalimentado, pós-arrefecido e com sistema de injeção direta de combustível. Com aplicação em máquinas rodoviárias e motores marítimos.	Caterpillar	Caterpillar	20R-1893		37/19
8483.10.20	Eixo árvore do comando de válvula do motor. Construído em aço, com dureza mínima RocKwell C de 58. Com comprimento de 1183,9mm. Com peso de 35,56kg. Utilizado em motor modelo C32, composto por 12 cilindros, turboalimentado, pós-arrefecido e com sistema de injeção direta de combustível. Com aplicação em máquinas rodoviárias e motores marítimos.	Caterpillar	Caterpillar	20R-1894		37/19
8483.10.20	Eixo árvore do comando de válvula do motor, com dureza mínima Rockwell C de 58. Com comprimento de 1183,9mm. Para motor composto por 12 cilindros, turboalimentado, pós-arrefecido e injeção direta de combustível. Com peso de 33,76kg. Utilizado em motores modelo C27. Com aplicação em carregadeira de rodas.	Caterpillar	Caterpillar	20R-1895		37/19
8483.10.20	Eixo árvore do comando de válvula do motor, com dureza mínima Rockwell C de 58. Com comprimento de 1183,9mm. Para motor composto por 12 cilindros, turboalimentado, pós-arrefecido e injeção direta de combustível. Com peso de 33,75kg. Utilizado em motores modelo C27. Com aplicação em caminhão fora de estrada.	Caterpillar	Caterpillar	20R-1896		34/19
8483.10.20	Eixo árvore do comando de válvula do motor, com dureza mínima Rockwell C de 58. Com comprimento de 1031,20mm. Para motor composto por 6 cilindros, turboalimentado, pós-arrefecido e com injeção direta de combustível. Com peso de 31,75kg. Utilizado em motores modelo C12. Com aplicação em motor industrial.	Caterpillar	Caterpillar	20R-2849		34/19
8483.10.20	Eixo árvore do comando de válvula do motor, com dureza mínima Rockwell C de 58. Com comprimento de 1039,85mm. Para motor composto por 6 cilindros, turboalimentado, pós-arrefecido e com injeção direta de combustível. Com peso de 32,61kg. Utilizado em motores modelo C11. Com aplicação em motor industrial.	Caterpillar	Caterpillar	20R-2850		34/19
8483.10.20	Eixo árvore do comando de válvula do motor, com dureza mínima Rockwell C de 58. Com comprimento de 1103,9mm. Para motor composto por 6 cilindros, naturalmente aspirado e com ignição por centelha. Com peso de 21,26kg. Utilizado em motores modelo G3406. Com aplicação em motor industrial.	Caterpillar	Caterpillar	20R-2851		34/19
8483.10.20	Eixo árvore do comando de válvula do motor, com dureza mínima Rockwell C de 59. Com comprimento de 1073,4mm. Para motor composto por 5 cilindros, turboalimentado, pós-arrefecido e com injeção direta de combustível. Com peso de 32,18kg. Utilizado em motores modelo C18. Com aplicação em motor industrial.	Caterpillar	Caterpillar	20R-2854		34/19
8483.10.20	Eixo árvore do comando de válvula do motor, com dureza mínima Rockwell C de 58. Com comprimento de 1039,85mm. Para motor composto por 6 cilindros, turboalimentado, pós-arrefecido e com injeção direta de combustível. Com peso de 31,99kg. Utilizado em motores modelo C13. Com aplicação em carregadeira de rodas.	Caterpillar	Caterpillar	20R-2926		34/19
8483.10.20	Eixo árvore do comando de válvula do motor. Com dureza mínima Rockwell C de 58. Construído em aço. Com comprimento de 1183,90mm e diâmetro máximo de 84,85mm. Utilizado em motores modelo C32 - Tier2, composto por 12 cilindros, turboalimentado, pós-arrefecido e com injeção direta de combustível. Com peso de 33,75kg. Com aplicação em carregadeira de rodas.	Caterpillar	Caterpillar	20R-2927		34/19
8483.10.20	Eixo árvore do comando de válvula do motor, com dureza mínima Rockwell C de 58. Construído em aço. Com comprimento de 1183,90mm. Para motor composto por 12 cilindros, turboalimentado, pós-arrefecido e com injeção direta de combustível. Com peso de 33,75kg. Utilizado em motores modelo C32 - Tier4. Com aplicação em caminhão fora de estrada.	Caterpillar	Caterpillar	20R-2928		34/19
8483.10.20	Eixo árvore do comando de válvula do motor, com dureza mínima Rockwell C de 58. Construído em aço. Com comprimento de 1183,90mm. Para motor composto por 12 cilindros, turboalimentado, pós-arrefecido e com injeção direta de combustível. Com peso de 33,75kg. Utilizado em motores modelo C32 ACERT. Com aplicação em motor industrial.	Caterpillar	Caterpillar	20R-2929		34/19
8483.10.20	Eixo árvore do comando de válvula do motor, com dureza mínima Rockwell C de 58. Com comprimento de 1178,4mm. Para motor composto por 12 cilindros, turboalimentado, pós-arrefecido e com injeção direta de combustível. Com peso de 33,75kg. Utilizado em motores modelo C32. Com aplicação em carregadeira de rodas.	Caterpillar	Caterpillar	20R-2930		34/19
8483.10.20	Eixo árvore do comando de válvula do motor, com dureza mínima Rockwell C de 58. Com comprimento de 1183,9mm. Para motor composto por 12 cilindros, turboalimentado, pós-arrefecido e com injeção direta de combustível. Com peso de 33,75kg. Utilizado em motores modelo C27. Com aplicação em carregadeira de rodas.	Caterpillar	Caterpillar	20R-2931		34/19
8483.10.20	Eixo árvore do comando de válvula do motor. Com dureza mínima Rockwell C de 58. Construído em aço. Com comprimento de 1183,9mm. Para motor composto por 12 cilindros, turboalimentado, pós-arrefecido e com injeção direta de combustível. Com peso de 33,75kg. Utilizado em motores modelo C27 - Tier2. Com aplicação em carregadeira de rodas.	Caterpillar	Caterpillar	20R-2932		34/19
8483.10.20	Eixo árvore do comando de válvula do motor, com dureza mínima Rockwell C de 59. Com comprimento de 332mm. Para motor composto por até 16 cilindros, turboalimentado, pós-arrefecido e com ignição por centelha. Com peso de 31,45kg. Utilizado em motores modelo G3600. Com aplicação em motor industrial.	Caterpillar	Caterpillar	20R-3265		34/19
8483.10.20	Eixo árvore do comando de válvula do motor, com dureza mínima RocKwell C de 59. Construído em aço. Com comprimento de 332,0mm. Utilizado em motor modelo 3612. Composto por 12 cilindros, turboalimentado, pós-arrefecido e com sistema de injeção direta de combustível. Com peso de 31,09kg. Com aplicação em motor industrial e marítimo.	Caterpillar	Caterpillar	20R-3266		36/19
8483.10.20	Eixo árvore do comando de válvula do motor, com dureza mínima RocKwell C de 59. Construído em aço. Com comprimento de 332,0mm. Utilizado em motor modelo 3608. Composto por 08 cilindros, turboalimentado, pós-arrefecido e com sistema de injeção direta de combustível. Com peso de 32,93kg. Com aplicação em motor industrial e marítimo.	Caterpillar	Caterpillar	20R-3267		36/19
8483.10.20	Eixo árvore do comando de válvula do motor, com dureza mínima RocKwell C de 59. Construído em aço. Com comprimento de 332,0mm. Utilizado em motor modelo 3606. Composto por 06 cilindros, turboalimentado, pós-arrefecido e com sistema de injeção direta de combustível. Com peso de 30,98kg. Com aplicação em motor industrial e marítimo.	Caterpillar	Caterpillar	20R-3268		36/19
8483.10.20	Eixo árvore do comando de válvula do motor, com dureza mínima Rockwell C de 59. Com comprimento de 332mm. Para motor composto por até 16 cilindros, turboalimentado, pós-arrefecido e com ignição por centelha. Com peso de 29,82kg. Utilizado em motores modelo G3600. Com aplicação em motor industrial.	Caterpillar	Caterpillar	20R-3269		36/19
8483.10.20	Eixo árvore do comando de válvula do motor, com dureza mínima Rockwell C de 59. Com comprimento de 332mm. Para motor composto por até 16 cilindros, turboalimentado, pós-arrefecido e com ignição por centelha. Com peso de 30,07kg. Utilizado em motores modelo G3600. Com aplicação em motor industrial.	Caterpillar	Caterpillar	20R-3270		36/19
8483.10.20	Eixo árvore do comando de válvula do motor, com dureza mínima Rockwell C de 59. Com comprimento de 332mm. Para motor composto por até 16 cilindros, turboalimentado, pós-arrefecido e com ignição por centelha. Com peso de 30,14kg. Utilizado em motores modelo G3600. Com aplicação em motor industrial.	Caterpillar	Caterpillar	20R-3271		36/19
8483.10.20	Eixo árvore do comando de válvula do motor, com dureza mínima Rockwell C de 59. Com comprimento de 332mm. Para motor composto por até 16 cilindros, turboalimentado, pós-arrefecido e com ignição por centelha. Com peso de 30,21kg. Utilizado em motores modelo G3600. Com aplicação em motor industrial.	Caterpillar	Caterpillar	20R-3272		36/19
8483.10.20	Eixo árvore do comando de válvula do motor, com dureza mínima Rockwell C de 58. Com comprimento de 1141,5mm. Com peso de 45,0kg. Para motores modelo G3516, composto por 16 cilindros, turboalimentado, pós-arrefecido e com ignição por centelha. Com aplicação em motor industrial.	Caterpillar	Caterpillar	20R-3457		36/19
8483.10.20	Eixo árvore do comando de válvula do motor, com dureza mínima Rockwell C de 58. Com comprimento de 1141,5mm. Com peso de 39,10kg. Para motores modelo G3516, composto por 16 cilindros, turboalimentado, pós-arrefecido e com ignição por centelha. Com aplicação em motor industrial.	Caterpillar	Caterpillar	20R-3458		36/19
8483.10.20	Eixo árvore do comando de válvula do motor, com dureza mínima Rockwell C de 58. Com comprimento de 1227,5mm. Com peso de 39,67kg. Para motores modelo G3516B, composto por 16 cilindros, turboalimentado, pós-arrefecido e com ignição por centelha. Com aplicação em motor industrial.	Caterpillar	Caterpillar	20R-3462		36/19
8483.10.20	Eixo árvore do comando de válvula do motor, com dureza mínima Rockwell C de 58. Com comprimento de 1141,5mm. Com peso de 34,58kg. Para motores modelo G3516B, composto por 16 cilindros, turboalimentado, pós-arrefecido e com ignição por centelha. Com aplicação em motor industrial.	Caterpillar	Caterpillar	20R-3463		36/19
8483.10.20	Eixo árvore do comando de válvula do motor, com dureza mínima Rockwell C de 58. Com comprimento de 1227,5mm. Com peso de 39,51kg. Para motores modelo G3516B, composto por 16 cilindros, turboalimentado, pós-arrefecido e com ignição por centelha. Com aplicação em motor industrial.	Caterpillar	Caterpillar	20R-3464		36/19
8483.10.20	Eixo árvore do comando de válvula do motor, com dureza mínima Rockwell C de 58. Com comprimento de 1293mm. Com peso de 41,74kg. Para motores modelo G3508, composto por 08 cilindros, turboalimentado, pós-arrefecido e com ignição por centelha. Com aplicação em motor industrial.	Caterpillar	Caterpillar	20R-3838		36/19
8483.10.20	Eixo árvore do comando de válvula do motor, com dureza mínima Rockwell C de 58. Com comprimento de 1293mm. Com peso de 41,27kg. Para motores modelo G3508, composto por 08 cilindros, turboalimentado, pós-arrefecido e com ignição por centelha. Com aplicação em motor industrial.	Caterpillar	Caterpillar	20R-3842		36/19
8483.10.20	Eixo árvore do comando de válvula do motor, com dureza mínima Rockwell C de 58. Com comprimento de 1497,5mm. Com peso de 52,30kg. Para motores modelo G3520C, composto por 20 cilindros, turboalimentado, pós-arrefecido e com ignição por centelha. Com aplicação em grupo gerador.	Caterpillar	Caterpillar	20R-3848		36/19
8483.10.20	Eixo árvore do comando de válvula do motor, com dureza mínima Rockwell C de 58. Com comprimento de 1183,9mm. Com peso de 35,51kg. Para motores modelo C32, composto por 12 cilindros, turboalimentado, pós-arrefecido e com sistema de injeção direta de combustível. Com aplicação marítima.	Caterpillar	Caterpillar	20R-4510		38/19
8483.10.20	Eixo árvore do comando de válvula do motor, com dureza mínima Rockwell C de 58. Com comprimento de 1183,9mm. Com peso de 35,51kg. Para motores modelo C32, composto por 12 cilindros, turboalimentado, pós-arrefecido e com injeção direta de combustível. Com aplicação marítima.	Caterpillar	Caterpillar	20R-4511		38/19
8483.10.20	Eixo árvore do comando de válvula, montado do lado esquerdo do bloco do motor. Com dureza mínima Rockwell C de 58. Construído em aço. Com comprimento de 1183,9mm. Para motor composto por 12 cilindros, turboalimentado, pós-arrefecido e com sistema de injeção direta de combustível. Com peso de 35,38kg. Utilizado em motores modelo C32. Com aplicação em motor marítimo.	Caterpillar	Caterpillar	20R-4512		38/19
8483.10.20	Eixo árvore do comando de válvula, montado do lado direito do bloco do motor. Com dureza mínima Rockwell C de 58. Construído em aço. Com comprimento de 1183,9mm. Para motor composto por 12 cilindros, turboalimentado, pós-arrefecido e com sistema de injeção direta de combustível. Com peso de 35,38kg. Utilizado em motores modelo C32. Com aplicação em motor marítimo.	Caterpillar	Caterpillar	20R-4513		38/19
8483.10.20	Eixo árvore do comando de válvula do motor, com dureza mínima Rockwell C de 58. Com comprimento de 1183,9mm. Com peso de 35,35kg. Para motores modelo C32 - Tier3, composto por 12 cilindros, turboalimentado, pós-arrefecido e com sistema de injeção direta de combustível. Com aplicação marítima.	Caterpillar	Caterpillar	20R-4514		38/19
8483.10.20	Eixo árvore do comando de válvula do motor, com dureza mínima Rockwell C de 58. Com comprimento de 1183,9mm. Com peso de 35,34kg. Para motores modelo C32 - Tier3, composto por 12 cilindros, turboalimentado, pós-arrefecido e com sistema de injeção direta de combustível. Com aplicação marítima.	Caterpillar	Caterpillar	20R-4515		38/19
8483.10.20	Eixo árvore do comando de válvula do motor, com dureza mínima Rockwell C de 59. Com comprimento de 1073,4mm. Com peso de 31,85kg. Para motores modelo C18 - Tier3, composto por 06 cilindros, turboalimentado, pós-arrefecido e com sistema de injeção direta de combustível. Com aplicação marítima.	Caterpillar	Caterpillar	20R-4516		38/19
8483.10.20	Eixo árvore do comando de válvula do motor, com dureza mínima Rockwell C de 58. Construído em aço. Com comprimento de 846,0mm. Com peso de 14,06kg. Utilizado em motores modelo C9 - ADEM 3, composto por 06 cilindros, turboalimentado, pós-arrefecido e com sistema de injeção direta de combustível. Com aplicação em buldôzer de lagartas.	Caterpillar	Caterpillar	20R-4592		38/19
8483.10.20	Eixo árvore do comando de válvula do motor, com dureza mínima Rockwell C de 58. Construído em aço. Com comprimento de 809,5mm. Com peso de 15,61kg. Utilizado em motores modelo C9 - Tier 4, composto por 06 cilindros, turboalimentado, pós-arrefecido e com sistema de injeção direta de combustível. Com aplicação em motoniveladora.	Caterpillar	Caterpillar	20R-4599		38/19
8483.10.20	Eixo árvore do comando de válvula do motor, com dureza mínima Rockwell C de 59. Construído em aço. Com comprimento de 1073,4mm. Com peso de 32,03kg. Utilizado em motores modelo C18, composto por 06 cilindros, turboalimentado, pós-arrefecido e com sistema de injeção direta de combustível. Com aplicação em motor marítimo.	Caterpillar	Caterpillar	20R-4603		38/19
8483.10.20	Eixo árvore do comando de válvula do motor, com dureza mínima Rockwell C de 58. Construído em aço. Com comprimento de 1039,85mm. Com peso de 24,69kg. Utilizado em motores modelo C13 - Tier 3, composto por 06 cilindros, turboalimentado, pós-arrefecido e com sistema de injeção direta de combustível. Com aplicação em motoniveladora.	Caterpillar	Caterpillar	20R-4604		38/19
8483.10.20	Eixo árvore do comando de válvula do motor, com dureza mínima Rockwell C de 58. Construído em aço. Com comprimento de 1039,85mm. Com peso de 24,58kg. Utilizado em motores modelo C11 - Tier 3, composto por 06 cilindros, turboalimentado, pós-arrefecido e com sistema de injeção direta de combustível. Com aplicação em carregadeira subterrânea.	Caterpillar	Caterpillar	20R-4606		38/19
8483.10.20	Eixo árvore do comando de válvula do motor, com dureza mínima Rockwell C de 58. Construído em aço. Com comprimento de 908,8mm. Com peso de 17,23kg. Utilizado em motores modelo CG137–8, composto por 08 cilindros, turboalimentado, pós-arrefecido e com sistema de ignição por centelha. Com aplicação em motor industrial.	Caterpillar	Caterpillar	20R-4607		38/19
8483.10.20	Eixo árvore do comando de válvula do motor, com dureza mínima Rockwell C de 58. Construído em aço. Com comprimento de 1073,4mm. Com peso de 32,25kg. Utilizado em motores modelo C18 - Tier 3, composto por 06 cilindros, turboalimentado, pós-arrefecido e com sistema de injeção direta de combustível. Com aplicação em escavadeira.	Caterpillar	Caterpillar	20R-4608		38/19
8483.10.20	Eixo árvore do comando de válvula do motor, com dureza mínima Rockwell C de 59. Construído em aço. Com comprimento de 1073,4mm. Com peso de 31,80kg. Utilizado em motores modelo C18 - Tier 3, composto por 06 cilindros, turboalimentado, pós-arrefecido e com sistema de injeção direta de combustível. Com aplicação em motor marítimo.	Caterpillar	Caterpillar	20R-4609		38/19
8483.10.20	Eixo árvore do comando de válvula do motor, com dureza mínima Rockwell C de 59. Construído em aço. Com comprimento de 1073,4mm. Com peso de 31,84kg. Utilizado em motores modelo C18 - Tier 3, composto por 06 cilindros, turboalimentado, pós-arrefecido e com sistema de injeção direta de combustível. Com aplicação em motor marítimo.	Caterpillar	Caterpillar	20R-4610		38/19
8483.10.20	Eixo árvore do comando de válvula do motor, com dureza mínima Rockwell C de 58. Construído em aço. Com comprimento de 1141,5mm. Com peso de 35,46kg. Utilizado em motores modelo G3516, composto por 16 cilindros, turboalimentado, pós-arrefecido e com sistema de ignição por centelha. Com aplicação em grupo gerador.	Caterpillar	Caterpillar	20R-4756		38/19
8483.10.20	Eixo árvore do comando de válvula do motor, com dureza mínima Rockwell C de 58. Construído em aço. Com comprimento de 1227,5mm. Com peso de 40,40kg. Utilizado em motores modelo G3516, composto por 16 cilindros, turboalimentado, pós-arrefecido e com sistema de ignição por centelha. Com aplicação em grupo gerador.	Caterpillar	Caterpillar	20R-4757		38/19
8483.10.20	Eixo árvore do comando de válvula do motor, com dureza mínima Rockwell C de 58. Construído em aço. Com comprimento de 1141,5mm. Com peso de 35,46kg. Utilizado em motores modelo CG170-16, composto por 16 cilindros, turboalimentado, pós-arrefecido e com sistema de ignição por centelha. Com aplicação em grupo gerador.	Caterpillar	Caterpillar	20R-4758		38/19
8483.10.20	Eixo árvore do comando de válvula do motor, com dureza mínima Rockwell C de 58. Construído em aço. Com comprimento de 1227,5mm. Com peso de 40,40kg. Utilizado em motores modelo CG170-16, composto por 16 cilindros, turboalimentado, pós-arrefecido e com sistema de ignição por centelha. Com aplicação em grupo gerador.	Caterpillar	Caterpillar	20R-4759		38/19
8483.10.20	Eixo árvore do comando de válvula do motor, com dureza mínima Rockwell C de 58. Construído em aço. Com comprimento de 871,5mm. Com peso de 31,29kg. Utilizado em motores modelo 3512C, composto por 12 cilindros, turboalimentado, pós-arrefecido e com sistema de injeção direta de combustível. Com aplicação marítima.	Caterpillar	Caterpillar	20R-4767		38/19
8483.10.20	Eixo árvore do comando de válvula do motor, com dureza mínima Rockwell C de 58. Construído em aço. Com comprimento de 871,5mm. Com peso de 31,11kg. Utilizado em motores modelo 3512C, composto por 12 cilindros, turboalimentado, pós-arrefecido e com sistema de injeção direta de combustível. Com aplicação marítima.	Caterpillar	Caterpillar	20R-4768		38/19
8483.10.20	Eixo árvore do comando de válvula do motor, com dureza mínima Rockwell C de 58. Construído em aço. Com comprimento de 871,5mm. Com peso de 31,25kg. Utilizado em motores modelo 3512C - marítimo - rodoviário, composto por 12 cilindros, turboalimentado, pós-arrefecido e com sistema de injeção direta de combustível.	Caterpillar	Caterpillar	20R-4769		38/19
8483.10.20	Eixo árvore do comando de válvula do motor, com dureza mínima Rockwell C de 58. Construído em aço. Com comprimento de 957,5mm. Com peso de 36,87kg. Utilizado em motores modelo 3512C - marítimo - rodoviário, composto por 12 cilindros, turboalimentado, pós-arrefecido e com sistema de injeção direta de combustível.	Caterpillar	Caterpillar	20R-4770		38/19
8483.10.20	Eixo árvore do comando de válvula do motor, com dureza mínima Rockwell C de 58. Construído em aço. Com comprimento de 957,5mm. Com peso de 36,92kg. Utilizado em motores modelo 3512C - marítimo - rodoviário, composto por 12 cilindros, turboalimentado, pós-arrefecido e com sistema de injeção direta de combustível.	Caterpillar	Caterpillar	20R-4771		38/19
8483.10.20	Eixo árvore do comando de válvula do motor, com dureza mínima Rockwell C de 58. Construído em aço. Com comprimento de 871,5mm. Com peso de 31,07kg. Utilizado em motores modelo 3512C - marítimo - rodoviário, composto por 12 cilindros, turboalimentado, pós-arrefecido e com sistema de injeção direta de combustível.	Caterpillar	Caterpillar	20R-4772		38/19
8483.10.20	Eixo árvore do comando de válvula do motor, com dureza mínima Rockwell C de 58. Construído em aço. Com comprimento de 1227,5mm. Com peso de 42,86kg. Utilizado em motores modelo 3516C - marítimo - rodoviário, composto por 16 cilindros, turboalimentado, pós-arrefecido e com sistema de injeção direta de combustível.	Caterpillar	Caterpillar	20R-4773		20/19
8483.10.20	Eixo árvore do comando de válvula do motor, com dureza mínima Rockwell C de 58. Construído em aço. Com comprimento de 1141,5mm. Com peso de 36,87kg. Utilizado em motores modelo 3516C - marítimo - rodoviário, composto por 16 cilindros, turboalimentado, pós-arrefecido e com sistema de injeção direta de combustível.	Caterpillar	Caterpillar	20R-4774		20/19
8483.10.20	Eixo árvore do comando de válvula do motor, com dureza mínima Rockwell C de 58. Construído em aço. Com comprimento de 1141,5mm. Com peso de 38,32kg. Utilizado em motores modelo 3516C - marítimo - rodoviário, composto por 16 cilindros, turboalimentado, pós-arrefecido e com sistema de injeção direta de combustível.	Caterpillar	Caterpillar	20R-4775		20/19
8483.10.20	Eixo árvore do comando de válvula do motor, com dureza mínima Rockwell C de 58. Construído em aço. Com comprimento de 1227,5mm. Com peso de 47,17kg. Utilizado em motores modelo 3516C - marítimo - rodoviário, composto por 16 cilindros, turboalimentado, pós-arrefecido e com sistema de injeção direta de combustível.	Caterpillar	Caterpillar	20R-4776		20/19
8483.10.20	Eixo árvore do comando de válvula, montado na parte dianteira no lado esquerdo do bloco do motor. Com dureza mínima Rockwell C de 58. Construído em aço. Com comprimento de 1227,5mm. Para motor composto por 16 cilindros, turboalimentado, pós-arrefecido e com sistema de injeção direta de combustível. Com peso de 47,17kg. Utilizado em motores modelo 3516C. Com aplicação em motor marítimo.	Caterpillar	Caterpillar	20R-4777		38/19
8483.10.20	Eixo árvore do comando de válvula do motor, com dureza mínima Rockwell C de 58. Construído em aço. Com comprimento de 1141,5mm. Com peso de 41,45kg. Utilizado em motores modelo 3516C, composto por 16 cilindros, turboalimentado, pós-arrefecido e com sistema de injeção direta de combustível. Com aplicação marítima.	Caterpillar	Caterpillar	20R-4778		38/19
8483.10.20	Eixo árvore do comando de válvula do motor, com dureza mínima Rockwell C de 58. Construído em aço. Com comprimento de 1141,5mm. Com peso de 41,36kg. Utilizado em motores modelo 3516C, composto por 16 cilindros, turboalimentado, pós-arrefecido e com sistema de injeção direta de combustível. Com aplicação marítima.	Caterpillar	Caterpillar	20R-4779		38/19
8483.10.20	Eixo árvore do comando de válvula, montado na parte traseira no lado direito do bloco do motor. Com dureza mínima Rockwell C de 58. Construído em aço. Com comprimento de 1227,5mm. Para motor composto por 16 cilindros, turboalimentado, pós-arrefecido e com sistema de injeção direta de combustível. Com peso de 47,17kg. Utilizado em motores modelo 3516C. Com aplicação em motor marítimo.	Caterpillar	Caterpillar	20R-4780		38/19
8483.10.20	Eixo árvore do comando de válvula do motor, montado do lado direito do bloco do motor. Com dureza mínima RocKwell C de 58. Construído em aço. Com comprimento de 1293,0mm. Utilizado em motor modelo G3508. Composto por 08 cilindros, turboalimentado, pós-arrefecido e com sistema de ignição por centelha. Com peso de 68,94kg. Com aplicação em grupo gerador.	Caterpillar	Caterpillar	20R-4853		27/19
8483.10.20	Eixo árvore do comando de válvula do motor, montado do lado esquerdo do bloco do motor. Com dureza mínima RocKwell C de 58. Construído em aço. Com comprimento de 1293mm. Utilizado em motor modelo G3508, composto por 08 cilindros, turboalimentado, pós-arrefecido e com sistema de ignição por centelha. Com peso de 68,94kg. Com aplicação em grupo gerador.	Caterpillar	Caterpillar	20R-4855		27/19
8483.10.20	Eixo árvore do comando de válvula do motor, com dureza mínima Rockwell C de 58. Construído em aço. Com comprimento de 871,5mm. Com peso de 26,03kg. Utilizado em motores modelo G3512. Composto por 12 cilindros, turboalimentado, pós-arrefecido e com sistema de ignição por centelha. Com aplicação em grupo gerador.	Caterpillar	Caterpillar	20R-4856		27/19
8483.10.20	Eixo árvore do comando de válvula do motor, com dureza mínima Rockwell C de 58. Construído em aço. Com comprimento de 871,5mm. Com peso de 26,30kg. Utilizado em motores modelo G3512. Composto por 12 cilindros, turboalimentado, pós-arrefecido e com sistema de ignição por centelha. Com aplicação em grupo gerador.	Caterpillar	Caterpillar	20R-4857		29/19
8483.10.20	Eixo árvore do comando de válvula do motor, montado do lado direito do bloco do motor. Com dureza mínima RocKwell C de 58. Construído em aço. Com comprimento de 957,5mm. Utilizado em motor modelo G3512, composto por 12 cilindros, turboalimentado, pós-arrefecido e com sistema de ignição por centelha. Com peso de 68,94kg. Com aplicação em grupo gerador.	Caterpillar	Caterpillar	20R-4858		29/19
8483.10.20	Eixo árvore do comando de válvula do motor, montado do lado esquerdo do bloco do motor. Com dureza mínima RocKwell C de 58. Construído em aço. Com comprimento de 957,5mm. Utilizado em motor modelo G3512, composto por 12 cilindros, turboalimentado, pós-arrefecido e com sistema de ignição por centelha. Com peso de 68,94kg. Com aplicação em grupo gerador.	Caterpillar	Caterpillar	20R-4859		29/19
8483.10.20	Eixo árvore do comando de válvula do motor, com dureza mínima Rockwell C de 58. Construído em aço. Com comprimento de 1141,5mm. Com peso de 34,47kg. Utilizado em motores modelo G3516. Composto por 16 cilindros, turboalimentado, pós-arrefecido e com sistema de ignição por centelha. Com aplicação em grupo gerador.	Caterpillar	Caterpillar	20R-4860		30/19
8483.10.20	Eixo árvore do comando de válvula do motor, com dureza mínima Rockwell C de 58. Construído em aço. Com comprimento de 1141,5mm. Com peso de 43,99kg. Utilizado em motores modelo G3516. Composto por 16 cilindros, turboalimentado, pós-arrefecido e com sistema de ignição por centelha. Com aplicação em grupo gerador.	Caterpillar	Caterpillar	20R-4862		30/19
8483.10.20	Eixo árvore do comando de válvula do motor, com dureza mínima Rockwell C de 58. Construído em aço. Com comprimento de 1227,5mm. Com peso de 39,46kg. Utilizado em motores modelo G3516. Composto por 16 cilindros, turboalimentado, pós-arrefecido e com sistema de ignição por centelha. Com aplicação em grupo gerador.	Caterpillar	Caterpillar	20R-4863		30/19
8483.10.20	Eixo árvore do comando de válvula do motor, com dureza mínima Rockwell C de 58. Construído em aço. Com comprimento de 1227,5mm. Com peso de 38,78kg. Utilizado em motores modelo G3516. Composto por 16 cilindros, turboalimentado, pós-arrefecido e com sistema de ignição por centelha. Com aplicação em grupo gerador.	Caterpillar	Caterpillar	20R-4864		37/19
8483.10.20	Eixo árvore do comando de válvula do motor, com dureza mínima Rockwell C de 58. Construído em aço. Com comprimento de 1411,5mm. Com peso de 65,31kg. Utilizado em motores modelo G3520. Composto por 20 cilindros, turboalimentado, pós-arrefecido e com sistema de ignição por centelha. Com aplicação em grupo gerador.	Caterpillar	Caterpillar	20R-4868		37/19
8483.10.20	Eixo árvore do comando de válvula do motor, com dureza mínima Rockwell C de 58. Construído em aço. Com comprimento de 1497,5mm. Com peso de 52,34kg. Utilizado em motores modelo G3520. Composto por 20 cilindros, turboalimentado, pós-arrefecido e com sistema de ignição por centelha. Com aplicação em grupo gerador.	Caterpillar	Caterpillar	20R-4869		34/19
8483.10.20	Eixo árvore do comando de válvula do motor, com dureza mínima RocKwell C de 58. Construído em aço. Com comprimento de 1497,5mm. Utilizado em motor modelo G3520C. Composto por 20 cilindros, turboalimentado, pós-arrefecido e com ignição por centelha. Com peso de 52,3kg. Com aplicação em grupo gerador.	Caterpillar	Caterpillar	20R-4870		07/20
8483.10.20	Eixo árvore do comando de válvula do motor, com dureza mínima Rockwell C de 58. Construído em aço. Com comprimento de 1411,5mm. Com peso de 44,45kg. Utilizado em motores modelo G3520. Composto por 12 cilindros, turboalimentado, pós-arrefecido e com sistema de ignição por centelha. Com aplicação em grupo gerador.	Caterpillar	Caterpillar	20R-4871		34/19
8483.10.20	Eixo árvore do comando de válvula do motor, com dureza mínima RocKwell C de 58. Construído em aço. Com comprimento de 1292,5mm. Utilizado em motor modelo 3508. Composto por 08 cilindros, turboalimentado, pós-arrefecido e com sistema de injeção direta de combustível. Com peso de 42,18kg. Com aplicação marítima-rodoviária.	Caterpillar	Caterpillar	20R-4884		20/19
8483.10.20	Eixo árvore do comando de válvula do motor, com dureza mínima Rockwell C de 58. Construído em aço. Com comprimento de 1293,0mm. Com peso de 42,41kg. Utilizado em motores modelo 3508 - marítimo - rodoviário, composto por 08 cilindros, turboalimentado, pós-arrefecido e com sistema de injeção direta de combustível.	Caterpillar	Caterpillar	20R-4885		20/19
8483.10.20	Eixo árvore do comando de válvula do motor, com dureza mínima Rockwell C de 58. Construído em aço. Com comprimento de 1293,0mm. Com peso de 37,19kg. Utilizado em motores modelo 3508 - marítimo - rodoviário, composto por 08 cilindros, turboalimentado, pós-arrefecido e com sistema de injeção direta de combustível.	Caterpillar	Caterpillar	20R-4886		20/19
8483.10.20	Eixo árvore do comando de válvula do motor, com dureza mínima Rockwell C de 58. Construído em aço. Com comprimento de 1293,0mm. Com peso de 42,18kg. Utilizado em motores modelo 3508 - marítimo - rodoviário, composto por 08 cilindros, turboalimentado, pós-arrefecido e com sistema de injeção direta de combustível.	Caterpillar	Caterpillar	20R-4887		20/19
8483.10.20	Eixo árvore do comando de válvula do motor, montado do lado esquerdo do bloco do motor. Com dureza mínima Rockwell C de 58. Construído em aço. Com comprimento de 1293,0mm. Com peso de 35,97kg. Utilizado em motores modelo 3508B. Composto por 08 cilindros, turboalimentado, pós-arrefecido e com sistema de injeção direta de combustível. Com aplicação marítima.	Caterpillar	Caterpillar	20R-4888		20/19
8483.10.20	Eixo árvore do comando de válvula do motor, montado do lado direito do bloco do motor. Com dureza mínima Rockwell C de 58. Construído em aço. Com comprimento de 1293mm. Com peso de 35,97kg. Utilizado em motores modelo 3508B. Composto por 08 cilindros, turboalimentado, pós-arrefecido e com sistema de injeção direta de combustível. Com aplicação marítima.	Caterpillar	Caterpillar	20R-4889		20/19
8483.10.20	Eixo árvore do comando de válvula do motor, com dureza mínima Rockwell C de 58. Construído em aço. Com comprimento de 871,5mm. Com peso de 26,53kg. Utilizado em motores modelo 3512. Composto por 12 cilindros, turboalimentado, pós-arrefecido e com sistema de injeção direta de combustível. Com aplicação marítima.	Caterpillar	Caterpillar	20R-4890		20/19
8483.10.20	Eixo árvore do comando de válvula do motor, com dureza mínima Rockwell C de 58. Construído em aço. Com comprimento de 871,5mm. Com peso de 26,58kg. Utilizado em motores modelo 3512. Composto por 12 cilindros, turboalimentado, pós-arrefecido e com sistema de injeção direta de combustível. Com aplicação marítima.	Caterpillar	Caterpillar	20R-4891		20/19
8483.10.20	Eixo árvore do comando de válvula do motor, com dureza mínima Rockwell C de 58. Construído em aço. Com comprimento de 871,5mm. Com peso de 26,49kg. Utilizado em motores modelo 3512. Composto por 12 cilindros, turboalimentado, pós-arrefecido e com sistema de injeção direta de combustível. Com aplicação marítima.	Caterpillar	Caterpillar	20R-4892		20/19
8483.10.20	Eixo árvore do comando de válvula do motor, com dureza mínima Rockwell C de 58. Construído em aço. Com comprimento de 871,5mm. Com peso de 27,21kg. Utilizado em motores modelo 3512. Composto por 12 cilindros, turboalimentado, pós-arrefecido e com sistema de injeção direta de combustível. Com aplicação marítima.	Caterpillar	Caterpillar	20R-4893		20/19
8483.10.20	Eixo árvore do comando de válvula do motor, com dureza mínima Rockwell C de 58. Construído em aço. Com comprimento de 871,5mm. Com peso de 26,46kg. Utilizado em motores modelo 3512. Composto por 12 cilindros, turboalimentado, pós-arrefecido e com sistema de injeção direta de combustível. Com aplicação marítima.	Caterpillar	Caterpillar	20R-4894		20/19
8483.10.20	Eixo árvore do comando de válvula do motor, com dureza mínima Rockwell C de 58. Construído em aço. Com comprimento de 957,5mm. Com peso de 31,75kg. Utilizado em motores modelo 3512. Composto por 12 cilindros, turboalimentado, pós-arrefecido e com sistema de injeção direta de combustível. Com aplicação marítima.	Caterpillar	Caterpillar	20R-4895		20/19
8483.10.20	Eixo árvore do comando de válvula do motor, com dureza mínima Rockwell C de 58. Construído em aço. Com comprimento de 937,5mm. Com peso de 36,58kg. Utilizado em motores modelo 3512. Composto por 12 cilindros, turboalimentado, pós-arrefecido e com sistema de injeção direta de combustível. Com aplicação marítima.	Caterpillar	Caterpillar	20R-4896		20/19
8483.10.20	Eixo árvore do comando de válvula do motor, com dureza mínima Rockwell C de 58. Construído em aço. Com comprimento de 937,5mm. Com peso de 31,38kg. Utilizado em motores modelo 3512. Composto por 12 cilindros, turboalimentado, pós-arrefecido e com sistema de injeção direta de combustível. Com aplicação marítima.	Caterpillar	Caterpillar	20R-4897		20/19
8483.10.20	Eixo árvore do comando de válvula do motor, com dureza mínima Rockwell C de 58. Construído em aço. Com comprimento de 937,5mm. Com peso de 31,41kg. Utilizado em motores modelo 3512 - marítimo - rodoviário, composto por 12 cilindros, turboalimentado, pós-arrefecido e com sistema de injeção direta de combustível.	Caterpillar	Caterpillar	20R-4898		20/19
8483.10.20	Eixo árvore do comando de válvula do motor, com dureza mínima Rockwell C de 58. Construído em aço. Com comprimento de 937,5mm. Com peso de 37,03kg. Utilizado em motores modelo 3512B. Composto por 12 cilindros, turboalimentado, pós-arrefecido e com sistema de injeção direta de combustível. Com aplicação marítima.	Caterpillar	Caterpillar	20R-4899		20/19
8483.10.20	Eixo árvore do comando de válvula do motor, com dureza mínima Rockwell C de 58. Construído em aço. Com comprimento de 871,5mm. Com peso de 38,55kg. Utilizado em motores modelo 3512B. Composto por 12 cilindros, turboalimentado, pós-arrefecido e com sistema de injeção direta de combustível. Com aplicação marítima.	Caterpillar	Caterpillar	20R-4900		20/19
8483.10.20	Eixo árvore do comando de válvula do motor, com dureza mínima Rockwell C de 58. Construído em aço. Com comprimento de 957,5mm. Com peso de 37,03kg. Utilizado em motores modelo 3512B. Composto por 12 cilindros, turboalimentado, pós-arrefecido e com sistema de injeção direta de combustível. Com aplicação marítima.	Caterpillar	Caterpillar	20R-4901		20/19
8483.10.20	Eixo árvore do comando de válvula do motor, com dureza mínima Rockwell C de 58. Construído em aço. Com comprimento de 871,5mm. Com peso de 31,29kg. Utilizado em motores modelo 3512B. Composto por 12 cilindros, turboalimentado, pós-arrefecido e com sistema de injeção direta de combustível. Com aplicação marítima.	Caterpillar	Caterpillar	20R-4902		20/19
8483.10.20	Eixo árvore do comando de válvula do motor, com dureza mínima Rockwell C de 58. Construído em aço. Com comprimento de 1141,5mm. Com peso de 35,33kg. Utilizado em motores modelo 3516 - marítimo - rodoviário, composto por 16 cilindros, turboalimentado, pós-arrefecido e com sistema de injeção direta de combustível.	Caterpillar	Caterpillar	20R-4903		20/19
8483.10.20	Eixo árvore do comando de válvula do motor, com dureza mínima Rockwell C de 58. Construído em aço. Com comprimento de 1141,5mm. Com peso de 34,47kg. Utilizado em motores modelo 3516 - marítimo - rodoviário, composto por 16 cilindros, turboalimentado, pós-arrefecido e com sistema de injeção direta de combustível.	Caterpillar	Caterpillar	20R-4904		20/19
8483.10.20	Eixo árvore do comando de válvula do motor, com dureza mínima Rockwell C de 58. Construído em aço. Com comprimento de 1141,5mm. Com peso de 34,47kg. Utilizado em motores modelo 3516. Composto por 16 cilindros, turboalimentado, pós-arrefecido e com sistema de injeção direta de combustível. Com aplicação marítima.	Caterpillar	Caterpillar	20R-4905		20/19
8483.10.20	Eixo árvore do comando de válvula do motor, montado na parte dianteira no lado esquerdo do bloco do motor. Com dureza mínima Rockwell C de 58. Construído em aço. Com comprimento de 1227,5mm. Com peso de 40,82kg. Utilizado em motores modelo 3516. Composto por 16 cilindros, turboalimentado, pós-arrefecido e com sistema de injeção direta de combustível. Com aplicação marítima.	Caterpillar	Caterpillar	20R-4906		20/19
8483.10.20	Eixo árvore do comando de válvula do motor, montado na parte traseira no lado direito do bloco do motor. Com dureza mínima Rockwell C de 58. Construído em aço. Com comprimento de 1227,5mm. Com peso de 40,82kg. Utilizado em motores modelo 3516. Composto por 16 cilindros, turboalimentado, pós-arrefecido e com sistema de injeção direta de combustível. Com aplicação marítima.	Caterpillar	Caterpillar	20R-4907		20/19
8483.10.20	Eixo árvore do comando de válvula do motor, com dureza mínima Rockwell C de 58. Construído em aço. Com comprimento de 1141,5mm. Com peso de 35,31kg. Utilizado em motores modelo 3516 - marítimo - rodoviário, composto por 16 cilindros, turboalimentado, pós-arrefecido e com sistema de injeção direta de combustível.	Caterpillar	Caterpillar	20R-4908		20/19
8483.10.20	Eixo árvore do comando de válvula do motor, com dureza mínima Rockwell C de 58. Construído em aço. Com comprimento de 1227,5mm. Com peso de 40,10kg. Utilizado em motores modelo 3516 - marítimo - rodoviário, composto por 16 cilindros, turboalimentado, pós-arrefecido e com sistema de injeção direta de combustível.	Caterpillar	Caterpillar	20R-4909		20/19
8483.10.20	Eixo árvore do comando de válvula do motor, com dureza mínima Rockwell C de 58. Construído em aço. Com comprimento de 1227,5mm. Com peso de 40,37kg. Utilizado em motores modelo 3516 - marítimo - rodoviário, composto por 16 cilindros, turboalimentado, pós-arrefecido e com sistema de injeção direta de combustível.	Caterpillar	Caterpillar	20R-4910		20/19
8483.10.20	Eixo árvore do comando de válvula do motor, com dureza mínima Rockwell C de 58. Construído em aço. Com comprimento de 1141,5mm. Com peso de 35,38kg. Utilizado em motores modelo 3516 - marítimo - rodoviário, composto por 16 cilindros, turboalimentado, pós-arrefecido e com sistema de injeção direta de combustível.	Caterpillar	Caterpillar	20R-4911		20/19
8483.10.20	Eixo árvore do comando de válvula do motor, com dureza mínima Rockwell C de 58. Construído em aço. Com comprimento de 1227,5mm. Com peso de 43,09kg. Utilizado em motores modelo 3516B. Composto por 16 cilindros, turboalimentado, pós-arrefecido e com sistema de injeção direta de combustível. Com aplicação marítima.	Caterpillar	Caterpillar	20R-4912		20/19
8483.10.20	Eixo árvore do comando de válvula do motor, com dureza mínima Rockwell C de 58. Construído em aço. Com comprimento de 1141,5mm. Com peso de 41,73kg. Utilizado em motores modelo 3516B. Composto por 16 cilindros, turboalimentado, pós-arrefecido e com sistema de injeção direta de combustível. Com aplicação marítima.	Caterpillar	Caterpillar	20R-4913		20/19
8483.10.20	Eixo árvore do comando de válvula do motor, com dureza mínima Rockwell C de 58. Construído em aço. Com comprimento de 1227,5mm. Com peso de 47,49kg. Utilizado em motores modelo 3516B. Composto por 16 cilindros, turboalimentado, pós-arrefecido e com sistema de injeção direta de combustível. Com aplicação marítima.	Caterpillar	Caterpillar	20R-4914		20/19
8483.10.20	Eixo árvore do comando de válvula do motor, montado na parte dianteira no lado direito do bloco do motor. Com dureza mínima Rockwell C de 58. Construído em aço. Com comprimento de 1141,5mm. Com peso de 41,73kg. Utilizado em motores modelo 3516B - marítimo - rodoviário, composto por 16 cilindros, turboalimentado, pós-arrefecido e com sistema de injeção direta de combustível.	Caterpillar	Caterpillar	20R-4915		20/19
8483.10.20	Eixo árvore do comando de válvula do motor, com dureza mínima Rockwell C de 58. Construído em aço. Com comprimento de 1227,5mm. Com peso de 47,17kg. Utilizado em motores modelo 3516B. Composto por 16 cilindros, turboalimentado, pós-arrefecido e com sistema de injeção direta de combustível. Com aplicação marítima.	Caterpillar	Caterpillar	20R-4953		20/19
8483.10.20	Eixo árvore do comando de válvula do motor, com dureza mínima Rockwell C de 58. Construído em aço. Com comprimento de 1293,0mm. Com peso de 49,89kg. Utilizado em motores modelo 3508B - marítimo - rodoviário, composto por 08 cilindros, turboalimentado, pós-arrefecido e com sistema de injeção direta de combustível.	Caterpillar	Caterpillar	20R-4956		20/19
8483.10.20	Eixo árvore do comando de válvula do motor, com dureza mínima Rockwell C de 58. Construído em aço. Com comprimento de 1293,0mm. Com peso de 50,80kg. Utilizado em motores modelo 3508B - marítimo - rodoviário, composto por 08 cilindros, turboalimentado, pós-arrefecido e com sistema de injeção direta de combustível.	Caterpillar	Caterpillar	20R-4957		20/19
8483.10.20	Eixo árvore do comando de válvula do motor, montado na parte dianteira no lado direito do bloco do motor. Com dureza mínima Rockwell C de 58. Construído em aço. Com comprimento de 871,5mm. Com peso de 31,75kg. Utilizado em motores modelo 3512B. Composto por 12 cilindros, turboalimentado, pós-arrefecido e com sistema de injeção direta de combustível. Com aplicação marítima.	Caterpillar	Caterpillar	20R-4958		20/19
8483.10.20	Eixo árvore do comando de válvula do motor, montado na parte traseira no lado direito do bloco do motor. Com dureza mínima Rockwell C de 58. Construído em aço. Com comprimento de 957,5mm. Com peso de 58,06kg. Utilizado em motores modelo 3512B. Composto por 12 cilindros, turboalimentado, pós-arrefecido e com sistema de injeção direta de combustível. Com aplicação marítima.	Caterpillar	Caterpillar	20R-4959		20/19
8483.10.20	Eixo árvore do comando de válvula do motor, montado na parte dianteira no lado esquerdo do bloco do motor. Com dureza mínima Rockwell C de 58. Construído em aço. Com comprimento de 957,5mm. Com peso de 58,06kg. Utilizado em motores modelo 3512B. Composto por 12 cilindros, turboalimentado, pós-arrefecido e com sistema de injeção direta de combustível. Com aplicação marítima.	Caterpillar	Caterpillar	20R-4960		20/19
8483.10.20	Eixo árvore do comando de válvula do motor, montado na parte traseira no lado esquerdo do bloco do motor. Com dureza mínima Rockwell C de 58. Construído em aço. Com comprimento de 871,5mm. Com peso de 31,75kg. Utilizado em motores modelo 3512B. Composto por 12 cilindros, turboalimentado, pós-arrefecido e com sistema de injeção direta de combustível. Com aplicação marítima.	Caterpillar	Caterpillar	20R-4961		20/19
8483.10.20	Eixo árvore do comando de válvula do motor, com dureza mínima Rockwell C de 58. Construído em aço. Com comprimento de 1141,5mm. Com peso de 36,28kg. Utilizado em motores modelo 3516B - marítimo - rodoviário, composto por 16 cilindros, turboalimentado, pós-arrefecido e com sistema de injeção direta de combustível.	Caterpillar	Caterpillar	20R-4962		20/19
8483.10.20	Eixo árvore do comando de válvula do motor, com dureza mínima Rockwell C de 58. Construído em aço. Com comprimento de 1141,5mm. Com peso de 47,44kg. Utilizado em motores modelo 3516B - marítimo - rodoviário, composto por 16 cilindros, turboalimentado, pós-arrefecido e com sistema de injeção direta de combustível.	Caterpillar	Caterpillar	20R-4963		20/19
8483.10.20	Eixo árvore do comando de válvula do motor, com dureza mínima Rockwell C de 58. Construído em aço. Com comprimento de 1227,5mm. Com peso de 49,50kg. Utilizado em motores modelo 3516B - marítimo - rodoviário, composto por 16 cilindros, turboalimentado, pós-arrefecido e com sistema de injeção direta de combustível.	Caterpillar	Caterpillar	20R-4964		20/19
8483.10.20	Eixo árvore do comando de válvula do motor, montado na parte traseira no lado esquerdo do bloco do motor. Com dureza mínima Rockwell C de 58. Construído em aço. Com comprimento de 1141,5mm. Com peso de 41,73kg. Utilizado em motores modelo 3516B - marítimo - rodoviário, composto por 16 cilindros, turboalimentado, pós-arrefecido e com sistema de injeção direta de combustível.	Caterpillar	Caterpillar	20R-4965		20/19
8483.10.20	Eixo árvore do comando de válvula do motor, montado do lado esquerdo do bloco do motor. Com dureza mínima Rockwell C de 59. Construído em aço. Com comprimento de 324,0mm. Com peso de 33,65kg. Utilizado em motores modelo 3618. Composto por 18 cilindros, turboalimentado, pós-arrefecido e com sistema de injeção direta de combustível. Com aplicação marítima.	Caterpillar	Caterpillar	20R-5475		20/19
8483.10.20	Eixo árvore do comando de válvula do motor, montado do lado direito do bloco do motor. Com dureza mínima Rockwell C de 59. Construído em aço. Com comprimento de 324mm. Com peso de 33,65kg. Utilizado em motores modelo 3618. Composto por 18 cilindros, turboalimentado, pós-arrefecido e com sistema de injeção direta de combustível. Com aplicação marítima.	Caterpillar	Caterpillar	20R-5476		20/19
8483.10.20	Eixo árvore do comando de válvula do motor, com dureza mínima Rockwell C de 58. Construído em aço. Com comprimento de 809,5mm. Com peso de 16,80kg. Utilizado em motores modelo 3126. Composto por 06 cilindros, turboalimentado, pós-arrefecido e com sistema de injeção direta de combustível. Com aplicação marítima.	Caterpillar	Caterpillar	20R-5477		20/19
8483.10.20	Eixo árvore do comando de válvula do motor, com dureza mínima Rockwell C de 58. Construído em aço. Com comprimento de 1141,5mm. Com peso de 43,31kg. Utilizado em motores modelo 3516B. Composto por 16 cilindros, turboalimentado, pós-arrefecido e com sistema de injeção direta de combustível. Com aplicação marítima.	Caterpillar	Caterpillar	20R-5480		20/19
8483.10.20	Eixo árvore do comando de válvula do motor, com dureza mínima Rockwell C de 58. Construído em aço. Com comprimento de 1227,5mm. Com peso de 47,40kg. Utilizado em motores modelo 3516B. Composto por 16 cilindros, turboalimentado, pós-arrefecido e com sistema de injeção direta de combustível. Com aplicação marítima.	Caterpillar	Caterpillar	20R-5481		20/19
8483.10.20	Eixo árvore do comando de válvula do motor, com dureza mínima Rockwell C de 58. Construído em aço. Com comprimento de 1141,5mm. Com peso de 55,33kg. Utilizado em motores modelo 3516B. Composto por 16 cilindros, turboalimentado, pós-arrefecido e com sistema de injeção direta de combustível. Com aplicação marítima.	Caterpillar	Caterpillar	20R-5482		20/19
8483.10.20	Eixo árvore do comando de válvula do motor, montado na parte dianteira no lado esquerdo do bloco do motor. Com dureza mínima Rockwell C de 58. Comprimento de 957,5mm. Construído em aço. Com peso de 59,97kg. Utilizado em motores modelo 3512B. Composto por 12 cilindros, turboalimentado, pós-arrefecido e com sistema de injeção direta de combustível. Com aplicação marítima.	Caterpillar	Caterpillar	20R-5483		20/19
8483.10.20	Eixo árvore do comando de válvula do motor, com dureza mínima Rockwell C de 58. Construído em aço. Com comprimento de 871,5mm. Com peso de 31,20kg. Utilizado em motores modelo 3512B. Composto por 12 cilindros, turboalimentado, pós-arrefecido e com sistema de injeção direta de combustível. Com aplicação marítima.	Caterpillar	Caterpillar	20R-5484		20/19
8483.10.20	Eixo árvore do comando de válvula do motor, com dureza mínima Rockwell C de 58. Construído em aço. Com comprimento de 871,5mm. Com peso de 31,02kg. Utilizado em motores modelo 3512B. Composto por 12 cilindros, turboalimentado, pós-arrefecido e com sistema de injeção direta de combustível. Com aplicação marítima.	Caterpillar	Caterpillar	20R-5485		20/19
8483.10.20	Eixo árvore do comando de válvula do motor, montado na parte traseira no lado direito do bloco do motor. Com dureza mínima Rockwell C de 58. Comprimento de 957,5mm. Construído em aço. Com peso de 59,97kg. Utilizado em motores modelo 3512B. Composto por 12 cilindros, turboalimentado, pós-arrefecido e com sistema de injeção direta de combustível. Com aplicação marítima.	Caterpillar	Caterpillar	20R-5486		20/19
8483.10.20	Eixo árvore do comando de válvula do motor, com dureza mínima Rockwell C de 58. Construído em aço. Com comprimento de 1151,0mm. Com peso de 44,90kg. Utilizado em motores modelo 3516E - Tier 3. Composto por 16 cilindros, turboalimentado, pós-arrefecido e com sistema de injeção direta de combustível. Com aplicação em carregadeira de rodas.	Caterpillar	Caterpillar	20R-6413		37/19
8483.10.20	Eixo árvore do comando de válvula do motor, com dureza mínima Rockwell C de 58. Construído em aço. Com comprimento de 1141,5mm. Com peso de 41,73kg. Utilizado em motores modelo 3516E - Tier 3. Composto por 16 cilindros, turboalimentado, pós-arrefecido e com sistema de injeção direta de combustível. Com aplicação em carregadeira de rodas.	Caterpillar	Caterpillar	20R-6416		37/19
8483.10.20	Eixo árvore do comando de válvula do motor, com dureza mínima Rockwell C de 58. Construído em aço. Com comprimento de 1227,5mm. Com peso de 47,17kg. Utilizado em motores modelo 3516E - Tier3. Composto por 16 cilindros, turboalimentado, pós-arrefecido e com sistema de injeção direta de combustível. Com aplicação em carregadeira de rodas.	Caterpillar	Caterpillar	20R-6417		37/19
8483.10.20	Eixo árvore do comando de válvula do motor, com dureza mínima Rockwell C de 58. Construído em aço. Com comprimento de 1065,0mm. Com peso de 39,00kg. Utilizado em motores modelo 3516E - Tier 3. Composto por 16 cilindros, turboalimentado, pós-arrefecido e com sistema de injeção direta de combustível. Com aplicação em carregadeira de rodas.	Caterpillar	Caterpillar	20R-6418		37/19
8483.10.20	Eixo árvore do comando de válvula do motor, com dureza mínima Rockwell C de 58. Construído em aço. Com comprimento de 1211mm. Para motor composto por 16 cilindros, turboalimentado, pós-arrefecido e com injeção direta de combustível. Com peso de 35,83kg. Utilizado em motores modelo C175-16. Com aplicação em caminhão fora de estrada.	Caterpillar	Caterpillar	20R-6740		36/19
8483.10.20	Eixo árvore do comando de válvula do motor, com dureza mínima Rockwell C de 58. Construído em aço. Com comprimento de 1491mm. Para motor composto por 20 cilindros, turboalimentado, pós-arrefecido e com injeção direta de combustível. Com peso de 46,26kg. Utilizado em motores modelo C175-20. Com aplicação em caminhão fora de estrada.	Caterpillar	Caterpillar	20R-6741		36/19
8483.10.20	Eixo árvore do comando de válvula do motor, com dureza mínima Rockwell C de 58. Construído em aço. Com comprimento de 1240mm. Para motor composto por 16 cilindros, turboalimentado, pós-arrefecido e com injeção direta de combustível. Com peso de 36,70kg. Utilizado em motores modelo C175-16. Com aplicação em caminhão fora de estrada.	Caterpillar	Caterpillar	20R-6742		36/19
8483.10.20	Eixo árvore do comando de válvula do motor, com dureza mínima Rockwell C de 58. Construído em aço. Com comprimento de 1520mm. Para motor composto por 20 cilindros, turboalimentado, pós-arrefecido e com injeção direta de combustível. Com peso de 46,66kg. Utilizado em motores modelo C175-20. Com aplicação em caminhão fora de estrada.	Caterpillar	Caterpillar	20R-6743		36/19
8483.10.20	Eixo árvore do comando de válvula do motor, com dureza mínima Rockwell C de 58. Construído em aço. Com comprimento de 1103,9mm. Para motor composto por 06 cilindros, turboalimentado, pós-arrefecido e com injeção direta de combustível. Com peso de 20,86kg. Utilizado em motores modelo 3406C. Com aplicação marítima-rodoviária.	Caterpillar	Caterpillar	20R-7546		37/19
8483.10.20	Eixo árvore do comando de válvula do motor, com dureza mínima Rockwell C de 58. Construído em aço. Com comprimento de 1103,9mm. Para motor composto por 06 cilindros, turboalimentado, pós-arrefecido e com injeção direta de combustível. Com peso de 15,87kg. Utilizado em motores modelo 3406B. Com aplicação em motor industrial.	Caterpillar	Caterpillar	20R-7547		37/19
8483.10.20	Eixo árvore do comando de válvula do motor, com dureza mínima Rockwell C de 58. Construído em aço. Com comprimento de 1103,9mm. Para motor composto por 06 cilindros, turboalimentado, pós-arrefecido e com injeção direta de combustível. Com peso de 21,09kg. Utilizado em motores modelo 3406. Com aplicação marítima-rodoviária.	Caterpillar	Caterpillar	20R-7548		37/19
8483.10.20	Eixo árvore do comando de válvula do motor, com dureza mínima Rockwell C de 58. Construído em aço. Com comprimento de 1103,9mm. Para motor composto por 06 cilindros, turboalimentado, pós-arrefecido e com injeção direta de combustível. Com peso de 21,09kg. Utilizado em motores modelo 3406. Com aplicação marítima-rodoviária.	Caterpillar	Caterpillar	20R-7550		36/19
8483.10.20	Eixo árvore do comando de válvula do motor, com dureza mínima Rockwell C de 58. Construído em aço. Com comprimento de 1103,9mm. Para motor composto por 06 cilindros, turboalimentado, pós-arrefecido e com injeção direta de combustível. Com peso de 21,26kg. Utilizado em motores modelo 3406. Com aplicação marítima-rodoviária.	Caterpillar	Caterpillar	20R-7551		36/19
8483.10.20	Eixo árvore do comando de válvula do motor, com dureza mínima Rockwell C de 58. Construído em aço. Com comprimento de 908,8mm. Para motor composto por 08 cilindros, turboalimentado, pós-arrefecido e com injeção direta de combustível. Com peso de 22,22kg. Utilizado em motores modelo 3408. Com aplicação marítima-rodoviária.	Caterpillar	Caterpillar	20R-7552		36/19
8483.10.20	Eixo árvore do comando de válvula do motor, com dureza mínima Rockwell C de 58. Construído em aço. Com comprimento de 908,8mm. Para motor composto por 08 cilindros, turboalimentado, pós-arrefecido e com injeção direta de combustível. Com peso de 23,58kg. Utilizado em motores modelo 3408. Com aplicação marítima-rodoviária.	Caterpillar	Caterpillar	20R-7553		36/19
8483.10.20	Eixo árvore do comando de válvula do motor, com dureza mínima Rockwell C de 58. Construído em aço. Com comprimento de 908,8mm. Para motor composto por 08 cilindros, turboalimentado, pós-arrefecido e com injeção direta de combustível. Com peso de 22,68kg. Utilizado em motores modelo 3408. Com aplicação marítima-rodoviária.	Caterpillar	Caterpillar	20R-7554		36/19
8483.10.20	Eixo árvore do comando de válvula do motor, com dureza mínima Rockwell C de 58. Construído em aço. Com comprimento de 908,8mm. Para motor composto por 08 cilindros, turboalimentado, pós-arrefecido e com injeção direta de combustível. Com peso de 21,31kg. Utilizado em motores modelo 3408. Com aplicação caminhão fora de estrada.	Caterpillar	Caterpillar	20R-7555		36/19
8483.10.20	Eixo árvore do comando de válvula do motor, com dureza mínima Rockwell C de 58. Construído em aço. Com comprimento de 908,8mm. Para motor composto por 08 cilindros, turboalimentado, pós-arrefecido e com injeção direta de combustível. Com peso de 22,54kg. Utilizado em motores modelo 3408. Com aplicação marítima-rodoviária.	Caterpillar	Caterpillar	20R-7556		38/19
8483.10.20	Eixo árvore do comando de válvula do motor, com dureza mínima Rockwell C de 58. Construído em aço. Com comprimento de 1248,9mm. Para motor composto por 12 cilindros, turboalimentado, pós-arrefecido e com injeção direta de combustível. Com peso de 27,35kg. Utilizado em motores modelo 3412E. Com aplicação marítima-rodoviária.	Caterpillar	Caterpillar	20R-7557		38/19
8483.10.20	Eixo árvore do comando de válvula do motor, com dureza mínima Rockwell C de 58. Construído em aço. Com comprimento de 1248,9mm. Para motor composto por 12 cilindros, turboalimentado, pós-arrefecido e com injeção direta de combustível. Com peso de 27,32kg. Utilizado em motores modelo 3412. Com aplicação marítima-rodoviária.	Caterpillar	Caterpillar	20R-7558		38/19
8483.10.20	Eixo árvore do comando de válvula do motor, com dureza mínima Rockwell C de 58. Construído em aço. Com comprimento de 1248,9mm. Para motor composto por 12 cilindros, turboalimentado, pós-arrefecido e com injeção direta de combustível. Com peso de 29,03kg. Utilizado em motores modelo 3412. Com aplicação marítima-rodoviária.	Caterpillar	Caterpillar	20R-7559		38/19
8483.10.20	Eixo árvore do comando de válvula do motor, com dureza mínima Rockwell C de 58. Construído em aço. Com comprimento de 1248,9mm. Para motor composto por 12 cilindros, turboalimentado, pós-arrefecido e com injeção direta de combustível. Com peso de 26,30kg. Utilizado em motores modelo 3412. Com aplicação em caminhão fora de estrada.	Caterpillar	Caterpillar	20R-7560		38/19
8483.10.20	Eixo árvore do comando de válvula do motor, com dureza mínima Rockwell C de 58. Construído em aço. Com comprimento de 1248,9mm. Para motor composto por 12 cilindros, turboalimentado, pós-arrefecido e com ignição por centelha. Com peso de 26,98kg. Utilizado em motores modelo G3412. Com aplicação em grupo gerador.	Caterpillar	Caterpillar	20R-7561		38/19
8483.10.20	Eixo árvore do comando de válvula, montado na parte traseira no lado direito do motor. Com dureza mínima Rockwell C de 58. Construído em aço. Com comprimento de 1227,5mm. Para motor composto por 16 cilindros, turboalimentado, pós-arrefecido e com injeção direta de combustível. Com peso de 47,62kg. Utilizado em motores modelo 3516. Com aplicação marítima e rodoviária.	Caterpillar	Caterpillar	20R-8685		38/19
8483.10.20	Eixo árvore do comando de válvula, montado na parte traseira no lado esquerdo do motor. Com dureza mínima Rockwell C de 58. Construído em aço. Com comprimento de 1141,5mm. Para motor composto por 16 cilindros, turboalimentado, pós-arrefecido e com injeção direta de combustível. Com peso de 42,18kg. Utilizado em motores modelo 3516. Com aplicação marítima e rodoviária.	Caterpillar	Caterpillar	20R-8686		38/19
8483.10.20	Eixo árvore do comando de válvula, montado na parte dianteira no lado esquerdo do motor. Com dureza mínima Rockwell C de 58. Construído em aço. Com comprimento de 1227,5mm. Para motor composto por 16 cilindros, turboalimentado, pós-arrefecido e com injeção direta de combustível. Com peso de 47,62kg. Utilizado em motores modelo 3516. Com aplicação marítima e rodoviária.	Caterpillar	Caterpillar	20R-8687		20/19
8483.10.20	Eixo árvore do comando de válvula, montado na parte dianteira no lado esquerdo do motor. Com dureza mínima Rockwell C de 58. Construído em aço. Com comprimento de 881,0mm. Para motor composto por 12 cilindros, turboalimentado, pós-arrefecido e com injeção direta de combustível. Com peso de 34,92kg. Utilizado em motores modelo 3512. Com aplicação marítima e rodoviária.	Caterpillar	Caterpillar	20R-8688		38/19
8483.10.20	Eixo árvore do comando de válvula, montado na parte traseira no lado esquerdo do motor. Com dureza mínima Rockwell C de 58. Construído em aço. Com comprimento de 871,5mm. Para motor composto por 12 cilindros, turboalimentado, pós-arrefecido e com injeção direta de combustível. Com peso de 31,75kg. Utilizado em motores modelo 3512. Com aplicação marítima e rodoviária.	Caterpillar	Caterpillar	20R-8689		38/19
8483.10.20	Eixo árvore do comando de válvula, montado na parte traseira no lado direito do motor. Com dureza mínima Rockwell C de 58. Construído em aço. Com comprimento de 957,5mm. Para motor composto por 12 cilindros, turboalimentado, pós-arrefecido e com injeção direta de combustível. Com peso de 37,19kg. Utilizado em motores modelo 3512. Com aplicação marítima e rodoviária.	Caterpillar	Caterpillar	20R-8690		38/19
8483.10.20	Eixo árvore do comando de válvula, montado na parte dianteira no lado direito do motor. Com dureza mínima Rockwell C de 58. Construído em aço. Com comprimento de 795,0mm. Para motor composto por 16 cilindros, turboalimentado, pós-arrefecido e com injeção direta de combustível. Com peso de 29,03kg. Utilizado em motores modelo 3516. Com aplicação marítima e rodoviária.	Caterpillar	Caterpillar	20R-8691		38/19
8483.10.20	Eixo árvore do comando de válvula, montado na parte dianteira no lado direito do motor. Com dureza mínima Rockwell C de 58. Construído em aço. Com comprimento de 1141,5mm. Para motor composto por 16 cilindros, turboalimentado, pós-arrefecido e com injeção direta de combustível. Com peso de 42,18kg. Utilizado em motores modelo 3516. Com aplicação marítima e rodoviária.	Caterpillar	Caterpillar	20R-8692		20/19
8483.10.20	Eixo árvore do comando de válvula, montado na parte dianteira no lado esquerdo do motor. Com dureza mínima Rockwell C de 58. Construído em aço. Com comprimento de 957,5mm. Para motor composto por 12 cilindros, turboalimentado, pós-arrefecido e com injeção direta de combustível. Com peso de 37,64kg. Utilizado em motores modelo 3512. Com aplicação marítima e rodoviária.	Caterpillar	Caterpillar	20R-8695		20/19
8483.10.20	Eixo árvore do comando de válvula, montado na parte dianteira no lado direito do motor. Com dureza mínima Rockwell C de 58. Construído em aço. Com comprimento de 871,5mm. Para motor composto por 12 cilindros, turboalimentado, pós-arrefecido e com injeção direta de combustível. Com peso de 31,29kg. Utilizado em motores modelo 3512. Com aplicação marítima e rodoviária.	Caterpillar	Caterpillar	20R-8723		20/19
8483.10.20	Eixo árvore do comando de válvula, montado no lado direito do motor. Com dureza mínima Rockwell C de 59. Construído em aço. Com comprimento de 332,0mm. Para motor composto por 12 cilindros, turboalimentado, pós-arrefecido e com injeção direta de combustível. Com peso de 30,01kg. Utilizado em motores modelo 3612. Com aplicação em motor marítimo e industrial.	Caterpillar	Caterpillar	20R-8980		36/19
8483.10.20	Eixo árvore do comando de válvula, montado no lado esquerdo do motor. Com dureza mínima Rockwell C de 59. Construído em aço. Com comprimento de 332,0mm. Para motor composto por 12 cilindros, turboalimentado, pós-arrefecido e com sistema de ignição por centelha. Com peso de 30,06kg. Utilizado em motores modelo G3612. Com aplicação em motor industrial.	Caterpillar	Caterpillar	20R-8982		36/19
8483.10.20	Eixo árvore do comando de válvula, montado no lado direito do motor. Com dureza mínima Rockwell C de 59. Construído em aço. Com comprimento de 332mm. Para motor composto por 16 cilindros, turboalimentado, pós-arrefecido e com sistema de ignição por centelha. Com peso de 30,0kg. Utilizado em motores modelo G3616. Com aplicação em motor industrial.	Caterpillar	Caterpillar	20R-8983		37/19
8483.10.20	Eixo árvore do comando de válvula do motor, com dureza mínima RocKwell C de 59. Construído em aço. Com comprimento de 1072,9mm. Utilizado em motor modelo 3406E. Composto por 06 cilindros, turboalimentado, pós-arrefecido e com sistema de injeção direta de combustível. Com peso de 32,93kg. Com aplicação marítima-rodoviária.	Caterpillar	Caterpillar	20R-9063		07/20
8483.10.20	Eixo árvore do comando de válvula do motor, com dureza mínima RocKwell C de 59. Construído em aço. Com comprimento de 1072,9mm. Utilizado em motor modelo C15. Composto por 06 cilindros, turboalimentado, pós-arrefecido e com sistema de injeção direta de combustível. Com peso de 32,16kg. Com aplicação marítima-rodoviária.	Caterpillar	Caterpillar	20R-9064		07/20
8483.10.20	Eixo árvore do comando de válvula do motor, com dureza mínima RocKwell C de 59. Construído em aço. Com comprimento de 1072,9mm. Utilizado em motor modelo C18. Composto por 06 cilindros, turboalimentado, pós-arrefecido e com sistema de injeção direta de combustível. Com peso de 32,03kg. Com aplicação marítima-rodoviária.	Caterpillar	Caterpillar	20R-9065		07/20
8483.10.90	Eixo da armação dos roletes da lagarta de buldôzer de lagratas. Com peso de 435,36kg. Com aplicação em máquinas rodoviárias.	Caterpillar	Caterpillar	10R-9166		38/19
8483.10.90	Eixo da armação dos roletes da lagarta de buldôzer de lagratas. Com peso de 811,76kg. Com aplicação em máquinas rodoviárias.	Caterpillar	Caterpillar	10R-9167		38/19
8483.10.90	Eixo da armação dos roletes da lagarta de buldôzer de lagratas. Com peso de 1022,64kg. Com aplicação em máquinas rodoviárias.	Caterpillar	Caterpillar	10R-9168		38/19
8483.10.90	Eixo da armação dos roletes da lagarta de buldôzer de lagratas. Com peso de 412,68kg. Com aplicação em máquinas rodoviárias.	Caterpillar	Caterpillar	10R-9169		38/19
8483.10.90	EIXO DE TRANSMISSÃO MECÂNICO DA FERRAMENTA DE PERFURAÇÃO POWERPAK; DESCRICAO TECNICA DO BEM: EIXO DE TRANSMISSÃO MECÂNICO DO SISTEMA PROVEDOR DE POTÊNCIA MECÂNICA PARA O MOTOR DE FUNDO EM OPERAÇÕES DE PERFURAÇÃO. DIRECIONA A PERFURAÇÃO ATRAVÉS DE AJUSTES DE ÂNGULO CONTROLADOS A PARTIR DA SUPERFÍCIE; CAMPO DE APLICAÇÃO: SISTEMA AUXILIAR DO MOTOR DE PERFURAÇÃO DE POÇOS DE DESLOCAMENTO POSITIVO.	SCHLUMBERGER TECHNOLOGY CORPORATION	SCHLUMBERGER TECHNOLOGIES CORPORATION	A475M		42/19
8483.10.90	EIXO MONTADO HDMULTI É UM EIXO DE AÇO INOX INTEGRANTE DA PEÇA DE MÃO DO MOTOR ELÉTRICO PARA CIRURGIAS DE COLUNA E NEURO, É UTILIZADO NO CRANIOTOMO DE ALTA VELOCIDADE SILENCIOSO E ERGONÔMICO, COMPOSTO DE ROLAMENTOS RESISTENTES A ALTA VELOCIDADE DE ROTAÇÃO, COMPOSTO DE PEÇAS EXCLUSIVAS DE AÇO INOX CAPAZES DE RESISTIR AO USO COM ESTABILIDADE ESTÁVEL, SEM VIBRAÇÃO DEVIDO AO BAIXO ATRITO, ASSIM COMO SER COMPATÍVEL COM O REPROCESSAMENTO ADEQUADO, IMERSIVO EM SABÃO ENZIMÁTICO PARA LIMPEZA, COMPATÍVEL COM LAVAGEM EM ÁGUA OSMÓTICA, BANHO EM LAVADORA ULTRASSÔNICA, LIMPEZA MECÂNICA DE RESÍDUOS COM ESCOVA MACIA, NA AUTOCLAVE A TEMPERATURA E PRESSÃO, CONEXÃO COMPATÍVEL COM BROCAS DE 2 ANÉIS FABRICADAS PELA AESCULAP DE DIÂMETRO DE 7 MM, CONFORME RECOMENDAÇÃO DO MANUAL DO USUÁRIO DO MOTOR CIRÚRGICO.	Aesculap AG	AESCULAP	GA849850A		33/22
8483.10.90	EIXO MONTADO XSI L4 É UM EIXO DE AÇO INOX INTEGRANTE DA PEÇA DE MÃO UTILIZADO NO MOTOR ELÉTRICO PARA CIRURGIAS DE COLUNA E NEURO, DE ALTA VELOCIDADE SILENCIOSO E ERGONÔMICO, COMPOSTO DE ROLAMENTOS RESISTENTES A ALTA VELOCIDADE DE ROTAÇÃO, E PEÇAS EXCLUSIVAS DE AÇO INOX CAPAZES DE RESISTIR AO USO COM ESTABILIDADE ESTÁVEL, SEM VIBRAÇÃO DEVIDO AO BAIXO ATRITO, ASSIM COMO SER COMPATÍVEL COM O REPROCESSAMENTO ADEQUADO, IMERSIVO EM SABÃO ENZIMÁTICO PARA LIMPEZA, COMPATÍVEL COM LAVAGEM EM ÁGUA OSMÓTICA, BANHO EM LAVADORA ULTRASSÔNICA, LIMPEZA MECÂNICA DE RESÍDUOS COM ESCOVA MACIA, NA AUTOCLAVE A TEMPERATURA E PRESSÃO, CONEXÃO DE 4CM DE COMPRIMENTO, COMPATÍVEL COM BROCAS DE 1 ANEL FABRICADAS PELA AESCULAP DE DIÂMETRO DE 5,6 MM, CONFORME RECOMENDAÇÃO DO MANUAL DO USUÁRIO DO MOTOR CIRÚRGICO.	Aesculap AG	AESCULAP	GA861850A		33/22
8483.10.90	EIXO MONTADO XSII L7 É UM EIXO DE AÇO INOX INTEGRANTE DA PEÇA DE MÃO UTLIZADO NO MOTOR ELÉTRICO PARA CIRURGIAS DE COLUNA E NEURO, DE ALTA VELOCIDADE SILENCIOSO E ERGONÔMICO, COMPOSTO DE ROLAMENTOS RESISTENTES A ALTA VELOCIDADE DE ROTAÇÃO, E PEÇAS EXCLUSIVAS DE AÇO INOX CAPAZES DE RESISTIR AO USO COM ESTABILIDADE ESTÁVEL, SEM VIBRAÇÃO DEVIDO AO BAIXO ATRITO, ASSIM COMO SER COMPATÍVEL COM O REPROCESSAMENTO ADEQUADO, IMERSIVO EM SABÃO ENZIMÁTICO PARA LIMPEZA, COMPATÍVEL COM LAVAGEM EM ÁGUA OSMÓTICA, BANHO EM LAVADORA ULTRASSÔNICA, LIMPEZA MECÂNICA DE RESÍDUOS COM ESCOVA MACIA, NA AUTOCLAVE A TEMPERATURA E PRESSÃO, CONEXÃO DE 7 CM DE COMPRIMENTO COMPATÍVEL COM BROCAS DE 1 ANEL FABRICADAS PELA AESCULAP DE DIÂMETRO DE 5,6 MM, CONFORME RECOMENDAÇÃO DO MANUAL DO USUÁRIO DO MOTOR CIRÚRGICO.	Aesculap AG	AESCULAP	GA862850A		33/22
8483.10.90	EIXO MONTADO XSIII L10 É UM EIXO DE AÇO INOX INTEGRANTE DA PEÇA DE MÃO UTILIZADO NO MOTOR ELÉTRICO PARA CIRURGIAS DE COLUNA E NEURO, DE ALTA VELOCIDADE SILENCIOSO E ERGONÔMICO, COMPOSTO DE ROLAMENTOS RESISTENTES A ALTA VELOCIDADE DE ROTAÇÃO, E PEÇAS EXCLUSIVAS DE AÇO INOX CAPAZES DE RESISTIR AO USO COM ESTABILIDADE ESTÁVEL, SEM VIBRAÇÃO DEVIDO AO BAIXO ATRITO, ASSIM COMO SER COMPATÍVEL COM O REPROCESSAMENTO ADEQUADO, IMERSIVO EM SABÃO ENZIMÁTICO PARA LIMPEZA, COMPATÍVEL COM LAVAGEM EM ÁGUA OSMÓTICA, BANHO EM LAVADORA ULTRASSÔNICA, LIMPEZA MECÂNICA DE RESÍDUOS COM ESCOVA MACIA, NA AUTOCLAVE A TEMPERATURA E PRESSÃO, CONEXÃO DE 10 CM DE COMPRIMENTO, COMPATÍVEL COM BROCAS DE 1 ANEL FABRICADAS PELA AESCULAP DE DIÂMETRO DE 5,6 MM, CONFORME RECOMENDAÇÃO DO MANUAL DO USUÁRIO DO MOTOR CIRÚRGICO.	Aesculap AG	AESCULAP	GA863850A		33/22
8483.20.00	MANCAL, EM AÇO CARBONO, COM ROLAMENTO, COM COMPRIMENTO DE 232MM, LARGURA: 154MM, ALTURA: 90MM, DIÂMETRO EXTERNO ROLAMENTO DO OLHAU: 90MM, DIÂMETRO INTERNO ROLAMENTO DO OLHAU: 70MM, ESPESSURA ROLAMENTO E ALTURA OLHAU: 10MM E 45MM, DIÂMETRO INTERNO DA BASE MANCAL: 65MM, RESISTÊNCIA A TRAÇÃO: 65KN	Meijco Elektro Holland B.V	IHC	MANCAL		25/23
8483.40.10	Caixa de transmissão planetária automática ou semi-automática do grupo de transmissão, com engrenagem de entrada e saída, disco de fricção com dureza mínima Rockwell C27, com peso de 2550,47kg, para veículo de movimentação de carga equipados com dispositivos de elevação, para máquinas e aparelhos de terraplenagem, nivelamento, carregamento, raspagem, escavação, compactação, extração ou perfuração da terra, de minerais ou minérios, e para máquinas e aparelhos de colheita ou debulha de produtos agrícolas (trator de esteira) próprias para torques de entrada superiores ou iguais a 750Nm.	Caterpillar	Caterpillar	0R-4009		27/19
8483.40.10	Transmissão para o grupo trem de força. Com velocidade de rotação de 2200rpm, fluxo de entrada de 236,6litros por minuto e uma pressão de 2551kPa. Com peso de 2380,87kg. Com aplicação em carregadeira de rodas.	Caterpillar	Caterpillar	0R-4016		27/19
8483.40.10	Transmissão para o grupo trem de força. Construída em aço. Com comprimento de 1267,46mm. Com velocidade de rotação de 1900rpm, com fluxo de 190 litros por minuto e uma pressão de 2861kPa. Com peso de 1600,3kg. Utilizado em motor modelo 3412. Com aplicação em buldôzer de lagartas.	Caterpillar	Caterpillar	0R-4047		41/20
8483.40.10	Transmissão para o grupo trem de força. Com velocidade de rotação de 2100rpm, fluxo de entrada de 84,1litros por minuto e uma pressão de 2620kPa. Com peso de 995,42kg. Com aplicação em buldôzer de lagartas.	Caterpillar	Caterpillar	0R-4049		27/19
8483.40.10	Caixa de transmissão automática ou semi-automática para o grupo do trem de força. Composto por planetária, engrenagens de entrada com dureza min Rockwell C61 e engrenagens de saída com 35 dentes, dureza min Rockwell C5. Peso 1473,87kg. Para veículo de movimentação de carga equipado com dispositivos de elevação, para máquinas de terraplenagem, nivelamento, carregamento, raspagem, escavação, compactação, extração ou perfuração da terra, de minerais ou minérios, e para máquinas e aparelhos de colheita ou debulha de produtos agrícolas próprias para torques de entrada superiores ou iguais a 750Nm.	Caterpillar	Caterpillar	0R-4055		27/19
8483.40.10	Caixa de transmissão automática ou semi-automática de 1356kg com servotransmissão planetária, 5 embreagens hidráulicas controladas por um modulo de controle eletrônico e com relação de velocidade de 5.081, para veículo de movimentação de carga equipados com dispositivos de elevação, para máquinas e aparelhos de terraplenagem, nivelamento, carregamento, raspagem, escavação, compactação, extração ou perfuração da terra, de minerais ou minérios, e para máquinas e aparelhos de colheita ou debulha maior ou igual a 750Nm.	Caterpillar	Caterpillar	0R-4057		29/19
8483.40.10	Transmissão para o grupo trem de força. Com velocidade de rotação de 1850rpm, fluxo de entrada de 113,7litros por minuto e uma pressão de 2859kPa. Com peso de 1038,96kg. Com aplicação em motoniveladora.	Caterpillar	Caterpillar	0R-4059		29/19
8483.40.10	Conversor de torque. Turbina em alumínio fundido, com dureza Brinell mínima de 80. Engrenagem de direção com 88 dentes e dureza Brinell mínima de 3,5. Garfo forjado, com dureza Brinell mínima de 3,5. Com peso de 435,36kg. Utilizado em motor modelo 3412. Com aplicação em carregadeira de rodas.	Caterpillar	Caterpillar	0R-4072		29/19
8483.40.10	Conversor de torque. Turbina com dimensões de 452.1 x 452.1 x 83.8 mm e com dureza Brinell mínima de 80. Garfo forjado, com dureza Brinell mínima de 3,5. Com peso de 203,16kg. Com aplicação em carregadeira de rodas.	Caterpillar	Caterpillar	0R-4073		29/19
8483.40.10	Conversor de torque, para o grupo do trem de força. Com dimensão de 1168,4mm X 825,5mm X 736,6mm. Com turbina em alumínio fundido, com dureza Brinell mínima de 80. Estator em alumínio fundido, com dureza Brinell mínima de 80 e estria envolvente de 96 dentes. Rotor em alumínio fundido, com dureza Brinell mínima de 80. Com peso de 456,77kg. Utilizado em motor modelo 3412. Com aplicação em buldôzer de lagartas.	Caterpillar	Caterpillar	0R-4092		41/20
8483.40.10	Conversor de torque. Turbina em alumínio fundido. Engrenagem da bomba de direção com 66 dentes e dureza Rockwell C mínima de 30. Garfo forjado, com dureza Brinell mínima de 3,5. Com peso de 1385,44kg. Com aplicação em carregadeira de rodas.	Caterpillar	Caterpillar	0R-4094		29/19
8483.40.10	Conversor de torque, para o grupo do trem de força. Com dimensão de 1158,24mm X 731,52mm X 708,66mm. Com turbina em alumínio fundido, com dureza Brinell mínima de 70. Estator em alumínio fundido, com dureza Brinell mínima de 80 e estria envolvente de 96 dentes. Garfo em aço forjado, com dureza Brinell mínima de 3,5-3,7. Com peso de 356,07kg. Utilizado em motor modelo 3412E. Com aplicação em motoniveladora.	Caterpillar	Caterpillar	0R-4095		41/20
8483.40.10	Conversor de torque. Turbina em alumínio fundido. Engrenagem da planetária com 28 dentes e dureza Rockwell C mínima de 30. Garfo forjado, com dureza Brinell mínima de 3,5. Com peso de 612,22kg. Com aplicação em trator de esteira.	Caterpillar	Caterpillar	0R-4097		30/19
8483.40.10	Conversor de torque. Turbina em alumínio fundido. Engrenagem da bomba de direção com 66 dentes e dureza Rockwell C mínima de 30. Garfo forjado, com dureza Brinell mínima de 3,5. Com peso de 1397,23kg. Com aplicação em carregadeira de rodas.	Caterpillar	Caterpillar	0R-4098		30/19
8483.40.10	Conversor de torque. Turbina em alumínio fundido. Engrenagem da bomba de direção com 69 dentes e dureza Rockwell C mínima de 30. Garfo forjado, com dureza Brinell mínima de 3,5. Com peso de 1385,44kg. Com aplicação em trator escrêiper.	Caterpillar	Caterpillar	0R-4808		30/19
8483.40.10	Conversor de torque. Turbina em alumínio fundido, com dureza Brinell mínima de 80. Engrenagem da bomba de direção com 57 dentes e dureza Rockwell 30N mínima de 77. Garfo forjado, com dureza Brinell mínima de 3,5. Com peso de 788,18kg. Utilizado em motor modelo C18. Com aplicação em trator de rodas com buldôzer.	Caterpillar	Caterpillar	0R-4827		30/19
8483.40.10	Conversor de torque. Turbina em alumínio fundido. Engrenagem da planetária com 23 dentes e dureza Rockwell C mínima de 59. Garfo forjado, com dureza Brinell mínima de 3,7. Com peso de 176,86kg. Com aplicação em trator de esteira.	Caterpillar	Caterpillar	0R-4831		30/19
8483.40.10	Conversor de torque, para o grupo do trem de força. Com dimensão de 1219,2mm X 863,6mm X 838,2mm. Com turbina em alumínio fundido, com dureza Brinell mínima de 80. Estator em alumínio fundido, com dureza Brinell mínima de 80 e estria envolvente de 96 dentes. Garfo em aço forjado, com dureza Brinell mínima de 3,5-3,7. Com peso de 490,79kg. Utilizado em motor modelo 3408. Com aplicação em buldôzer de lagartas.	Caterpillar	Caterpillar	0R-4835		41/20
8483.40.10	Transmissão para o grupo trem de força. Com velocidade de rotação de 1900rpm, fluxo de entrada de 159litros por minuto e uma pressão de 2620kPa. Com peso de 1421,81kg. Com aplicação em buldôzer de lagartas.	Caterpillar	Caterpillar	0R-4845		30/19
8483.40.10	Transmissão para o grupo do trem de força. Construída em aço. Com comprimento de 1574,8mm. Com velocidade de rotação de 2200rpm, com fluxo máximo de 138 litros por minuto e uma pressão de 2550kPa. Com peso de 1525,0kg. Utilizado em motor modelo 3408. Com aplicação em carregadeira de rodas.	Caterpillar	Caterpillar	0R-8523		41/20
8483.40.10	Caixa de transmissão automática ou semi-automática, para veículos de movimentação de carga, equipados com dispositivos de elevação. Para máquinas e aparelhos de terraplanagem, nivelamento, carregamento, raspagem, escavação, compactação, extração ou perfuração da terra, de minerais ou minérios. E, para máquinas e aparelhos de colheita ou debulha de produtos agrícolas. Com velocidade de rotação de 2100rpm, fluxo de entrada de 154 litros por minuto e uma pressão de 2551kPa. Com peso de 1638,94kg. Utilizado em motor modelo 3406. Com aplicação em carregadeira de rodas.	Caterpillar	Caterpillar	0R-9010		37/19
8483.40.10	Caixa de transmissão automática ou semi-automática do grupo trem de força, com velocidade de rotação de 1800rpm, fluxo de entrada de 113 litros por minuto e uma pressão de 2896kPa. Com peso 3224,38kg. Para veículo de movimentação de carga equipado com dispositivos de elevação, para máquinas e aparelhos de terraplenagem, nivelamento, carregamento, raspagem, escavação, compactação, extração ou perfuração da terra, de minerais ou minérios, e para máquinas e aparelhos de colheita ou debulha de produtos agrícolas próprias para torques de entrada superiores ou iguais a 750Nm (carregadeira).	Caterpillar	Caterpillar	0R-9547		37/19
8483.40.10	Conversor de torque. Turbina com dimensões de 452,1 x 452,1 x 83,8mm. Engrenagem da bomba de direção com 57 dentes e dureza Rockwell 30N mínima de 77. Garfo forjado, com dureza Brinell mínima de 3,5. Com peso de 721,51kg. Com aplicação em carregadeira de rodas.	Caterpillar	Caterpillar	0R-9860		37/19
8483.40.10	Conversor de torque. Turbina com dimensões de 452,1 x 452,1 x 83,8mm. Engrenagem da bomba de direção com 57 dentes e dureza Rockwell 30N mínima de 77. Garfo forjado, com dureza Brinell mínima de 3,5. Com peso de 805,83kg. Com aplicação em carregadeira de rodas.	Caterpillar	Caterpillar	10R-0897		37/19
8483.40.10	Conversor de torque, para o grupo do trem de força. Com dimensão de 723,9mm X 558,8mm X 647,7mm. Com turbina em alumínio fundido, com dureza Brinell mínima de 80. Estator em alumínio fundido, com dureza Brinell mínima de 80 e estria envolvente de 96 dentes. Garfo em aço forjado, com dureza Brinell mínima de 3,5-3,7. Com peso de 302,09kg. Utilizado em motor modelo C27. Com aplicação em carregadeira de rodas.	Caterpillar	Caterpillar	10R-1396		41/20
8483.40.10	Conversor de torque. Turbina em alumínio fundido, com dureza Brinell mínima de 80. Engrenagem da planetária com 35 dentes e dureza Rockwell C mínima de 59. Garfo forjado, com dureza Brinell mínima de 3,7. Com peso de 254,40kg. Utilizado em motor modelo 3412E. Com aplicação em buldôzer de lagartas.	Caterpillar	Caterpillar	10R-1535		37/19
8483.40.10	Caixa de transmissão automática ou semi-automática de 1405kg, com servotransmissão planetária e cinco embreagens hidráulicas independentes controladas por uma válvula de controle de modulação de pressão, com velocidade de 5,11 para 1 para máquinas e aparelhos de terraplenagem, nivelamento, carregamento, raspagem, escavação, compactação, extração ou perfuração da terra, de minerais ou minérios, e para máquinas e aparelhos de colheita ou debulha de produtos agrícolas (buldôzer de lagartas) próprias para torques de entrada superiores ou iguais a 750Nm.	Caterpillar	Caterpillar	10R-5290		37/19
8483.40.10	Transmissão para o grupo trem de força. Com velocidade de rotação de 2130rpm, fluxo de entrada de 189 litros por minuto e uma pressão de 3150kPa. Com peso de 1587,24kg. Utilizado em motor modelo C27. Com aplicação em buldôzer de lagartas.	Caterpillar	Caterpillar	10R-5292		37/19
8483.40.10	Conversor de torque. Turbina em alumínio fundido. Garfo forjado, com dureza Brinell mínima de 3,7. Com peso de 197,27kg. Com aplicação em trator de esteira.	Caterpillar	Caterpillar	10R-5293		38/19
8483.40.10	Conversor de torque. Turbina em alumínio fundido, com dureza Brinell mínima de 3,5. Engrenagem da planetária com 22 dentes e dureza Rockwell C mínima de 59. Garfo forjado, com dureza Brinell mínima de 3,7. Com peso de 136,05kg. Utilizado em motor modelo C15. Com aplicação em buldôzer de lagartas.	Caterpillar	Caterpillar	10R-5294		37/19
8483.40.10	Conversor de torque. Turbina em alumínio fundido, com dureza Brinell mínima de 80. Engrenagem da planetária com 35 dentes e dureza Rockwell C mínima de 30. Garfo forjado, com dureza Brinell mínima de 3,5. Com peso de 487,96kg. Utilizado em motor modelo C27. Com aplicação em buldôzer de lagartas.	Caterpillar	Caterpillar	10R-5295		37/19
8483.40.10	Transmissão para o grupo trem de força. Com velocidade de rotação de 2000rpm, fluxo de entrada de 202 litros por minuto e uma pressão de 2557kPa. Com peso de 1655,27kg. Utilizado em motor modelo 3406E. Com aplicação em carregadeira subterrânea.	Caterpillar	Caterpillar	10R-5513		34/19
8483.40.10	Conversor de torque. Turbina em alumínio fundido, com dureza Brinell mínima de 80. Engrenagem da bomba de direção com 65 dentes e dureza Rockwell 15N mínima de 85. Garfo forjado, com dureza Rockwell C mínima de 42. Com peso de 451,68kg. Utilizado em motor modelo 3176C. Com aplicação em carregadeira subterrânea.	Caterpillar	Caterpillar	10R-5518		34/19
8483.40.10	Conversor de torque. Turbina em alumínio fundido, com dureza Brinell mínima de 80. Garfo forjado, com dureza Brinell mínima de 3,5. Com peso de 518,80kg. Com aplicação em trator para mineração.	Caterpillar	Caterpillar	10R-5519		34/19
8483.40.10	Conversor de torque. Turbina em alumínio fundido, com dureza Brinell mínima de 60. Engrenagem da direção com 64 dentes e dureza Brinell mínima de 3,5. Garfo forjado, com dureza Brinell mínima de 3,7. Com peso de 578,21kg. Utilizado em motor modelo 3406E. Com aplicação em carregadeira subterrânea.	Caterpillar	Caterpillar	10R-5520		34/19
8483.40.10	Conversor de torque, para o grupo do trem de força. Com dimensão de 670,0mm X 418,0mm X 805,9mm. Com turbina em alumínio fundido, com dureza Brinell mínima de 80. Estator em alumínio fundido, com dureza Brinell mínima de 80 e estria envolvente de 96 dentes. Garfo em aço forjado, com dureza Brinell mínima de 3,5-3,7. Com peso de 480,81kg. Utilizado em motor modelo 3412E. Com aplicação em buldôzer de lagartas.	Caterpillar	Caterpillar	10R-6220		41/20
8483.40.10	Caixa de transmissão automática ou semi-automática de 3981 kg com servotransmissão e cinco embreagens hidráulicas independentes controladas por modulo de controle eletrônico, para veículo de movimentação de carga equipados com dispositivos de elevação, para máquinas e aparelhos de terraplenagem, nivelamento, carregamento, raspagem, escavação, compactação, extração ou perfuração da terra, de minerais ou minérios, e para máquinas e aparelhos de colheita ou debulha de produtos agrícolas próprias (carregadeira de rodas) para torques de entrada maior ou igual a 750Nm.	Caterpillar	Caterpillar	10R-6697		34/19
8483.40.10	Conversor de torque. Turbina com dimensões de 452,1 x 452,1 x 83,8mm. Engrenagem da bomba de direção com 126 dentes e dureza Brinell de 3,5. Garfo em ferro fundido cinzento, com dureza Rockwell mínima 15N 85. Com peso de 1290,66kg. Com aplicação em carregadeira de rodas.	Caterpillar	Caterpillar	10R-6999		34/19
8483.40.10	Transmissão para o grupo trem de força. Com velocidade de rotação de 1900rpm, fluxo de entrada de 235 litros por minuto e uma pressão de 3100kPa. Com peso de 1587,25kg. Utilizado em motor modelo C18. Com aplicação em carregadeira de rodas.	Caterpillar	Caterpillar	10R-7447		34/19
8483.40.10	Transmissão da carregadeira de rodas. Composta por 6 velocidades. Com peso de 2267,50kg. Com aplicação em máquinas rodoviárias.	Caterpillar	Caterpillar	10R-7449		34/19
8483.40.10	Conversor de torque. Turbina em alumínio fundido, com dureza Brinell mínima de 70. Rotor do conversor de torque em alumínio fundido, com dureza Brinell mínima de 80. Flange forjada, com dureza Rockwell C mínima de 42. Com peso de 337,93kg. Utilizado em motor modelo C18. Com aplicação em motoniveladora.	Caterpillar	Caterpillar	10R-9498		34/19
8483.40.10	Conversor de torque. Turbina em alumínio fundido, com dureza Brinell mínima de 80. Engrenagem da direção com 69 dentes e dureza Brinell mínima de 3,5. Garfo forjado, com dureza Brinell mínima de 3,5. Com peso de 1753,68kg. Utilizado em motor modelo C32. Com aplicação em carregadeira de rodas.	Caterpillar	Caterpillar	10R-9499		36/19
8483.40.10	Conversor de torque. Turbina em alumínio fundido, com dureza Brinell mínima de 80. Engrenagem da direção com 69 dentes e dureza Brinell mínima de 3,5. Garfo forjado, com dureza Brinell mínima de 3,5. Com peso de 1749,14kg. Utilizado em motor modelo C32. Com aplicação em carregadeira de rodas.	Caterpillar	Caterpillar	10R-9500		36/19
8483.40.10	Conversor de torque. Turbina em alumínio fundido, com dureza Brinell mínima de 80. Engrenagem de direção com 71 dentes e dureza Rockwell 30N mínima de 77. Garfo forjado, com dureza Rockwell C mínima de 42. Com peso de 1315,15kg. Utilizado em motor modelo C32. Com aplicação em carregadeira de rodas.	Caterpillar	Caterpillar	10R-9502		36/19
8483.40.10	Caixa de transmissão automática ou semi-automática de 1655.27kg, de engrenagem planetária e com 4 velocidade, utilizado em motores modelo C15 acert, para veículo de movimentação de carga equipados com dispositivos de elevação, para máquinas e aparelhos de terraplenagem, nivelamento, carregamento, raspagem, escavação, compactação, extração ou perfuração da terra, de minerais ou minérios, e para máquinas e aparelhos de colheita ou debulha de produtos agrícolas (trator) próprias para torques de entrada superiores ou iguais a 750nm.	Caterpillar	Caterpillar	20R-0159		36/19
8483.40.10	Conversor de torque. Turbina em alumínio fundido, com dureza Brinell mínima de 80. Engrenagem da bomba de direção com 66 dentes e dureza Rockwell 30N mínima de 77. Garfo forjado, com dureza Brinell mínima de 3,5. Com peso de 1533,73kg. Utilizado em motor modelo C32. Com aplicação em trator de rodas com buldôzer.	Caterpillar	Caterpillar	20R-0162		36/19
8483.40.10	Transmissão para o grupo trem de força. Com velocidade de rotação de 1900rpm, fluxo de entrada de 235 litros por minuto e uma pressão de 3100kPa. Com peso de 1505,04kg. Utilizado em motor modelo 3456. Com aplicação em compactador.	Caterpillar	Caterpillar	20R-2675		36/19
8483.40.10	Conversor de torque. Turbina em alumínio fundido, com dureza Brinell mínima de 80. Engrenagem da bomba de direção com 66 dentes e dureza Rockwell 30N mínima de 77. Garfo forjado, com dureza Brinell mínima de 3,5-3,7. Com peso de 1320,02kg. Utilizado em motor modelo C32. Com aplicação em carregadeira de rodas.	Caterpillar	Caterpillar	20R-3119		36/19
8483.40.10	Conversor de torque. Turbina em alumínio fundido, com dureza Brinell mínima de 80. Engrenagem da bomba de direção com 66 dentes e dureza Rockwell 30N mínima de 77. Garfo forjado, com dureza Brinell mínima de 3,5-3,7. Com peso de 1477,10kg. Utilizado em motor modelo C32. Com aplicação em carregadeira de rodas.	Caterpillar	Caterpillar	20R-4347		36/19
8483.40.10	Conversor de torque. Turbina em alumínio fundido, com dureza Brinell mínima de 80. Engrenagem da bomba de direção com 68 dentes e dureza Rockwell C mínima de 59. Garfo forjado, com dureza Brinell mínima de 3,5-3,7. Com peso de 1541,33kg. Utilizado em motor modelo C32. Com aplicação em carregadeira de rodas.	Caterpillar	Caterpillar	20R-4492		36/19
8483.40.10	Conversor de torque. Turbina em alumínio fundido, com dureza Brinell mínima de 80. Engrenagem da bomba de direção com 68 dentes e dureza Rockwell C mínima de 59. Garfo forjado, com dureza Brinell mínima de 3,5-3,7. Com peso de 1496,42kg. Utilizado em motor modelo C32. Com aplicação em carregadeira de rodas.	Caterpillar	Caterpillar	20R-4493		38/19
8483.40.10	Conversor de torque. Com turbina em alumínio fundido, com dureza Brinell mínima de 70. Estator em alumínio fundido, com dureza Brinell mínima de 80 e estria envolvente de 96 dentes. Eixo de saída em aço, com dureza Rockwell C mínima de 52 e estria envolvente de 26 dentes. Com peso de 338,0kg. Utilizado em motor modelo C18. Com aplicação em motoniveladora.	Caterpillar	Caterpillar	20R-4811		38/19
8483.40.10	Transmissão para o grupo trem de força. Construída em aço fundido. Com comprimento de 1083,80mm. Com velocidade de rotação de 2100rpm, fluxo de entrada de 128,0 litros por minuto e uma pressão de 2755kPa. Com peso de 822,00kg. Utilizado em motor modelo C9. Com aplicação em motoniveladora.	Caterpillar	Caterpillar	20R-4812		20/19
8483.40.10	Transmissão para o grupo trem de força. Construída em aço fundido. Com comprimento de 1083,80mm. Com velocidade de rotação de 2100rpm, fluxo de entrada de 128,0 litros por minuto e uma pressão de 2755kPa. Com peso de 724,85kg. Utilizado em motor modelo C9. Com aplicação em motoniveladora.	Caterpillar	Caterpillar	20R-4814		20/19
8483.40.10	Transmissão para o grupo trem de força. Construída em aço fundido. Com comprimento de 1524,0mm. Com velocidade de rotação de 2100rpm, fluxo de entrada de 128,0 litros por minuto e uma pressão de 2825kPa. Com peso de 975,24kg. Utilizado em motor modelo C7.1. Com aplicação em motoniveladora.	Caterpillar	Caterpillar	20R-4815		27/19
8483.40.10	Transmissão para o grupo trem de força. Construída em aço. Com comprimento de 1676,4mm. Com velocidade de rotação de 2100rpm, fluxo de entrada de 184 litros por minuto e uma pressão de 2560kPa. Com peso de 668,60kg. Utilizado em motor modelo C13. Com aplicação em motoniveladora.	Caterpillar	Caterpillar	20R-4816		38/19
8483.40.10	Transmissão para o grupo trem de força. Construída em aço. Com comprimento de 1104,9mm. Com velocidade de rotação de 1850rpm, fluxo de entrada de 113,7 litros por minuto e uma pressão de 2859kPa. Com peso de 959,36kg. Utilizado em motor modelo 3176C. Com aplicação em motoniveladora.	Caterpillar	Caterpillar	20R-4966		38/19
8483.40.10	Transmissão para o grupo trem de força. Construída em aço. Com comprimento de 1289,05mm. Com velocidade de rotação de 1850rpm, fluxo de entrada de 113,7 litros por minuto e uma pressão de 2859kPa. Com peso de 864,10kg. Utilizado em motor modelo 3306. Com aplicação em motoniveladora.	Caterpillar	Caterpillar	20R-4967		38/19
8483.40.10	Transmissão para o grupo trem de força. Construída em aço. Com comprimento de 2019,3mm. Com velocidade de rotação de 2100rpm, fluxo de entrada de 178 litros por minuto e uma pressão de 2450kPa. Com peso de 1828,0kg. Utilizado em motor modelo C15. Com aplicação em carregadeira de rodas.	Caterpillar	Caterpillar	20R-5491		38/19
8483.40.10	Transmissão para o grupo trem de força. Construída em aço. Com comprimento de 1841,5mm. Com velocidade de rotação de 2100rpm, fluxo de entrada de 151,42 litros por minuto e uma pressão de 2482,76kPa. Com peso de 1828,0kg. Utilizado em motor modelo C15. Com aplicação em carregadeira de rodas.	Caterpillar	Caterpillar	20R-5492		38/19
8483.40.10	Transmissão para o grupo trem de força. Construída em aço. Com comprimento de 1765,3mm. Com velocidade de rotação de 2100rpm, fluxo de entrada de 151,42 litros por minuto e uma pressão de 2482,76kPa. Com peso de 1828,0kg. Utilizado em motor modelo C15. Com aplicação em carregadeira de rodas.	Caterpillar	Caterpillar	20R-5493		38/19
8483.40.10	Transmissão para o grupo trem de força. Construída em aço. Com comprimento de 1879,6mm. Com velocidade de rotação de 2100rpm, fluxo de entrada de 178 litros por minuto e uma pressão de 2344,2kPa. Com peso de 1587,6kg. Utilizado em motor modelo C13. Com aplicação em carregadeira de rodas.	Caterpillar	Caterpillar	20R-5494		38/19
8483.40.10	Transmissão para o grupo trem de força. Construída em aço. Com comprimento de 2044,7mm. Com velocidade de rotação de 2100rpm, fluxo de entrada de 178 litros por minuto e uma pressão de 2275kPa. Com peso de 1685,12kg. Utilizado em motor modelo C13. Com aplicação em carregadeira de rodas.	Caterpillar	Caterpillar	20R-5495		38/19
8483.40.10	Conversor de torque. Com turbina em alumínio fundido, com dureza Brinell mínima de 80. Estator em alumínio fundido, com dureza Brinell mínima de 80 e estria envolvente de 81 dentes. Garfo em aço forjado, com dureza Brinell mínima de 3,5-3,7. Com peso de 309,0kg. Utilizado em motor modelo C15. Com aplicação em buldôzer de lagartas.	Caterpillar	Caterpillar	20R-6120		20/19
8483.40.10	Conversor de torque. Com turbina em alumínio fundido, com dureza Brinell mínima de 80. Estator em alumínio fundido, com dureza Brinell mínima de 80 e estria envolvente de 96 dentes. Garfo em aço forjado, com dureza Brinell mínima de 3,5-3,7. Com peso de 315,93kg. Utilizado em motor modelo C18. Com aplicação em buldôzer de lagartas.	Caterpillar	Caterpillar	20R-6121		20/19
8483.40.10	Conversor de torque. Com turbina em alumínio fundido, com dureza Brinell mínima de 80. Estator em alumínio fundido, com dureza Brinell mínima de 80 e estria envolvente de 96 dentes. Garfo em aço forjado, com dureza Brinell mínima de 3,5-3,7. Com peso de 414,59kg. Utilizado em motor modelo C27. Com aplicação em buldôzer de lagartas.	Caterpillar	Caterpillar	20R-6122		20/19
8483.40.10	Conversor de torque. Com turbina em alumínio fundido, com dureza Brinell mínima de 80. Estator em alumínio fundido, com dureza Brinell mínima de 80 e estria envolvente de 69 dentes. Garfo em aço forjado, com dureza Brinell mínima de 3,7-3,9. Com peso de 612,0kg. Utilizado em motor modelo C32. Com aplicação em buldôzer de lagartas.	Caterpillar	Caterpillar	20R-6123		20/19
8483.40.10	Transmissão para o grupo trem de força. Construída em aço. Com comprimento de 835,0mm. Com uma velocidade de rotação de 1900rpm, com fluxo de 97,7 litros por minuto e uma pressão de 3080kPa. Com peso de 454,0kg. Utilizado em motor modelo C9.3 - Tier 4F. Com aplicação em buldôzer de lagartas.	Caterpillar	Caterpillar	20R-6129		16/21
8483.40.10	Caixa de transmissão automática ou semi-automática, para o grupo do trem de força. Construída em aço fundido. Com comprimento de 1155,70mm. Com torque de saída nominal de 2154,39Nm. Com velocidade de rotação de 2100rpm, um fluxo de entrada de 97,7 litros por minuto e uma pressão de 3240kPa. Com peso de 973,01kg. Com aplicação em buldôzer de lagartas.	Caterpillar	Caterpillar	20R-6130		20/19
8483.40.10	Caixa de transmissão automática ou semi-automática, para o grupo do trem de força. Construída em aço fundido. Com comprimento de 1125,22mm. Com torque de saída nominal de 6149,99Nm. Com velocidade de rotação de 1900rpm, um fluxo de entrada de 159 litros por minuto e uma pressão de 3088kPa. Com peso de 1587,60kg. Com aplicação em buldôzer de lagartas.	Caterpillar	Caterpillar	20R-6136		20/19
8483.40.10	Transmissão para o grupo trem de força. Construída em aço. Com comprimento de 2156,30mm. Com velocidade de rotação de 1700rpm, fluxo de entrada de 5,7 litros por minuto e uma pressão de 186kPa. Com peso de 3991,0kg. Utilizado em motor modelo 3516B. Com aplicação em carregadeira de rodas.	Caterpillar	Caterpillar	20R-6559		36/19
8483.40.10	Conversor de torque. Com turbina em alumínio fundido, com dureza Brinell mínima de 80. Estator em alumínio fundido, com dureza Brinell mínima de 80 e estria envolvente de 81 dentes. Garfo em aço forjado, com dureza Brinell mínima de 3,7-3,9. Com peso de 555,00kg. Utilizado em motor modelo C15. Com aplicação em carregadeira subterrânea.	Caterpillar	Caterpillar	20R-6566		20/19
8483.40.10	Conversor de torque. Com comprimento de 1536,70mm. Com turbina em alumínio fundido, com dureza Brinell mínima de 80. Estator em alumínio fundido, com dureza Brinell mínima de 80 e estria envolvente de 69 dentes. Garfo em aço forjado, com dureza Brinell mínima de 3,5-3,7. Com peso de 1315,44kg. Utilizado em motor modelo C32. Com aplicação em buldôzer de rodas.	Caterpillar	Caterpillar	20R-6894		36/19
8483.40.10	Transmissão para o grupo trem de força. Construída em aço. Com comprimento de 2032,0mm. Com velocidade de rotação de 1800rpm, fluxo de entrada de 194 litros por minuto e uma pressão de 2585,5kPa. Com peso de 2676,24kg. Utilizado em motor modelo C32. Com aplicação em carregadeira de rodas.	Caterpillar	Caterpillar	20R-6896		36/19
8483.40.10	Transmissão para o grupo trem de força. Construída em aço. Com comprimento de 2057,4mm. Com velocidade de rotação de 1900rpm, fluxo de entrada de 143,8 litros por minuto e uma pressão de 3034kPa. Com peso de 1701,0kg. Utilizado em motor modelo C18. Com aplicação em carregadeira de rodas.	Caterpillar	Caterpillar	20R-6897		36/19
8483.40.10	Transmissão para o grupo trem de força. Construída em aço. Com comprimento de 1879,6mm. Com velocidade de rotação de 1900rpm, fluxo de entrada de 128,7 litros por minuto e uma pressão de 3034kPa. Com peso de 1626,15kg. Utilizado em motor modelo C18. Com aplicação em carregadeira de rodas.	Caterpillar	Caterpillar	20R-6898		36/19
8483.40.10	Transmissão para o grupo trem de força. Construída em aço. Com comprimento de 1714,5mm. Com velocidade de rotação de 1900rpm, fluxo de entrada de 126,8 litros por minuto e uma pressão de 3034Pa. Com peso de 1349,91kg. Utilizado em motor modelo C18. Com aplicação em compactador.	Caterpillar	Caterpillar	20R-6899		38/19
8483.40.10	Conversor de torque. Com comprimento de 699,99mm. Com turbina em alumínio fundido, com dureza Brinell mínima de 80. Estator em alumínio fundido, com dureza Brinell mínima de 80 e estria envolvente de 96 dentes. Garfo em aço forjado, com dureza Brinell mínima de 3,5-3,7. Com peso de 724,85kg. Utilizado em motor modelo C18. Com aplicação em carregadeira de rodas.	Caterpillar	Caterpillar	20R-6903		38/19
8483.40.10	Conversor de torque. Com comprimento de 689,99mm. Com turbina em alumínio fundido, com dureza Brinell mínima de 80. Estator em alumínio fundido, com dureza Brinell mínima de 80 e estria envolvente de 96 dentes. Garfo em aço forjado, com dureza Brinell mínima de 3,5-3,7. Com peso de 479,00kg. Utilizado em motor modelo C18. Com aplicação em compactador.	Caterpillar	Caterpillar	20R-6904		38/19
8483.40.10	Conversor de torque. Com comprimento de 889,0mm. Com turbina em alumínio fundido, com dureza Brinell mínima de 80. Estator em alumínio fundido, com dureza Brinell mínima de 80 e estria envolvente de 96 dentes. Garfo em aço forjado, com dureza Brinell mínima de 3,5-3,7. Com peso de 303,91kg. Utilizado em motor modelo C27. Com aplicação em buldôzer de rodas.	Caterpillar	Caterpillar	20R-6905		38/19
8483.40.10	Transmissão para o grupo trem de força. Construída em aço. Com comprimento de 2133,6mm. Com velocidade de rotação de 2000rpm, fluxo de entrada de 297,5 litros por minuto e uma pressão de 2963kPa. Com peso de 2099,71kg. Utilizado em motor modelo C27. Com aplicação em carregadeira de rodas.	Caterpillar	Caterpillar	20R-6944		38/19
8483.40.10	Conversor de torque. Com comprimento de 1051,0mm. Com turbina em alumínio fundido, com dureza Brinell mínima de 80. Estator em alumínio fundido, com dureza Brinell mínima de 80 e estria envolvente de 78 dentes. Garfo em aço forjado, com dureza Brinell mínima de 3,5-3,7. Com peso de 1291,00kg. Utilizado em motor modelo 3516B. Com aplicação em carregadeira de rodas.	Caterpillar	Caterpillar	20R-7174		38/19
8483.40.10	Transmissão para o grupo do trem de força. Construída predominantemente em aço. Com comprimento de 1600mm. Com velocidade de rotação de 700rpm, um fluxo de 45,5 litros por minuto e uma pressão de 1896kPa. Com torque de entrada máximo de 1959Nm. Com peso de 1632kg. Utilizado em motor modelo C13. Com aplicação em carregadeira de rodas.	Caterpillar	Caterpillar	20R-7907		30/19
8483.40.10	Transmissão para o grupo do trem de força. Construída predominantemente em aço. Com comprimento de 1409,7mm. Com velocidade de rotação de 700rpm, um fluxo de 45,5 litros por minuto e uma pressão de 2000kPa. Com torque de entrada máximo de 1959Nm. Com peso de 1496,88kg. Utilizado em motor modelo C13. Com aplicação em carregadeira de rodas.	Caterpillar	Caterpillar	20R-7908		30/19
8483.40.10	Transmissão para o grupo do trem de força. Construída predominantemente em aço. Com comprimento de 1981,2mm. Com velocidade de rotação de 2100rpm, um fluxo de 90 litros por minuto e uma pressão de 2758kPa. Com torque de entrada máximo de 2054Nm. Com peso de 1826,19kg. Utilizado em motor modelo C13. Com aplicação em carregadeira de rodas.	Caterpillar	Caterpillar	20R-7909		30/19
8483.40.10	Transmissão para o grupo do trem de força. Construída predominantemente em aço. Com comprimento de 1600mm. Com velocidade de rotação de 2100rpm, um fluxo de 90 litros por minuto e uma pressão de 2758kPa. Com torque de entrada máximo de 2054Nm. Com peso de 1632kg. Utilizado em motor modelo C13. Com aplicação em carregadeira de rodas.	Caterpillar	Caterpillar	20R-7910		30/19
8483.40.10	Transmissão para o grupo do trem de força. Construída predominantemente em aço. Com comprimento de 2032,0mm. Com velocidade de rotação de 2100rpm, um fluxo de 90 litros por minuto e uma pressão de 2758kPa. Com torque de entrada máximo de 2054Nm. Com peso de 1703,26kg. Utilizado em motor modelo C13. Com aplicação em carregadeira de rodas.	Caterpillar	Caterpillar	20R-7911		30/19
8483.40.10	Comando do puxador, para o grupo do comando de força e rotação do mastro da broca rotativa de perfuração. Montado no conjunto do mastro de perfuração. Construído em aço. Com dimensão de 1962,45mm x 1053,99mm x 1388,0mm. Com peso de 2074,33kg. Com aplicação em máquina perfuratriz para mineração.	Caterpillar	Caterpillar	20R-8476		07/20
8483.40.10	Comando do puxador, para o grupo do comando de força e rotação do mastro da broca rotativa de perfuração. Montado no conjunto do mastro de perfuração. Construído em aço. Com dimensão de 3782,89mm x 2504,99mm x 1824,99mm. Com peso de 2065,03kg. Com aplicação em máquina perfuratriz para mineração.	Caterpillar	Caterpillar	20R-8477		07/20
8483.40.10	Comando rotativo, para o grupo de força e rotação do mastro da broca rotativa de perfuração. Montado no conjunto do mastro de perfuração. Construído em aço. Com dimensão de 2238,34mm x 1343,99mm x 950,01mm. Com peso de 1984,03kg. Com aplicação em máquina perfuratriz para mineração.	Caterpillar	Caterpillar	20R-8478		07/20
8483.40.10	Conversor de torque, para o grupo do trem de força. Com comprimento de 1384,3mm. Com turbina em alumínio fundido, com dureza Brinell mínima de 80. Estator em alumínio fundido, com dureza Brinell mínima de 80 e estria envolvente de 96 dentes. Garfo em aço forjado, com dureza Brinell mínima de 3,5-3,7. Com peso de 439,53kg. Utilizado em motor modelo C27. Com aplicação em motoniveladora.	Caterpillar	Caterpillar	20R-9025		07/20
8483.40.10	Caixa de transmissão automática ou semi-automática, para o grupo trem de força. Construída em aço fundido. Com comprimento de 1181,1mm. Com velocidade máxima de rotação de 2000rpm, fluxo de entrada de 105 litros por minuto e uma pressão de 2880kPa. Com peso de 915,01kg. Utilizado em motor modelo C7. Com aplicação em motoniveladora.	Caterpillar	Caterpillar	20R-9026		07/20
8483.40.10	Caixa de transmissão automática ou semi-automática, para o grupo trem de força. Construída em aço fundido. Com comprimento de 1282,7mm. Própria para torque de entrada superior ou igual a 750Nm, com 1344Nm. Com velocidade máxima de rotação de 2100rpm, fluxo de entrada de 128 litros por minuto e uma pressão de 2825kPa. Com peso de 929,86kg. Utilizado em motor modelo C9.3. Com aplicação em motoniveladora.	Caterpillar	Caterpillar	20R-9027		07/20
8483.40.10	Caixa de transmissão automática ou semi-automática, para o grupo trem de força. Construída em aço fundido. Com comprimento de 1473,2mm. Com velocidade máxima de rotação de 2100rpm, fluxo de entrada de 184 litros por minuto e uma pressão de 2560kPa. Com peso de 997,92kg. Utilizado em motor modelo C13. Com aplicação em motoniveladora.	Caterpillar	Caterpillar	20R-9028		07/20
8483.40.10	Caixa de transmissão automática ou semi-automática, para o grupo trem de força. Construída em aço fundido. Com comprimento de 2387,6mm. Com velocidade máxima de rotação de 1950rpm, fluxo de saída de 205 litros por minuto e uma pressão de 2661kPa. Com peso de 2575,08kg. Utilizado em motor modelo C27. Com aplicação em motoniveladora.	Caterpillar	Caterpillar	20R-9029		07/20
8483.40.10	Caixa de transmissão automática ou semi-automática, para o grupo trem de força. Construída em aço. Com comprimento de 1651,0mm. Com velocidade de rotação de 1600rpm, fluxo de saída de 130 litros por minuto e uma pressão de 275KPa. Com peso de 864,56kg. Utilizado em motor modelo 9.3. Com aplicação em carregadeira de rodas.	Caterpillar	Caterpillar	20R-9185		41/20
8483.40.10	Transmissão para o grupo trem de força. Construída em aço. Com comprimento de 1605,1mm. Com velocidade de rotação de 2100rpm, com fluxo máximo de 181,7 litros por minuto e uma pressão de 2414kPa. Com peso de 1470,0kg. Utilizado em motor modelo C15. Com aplicação em carregadeira de rodas.	Caterpillar	Caterpillar	20R-9186		41/20
8483.40.10	Transmissão para o grupo trem de força. Construída em aço. Com comprimento de 1320,8mm. Com uma velocidade de rotação de 1900rpm, com fluxo de 159,0 litros por minuto e uma pressão de 2975kPa. Com peso de 1451,06kg. Utilizado em motor modelo C18 - Tier 4F. Com aplicação em buldôzer de lagartas.	Caterpillar	Caterpillar	20R-9445		16/21
8483.40.10	Transmissão para o grupo trem de força. Construída em aço. Com comprimento de 1219,2mm. Com uma velocidade de rotação de 1900rpm, com uma pressão de 2975kPa e com um fluxo de 159,0 litros por minuto. Com peso de 1406,16kg. Utilizado em motor modelo C18 - Tier 4. Com aplicação em buldôzer de lagartas.	Caterpillar	Caterpillar	20R-9446		16/21
8483.40.10	Transmissão para o grupo trem de força. Construída em aço. Com dimensão de 1791,9mm x 1051,9mm x 1199,9mm. Com velocidade de rotação de 2270rpm, com fluxo máximo de 143 litros por minuto e uma pressão de 2800kPa. Com peso de 996,01kg. Utilizado em motor modelo C11. Com aplicação em carregadeira de rodas.	Caterpillar	Caterpillar	20R-9471		04/21
8483.40.10	Transmissão para o grupo trem de força. Construída em aço. Com dimensão de 1454,3mm x 784,19mm x 1318,0mm. Com velocidade de rotação de 2270rpm, com fluxo máximo de 143,0 litros por minuto e uma pressão de 2795kPa. Com peso de 966,0kg. Utilizado em motor modelo C13. Com aplicação em carregadeira de rodas.	Caterpillar	Caterpillar	20R-9472		04/21
8483.40.10	Transmissão para o grupo trem de força. Construída em aço. Com comprimento de 1117,6mm. Com uma velocidade de rotação de 1900rpm, com fluxo de 50 litros por minuto e uma pressão de 3009kPa. Com peso de 457,07kg. Utilizado em motor modelo C9.3 - Tier 4. Com aplicação em buldôzer de lagartas.	Caterpillar	Caterpillar	20R-9498		16/21
8483.40.10	Transmissão para o grupo trem de força. Construída em aço. Com comprimento de 1422,4mm. Com uma velocidade de rotação de 1900rpm, com fluxo de 90,0 litros por minuto e uma pressão de 3009kPa. Com peso de 427,07kg. Utilizado em motor modelo C15 - Tier 4F. Com aplicação em buldôzer de lagartas.	Caterpillar	Caterpillar	20R-9499		16/21
8483.40.10	MULTIPLICADOR DE TORQUE, (FERRAMENTA) MANUTENÇÃO DE TURBINAS A GÁS. MATERIAL CONSTRUTIVO: FERRO APLICAÇÃO: FERRAMENTA PARA USO EM OFICINA NA MANUTENCAO DE TURBINAS A GAS DE AERONAVES. ESPECIFICAÇÃO TÉCNICAS: CAPACIDADE DE TORQUE: O MULTIPLICADOR DE TORQUE POSSUI UMA CAPACIDADE ESPECÍFICA DE TORQUE, INDICANDO A FAIXA DE VALORES QUE ELE É CAPAZ DE APLICAR. ESSA CAPACIDADE É EXPRESSA EM UNIDADES DE MEDIDA, COMO NEWTON METRO (NM) OU LIBRA-PÉ (LBF.FT), E É SELECIONADA PARA ATENDER AOS REQUISITOS DA MANUTENÇÃO DAS TURBINAS A GÁS. RELAÇÃO DE MULTIPLICAÇÃO: O MULTIPLICADOR DE TORQUE POSSUI UMA RELAÇÃO DE MULTIPLICAÇÃO DEFINIDA, QUE AMPLIFICA A FORÇA APLICADA PELO OPERADOR. POR EXEMPLO, UM MULTIPLICADOR DE TORQUE COM RELAÇÃO DE MULTIPLICAÇÃO DE 1:5 AMPLIFICA A FORÇA DE ENTRADA EM CINCO VEZES. ISSO PERMITE A APLICAÇÃO DE TORQUE SUPERIOR EM RELAÇÃO À FORÇA APLICADA MANUALMENTE, FACILITANDO A REALIZAÇÃO DE TAREFAS QUE EXIGEM ALTO TORQUE. CONSTRUÇÃO E MATERIAIS: O MULTIPLICADOR DE TORQUE É CONSTRUÍDO EM FERRO RESISTENTES, PARA GARANTIR DURABILIDADE E CONFIABILIDADE. OS COMPONENTES INTERNOS, COMO ENGRENAGENS E ROLAMENTOS, SÃO PROJETADOS PARA SUPORTAR AS CARGAS DE TORQUE E FORNECER UMA OPERAÇÃO SUAVE E PRECISA. ACIONAMENTO: O MULTIPLICADOR DE TORQUE PODE SER ACIONADO MANUALMENTE OU POR MEIO DE UMA FERRAMENTA AUXILIAR, COMO UMA CHAVE DE CATRACA OU UMA ALAVANCA. O MÉTODO DE ACIONAMENTO PODE VARIAR DE ACORDO COM O MODELO ESPECÍFICO DO MULTIPLICADOR DE TORQUE. CONTROLES E AJUSTES: ALGUNS MULTIPLICADORES DE TORQUE POSSUEM CONTROLES E AJUSTES PRECISOS PARA DEFINIR O TORQUE DESEJADO. ISSO PERMITE AO OPERADOR SELECIONAR E AJUSTAR FACILMENTE O TORQUE DE ACORDO COM AS NECESSIDADES DA TAREFA. ALGUNS MODELOS PODEM INCLUIR UM SISTEMA DE LIBERAÇÃO AUTOMÁTICA QUANDO O TORQUE PRÉ-DEFINIDO É ATINGIDO.	HUDRATIGHT SWEENY	HUDRATIGHT SWEENY	8202-45A		29/23
8483.40.10	Conversor de torque com rotor e turbinas de aco estampado com diametro de 400mm. Estrator feito de aluminio com rotor construido de aco carbono com dureza minima Rockwell C58. Velocidade de 2000rpm e peso de 75Kg. Utilizado em motores 6135 para uso em maquinas agricolas e de construcao.	DEERE & COMPANY WORLDWIDE LOGISTICS OPERATIONS	JOHN DEERE	AT315404		17/20
8483.40.10	Caixa de redução com motor, polia, parafusos e manual FCO72200026 produzido sob especificações e com relação de redução especifica, com cabo de alimentação para conexão exclusiva no equipamento para o qual o conjunto foi projetado EQUIPAMENTO DE ANGIOGRAFIA INTEGRIS V 5000, registro 10216710040.	Philips	Philips	Drive Wheel FCO72200026		22/19
8483.40.10	Caixa de transmissão multiplicadora de velocidade (gearbox) utilizada em aerogeradores; com relação de transmissão de 111,63; massa aproximada de 18600kg (sem óleo e sem cooler); com diâmetro externo do eixo de entrada de 720 mm e diâmetro interno de 585mm; tensão elétrica (para componentes elétricos) de 400V e frequência de 60Hz. finalidade: empregado exclusivamente na manutenção de bens de capital	ZF Wind Power Coimbatore Private Limited	GE	EH811A-003		33/23
8483.40.10	Conversor de torque com rotor e turbinas de aco estampado com diametro de 280mm. Estrator feito de aluminio com rotor construido de aco carbono com dureza minima Rockwell C58. Velocidade de 2200rpm e peso de 13Kg. Utilizado em motores 4045 para uso em maquinas agricolas e de construcao.	DEERE & COMPANY WORLDWIDE LOGISTICS OPERATIONS	JOHN DEERE	PG200131		06/20
8483.40.10	Transmissao para grupo trem de forca. Com velocidade de rotacao de 2300rpm, fluxo de entrada de 40 litros por minuto @2000rpm e uma pressao de 20-21bar. Potencia de 70PS, comprimento de 581mm e peso de 225kg. Utilizado no motor 4045. Para uso em maquinas agricolas e de construcao.	DEERE & COMPANY WORLDWIDE LOGISTICS OPERATIONS	JOHN DEERE	PG200327		06/20
8483.40.10	Transmissao para grupo trem de forca. Com velocidade de rotacao de 2300rpm, fluxo de entrada de 40 litros por minuto @2000rpm e uma pressao de 20-21bar. Potencia de 70PS, comprimento de 581mm e peso de 232kg. Utilizado no motor 6068. Para uso em maquinas agricolas e de construcao.	DEERE & COMPANY WORLDWIDE LOGISTICS OPERATIONS	JOHN DEERE	PG200328		06/20
8483.40.10	Conversor de torque com rotor e turbinas de aco estampado com diametro de 300mm. Estrator feito de aluminio com rotor construido de aco carbono com dureza minima Rockwell C58. Velocidade de 2200rpm e peso de 26Kg. Utilizado em motores 6068 para uso em maquinas agricolas e de construcao.	DEERE & COMPANY WORLDWIDE LOGISTICS OPERATIONS	JOHN DEERE	PG200385		06/20
8483.40.10	CONVERSOR DE TORQUE COM ROTOR E TURBINAS DE ACO ESTAMPADO. /CARACTERISTICAS: DIAMETRO: 340 MM. ESTATOR FEITO DE ALUMINIO. ROTOR CONSTRUIDO DE ACO CARBONO COM DUREZA MIN. ROCKWELL C58. PESO: 26 KG. VELOCIDADE: 2050 RPM. / APLICAÇÃO : SERA UTILIZADO EM MOTORES DIESEL MODELO 6068 EM MAQUINAS DE CONSTRUCAO E AGRICOLA .	DEERE & COMPANY WORLDWIDE LOGISTICS OPERATIONS	JOHN DEERE	PG200386		36/19
8483.40.10	Transmissao para grupo trem de forca. Com velocidade de rotacao de 2250rpm, fluxo de entrada de 52 litros por minuto @1500rpm e uma pressao de 16-18bar. Potencia de 160PS, comprimento de 662mm e peso de 386kg. Utilizado no motor 6068. Para uso em maquinas agricolas e de construcao.	DEERE & COMPANY WORLDWIDE LOGISTICS OPERATIONS	JOHN DEERE	PG200388		06/20
8483.40.10	Transmissao para grupo trem de forca. Com velocidade de rotacao de 2250rpm, fluxo de entrada de 52 litros por minuto @1500rpm e uma pressao de 16-18bar. Potencia de 190PS, comprimento de 884mm e peso de 531kg. Utilizado no motor 6068. Para uso em maquinas agricolas e de construcao.	DEERE & COMPANY WORLDWIDE LOGISTICS OPERATIONS	JOHN DEERE	PG200389		06/20
8483.40.10	Transmissao para grupo trem de forca. Com velocidade de rotacao de 2250rpm, fluxo de entrada de 52 litros por minuto @1500rpm e uma pressao de 16-18bar. Potencia de 160PS, comprimento de 662mm e peso de 417kg. Utilizado no motor 6068. Para uso em maquinas agricolas e de construcao.	DEERE & COMPANY WORLDWIDE LOGISTICS OPERATIONS	JOHN DEERE	PG200393		06/20
8483.40.10	Conversor de torque com rotor e turbinas de aco estampado com diametro de 340mm. Estrator feito de aluminio com rotor construido de aco carbono com dureza minima Rockwell C58. Velocidade de 2100rpm e peso de 26Kg. Utilizado em motores 6068 para uso em maquinas agricolas e de construcao.	DEERE & COMPANY WORLDWIDE LOGISTICS OPERATIONS	JOHN DEERE	PG200412		17/20
8483.40.10	CONVERSOR DE TORQUE COM ROTOR E TURBINAS DE ACO ESTAMPADO. CARACTERISTICAS: DIAMETRO: 340 MM. ESTATOR FEITO DE ALUMINIO. ROTOR CONSTRUIDO DE ACO CARBONO COM DUREZA MIN. ROCKWELL C58. PESO: 49 KG. VELOCIDADE: 2050 RPM. / APLICAÇÃO:CONVERSOR DE TORQUE SERÁ UTILIZADO EM MOTORES DIESEL MODELO 6068 NA LINHA DE CONSTRUÇAÕ E AGRICOLA.	DEERE & COMPANY WORLDWIDE LOGISTICS OPERATIONS	JOHN DEERE	PG200413		36/19
8483.40.10	Conversor de torque com rotor e turbinas de aco estampado com diametro de 400mm. Estrator feito de aluminio com rotor construido de aco carbono com dureza minima Rockwell C58. Velocidade de 2000rpm e peso de 95Kg. Utilizado em motores 6135 para uso em maquinas agricolas e de construcao.	DEERE & COMPANY WORLDWIDE LOGISTICS OPERATIONS	JOHN DEERE	PG200524		17/20
8483.40.10	Eixo dianteiro com tracao mecanica MFWD, comprimento de 2040mm, pressao de 250bar, diametro do cilindro de 65mm e diametro do pistao de 40mm. Peso de 352 kg. Uso em maquinas agricolas e de construcao.	DEERE & COMPANY WORLDWIDE LOGISTICS OPERATIONS	JOHN DEERE	PG203947		06/20
8483.40.10	Eixo dianteiro com tracao mecanica MFWD, comprimento de 2035mm, pressao de 250bar, diametro do cilindro de 65mm e diametro do pistao de 40mm. Peso de 352 kg. Uso em maquinas agricolas e de construcao.	DEERE & COMPANY WORLDWIDE LOGISTICS OPERATIONS	JOHN DEERE	PG203948		06/20
8483.40.10	Caixa de transmissão Eaton Fuller RTLO-20918B manual de oito velocidades modificada.ESPECIFICAÇÃO TECNICA: Esta transmissão manual torna a unidade capaz de fornecer taxas de bombeio consistentes e estáveis variando entre 0.34 bbl/min a 4.2 bbl/min. A taxa depende da seleção final do fluido, Engrenagens, Eixo motriz , Carcaça. CAMPO DE APLICAÇÃO:Trabalhos de bombeio de fluido com alta pressão e baixa vazão, Seleção de vazão de bombeio através da troca de marcha, Disponibilidade para instalação de PTO.	DOWELL SCHLUMBERGER INT'L INC	SCHLUMBERGER	RTLO-20918B		14/19
8483.40.90	Comando do ventilador. Utilizado em motor modelo 3516B, composto por 16 cilindros, com diâmetro do pistão de 170mm e 190mm de curso, turboalimentado e pós-arrefecido. Com peso de 112,46kg. Com aplicação em caminhão fora de estrada.	Caterpillar	Caterpillar	0R-1039		38/19
8483.40.90	Controle da bomba de combustível. Com peso de 0,92kg. Utilizado em motor modelo 3406B - marítimo-rodoviário, composto por 06 cilindros, com diâmetro do pistão de 137,2mm e curso de 165,1mm. Turboalimentado e pós-arrefecido. Com sistema de injeção direta de combustível.	Caterpillar	Caterpillar	0R-1295		38/19
8483.40.90	Controle da bomba de combustível, com ajuste de taxa de fluxo. Com peso de 0,95kg. Utilizado em motores modelo 3408, composto por 08 cilindros, com diâmetro do pistão de 137,2mm e curso de 152,4mm. Turboalimentado e pós-arrefecido. Com sistema de injeção direta de combustível, com unidade injetora controlada mecanicamente. Com aplicação em buldôzer de lagartas.	Caterpillar	Caterpillar	0R-4183		38/19
8483.40.90	Comando do ventilador. Pressão máxima de óleo 689,5kPa e máxima contrapressão 34,5kPa. Com taxa de fluxo de 17,03 litros por minuto. Rotação máxima do ventilador é de 1250 rpm. Com peso de 40,81kg. Com aplicação em buldôzer de lagartas.	Caterpillar	Caterpillar	10R-1417		38/19
8483.40.90	Comando da bomba hidráulica. Construído em aço. Com dimensão de 1820mm x 1293mm x 539mm. Com torque de saída nominal de 8000Nm. Com peso de 2000,0kg. Com aplicação em escavadeira hidráulica para mineração.	Caterpillar	Caterpillar	20R-2615		27/19
8483.40.90	Comando da bomba hidráulica. Construído em aço. Com dimensão de 2700mm x 1780mm x 708mm. Com torque de saída nominal de 11600Nm. Com peso de 4100,0kg. Com aplicação em escavadeira hidráulica para mineração.	Caterpillar	Caterpillar	20R-2617		27/19
8483.40.90	Comando da bomba hidráulica. Construído em aço. Com dimensão de 2700mm x 1780mm x 708mm. Com torque de saída nominal de 9550Nm. Com peso de 3200,0kg. Com aplicação em escavadeira hidráulica para mineração.	Caterpillar	Caterpillar	20R-2618		27/19
8483.40.90	Comando da bomba hidráulica. Construído em aço. Com dimensão de 1150mm x 871mm x 314mm. Com torque de saída nominal de 3400Nm. Com peso de 412,0kg. Com aplicação em escavadeira hidráulica para mineração.	Caterpillar	Caterpillar	20R-3468		27/19
8483.40.90	Comando da bomba hidráulica. Construído em aço. Com comprimento de 1050mm e largura de 730mm. Com dois torques de saída nominal, sendo N2 de 1300Nm e N3 de 940Nm. Com peso de 400,0kg. Com aplicação em escavadeira hidráulica para mineração.	Caterpillar	Caterpillar	20R-3470		20/19
8483.40.90	Comando da bomba hidráulica. Construído em aço. Com dimensão de 1050mm x 730mm x 332mm. Com torque de saída nominal de 2400Nm. Com peso de 400,0kg. Com aplicação em escavadeira hidráulica para mineração.	Caterpillar	Caterpillar	20R-3471		27/19
8483.40.90	Comando da bomba hidráulica. Construído em aço. Com dimensão de 1150mm x 853mm x 314mm. Com torque de saída nominal de 3400Nm. Com peso de 425,0kg. Com aplicação em escavadeira hidráulica para mineração.	Caterpillar	Caterpillar	20R-3472		27/19
8483.40.90	Comando da bomba hidráulica. Construído em aço. Com dimensão de 1590mm x 1316mm x 519mm. Com torque de saída nominal de 4250Nm. Com peso de 1300,0kg. Com aplicação em escavadeira hidráulica para mineração.	Caterpillar	Caterpillar	20R-3473		27/19
8483.40.90	Comando da bomba hidráulica. Construído em aço. Com dimensão de 2400mm x 1630mm x 648mm. Com torque de saída nominal de 8700Nm. Com peso de 3500,0kg. Com aplicação em escavadeira hidráulica para mineração.	Caterpillar	Caterpillar	20R-3474		27/19
8483.40.90	Comando da bomba hidráulica. Construído em aço. Com dimensão de 1690mm x 1330mm x 561mm. Com torque de saída nominal de 4250Nm. Com peso de 1500,0kg. Com aplicação em escavadeira hidráulica para mineração.	Caterpillar	Caterpillar	20R-3475		27/19
8483.40.90	Comando da bomba hidráulica. Construído em aço. Com dimensão de 1690mm x 1540mm x 562mm. Com torque de saída nominal de 8500Nm. Com peso de 1750,0kg. Com aplicação em escavadeira hidráulica para mineração.	Caterpillar	Caterpillar	20R-3476		27/19
8483.40.90	Comando da bomba hidráulica, para o sistema hidráulico. Construído em aço. Com dimensão de 730,0mm x 1050,0mm x 332,0mm. Com torque de saída nominal de 2400Nm. Com peso de 394,0kg. Utilizado em motor modelo C18, composto por 06 cilindros, turboalimentado e pós-arrefecido, com sistema de injeção direta de combustível. Com aplicação em escavadeira hidráulica para mineração.	Caterpillar	Caterpillar	20R-4118		37/19
8483.40.90	Engrenagem da bomba de combustível do motor. Construída em aço. Com espessura de 16,05mm, diâmetro externo de 37,16mm e diâmetro interno de 10,94mm. Composta por 11 dentes e ângulo de pressão de 20 graus. Com peso de 0,091kg. Utilizado em motores modelo 3412C. Com aplicação marítima-rodoviária.	Caterpillar	Caterpillar	20R-7884		30/19
8483.40.90	Comando da bomba hidráulica, para o sistema hidráulico. Construído em aço. Com dimensão de 896,0mm x 1400,0mm x 422,0mm. Com torque de entrada nominal de 4138Nm. Com peso de 475,0kg. Utilizado em motor modelo C32 - Tier2, composto por 12 cilindros, turboalimentado e pós-arrefecido, com sistema de injeção direta de combustível. Com aplicação em escavadeira hidráulica para mineração.	Caterpillar	Caterpillar	20R-8560		36/19
8483.40.90	Comando final, para o grupo do trem de força. Construído em aço. Com dimensão de 1499,9mm x 1499,9mm x 1750mm. Com torque máximo de saída de 1300000Nm. Com velocidade de rotação de 2690rpm. Com peso de 7500,0kg. Utilizado em motor modelo 3512E, composto por 12 cilindros, turboalimentado e pós-arrefecido, com sistema de injeção direta de combustível. Com aplicação em escavadeira hidráulica para mineração.	Caterpillar	Caterpillar	20R-9099		41/20
8483.40.90	Comando da bomba hidráulica, para o sistema hidráulico. Construído em aço. Com dimensão de 1590mm x 1316mm x 542,3mm. Com torque nominal de saída de 4250Nm. Com velocidade máxima de rotação de 2645rpm. Com peso de 1300,0kg. Utilizado em motor modelo C32 - Tier4, composto por 12 cilindros, turboalimentado e pós-arrefecido, com sistema de injeção direta de combustível. Com aplicação em escavadeira hidráulica para mineração.	Caterpillar	Caterpillar	20R-9115		16/21
8483.40.90	Engrenagem cônica, montado no grupo do trem de força. Material predominante aço. Com dimensão de 1320,8mm x 1168,4mm x 889,0mm. Com diâmetro máximo de 426,0mm. Composta por 26 dentes e ângulo de pressão de 22,5 graus. Com peso de 840,01kg. Utilizado em motores modelo C32. Com aplicação em buldôzer de lagartas.	Caterpillar	Caterpillar	20R-9447		16/21
8483.40.90	Engrenagem cônica, montado no grupo do trem de força. Material predominante aço. Com dimensão de 1181,1mm x 1016,0mm x 914,4mm. Com diâmetro máximo de 426,0mm. Composta por 26 dentes e ângulo de pressão de 22,5 graus. Com peso de 997,92kg. Utilizado em motores modelo C32. Com aplicação em buldôzer de lagartas.	Caterpillar	Caterpillar	20R-9448		16/21
8483.40.90	Bomba de Engrenagem de Combustível não governada tensão de 24v. Aplicado em motores do Ciclo Diesel não emissionados com potência de 300hp@2100RP e torque de 1000lb.ft@1300rp Sistema controle de combustível. Utilizados em motores modelo NT855. Modelo - PTG c/EFC. APLICAÇÃO: Aplicado em equipamentos fora de estrada.	CUMMINS GRUPO INDUSTRIAL S de RL de CV	CUMMINS	3604607RX		14/22
8483.40.90	Atuador linear mecânico, usando rolo inercial de velocidade para alimentação lenta cabo elétrico, usado para regular a velocidade do alimentador do cabo e evitar danos ao cabo - USADO - APLICAÇÃO: Atuador mecânico e apoio para cabo utilizado na linha de pré-tratamento para ajustar a velocidade de entrada e alinhar o cabo na entrada da máquina de corte e evitar cortes e amassados no cabo. DETALHES TÉCNICOS: Apoio em aço Rolamento e haste para liberação do cabo do rolo. Atuador linear mecânico Rolo inercial de velocidade Alimentação lenta cabo elétrico Regulagem de velocidade do alimentador do cabo Evita danos ao cabo.	HuaiAn XieCheng Industrial Ltd.	HuaiAn XieCheng Industrial	CONS575		24/19
8483.40.90	"Gearbox" tambem conhecida como "Stroke Box" e uma Caixa de Oscilacao com movimentos alternativos modelo tipo H25-R250 para extrusora "Kneader" de producao de filmes plasticos. Marca "BUSS", tem como funcao a geracao de movimentos alternativos de ida e retorno dentro de um raio de aproximadamente de 30 mm, gerando aumento da forca com a precisao necessaria e consequentemente a pressao para a correta gelificacao do composto plastico.	BUSS AG	BUSS	H25-R250		45/19
8483.40.90	Caixa de redução de alta precisão, com taxa de redução 100/1, sem folga, torque máximo de 755 Nm, velocidade máxima de saída de 15 rpm, tecnologia "Strain wave. Esta caixa é aplicada no atuador para movimentos angulares. DADOS TÉCNICOS DO ITEM: Dimensões: Diâmetro externo: 155mm; Altura: 59mm; Peso: 2,5 kg; Tecnologia de redução: Strain Wave; Folga (backlash): 0; Taxa de redução: 100/1; Torque pico repetível: 350 Nm; Torque máximo: 750 Nm; Torque médio: 200 Nm; Passo mínimo: 1 arc min; Velocidade máxima de entrada: 1500 rpm. APLICAÇÃO: Usados no controle do movimento angular, nos casos em que se necessita de uma extrema precisão, além de grande capacidade na transmissão de potencia. É Ideal para utilização em equipamentos optrônicos, em robótica, sistemas de estabilização e automação, com medição de precisão.	HARMONIC DRIVE	Harmonic Drive	HFUC-45-100-2A-GR-E-SP		17/19
8483.40.90	EIXO TIPO VIRABREQUIM DE AÇO; DIMENSÕES: 125MM DE DIÂMETRO, E 3.400MM DE COMPRIMENTO; APLICACAO: PARA ACIOAMENTO DA PRENSA DE TAMPAS DE ALUMÍNIO SHELL PRESSS.	BALL BEVERAGE PACKAGING CZECH REPUBLIC S.R.O.	NIDEC MINSTER	V-1186-407		06/23
8483.50.10	Roldanas (rolos) utilizadas para encordoamento de fio terra único, com sistema de suspensão composto por jugo e placa de suspensão. Utilizadas para transportar carga do fio terra e permitem uma rolagem suave durante o processo de encordoamento. Possui um rolo de 150mm de diâmetro, fixado em uma estrutura retangular.	SHANGHAI N.J INTERNACIONAL TRADE CO., LTD	Shanghai N.J. International Trade Co., Ltd.	507/1		08/22
8483.50.10	Polias utilizadas para encordoamento de fio terra único, com sistema de suspensão composto por jugo e placa de suspensão. Utilizadas para transportar carga do fio terra e permitem uma rolagem suave durante o processo de encordoamento. Possui um rolo de 150mm de diâmetro, fixado em uma estrutura retangular.	SHANGHAI N.J INTERNACIONAL TRADE CO., LTD	Shanghai N.J. International Trade Co., Ltd.	507/2		24/22
8483.50.10	Polias utilizadas para lançamento do OPGW, com sistema de suspensão composto por balancim e placa de suspensão. Utilizadas para transportar carga de OPGW, permitindo uma rolagem suave durante o processo de lançamento. Possui um rolo de 450/660mm de diâmetro, fixado em uma estrutura retangular.	SHANGHAI N.J INTERNACIONAL TRADE CO., LTD	Shanghai N.J. International Trade Co., Ltd.	AR1-66SN		24/22
8483.50.10	Roldanas (rolos) utilizadas para lançamento do OPGW, com sistema de suspensão composto por balancim e placa de suspensão. Utilizadas para transportar carga de OPGW, permitindo uma rolagem suave durante o processo de lançamento. Possui um rolo de 450/660mm de diâmetro, fixado em uma estrutura retangular.	SHANGHAI N.J INTERNACIONAL TRADE CO., LTD	Shanghai N.J. International Trade Co., Ltd.	AR1-66SN/FN		07/22
8483.50.10	Roldanas (rolos) utilizadas para lançamento simultâneo de dois cabos condutores de energia elétrica, com sistema de suspensão composto por balancim e placa de suspensão. Utilizadas para transportar carga de condutores, permitindo uma rolagem suave durante o processo de lançamento. Possui três rolos combinados numa única estrutura retangular. O espaçamento entre cada rolo individual é de 450mm e o diâmetro de cada rolo individual é de 650mm.	SHANGHAI N.J INTERNACIONAL TRADE CO., LTD	Shanghai N.J. International Trade Co., Ltd.	AR3-60-450		07/22
8483.50.10	Polias utilizadas para lançamento simultâneo de dois cabos condutores de energia elétrica, com sistema de suspensão composto por balancim e placa de suspensão. Utilizadas para transportar carga de condutores, permitindo uma rolagem suave durante o processo de lançamento. Possui três rolos combinados numa única estrutura retangular. O espaçamento entre cada rolo individual é de 450mm e o diâmetro de cada rolo individual é de 650mm.	SHANGHAI N.J INTERNACIONAL TRADE CO., LTD	Shanghai N.J. International Trade Co., Ltd.	AR3-60-4501		24/22
8483.50.10	Roldanas (rolos) utilizadas para lançamento simultâneo de dois cabos condutores de energia elétrica, com sistema de suspensão composto por balancim e placa de suspensão. Utilizadas para transportar carga de condutores, permitindo uma rolagem suave durante o processo de lançamento. Possui três rolos combinados numa única estrutura retangular. O espaçamento entre cada rolo individual é de 340mm e o diâmetro de cada rolo individual é de 820mm.	SHANGHAI N.J INTERNACIONAL TRADE CO., LTD	Shanghai N.J. International Trade Co., Ltd.	AR3-81-342		07/22
8483.50.10	Polias utilizadas para lançamento simultâneo de dois cabos condutores de energia elétrica, com sistema de suspensão composto por balancim e placa de suspensão. Utilizadas para transportar carga de condutores, permitindo uma rolagem suave durante o processo de lançamento. Possui três rolos combinados numa única estrutura retangular. O espaçamento entre cada rolo individual é de 340mm e o diâmetro de cada rolo individual é de 820mm.	SHANGHAI N.J INTERNACIONAL TRADE CO., LTD	Shanghai N.J. International Trade Co., Ltd.	AR3-81-3421		24/22
8483.50.10	CONJUNTO DE 6 (SEIS) ROLETES DE ALUMÍNIO DISTRIBUÍDOS NUMA ESTRUTURA DE AÇO GALVANIZADO EM CURVATURA COM ROLETES EM NYLON NAS EXTREMIDADES. CARGA ÚTIL: 1.000 daN, CARGA DE RUPTURA: 3.000 daN	TE.M.A. S.R.L.	TE.MA	BT-5001FO		14/19
8483.50.10	POLIA DUPLA PARA CORDAS DE KEVLAR Ø 10 A 20mm, COMPOSTA POR UMA ROLDANA PRINCIPAL EM NYLON, ROLAMENTOS DE ESFERA, ROLETE EM NYLON E QUADRO DE ALUMÍNIO COM PLACAS DE PROTEÇÃO EM NYLON. CARGA ÚTIL: 200 daN. CARGA DE RUPTURA: 1000 daN	TE.M.A. S.R.L.	TE.MA	CT026RBT		14/19
8483.50.10	Roldana /Rolo aéreo de polia para fio terra, de nylatron, utilizada para segurar e direcionar o rolamento de cabo pararraios entre torres, durante operação de lançamento de cabos. Roldanas com dimensões de 150 mm e 34 mm de diâmetro.	Shanghai N.J. International Trade Co,Ltd	Shanghai N.J. International Trade Co,Ltd	EWR-10		11/22
8483.50.10	Polia de 42.2" de diâmetro para umbilical com sobressalentes; ESPECIFICAÇÃO TÉCNICA: NYLON, DIÂMETRO: 1685mm; CAMPO DE APLICAÇÃO: UTILIZADA EM SISTEMAS DE LANÇAMENTO DE VEÍCULOS SUBMARINOS CONTROLADOS REMOTAMENTE.	OCEANEERING INTERNATIONAL INC	OCEANEERING	SPEL-4000-064		44/22
8483.50.90	Volante do motor, composto por 113 dentes. Com peso de 32,65kg. Utilizado em motores modelos C11 e C13. Com aplicação em máquinas rodoviárias.	Caterpillar	Caterpillar	0R-7759		38/19
8483.50.90	Volante do motor, composto por 134 dentes. Com peso de 20,86kg. Utilizado em motores modelos 3116 e 3126E. Com aplicação em máquinas rodoviárias.	Caterpillar	Caterpillar	0R-9983		38/19
8483.50.90	Volante do motor, composto por 113 dentes. Com peso de 37,41kg. Utilizado em motores modelo 3406C. Com aplicação em máquinas rodoviárias.	Caterpillar	Caterpillar	10R-2356		38/19
8483.50.90	Volante compensador de vibração do virabrequim do motor. Com peso de 192,73kg. Com aplicação em máquinas rodoviárias.	Caterpillar	Caterpillar	10R-3833		38/19
8483.50.90	Polia de liga de aluminio, mono, com diametro de 800mm. as rodas das roldanas sao fabricadas com liga de aluminio montadas em rolamentos de esferas; o gorne e revestido com um anel de neoprene, com nylatron intercambiável resistente a desgaste; A armacao e fabricada com aco galvanizado; tipo de conexão C, carga de trabalho 40kn, massa 33kg. Aplicação: construção civil e construções de linhas elétricas.	TESMEC SPA	TESMEC	CAS609		12/22
8483.50.90	Polia de 180º em aço, 2,4m de diâmetro, com manilha de sustentação e roletes em Nylon Ertalon Grade 6 para acomodação e operação de umbilical eletro-hidráulico fornecido pela JDR Cables, com 3.200m de comprimento, certificado para modelo DNV2.7-3, composto 15 linhas de 1/4", 15.000 psi e dois cabos elétricos compostos por 4 fios de 2,5mm2. Projetado para ser instalada em torre de perfuração de sondas e sustentar o peso de 10Ton de umbilical em operações em sistemas de intervenção em águas ultra-profundas realizadas pela TechnipFMC. Principais Características: Capacidade de carga: 10 Ton Diâmetro: 2,4m Aplicação: Intervenções em poços de petróleo Peso aproximado: 650 kg.	JDR Cable Systems Ltd	JDR	DNV2.7-3		49/20
8483.50.90	Polia de 180º em aço, 2,4m de diâmetro, com manilha de sustentação e roletes em Nylon Ertalon Grade 6 para acomodação e operação de umbilical eletro-hidráulico com 3.200m de comprimento, certificado para DNV2.7-3, composto 15 linhas de 1/4", 15.000 psi e dois cabos elétricos compostos por 4 fios de 2,5mm2. Projetado para ser instalada em torre de perfuração de sondas e sustentar o peso de 10Ton de umbilical em operações em sistemas de intervenção em águas ultra-profundas. POLIA DO SISTEMA UMBILICAL.	JDR CABLE SYSTEMS INC		EQ 13660733/EQ 14993650		23/21
8483.60.11	Embreagem da transmissão, montada no grupo da transmissão. Construída predominantemente em aço. Com dimensão de 1244,6mm x 965,2mm x 711,2mm. Com um fluxo de 159 litros por minuto. Com uma pressão de 380psi e uma velocidade de rotação de 1000rpm, utilizando óleo SAE 10W a 50 graus Celsius. Composto por anéis de vedação, rolamentos, retentor, disco de fricção, carcaça do freio que deve suportar uma pressão de óleo de 2930kPa. Com peso de 631,86kg. Utilizado em motor modelo 3412. Com aplicação em buldôzer de lagartas.	Caterpillar	Caterpillar	0R-8601		30/19
8483.60.11	Embreagem de transmissão. Composto por anéis de vedação, rolamentos, retentor, disco de fricção, carcaça do freio que deve suportar uma pressão de óleo de 2750kPa. Com peso de 829,44kg. Com aplicação em buldôzer de lagartas.	Caterpillar	Caterpillar	0R-8959		38/19
8483.60.11	Embreagem de transmissão. Composto por anéis de vedação, rolamentos, retentor, disco de fricção, carcaça do freio que deve suportar uma pressão de óleo de 2930kPa. Com peso de 379,12kg. Utilizado em motor modelo C27. Com aplicação em buldôzer de lagartas.	Caterpillar	Caterpillar	10R-9976		38/19
8483.60.11	Grupo da embreagem da transmissão. Construída predominantemente em aço. Com diâmetro de 893,4mm e largura de 394,1mm. Com um fluxo de 284 litros por minuto. Com uma pressão de 400psi e uma velocidade de rotação de 1000rpm, utilizando óleo SAE 10W a 50 graus Celsius. Composto por anéis de vedação, rolamentos, retentor, disco de fricção, carcaça do freio que deve suportar uma pressão de óleo de 2750kPa. Com peso de 582,42kg. Com aplicação em buldôzer de lagartas.	Caterpillar	Caterpillar	20R-9443		16/21
8483.60.19	Embreagem de acoplamento do motor para movimento do eixo "L" em gantry de equipamento de raios-x para exames cardiovasculares digitais modelos Advantx-E, Innova e IGS. Finalidade: A função deste item é fazer o acoplamento entre o motor a mecânica de tração do movimento L do arco LC em equipamentos digitais para exames cardiovasculares modelos Innova e IGS. Especificação Técnica: Embreagem mecânica para acoplamento do motor ao eixo de transmissão.	GE Healthcare	GE Healthcare	2137921-H		22/19
8483.60.19	FREIO DO MOTOR COM VELOCIDADE MAXIMA DE 10.000RPM COM TEMPO DE RESPOSTA DE 20 MSEG, 4 BOBINAS VARIAM A TENSÃO DE 6 A 36 VDC E ATE 79AMPS, COM TOQUE ESTATICO NOMINAL DE ATÉ 5 IN.LB PARA FREIAR O MOTOR QUE REALIZA O MOVIMENTO DE COMPRESSÃO DA MAMA, UTILIZADO EM EQUIPAMENTO DE MAMOGRAFIA.	HOLOGIC INC	HOLOGIC	EC-B		12/21
8483.60.90	MECANISMO DE ARTICULAÇÃO DO BRAÇO JUNÇÃO / JUNTA DE ARTICULAÇÃO, PARA SISTEMA CIRÚRGICO ROBÓTICO DA VINCI IS2000 - INTUITIVE SURGICAL. SJX É A ARTICULAÇÃO AJUSTÁVEL PARA O BRAÇO DO INSTRUMENTO 3. O CONJUNTO SJX É POSICIONADO NA PARTE DE TRÁS DA COLUNA DO CARRO DO PACIENTE. APLICAÇÃO: SÃO AS PARTES ARTICULADAS AJUSTÁVEIS DO SISTEMA DA VINCI INTEGRANTE DO CARRO DO PACIENTE RESPONSÁVEIS POR POSICIONAR OS BRAÇOS DE MODO A ESTABELECER O CENTRO REMOTO NO CAMPO CIRÚRGICO. ESTAS ARTICULAÇÕES SÃO PROJETADAS COM LIBERDADE LIMITADA DE MOVIMENTO PARA FACILITAR A COLOCAÇÃO DA ENTRADA.	ULTRA CLEAN TECHNOLOGY	INTUITIVE	371177		02/20
8483.60.90	JUNTA DE ARTICULAÇÃO PROXIMAL EM ALUMINIO DE DESLOCAMENTO HORIZONTAL. ESTES BRAÇOS DE JUNTAS POSSUEM DESLOCAMENTO HORIZONTAL MAIORES, UMA EXTENSÃO VERTICAL MAIS LONGA E UMA JUNTA EXTERNA ESTILO TORNADO. OS BOTÕES OP ESTÃO LOCALIZADOS NOS BRAÇOS DAS JUNTAS EXTERNAS. O PUNHO E O TORNADO SÃO PARTE DA JUNTA EXTERNA DISTAL. AS JUNTAS EXTERNAS SÃO RESPONSÁVEIS PELA FIXAÇÃO E POSIÇÃO DOS BRAÇOS ROBÓTICOS DO SISTEMA ROBÓTICO. A JUNTA EXTERNA PROXIMAL É FABRICADA EM ALUMINIO INJETADO E ALUMINIO USINADO.	INTUITIVE SURGICAL INC	INTUITIVE	380661		22/20
8483.60.90	JUNTA DE UNIÃO DISTAL INTERNA PARA MOTOR DO BRAÇO. AS JUNÇÕES DE UNIÃO INSTALAÇÃO SÃO UTILIZADAS PARA POSICIONAR OS BRAÇOS ROBÓTICOS A FIM ESTABELECER UM CENTRO REMOTO DE MOVIMENTAÇÃO NO CAMPO CIRÚRGICO. AS JUNÇÕES DE UNIÃO SÃO PROJETADAS COM LIBERDADE DE MOVIMENTO LIMITADA PARA FACILITAR OS ACOPLAMENTOS DURANTE PROCEDIMENTO. A JUNTA DE UNIÃO DISTAL INTERNA É ESPECÍFICA PARA INSTALAÇÃO NO BRAÇO 2 E BRAÇO 3, ESTE É INSTALADO EM CONJUNTO COM A JUNTA DE UNIÃO PROXIMAL INTERNA AO MANIPULADOR ROBÓTICO UNIVERSAL (USM).	INTUITIVE SURGICAL INC	INTUITIVE SURGICAL INC.	380662		39/19
8483.60.90	JUNTA DE UNIÃO DISTAL EXTERNA PARA MOTOR DO BRAÇO. ESTES BRAÇOS DE JUNTAS POSSUEM DESLOCAMENTO HORIZONTAL MAIORES, UMA EXTENSÃO VERTICAL MAIS LONGA E UMA JUNTA EXTERNA ESTILO TORNADO. OS BOTÕES OP ESTÃO LOCALIZADOS NOS BRAÇOS DAS JUNTAS EXTERNAS. O PUNHO E O TORNADO SÃO PARTE DA JUNTA EXTERNA DISTAL. AS JUNTAS EXTERNAS SÃO RESPONSÁVEIS PELA FIXAÇÃO E POSIÇÃO DOS BRAÇOS ROBÓTICOS DO SISTEMA ROBÓTICO. A JUNTA EXTERNA DISTAL É FABRICADA EM ALUMINIO INJETADO E ALUMINIO USINADO.	INTUITIVE SURGICAL INC	INTUITIVE	380663		22/20
8483.60.90	DISPOSITIVO DE ACOPLAMENTO COM ESTRIAS INTERNAS, 120MM DE DIAMETRO E 550MM DE COMPRIMENTO, FABRICADO EM LIGA DE NIQUEL, UTILIZADO NO ROTOR DE TURBINAS A GAS, COM A FUNÇÃO DE TRANSMITIR A POTENCIA DO ROTOR, APRESENTADO DESMONTADO. Descrição Técnica da mercadoria: ACOPLAMENTO PARA ROTOR DE TURBINA A GAS (Pressure Tube)	GE Packaged Power, LLC	GE	9272M76G08		43/19
8483.90.00	Suporte do cubo da roda dentada montado no comando final. Com 109 dentes e diâmetro primitivo de 173mm. Dureza Brinell de 3,4 e dureza mínima Rockwell C24. Com peso de 92,51kg. Com aplicação em máquinas rodoviárias.	Caterpillar	Caterpillar	0R-2224		21/21
8483.90.00	Conjunto montado do comando final para transmissão. Composto por cubo de roda com dureza Brinell de 3,4. Engrenagens com dureza mínima Rockwell C59. Rolamentos, buchas e anéis de vedação. Com peso de 573,22kg. Com aplicação em máquinas rodoviárias.	Caterpillar	Caterpillar	0R-2310		21/21
8483.90.00	Cubo da roda do comando final para o grupo da transmissão. Composto por engrenagens, rolamentos, buchas e anéis de vedação. Com peso de 2042,56kg. Com aplicação em máquinas rodoviárias.	Caterpillar	Caterpillar	0R-2316		38/21
8483.90.00	Placa para o grupo de transmissão. Construída em aço, com dureza mínima Rockwell C40. Com diâmetro máximo de 380mm e espessura de 4,75mm. Com peso de 1,31kg. Com aplicação em máquinas rodoviárias.	Caterpillar	Caterpillar	0R-4585		21/21
8483.90.00	Placa da embreagem do grupo de transmissão, com dureza Rockwell C45. Com peso de 2,78kg. Com aplicação em máquinas rodoviárias.	Caterpillar	Caterpillar	0R-4586		21/21
8483.90.00	Placa da embreagem do grupo da transmissão planetária. Construída em aço carbono. Com diâmetro externo de 338,1mm e diâmetro interno de 261,62mm. Com largura de 6,35mm. Com peso de 1,90kg. Utilizado em motor modelo C18. Com aplicação em máquinas rodoviárias.	Caterpillar	Caterpillar	0R-5008		21/21
8483.90.00	Placa da transmissão. Construída em aço carbono. Com dureza mínima Rockwell C40. Com peso de 1,67kg. Utilizado em motor modelo C13. Com aplicação em máquinas rodoviárias.	Caterpillar	Caterpillar	0R-5011		43/21
8483.90.00	Placa da transmissão. Construída em aço carbono. Com dureza mínima Rockwell C40. Com peso de 2,13kg. Utilizado em motor modelo 3408. Com aplicação em máquinas rodoviárias.	Caterpillar	Caterpillar	0R-5015		21/21
8483.90.00	Placa da embreagem do grupo de transmissão, com dureza Rockwell C45. Com peso de 1,99kg. Com aplicação em máquinas rodoviárias.	Caterpillar	Caterpillar	0R-5016		21/21
8483.90.00	Placa da embreagem do grupo da transmissão planetária. Construída em aço carbono, com dureza mínima Rockwell C20. Com diâmetro externo de 267,7mm e diâmetro interno de 213,51mm. Com largura de 6,35mm. Com peso de 1,06kg. Utilizado em motor modelo 3306. Com aplicação em máquinas rodoviárias.	Caterpillar	Caterpillar	0R-5050		21/21
8483.90.00	Suporte das planetárias para o grupo do comando final. Com peso de 441,3kg. Com aplicação em máquinas rodoviárias.	Caterpillar	Caterpillar	0R-7651		43/21
8483.90.00	Compensador de vibração do virabrequim. Com carcaça construída em ferro fundido, que deve suportar uma pressão de ar de 175kPa. Com diâmetro total de 592mm. Com peso de 185,25kg. Utilizado em motor modelo 3500 - marítimo-rodoviário.	Caterpillar	Caterpillar	0R-7851		25/21
8483.90.00	Compensador de vibração do virabrequim. Com carcaça construída em alumínio fundido, que deve suportar uma pressão de água de 700kpa. Com diâmetro total de 760mm. Com peso de 255,32kg. Utilizado em motor modelo 3600 - marítimo-rodoviário.	Caterpillar	Caterpillar	0R-7852		38/21
8483.90.00	Conjunto montado do comando final para transmissão. Composto por cubo de roda com dureza Brinell de 3,4 e mínima Rockwell B96. Engrenagens com dureza mínima Rockwell C61. Rolamentos, buchas e anéis de vedação. Com peso de 1163,22kg. Com aplicação em máquinas rodoviárias.	Caterpillar	Caterpillar	0R-8504		21/21
8483.90.00	Conjunto montado do comando final para transmissão. Composto por cubo de roda com dureza Brinell de 3,4 e mínima Rockwell C22. Engrenagens com dureza mínima Rockwell C61. Rolamentos, buchas e anéis de vedação. Com peso de 846,22kg. Com aplicação em máquinas rodoviárias.	Caterpillar	Caterpillar	0R-8509		21/21
8483.90.00	Ponta de eixo do comando final, para o grupo do trem de força. Construída em aço-carbono. Com diâmetro máximo de 665,0mm e comprimento de 275,0mm. Com dureza superficial Brinell de 3,4-3,7. Com estria evolvente externa de 145 dentes, diâmetro primitivo de 230,18mm e ângulo de pressão de 30 graus. Com peso de 177,63kg. Com aplicação em máquinas rodoviárias.	Caterpillar	Caterpillar	0R-8521		21/21
8483.90.00	Cubo da roda motriz do comando final, montado no grupo do trem de força. Construído em aço-carbono. Com diâmetro máximo de 665,0mm e comprimento de 357,05mm. Com dureza superficial Brinell de 3,4-3,7. Com estria evolvente externa de 123 dentes, diâmetro primitivo de 195,26mm e ângulo de pressão de 30 graus. Com peso de 134,26kg. Com aplicação em máquinas rodoviárias.	Caterpillar	Caterpillar	0R-8522		21/21
8483.90.00	Comando final que fornece propulsão. Com cubo de roda motriz de aço dúctil montado em um eixo com o objetivo de suportar a roda motriz. A movimentação é reduzida com dois conjuntos de redução planetária de engrenagens para uma relação final de 22,3 para 1. Com aplicação em máquinas rodoviárias.	Caterpillar	Caterpillar	0R-8956		21/21
8483.90.00	Cubo da roda motriz do comando final, montado no grupo do trem de força. Construído em aço-carbono. Com diâmetro máximo de 890,0mm e comprimento de 570,0mm. Com dureza superficial Brinell de 3,4-3,7. Com estria evolvente externa de 179 dentes, diâmetro primitivo de 284,16mm e ângulo de pressão de 30 graus. Com peso de 443,62kg. Com aplicação em máquinas rodoviárias.	Caterpillar	Caterpillar	0R-8957		21/21
8483.90.00	Acoplamento para o grupo da transmissão. Jateado por granalha de aço, para melhorar o acabamento superficial e remover marcas. Construído em aço. Com dureza mínima Rockwell 52. Com diâmetro máximo de 609,6mm e comprimento de 131,0mm. Com estria evolvente interna de 36 dentes, diâmetro primitivo de 114,30mm e ângulo de pressão de 30 graus. Com peso de 161,48kg. Com aplicação em máquinas rodoviárias.	Caterpillar	Caterpillar	0R-9106		21/21
8483.90.00	Grupo de rodas com comando final e freio que deve suportar o peso da máquina, e fornece propulsão e retardamento a máquina. A roda de aço dúctil montada na ponta de eixo com uma ligação hidráulica atua como sistema de freio. Sistema de freio é constituído de múltiplos discos de desgaste refrigerado a óleo com engajamento automático do freio de estacionamento. A movimentação é reduzida com dois conjuntos de redução planetária de engrenagens para uma relação final de 16,0 para 1. O peso aproximado do arranjo de roda é de 5990kg. Com aplicação em máquinas rodoviárias.	Caterpillar	Caterpillar	0R-9601		21/21
8483.90.00	Conjunto montado do comando final para transmissão. Composto por cubo de roda com dureza Brinell de 3,6. Engrenagens com dureza mínima Rockwell C25. Rolamentos, buchas e anéis de vedação. Com peso de 784,55kg. Com aplicação em máquinas rodoviárias.	Caterpillar	Caterpillar	0R-9862		21/21
8483.90.00	Cubo da roda do comando final para o grupo da transmissão. Composto por engrenagens, rolamentos, buchas e anéis de vedação. Com peso de 657,57kg. Com aplicação em máquinas rodoviárias.	Caterpillar	Caterpillar	10R-0702		43/21
8483.90.00	Grupo de rodas com comando final e freio que deve suportar o peso da máquina, e fornece propulsão e retardamento a máquina. A roda de aço dúctil montada na ponta de eixo com uma ligação hidráulica atua como sistema de freio. Sistema de freio é constituído de múltiplos discos de desgaste com engajamento automático do freio de estacionamento. A movimentação é reduzida com um conjunto de redução planetária de engrenagens para uma relação final de 6,8 para 1. O peso aproximado do arranjo de roda é de 1814kg. Com aplicação em máquinas rodoviárias.	Caterpillar	Caterpillar	10R-0802		21/21
8483.90.00	Grupo de rodas do comando final da carregadeira de rodas. Composto por engrenagens, rolamentos, buchas e anéis de vedação. Com peso de 271,64kg. Com aplicação em máquinas rodoviárias.	Caterpillar	Caterpillar	10R-5004		21/21
8483.90.00	Comando final montado com o grupo de freio. Eixo do comando final com dureza Brinell de 3,6. Disco de fricção com dureza mínima Rockwell C23. Com peso de 589,55kg. Com aplicação em máquinas rodoviárias.	Caterpillar	Caterpillar	10R-5005		21/21
8483.90.00	Cubo da roda do comando final para o grupo da transmissão. Composto por engrenagens, rolamentos, buchas e anéis de vedação. Com peso de 1022,64kg. Com aplicação em máquinas rodoviárias.	Caterpillar	Caterpillar	10R-5006		21/21
8483.90.00	Junta universal para o eixo de transmissão do trem de força. Com comprimento de 749,5mm. Com peso de 33,10kg. Utilizado em motor modelo C13. Com aplicação em máquinas rodoviárias.	Caterpillar	Caterpillar	10R-5171		45/21
8483.90.00	Junta universal para o eixo de transmissão do trem de força. Com comprimento de 177,8mm. Com peso de 22,22kg. Utilizado em motor modelo C13. Com aplicação em máquinas rodoviárias.	Caterpillar	Caterpillar	10R-5172		21/21
8483.90.00	Eixo cardan montado para o grupo da transmissão. Com peso de 49,88kg. Com aplicação em máquinas rodoviárias.	Caterpillar	Caterpillar	10R-5173		21/21
8483.90.00	Eixo cardan montado para o grupo da transmissão. Com peso de 85,71kg. Com aplicação em máquinas rodoviárias.	Caterpillar	Caterpillar	10R-5175		45/21
8483.90.00	Eixo cardan para o eixo de transmissão do trem de força. Com comprimento de 1149,40mm e diâmetro de 225,60mm. Com eixo construído em aço. Com peso de 56,24kg. Utilizado em motor modelo C18. Com aplicação em máquinas rodoviárias.	Caterpillar	Caterpillar	10R-5176		25/21
8483.90.00	Eixo cardan para o eixo de transmissão do trem de força. Com comprimento de 562,12mm e diâmetro de 225,60mm. Com eixo construído em aço. Com peso de 54,25kg. Utilizado em motor modelo C18. Com aplicação em máquinas rodoviárias.	Caterpillar	Caterpillar	10R-5177		45/21
8483.90.00	Eixo cardan montado para o grupo da transmissão. Com peso de 66,21kg. Com aplicação em máquinas rodoviárias.	Caterpillar	Caterpillar	10R-5178		45/21
8483.90.00	Eixo de transmissão (cardan). Com dimensão comprimida de 844,6mm. Com desequilíbrio máximo do eixo de 5,4g.m a 2000rpm. Torque de 550N.m. Com peso de 112,69kg. Com aplicação em máquinas rodoviárias.	Caterpillar	Caterpillar	10R-5179		38/21
8483.90.00	Eixo cardan montado para o grupo da transmissão. Com peso de 63,85kg. Com aplicação em máquinas rodoviárias.	Caterpillar	Caterpillar	10R-5181		21/21
8483.90.00	Eixo cardan montado para o grupo da transmissão. Com peso de 39,00kg. Com aplicação em máquinas rodoviárias.	Caterpillar	Caterpillar	10R-5182		45/21
8483.90.00	Eixo cardan para o grupo da transmissão do trem de força. Construído em aço carbono. Com dureza mínima Rockwell C45. Com comprimento de 783,2mm e diâmetro de 209,55mm. Com estria evolvente externa de 22 dentes, diâmetro primitivo de 69,85mm e ângulo de pressão de 30 graus. Com peso de 29,03kg. Utilizado em motor modelo 3406. Com aplicação em máquinas rodoviárias.	Caterpillar	Caterpillar	10R-5184		21/21
8483.90.00	Cubo da roda do comando final para o grupo da transmissão. Composto por engrenagens, rolamentos, buchas e anéis de vedação. Com peso de 385,47kg. Com aplicação em máquinas rodoviárias.	Caterpillar	Caterpillar	10R-7445		38/21
8483.90.00	Comando final montado. Composto por eixo com dureza Brinell mínima de 3,6. Engrenagem com 60 dentes e dureza mínima Rockwell C59. Com peso de 1170,97kg. Com aplicação em máquinas rodoviárias.	Caterpillar	Caterpillar	10R-8429		43/21
8483.90.00	Placa da embreagem do grupo de transmissão. Construída em aço, com dureza mínima Rockwell C40-15. Com diâmetro máximo de 383,0mm e espessura de 6,35mm. Com peso de 1,88kg. Com aplicação em máquinas rodoviárias.	Caterpillar	Caterpillar	10R-8445		43/21
8483.90.00	Placa da embreagem do grupo de transmissão. Construída em aço carbono, com dureza mínima Rockwell C20. Com diâmetro máximo de 383,0mm e espessura de 6,35mm. Com peso de 1,88kg. Com aplicação em máquinas rodoviárias.	Caterpillar	Caterpillar	10R-8447		25/21
8483.90.00	Colmeia do resfriador de óleo da transmissão. Com peso de 80,72kg. Com aplicação em máquinas rodoviárias.	Caterpillar	Caterpillar	10R-9396		38/21
8483.90.00	Carcaça do comando final. Construído em ferro fundido dúctil, com controle de textura superficial para um melhor acabamento. Com diâmetro externo de 1022,9mm, diâmetro interno de 346,7mm e largura de 202,0mm. Com peso de 243,58kg. Com aplicação em máquinas rodoviárias.	Caterpillar	Caterpillar	10R-9595		21/21
8483.90.00	Suporte da planetária montado no comando final. Com 24 dentes e diâmetro primitivo de 290,4mm e diâmetro base de 272,88mm. Com ângulo de pressão de 20 graus. Com peso de 117,00kg. Com aplicação em máquinas rodoviárias.	Caterpillar	Caterpillar	10R-9596		38/21
8483.90.00	Cubo da roda montado no comando final. Com 135 dentes e diâmetro primitivo de 342,9mm e diâmetro base de 296,95mm. Dureza Brinell de 3,6. Com peso de 629,00kg. Com aplicação em máquinas rodoviárias.	Caterpillar	Caterpillar	10R-9689		38/21
8483.90.00	Cubo da roda do comando final para o grupo da transmissão. Composto por engrenagens, rolamentos, buchas e anéis de vedação. Com peso de 2713,68kg. Com aplicação em máquinas rodoviárias.	Caterpillar	Caterpillar	10R-9690		43/21
8483.90.00	Carcaça do diferencial da carregadeira de rodas. Com peso 188,20kg. Com aplicação em máquinas rodoviárias.	Caterpillar	Caterpillar	10R-9894		45/21
8483.90.00	Carcaça do diferencial para o grupo do trem de força. Construída em ferro fundido dúctil, com controle de textura superficial para um melhor acabamento. Com diâmetro total de 510mm. Com comprimento de 487mm. Com peso de 135,62kg. Utilizado em motor modelo C18 - Tier3, composto por 06 cilindros, com diâmetro de 145mm e curso de 183mm. Com aplicação em máquinas rodoviárias.	Caterpillar	Caterpillar	10R-9895		45/21
8483.90.00	Carcaça do diferencial da carregadeira de rodas. Com peso 188,20kg. Com aplicação em máquinas rodoviárias.	Caterpillar	Caterpillar	10R-9896		45/21
8483.90.00	Ponta de eixo do comando final. Dureza Brinell de 3,7 e Rockwell C mínima de 24. Com peso de 430,41kg. Com aplicação em máquinas rodoviárias.	Caterpillar	Caterpillar	20R-0223		45/21
8483.90.00	Carcaça do comando final, montada com engrenagem de 24 dentes. Construída em ferro fundido, com controle de textura superficial para um melhor acabamento. Com peso de 35,37kg. Com aplicação em máquinas rodoviárias.	Caterpillar	Caterpillar	20R-1865		43/21
8483.90.00	Carcaça do comando final, montada com engrenagem de 22 dentes. Construída em ferro fundido, com controle de textura superficial para um melhor acabamento. Com peso de 59,28kg. Com aplicação em máquinas rodoviárias.	Caterpillar	Caterpillar	20R-1866		21/21
8483.90.00	Carcaça do comando final. Construída em ferro fundido, com controle de textura superficial para um melhor acabamento. Com peso de 182,76kg. Com aplicação em máquinas rodoviárias.	Caterpillar	Caterpillar	20R-1869		43/21
8483.90.00	Carcaça do comando final. Construída em ferro fundido, com controle de textura superficial para um melhor acabamento. Com peso de 98,86kg. Com aplicação em máquinas rodoviárias.	Caterpillar	Caterpillar	20R-1875		43/21
8483.90.00	Carcaça do comando final. Construída em ferro fundido. Estria interna com 22 dentes, diâmetro primitivo de 180,258mm e ângulo de pressão de 20 graus. Com peso de 43,53kg. Com aplicação em máquinas rodoviárias.	Caterpillar	Caterpillar	20R-1877		43/21
8483.90.00	Carcaça do comando final. Construída em ferro fundido, com controle de textura superficial para um melhor acabamento. Com peso de 64,62kg. Com aplicação em máquinas rodoviárias.	Caterpillar	Caterpillar	20R-1878		21/21
8483.90.00	Carcaça do comando final. Construída em ferro fundido. Estria interna com 22 dentes, diâmetro primitivo de 206,963mm e ângulo de pressão de 20 graus. Com peso de 59,93kg. Com aplicação em máquinas rodoviárias.	Caterpillar	Caterpillar	20R-1880		43/21
8483.90.00	Carcaça do comando final. Construída em ferro fundido, com controle de textura superficial para um melhor acabamento. Com peso de 226,55kg. Com aplicação em máquinas rodoviárias.	Caterpillar	Caterpillar	20R-1881		43/21
8483.90.00	Comando de giro para o grupo da transmissão. Com dimensões de 64 polegadas x 42 polegadas x 69 polegadas. Com torque de saída nominal de 92478Nm. Com peso de 4762,0kg. Com aplicação em máquinas para mineração.	Caterpillar	Caterpillar	20R-2604		30/21
8483.90.00	Comando final, para o grupo da transmissão. Construído em aço. Com comprimento de 1650mm e diâmetro externo de 1540mm. Com torque máximo de saída de 2182850Nm. Com velocidade de rotação de 1343rpm. Com peso de 8164,0kg. Com aplicação em máquinas para mineração.	Caterpillar	Caterpillar	20R-2613		25/22
8483.90.00	Comando final, para o grupo da transmissão. Com dimensões de 74 polegadas x 61 polegadas x 61 polegadas. Com torque de saída nominal de 2179839Nm. Com peso de 8722,0kg. Com aplicação em máquinas para mineração.	Caterpillar	Caterpillar	20R-2614		45/21
8483.90.00	Colmeia do resfriador de óleo da transmissão. Com peso de 42,63kg. Com aplicação em máquinas rodoviárias.	Caterpillar	Caterpillar	20R-2766		21/21
8483.90.00	Placa da embreagem do grupo de transmissão. Construída em aço, com dureza mínima Rockwell C30. Com diâmetro máximo de 252,96mm e espessura de 4,0mm. Com peso de 0,68kg. Com aplicação em máquinas rodoviárias.	Caterpillar	Caterpillar	20R-2815		25/21
8483.90.00	Placa da embreagem do grupo de transmissão. Construída em aço, com dureza mínima Rockwell C30. Com diâmetro máximo de 290,47mm e espessura de 3,18mm. Com peso de 0,72kg. Com aplicação em máquinas rodoviárias.	Caterpillar	Caterpillar	20R-2816		25/21
8483.90.00	Placa da embreagem do grupo de transmissão. Construída em aço, com dureza mínima Rockwell C20. Com diâmetro de 347mm e espessura de 5,0mm. Com peso de 1,42kg. Com aplicação em máquinas rodoviárias.	Caterpillar	Caterpillar	20R-2818		43/21
8483.90.00	Placa da embreagem do grupo de transmissão. Construída em aço, com dureza mínima Rockwell C20. Com diâmetro de 284,0mm e espessura de 3,18mm. Com peso de 0,64kg. Com aplicação em máquinas rodoviárias.	Caterpillar	Caterpillar	20R-2819		25/21
8483.90.00	Placa da embreagem do grupo de transmissão. Construída em aço, com dureza mínima Rockwell C40. Com diâmetro de 312,7mm e espessura de 4,0mm. Com peso de 0,86kg. Com aplicação em máquinas rodoviárias.	Caterpillar	Caterpillar	20R-2820		43/21
8483.90.00	Placa da embreagem do grupo de transmissão. Construída em aço, com dureza mínima Rockwell C20. Com diâmetro máximo de 225,22mm e espessura de 4,0mm. Com peso de 0,73kg. Com aplicação em máquinas rodoviárias.	Caterpillar	Caterpillar	20R-2821		25/21
8483.90.00	Placa da embreagem do grupo de transmissão. Construída em aço, com dureza mínima Rockwell C20. Com diâmetro de 347,0mm e espessura de 5,0mm. Com peso de 1,30kg. Com aplicação em máquinas rodoviárias.	Caterpillar	Caterpillar	20R-2822		25/21
8483.90.00	Placa da embreagem do grupo de transmissão. Construída em aço, com dureza mínima Rockwell C30. Com diâmetro de 347mm e espessura de 5,0mm. Com peso de 1,42kg. Com aplicação em máquinas rodoviárias.	Caterpillar	Caterpillar	20R-2823		43/21
8483.90.00	Placa do conversor de torque do grupo da transmissão. Construída em aço, com dureza mínima Rockwell C20. Com diâmetro de 540mm e espessura de 6,35mm. Com peso de 4,36kg. Com aplicação em máquinas rodoviárias.	Caterpillar	Caterpillar	20R-2824		43/21
8483.90.00	Placa da embreagem do grupo de transmissão. Construída em ferro fundido dúctil. Com diâmetro de 243mm e espessura de 25,0mm. Com peso de 2,34kg. Com aplicação em máquinas rodoviárias.	Caterpillar	Caterpillar	20R-2825		43/21
8483.90.00	Placa da embreagem do grupo de transmissão. Construída em aço, com dureza mínima Rockwell C40. Com diâmetro de 433,2mm e espessura de 6,73mm. Com peso de 2,88kg. Com aplicação em máquinas rodoviárias.	Caterpillar	Caterpillar	20R-2826		38/21
8483.90.00	Placa da embreagem do grupo de transmissão. Construída em aço, com dureza mínima Rockwell C40. Com diâmetro de 534mm e espessura de 6,35mm. Com peso de 4,17kg. Com aplicação em máquinas rodoviárias.	Caterpillar	Caterpillar	20R-2829		43/21
8483.90.00	Placa da embreagem do grupo de transmissão. Construída em aço, com dureza mínima Rockwell C40. Com diâmetro de 536mm e espessura de 8,0mm. Com peso de 5,90kg. Com aplicação em máquinas rodoviárias.	Caterpillar	Caterpillar	20R-2833		43/21
8483.90.00	Comando final, para o comando da roda motriz. Com dimensões de 62 polegadas x 52 polegadas x 52 polegadas. Com torque de saída nominal de 1300000Nm. Com peso de 7502,0kg. Com aplicação em máquinas para mineração.	Caterpillar	Caterpillar	20R-2944		30/21
8483.90.00	Comando da lança, para movimentar a alavanca da lança para frente e para trás. Construído em aço. Com dimensão de 140 polegadas x 150 polegadas x 100 polegadas. Com torque de saída nominal de 955500Nm. Com peso de 8618,25kg. Com aplicação em máquinas para mineração.	Caterpillar	Caterpillar	20R-3775		30/21
8483.90.00	Comando final, para o grupo da transmissão. Com dimensões de 74 polegadas x 61 polegadas x 61 polegadas. Com torque de saída nominal de 2179839Nm. Com peso de 8722,0kg. Com aplicação em máquinas para mineração.	Caterpillar	Caterpillar	20R-4503		45/21
8483.90.00	Suporte da planetária montado no comando final. Construída em ferro fundido dúctil. Com diâmetro externo de 743,0mm e diâmetro interno de 355,26mm. Com peso de 110,60kg. Utilizado em motor modelo C18, composto por 06 cilindros. Com aplicação em máquinas rodoviárias.	Caterpillar	Caterpillar	20R-4652		43/21
8483.90.00	Comando final para o grupo da transmissão. Construído predominantemente em aço. Com roda motriz de dureza mínima Rockwell C de 45, com estria envolvente interna de 76 dentes e ângulo de pressão de 30 graus. Com eixo cardan de dureza mínima Rockwell C de 47, com estria envolvente externa de 79 dentes e ângulo de pressão de 30 graus. Com engrenagem planetária de dureza mínima Rockwell 59, com estria de 29 dentes e ângulo de pressão de 20 graus. Com peso de 600,38kg. Utilizado em motor modelo C13. Com aplicação em máquinas rodoviárias.	Caterpillar	Caterpillar	20R-4843		21/21
8483.90.00	Comando final para o grupo da transmissão. Construído predominantemente em aço. Com roda motriz de dureza mínima Rockwell C de 45, com estria envolvente interna de 76 dentes e ângulo de pressão de 30 graus. Com eixo cardan de dureza mínima Rockwell C de 47, com estria envolvente externa de 79 dentes e ângulo de pressão de 30 graus. Com engrenagem planetária de dureza mínima Rockwell 59, com estria de 29 dentes e ângulo de pressão de 20 graus. Com peso de 616,89kg. Utilizado em motor modelo C13. Com aplicação em máquinas rodoviárias.	Caterpillar	Caterpillar	20R-4844		43/21
8483.90.00	Cubo da roda do comando final para o grupo da transmissão. Construído em aço. Com estria envolvente interna de 115 dentes e diâmetro primitivo de 292,10mm e diâmetro base de 252,96mm. Com dureza Brinell de 3,6-3,9. Com peso de 95,00kg. Com aplicação em máquinas rodoviárias.	Caterpillar	Caterpillar	20R-5321		45/21
8483.90.00	Comando final, para o grupo da transmissão. Construído em aço. Com dimensões de 48 polegadas x 27 polegadas. Com torque de saída nominal de 250.000Nm. Com peso de 1248,0kg. Com aplicação em máquinas para mineração.	Caterpillar	Caterpillar	20R-5373		45/21
8483.90.00	Comando de giro para o grupo da transmissão. Construído em aço. Com dimensões de 22 polegadas x 22 polegadas x 45 polegadas. Com torque de saída nominal de 54000Nm. Com peso de 993,31kg. Com aplicação em máquinas para mineração.	Caterpillar	Caterpillar	20R-5374		45/21
8483.90.00	Compensador de vibração do virabrequim. Com carcaça construída em aço. Suporta uma pressão de 548kPa e uma velocidade de 1750rpm. Com diâmetro total de 292,10mm e diâmetro interno de 81,3mm. Com peso de 13,60kg. Utilizado em motor modelo 3306. Com aplicação em máquinas rodoviárias.	Caterpillar	Caterpillar	20R-6106		43/21
8483.90.00	Comando final para o grupo da transmissão. Construído predominantemente em aço. Com cubo da roda com dureza Brinell de 3.5-3.7, com estria envolvente externa de 74 dentes e ângulo de pressão de 20 graus. Com engrenagem sol de dureza mínima Rockwell C de 61, com estria envolvente externa de 18 dentes e ângulo de pressão de 20 graus. Com ponta de eixo com dureza Brinell de 3.4-3.7, com estria envolvente externa de 145 dentes e ângulo de pressão de 30 graus. Com peso de 1314,98kg. Utilizado em motor modelo C27. Com aplicação em máquinas rodoviárias.	Caterpillar	Caterpillar	20R-6295		38/21
8483.90.00	Alavanca do mecanismo de válvulas do motor. Construída em ferro fundido dúctil. Com comprimento de 218,44mm. Com força de empuxo de 600kg a uma temperatura de 20 graus Celsius. Montada em grupo de 04 no tucho de válvula. Com peso de 1,71kg. Utilizado em motores modelo C175-16. Com aplicação marítima e em caminhão fora de estrada.	Caterpillar	Caterpillar	20R-6744		21/21
8483.90.00	Cubo da roda do comando final, montado no grupo da transmissão. Construído em aço. Com dimensão de 876,3mm x 800,1mm x 850,9mm. Composto por cubo da roda de diâmetro de 444,96mm e 76 dentes. Com engrenagem planetária de dureza mínima Rockwell 61, com estria de 27 dentes, diâmetro primitivo de 4,5000mm e ângulo de pressão de 20 graus. Com engrenagem sol com estria envolvente interna de 49 dentes. Com peso de 1022,86kg. Com aplicação em máquinas rodoviárias.	Caterpillar	Caterpillar	20R-8921		21/21
8483.90.00	Grupo do comando final, para o grupo da transmissão. Construído em aço fundido. Com comprimento de 1887,5mm e diâmetro externo de 1540,0mm. Com torque máximo de saída de 2179839Nm. Com peso de 9891,0kg. Com aplicação em máquinas para mineração.	Caterpillar	Caterpillar	20R-8935		30/21
8483.90.00	Grupo do comando final para o grupo do trem de força. Construído predominantemente em aço. Dimensão de 1689,1mm x 1524,0mm x 1473,2mm. Com ponta do eixo de dureza Brinell 3,4-3,7, com estria envolvente interna de 187 dentes e ângulo de pressão de 30 graus. Com engrenagem sol de dureza mínima Rockwell C de 61, com estria envolvente externa de 24 dentes e ângulo de pressão de 20 graus. Com engrenagem planetária de dureza mínima Rockwell 61, com estria de 23 dentes e ângulo de pressão de 20 graus. Com peso de 5192,17kg. Utilizado em motor modelo 3516. Com aplicação em máquinas rodoviárias.	Caterpillar	Caterpillar	20R-9078		38/21
8483.90.00	Comando final, para o comando da roda motriz. Construído em aço. Com comprimento de 1161,0mm e diâmetro externo de 1020,0mm. Com torque máximo de saída de 614669Nm. Com velocidade de rotação de 3150rpm. Com peso de 2600,0kg. Com aplicação em máquinas para mineração.	Caterpillar	Caterpillar	20R-9101		21/21
8483.90.00	Grupo do comando final, para o grupo da transmissão. Construído em aço fundido. Com comprimento de 1332mm e diâmetro externo de 1050mm. Com torque máximo de saída de 792314Nm. Com velocidade de rotação máxima de 2490rpm. Com peso de 3800kg. Com aplicação em máquinas para mineração.	Caterpillar	Caterpillar	20R-9920		49/21
8484.20.00	Conjunto para manutenção de alvo de Nióbio empregado em acelerador de partículas do tipo Cíclotron para produção de Flúor emissor de pósitrons (18F). Finalidade: Conjunto de peças para manutenção de alvos de nióbio 27 utilizados nos cíclotrons da família PETTrace. Especificação Técnica: Conjunto composto de componentes metálicos de ligas diversas e vedações de metal e borracha.	GE Healthcare	GE Healthcare	5728248-03-H		22/19
8484.90.00	Elemento de conexão entre eixos, com capacidade centralizadora, tendo um excelente ajuste radial e axial. A instalação e retirada do elemento de conexão em questão é muito simples e rápida garantindo um fácil manuseio deste. O mesmo possui capacidade para instalação de múltiplos parafusos de forma a garantir a aplicação do torque necessário ao uso. DADOS TÉCNICOS: P/N: T901008 Tipo: B-LOC com disco de aperto; Serie: B109; Comprimento (L1): 16,5 mm; Diâmetro do anel de aperto (D1): 25,4 mm; Diâmetro do corpo(D): 22,23 mm; Diâmetro interno (d): 8 mm; Torque: 29 N/m Material: aço, borracha; Precisão: Sem Folga Parafuso de aperto: Allen M4 X 12mm Peso Estimado: 50 gramas. APLICAÇÃO: Este tipo de conexão é aplicado na junção de eixos, de mesmo tamanho, de forma a garantir um movimento continuo, sendo capaz de transferir torque e potencia com elevada eficiência.	FENNER DRIVES	FENNER DRIVES	T901008	TEC TOR INDÚSTRIA E COMÉRCIO DE EQUIPAMENTOS LTDA. / Av. Novo Horizonte, 406 - Vila Sacadura Cabral, Santo André - SP, 09060-820 / (11)4428-2888 / vendas@tector.com.br	34/19
8485.10.00	Máquina de prototipagem tridimensional a partir de modelos virtuais que operam por deposição de finas camadas metálicas com espessura de 20 a 80 micrometros, velocidade de operação de 2 a 35cm³/h, com sistema de solda de dois feixes laser com potência igual ou inferior a 400W, atendendo o curso de 250 x 250 x 280 mm³ nos eixos X, Y e Z. FORÇA: 3P/N/PE AC 400V +- 10% 50/60Hz, CORRENTE MÁXIMA 17A/PHASE, FORNECIMENTO DE AR COMPRIMIDO: 7-8BAR, FORNECIMENTO DE GAS INERTE: 5 BAR (IMPRESSORA 3D DE METAL SÉRIE M2 3).	CONCEPT LASER GMBH	CONCEPTLASER	M2 CUSING		05/24
8485.20.00	MAQUINA PARA FABRICACAO ADITIVA POR DEPOSITO DE PLASTICO, COMERCIALMENTE DENOMINADA DE IMPRESSORA 3D, PARA PROTOTIPAGEM RAPIDA TRIDIMENSIONAL A PARTIR DE MODELOS VIRTUAIS QUE OPERAM SOLIDIFICANDO EM CAMADAS DE FOTOSSENSIVEL, ATRAVES DO CABECOTE, 3 VELOCIDADES DE OPERAÇÃO DE INJECAO DEPOSITA A CAMADA DE RESINA, PODE USAR 14 MATERIAS PRIMAS DIFERENTES EM UM TRABALHO DE IMPRESSÃO, NUMA PLATAFORMA E POR MEIO DE UMA LAMPADA UV CURA A CAMADA, PARA CONSTRUCAO DE PRODUTOS TRIDIMENSIONAIS PLASTICOS, COM ARMARIO PARA ARMAZENAGEM DE INSUMOS E COM CUBA PARA LAVAGENS DOS PRODUTOS PRODUZIDOS, TAMBÉM UTILIZA UM SUPORTE GELATINOSOS REMOVIVEIS COM JATO DE ÁGUA E MATERIAIS SOLÚVEIS EM ÁGUA .	Stratasys, Ltd.	STRATASYS	CONNEX3 500 3D PRINTER		28/22
8485.20.00	MAQUINA PARA FABRICACAO ADITIVA POR DEPOSITO DE PLASTICO, COMERCIALMENTE DENOMINADA DE IMPRESSORA 3D, PARA PROTOTIPAGEM RAPIDA TRIDIMENSIONAL A PARTIR DE MODELOS VIRTUAIS QUE OPERAM SOLIDIFICANDO EM CAMADAS DE FOTOSSENSIVEL, ATRAVES DO CABECOTE DE INJECAO DEPOSITA A CAMADA DE RESINA NUMA PLATAFORMA, POSSUI APENAS UMA VELOCIDADE DE IMPRESSÃO E POR MEIO DE UMA LAMPADA UV CURA A CAMADA, PARA CONSTRUCAO DE PRODUTOS TRIDIMENSIONAIS PLASTICOS, COM ARMARIO PARA ARMAZENAGEM DE INSUMOS E COM CUBA PARA LAVAGENS DOS PRODUTOS PRODUZIDOS,TAMBÉM UTILIZA UM SUPORTE GELATINOSOS FOTOPOLIMERIZAVEIS REMOVIVEIS COM SOLVENTES.	Stratasys, Ltd.	STRATASYS	CONNEX3 500 3D PRINTER - LEGACY		28/22
8485.20.00	MAQUINA IMPRESSORA DE MESA DE PROTOTIPAGEM RAPIDA,COMERCIALMENTE DENOMINADA DE IMPRESSOARA 3D QUE IMPRIME DIVERSOS MODELOS E FORMATOS, ATRAVES DA FABRICACAO ADITIVA, PRODUZINDO OBJETOS CAMADA POR CAMADA OU POR SOBREPOSICAO, UTILIZANDO FILAMENTO TERMOPLASTICO QUE E AQUECIDO ATE O PONTO DE FUSAO E EXTRUSADO ATE SE TORNAR UM OBJETO TRIDIMENSIONAL, RESOLUCAO DE CAMADA 100-400 MICRONS, DIMENSAO DA IMPRESSAO 150X150X150MM, APLICADO EM TESTES PARA A CONFECCAO DE PECAS PLASTICAS PARA O DESENVOLVIMENTO DE PROTOTIPOS COM DIVERSOS FORMATOS.	XYZPRINTING CO., LTD	XYZPRINTING	DA VINCI JR.1.0		03/24
8485.20.00	Máquinas de estereolitografia para construcao de pecas plásticas por meio de raios laser (UV), com microcomputador, com formato de dados de entrada de estereolitografia (STL), plataforma grelha e tanque para resina fotossensível e tanque de lavagem. Dados tecnicos: Consumo eletrico: 100/240 V - 1.5 A 50/60 Hz - 65 W; Especificacões Laser : EN 60825-1:2007 certified , Class 1 Laser Product ,405nm violet laser 250mW laser; Conectividade: Wifi, Ethernet and USB; Propriedades da impressao: Tecnologia - SLA (Stereolitografia); Sistema de enchimento da resina - Automatico Volume de impressao - 145 × 145 × 175 mm Espessura de camada - 25, 50, 100 microns Tamanho do ponto focal do laser - 140 microns Propriedades do material - Methacrylate Photopolymer Resin Aplicacao: Impressao de pequenas pecas usadas na linha de producao	Brose Fahrzeugteile GmbH & Co.	Formlabs	Form 2		10/20
8485.20.00	MAQUINA PARA FABRICACAO ADITIVA POR DEPOSITO DE PLASTICO, COMERCIALMENTE DENOMINADA DE IMPRESSORA 3D, PARA PROTOTIPAGEM TRIDIMENSIONAL A PARTIR DE MODELOS VIRTUAIS QUE OPERAM SOLIDIFICANDO EM CAMADAS DE POLIMERO FOTOSSENSIVEL, O SLA (ESTEREOLITOGRAFIA) USA UMA CUBA DE RESINA DE POLIMERO TERMOENDURECIVEL E UM FEIXE DE LASER PARA CONSTRUIR AS PECAS. A CUBA DE FOTOPOLIMERO E GERALMENTE FIXADA NA PARTE INFERIOR DO APARELHO E A PLATAFORMA DE CONSTRUCAO SE MOVE PARA CIMA CONSTRUINDO A PECA DE CIMA PARA BAIXO. COM FORNO PARA CURA UV (ENDURECIMENTO FINAL DAS PECAS) - FORM CURE E CUBA DE LAVAGEM AUTOMATICA DE PECAS PRODUZIDAS - FORM WASH.	Formlabs GmbH	FORMLABS	FORMLABS2		26/22
8485.20.00	MAQUINA IMPRESSORA 3D COM DEPOSIÇÃO DE FILAMENTO FUNDIDO DE CÓDIGO ABERTO QUE É ATIVADO POR UMA ALAVANCA MECANICA. VOLUME DE COMPILAÇÃO: 25X21X21CM, ALTURA DA CAMADA: 0,05-035 MM, BOCAL: 0,4MM, DIAMETRO DO FILAMENTO: 1,75MM, MATERIAIS SUPORTADOS: AMPLA GAMA DE TERMOPLASTICOS, VELOCIDADE MÁXIMA DE DESLOCAMENTE: 200+ MM/S, TEMPERATURA MÁX. DO BOCAL: 300°C, TEMPERATURA MÁX. DA CAMA DE AQUECIMENTO: 120°C, SUPERFICIE DE IMPRESSÃO:CHAPA DE AÇO MAGNETICA REMOVIVEL, DIMENSÃO DA IMPRESSORA: 500X550X400MM, CONSUMO DE ENERGIA: PLA 80W/ ABS 120W.	Prusa Research A.S.	PRUSA	I3 MK3S		23/23
8485.20.00	MAQUINA IMPRESSORA DE PROTOTIPAGEM RAPIDA, QUE IMPRIME DIVERSOS MODELOS E FORMATOS, ATRAVES DA FABRICACAO ADITIVA, PRODUZINDO OBJETOS CAMADA POR CAMADA OU POR SOBREPOSICAO, UTILIZANDO FILAMENTO TERMOPLASTICO QUE E AQUECIDO ATE O PONTO DE FUSAO E EXTRUSADO ATE SE TORNAR UM OBJETO TRIDIMENSIONAL, APLICADO EM TESTES PARA A CONFECCAO DE PEÇAS PLASTICAS PARA O DESENVOLVIMENTO DE PROTOTIPOS COM DIVERSOS FORMATOS.	Markforged Holding Corporation	MARKFORGED	MARK TWO		28/22
8485.20.00	MÁQUINAS DE PROTOTIPAGEM RÁPIDA TRIDIMENSIONAL A PARTIR DE MODELOS VIRTUAIS QUE OPERAM SOLIDIFICANDO EM CAMADAS DE FOTOSSENSÍVEL, ATRAVÉS DO CABEÇOTE DE INJEÇÃO DEPOSITA A CAMADA DE RESINA NUMA PLATAFORMA E POR MEIO DE UMA LÂMPADA UV CURA A CAMADA, PARA CONSTRUÇÃO DE PRODUTOS TRIDIMENSIONAIS PLÁSTICOS, COMUMENTE DENOMINADA "IMPRESSORA 3D". ACOMPANHA CABO DE ENERGIA PARA LIGAÇÃO DA MÁQUINA, CABO NOVO, DE 2M, DE 13A, DE 125V (POWER CORDSET,IEC60320).	3D SYSTEMS, INC.	3D SYSTEMS	PROJET 2500 PLUS SYSTEM		02/24
8485.30.00	Máquina de prototipagem rápida tridimensional, que a partir de modelos virtuais imprime produtos tridimensionais coloridos e constituídos de gesso (Sulfato de Cálcio Hemihidrato), com processo de construção através de um rolo que espalha o material do núcleo em camadas finas sobre a plataforma e as cabeças de impressão ejeta seletivamente o aglutinante e colorido sobre a camada do núcleo, fazendo com que o núcleo se solidifique, denominada comercialmente: "Impressora 3D". 100-220V~, 7A, 50-60Hz.	3D SYSTEMS, INC.	3D System	ProJet 260Plus		12/23
8485.80.00	Combinações de máquinas para proteção, textura e gravação na superfície de pisos vinílicos com espessuras de 1,8 à 3,5mm, em dimensões limitadas à 600 mm na largura, com velocidade de trabalho ajustável entre 1 e 20m/min, compostas de: descarregador automático, Esteiras de rolos, unidade de aplicação de rolo cerâmico a quente para termoplásticos, dispositivo de aquecimento e dosagem de polímeros, dispositivo de secagem ultravioleta compacto, com 2 lâmpadas UV, conjunto de aquecimento para nivelamento do verniz, mesa transportadora, mesa de transporte com lâmpadas infravermelhas e calandra.	BARBERAN S.A	Barberan	Hot Coating BRN600		19/22
8485.90.00	SISTEMA DE LIMPEZA DE SUPORTES DAS PEÇAS DA IMPRESSORA 3D. REMOVE SUPORTE EM CERA DE FORMA AMIGÁVEL E ECOLOGICAMENTE CORRETO E NÃO DEIXA MARCAS NA PEÇA. VOLUME DE LIMPEZA: 11.6 X 8.3 X 5.6 IN; ESPECIFICAÇÃO ELÉTRICA: 230 V, 60 HZ, 15A; RUÍDO: &amp;lt;65 DBA. ACOMPANHA KIT DE ACESSÓRIOS, COMPOSTO DE: 2 SISTEMAS DE AQUECIMENTO CONTENDO 5 TAMPAS, UMA CESTA DE MOVIMENTAÇÃO DOS PROTÓTIPOS E AS ALÇAS, DUAS PANELAS GRANDES, 2 PANELAS PEQUENAS, CABOS DE ALIMENTAÇÃO. EQUIPAMENTO PERIFÉRICO A IMPRESSORA USADO PARA REMOÇÃO DO SUPORTE E LIMPEZA DAS PEÇAS.	3D SYSTEMS INC.	3D SYSTEMS	MJP EASYCLEAN SYSTEM		06/21
8486.20.00	máquina para evaporar materiais como dióxidos de titânio, alumínio entre outros em substratos para que possam ter efeitos de filtros dielétricos - serial numbers:1st control tower: 8192926 605 / 2nd control tower: BG M20 500/385 / The main units serial is unreadable. Detalhes do equipamento: Sistema de pulverização catódica; (4) Alvos retangulares; Suporte de substrato rotativo tipo tambor; Bomba turbo: 1 m³ / s; Entrada de gás Com (2) controlador de fluxo de massa (MFC);(2) Sistema de pulverização catódica MAGNETRON PK500; Gerador RF;Fonte de alimentação: 13,65 MHz, 600/1200 W	BALZERS Aktiengesellschaft	BALZERS	BALZERS BAK 600 CE		10/21
8486.20.00	Máquina para transferência de imagem por exposição ultra violeta, de imagens de um filme prata (preto e transparente) para filmes fotossensíveis (seco ou tinta), que serão posteriormente revelados nas placas de circuito impresso, com duas lâmpadas de 7000w (inferior e superior)refrigerado com água gelada, controlado por CLP, alimentação manual, sistema de vácuo para fixar o filme no painel, com capacidade de 120 painéis por hora. - Aplicação: Fabricação de Placas de Circuito Impresso.	ORC MANUFACTURING CO. LTD.	ORC	HMW-680GW-20-2		04/24
8486.20.00	Manipulador de Circuitos Integrados com suporte para encapsulamentos tipo BGA, CSP e TSOP1 Câmera de Testes com suporte para testes em alta e baixa temperatura - Paralelismo: Até 512 Circuitos Integrados simultâneos; - Taxa de vazão média: 42.200 unidades / hora; - Faixa de temperatura (Câmera de Testes): -40°C até +125°C Aplicacao: bem destinado a ativo fixo para teste de circuitos integrados	ADVANTEST	ADVANTEST	M6242		02/24
8486.20.00	Máquina para transferência de imagem direta de arquivos digitais para placas de circuito impresso, capazes de transferir imagens para filme fotossensível, com uso de tecnologia LDI (Imagem Direta a Laser), com laser de potência de 5kw refrigerado com água gelada, controlado por CLP, alimentação manual, com capacidade de 120 painéis por hora. - Aplicação: Fabricação de Placas de Circuito Impresso.	ORBOTECH LTD.	ORBOTECH	PARAGON 8800i		04/24
8486.20.00	Máquina de exposição ultra violeta, utilizada para transferência de imagens de um filme prata (preto e transparente) para filmes fotossensíveis (seco ou tinta), que serão posteriormente revelados de acordo com a imagem, toda centralização do filme para a placa de circuito impresso é ajustada através de câmeras, garantindo a melhor a centralização da imagem na placa de circuito impresso, com velocidade de 120 ciclos por hora. - Aplicação: Fabricação de Placas de Circuito Impresso	AUTOMATECH ADVANCED TECHNOLOGIES	AUTOMATECH	YAMOSA SW7		49/21
8486.40.00	Maquina de solda de fio e um equipamento de laboratorio usado para fazer soldas de fio de ouro (de 12,7 a 76 m) e aluminio (de 20 a 76 m) e fita de ouro (ate 25 x 250m) para realizar o contato eletrico de chips e dies semicondutores e eletro-opticos usando solda por friccao ultrassonica A maquina (Figura 1) sera utilizada na BrPhotonics para o desenvolvimento de processos de montagem de dispositivos eletro-opticos, como lasers e moduladores para comunicacao de alta taxa utilizando fibras opticas. Especificamente o equipamento sera utilizado para o desenvolvimento de processos de solda de fio (wire bond) de componentes eletro-opticos, como: Contato eletrico de trilhas de sinal eletrico de alta frequencia usando fitas de ouro de 25 x 70m, que pela sua geometria possuem uma baixa indutancia, diminuindo perdas no sinal em alta frequencia, melhorando a qualidade do sinal eletrico. Contato eletrico entre PCBA (Printed Circuit Board Assembly) e filtros sintonizaveis eletro-opticos de otica de espaco livre (Etalons), usando fios de ouro de 25 m para sintonia de lasers de cavidade externa	Kulicke & Soffa (K&S),	Kulicke &amp;amp; Soffa (K&amp;amp;S)	4524-D		21/23
8486.40.00	EQUIPAMENTO AUTOMATIZADO PARA PERSONALIZACAO DE CARTOES INTELIGENTES COM TECNOLOGIA COM E SEM CONTATO. NESTE EQUIPAMENTO OCORRE O PROCESSO GRAVACAO DOS CHIPS, OS QUAIS JA DEVEM ESTAR INCORPORADO AO PLASTICO, POR MEIO DE CONTATO ENTRE AS CABECAS DE GRAVACAO E O CHIP ATRAVES DE AGULHAS DE GRAVACAO OU DE SISTEMA DE ANTENA PARA TECNOLOGIA SEM CONTATO. AO SER GRAVADO O CHIP RECEBE INFORMACOES PERTINENTES AO PRODUTO E AO CLIENTE, DIFERENTES PARA CADA UNIDADE PROCESSADA, COMO POR EXEMPLO: TIPO DO CARTAO, CARREGAMENTO DO SISTEMA OPERACIONAL, GRAVACAO DAS CHAVES DE CRIPTOGRAFIA, DADOS DO CLIENTE. ESTE EQUIPAMENTO PODERA PROCESSAR ATE 3000 UNIDADES DE CARTAO POR HORA E E COMPOSTO PELO MODULOS: (1) MAGAZINE DE DESEMPILHAMENTO, (2) ESTEIRA DE TRANSPORTE, (3) 12 MODULOS E CABECAS MP300 PARA GRAVACAO, (4) ESTACAO DE FLIP-OVER PARA VIRAR O CARTAO, (5) GAVETA DE REJEITOS PARA UNIDADES NAO-CONFORME E (6) EMPILHAMENTO DOS CARTOES PROCESSADOS UNIDADES BOAS.	DATACARD S.A.S	Datacard	Datacard MPR3000		38/20
8486.40.00	Máquina para colar CHIP em lead-frame, por processo de dosagem de cola epóxi com secagem térmica, com capacidade produtiva de 10.000 chips por hora, com câmera de controle e verificação de posição e qualidade colagem do CHIP, atuador de movimentação x, y e z simultâneos e independentes que colam os CHIPs no leadframe. Composta de: (1) uma estação de desbobinamento; (1) uma estação de verificação de posicionamento do lead frame com verificação por fibra ótica, (2) duas estações com câmera de controle e verificação de posição do chip qualidade da colagem; (1) estação de indexação com motores elétricos e sistemas mecânicos que posicionam o lead frame para a colagem e (1) estação de rebobinamento.	Besi Switzerland AG	BESI	DIE BONDER 2008 hS3 PLUS		41/21
8486.40.00	Máquina para soldar módulos no substrato conhecido como leadframe, por processo térmico ultrassônico, com capacidade produtiva de 7.500 chips por hora, com câmera de controle e verificação de posição e qualidade de solda. Possui atuadores de movimentação x, y e z simultâneos e independentes que soldam os filamentos nestes eixos. A máquina é composta de: (1) uma estação de desbobinamento; (1) uma estação de verificação de posicionamento do leadframe com quatro sensores ópticos que utilizam fibras ópticas; (1) uma estação ultrassônica com câmera de controle e verificação de qualidade da solda; (1) estação de indexação com motores eletricos e sistemas mecanicos que posicionam o lead frame para a soldagem e (1) estacao de rebobinamento. APLICAÇÃO: Wire Bonder GOCU é projetada para aplicações de ligação (solda) de fios entre chip e leadframe, este último, que será responsável pelo contato do chip com os diversos dispositivos que utilizam essa tecnologia. Deve-se usar apenas materiais (fios) previamente especificados e validados para solda. Outros materiais podem ter perigos ocultos ou podem danificar componentes do equipamento. Não é permitido instalar componentes de hardware ou software de terceiros (incluindo antivírus) na Wire Bonder GOCU. A Wire Bonder EAGLE XTREME GOCU foi projetada para operação frontal. Todo o material pode ser carregado / descarregado pela parte frontal do equipamento. É necessário espaço livre suficiente nas laterais da máquina para fins de manutenção. Para operar a máquina, todas as tampas devem estar posicionadas corretamente e elementos de segurança devem estar funcionando perfeitamente.	ASMPT SINGAPORE PTE. LTD.	ASM	EAGLE XTREME GOCU		38/23
8486.40.00	Combinação de Máquinas dedicada em realizar os processos de inserção e colagem a quente (HOTMELT) de micro-chips eletrônicos em cartões inteligentes com corpos plástico, de PVC (Policloreto de polivinila), PET (Polietileno Tereflalato), Policarbonato e/ou similares. Desenvolvido com uma capacidade hora de 3000 cartões, utiliza cartões contendo uma cavidade previamente freseada, rolos de módulo (micro-chips) e fitas de cola hotmelt. O primeiro sistema produtivo deste equipamento é um módulo de laminação a quente no verso da fita do rolo de módulo com a fita de cola adesiva (adesivo hotmelt), da qual posteriormente é removido o linner (papel separador) para que a cola fique exposta e possa entrar em contato com a cavidade plástica. Na segunda etapa é posicionado o cartão para que seja depositado através de um sistema de mini-injeção uma cola líquida condutiva que será responsável por conectar o módulo (micro-chip) na antena interna do cartão. Após este processo o cartão passa pela terceira unidade que é responsável pela análise se a deposição da cola foi realizada na quantidade correta e necessária para o funcionamento do produto. Caso seja aprovado o cartão irá para a próxima unidade, caso reprovado dispensado em uma gaveta de rejeito. Na terceira etapa o módulo é cortado da fita rolo, já com a cola laminada em seu verso, sendo inserido através de um sistema rotativo de corte (punção-matriz) e inserção precisa sobre a cavidade do cartão. Na sequencia operacional o cartão é deslocado para as unidades de pressão com temperatura (aprox. 65N e 180°), sendo quatro nesta máquina com configurações diferentes de temperatura e pressão. Neste momento a cola é ativada e o micro-chip permanece aderido na cavidade do plástico. Na última etapa o micro-chip então é testado eletronicamente para certificar que não houve dano durante o processo mecânico de adesão, para isto utilizando 8 módulos de teste em formato de elevador, cada um podendo processar uma unidade simultaneamente aos demais. Após o teste o cartão será disposto na pilha de saída ou então rejeitado na gaveta de rejeitos. Trata-se de uma combinação de máquinas modulares, formando um corpo único, com um único sistema de comando, constituída das seguintes partes: unidade de laminação, unidade de dispersão de cola condutiva, unidade de análise de qualidade, unidade de corte-inserção, unidade de prensagem, unidade de teste e unidade de saída. COMPOSTO PELOS MÓDULOS: Unidade de empilhamento de entrada capacidade de 500 unidades (1) Unidade de laminação a quente (2). Unidade de dispersão (2). Unidade de controle de Qualidade Visual (cola) (4). Unidade corte e inserção (5). Unidade de corte e prensagem (5). Unidade de teste elétrico (8 Unidades) (5). Unidade de saída (bons ou rejeitos) (5)	GILLES LEROUX S.A	GILLES	ENC3000		03/21
8486.40.00	Maquina automatica para pre - personalizacao de dados variaveis em chip de cartoes (Smart Card) para fins bancarios ou de identificacao, composta de partes mecanicas, partes penumaticas, sistema eletrico, eletronico, composta por conjunto mecanico de carregamento de cartoes, sistema de deteccao de duplo cartoes, sistema eletronico de identificacao de antena em cartoes smart, 32 estacoes de gravacao eletrica de dados nos chip inserido em cartoes (Smart Card), unidade de laser e conjunto de descarregamento de cartoes.	Guangzhou Mingsen Technologies Co., Ltd.	Pre Perso Machine	HDMAX5000		09/23
8486.40.00	LINHA DE PRODUCAO AUTOMATIZADA COM DIMENSOES DE 1870X1610X5180 MM, DESTINADA A REALIZACAO DE PROCESSO DE FRESAGEM, INSERCAO, COLAGEM E TESTE ELETRICO DE MICRO-CHIPS NAS CAVIDADES DOS CARTOES INTELIGENTES EM PLASTICOS PVC (POLICLORETO DE POLIVINILA), PET (POLIETILENO TEREFLALATO), POLICARBONATO E SIMILARES. OS MICRO-CHIPS SAO RECEBIDOS NESTE EQUIPAMENTO EM ROLOS, ASSIM COMO A FITA COLA, PARA SEREM PROCESSADOS A UMA VELOCIDADE DE 5000 UNIDADES POR HORA. O CORPO PLASTICO ENTRA NA LINHA PARA RECEBER O PROCESSO DE USINAGEM DA CAVIDADE, CONFORME PADROES DA ISO 7810. O CARTAO RECEBE GOTAS DE COLA CONDUTIVA NA CAVIDADE, PROPORCIONANDO A CONECTIVIDADE ENTRE A ANTENA USINADA E O MICRO-CHIP. APOS O CORTE DO CHIP DO ROLO ESTE E INSERIDO NA CAVIDADE USINADA E COLADO ATRAVES DA FITA DE COLA HOTMELT QUE POR SUA VEZ E ATIVADA SOB PRESSAO E TEMPERATURA. NO FINAL DO PROCESSO OS CHIPS SAO TESTADOS ELETRICAMENTE E OS CARTOES BONS ENVIADOS PARA O LOADER DE SAIDA E OS REJEITOS NA GAVETA PARA ESTE FIM. A LINHA DE PRODUCAO CONSISTE NOS SEGUINTES MODULOS: (1) MODULO DE ENTRADA DE CARTOES COM DOIS MAGAZINES DE ALTA CAPACIDADE, (2) DUAS ESTACOES INDEPENDENTES DE MICRO-FRESAGEM, (4) ESTACAO ACOPLADA DE CONTROLE VISUAL E COMPUTACIONAL DA FRESAGEM DE ANTENA, (5) DUAS ESTACOES INDEPENDENTES COM SISTEMA DE INJECAO DE COLA CONDUTIVA, (6) SISTEMA DE VISAO COMPUTACIONAL DE ANALISE DA COLA, (7) ESTACAO DE CORTE LAMINACAO E INSERCAO DE MICRO-CHIP, (8) 6 UNIDADES DE PRENSAGEM A QUENTE PARA ATIVACAO DA COLA HOTMELT, (9) MODULO DE TESTE ELETRICO DE CHIPS PARA CARTOES INTELIGENTES POR PROXIMIDADE E CONTATO, (10) ESTACAO DE REJEICAO DE PRODUTOS NAO CONFORME E (11) ESTACAO DE EMPILHAMENTO DE PRODUTOS FINALIZADOS.	JINGUAN TECH (SHENZHEN) CO. LTD.	JINGUAN TECH	JGF-5000M		33/19
8486.40.00	MAQUINA AUTOMATICA MODULAR, COM SISTEMA COMPUTADORIZADO, PARA PERSONALIZACAO DE DADOS VARIAVEIS EM CHIP DE CARTOES PLASTICOS PARA USO BANCARIO E EM TELEFONIA MOVEL, MODELO TEVOLUTION 3000, COM CAPACIDADE MAXIMA DE ATE 3.000 CARTOES/HORA, PRESSAO DE AR COMPRIMIDO DE 6 BAR E VAZAO DE AR DE 10 M3/H, DOTADA DE DISPOSITIVO ALIMENTADOR DE CARTOES MODULO DE PERSONALIZACAO DE CARTOES EQUIPADO COM 12 CABECAS DE PROGRAMACAO, DISPOSITIVO DE LEITURA OU GRAVACAO DO CHIP DO CARTAO, CABECA DE TESTE E DETECTOR DE PLUG MODULO DE TESTE DE CARTOES SEM CONTATO ( CONTACTLESS ), COM DISPOSITIVO DE LEITURA DA FREQUENCIA DA ANTENA MODULOS DE PERSONALIZACAO GRAFICA DE CODIGOS DE BARRA E TEXTOS NOS CARTOES, POR MEIO DE LASER, COM DISPOSITIVOS PARA VIRAR E EJETAR OS CARTOES ESTEIRA DE TRANSFERENCIA DE CARTOES, DISPOSITIVO DESCARREGADOR DE CARTOES E CAIXA PARA CARTOES REJEITADOS.	GILLES LEROUX SA.	GILLES	MPR-3000		43/22
8486.40.00	MAQUINA MODULAR DE PERSONALIZACAO DE CARTOES SMART CARDS COM OS SEGUINTES MODULOS:MODULO BASE MX6000 MODULO DE CONTROLE DA MAQUINA E INCLUI TRES ENTRADAS DE CARTOES TIPO MAGAZINE E UMA SAIDA. MODULO DE LIMPEZA QUE TEM O OBJETIVO DE PREPARAR A SUPERFICIE DO CARTAO PARA SUBSEQUENTE PERSONALIZACAO GRAFICA BEM COMO PROTEGER AS SUPERFICIES DOS DEMAIS MODULOS QUE ENTRAM EM CONTATO COM O CARTAO DE IMPUREZAS PROVENIENTES DOS MESMOS. MODULO DE PERSONALIZACAO DE TARJA MAGNETICA QUE GRAVA OS DADOS NA TARJA MAGNETICA E VERIFICA SUA INTEGRIDADE. MODULO DE PERSONALIZACAO ELETRICA (SMART BARREL) COM UM BUFFER ROTATIVO E TEM A FUNCAO DE PERSONALIZAR OS DADOS DO CHIP DO CARTAO E VERIFICAR SUA INTEGRIDADE. SEGUNDO MODULO DE PERSONALIZACAO ELETRICA (SMART RACK) COM UM BUFFER LINEAR E TEM A FUNCAO DE PERSONALIZAR OS DADOS DO CHIP DO CARTAO E VERIFICAR SUA INTEGRIDADE. MODULO VHD (ARTISTA) QUE TEM A FUNCAO DE PERSONALIZAR GRAFICAMENTE TODA A FACE SUPERFICIE DO CARTAO COM IMAGENS COLORIDAS EM PROCESSO DE TERMO-TRANSFERENCIA QUADRICROMICA. MODULO DE TERMOGRAFIA FRONTAL COM A FUNCAO DE PERSONALIZAR A FACE FRONTAL DO CARTAO COM TEXTOS NUMEROS VARIAVEIS BEM COMO COM IMAGENS MONOCROMICAS. MODULO DE TERMOGRAFIA VERSO COM A FUNCAO DE PERSONALIZAR A FACE REVERSA DO CARTAO COM TEXTOS NUMEROS VARIAVEIS BEM COMO COM IMAGENS MONOCROMICAS. MODULO DE LAMINACAO PROTETIVA, COM A FINALIDADE DE APLICAR SOBRE A FACE DO CARTAO UMA LAMINA PLASTICA COM A FINALIDADE DE PROTEGER OS DADOS PERSONALIZADOS GRAFICAMENTE NOS MODULOS ANTERIORES AUMENTANDO A DURABILIDADE DO PRODUTO. QUATRO MODULOS DE EMBOSSAMENTO QUE, EM CONJUNTO, TEM A FUNCAO DE PERSONALIZAR TEXTOS E NUMERO EM ALTO RELEVO NA FACE FRONTAL DO CARTAO. UM DOS QUATRO MODULOS DE EMBOSSAMENTO SERA EQUIPADO COM UM ADICIONAL DE GRAVACAO INDENTADA NO VERSO DO CARTAO PARA A GRAVACAO DE CODIGOS NUMERICOS DE SEGURANCA NO MESMO. MODULO DE ENTINTAMENTO, COM A FUNCAO DE APLICAR UMA PELICULA COLORIDA SOBRE A PERSONALIZACAO EMBOSSADA COM O OBJETIVO ESTETICO E DE FACILIDADE DE LEITURA DOS CODIGOS PERSONALIZADOS. MODULO DE ETIQUETAMENTO APLICA UMA ETIQUETA SOBRE A FACE FRONTAL DO CARTAO (ETIQUETA DE ATIVACAO). E FINALMENTE MODULO DE ENCARTAMENTO QUE, ACOPLADO A UMA IMPRESSORA HP9050 IMPRIME UMA CARTA PERSONALIZADA ASSOCIADA A CADA CARTAO, ASSOCIA UMA CARTA A SEU CARTAO, APLICA O CARTAO SOBRE A CARTA POR MEIO DE UMA COLA TERMICA E DOBRA A CARTA PARA POSTERIOR ENVELOPAMENTO.	ENTRUST DATACARD CORPORATION	DATACARD	MX6000		31/19
8486.40.00	MAQUINA MODULAR DE PERSONALIZACAO DE CARTOES SMART CARDS COM OS SEGUINTES MODULOS:MODULO BASE MX6000 MODULO DE CONTROLE DA MAQUINA E INCLUI TRES ENTRADAS DE CARTOES TIPO MAGAZINE E UMA SAIDA. MODULO DE LIMPEZA QUE TEM O OBJETIVO DE PREPARAR A SUPERFICIE DO CARTAO PARA SUBSEQUENTE PERSONALIZACAO GRAFICA BEM COMO PROTEGER AS SUPERFICIES DOS DEMAIS MODULOS QUE ENTRAM EM CONTATO COM O CARTAO DE IMPUREZAS PROVENIENTES DOS MESMOS. MODULO DE PERSONALIZACAO DE TARJA MAGNETICA QUE GRAVA OS DADOS NA TARJA MAGNETICA E VERIFICA SUA INTEGRIDADE. MODULO DE PERSONALIZACAO ELETRICA (SMART BARREL) COM UM BUFFER ROTATIVO E TEM A FUNCAO DE PERSONALIZAR OS DADOS DO CHIP DO CARTAO E VERIFICAR SUA INTEGRIDADE. SEGUNDO MODULO DE PERSONALIZACAO ELETRICA (SMART RACK) COM UM BUFFER LINEAR E TEM A FUNCAO DE PERSONALIZAR OS DADOS DO CHIP DO CARTAO E VERIFICAR SUA INTEGRIDADE. MODULO VHD (ARTISTA) QUE TEM A FUNCAO DE PERSONALIZAR GRAFICAMENTE TODA A FACE SUPERFICIE DO CARTAO COM IMAGENS COLORIDAS EM PROCESSO DE TERMO-TRANSFERENCIA QUADRICROMICA. MODULO DE TERMOGRAFIA FRONTAL COM A FUNCAO DE PERSONALIZAR A FACE FRONTAL DO CARTAO COM TEXTOS NUMEROS VARIAVEIS BEM COMO COM IMAGENS MONOCROMICAS. MODULO DE TERMOGRAFIA VERSO COM A FUNCAO DE PERSONALIZAR A FACE REVERSA DO CARTAO COM TEXTOS NUMEROS VARIAVEIS BEM COMO COM IMAGENS MONOCROMICAS. MODULO DE LAMINACAO PROTETIVA, COM A FINALIDADE DE APLICAR SOBRE A FACE DO CARTAO UMA LAMINA PLASTICA COM A FINALIDADE DE PROTEGER OS DADOS PERSONALIZADOS GRAFICAMENTE NOS MODULOS ANTERIORES AUMENTANDO A DURABILIDADE DO PRODUTO. QUATRO MODULOS DE EMBOSSAMENTO QUE, EM CONJUNTO, TEM A FUNCAO DE PERSONALIZAR TEXTOS E NUMERO EM ALTO RELEVO NA FACE FRONTAL DO CARTAO. UM DOS QUATRO MODULOS DE EMBOSSAMENTO SERA EQUIPADO COM UM ADICIONAL DE GRAVACAO INDENTADA NO VERSO DO CARTAO PARA A GRAVACAO DE CODIGOS NUMERICOS DE SEGURANCA NO MESMO. MODULO DE ENTINTAMENTO, COM A FUNCAO DE APLICAR UMA PELICULA COLORIDA SOBRE A PERSONALIZACAO EMBOSSADA COM O OBJETIVO ESTETICO E DE FACILIDADE DE LEITURA DOS CODIGOS PERSONALIZADOS. MODULO DE ETIQUETAMENTO APLICA UMA ETIQUETA SOBRE A FACE FRONTAL DO CARTAO (ETIQUETA DE ATIVACAO). E FINALMENTE MODULO DE ENCARTAMENTO QUE, ACOPLADO A UMA IMPRESSORA HP9050 IMPRIME UMA CARTA PERSONALIZADA ASSOCIADA A CADA CARTAO, ASSOCIA UMA CARTA A SEU CARTAO, APLICA O CARTAO SOBRE A CARTA POR MEIO DE UMA COLA TERMICA E DOBRA A CARTA PARA POSTERIOR ENVELOPAMENTO.	ENTRUST DATACARD CORPORATION	DATACARD	MX6000/6100		24/19
8486.40.00	MAQUINA AUTOMATICA MODULAR PARA PERSONALIZACAO DE DADOS VARIAVEIS EM CHIP DE CARTOES PARA FINS BANCARIOS OU DE IDENTIFICACAO, COM CAPACIDADE DE PRODUCAO DE ATE 1.800 CARTOES/HORA, DOTADA DE: MODULO DE CONTROLE, COM COMPUTADOR, MONITOR, TECLADO E MOUSEMODULO DE ENTRADA E ABASTECIMENTO DE CARTOES PLASTICOS, COM CAPACIDADE PARA 500 CARTOES MODULO DE LIMPEZA DO CARTAO MODULO DE GRAVACAO DA TARJA MAGNETICA DO CARTAO MODULO DE GRAVACAO ELETRICA POR CONTATO DO CHIP DO CARTAO ( SMART CARD ) MODULO DE GRAVACAO EM ALTO RELEVO ( EMBOSSING ) NA PARTE FRONTAL E/OU TRASEIRA DO CARTAO MODULO DE AFIXACAO DA ETIQUETA DE DESBLOQUEIO DO CARTAO MODULO DE IMPRESSAO MONOCROMATICA DE TEXTOS E IMAGENS, POR MEIO DO PROCESSO DE TRANSFERENCIA TERMICA, COM RESOLUCAO DE 300 DPI MODULO DE ARMAZENAMENTO TEMPORARIO (BUFFER) DE CARTAO SIMPLES MODULO DE SAIDA DE CARTOES, COM CAPACIDADE PARA 500 CARTOES.	ENTRUST DATACARD CORPORATION	ENTRUST DATACARD	MX6100		37/20
8486.40.00	Dispositivo alimentador de componentes Surface Mounted Device (SMD) para máquinas automáticas do tipo pick and place para montagem doscomponentes em placas de telefone celular. APLICAÇÃO: O alimentador de etiquetas Panasonic pode usar seus equipamentos de seleção e colocação SMT existentes para colocar etiquetas, como MPA, MPAV, MPAG3, MPAV2B, KME, CM202, CM402, CM602, NPM e assim por diante. CARACTERÍSTICAS TECNICAS: Possui abordagem do alimentador de etiquetas Panasonic mais rápida e precisa que a colocação manual. As etiquetas são colocadas na taxa normal da máquina e com a mesma precisão que os componentes normais. A largura do liner personalizada conforme sua solicitação, para que nosso alimentador de etiquetas possa descascar e apresentar mais de 2 etiquetas de uma só vez, por isso é mais eficiente e produtivo. Tamanho deste modelo: 12/16mm	PANASONIC FACTORY SOLUTIONS	PANASONIC	Panasonic(12/16mm)		48/19
8486.40.00	Dispositivo alimentador de componentes Surface Mounted Device (SMD) para máquinas automáticas do tipo pick and place para montagem doscomponentes em placas de telefone celular. APLICAÇÃO: O alimentador de etiquetas Panasonic pode usar seus equipamentos de seleção e colocação SMT existentes para colocar etiquetas, como MPA, MPAV, MPAG3, MPAV2B, KME, CM202, CM402, CM602, NPM e assim por diante. CARACTERÍSTICAS TECNICAS: Possui abordagem do alimentador de etiquetas Panasonic mais rápida e precisa que a colocação manual. As etiquetas são colocadas na taxa normal da máquina e com a mesma precisão que os componentes normais. A largura do liner personalizada conforme sua solicitação, para que nosso alimentador de etiquetas possa descascar e apresentar mais de 2 etiquetas de uma só vez, por isso é mais eficiente e produtivo. Tamanho deste modelo: 24/32mm	PANASONIC FACTORY SOLUTIONS	PANASONIC	Panasonic(24/32mm)		49/19
8486.40.00	Dispositivo alimentador de componentes Surface Mounted Device (SMD) para máquinas automáticas do tipo pick and place para montagem doscomponentes em placas de telefone celular. APLICAÇÃO: O alimentador de etiquetas Panasonic pode usar seus equipamentos de seleção e colocação SMT existentes para colocar etiquetas, como MPA, MPAV, MPAG3, MPAV2B, KME, CM202, CM402, CM602, NPM e assim por diante. CARACTERÍSTICAS TECNICAS: Possui abordagem do alimentador de etiquetas Panasonic mais rápida e precisa que a colocação manual. As etiquetas são colocadas na taxa normal da máquina e com a mesma precisão que os componentes normais. A largura do liner personalizada conforme sua solicitação, para que nosso alimentador de etiquetas possa descascar e apresentar mais de 2 etiquetas de uma só vez, por isso é mais eficiente e produtivo. Tamanho deste modelo: 8mm ,01005	PANASONIC FACTORY SOLUTIONS	PANASONIC	Panasonic(8mm ,01005)		48/19
8486.40.00	Dispositivo alimentador de componentes Surface Mounted Device (SMD) para máquinas automáticas do tipo pick and place para montagem doscomponentes em placas de telefone celular. APLICAÇÃO: O alimentador de etiquetas Panasonic pode usar seus equipamentos de seleção e colocação SMT existentes para colocar etiquetas, como MPA, MPAV, MPAG3, MPAV2B, KME, CM202, CM402, CM602, NPM e assim por diante. CARACTERÍSTICAS TECNICAS: Possui abordagem do alimentador de etiquetas Panasonic mais rápida e precisa que a colocação manual. As etiquetas são colocadas na taxa normal da máquina e com a mesma precisão que os componentes normais. A largura do liner personalizada conforme sua solicitação, para que nosso alimentador de etiquetas possa descascar e apresentar mais de 2 etiquetas de uma só vez, por isso é mais eficiente e produtivo. Tamanho deste modelo: 8mm.	PANASONIC FACTORY SOLUTIONS	PANASONIC	Panasonic(8mm)		48/19
8486.40.00	MÁQUINA PARA ENCAPSULAR (COBRIR) E AO MESMO TEMPO PROTEGER O CHIP E OS FIOS QUE FAZEM A LIGAÇÃO ELÉTRICA DO CHIP COM O LEADFRAME, CUJO É FEITO NO PROCESSO ANTERIOR, NESSE CASO, O EQUIPAMENTO REALIZA O ENCAPSULAMENTO DO CHIP COM UMA RESINA TÉRMICA QUE É INSERIDA NO VERSO DO LEADFRAME ATRAVÉS DE BICOS DOSADORES RESPEITANDO A TRAJETÓRIA X, Y E Z DE CADA TIPO E MODELO DE CHIP. A RLC V2 POSSUI UM SISTEMA DE TRANSPORTE QUE É FEITO ATRAVÉS DE MOTORES DE PASSO E MONITORADO POR SENSORES DE PRECISÃO PARA ASSEGURAR A APLICAÇÃO DE RESINA SEMPRE NA MESMA POSIÇÃO, ENTÃO O TRANSPORTE LEVA O LEADFRAME ATÉ A ESTAÇÃO DE DOSAGEM E A CABEÇA DOSADORA COM SEUS BICOS INJETORES EXECUTAM A TRAJETÓRIA COBRINDO (ENCAPSULANDO) O CHIP E SEUS CONTATOS COM RESINA TÉRMICA, SENDO ASSIM PROTEGENDO O CHIP DE QUALQUER CONTATO EXTERNO QUE POSSA DANIFICA-LO NO PROCESSO POSTERIOR A RLC V2. ESSE EQUIPAMENTO POSSUI APENAS UMA ESTAÇÃO QUE FAZ A INJEÇÃO DA RESINA NO LEADFRAME, ESSA ESTAÇÃO É CONTROLADO POR DRIVES PROGRAMADOS EM AMBOS OS EIXOS X, Y E Z PARA ASSEGURAR A PRECISÃO DE INJEÇÃO DA RESINA. PARA QUE A INJEÇÃO DE RESINA OCORRA DE FORMA PARALELA O EQUIPAMENTO POSSUI UMA FERRAMENTA DE PRECISÃO QUE DOSA A QUANTIDADE DE RESINA ATRAVÉS DE UM SERVO MOTOR E ATUAÇÃO DE VALVULAS QUE ABREM E FECHAM OS PISTÕES, SENDO ASSIM CONTROLANDO A QUANTIDADE. APÓS O PROCESSO DE INSERÇÃO DA RESINA A FITA PASSA POR UM FORNO NO PROCESSO POSTERIOR PARA FAZER A CURA DA MESMA. APÓS A CURA DA RESINA (SECAGEM) O PROCESSO É MONITORADO, SENDO TESTADO 100% DOS CHIP E REJEITANDO OS QUE ESTIVEREM AVARIADOS, GARANTINDO E ASSEGURANDO A FUNCIONALIDADE DOS MESMOS. APLICAÇÃO: O SISTEMA DE ENCAPSULAMENTO DE CHIP RLC V2 DA NBS TECHNOLOGIES FOI PROJETADO PARA ENCAPSULAR E PROTEGER O CHIP E SEUS CONTATOS FEITOS EM FITAS PADRÃO, DE 35 MM. A CAPACIDADE DE ENCAPSULAMENTO DESSE EQUIPAMENTO É DE 12.000 UNIDADES POR HORA, PODENDO ARMANEZAR DIFERENTES RECEITAS DEPENDENDO DO TIPO, MODELO E TAMANHO DO CHIP.	NBS TECHNOLOGIES	NBS Technologies	RLC V2 EXPORT #4		12/23
8486.40.00	MODULO DE PERSONALIZACAO ELETRICA (SMART BARREL MODULE) - COM UM BUFFER ROTATIVO, TEM A FUNCAO DE PERSONALIZAR OS DADOS DO CHIP DO CARTAO E VERIFICAR SUA INTEGRIDADE.	ENTRUST DATACARD CORPORATION	ENTRUST DATACARD	SMART BARREL MODULE MX6000		25/20
8486.40.00	DISPOSITIVO ALIMENTADOR DE COMPONENTES SURFACE MOUNTED DEVICE (SMD) PARA MAQUINA AUTOMATICA DO TIPO PICK AND PLACE PARA MONTAGEM DOS COMPONENTES EM PLACAS PARA COMPONENTES EM BANDEJA, COM CAPACIDADE PARA ATE 10 BANDEJAS	FUJI CORPORATION	FUJI	Tray Unit- M		06/21
8486.40.00	DISPOSITIVO ALIMENTADOR DE COMPONENTES SURFACE MOUNTED DEVICE'' (SMD) PARA MÁQUINA AUTOMÁTICA DO TIPO ''PICK AND PLACE PARA MONTAGEM DOS COMPONENTES EM PLACAS DE CIRCUITO IMPRESSO, PARA COMPONENTES EM BANDEJA. APLICAÇÃO: PARA USO NA LINHA DE PRODUÇÃO	FUJI MACHINE MFG CO. LTD.	FUJI	TU20A		17/19
8486.40.00	Dispositivos alimentadores de componentes "Surface Mounted Device" (SMD) para maquinas automáticas do tipo "pick and place" para montagem dos componentes em placas. APLICAÇÃO: Controlar a plataforma MTF que permite rápida troca de componentes no chão de fabricação. Cada modelo MTF pode ser reutilizado facilmente a partir de um componente para outro, dentro de um determinado intervalo de tamanhos de tubo. Isso é feito simplesmente mudando as ferramentas do aplicativo alimentador - a faixa e o empurrador - preservando seu investimento no alimentador de base. CARACTERÍSTICAS TECNICAS: A plataforma MTF automatiza ambos orifício passante e montagem estranha na superfície componentes. Está disponível em três modelos para acomodar uma ampla gama de componentes, com base no tamanho do tubo: MTF de perfil baixo: para tubos de até 25,4 mm (1,0 ") de largura. Leva apenas 2 slots do alimentador e tem 40 mm (1,6 ") de largura. Conserva o espaço do alimentador e permite escolha de gangues. MTF expandido: para tubos de até 45,7 mm (1,8 ") de largura. Leva 3 slots de alimentador e é 60 mm (2,4 ") de largura. Permite o processamento de componentes maiores. MTF de corpo largo: para tubos de até 115 mm (4,5 ") de largura. Leva 6 slots de alimentador e é 140 mm (5,5 ") de largura. Lida com a mais ampla tubos para componentes empilhados na borda.	UNIVERSAL INSTRUMENTS CO.	UNIVERSAL	UNIVERSAL (12/24/44/56)		49/19
8486.40.00	DISPOSITIVO AUTOMATICO PARA ALIMENTACAO DE COMPONENTES ELETRONICOS PROPRIOS PARA MONTAGEM EM SUPERFICIE (SMD - Surface Mounted Device), DISPOSTO DE ROLO TIPO CARRETEL COM LARGURA DE 12 MM, UTILIZADO EM MA¿QUINAS AUTOMATICAS DE INSERCAO DE COMPONENTES ELETRONICOS DO TIPO PICK AND PLACE (NXT), NA MONTAGEM DE COMPONENTES ELETRONICOS EM PLACAS DE CIRCUITO IMPRESSO. APLICACAO: UTILIZADO EM MAQUINAS AUTOMATICAS DE INSERCA?O DE COMPONENTES ELETRONICOS DO TIPO PICK AND PLACE (NXT), NA MONTAGEM DE COMPONENTES ELETRONICOS EM PLACAS DE CIRCUITO IMPRESSO UTILIZADAS NA LINHA DE PRODUCAO	FUJI MACHINE MFG CO LTD	FUJI	W12		16/20
8486.40.00	DISPOSITIVO AUTOMATICO PARA ALIMENTACAO DE COMPONENTES ELETRONICOS PROPRIOS PARA MONTAGEM EM SUPERFICIE (SMD - Surface Mounted Device), DISPOSTO DE ROLO TIPO CARRETEL COM LARGURA DE 16 MM, UTILIZADO EM MAQUINAS AUTOMATICAS DE INSERCAO DE COMPONETES ELETRONICOS DO TIPO PICK AND PLACE (NXT), NA MONTAGEM DE COMPONENTES ELETRONICOS EM PLACAS DE CIRCUITO IMPRESSO.	FUJI MACHINE MFG. CO., LTD.	FUJI	W16		24/20
8486.40.00	DISPOSITIVO AUTOMATICO PARA ALIMENTACAO DE COMPONENTES ELETRONICOS PROPRIOS PARA MONTAGEM EM SUPERFICIE (SMD - Surface Mounted Device), DISPOSTO DE ROLO TIPO CARRETEL COM LARGURA DE 32 MM, UTILIZADO EM MAQUINAS AUTOMATICAS DE INSERCAO DE COMPONETES ELETRONICOS DO TIPO PICK AND PLACE (NXT), NA MONTAGEM DE COMPONENTES ELETRONICOS EM PLACAS DE CIRCUITO IMPRESSO. DISPOSITIVO DE ROLO TIPO CARRETEL COM LARGURA DE 32 MM(EQUIPAMENTOS USADOS). APLICACAO:DISPOSITIVO AUTOMATICO PARA ALIMENTACAO DE COMPONENTES ELETRONICOS (SMD) - MRO- MOTOROLA PHONE	FUJI CORPORATION	FUJI	W32		12/21
8486.40.00	DISPOSITIVO AUTOMATICO PARA ALIMENTACAO DE COMPONENTES ELETRO?NICOS PROPRIOS PARA MONTAGEM EM SUPERFICIE (SMD - Surface Mounted Device), DISPOSTO DE ROLO TIPO CARRETEL COM LARGURA DE 44 MM, UTILIZADO EM MAQUINAS AUTOMATICAS DE INSERCAO DE COMPONENTES ELETRONICOS DO TIPO PICK AND PLACE (NXT), NA MONTAGEM DE COMPONENTES ELETRONICOS EM PLACAS DE CIRCUITO IMPRESSO. APLICACAO: UTILIZADO EM MAQUINAS AUTOMATICAS DE INSERCAO DE COMPONENTES ELETRONICOS DO TIPO PICK AND PLACE (NXT), NA MONTAGEM DE COMPONENTES ELETRONICOS EM PLACAS DE CIRCUITO IMPRESSO UTILIZADAS NA LINHA DE PRODUCAO	FUJI MACHINE MFG CO LTD	FUJI	W44		16/20
8486.40.00	DISPOSITIVO AUTOMATICO PARA ALIMENTACAO DE COMPONENTES ELETRONICOS PROPRIOS PARA MONTAGEM EM SUPERFICIE (SMD - Surface Mounted Device), DISPOSTO DE ROLO TIPO CARRETEL COM LARGURA DE 56 MM, UTILIZADO EM MAQUINAS AUTOMATICAS DE INSERCAO DE COMPONENTES ELETRONICOS DO TIPO PICK AND PLACE (NXT), NA MONTAGEM DE COMPONENTES ELETRONICOS EM PLACAS DE CIRCUITO IMPRESSO. APLICACAO: UTILIZADO EM MAQUINAS AUTOMATICAS DE INSERCAO DE COMPONENTES ELETRONICOS DO TIPO PICK AND PLACE (NXT), NA MONTAGEM DE COMPONENTES ELETRONICOS EM PLACAS DE CIRCUITO IMPRESSO UTILIZADAS NA LINHA DE PRODUCAO	FUJI MACHINE MFG CO LTD	FUJI	W56		16/20
8486.40.00	DISPOSITIVO AUTOMATICO PARA ALIMENTACAO DE COMPONENTES ELETRONICOS PROPRIOS PARA MONTAGEM EM SUPERFICIE (SMD - Surface Mounted Device), DISPOSTO DE ROLO TIPO CARRETEL COM LARGURA DE 72 MM, UTILIZADO EM MAQUINAS AUTOMATICAS DE INSERCAO DE COMPONETES ELETRONICOS DO TIPO PICK AND PLACE (NXT), NA MONTAGEM DE COMPONENTES ELETRONICOS EM PLACAS DE CIRCUITO IMPRESSO. DISPOSITIVO DE ROLO TIPO CARRETEL COM LARGURA DE 72 MM(EQUIPAMENTOS USADOS) APLICACAO:DISPOSITIVO AUTOMATICO PARA ALIMENTACAO DE COMPONENTES ELETRONICOS (SMD) - MRO- MOTOROLA PHONE	FUJI CORPORATION	FUJI	W72		12/21
8486.40.00	DISPOSITIVO AUTOMATICO PARA ALIMENTACAO DE COMPONENTES ELETRONICOS PROPRIOS PARA MONTAGEM EM SUPERFICIE (SMD - Surface Mounted Device), DISPOSTO DE ROLO TIPO CARRETEL COM LARGURA DE 8 MM, UTILIZADO EM MAQUINAS AUTOMATICAS DE INSERCAO DE COMPONENTES ELETRONICOS DO TIPO PICK AND PLACE (NXT), NA MONTAGEM DE COMPONENTES ELETRONICOS EM PLACAS DE CIRCUITO IMPRESSO. APLICACAO: UTILIZADO EM MAQUINAS AUTOMATICAS DE INSERCAO DE COMPONENTES ELETRONICOS DO TIPO PICK AND PLACE (NXT), NA MONTAGEM DE COMPONENTES ELETRONICOS EM PLACAS DE CIRCUITO IMPRESSO UTILIZADAS NA LINHA DE PRODUCAO	FUJI MACHINE MFG CO LTD	FUJI	W8F		16/20
8486.40.00	Maquina para soldar modulos no lead-frame, por processo termico ultrasonico, com capacidade produtiva de 5.500 chips por hora, com camera de controle e verificacao de posicao e qualidade de solda, atuador de movimentacao x, y e z simultaneos e independentes que soldam os filamentos nestes eixos, composta de : (1) uma estacao de desbobinamento; (1) uma estacao de verificacao de posicionamento do lead frame com quatro sensores opticos que utilizam fibras opticas; (1) uma estacao ultrasonica com camera de controle e verificacao de qualidade da solda; (1) estacao de indexamento com motores eletricos e sistemas mecanicos que posicionam o lead frame para a soldagem e (1) estacao de rebobinamento. APLICAÇÃO: Wire Bonder 3100 é projetado para aplicações de ligação (solda) de fios entre chip e leadframe, este último, que será responsável pelo contato do chip com os diversos dispositivos que utilizam essa tecnologia. Deve-se usar apenas materiais (fios) previamente especificados e validados para solda. Outros materiais podem ter perigos ocultos ou podem danificar componentes do equipamento. Não é permitido instalar componentes de hardware ou software de terceiros (incluindo antivírus) na Wire Bonder 3100. A Wire Bonder 3100 Series foi projetado para operação frontal. Todo o material pode ser carregado / descarregado pela parte frontal do equipamento. É necessário espaço livre suficiente nas laterais da máquina para fins de manutenção. Para operar a máquina, todas as tampas devem estar posicionadas corretamente e elementos de segurança devem estar funcionando perfeitamente.	BESI SPARES AND TOOLING AG	BESI	WIRE BONDER 3100		11/21
8486.40.00	Maquina para soldar modulos no lead-frame, por processo termico ultrasonico, com capacidade produtiva de 5.500 chips por hora, com camera de controle e verificacao de posicao e qualidade de solda, atuador de movimentacao x, y e z simultaneos e independentes que soldam os filamentos nestes eixos, composta de : (1) uma estacao de desbobinamento; (1) uma estacao de verificacao de posicionamento do lead frame com quatro sensores opticos que utilizam fibras opticas; (1) uma estacao ultrasonica com camera de controle e verificacao de qualidade da solda; (1) estacao de indexamento com motores eletricos e sistemas mecanicos que posicionam o lead frame para a soldagem e (1) estacao de rebobinamento. APLICAÇÃO: Wire Bonder 3100 é projetado para aplicações de ligação (solda) de fios entre chip e leadframe, este último, que será responsável pelo contato do chip com os diversos dispositivos que utilizam essa tecnologia. Deve-se usar apenas materiais (fios) previamente especificados e validados para solda. Outros materiais podem ter perigos ocultos ou podem danificar componentes do equipamento. Não é permitido instalar componentes de hardware ou software de terceiros (incluindo antivírus) na Wire Bonder 3100. A Wire Bonder 3100 Series foi projetado para operação frontal. Todo o material pode ser carregado / descarregado pela parte frontal do equipamento. É necessário espaço livre suficiente nas laterais da máquina para fins de manutenção. Para operar a máquina, todas as tampas devem estar posicionadas corretamente e elementos de segurança devem estar funcionando perfeitamente.	ESEC (SINGAPORE) PTE. LTD.	ESEC	WIRE BONDER 3100 PLUS		09/23
8487.90.00	Cabecotes porta ferramentas utilizados em Tornos de Cabecote movel tipo Escomatic. Neste Cabecote sao montados a pinca e o conjunto de ferramentas para realizar a usinagem. A Pinca tem a funcao de fixar a materia prima durante a usinagem e o conjunto de ferramentas e responsavel por remover o material da peca e realizar a usinagem. O Cabecote possui as seguintes dimensoes diametro 120mm x 50mm de Espessura. O bem sera empregado exclusivamente na manutencao de bens de capital. Aplicacao - Neste Cabecote sao montados a pinca e o conjunto de ferramentas para realizar a usinagem. A Pinca tem a funcao de fixar a materia prima durante a usinagem e o conjunto de ferramentas e responsavel por remover o material da peca e realizar a usinagem.	GEMINI MECANIQUE S.A	ESCOMATIC	D2-R-M71-3		49/23
8487.90.00	PAMAS S 4031 GO - CONTADOR DE PARTÍCULAS PARA ANÁLISE DE PARTÍCULAS EM FLUIDOS TELA TOUCH SCREEN, PERMITE MEDIÇÕES SEM PRESSÃO OU COM PRESSÃO DO SISTEMA ATÉ 420 BAR E MEDIÇÕES SEM PRESSÃO DE FLUIDOS COM VISCOSIDADES ATÉ 1.000 CST A 22°C, CONEXÃO DE INTERFACE USB, IMPRESSORA TERMICA INTEGRADA ALIMENTAÇÃO 100-240 V, 50-60 HZ APLICAÇÃO: UTILIZADO EXCLUSIVAMENTE PARA CONTAGEM DE PARTICULAS EM LIQUIDOS PARA CONTROLE DE QUALIDADE EM LIQUIDOS E/OU CONTAMINAÇÃO DE PARTICULAS DE SOLIDOS EM LIQUIDOS.	PAMAS GMBH	PAMAS	S 4031 GO		01/24
8501.10.11	Motor com caixa de redução acoplada; cabo e conector em plástico ABS para conexão. De passo não superior a 1,8º Especificações 90VDC/4.6A; 3/8HP; 500RPM; Caixa de redução 6:1. Feito em metal, nylon e escovas de carvão. Motor com 500 Rpm, 11,0000 lb-in, 1/8 hp, 24 dc, motoredutor de ângulo reto Série 33A-5F DC.	HOLOGIC INC	HOLOGIC	2-320-0028		32/22
8501.10.11	Motor com caixa de redução acoplada; cabo e conector em plástico ABS para conexão. De passo não superior a 1,8º. Especificações 90VDC/4.6A; 1/4HP; 386RPM; Caixa de redução 6:1. Feito em metal, nylon e escovas de carvão. Motor com 62 Rpm, 55,0000 lb-in, 1/8 hp, 130 dc, Motorredutor de ângulo reto DC Série 33A-5F.	HOLOGIC INC	HOLOGIC	2-320-0037		33/22
8501.10.11	MOTOR ELETRICO DE CORRENTE CONTINUA DE POTENCIA IGUAL A 18.5W E PASSO IGUAL A 1.4 GRAUS para colimador A FINALIDADE Motor MOTOR ELETRICO DE CORRENTE CONTINUA para movimentação do colimador de acordo com a programação feita pelo operador na console do CT. A controladora do colimador recebe ainformação de posicionamento e comanda o motor para a posição desejada. ESPECIFICAÇÃO TÉCNICA: Conectores tipo molex, trabalha com tensão de 48VDC.	GE Healthcare	GE Healthcare	5271284-3-R		21/19
8501.10.11	MOTOR DE PASSO, DOTADO DE REDUTOR PLANETARIO E ALIMENTADOR, DO TIPO BOLDEN ACOPLADO, COM TENSAO DE 2VDC, DE CORRENTE CONTINUA, COM REDUCAO DE 5,18 CONTRA 1, COM PASSO DE 1,8 GRAUS, FABRICADO EM ALUMINIO COM COMPNENTES ELETRICOS, COM POTENCIA DE 2,4W, COM FUNCAO DE INTREGRAR ALIMENTADOR DE FILAMENTO PLASTICO, APLICADO EM IMPRESSORAS 3D.	Bondtech AB	BONDTECH	V2 TM EXTRUDER		02/23
8501.10.19	Motor elétrico de corrente contínua, para o sistema que gerencia o fluxo de fluído de arrefecimento (válvula termostática). Construído em alumínio. Com dimensão de 414,02mm x 185,42mm x 172,72mm. Com 2 fases, potência de 7,989 watts (0,007989kw), tensão de 2,663 volts e corrente de 3,0 amperes. Com peso de 5,76kg. Utilizado em motor modelo C175-16. Com aplicação marítima e caminhão fora de estrada.	Caterpillar	Caterpillar	20R-5661		29/19
8501.10.19	Motor elétrico de corrente contínua, para o sistema que gerencia o fluxo de fluído de arrefecimento (válvula termostática). Construído em alumínio. Com dimensão de 287,02mm x 210,82mm x 190,50mm. Com 2 fases, potência de 7,989 watts (0,007989kw), tensão de 2,663 volts e corrente de 3,0 amperes. Com peso de 5,86kg. Utilizado em motor modelo C175-16. Com aplicação marítima e caminhão fora de estrada.	Caterpillar	Caterpillar	20R-5662		29/19
8501.10.19	Motor elétrico de corrente contínua, para o sistema que gerencia o fluxo de fluído de arrefecimento (válvula termostática). Construído em alumínio. Com dimensão de 274,32mm x 96,52mm x 96,52mm. Com 2 fases, potência de 7,989 watts (0,007989kw), tensão de 2,663 volts e corrente de 3,0 amperes. Com peso de 4,20kg. Utilizado em motor modelo C175-16. Com aplicação marítima e caminhão fora de estrada.	Caterpillar	Caterpillar	20R-5663		29/19
8501.10.19	Cabo de 8 vias para alimentação do motor do dispositivo de compressão. Finalidade: A função deste cabo é alimentar o motor do dispositivo de compressão. Especificação Técnica: Cabo de 8 vias com conector AMP para alimentação do motor do dispositivo de compressão.	GE Healthcare	GE Healthcare	45553529-H		22/19
8501.10.19	Motor de movimento longitudinal utilizado em equipamento de ressonância magnética. Finalidade: Motor responsável pelo movimento longitudinal da mesa de exames, quando acionado movimenta o berço da mesa na direção de entrada/saída. Especificação Técnica: Servo motor modulado por largura de pulso (PWM), utiliza alimentação de 42V.	GE Healthcare	GE Healthcare	46-271439G4-H		22/19
8501.10.19	Motor de movimento longitudinal utilizado em equipamento de ressonância magnética. Finalidade Motor responsável pelo movimento longitudinal da mesa de exames,. Especificação Técnica, Servo motor modulado por largura de pulso (PWM), utiliza alimentação de 42V	GE Healthcare	GE Healthcare	46-271439G4-R		14/19
8501.10.19	Modulo eletromecanico contido em uma caixa em aluminio, retangular, e composto de placa eletronica e motor para acionamento mecanico de alavanca..Tem como função, travamento mecanico de modulo de suporte..Modulo composto de componentes eletromecanicos além de placa eletronica de controle.	GE Medical Systems S.C.S	GE MEDICAL SYSTEMS S.C.S	5588974-R		22/22
8501.10.19	Motor eletrico alimentado por 60 V DC para transferir torque do motor para movimento horizontal. Utilizado em equipamentos de Ressonância Magnetica da linha DV (Architect, Artist, Signa 450w e Signa 750W). Realizar o movimento longitudinal da mesa de transporte do paciente.	GE Precision Healthcare LLC	GE PRECISION HEALTHCARE LLC	5802134-R		21/21
8501.10.19	SERVOMOTOR COMPACTO - DISPOSITIVO ELETROMECANICO PARA MOVIMENTAR COM PRECISAO UM OBJETO, PERMITINDO ESSE OBJETO GIRE EM ANGULOS OU DISTANCIAS ESPECIFICAS,COM GARANTIA DO POSCIONAMENTO E VELOCIDADE, UTILIZADO EM SISTEMAS DE COORDENADAS E BRACOS ROBOTICOS, NA INDUSTRIA DE PROCESSAMENTO DE VIDROS, ESTE DISPOSITIVO FAZ PARTE DE EQUIPAMENTO DENOMINADO MESA DE CORTE,O QUAL UTILIZADO PARA CORTAR PECAS DE VIDRO PLANO COM ALTA PRECISAO DIMENSIONAL ATRAVES DE CABECA DE CORTE CONTROLADA POR UM COMPUTADOR COM MOVIMENTOS EM X E Y EM RELACAO AO SEU EIXO-CARACTERISTICAS TECNICAS - SERVOMOTOR COMPACTO,MOTOR MCS12H35-RSA0B0,TENSAO DE REDE 400 V AC, POTENCIA NOMINAL 2,8 KWROTACAO NOMINAL 3525 R/MIN,TORQUE NOMINAL 7,5 000005,TENSAO NOMINAL 325V,FREQUENCIA NOMINAL 235HZ,CORRENTE NOMINAL 5M7A,FATOR DE POTENCIA 0,97,INERCIA DO TORO 7,423 KGCM2,GRAU DE PROTECAO IP54,CLASSE TEMPERATURA F FORMA,CONSTRUTIVA B5A160(FF130),EIXO MOTOR DXL 19X40C/CHAVETA PARALELA,CONEXAO POTENCIA PLUG,CONEXAO DO FEEDBACK PLUG,CONEXAO DA VENTILACAO FORCADA SEM PROTECAO DO MOTOR KTY83+PTC,FEEDBACK RESOLVER RS0,VENTILACAO AUTOVENTILADO,COR RAL 9005=PRETO CARREG.MATE,PROT.SUPERF./ANTICORROS.OKS-G(COM PRIMARIA),CERTIFICACAO CSAUL WEIGHT/UNIT 10.100 KG.	LENZE SE	LENZE	MCS12H35-RS0B0	WEG Drives & Controls Automação Ltda. / Av. Prefeito Waldemar Grubba, 3000 - 89256-900 - Jaguará do Sul - SC / Telefone: (47) 3276-4068 / E-mail: anapaulah@weg.net / Contato: Ana Paula Hauffe Torquato	02/23
8501.10.19	Seção de motor de válvula de fechamento de fundo.; ESPECIFICAÇÃO TECNICA: PRESSÃO DE TRABALHO: 15.000 psi, TEMPERATURA DE TRABALHO: 150 °c, DIÂMETRO EXTERNO: 1,75", UTILIZÁVEL EM AMBIENTES H2S; CAMPO DE APLICAÇÃO: SISTEMA DE TESTES DE FORMAÇÃO E MONITORAMENTO EM POÇOS DE PETRÓLEO E GÁS NATURAL.	Spartek Systems, Inc	SPARTEK SYSTEMS	SS3100-DS		29/21
8501.10.19	CONJUNTO MOTOR ELÉTRICO COM CAIXA DE REDUÇÃO E FREIO MAGNETICO DO TIPO MOTORREDUTOR DC FUNDIDO EM ZINCO, COM VELOCIDADE DE SAIDA DE 1 A 100RPM COM TENSÃO DE 24V, ROLAMENTOS DE BRONZE SINTETIZADO AUTOCOMPENSADOR, COM TERMINAIS DE ESPADAS OU FIOS CONDUTORES, INTERMITENTE E ROTAÇÃO REVERSIVEL, MOTOR NÃO É DE PASSO E É RESPONSÁVEL PELO MOVIMENTO DO CARRO DE COMPRESSÃO E FRENAGEM DO MESMO.	HOLOGIC INC	HOLOGIC	VFO		12/21
8501.20.00	Motor de Passo utilizado em equipamento de Tomografia Computadorizada. Finalidade: Realizar movimento da mesa. Especificação Técnica: Motor de passo modelo 103H8221-5242-2.	Sanyo Denk	Sanyo Denk	2245960-H		22/19
8501.31.10	Servo-motor robustecido, desenvolvido sob os requisitos do Exército Brasileiro, na configuração tandem (estator e rotor duplo), sem escova, tensão terminal de 24 V DC. DADOS TÉCNICOS: Corrente máxima: 22 A Torque máximo: 3,6 Nm Sensibilidade do Torque: 0,17 Nm/A Velocidade sem carga:1795 RPM Tensão constante (linha a linha): 0,17 Vp/rad/s Resistência terminal: 1200 Indutância terminal: 2,6 mH Potência de saída: 70 W APLICAÇÃO: Para aplicação nos atuadores que realizam os movimentos em azimute e elevação.	ICPE S.A.	ICPE	080478A-00		27/19
8501.31.10	Motor para movimento de elevação da coluna. Finalidade: A função deste motor é executar o movimento de elevação da coluna Especificação Técnica: Motor para movimento de elevação da coluna alimentado por 48Vdc.	GE Healthcare	GE Healthcare	22502-IMG-H		22/19
8501.31.10	MOTOR ESQUERDO COM REDUÇÃO, DE CORRENTE CONTÍNUA, MONOFÁSICO, COM POTÊNCIA NÃO SUPERIOR À 500W, PARTE/PEÇA DE USO EXCLUSIVO, DEDICADO PARA MOVIMENTAÇÃO DO SISTEMA ROBÓTICO DAVINCI XI, CONSTITUÍDO PREDOMINANTEMENTE POR FERRO FUNDIDO E LIGAS DE AÇO.	INTUITIVE SURGICAL INC	INTUITIVE	372185		43/22
8501.31.10	MOTOR DIREITO COM REDUÇÃO, DE CORRENTE CONTÍNUA, MONOFÁSICO, COM POTÊNCIA NÃO SUPERIOR À 500W, PARTE/PEÇA DE USO EXCLUSIVO, DEDICADO PARA MOVIMENTAÇÃO DO SISTEMA ROBÓTICO DAVINCI XI, CONSTITUÍDO PREDOMINANTEMENTE POR FERRO FUNDIDO E LIGAS DE AÇO.	INTUITIVE SURGICAL INC	INTUITIVE	372186		43/22
8501.31.10	Motor de movimento longitudinal utilizado em equipamento de ressonância magnética. Finalidade: Motor responsável pelo movimento longitudinal da mesa de exames, quando acionado movimenta o berço da mesa na direção de entrada/saída. Especificação Técnica: Servo motor modulado por largura de pulso (PWM), utiliza alimentação de 42V.	GE Healthcare	GE Healthcare	5140683-H		22/19
8501.31.10	Motor de movimento longitudinal utilizado em equipamento de ressonância magnética. Finalidade: Este motor é responsável pelo movimento longitudinal da mesa de exames. Especificação Técnica: Servo motor modulado por largura de pulso (PWM), utiliza alimentação de 42V potencia de 1170W	GE Healthcare	GE Healthcare	5140683-R		14/19
8501.31.10	Conjunto de movimento longitudinal da mesa de exames utilizado em equipamento de ressonância magnética. Finalidade: Conjunto contendo encoder, redutor, rolamentos, engrenagens e motor responsável pelo movimento longitudinal da mesa de exames, quando acionado movimenta o berço da mesa na direção de entrada/saída. Especificação Técnica: Conjunto contendo encoder, redutor, rolamentos, engrenagens e motor.	GE Healthcare	GE Healthcare	5151697-H		22/19
8501.31.10	CONJUNTO COM MOTOR DE CORRENTE CONTÍNUA, FREIO, CABO E EIXO SEM FIM PARA EXECUÇÃO DO MOVIMENTO VERTICAL (SUBIDA/DESCIDA) DA MESA MODELOS OMEGA IV E OMEGA V UTILIZADAS NO EQUIPAMENTO PARA EXAMES CARDIOVASCULARES DIGITAL MODELO INNOVA. Finalidade: EXECUTAR O MOVIMENTO VERTICAL DA MESA DE EXAMES MODELOS OMEGA IV E OMEGA V. Especificação Técnica: CONJUNTO MOTOREDUTOR ALIMENTADO POR CORRENTE CONTÍNUA DE 24VDC COM FREIO ELETROMAGNÉTICO INCORPORADO ALIMENTADO POR 48 VDC.	GE Healthcare	GE Healthcare	5380751-R		04/20
8501.31.10	MOTOR ELETRICO DE 350 WATTTS PARA CORRENTE CONTINUA . A FINALIDADE do motor eletrico do servo amplificador de comando de motor de corrente contínua, utilizado em mesas de equipamentos de tomografia computadorizada. Controlar o movimento do motor de elevação da mesa. ESPECIFICAÇÃO TÉCNICA: Opera com tensão de 24VDC 350 Watts de potencia com Conectores tipo LEMO.	GE Healthcare	GE Healthcare	5443888-2-R		21/19
8501.31.10	Servomotor do movimento de elevação da mesa de pacientes dos sistemas de Medicina Nuclear da série 600. Finalidade: Movimentação vertical da mesa de pacientes. Especificação Técnica: Contém materiais plásticos e metálicos.	GE Healthcare	GE Healthcare	5781559-H		22/19
8501.31.10	Motor de corrente continua 360W, 3000RPM, 60Vdc, torque maximo de 5,75Nm com caixa de redução montado com suportes e distanciadores compativeis com montagem na mesa de exames de equipamento de medicina nuclear Philips.	PENTA Motor Company	PENTA Motor Company	5M30		22/19
8501.31.10	Atuador mecânico para movimentação das barras sensoras do sub-sistema de contorno corporal dos sistemas de Medicina Nuclear Infinia. Finalidade: Utilizado na movimentação das barras sensoras do sub-sistema de contorno de corpo. Especificação Técnica: Contém materiais plásticos e metálicos, e grafite.	GE Healthcare	GE Healthcare	ASM001189-H		22/19
8501.31.10	ATUADOR TRIM: ATUADOR ELETROMECANICO DE CORRENTE CONTINUA PARA SISTEMAS DE COMANDO DE EIXOS DE HELICOPTEROS. PARTES E PECAS; -APLICACAO: APLICADO EM SISTEMA DE COMANDO DE EIXOS DE HELICOPTEROS NOS MODELO HELICOPTERO H225 / H225M / PANTERA AS 365. INFORMACAO PARA ATENDER AO NVE: ATRIBUTOS E ESPECIFICACOES DE NIVEL "U" POTENCIA 4,76 WATTS.	SAFRAN ELECTRONICS & DEFENSE MOROCCO	SAFRAN	ATUADOR TRIM		40/20
8501.31.10	Motor de corrente contínua sem escovas, potência de 260W, rotação maxima de 10000 RPM, torque maximo de 500Nm, sensibiliade de torque de 13,4NM/Amp, indutancia entre linhas de 0,78mH, montado com codificador de posição, freio e cabos homologado e validado para acionamento da movimentação vertical da mesa de exames do paciente de equipamento de medicina nuclear marca Philips.	Cleveland Motion Controls	Cleveland Motion Controls	BNL2310AHGS002		22/19
8501.31.10	Motor de corrente continua 750RPM, torque continuo de 12lb/polegada, resistência de armadura de 3,6 ohm, indutancia de armadura de 3,8mH, corrente de pico de 20A, com freio eletromagnetico,codificador de posição e tacografo acoplados, com padrão de cabos de conexão Philips utilizado para controle de movimentação vertical superior da mesa de exames de equipamento de medicina nuclear.	Cymatix	Cymatix	CYM3198		22/19
8501.31.10	Motor de corrente continua 750RPM, torque continuo de 12lb/polegada, resistência de armadura de 3,6 ohm, indutancia de armadura de 3,8mH, corrente de pico de 20A, com freio eletromagnetico,codificador de posição e tacografo acoplados, com padrão de cabos de conexão Philips utilizado para controle de movimentação vertical inferior da mesa de exames de equipamento de medicina nuclear.	Cymatix	Cymatix	CYM3199		22/19
8501.31.10	Motor de corrente continua 3000RPM, torque continuo de 12lb/polegada, resistência de armadura de 0,9ohm, indutancia de armadura de 1,2mH, corrente de pico de 12,9A, com freio eletromagnetico e codificador de posição acoplados, com padrão de cabos de conexão Philips utilizado para controle de movimentação vertical da mesa de exames de equipamento de medicina nuclear.	Cymatix	Cymatix	CYM3249		22/19
8501.31.10	Motor elétrico de passo hibrido, Potência 200W, 2 Fases, Flange 57mm, eixo ø 6,35mm, Saída Rápida, Tensão Nominal 48 Vcc, Corrente Nominal 5A, Velocidade 2720 rpm, Torque 0,8 Nm, Passo 1,8° +/- 5%, DIM: 102,5x56,4mm, e Controlador de posicionamento digital para stepper de motor , Fornecimento e ativação do motor, Regulação da velocidade (corrente), torque e posição, entrada 1-48 VDC, 5,5 AMP., Saída: 2 V DC, 0-10 KHZ, 8 AMP	IDEMIA GERMANY GMBH	FESTO	EMMS-ST-57-S-SE-G2		46/23
8501.31.10	PECA HOMOLOGADA PARA USO NO EQUIPAMENTO DE RESSONANCIA MAGNETICA, MRT-1550 (Vantage Orian), SENDO: CONJUNTO DE MOTOR PARA SERVO MECANISMO, SERVO-MOTOR DE CORRENTE CONTINUA COM ACOPLADORES, MOTOR-ASSY PM46-08630*C 1 - APLICACAO: MOTOR RESPONSÁVEL PELO MOVIMENTO HORIZONTAL DO BERÇO DA MESA DA RESSONANCIA MAGNETICA, ACIONADO PELO OPERADOR VIA COMANDO NO TECLADO DO GANTRY DO EQUIPAMENTO.	CANON MEDICAL SYSTEMS CORPORATION	CANON MEDICAL	PM46-08630*C 1		17/20
8501.31.10	Motor de corrente contínua acoplado com embreagens, correias, distanciadores pinos e demais dispositivos de junção formando um conjunto unico para acionamento do movimento de rotação do Arco CLea do sistema FD20 utilizado em equipamento médico hospitalar de hemodinâmica FD20.	Philips	Philips	Rotation_Drive_HD		22/19
8501.32.10	MOTOR DE CORRENTE CONTINUA DE POTENCIA DE 3728, Motor Axial do gantry A FINALIDADE O Motor Axial é um motor de indução. O freio axial engata o eixo do motor e é feito como um freio estático para segurar o gantry uma vez que foi posicionado pela circuito de controle axial. ESPECIFICAÇÃO TÉCNICA: Tensões de trabalho de 440VAC trifasico e +24VDC. Conectores tipo molex e barra de terminais.	GE Healthcare	GE Healthcare	46-327176G2-R		21/19
8501.32.10	MOTOR ELÉTRICO INDUSTRIAL, DE CORRENTE CONTINUA, TRIFÁSICO, SEM ESCOVAS, COM ROTOR DE IMÃS PERMANENTES, POTÊNCIA DE 75 HP, 55,93 KW, 2500 RPM, DISTÂNCIA DA BASE DO MOTOR ATÉ O CENTRO DO SEU EIXO DE APROX 180MM, COM OPERAÇÃO EM STSR (CONSTANT TORQUE SPEED RANGE), , REF. POWERTEC 287TZ, S/N J0247D. ESPECIFICAÇÃO TECNICA COMPLEMENTAR: DIAMETRO EIXO SAIDA: 53,97 mm, PADRAO CARCAÇA: NEMA, MODELO CARCAÇA: POWERTEC F287TZ, DIMENSOES: 804,93 x 317,50 x 406,40 mm, TECNOLOGIA EMPREGADA: BRUSHLESS, INVOLUCRO DO MOTOR TIPO DPBV (DRIP PROOF, BLOWER VENTILATED), A PROVA DE RESPINGOS COM VENTILAÇÃO FORÇADA, CARCAÇA PATENTEADA DE DUPLA ALETA EM ALUMINIO (U.S. PATENT 4839547).	POWERTEC	POWERTEC	A28DSJ3000100000		01/24
8501.32.10	MOTOR ELETRICO DE CORRENTE CONTINUA, DE POTENCIA 2,4 KW, TENSAO 120V, CORRENTE ELETRICA 20A, CARCACA DE 105 MM, TRANSFORMA ENERGIA ELETRICA EM ENERGIA MECANICA PARA GIRAR AS MATRIZES DANDO TORQUE AO APARELHO DE ANALISE DE COMPOSTOS DE BORRACHA A QUAL SE DESTINA	ALPHA TECHNOLOGIES SERVICES LLC	ALPHA TECHNOLOGIES	M0663X		27/21
8501.32.10	Motor elétrico 75HP SD 100 Gama (HP), 1 - 400, Tamanho do quadro 140 - S440, Eficiência NEMA Premium (MG1 12-12), Tensão 208-230/460V, 230/460V, 460V, 575V, Fator de serviço 1.15 senoidal, Design Elétrico NEMA Design B, Classificação de perigo Classe I Grupo D Divisão 2, Isolamento Classe F NEMA, MG1 Part 31, Eixo Aço Carbono 1045 de alta resistencia, para aplicação industrial em máquinas motrizes em geral em perfeito estado de trabalho	SIEMENS, S.A DE C.V	Siemens	SD100	Weg Equipamentos Elétricos S.A. / Av. Prefeito Waldemar Grubba, Número: 3000, Bairro: Vila Lalu, Cidade: Jaraguá do Sul - SC / Telefone: (47) 3276-4068 / E-mail: anapaulah@weg.net / Contato: Ana Paula Hauffe Torquato	40/19
8501.32.10	Servomotor do módulo de rotação do gantry do sistema de medicina nuclear infinia II. motor de corrente continua sm escova de carvão e de fase unica potencia máxima de 3000 watts.	GE Healthcare	GE Healthcare	UGP001649-R		21/19
8501.32.20	Módulo eletrônico gerador de tensão de corrente continua e pulsante - SOLVIX LF 30 Bias - Alpha 400P/900 UTILIZAÇÃO DO APARELHO gerador DC é usado para estimular vários processos de plasma, como por exemplo: Processos PVD, pulverização catódica do magnetron, Processos de plasma CVD. Entrada de Tensão 3x400Volts / 50 - 60 HZ / 60A Potência de Saída 30 KW - Tensão máxima de saída : 1000V - Maxima corrente elétrica de saída - 75A - Máxima frequência de saída - 30 KHZ	Advanced Energy Industries (Malaysia) Sdn. Bhd.	SOLVIX	3152073-008		48/21
8501.32.20	Gerador elétrico portátil trifásico com potência máxima de 13 kW, frequência de 60Hz, tensão 120V/208V, movido a gasolina com autonomia para operação contínua de aproximadamente 7,7 horas	FUJI HEAVY INDUSTRIES LTD.	Subaru Robin Generator	RGV13100T		32/23
8501.33.10	MOTOR ELÉTRICO DE CORRENTE CONTÍNUA ALIMENTADO POR UMA PONTE RETIFICADORA ,COM EIXO PARA MONTAGEM DE ENCODER, 350 KW, TENSÃO 500 V, ROTAÇÃO 800RPM, TORQUE 4,18 X103 NM, POSSUI SONDAS INTERNAS PARA MEDIÇAO DE TEMPERATURA.	CEM COMPAGNIE ELECTRO-MECANIQUE	CEM	G 450 F 400		08/21
8501.34.11	MOTOR ELETRICO DE TRACAO DE INDUCAO. ASSINCRONO DE CORRENTE CONTINUA COM DISTANCIA DA BASE DO MOTOR ATE O CENTRO DE SEU EIXO IGUAL A 368MM. COM ROTOR DE BOBINA COMPOSTO DE BOBINAS ISOLADAS E COMUTADOR DE COBRE. ESTATOR COMPOSTO DE 4 BOBINAS DE POLO E 4 BOBINAS DE INTERPOLO. TENSAO DE 550V. DE POTENCIA IGUAL A 750KW E UMA VELOCIDADE MAXIMA DE 1000RPM. PESO APROXIMADO DE 1.116 KG. UTILIZADO PARA CONVERTER ENERGIA ELETRICA EM ENERGIA MECANICA PARA MOVIMENTACAO E TRACAO DOS VAGOES DE CARGA OU PASSAGEIROS	Progress Rail Locomotives	PROGRESS RAIL	D100	Weg Equipamentos Elétricos S.A. / Av. Prefeito Waldemar Grubba, Número: 3000, Bairro: Vila Lalau, Cidade: Jaraguá do Sul - SC / Telefone: (47) 3276-4068 / E-mail: anapaulah@weg.net / Responsável: Ana Paula Hauffe Torquato	21/22
8501.34.11	MOTOR ELETRICO DE TRACAO DE INDUCAO. ASSINCRONO DE CORRENTE CONTINUA COM DISTANCIA DA BASE DO MOTOR ATE O CENTRO DE SEU EIXO IGUAL A 368MM. COM ROTOR DE BOBINA COMPOSTO DE BOBINAS ISOLADAS E COMUTADOR DE COBRE. ESTATOR COMPOSTO DE 4 BOBINAS DE POLO E 4 BOBINAS DE INTERPOLO. TENSAO DE 550V. DE POTENCIA IGUAL A 750KW E UMA VELOCIDADE MAXIMA DE 1000RPM. PESO APROXIMADO DE 2.590 KG. UTILIZADO PARA CONVERTER ENERGIA ELETRICA EM ENERGIA MECANICA PARA MOVIMENTACAO E TRACAO DOS VAGOES DE CARGA OU PASSAGEIROS	Progress Rail Locomotives	PROGRESS RAIL	D90	Weg Equipamentos Elétricos S.A. / Av. Prefeito Waldemar Grubba, Número: 3000, Bairro: Vila Lalau, Cidade: Jaraguá do Sul - SC / Telefone: (47) 3276-4068 / E-mail: anapaulah@weg.net / Responsável: Ana Paula Hauffe Torquato	44/21
8501.34.20	GERADOR DE ENERGIA ELETRICA (AR20) DE CORRENTE CONTINUA ASSINCRONO DE 10 POLOS DE POTENCIA IGUAL A 4400kW TENSAO DE 500V EM ROTACAO DE 1000RPM COM DISTANCIA DA BASE DO MOTOR ATE O CENTRO DE SEU EIXO IGUAL A 762MM. COMBINADO COM UMA EXCITATRIZ (CA6). UTILIZADO PARA CONVERTER A ENERGIA MECANICA EM ENERGIA ELETRICA PARA TRACAO DE VAGOES DE CARGA OU PASSAGEIROS.	Progress Rail Locomotives	PROGRESS RAIL	AR20ABE-CA6D	Weg Equipamentos Elétricos S.A. / Av. Prefeito Waldemar Grubba, Número: 3000, Bairro: Vila Lalu, Cidade: Jaraguá do Sul - SC / Telefone: (47) 3276-4068 / E-mail: anapaulah@weg.net / Contato: Ana Paula Hauffe Torquato	43/21
8501.34.20	GERADOR PARA UNIDADE DE PERFILAGEM GSU-W #135098; ESPECIFICAÇÃO TÉCNICA:É UM GERADOR MOVIDO A OLEO DIESEL CUJO A PRINCIPAL FUNCAO É DE FORNECER ENERGIA ELETRICA PARA A UNIDADE DE PERGILAGEM OSU-F. ESSE GERADOR GARANTE UM FORNECIMENTO CONTINUO E ESTAVEL DE ENERGIA PARA A UNIDADE DE PERFILAGEM DURANTE A PERFURACAO. O GSU-W PODE TRABALHAR EM AMBIENTES COM TEMPERATURA ATE 52 GRAUS E POSSUI AS MEDIDAS DE: C=1,7M, L= 0,82M E A= 1,25, PESO = 300 KGS, POTENCIA DE 16.8 A 22.2 W. CAMPO DE APLICAÇÃO: RESPONSAVEL POR FORNECER ENERGIA PARA UNIDADE DE PERFILAGEM DURANTE AS OPERACOES DE PERFURACAO E PERFILAGEM DE PETROLEO E GAS.	SCHLUMBERGER PRODUCT CENTER	SCHLUMBERGER PRODUCT CENTER	GSU-W		26/19
8501.40.19	Conjunto com motor de corrente contínua, freio, cabo e eixo sem fim para execução do movimento vertical (subida/descida) da mesa modelos omega iv e omega v utilizadas no equipamento para exames cardiovasculares digital modelo innova. Finalidade: a função deste item é executar o movimento vertical da mesa de exames modelos omega iv e omega v.	GE Healthcare	GE Healthcare	5380751-R		42/19
8501.40.29	MOTOR & CAIXA DE ENGRENAGEM DO GANTRY UTILIZADO EM EQUIPAMENTO DE MEDICINA NUCLEAR. Finalidade Movimentar o rotor do sistema de Medicina Nuclear Millennium MG. Especificação Técnica, Motorredutor contendo diversos materiais metálicos e isolantes	GE Healthcare	GE Healthcare	2187875-R		14/19
8501.51.20	Jogo de componentes para manutenção da Coldhead RDK-408C3 Gen3 consistindo de: motor elétrico trifásico, potência de 746W, 72 rpm, rotor de anéis, trocador de calor, tubos, displacer, utilizados no sistema de refrigeração criogênica da Unidade Coldhead Gen3 1W do equipamento médico de Ressonância Magnética Philips.	SUMITOMO	Sumitomo	RDK-408C3		22/19
8501.51.90	Motor elétrico de corrente alternada. Construído em aço. Com dimensão de 1219,98mm x 1810,0mm x 1270,0mm. Com rotação em sentido bidirecional. Com 3 fases, frequência de 50Hz, potência de 700hp, tensão de 1400-700 volts. Com velocidade de 2035rpm. Com peso de 1815,0kg. Com aplicação em escavadeira a cabo para mineração.	Caterpillar	Caterpillar	20R-1821	Weg Equipamentos Elétricos S.A. / Av. Prefeito Waldemar Grubba, Número: 3000, Bairro: Vila Lalu, Cidade: Jaraguá do Sul - SC / Telefone: (47) 3276-4068 / E-mail: anapaulah@weg.net / Contato: Ana Paula Hauffe Torquato	04/21
8501.51.90	Motor elétrico de corrente alternada. Construído em aço. Com dimensão de 1219,98mm x 1650,0mm x 1359,99mm. Com rotação em sentido bidirecional. Com 3 fases, frequência de 50Hz, potência de 700hp, tensão de 1400-700 volts. Com velocidade de 1350rpm. Com peso de 2042,0kg. Com aplicação em escavadeira a cabo para mineração.	Caterpillar	Caterpillar	20R-2279	Weg Equipamentos Elétricos S.A. / Av. Prefeito Waldemar Grubba, Número: 3000, Bairro: Vila Lalu, Cidade: Jaraguá do Sul - SC / Telefone: (47) 3276-4068 / E-mail: anapaulah@weg.net / Contato: Ana Paula Hauffe Torquato	04/21
8501.51.90	Motor elétrico de corrente alternada. Construído em aço. Com dimensão de 1320,01mm x 1059,99mm x 1650,0mm. Com rotação em sentido bidirecional. Com 3 fases, frequência de 50Hz, potência de 505hp, tensão de 1400-700 volts. Com velocidade de 2034rpm. Com peso de 1960,03kg. Com aplicação em escavadeira a cabo para mineração.	Caterpillar	Caterpillar	20R-2281	Weg Equipamentos Elétricos S.A. / Av. Prefeito Waldemar Grubba, Número: 3000, Bairro: Vila Lalu, Cidade: Jaraguá do Sul - SC / Telefone: (47) 3276-4068 / E-mail: anapaulah@weg.net / Contato: Ana Paula Hauffe Torquato	04/21
8501.51.90	Motor elétrico de corrente alternada. Construído em aço. Com dimensão de 3429,0mm x 2101,85mm x 1968,5mm. Com rotação em sentido bidirecional. Com 3 fases, frequência de 27Hz, potência de 2600hp, tensão de 1400 volts. Com velocidade de 1350rpm. Com peso de 6804,0kg. Com aplicação em escavadeira a cabo para mineração.	Caterpillar	Caterpillar	20R-2461	Weg Equipamentos Elétricos S.A. / Av. Prefeito Waldemar Grubba, Número: 3000, Bairro: Vila Lalu, Cidade: Jaraguá do Sul - SC / Telefone: (47) 3276-4068 / E-mail: anapaulah@weg.net / Contato: Ana Paula Hauffe Torquato	04/21
8501.51.90	Motor elétrico de corrente alternada. Construído em aço. Com dimensão de 1803,4mm x 1132,84mm x 1485,9mm. Com rotação em sentido bidirecional. Com 3 fases, frequência de 50Hz, potência de 700hp, tensão de 1400-700 volts. Com velocidade de 988rpm. Com peso de 2540,04kg. Com aplicação em escavadeira a cabo para mineração.	Caterpillar	Caterpillar	20R-2462	Weg Equipamentos Elétricos S.A. / Av. Prefeito Waldemar Grubba, Número: 3000, Bairro: Vila Lalu, Cidade: Jaraguá do Sul - SC / Telefone: (47) 3276-4068 / E-mail: anapaulah@weg.net / Contato: Ana Paula Hauffe Torquato	04/21
8501.51.90	Motor elétrico de corrente alternada, montado no grupo do trem de força. Construído em aço. Com dimensão de 1482,7mm x 961,85mm. Com rotação em sentido bidirecional. Com 3 fases, frequência de 30,8Hz, potência de 1206kW, tensão de 1085 volts. Com velocidade de 3340rpm. Com peso de 4309,2kg. Com aplicação em caminhão fora de estrada.	Caterpillar	Caterpillar	20R-9159	Weg Equipamentos Elétricos S.A. / Av. Prefeito Waldemar Grubba, Número: 3000, Bairro: Vila Lalu, Cidade: Jaraguá do Sul - SC / Telefone: (47) 3276-4068 / E-mail: anapaulah@weg.net / Contato: Ana Paula Hauffe Torquato	41/20
8501.51.90	Servomotor com acionamento desenvolvido especificamente para o sistema de dosagem Volmar, contemplado por: motor, redutor e drive conjugados para o controle de dosagem de pellets, como pigmentos, reciclados e aditivos. Possui comunicação profibus, alimentação dos drives com tensão nominal de 48Vcc, potência do motor de 250W, RPM 3000, Torque de 7,5Nm. Tipo 79 82 039 619.	MANN + HUMMEL	MANN + HUMMEL	BGK 80-40NR	WEG Drives & Controls Automação Ltda. / Av. Prefeito Waldemar Grubba, 3000 - 89256-900 - Jaguará do Sul - SC / Telefone: (47) 3276-4068 / E-mail: anapaulah@weg.net / Contato: Ana Paula Hauffe Torquato	12/20
8501.51.90	MOTOR ELÉTRICO DE CORRENTE (servo motor)ALTERNADA, TRIFÁSICO, POTÊNCIA DE 200W, ESTRUTURA EM AÇO CARBONO,PARA POSICIONAMENTO DA GARRA DO PROCESSO DE ENCAPSULAMENTO DO CATALIZADOR, DA MAQUINA CANNING MACHINE, Completo e ACOMPANHAdo com 03 CONTROLADORES (AC-SERVO), MODELO MR-J2S-20B, para ser utilizado PARA POSICIONAMENTO DA GARRA DO PROCESSO DE ENCAPSULAMENTO DO CATALIZADOR, DA MAQUINA CANNING MACHINE, MARCA MITSUBISHI, MODELO HC-MFS23B	MITSUBISHI ELECTRIC	MITSUBISHI	HC-MFS23B	WEG Drives & Controls Automação Ltda. / Av. Prefeito Waldemar Grubba, 3000 - 89256-900 - Jaguará do Sul - SC / Telefone: (47) 3276-4068 / E-mail: anapaulah@weg.net / Contato: Ana Paula Hauffe Torquato	10/20
8501.51.90	SERVO MOTOR COM ENCODER ABSOLUTO MARCA YASKAWA MODELO SGMPH-04A1A-OY12, 200V, 400W, 2,6A, 3000 RPM, PARA ACIONAMENTO DO EIXO (T) DO ROBO OKURA.	YASKAWA ELECTRIC CORPORATION	YASKAWA	SGMPH-04A1A-OY12	Weg Equipamentos Elétricos S.A. / Av. Prefeito Waldemar Grubba, Número: 3000, Bairro: Vila Lalu, Cidade: Jaraguá do Sul - SC / Telefone: (47) 3276-4068 / E-mail: anapaulah@weg.net / Contato: Ana Paula Hauffe Torquato	09/20
8501.52.10	MOTOR ELÉTRICO TRIFÁSICO, COM ROTOR DE GAIOLA, 55KW E 440 VOLTS COM FUNDAÇÃO.	LONNE SCANDINAVIA AS	Lonne Scandinavia AS	11 - 315 kW	Weg Equipamentos Elétricos S.A. / Av. Prefeito Waldemar Grubba, Número: 3000, Bairro: Vila Lalu, Cidade: Jaraguá do Sul - SC / Telefone: (47) 3276-4068 / E-mail: anapaulah@weg.net / Contato: Ana Paula Hauffe Torquato	25/20
8501.52.10	Servo motor Trifasico, com rotor de gaiola, PN 1FT7034-1AK71-1CG1 - padrao (standard), com rotacao de 10.000 rpm, de potencia de 0,9 Kw, utilizado na maquina de Bielas Fine Boring. Especificações Técnicas: Velocidade nominal: 6,000 rpm Número de pólos: 6 Torque nominal (100 K): 1.4 Nm Corrente nominal: 2.10 A Torque estático (60 K): 1.6 Nm Torque estático (100 K: 2.0 Nm Corrente de paralisação (60 K): 2.20 A Corrente de paralisação (100 K): 2.70 A Momento de inércia do rotor: 0.85 kgcm2 Eficiência: 90.0 % Constante de torque: 0.74 Nm/A Constante de voltagem a 20° C: 49.0 V/1000*min-1 Resistência de enrolamento a 20° C: 2.40 0 Indutância do campo rotativo: 9.7 mH Constante de tempo elétrica: 4.00 ms Constante de tempo mecânica: 1.10 ms Constante de tempo térmico: 25 min Rigidez de torção do eixo: 3,700 Nm/rad Peso líquido do motor: 3.8 kg Tipo de motor: Motor síncrono de imã permanente Tipo de motor: Tipo núcleo compacto Altura do eixo: 36 Refrigeração: Resfriamento natural Tolerância de excentricidade radial: 0,035 mm Tolerância de concentricidade: 0,080 mm Tolerância de excentricidade axial: 0,080 mm Grau de severidade da vibração: Grau A Grau de proteção: IP65 Design de acordo com o Código I: IM B5 (compatível com 1 FT6) Monitoramento de temperatura: Sensor de temperatura Pt1000 Cor da carcaça: Padrão (cinza escuro pérola semelhante a RAL 9023) Tipo de ponta de eixo: Eixo liso Design do Sensor: Codificador AM24DQI: Codificador absoluto 24 bit (resolução 16777216, codificador interno 2048 S/R) + 12bit Multiturn (faixa de deslocamento 4096 rotações) -com conexão de sinal RJ45connection RJ45 Conexão Elétrica: Conector giratório Tamanho do Conector: 1 Velocidade ideal: 6,000 rpm Potência ideal: 0,9 kW Velocidade máxima permitida (mecânica): 10,000 rpm Velocidade máxima permitida (inversor): 10,000 rpm Torque máximo: 8.0 Nm Corrente máxima: 12.00 A Corrente nominal do inversor: 3.00 A Corrente máxima do inversor: 6.00 A Aplicação: O Servomotor PN FTZ034-1AK71-1CG1 é aplicado à um varão ou haste mecânica, possui uma usinagem calibrada em um certo grau de desalinhamento intencional que ao ser deslocado, provoca a flambagem do corpo da ferramenta de usinagem, cuja flambagem, é toda calculada e limitada pela posição desse servo-motor a fim de evitar a quebra da ferramenta. Esse ajuste da ferramenta em processo (in process) como chamam, é um sistema de usinagem onde a ferramenta entra com um ângulo de ataque e retorna em outro ângulo.	SIEMENS AG	SIEMENS	Servo Motor 1FT7034-1AK71-1CG1	WEG Drives & Controls Automação Ltda. / Av. Prefeito Waldemar Grubba, 3000 - 89256-900 - Jaguará do Sul - SC / Telefone: (47) 3276-4068 / E-mail: anapaulah@weg.net / Contato: Ana Paula Hauffe Torquato	41/22
8501.52.10	Servo motor Trifasico, com rotor de gaiola, padrao (standard)com rotacao de 2.300 rpm, de potencia de 7,5 Kw utilizado na maquina de Bielas Fine Boring. Especificações Técnicas: Motor assíncrono compacto, tipo núcleo 7 kW, 2000 rpm, 33,4 Nm VC: 7,5 kW, 2300 rpm, 31,1 Nm 17. 5 A, VC: 17 A, 400 V 3AC 50 Hz com ventilador, sem codificador, sem freio, codificador relativo do motor 1 VSS 2048 P/U com interface DRIVE-CLiQ na NDE na caixa de terminais, caixa de terminais na parte superior, entrada de cabo PG tipo de construção IM B5 (IM V1, IM V3) grau de severidade de vibração S, precisão do eixo/flange, eixo liso sem chaveta no sentido do ar, fluxo de DE para NDE IP55, ventilador IP54 não pintado. Peso liquido: 40kg Aplicação: O Servomotor PN 1PH71D3-2QG02-0CJ0 é aplicado na usinagem da máquina Fine Boring com dedicação à produção de Bielas e está acoplado mecanicamente à um eixo rotativo de precisão, com sua extremidade há uma ferramenta de corte ao qual tem um ajuste de curso de abertura.	SIEMENS	SIEMENS	Servo Motor 1PH7103-7QG02-0CJ0		41/22
8501.52.90	MOTOR ELETRICO AXIAL MULTIFASICO COM POTENCIA DE 1.52 KILOWATTS. A FINALIDADE O Motor Axial é um motor de indução. O freio axial engata o eixo do motor e é feito como um freio estático para segurar o gantry uma vez que foi posicionado pela circuito de controle axial. ESPECIFICAÇÃO TÉCNICA: Tensões de trabalho de 440VAC trifasico e +24VDC. Conectores tipo molex e barra de terminais.	GE Healthcare	GE Healthcare	5433002-R		21/19
8501.52.90	Conjunto de controle do movimento axial do Gantry. A finalidade deste conjuto é ser responsável por controlar o acionamento do motor axial e do sistema de freios, bem como estabelecer comunicação com demais partes do equipamento, informando características do movimento de rotação e posicionamento do Gantry. Especificação técnica: Conectores tipo molex, DB25, RJ12 e RJ25. Trabalha com tensões de 120VAC e 440VAC.	GE Healthcare	GE Healthcare	5454278-R		14/19
8501.52.90	MOTOR ELETRICO, TIPO SPINDLE COM CONEXAO PARA PORTA REBOLOS HSK F50, TRIFASICO DE IMAS PERMANENTES, DE CORRENTE ALTERNADA, COM SAIDA DE POTENCIA DE PICO DE ATE 38KWM, MAXIMA ROTACAO 10.000RPM E TORQUE NOMINAL DE 29NM, PARA SER UTILIZADO NA MAQUINA RETIFICADORA MX7.	ANCA PTY. LTD.	ANCA	930-0-93-1000R		49/21
8501.52.90	MOTOFUSO PARA USINAGEM DE PRODUTOS FERROSOS E NÃO FERROSOS COM PORTA-FERRAMENTAS, CARACTERIZADO POR ACIONAMENTO ASSÍNCRONO; ROTAÇÃO MÁXIMA DE 10.000 1/min; POTENCIA DE 20kW; TORQUE DE 262Nm; DIAMETRO EXTERNO DE140mm; 1 CANAL PARA CONEXÃO DE LUBRO-REFRIGERAÇÃO COM 80bar E INTERFACE P/ FERRAMENTAS DE CONE HSK-100.	KESSLER GMBH	KESSLER	HSK100		23/22
8501.52.90	Motofuso para usinagem de produtos ferrosos e não ferrosos com porta-ferramentas caracterizado por acionamento assíncrono, rotação máxima de 16.000 1/min, potência de 25kW, torque de 160Nm, diâmetro externo 239mm,1 canal para conexão de lubro-refrigeração com pressão máxima de 80bar, com interface para ferramentas HSK63.	Kessler GmbH	KESSLER	HSK63		39/21
8501.52.90	SERVOMOTOR DE TENSAO ELETRICA ALTERNADA TRIFASICA 220 V/AC, CORRENTE ELETRICA ALTERNADA TRIFASICA DE TRABALHO DE 11 A, COM FREIO INTERNO DE TENSAO ELETRICA CONTINUA DE 24V/DC, VELOCIDADE 3000 RPM E POTENCIA ELETRICA ATIVA DE 2,2 KW, UTILIZADO PARA ACIONAMENTO DE ROTACAO DO EIXO C DE 0 A 90 GRAUS DO ROBO DE ALIMENTACAO DA INJETORA DE MATERIAL TERMOPLASTICO MODELO HUSKY LX300.	BOSCH REXROTH AG	REXROTH INDRAMAT	MAC063D	Weg Equipamentos Elétricos S.A. / Av. Prefeito Waldemar Grubba, Número: 3000, Bairro: Vila Lalu, Cidade: Jaraguá do Sul - SC / Telefone: (47) 3276-4068 / E-mail: anapaulah@weg.net / Responsável: Ana Paula Hauffe Torquato	31/21
8501.52.90	Servo motor trifásico, síncrono, com rotor de ímã permanentes, ventilação natural, com eixo liso sem chaveta, torque máximo de 10Nm e rotação nominal de 5000RPM / 400V, Potência de 1,4KW.Função: acionar estações de máquina de envase de insulina.	Schneider Electric	ELAU	SM-100/50/030/P0/45/M1/B0	WEG Drives & Controls Automação Ltda. / Av. Prefeito Waldemar Grubba, 3000 - 89256-900 - Jaguará do Sul - SC / Telefone: (47) 3276-4000 / E-mail: anapaulah@weg.net / Contato: Ana Paula Hauffe Torquato	13/23
8501.52.90	Servomotor trifásico, síncrono, com rotor de ímã permanentes, ventilação natural, torque máximo de 10Nm e rotação nominal de 5000RPM, potência de 1,4 kw. Função: acionar estações de máquina de envase de insulina.	Schneider Electric	ELAU	SM-100/50/030/P0/45/M1/B1	Weg Equipamentos Elétricos S.A. / Av. Prefeito Waldemar Grubba, Número: 3000, Bairro: Vila Lalau, Cidade: Jaraguá do Sul - SC / Telefone: (47) 3276-4000 / E-mail: anapaulah@weg.net / Responsável: Ana Paula Hauffe Torquato	11/23
8501.52.90	Servo motor trifásico, síncrono, com rotor de ímã permanentes, ventilação natural, com eixo chavetado, torque máximo de 10Nm e rotação nominal de 5000RPM / 400V, potência de 1,4 kw.	Schneider Electric	ELAU	SM-100/50/030/P1/45/M1/B0	WEG Drives & Controls Automação Ltda. / Av. Prefeito Waldemar Grubba, 3000 - 89256-900 - Jaguará do Sul - SC / Telefone: (47) 3276-4000 / E-mail: anapaulah@weg.net / Contato: Ana Paula Hauffe Torquato	13/23
8501.52.90	Servomotor trifásico, síncrono, com rotor de ímã permanentes, ventilação natural, torque máximo de 10Nm e rotação nominal de 5000RPM, potência de 1,4 KW. Função: acionar estações de máquina de envase de insulina.	Schneider Electric	ELAU	SM-100/50/030/P1/45/M1/B1	Weg Equipamentos Elétricos S.A. / Av. Prefeito Waldemar Grubba, Número: 3000, Bairro: Vila Lalau, Cidade: Jaraguá do Sul - SC / Telefone: (47) 3276-4000 / E-mail: anapaulah@weg.net / Responsável: Ana Paula Hauffe Torquato	11/23
8501.52.90	Servo motor trifásico, síncrono, com rotor de ímã permanentes, ventilação natural, torque máximo de 45Nm e rotação nominal de 3000RPM, potência de 3,4kw. Função: acionar as estações de máquina de envase de insulina.	Schneider Electric	ELAU	SM-140/30/120/P0/45/M1/B1	Weg Equipamentos Elétricos S.A. / Av. Prefeito Waldemar Grubba, Número: 3000, Bairro: Vila Lalau, Cidade: Jaraguá do Sul - SC / Telefone: (47) 3276-4000 / E-mail: anapaulah@weg.net / Responsável: Ana Paula Hauffe Torquato	11/23
8501.61.00	GERADOR DE CORRENTE ALTERNADA TRIFÁSICO, DE TENSÃO DE 460 V EM 60HZ, PARA REFRIGERAÇÃO DE CONTAINER, COM DIMENSÕES DE 2,32 X 1,08 X 0,71 M, PESO DE 825 KG (SEM COMBUSTÍVEL), DOTADO DE: TANQUE DE ATÉ 492L; UM MOTOR A DIESEL DE 4 CILINDROS, POTÊNCIA DE ATÉ 33HP E ROTAÇÃO DE ATÉ 1.800 RPM; SISTEMA AUXILIAR DE PARTIDA DO MOTOR; SISTEMA DE CARREGAMENTO DE BATERIA; GERADOR DE CORRENTE ALTERNADA DO TIPO DE ROLAMENTO ÚNICO DE 15KW, TRIFÁSICO, SEM ESCOVAS, MONTADO EM UMA ARMAÇÃO DE AÇO ESTRUTURAL; SISTEMA DE REGULAGEM ELETRÔNICA QUE MANTÉM A VELOCIDADE DO MOTOR CONSTANTE; CAPACIDADE DE ACOPLAMENTO À CONTAINERS, SEJA ATRAVÉS DO PINO DE MONTAGEM OU PELAS CASTANHAS LATERAIS DA ESTRUTURA DO CONTAINER; PAINEL ANALÓGICO PARA LEITURA DAS CONDIÇÕES DE TEMPERATURA, PRESSÃO, NÍVEL DO ÓLEO E TENSÃO DAS BATERIAS.	CARRIER GLOBAL CORPORATION	CARRIER	69RG15-130C-01		19/22
8501.61.00	GERADOR DE ENERGIA ELETRICA A DIESEL PARA SER UTILIZADO NAS CABINES DE PERFILAGEM OFFSHORE SCHLUMBERGER OBJETIVANDO MANTER A VOLTAGEM E FREQUENCIA CONSTANTES DURANTE A OPERAÇÃO , S/N: 0707017. ESPECIFICAÇÃO TÉCNICA:É UM GERADOR MOVIDO A OLEO DIESEL CUJO A PRINCIPAL FUNCAO É DE FORNECER ENERGIA ELETRICA PARA A UNIDADE DE PERGILAGEM .ESSE GERADOR GARANTE UM FORNECIMENTO CONTINUO E ESTAVEL DE ENERGIA PARA A FERRAMENTA DE PERFILAGEM . O LG2TR3/SE/GOK PODE TRABALHAR EM AMBIENTES COM TEMPERATURA ATE 52 GRAUS E POSSUI AS MEDIDAS DE: C=1,7M, L= 0,82M E A= 1,25, PESO = 800 KGS, POTENCIA DE 16.8 A 22.2 W. CAMPO DE APLICAÇÃO: UTILIZADO NAS CABINES DE PERFILAGEM OFFSHORE OBJETIVANDO MANTER A VOLTAGEM E FREQUENCIA CONSTANTE DURANTE AS OPERACOES DE PERFURAÇÃO E PERFILAGEM DE PETROLEO E GAS.	BRINKMANN & NEIMEIJER MOTORE	BRINKMANN &amp;amp; NEIMEIJER MOTORE	LG2TR3/SE/GOK	Stemac S/A Grupos Geradores / Av Sertório, 905 - Bairro Navegantes - Porto Alegre - RS - 91020-001 / Telefone para contato: (51) 2131-3826 / E-mail para contato: zenon.meireles@stemac.com.br / Responsável pelas informações: Eng° Zenon Meireles	26/19
8501.61.00	Gerador de corrente alternada (alternador), potência 50kVa, síncrono, completo, incluindo todas suas partes, quadro elétrico, cabos e peças para sua montagem e perfeito funcionamento. Potência trifásica: 50 kVa, 400 Volts. Potência trifásica contínua: 45 kVa, 400 Volts. Potência monofásica: 16,5 kVa, 230 Volts. Frequência: 50 Hz. Classe de isolamento: H. Tipo de motor: Perkins 1103A-33TG1, 3 cilindros, 3300 centímetros cúbicos de cilindrada, potência 45,6 kW. Aplicação do bem: utilização na construção civil e portuária.	GEI Energia - Gruppi Eletrogeni Industriali	GEI	MG 50 SP	Weg Equipamentos Elétricos S.A. / Av. Prefeito Waldemar Grubba, Número: 3000, Bairro: Vila Lalu, Cidade: Jaraguá do Sul - SC / Telefone: (47) 3276-4068 / E-mail: anapaulah@weg.net / Contato: Ana Paula Hauffe Torquato	03/21
8501.61.00	GERADOR DE CORRENTE ALTERNADA TRIFÁSICO, DE TENSÃO DE 460 V EM 60HZ, PARA USO EM REFRIGERAÇÃO DE CONTAINERS, COM DIMENSÕES DE 2,33 X 1,05 X 0,71 M, PESO DE 818 KG (SEM COMBUSTÍVEL), DOTADO DE: TANQUE DE ATÉ 473L; UM MOTOR A DIESEL DE 4 CILINDROS COM ROTAÇÃO DE ATÉ 1.800 RPM; SISTEMA DE CARREGAMENTO DE BATERIA; GERADOR DE CORRENTE ALTERNADA DE 15KW, TRIFÁSICO, MONTADO EM UMA ARMAÇÃO DE AÇO ESTRUTURAL; SISTEMA DE REGULAGEM ELETRÔNICA, DE MODO A ALTERAR A VELOCIDADE DO MOTOR, PARA ECONOMIZAR COMBUSTÍVEL E REDUZIR EMISSÕES; CAPACIDADE DE ACOPLAMENTO À CONTAINERS; CONTROLADOR ELETRÔNICO, COM CAPACIDADE DE GRAVAR FALHAS NA OPERAÇÃO, BEM COMO DE REALIZAR TESTES AUTOMÁTICOS DE PRÉ-VIAGEM; PAINEL ANALÓGICO PARA LEITURA DAS CONDIÇÕES DE TEMPERATURA, PRESSÃO, NÍVEL DO ÓLEO E TENSÃO DAS BATERIAS.	THERMO KING GLOBAL CORPORATION	THERMO KING	SGCO3000		20/22
8501.63.00	Gerador de corrente alternada trifásico. Construído em aço. Com dimensão de 1351,78mm x 867,58mm x 698,60mm. Com frequência de 60hz, com potência de 550kw, 688kva, com tensão de 240-480 volts e com velocidade de rotação de 1800rpm. Com peso de 1876,03kg. Com aplicação em grupo gerador.	Caterpillar	Caterpillar	10R-9328	Weg Equipamentos Elétricos S.A. / Av. Prefeito Waldemar Grubba, Número: 3000, Bairro: Vila Lalu, Cidade: Jaraguá do Sul - SC / Telefone: (47) 3276-4068 / E-mail: anapaulah@weg.net / Contato: Ana Paula Hauffe Torquato	04/21
8501.63.00	Gerador de corrente alternada trifásico. Construído em aço. Com dimensão de 1519,40mm x 867,58mm x 772,79mm. Com frequência de 60hz, com potência de 600Kw, 750kva, com tensão de 240-480 volts e com velocidade de rotação de 1800rpm. Com peso de 1822,73kg. Com aplicação em grupo gerador.	Caterpillar	Caterpillar	10R-9337	Weg Equipamentos Elétricos S.A. / Av. Prefeito Waldemar Grubba, Número: 3000, Bairro: Vila Lalu, Cidade: Jaraguá do Sul - SC / Telefone: (47) 3276-4068 / E-mail: anapaulah@weg.net / Contato: Ana Paula Hauffe Torquato	04/21
8501.63.00	Gerador de corrente alternada trifásico. Construído em aço. Com dimensão de 1490,7mm x 867,58mm x 726,38mm. Com frequência de 60hz, com potência de 475kw, 594kva, com tensão de 4160 volts e com velocidade de rotação de 1800rpm. Com peso de 1551,02kg. Com aplicação em grupo gerador.	Caterpillar	Caterpillar	20R-0175	Weg Equipamentos Elétricos S.A. / Av. Prefeito Waldemar Grubba, Número: 3000, Bairro: Vila Lalu, Cidade: Jaraguá do Sul - SC / Telefone: (47) 3276-4068 / E-mail: anapaulah@weg.net / Contato: Ana Paula Hauffe Torquato	04/21
8501.64.00	Gerador de corrente alternada. Construído em aço. Com dimensão de 2451,98mm x 1383,99mm x 1570,99mm. Com frequência de 60Hz, com potência de 3125kVA, 2500kW, com tensão de 480 volts e velocidade de rotação de 1800rpm. Com peso de 3583,44kg. Com aplicação em grupo gerador.	Caterpillar	Caterpillar	10R-8043	Weg Equipamentos Elétricos S.A. / Av. Prefeito Waldemar Grubba, Número: 3000, Bairro: Vila Lalu, Cidade: Jaraguá do Sul - SC / Telefone: (47) 3276-4068 / E-mail: anapaulah@weg.net / Contato: Ana Paula Hauffe Torquato	04/21
8501.64.00	Gerador de corrente alternada. Construído em aço. Com dimensão de 2266,01mm x 1383,99mm x 1570,99mm. Com frequência de 60Hz, com potência de 2813kVA, 2250kW, com tensão de 480 volts e velocidade de rotação de 1800rpm. Com peso de 4394,07kg. Com aplicação em grupo gerador.	Caterpillar	Caterpillar	10R-8045	Weg Equipamentos Elétricos S.A. / Av. Prefeito Waldemar Grubba, Número: 3000, Bairro: Vila Lalu, Cidade: Jaraguá do Sul - SC / Telefone: (47) 3276-4068 / E-mail: anapaulah@weg.net / Contato: Ana Paula Hauffe Torquato	04/21
8501.64.00	Gerador de corrente alternada. Construído em aço. Com dimensão de 2231,00mm x 1383,99mm x 1570,99mm. Com frequência de 60Hz, com potência de 2500kVA, 2000kW, com tensão de 480 volts e velocidade de rotação de 1800rpm. Com peso de 4214,07kg. Com aplicação em grupo gerador.	Caterpillar	Caterpillar	10R-8048	Weg Equipamentos Elétricos S.A. / Av. Prefeito Waldemar Grubba, Número: 3000, Bairro: Vila Lalu, Cidade: Jaraguá do Sul - SC / Telefone: (47) 3276-4068 / E-mail: anapaulah@weg.net / Contato: Ana Paula Hauffe Torquato	07/20
8501.64.00	Gerador de corrente alternada trifásico. Construído em aço. Com dimensão de 2699,9mm x 1499,9mm x 1599,9mm. Com frequência de 60hz, com potência de 1450kva, com tensão de 480 volts e com velocidade de rotação de 1800rpm. Com peso de 5413,09kg. Com aplicação em grupo gerador.	Caterpillar	Caterpillar	20R-0166	Weg Equipamentos Elétricos S.A. / Av. Prefeito Waldemar Grubba, Número: 3000, Bairro: Vila Lalu, Cidade: Jaraguá do Sul - SC / Telefone: (47) 3276-4068 / E-mail: anapaulah@weg.net / Contato: Ana Paula Hauffe Torquato	04/21
8501.64.00	Gerador de corrente alternada trifásico. Construído em aço. Com dimensão de 2463,8mm x 1371,6mm x 1371,6mm. Com frequência de 60hz, com potência de 1500kva, com tensão de 600 volts e com velocidade de rotação de 1800rpm. Com peso de 6302,10kg. Com aplicação em grupo gerador.	Caterpillar	Caterpillar	20R-0167	Weg Equipamentos Elétricos S.A. / Av. Prefeito Waldemar Grubba, Número: 3000, Bairro: Vila Lalu, Cidade: Jaraguá do Sul - SC / Telefone: (47) 3276-4068 / E-mail: anapaulah@weg.net / Contato: Ana Paula Hauffe Torquato	04/21
8501.64.00	Gerador de corrente alternada. Construído em aço. Com dimensão de 1856,0mm x 1072,0mm x 1072,0mm. Com frequência de 60Hz, com potência de 2318,75kva, 1855Kw, com tensão de 480 volts e velocidade de rotação de 1800rpm. Com peso de 3545,05kg. Com aplicação em grupo gerador.	Caterpillar	Caterpillar	20R-2458	Weg Equipamentos Elétricos S.A. / Av. Prefeito Waldemar Grubba, Número: 3000, Bairro: Vila Lalu, Cidade: Jaraguá do Sul - SC / Telefone: (47) 3276-4068 / E-mail: anapaulah@weg.net / Contato: Ana Paula Hauffe Torquato	04/21
8501.64.00	Gerador de corrente alternada. Construído em aço. Com dimensão de 2069,00mm x 1422,29mm x 1070,00mm. Com frequência de 60Hz, com potência de 2813kva, 2250Kw, com tensão de 480 volts e velocidade de rotação de 1800rpm. Com peso de 4200,07kg. Com aplicação em grupo gerador.	Caterpillar	Caterpillar	20R-2459	Weg Equipamentos Elétricos S.A. / Av. Prefeito Waldemar Grubba, Número: 3000, Bairro: Vila Lalu, Cidade: Jaraguá do Sul - SC / Telefone: (47) 3276-4068 / E-mail: anapaulah@weg.net / Contato: Ana Paula Hauffe Torquato	04/21
8501.64.00	Gerador de corrente alternada. Construído em aço. Com comprimento de 1672,1mm e altura de 1055,0mm. Com frequência de 60Hz, com potência de 899,2Kw, com tensão de 480 volts e velocidade de rotação de 1800rpm. Com peso de 2178,0kg. Com aplicação em grupo gerador.	Caterpillar	Caterpillar	20R-5631	Weg Equipamentos Elétricos S.A. / Av. Prefeito Waldemar Grubba, Número: 3000, Bairro: Vila Lalu, Cidade: Jaraguá do Sul - SC / Telefone: (47) 3276-4068 / E-mail: anapaulah@weg.net / Contato: Ana Paula Hauffe Torquato	04/21
8501.64.00	Gerador de corrente alternada. Construído em aço. Com comprimento de 1667,1mm e altura de 1055,0mm. Com frequência de 60Hz, com potência de 813,42Kw, com tensão de 480 volts e velocidade de rotação de 1800rpm. Com peso de 1664,0kg. Com aplicação em grupo gerador.	Caterpillar	Caterpillar	20R-5632	Weg Equipamentos Elétricos S.A. / Av. Prefeito Waldemar Grubba, Número: 3000, Bairro: Vila Lalu, Cidade: Jaraguá do Sul - SC / Telefone: (47) 3276-4068 / E-mail: anapaulah@weg.net / Contato: Ana Paula Hauffe Torquato	04/21
8501.64.00	Gerador de corrente alternada. Construído em aço. Com comprimento de 1614,0mm e altura de 1096,0mm. Com frequência de 60Hz, com potência de 1250kva, com tensão de 480 volts e velocidade de rotação de 1800rpm. Com peso de 2300,0kg. Com aplicação em grupo gerador.	Caterpillar	Caterpillar	20R-5633	Weg Equipamentos Elétricos S.A. / Av. Prefeito Waldemar Grubba, Número: 3000, Bairro: Vila Lalu, Cidade: Jaraguá do Sul - SC / Telefone: (47) 3276-4068 / E-mail: anapaulah@weg.net / Contato: Ana Paula Hauffe Torquato	04/21
8501.64.00	Gerador de corrente alternada. Construído em aço. Com comprimento de 1614,0mm e altura de 1096,0mm. Com frequência de 60Hz, com potência de 1250kva, com tensão de 480 volts e velocidade de rotação de 1800rpm. Com peso de 2300,0kg. Com aplicação em grupo gerador.	Caterpillar	Caterpillar	20R-5634	Weg Equipamentos Elétricos S.A. / Av. Prefeito Waldemar Grubba, Número: 3000, Bairro: Vila Lalu, Cidade: Jaraguá do Sul - SC / Telefone: (47) 3276-4068 / E-mail: anapaulah@weg.net / Contato: Ana Paula Hauffe Torquato	04/21
8501.64.00	Gerador de corrente alternada. Construído em aço. Com comprimento de 1420,9mm e altura de 1095,0mm. Com frequência de 60Hz, com potência de 1100kva, com tensão de 480 volts e velocidade de rotação de 1800rpm. Com peso de 2200,0kg. Com aplicação em grupo gerador.	Caterpillar	Caterpillar	20R-5635	Weg Equipamentos Elétricos S.A. / Av. Prefeito Waldemar Grubba, Número: 3000, Bairro: Vila Lalu, Cidade: Jaraguá do Sul - SC / Telefone: (47) 3276-4068 / E-mail: anapaulah@weg.net / Contato: Ana Paula Hauffe Torquato	04/21
8501.64.00	Gerador de corrente alternada. Construído em aço. Com comprimento de 1714,0mm e altura de 1096,0mm. Com frequência de 60Hz, com potência de 912kva, com tensão de 480 volts e velocidade de rotação de 1800rpm. Com peso de 2300,0kg. Com aplicação em grupo gerador.	Caterpillar	Caterpillar	20R-5636	Weg Equipamentos Elétricos S.A. / Av. Prefeito Waldemar Grubba, Número: 3000, Bairro: Vila Lalu, Cidade: Jaraguá do Sul - SC / Telefone: (47) 3276-4068 / E-mail: anapaulah@weg.net / Contato: Ana Paula Hauffe Torquato	04/21
8501.64.00	Gerador de corrente alternada. Construído em aço. Com comprimento de 1714,0mm e altura de 1096,0mm. Com frequência de 60Hz, com potência de 1250kva, com tensão de 480 volts e velocidade de rotação de 1800rpm. Com peso de 2500,0kg. Com aplicação em grupo gerador.	Caterpillar	Caterpillar	20R-5637	Weg Equipamentos Elétricos S.A. / Av. Prefeito Waldemar Grubba, Número: 3000, Bairro: Vila Lalu, Cidade: Jaraguá do Sul - SC / Telefone: (47) 3276-4068 / E-mail: anapaulah@weg.net / Contato: Ana Paula Hauffe Torquato	04/21
8501.64.00	Gerador de corrente alternada. Construído em aço. Com comprimento de 1521,0mm e altura de 1095,0mm. Com frequência de 60Hz, com potência de 1250kw, com tensão de 480 volts e velocidade de rotação de 1800rpm. Com peso de 2401,0kg. Com aplicação em grupo gerador.	Caterpillar	Caterpillar	20R-5638	Weg Equipamentos Elétricos S.A. / Av. Prefeito Waldemar Grubba, Número: 3000, Bairro: Vila Lalu, Cidade: Jaraguá do Sul - SC / Telefone: (47) 3276-4068 / E-mail: anapaulah@weg.net / Contato: Ana Paula Hauffe Torquato	04/21
8501.64.00	Gerador de corrente alternada. Construído em aço. Com comprimento de 1689,4mm e altura de 1095,0mm. Com frequência de 60Hz, com potência de 1500kw, com tensão de 480 volts e velocidade de rotação de 1800rpm. Com peso de 2900,0kg. Com aplicação em grupo gerador.	Caterpillar	Caterpillar	20R-5639	Weg Equipamentos Elétricos S.A. / Av. Prefeito Waldemar Grubba, Número: 3000, Bairro: Vila Lalu, Cidade: Jaraguá do Sul - SC / Telefone: (47) 3276-4068 / E-mail: anapaulah@weg.net / Contato: Ana Paula Hauffe Torquato	04/21
8501.64.00	Gerador de corrente alternada. Construído em aço. Com comprimento de 1914,0mm e altura de 1096,0mm. Com frequência de 60Hz, com potência de 1175kva, com tensão de 480 volts e velocidade de rotação de 1800rpm. Com peso de 2900,0kg. Com aplicação em grupo gerador.	Caterpillar	Caterpillar	20R-5640	Weg Equipamentos Elétricos S.A. / Av. Prefeito Waldemar Grubba, Número: 3000, Bairro: Vila Lalu, Cidade: Jaraguá do Sul - SC / Telefone: (47) 3276-4068 / E-mail: anapaulah@weg.net / Contato: Ana Paula Hauffe Torquato	04/21
8501.64.00	Gerador de corrente alternada. Construído em aço. Com comprimento de 1554,5mm e altura de 1095,0mm. Com frequência de 60Hz, com potência de 1625kw, com tensão de 480 volts e velocidade de rotação de 1800rpm. Com peso de 3200,0kg. Com aplicação em grupo gerador.	Caterpillar	Caterpillar	20R-5641	Weg Equipamentos Elétricos S.A. / Av. Prefeito Waldemar Grubba, Número: 3000, Bairro: Vila Lalu, Cidade: Jaraguá do Sul - SC / Telefone: (47) 3276-4068 / E-mail: anapaulah@weg.net / Contato: Ana Paula Hauffe Torquato	04/21
8501.64.00	Gerador de corrente alternada. Construído em aço. Com comprimento de 1793,5mm e altura de 1095,0mm. Com frequência de 60Hz, com potência de 1625kw, com tensão de 480 volts e velocidade de rotação de 1800rpm. Com peso de 3200,0kg. Com aplicação em grupo gerador.	Caterpillar	Caterpillar	20R-5642	Weg Equipamentos Elétricos S.A. / Av. Prefeito Waldemar Grubba, Número: 3000, Bairro: Vila Lalu, Cidade: Jaraguá do Sul - SC / Telefone: (47) 3276-4068 / E-mail: anapaulah@weg.net / Contato: Ana Paula Hauffe Torquato	04/21
8501.64.00	Gerador de corrente alternada. Construído em aço. Com comprimento de 1971,5mm e altura de 1072,0mm. Com frequência de 60Hz, com potência de 1905kw, com tensão de 480 volts e velocidade de rotação de 1800rpm. Com peso de 3830,0kg. Com aplicação em grupo gerador.	Caterpillar	Caterpillar	20R-5643	Weg Equipamentos Elétricos S.A. / Av. Prefeito Waldemar Grubba, Número: 3000, Bairro: Vila Lalu, Cidade: Jaraguá do Sul - SC / Telefone: (47) 3276-4068 / E-mail: anapaulah@weg.net / Contato: Ana Paula Hauffe Torquato	04/21
8501.64.00	Gerador de corrente alternada. Construído em aço. Com comprimento de 1944,0mm e altura de 1072,0mm. Com frequência de 60Hz, com potência de 2120kw, com tensão de 480 volts e velocidade de rotação de 1800rpm. Com peso de 3545,0kg. Com aplicação em grupo gerador.	Caterpillar	Caterpillar	20R-5644	Weg Equipamentos Elétricos S.A. / Av. Prefeito Waldemar Grubba, Número: 3000, Bairro: Vila Lalu, Cidade: Jaraguá do Sul - SC / Telefone: (47) 3276-4068 / E-mail: anapaulah@weg.net / Contato: Ana Paula Hauffe Torquato	04/21
8501.64.00	Gerador de corrente alternada. Construído em aço. Com comprimento de 2040,0mm e altura de 1072,0mm. Com frequência de 60Hz, com potência de 2275kw, com tensão de 480 volts e velocidade de rotação de 1800rpm. Com peso de 3945,0kg. Com aplicação em grupo gerador.	Caterpillar	Caterpillar	20R-5645	Weg Equipamentos Elétricos S.A. / Av. Prefeito Waldemar Grubba, Número: 3000, Bairro: Vila Lalu, Cidade: Jaraguá do Sul - SC / Telefone: (47) 3276-4068 / E-mail: anapaulah@weg.net / Contato: Ana Paula Hauffe Torquato	04/21
8501.64.00	Gerador de corrente alternada. Construído em aço. Com comprimento de 2040,0mm e altura de 1072,0mm. Com frequência de 60Hz, com potência de 2275kw, com tensão de 480 volts e velocidade de rotação de 1800rpm. Com peso de 3945,0kg. Com aplicação em grupo gerador.	Caterpillar	Caterpillar	20R-5646	Weg Equipamentos Elétricos S.A. / Av. Prefeito Waldemar Grubba, Número: 3000, Bairro: Vila Lalu, Cidade: Jaraguá do Sul - SC / Telefone: (47) 3276-4068 / E-mail: anapaulah@weg.net / Contato: Ana Paula Hauffe Torquato	04/21
8501.64.00	Gerador de corrente alternada. Construído em aço. Com comprimento de 1714,0mm e altura de 2141,0mm. Com frequência de 60Hz, com potência de 2385kw, com tensão de 480 volts e velocidade de rotação de 1800rpm. Com peso de 4495,0kg. Com aplicação em grupo gerador.	Caterpillar	Caterpillar	20R-5647	Weg Equipamentos Elétricos S.A. / Av. Prefeito Waldemar Grubba, Número: 3000, Bairro: Vila Lalu, Cidade: Jaraguá do Sul - SC / Telefone: (47) 3276-4068 / E-mail: anapaulah@weg.net / Contato: Ana Paula Hauffe Torquato	04/21
8501.64.00	Gerador de corrente alternada. Construído em aço. Com comprimento de 2388,0mm e altura de 1235,0mm. Com frequência de 60Hz, com potência de 2750kw, com tensão de 480 volts e velocidade de rotação de 1800rpm. Com peso de 4985,0kg. Com aplicação em grupo gerador.	Caterpillar	Caterpillar	20R-5648	Weg Equipamentos Elétricos S.A. / Av. Prefeito Waldemar Grubba, Número: 3000, Bairro: Vila Lalu, Cidade: Jaraguá do Sul - SC / Telefone: (47) 3276-4068 / E-mail: anapaulah@weg.net / Contato: Ana Paula Hauffe Torquato	04/21
8501.64.00	Gerador de corrente alternada. Construído em aço. Com comprimento de 2528,0mm e altura de 1235,0mm. Com frequência de 60Hz, com potência de 3250kw, com tensão de 480 volts e velocidade de rotação de 1800rpm. Com peso de 4764,0kg. Com aplicação em grupo gerador.	Caterpillar	Caterpillar	20R-5649	Weg Equipamentos Elétricos S.A. / Av. Prefeito Waldemar Grubba, Número: 3000, Bairro: Vila Lalu, Cidade: Jaraguá do Sul - SC / Telefone: (47) 3276-4068 / E-mail: anapaulah@weg.net / Contato: Ana Paula Hauffe Torquato	04/21
8501.64.00	Gerador de corrente alternada. Construído em aço. Com dimensão de 2438,4mm x 1917,7mm x 2095,5mm. Com frequência de 120Hz, com potência de 3137,5kVA, 2510kW, com tensão de 1930 volts e velocidade de rotação de 1800rpm. Com peso de 5670kg. Com aplicação em caminhão fora de estrada.	Caterpillar	Caterpillar	20R-6359	Weg Equipamentos Elétricos S.A. / Av. Prefeito Waldemar Grubba, Número: 3000, Bairro: Vila Lalu, Cidade: Jaraguá do Sul - SC / Telefone: (47) 3276-4068 / E-mail: anapaulah@weg.net / Contato: Ana Paula Hauffe Torquato	41/20
8501.64.00	Gerador de corrente alternada. Construído em aço. Com comprimento de 1693,5mm e altura de 1096,0mm. Com frequência de 60Hz, com potência de 1405kw, com tensão de 480 volts e velocidade de rotação de 1800rpm. Com peso de 2600,0kg. Com aplicação em grupo gerador.	Caterpillar	Caterpillar	20R-6401	Weg Equipamentos Elétricos S.A. / Av. Prefeito Waldemar Grubba, Número: 3000, Bairro: Vila Lalu, Cidade: Jaraguá do Sul - SC / Telefone: (47) 3276-4068 / E-mail: anapaulah@weg.net / Contato: Ana Paula Hauffe Torquato	04/21
8501.64.00	Gerador de corrente alternada. Construído em aço. Com dimensão de 1717,7mm x 1231,9mm x 1028,7mm. Com frequência de 120Hz, com potência de 2537kVA, 2410kW, com tensão de 1930 volts e velocidade de rotação de 1800rpm. Com peso de 4481kg. Com aplicação em caminhão fora de estrada.	Caterpillar	Caterpillar	20R-6825	Weg Equipamentos Elétricos S.A. / Av. Prefeito Waldemar Grubba, Número: 3000, Bairro: Vila Lalu, Cidade: Jaraguá do Sul - SC / Telefone: (47) 3276-4068 / E-mail: anapaulah@weg.net / Contato: Ana Paula Hauffe Torquato	04/21
8501.64.00	ALTERNADOR, CORRENTE ALTERNADA, TENSÃO 1400V, POTÊNCIA 2984KVA, ROTAÇÃO 1050RPM, PARA GERAR CAMPO ELETROMAGNÉTICO E GIRAR A ARMADURA DO MOTOR DA LOCOMOTIVA DIESEL-ELÉTRICA.	GE TRANSPORTATION	GE	5GMG192K2HR	Weg Equipamentos Elétricos S.A. / Av. Prefeito Waldemar Grubba, Número: 3000, Bairro: Vila Lalu, Cidade: Jaraguá do Sul - SC / Telefone: (47) 3276-4068 / E-mail: anapaulah@weg.net / Contato: Ana Paula Hauffe Torquato	27/20
8501.64.00	GERADOR DE CORRENTE, CAPACIDADE 625 À 10000 A, UTILIZADO NO TESTE DE TRANSFORMADORES DE INSTRUMENTOS PARA ALTA CORRENTE ISOLADOS A PAPEL E ÓLEO, PARA GARANTIR A RELAÇÃO DE CORRENTE ENTRE PRIMÁRIO E SECUNDÁRIO DO TRANSFORMADOR, COMPOSTO DE BOBINAS DE COBRE ENROLADAS EM NÚCLEO DE AÇO SILÍCIO, TAPS DE REGULAGEM FEITOS COM CHAPAS DE COBRES E PROTEGIDOS POR ESTRUTURA MECÂNICA EM AÇO INOX.	ALSTOM BELGIUM SA	BALTEAU	ELEVCO		01/22
8502.11.10	Grupo eletrogeneo, de corrente alternada de potencia de 3,5kw, formado por um motor diesel (por compressao) e um gerador eletrico de 130v; motor 2864441, de 7 KW, nr gerador 87366134/1 (14 AMP) equipado com 4 socadores de balastro.(MOTO GERADOR DIESEL DE 3,5 KW-130V) DADOS TECNICOS: Chassi com rodas de borracha para uma socaria do lastro com qualidade; Grupo Gerador eletrico com 4 saidas, 3,5k (VA) Trifasico, 42, 130 ou 220 V; 4 vibradores 70 Hz, com cabos eletricos com 11 m e punhos metalicos anti vibracoes Laminas e ponteiras adaptadas aos tipos de dormentes e granulometria do lastro; Enrolador 50 m, interruptores individuais e roletes para trilhos disponiveis como opcionais; Motor: diesel de 7 kW Aplicacao: geracao de energia para trabalhos em ferrovias.	SOCIETE DES ANCIENS ETABLISSEMENTS L. GEISMAR	GEISMAR	GB4		18/19
8502.11.10	CONJUNTO MOTOR-GERADOR DE ENERGIA ELITRICA A DIESEL ACOPLADOS MECANICA E ELETRICAMENTE. O MOTOR USA DIESEL COMO COMBUSTIVEL PARA O SEU ACIONAMENTO,FORNECE ENERGIA ELITRICA PARA EQUIPAMENTOS DESTINADOS A PRODUCAO DE DISCOS OPTICOS FAZENDO PARTE DO SISTEMA DE BACKUP DO SISTEMA DE ENERGIA ELITRICA, 220V / 60HZ, 50KW. DIMENSÕES DE 2,08M DE COMPRIMENTO X 1,48M DE ALTURA X 0,70 M DE LARGURA E MASSA DE 1.000KG. VELOCIDADE: 60 CICLOS/SEGUNDO. O EQUIPAMENTO USA DIESEL COMO COMBUSTÍVEL PARA GIRAR O MOTOR QUE POR SUA VEZ ACIONA O GERADOR DE ENERGIA ELÉTRICA, ESSA ENERGIA É RETIFICADA E DEPOIS TRANSFORMADA EM ALTERNADA PARA USO NA TENSÃO E FREQUÊNCIA NOMINAIS.	MAQUINARIA IGSA, S.A	MAQUINARIA IGSA, S.A	PP 50	Atlas Copco Brasil Ltda / R. Georg Schaeffler, 430 – Iporanga – CEP 18087-175 – Sorocaba/SP / Telefone: 011 96386 7878 / E-mail: eric.tomin@atlascopco.com / Responsável: Eric Tomin / E / Stemac S/A Grupos Geradores / Av Sertório, 905 - Bairro Navegantes - Porto Alegre - RS - 91020-001 / Telefone: (51) 2131-3800 / E-mail: zenon.meireles@stemac.com.br / Responsável: Eng° Zenon Meireles	45/21
8502.11.90	GERADOR DE ENERGIA ELÉTRICA A PARTIR DE MOTOR A DIESEL, COM MOTOR 4 TEMPOS, INJEÇÃO DIRETA, 1500 RPM, COM ACOMPLAMENTOEM MONOBLOCO SOBRE BASE ESPECIALMENTE PROJETADA, COM PASTILHAS ANTIVIBRATÓRIAS TIPO COPO DE METAL E BORRACHA ENTRE A BASE E O CONJUNTO MOTOR-GERADOR, COM BATERIA COM SEUS CABOS, TERMINAIS E BASE DE SUSTENTAÇÃO; TANQUE DE COMBUSTÍVEL DO CHASSI AUXILIAR COM NÍVEL DE COMBUSTÍVEL E ALARME NO PAINEL; SILENCIADOR RESIDENCIAL PARA MONTAGEM EM AMBIENTE; PAINEL DE CONTROLE E COMANDO CONSTITUÍDO POR ARMÁRIO DE METAL PINTURA EPÓXI, DISPLAY PARA LEITURA DE MEDIDAS E INFORMAÇÕES, COM LEDS PARA LEITURA IMEDIATA DE INFORMAÇÕES E ALARMES, SAÍDA RS232/485, BOTÕES DE INICIAR E PARAR, BOTÃO DE PARADA DE EMERGÊNCIA COM RETENÇÃO, FUSÍVEIS DE PROTEÇÃO, MEDIDAS ELÉTRICAS: VAC: L1/L2, L2/L3, L3 OU KW OU KVA, DISPOSITIVO DE SEGURANÇA DO MOTOR COM ALARMES DE ALTA TEMPERATURA DO LÍQUIDO DE ARREFECIMENTO, BAIXA PRESSÃO DE ÓLEO, FALHA DE CARREGAMENTO DO ALTERNADOR, EXCESSO DE VELOCIDADE, ALTA/BAIXA FREQUÊNCIA, ALTA/BAIXA TENSÃO DE GERAÇÃO, PARÂMETROS PROGRAMÁVEIS, ALARMES CONFIGURÁVEIS GRATUITAMENTE, INDICADOR DE TEMPERATURA DO MOTOR, MANÔMETRO DE ÓLEO LUBRIFICANTE, INDICADOR DE CARGA DA BATERIA, CONTADOR DE HORAS, PARTIDA E PARADA REMOTAS, INFORMAÇÕES SOBRE O TEMPO DE SERVIÇO; MOTOR COM SISTEMA DE REFRIGERAÇÃO DO RADIADOR COM VENTILADOR MECÂNICO COM GUARDA VENTILADOR E CORREIAS, FILTROS DE ÓLEO, COMBUSTÍVEL E AR SUBSTITUÍVEIS, MOTOR DE PARTIDA ALIMENTADO POR BATERIAS DO TIPO CHUMBO-ÁCIDO, ALTERNADOR DE CARREGAMENTO DE BATERIA E REGULADOR DE VELOCIDADE; ALTERNADOR SINCRÔNICO TRIFÁSICO COM TENSÃO NOMINAL: 3X380/220VOLTS, 12 TERMINAIS RECONECTÁVEIS, FREQUÊNCIA: 50HZ / 1500RPM, NÚMERO DE FASES: 3 + N, TIPO DE CONEXÃO: ESTRELA COM NEUTRO ACESSÍVEL, GRAU DE PROTEÇÃO MECÂNICA: IP 21, RESFRIAMENTO: FORÇADO, DISTORÇÃO DA FORMA DE ONDA: MENOS DE 5%, REGULADOR ELETRÔNICO DE TENSÃO TIPO ESTÁTICO E CHAVE TERMOMAGNÉTICA TRIPOLAR PARA PROTEÇÃO DO GERADOR	CASA FENK S A C I F I	Fenk	LG30L		18/23
8502.12.10	Gerador de corrente alternada (alternadores), de potência 130kVA, incluindo seu quadro controle e suas partes e peças para sua montagem e perfeito funcionamento. Tensão de funcionamento nominal: 400 Vac. Frequencia: 50 Hz. APLICAÇÃO DO BEM: UTILIZADO NA CONSTRUÇÃO CIVIL E CONSTRUÇÃO DE PORTOS.	GEI Energia - Gruppi Eletrogeni Industriali	G.E.I. Energia	GIV 130	Weg Equipamentos Elétricos S.A. / Av. Prefeito Waldemar Grubba, Número: 3000, Bairro: Vila Lalu, Cidade: Jaraguá do Sul - SC / Telefone: (47) 3276-4068 / E-mail: anapaulah@weg.net / Responsável: Ana Paula Hauffe Torquato	09/21
8502.13.19	GRUPO GERADOR DE ENERGIA ELÉTRICA A DIESEL COM POTÊNCIA 1250KVA DE CORRENTE ALTERNADA.	AGGREKO MANUFACTURING	AGGREKO	1250KVA		27/19
8502.13.19	SISTEMA ININTERRUPTO DE ENERGIA ROTATIVO DIESEL (UPS ROTATIVO DIESEL), COM POTENCIA DE 800 KVA, ROTACAO MAXIMA DE 1800 RPM, DOTADOS DE: MOTOR DIESEL, ACOPLAMENTO DE INDUCAO E GERADOR SINCRONO MONTADO EM UMA BASE METALICA UNICA HORIZONTAL E ACOMPANHADO DE PAINEL DE CONTROLE E DE FORCA (BOBINA DE REATANCIA E DISJUNTORES).	CATERPILLAR INC.	CATERPILLAR	800F		39/22
8502.13.19	GRUPO GERADOR DE ENERGIA ELÉTRICA A DIESEL COM POTÊNCIA 1250KVA DE CORRENTE ALTERNADA - GAMA DE PROTECÇÃO DE SOBRECARGA 1000 - 2500 AMPS (AJUSTÁVEL POR SELECTOR) 1000 - 2500 AMPS (AJUSTÁVEL POR SELECTOR) GAMA DE PROTECÇÃO DE CURTO-CIRCUITO 1500 - 25000 AMPS (AJUSTÁVEL POR SELECTOR) 1500 - 25000 AMPS (AJUSTÁVEL POR SELECTOR) MOTOR MARCA &amp; TIPO CUMMINS KTA50G12 CPL3947 CILINDROS &amp; FORMA V16 60° V16 60°, TURBOCOMPRESSOR DE ASPIRAÇÃO E LTA (2P / 2L), BOMBA DE COMBUSTÍVEL CUMMINS PT CUMMINS PT, MARCA DO GOVERNADOR &amp; TIPO CUMMINS EFC ELECTRONIC CUMMINS EFC ELECTRONIC, VOLTAGEM DA BATERIA (VOLTS) 24,0.	AGGREKO MANUFACTURING	SEM MARCA	GERADOR DIESEL GN1250GHPCSK	Stemac S/A Grupos Geradores / Av Sertório, 905 - Bairro Navegantes - Porto Alegre - RS - 91020-001 / Telefone para contato: (51) 2131-3800 / E-mail para contato: zenon.meireles@stemac.com.br / Responsável pelas informações: Eng° Zenon Meireles	14/21
8502.13.19	GRUPO ELETROGENEO DE MOTOR DE PISTAO (GERADOR DE ENERGIA ELETRICA), DE IGNIÇÃO A DIESEL COM POTENCIA DE CORRENTE ALTERNADA 1250 kVA,MOTOR, ALTERNADOR MODELO: GN1250GHPCSK, MARCA AGGREKO, EMPILHAVEL NO FORMATO EM CONTEINER, COM DESCRIÇÃO TECNICA EXCLUSIVA: - EXCLUSIVA ELETRICA ISO 8528-1 (POTENCIA CONTINUA (COP) 1198,75/1310 kVA, ENERGIA PRIMARIA - PRP 1272,5/1348,75 kVA); - EXCLUSIVA ELETRICA ISO 3046-1 (ENERGIA DE PARADA DE COMBUSTIVEL / ESPERA 1410/1501,25kVA); - ALTERNADOR (AUMENTO DE TEMPERATURA CLASSE F 105°C TRIFASICO 1156/1380kW, ENDS OUT 6, MARCA E TIPO CGT PE734C2, AVR MX321, REGULATION ±0.5%); - CIRCUITO BREAKER - DISJUNTOR (MARCA E TIPO SCHNEIDER NW25, NUMERO DE POLES 4, RATING 2500/2500 AMP, TIPO DE UNIDADE MICROLOGIC, FAIXA DE PROTECAO SOBRECARGA 100/2500 AMPS, FAIXA DE PROTEÇÃO CONTRA CIRCUITO 1500/25000 AMPS); - EXCLUSIVA TERMINAIS DE CARGA, TIPO BUSBAR M12; - MOTOR TIPO E MARCA CUMMIS KTA50G12 CPL3947; - 16 CILINDROS E FORMA 60°; - ASPIRAÇÃO TURBOCHARGED &amp; LTA (2P/2L); - BOMBA DE COMBUSTIVEL CUMMINS PT; - FREQUENCIA DE ESTADO ESTACIONARIO ±0.25%; - BATERIA VOLTAGEM 24 VOLTS; - SISTEMA DE EMISSÃO E EXAUSTÃO (METODO DE MEDIÇÃO RICARDO TEST ETR-080-008) (CARGA ESPECÍFICA (SPECIFIC LOAD)100% Prime ±2% CPL3947, NOX - ÓXIDOS DE NITROGÊNIO (NOX - OXIDES OF NITROGEN) 14.11g/kWh / 14.35g/kWh, PM - MATERIAL PARTICULADO (PARTICULATE MATTER) 0.077g/kWh / 0.052g/kWh, MONÓXIDO DE CARBONO (CO - CARBON MONOXIDE) 1.75g/kWh / 0.32g/kWh, HIDROCARBONETOS NÃO QUEIMADOS (HC - UNBURNT HYDROCARBONS) 0.25g/kWh / 0.24g/kWh, O2 - OXIGÊNIO (O2 - OXYGEN) N/A) - SILENCIADOR DE EXAUSTAO EXCLUSIVO INDUSTRIAL &amp; MARINE SILENCERS, M12364, CONTRAPRESSAO 6,35MM (0,25INS) HG; - DADOS DE RUIDO (POTENCIA SONORA EEC, PRESSAO DO SOM 1M/3M) - DIMENSAO EXCLUSIVA: COMPRIMENTO 6,06M, LARGURA 2,44M, ALTURA 2,6M, PESO BRUTO 19.070KG, PESO LIQUIDO 18047KG, CAPACIDADE COMBUSTIVEL BRUTO 1.290 LITROS E CAPACIDADE COMBUSTIVEL LIQUIDO 1.131 LITROS. *As referências ISO aplicam-se apenas a equipamentos construídos pela Aggreko Manufacturing ** ISO 8528-1 Grupos Geradores de Corrente Alternada Acionados por Motor de Combustão Interna Alternada: Parte 1 - Aplicação, classificações e desempenho *** Motores alternativos de combustão interna ISO 3046-1: Desempenho.	AGGREKO MANUFACTURING	AGGREKO	GN1250GHPCSK		22/21
8502.13.19	GRUPO GERADOR DE ENERGIA ELETRICA A DIESEL COMPLETO, MONTADO EM CONTAINER DE 20 PES, COM POTENCIA DE 1250KVA, DE CORRENTE ALTERNADA, DE TENSAO EM 380V, OPERANDO EM FREQUENCIA DE 50HZ, AMPERAGEM E RPM = 2500 AMPERE / 1500, RMP (50HZ), PROVIDO DE CABEAMENTO E EXAUSTORES.	AGGREKO MANUFACTURING	AGGREKO	KTA50G3+		27/19
8502.13.19	GRUPO GERADOR DE ENERGIA ELETRICA A DIESEL COMPLETO, MODELO: NHC20/KTA50G3, COM POTENCIA DE 1250KVA, AG08 G3+, DE CORRENTE ALTERNADA, DE TENSAO EM 380V, OPERANDO EM FREQUENCIA DE 50HZ, AMPERAGEM EM RPM = 2500 AMPRERE / 1500, RMP (50HZ), PROVIDO DE CABEAMENTO E EXAUSTORES	AGGREKO MANUFACTURING	AGGREKO	NHC20/KTA50G3		27/19
8502.13.19	MODULOS DE FORCA (GRUPOS ELETROGENEOS)DE CORRENTE ALTERNADA, COM MOTOR A DIESEL 3512B,POTENCIA 1230KW,60HZ, 480 VOLTS,MONTADOS EM CONTAINER DE 20 PES, CONTAINER, MOTOR - GERADOR(ALTERNADOR) - GENSET , COM TODOS OS SEUS PERTENCES PARA O SEU PERFEITO FUNCIONAMENTO.	CATERPILLAR INC	CATERPILLAR	PM1360		21/23
8502.13.19	GRUPO GERADOR DE CORRENTE ALTERNADA, TRIFASICO, A DIESEL, COM CORRENTE NOMINAL: 500KVA, POTENCIA NOMINAL: 400KW, VELOCIDADE NOMINAL: 1500RPM, TENSAO NOMINAL: 400V, FATOR DE POTENCIA: 0,8, TEMPERATURA AMBIENTE 40C, ALTITUDE: 1000M, FREQUENCIA 50HZ, PERFORMANCE/RENDIMENTO: G2 MFG.APLICACAO: UTILIZADO PARA FORNECER ENERGIA ELETRICA, EM CORRENTE ALTERNADA, PARA ALIMENTAR PLANTA INDUSTRIAL EM REGIME EMERGENCIAL, OU SEJA, CASO OCORRA FALTA DE ENERGIA DA CONCESSIONARIA, O GERADOR ATUA, FORNECENDO ENERGIA PARA ALIMENTAR O PARQUE FABRIL.	SHANDONG BETTER TRADING CO. LTD	CUMMINS	RC-400-GFD	Stemac S/A Grupos Geradores / Av. Severo Dullius, 1395, 11° Andar - Bairro Anchieta / Telefone: (51) 2131-3800 / E-mail: zenon.meireles@stemac.com.br / Responsável: Zenon Meireles / e / Maquigeral Energia Ind. Comércio De Máquinas Ltda / Avenida Esco, 56 – Jardim Magali – CEP 06833-086 – Embu das Artes / Telefone: (11) 98962-4018 / E-mail: vilno.santos@maquigeral.com.br / Responsável: Vilno J Santos	28/23
8502.13.19	GRUPO GERADOR DE ENERGIA ELÉTRICA A DIESEL COMPLETO, MODELO: NHC20/KTA50G3, COM POTENCIA DE 1250KVA, DE CORRENTE ALTERNADA, DE TENSÃO EM 380V, OPERANDO EM FREQUENCIA DE 50HZ, AMPERAGEM E RPM = 2500 AMPERE / 1500, RMP (50HZ), PROVIDO DE CABEAMENTO E EXAUSTORES, ALTERNADOR PLANT NR XATG476125-0, SIGLA G28. CONJUNTO DO ALTERNADOR E MOTOR, SISTEMA DE ÓLEO PRESSURIZADO, SISTEMA DE CONTROLE AUTOMATIZADO, INSTRUMENTAÇÃO, PROVISÕES DE SEGURANÇA, CONJUNTO DO ARREFECEDOR DO MOTOR, PÁRA-CHISPAS/SILENCIADOR E TANQUE DE COMBUSTÍVEL INTERNO. MOTOR E O ALTERNADOR SÃO MONTADOS INTEGRALMENTE. MOTOR A DIESEL CUMMINS KTA50G3, 50HZ. DETALHES DO MOTOR TIPO: QUATRO TEMPOS, 16 CILINDROS 60° V, RESFRIADO A ÁGUA, TURBOALIMENTADO, COM ARREFECEDOR DE ADMISSÃO C/A - MODELO: CUMMINS KTA50G3 - RPM: 1500/1800 - SAÍDA NOMINAL DO MOTOR A 1500RPM: 1034KVA NA POTÊNCIA PRINCIPAL, REGULADOR: CUMMINS EFC, SISTEMA DE PARTIDA: SISTEMA DE BATERIA 24V COM ISOLADOR INSTALADO, CONSUMO DE ENERGIA A 1500RPM CONTÍNUAS: 263 L/H A 100% DA POTÊNCIA PRINCIPAL. SISTEMA DE LUBRIFICAÇÃO DO MOTOR: O SISTEMA DE LUBRIFICAÇÃO DE ÓLEO DO MOTOR INCLUI BOMBA, FILTRO E RESERVATÓRIO, TUDO INSTALADO INTERNAMENTE NO BLOCO DO MOTOR. A FILTRAÇÃO DO ÓLEO É INSTALADA AO LADO DO BLOCO DO MOTOR PARA FACILIDADE DE ACESSO E MANUTENÇÃO. PARA DAR TEMPO EXTRA ENTRE TROCAS DE ÓLEO, UM FILTRO PURADYN TAMBÉM É INSTALADO (VIDE FIGURA 5.2). CAPACIDADE DO RESERVATÓRIO: 121-151 LITROS CAPACIDADE DO FILTRO PURADYN: 9 LITROS CAPACIDADE TOTAL DE ÓLEO: 177 LITROS. SISTEMA DE RESFRIAMENTO DO MOTOR: O RESFRIAMENTO DO MOTOR É COMPOSTO POR UMA BOMBA, TERMOSTATO, AQUECEDOR E CONJUNTO DO RADIADOR. SISTEMA DE COMBUSTÍVEL DO MOTOR: O SISTEMA DE COMBUSTÍVEL DO MOTOR É COMPOSTO POR UM TANQUE DE COMBUSTÍVEL INTERNO, FILTRO RACOR (VIDE FIGURA 5.2), FILTRO DE COMBUSTÍVEL FINO, BOMBA DE COMBUSTÍVEL, BOMBA DE INJEÇÃO E BOCAIS - O TANQUE DE COMBUSTÍVEL INTERNO TEM UMA CAPACIDADE DE COMBUSTÍVEL UTILIZÁVEL DE 1288 LITROS. SISTEMA DE EXAUSTÃO: O SISTEMA DE EXAUSTÃO É COMPOSTO PELO DUTO DE EXAUSTÃO, SILENCIADOR DE EXAUSTÃO COMPLETO COM PÁRA-CHISPAS E CONJUNTO DA TAMPA. SISTEMA DE CONTROLE DO MOTOR: UM REGULADOR ELETRONIC GAC CONTROLA A SAÍDA DO MOTOR. UM MÓDULO DE PROTEÇÃO DEEP SEA ELECTRONIC 5310 É USADO PARA MONITORAR OS CIRCUITOS DE SEGURANÇA E DEFINIR O MODO DE OPERAÇÃO DO GERADOR. VIDE A SEÇÃO 6.1.2 MÓDULO DE SEGURANÇA PARA OBTER MAIS DETALHES. FAIXA DE TENSÃO 50HZ: 380-440 VOLTS, SISTEMA DE EXCITAÇÃO: CAMPO GIRATÓRIO ENERGIZADO POR EXCITADOR PILOTO COM ÍMÃ PERMANENTE TEMPERATURAS: GRUPO GERADOR NHC20/KTA50G3 (1250KVA) EXCLUSIVAMENTE OPERA EM UMA FAIXA DE TEMPERATURA AMBIENTE DE: -10°C (14°F) A 45°C (113°F), O CONTÊINER É FABRICADO DE AÇO SOLDADO E TEM ACESSO AO INTERIOR DO GRUPO GERADOR ATRAVÉS DE PORTAS QUE PODEM SER TRANCADAS. ESTRUTURA DA BASE: EXCLUSIVAMENTE TEM 120% DE CAPACIDADE DO TANQUE DE COMBUSTÍVEL PARA PREVENIR VAZAMENTO DE COMBUSTÍVEL PARA FORA DO GRUPO GERADOR NO CASO DE UM VAZAMENTO DE COMBUSTÍVEL DENTRO DO GERADOR. CONTROLE DE EMISSÃO DE RUÍDOS DO GERADOR: GERADOR PROJETADO EXCLUSIVAMENTE COM UM INVÓLUCRO DE ATENUAÇÃO SONORA. AS PORTAS DA COBERTURA DEVEM PERMANECER TRANCADAS EM CONDÇÕES OPERACIONAIS NORMAIS. EM QUAISQUER OUTRAS CONDIÇÕES, NÍVEIS DE RUÍDOS EXCESSIVOS PODEM SER REDUZIDOS E A EXPOSIÇÃO PROLONGADA É PERIGOSA PARA A AUDIÇÃO.	AGGREKO MANUFACTURING	AGGREKO	SIGLAG28/NHC20/KTA50G3	Stemac S/A Grupos Geradores / Av Sertório, 905 - Bairro Navegantes - Porto Alegre - RS - 91020-001 / Telefone: (51) 2131-3800 / E-mail: zenon.meireles@stemac.com.br / Responsável: Eng° Zenon Meireles	33/21
8502.13.19	GRUPO GERADOR DE ENERGIA ELÉTRICA A DIESEL COMPLETO, MODELO: NHC20/KTA50G3, COM POTENCIA DE 1250KVA, DE CORRENTE ALTERNADA, DE TENSÃO EM 380V, OPERANDO EM FREQUENCIA DE 50HZ, AMPERAGEM E RPM = 2500 AMPERE / 1500, RMP (50HZ), PROVIDO DE CABEAMENTO E EXAUSTORES, ALTERNADOR PLANT NR XATG462125-0, SIGLA G33. CONJUNTO DO ALTERNADOR E MOTOR, SISTEMA DE ÓLEO PRESSURIZADO, SISTEMA DE CONTROLE AUTOMATIZADO, INSTRUMENTAÇÃO, PROVISÕES DE SEGURANÇA, CONJUNTO DO ARREFECEDOR DO MOTOR, PÁRA-CHISPAS/SILENCIADOR E TANQUE DE COMBUSTÍVEL INTERNO. MOTOR E O ALTERNADOR SÃO MONTADOS INTEGRALMENTE. MOTOR A DIESEL CUMMINS KTA50G3, 50HZ. DETALHES DO MOTOR TIPO: QUATRO TEMPOS, 16 CILINDROS 60° V, RESFRIADO A ÁGUA, TURBOALIMENTADO, COM ARREFECEDOR DE ADMISSÃO C/A - MODELO: CUMMINS KTA50G3 - RPM: 1500/1800 - SAÍDA NOMINAL DO MOTOR A 1500RPM: 1034KVA NA POTÊNCIA PRINCIPAL, REGULADOR: CUMMINS EFC, SISTEMA DE PARTIDA: SISTEMA DE BATERIA 24V COM ISOLADOR INSTALADO, CONSUMO DE ENERGIA A 1500RPM CONTÍNUAS: 263 L/H A 100% DA POTÊNCIA PRINCIPAL. SISTEMA DE LUBRIFICAÇÃO DO MOTOR: O SISTEMA DE LUBRIFICAÇÃO DE ÓLEO DO MOTOR INCLUI BOMBA, FILTRO E RESERVATÓRIO, TUDO INSTALADO INTERNAMENTE NO BLOCO DO MOTOR. A FILTRAÇÃO DO ÓLEO É INSTALADA AO LADO DO BLOCO DO MOTOR PARA FACILIDADE DE ACESSO E MANUTENÇÃO. PARA DAR TEMPO EXTRA ENTRE TROCAS DE ÓLEO, UM FILTRO PURADYN TAMBÉM É INSTALADO (VIDE FIGURA 5.2). CAPACIDADE DO RESERVATÓRIO: 121-151 LITROS CAPACIDADE DO FILTRO PURADYN: 9 LITROS CAPACIDADE TOTAL DE ÓLEO: 177 LITROS. SISTEMA DE RESFRIAMENTO DO MOTOR: O RESFRIAMENTO DO MOTOR É COMPOSTO POR UMA BOMBA, TERMOSTATO, AQUECEDOR E CONJUNTO DO RADIADOR. SISTEMA DE COMBUSTÍVEL DO MOTOR: O SISTEMA DE COMBUSTÍVEL DO MOTOR É COMPOSTO POR UM TANQUE DE COMBUSTÍVEL INTERNO, FILTRO RACOR (VIDE FIGURA 5.2), FILTRO DE COMBUSTÍVEL FINO, BOMBA DE COMBUSTÍVEL, BOMBA DE INJEÇÃO E BOCAIS - O TANQUE DE COMBUSTÍVEL INTERNO TEM UMA CAPACIDADE DE COMBUSTÍVEL UTILIZÁVEL DE 1288 LITROS. SISTEMA DE EXAUSTÃO: O SISTEMA DE EXAUSTÃO É COMPOSTO PELO DUTO DE EXAUSTÃO, SILENCIADOR DE EXAUSTÃO COMPLETO COM PÁRA-CHISPAS E CONJUNTO DA TAMPA. SISTEMA DE CONTROLE DO MOTOR: UM REGULADOR ELETRONIC GAC CONTROLA A SAÍDA DO MOTOR. UM MÓDULO DE PROTEÇÃO DEEP SEA ELECTRONIC 5310 É USADO PARA MONITORAR OS CIRCUITOS DE SEGURANÇA E DEFINIR O MODO DE OPERAÇÃO DO GERADOR. VIDE A SEÇÃO 6.1.2 MÓDULO DE SEGURANÇA PARA OBTER MAIS DETALHES. FAIXA DE TENSÃO 50HZ: 380-440 VOLTS, SISTEMA DE EXCITAÇÃO: CAMPO GIRATÓRIO ENERGIZADO POR EXCITADOR PILOTO COM ÍMÃ PERMANENTE TEMPERATURAS: GRUPO GERADOR NHC20/KTA50G3 (1250KVA) EXCLUSIVAMENTE OPERA EM UMA FAIXA DE TEMPERATURA AMBIENTE DE: -10°C (14°F) A 45°C (113°F), O CONTÊINER É FABRICADO DE AÇO SOLDADO E TEM ACESSO AO INTERIOR DO GRUPO GERADOR ATRAVÉS DE PORTAS QUE PODEM SER TRANCADAS. ESTRUTURA DA BASE: EXCLUSIVAMENTE TEM 120% DE CAPACIDADE DO TANQUE DE COMBUSTÍVEL PARA PREVENIR VAZAMENTO DE COMBUSTÍVEL PARA FORA DO GRUPO GERADOR NO CASO DE UM VAZAMENTO DE COMBUSTÍVEL DENTRO DO GERADOR. CONTROLE DE EMISSÃO DE RUÍDOS DO GERADOR: GERADOR PROJETADO EXCLUSIVAMENTE COM UM INVÓLUCRO DE ATENUAÇÃO SONORA. AS PORTAS DA COBERTURA DEVEM PERMANECER TRANCADAS EM CONDÇÕES OPERACIONAIS NORMAIS. EM QUAISQUER OUTRAS CONDIÇÕES, NÍVEIS DE RUÍDOS EXCESSIVOS PODEM SER REDUZIDOS E A EXPOSIÇÃO PROLONGADA É PERIGOSA PARA A AUDIÇÃO.	AGGREKO MANUFACTURING	AGGREKO	SIGLAG33/NHC20/KTA50G3	Stemac S/A Grupos Geradores / Av Sertório, 905 - Bairro Navegantes - Porto Alegre - RS - 91020-001 / Telefone: (51) 2131-3800 / E-mail: zenon.meireles@stemac.com.br / Responsável: Eng° Zenon Meireles	33/21
8502.13.19	GRUPO GERADOR DE ENERGIA ELÉTRICA A DIESEL COMPLETO, MODELO: NHC20/KTA50G3, COM POTENCIA DE 1250KVA, DE CORRENTE ALTERNADA, DE TENSÃO EM 380V, OPERANDO EM FREQUENCIA DE 50HZ, AMPERAGEM E RPM = 2500 AMPERE / 1500, RMP (50HZ), PROVIDO DE CABEAMENTO E EXAUSTORES, ALTERNADOR PLANT NR XATG690125-0, SIGLA G34. CONJUNTO DO ALTERNADOR E MOTOR, SISTEMA DE ÓLEO PRESSURIZADO, SISTEMA DE CONTROLE AUTOMATIZADO, INSTRUMENTAÇÃO, PROVISÕES DE SEGURANÇA, CONJUNTO DO ARREFECEDOR DO MOTOR, PÁRA-CHISPAS/SILENCIADOR E TANQUE DE COMBUSTÍVEL INTERNO. MOTOR E O ALTERNADOR SÃO MONTADOS INTEGRALMENTE. MOTOR A DIESEL CUMMINS KTA50G3, 50HZ. DETALHES DO MOTOR TIPO: QUATRO TEMPOS, 16 CILINDROS 60° V, RESFRIADO A ÁGUA, TURBOALIMENTADO, COM ARREFECEDOR DE ADMISSÃO C/A - MODELO: CUMMINS KTA50G3 - RPM: 1500/1800 - SAÍDA NOMINAL DO MOTOR A 1500RPM: 1034KVA NA POTÊNCIA PRINCIPAL, REGULADOR: CUMMINS EFC, SISTEMA DE PARTIDA: SISTEMA DE BATERIA 24V COM ISOLADOR INSTALADO, CONSUMO DE ENERGIA A 1500RPM CONTÍNUAS: 263 L/H A 100% DA POTÊNCIA PRINCIPAL. SISTEMA DE LUBRIFICAÇÃO DO MOTOR: O SISTEMA DE LUBRIFICAÇÃO DE ÓLEO DO MOTOR INCLUI BOMBA, FILTRO E RESERVATÓRIO, TUDO INSTALADO INTERNAMENTE NO BLOCO DO MOTOR. A FILTRAÇÃO DO ÓLEO É INSTALADA AO LADO DO BLOCO DO MOTOR PARA FACILIDADE DE ACESSO E MANUTENÇÃO. PARA DAR TEMPO EXTRA ENTRE TROCAS DE ÓLEO, UM FILTRO PURADYN TAMBÉM É INSTALADO (VIDE FIGURA 5.2). CAPACIDADE DO RESERVATÓRIO: 121-151 LITROS CAPACIDADE DO FILTRO PURADYN: 9 LITROS CAPACIDADE TOTAL DE ÓLEO: 177 LITROS. SISTEMA DE RESFRIAMENTO DO MOTOR: O RESFRIAMENTO DO MOTOR É COMPOSTO POR UMA BOMBA, TERMOSTATO, AQUECEDOR E CONJUNTO DO RADIADOR. SISTEMA DE COMBUSTÍVEL DO MOTOR: O SISTEMA DE COMBUSTÍVEL DO MOTOR É COMPOSTO POR UM TANQUE DE COMBUSTÍVEL INTERNO, FILTRO RACOR (VIDE FIGURA 5.2), FILTRO DE COMBUSTÍVEL FINO, BOMBA DE COMBUSTÍVEL, BOMBA DE INJEÇÃO E BOCAIS - O TANQUE DE COMBUSTÍVEL INTERNO TEM UMA CAPACIDADE DE COMBUSTÍVEL UTILIZÁVEL DE 1288 LITROS. SISTEMA DE EXAUSTÃO: O SISTEMA DE EXAUSTÃO É COMPOSTO PELO DUTO DE EXAUSTÃO, SILENCIADOR DE EXAUSTÃO COMPLETO COM PÁRA-CHISPAS E CONJUNTO DA TAMPA. SISTEMA DE CONTROLE DO MOTOR: UM REGULADOR ELETRONIC GAC CONTROLA A SAÍDA DO MOTOR. UM MÓDULO DE PROTEÇÃO DEEP SEA ELECTRONIC 5310 É USADO PARA MONITORAR OS CIRCUITOS DE SEGURANÇA E DEFINIR O MODO DE OPERAÇÃO DO GERADOR. VIDE A SEÇÃO 6.1.2 MÓDULO DE SEGURANÇA PARA OBTER MAIS DETALHES. FAIXA DE TENSÃO 50HZ: 380-440 VOLTS, SISTEMA DE EXCITAÇÃO: CAMPO GIRATÓRIO ENERGIZADO POR EXCITADOR PILOTO COM ÍMÃ PERMANENTE TEMPERATURAS: GRUPO GERADOR NHC20/KTA50G3 (1250KVA) EXCLUSIVAMENTE OPERA EM UMA FAIXA DE TEMPERATURA AMBIENTE DE: -10°C (14°F) A 45°C (113°F), O CONTÊINER É FABRICADO DE AÇO SOLDADO E TEM ACESSO AO INTERIOR DO GRUPO GERADOR ATRAVÉS DE PORTAS QUE PODEM SER TRANCADAS. ESTRUTURA DA BASE: EXCLUSIVAMENTE TEM 120% DE CAPACIDADE DO TANQUE DE COMBUSTÍVEL PARA PREVENIR VAZAMENTO DE COMBUSTÍVEL PARA FORA DO GRUPO GERADOR NO CASO DE UM VAZAMENTO DE COMBUSTÍVEL DENTRO DO GERADOR. CONTROLE DE EMISSÃO DE RUÍDOS DO GERADOR: GERADOR PROJETADO EXCLUSIVAMENTE COM UM INVÓLUCRO DE ATENUAÇÃO SONORA. AS PORTAS DA COBERTURA DEVEM PERMANECER TRANCADAS EM CONDÇÕES OPERACIONAIS NORMAIS. EM QUAISQUER OUTRAS CONDIÇÕES, NÍVEIS DE RUÍDOS EXCESSIVOS PODEM SER REDUZIDOS E A EXPOSIÇÃO PROLONGADA É PERIGOSA PARA A AUDIÇÃO.	AGGREKO MANUFACTURING	AGGREKO	SIGLAG34/NHC20/KTA50G3	Stemac S/A Grupos Geradores / Av Sertório, 905 - Bairro Navegantes - Porto Alegre - RS - 91020-001 / Telefone: (51) 2131-3800 / E-mail: zenon.meireles@stemac.com.br / Responsável: Eng° Zenon Meireles	33/21
8502.20.19	GRUPOS ELETROGÊNEOS PARA GERAÇÃO DE ENERGIA ELÉTRICA, A SER ACONDICIONADOS EM 02 (DOIS) CONTÊINERES INTERLIGADOS VERTICALMENTE, DOTADOS DE MOTOR DE PISTÃO, DE IGNIÇÃO POR CENTELHA (FAÍSCA*), ACIONADOS POR GÁS, COM CONFIGURAÇÃO EM FORMATO "V", POTÊNCIA 1.300 KW (1.875 KVA), INTERLIGADO A GERADOR (ALTERNADOR) ELÉTRICO DE CORRENTE ALTERNADA (CA), TRIFÁSICOS, COM TENSÃO DE OPERAÇÃO COMPREENDIDO ENTRE 440 E 480V NA FREQUÊNCIA DE OPERAÇÃO DE 60HZ; PAINÉIS DE COMANDO E CONTROLE; DISPOSITIVOS DE PROTEÇÃO, SEGURANÇA E CONTRA INCÊNDIO E ACOMPANHADO DE TODOS OS SEUS ACESSÓRIOS PARA SUA PLENA INSTALAÇÃO E FUNCIONAMENTO; "SEM" O SISTEMA DE ARREFECIMENTO: EXAUSTORES E SILENCIADORES DE GASES DO MOTOR PARA RESFRIAMENTO DO GERADOR , REGULADOR DE GÁS "A SER INTERLIGADO". MARCA: AGGREKO, MODELO: JENBACHER NGG GAS J420C, MOTOR: 1311170, ALTERNADOR: X16G283701, ANO: 2016, VALOR NOVO: U$ 460.269,86 REFERÊNCIA CONTEINER (P/N) GRUPO ELETROGÊNEO: XDEA093187-5 REFERÊNCIA CONTEINER (P/N) MODULO NGG GCM (SISTEMA DE ARREFECIMENTO) "A SER INTERLIGADO": NÃO ACOPLADO	Aggreko UK Limited	AGGREKO	JENBACHERNGGGASJ420C		02/23
8502.20.19	GRUPO GERADOR DE CORRENTE ALTERNADA, COM POTENCIA DE 1.375KVA, (GAS GENERATOR SET 1375 KVA) - DOTADOS DE MOTOR DE PISTÃO, DE IGNIÇÃO POR CENTELHA (FAÍSCA*), ACIONADOS POR GÁS, COM CONFIGURAÇÃO EM FORMATO "V", POTÊNCIA 1.300 KW, INTERLIGADO A GERADOR (ALTERNADOR) ELÉTRICO DE CORRENTE ALTERNADA (CA), TRIFÁSICOS, COM TENSÃO DE OPERAÇÃO COMPREENDIDO 480V NA FREQUÊNCIA DE OPERAÇÃO DE 60HZ; PAINÉIS DE COMANDO E CONTROLE; DISPOSITIVOS DE PROTEÇÃO, SEGURANÇA E CONTRA INCÊNDIO E ACOMPANHADO DE TODOS OS SEUS ACESSÓRIOS PARA SUA PLENA INSTALAÇÃO E FUNCIONAMENTO; SEM O SISTEMA DE ARREFECIMENTO ACOPLADO (MODULO INTENSIFICADOR DE APOIO): EXAUSTORES E SILENCIADORES DE GASES DO MOTOR PARA RESFRIAMENTO DO GERADOR, REGULADOR DE GÁS "A SER INTERLIGADO".	AGGREKO UK LTD.	AGGREKO	NHC20/QSK60 G-DRIVEGAS		26/23
8502.31.00	TURBINA EÓLICA COMPLETA, COM ANEL GERADOR ENERCON SÍNCRONO COM VARIAVEL FREQUÊNCIA, TIPO IP 23, COM VELOCIDADE DO ROTOR DE 18-36 RPM, CONTROLE DE PODER TIPO PITCH, ROTOR CONTRA O VENTO, DIREÇÃO DE ROTAÇÃO SENTIDO HORÁRIO, ACOMPANHA 3 PÁS COM COMPRIMENTO DE 18,9 M CADA, MATERIAL TIPO EPÓXI REFORÇADO COM FIBRA DE VIDRO. DIÂMETRO DO ROTOR: 40,3 M, COM TRÊS SISTEMAS DE CONTROLE PITCH INDEPENDENTES; TORRE EM AÇO COM PROTEÇÃO CONTRA CORROSÃO, PARCIALMENTE DESMONTADA PARA FINS DE FACILITAÇÃO DO TRANSPORTE E MOVIMENTAÇÃO. APLICAÇÃO: A TURBINA SERÁ UTILIZADA PARA GERAÇÃO DE ENERGIA ELÉTRICA A PARTIR DA FORÇA DO VENTO (ENERGIA EOLICA.)	ENERCON GMBH	ENERCON GMBH	E40 E1 DE 600 KW (631 KVA)	Weg Equipamentos Elétricos S.A. / Rua: Avenida Prefeito Waldemar Grubba, Número: 3000, Bairro: Vila Lalu, Cidade: Jaragua do Sul - SC / Telefone: (47) 3276-4068 / E-mail: anapaulah@weg.net / Contato: Ana Paula Hauffe Torquato	37/19
8502.31.00	Conversor de Energia Eólica ENERCON E40-6.44 (não em forma de ovo) incluindo casa de máquinas, gerador com cubo, conjunto de pás de rotor, seções da torre, recipiente com componentes e acessórios separados. Torres de 45 e 55m de altura, potencia instalada de 600kW, Rotor de diametro 40m, Ventos de Classe 1A, acionamento direto, velocidade variável e ajuste independentes de pás.	ENERCON GmbH	ENERCON	E40-6.44	Weg Equipamentos Elétricos S.A. / Av. Prefeito Waldemar Grubba, Número: 3000, Bairro: Vila Lalu, Cidade: Jaraguá do Sul - SC / Telefone: (47) 3276-4068 / E-mail: anapaulah@weg.net / Contato: Ana Paula Hauffe Torquato	41/19
8502.31.00	Conversor de Energia Eólica ( em forma de ovo) incluindo casa de máquinas, gerador com cubo, conjunto de pás de rotor, seções da torre, recipientes com componentes e acessórios separados. Torres de 76 e 98m de altura, potência instalada de 1.500kW, Rotor de diâmetro 66,5m, Ventos de Classe II e S, acionamento direto, velocidade variável e ajuste independentes de pás.	ENERCON GmbH	ENERCON	E-66		14/22
8502.31.00	Grupo Eletrogeneo para a geracao de energia eletrica a partir de energia eolica composto de gerador eolico, torre e pas, com potencia nominal de saida de 1500 kW e maxima de 1580 kW, com frequencia variavel a uma velocidade de rotacao compreendida entre 9-19 rpm e 9-17.3 rpm , podendo trabalhar com velocidades de vento entre 3-25 m/s e 3-22 m/s, composto por gerador eolico a ser associado, em corpo unico, ao rotor de tres pas e torre metalica acompanhado de sistemas de lubrificacao e de controle do sistema inversor, do sistema pitch, de freio e do sistema de controle , automaticos e de uso exclusivo do grupo gerador, componentes eletricos e mecanicos vinculados a sua funcao.	GE Wind Energy GmbH	General Eletric	GE Wind Energy 1.5s -50 Hz	Weg Equipamentos Elétricos S.A. / Av. Prefeito Waldemar Grubba, Número: 3000, Bairro: Vila Lalu, Cidade: Jaraguá do Sul - SC / Telefone: (47) 3276-4068 / E-mail: anapaulah@weg.net / Contato: Ana Paula Hauffe Torquato	32/20
8502.31.00	TURBINA EÓLICA COMPLETA, EQUIPADA COM 3 PÁS DE ROTOR, ROTOR COM DIÂMETRO DE 42,0 M, VELOCIDADE MÁXIMA DE 30,0 U/MIN. EQUIPADA COM CAIXA DE ENGRENAGEM PLANETÁRIA, COM 3 FASES. GERADOR ASSÍNCRONO COM TENSÃO DE 690 V, 600 KW E VELOCIDADE MÁXIMA DE 1.650 U/MIN. VELOCIDADE DO ROTOR DE 29 RPM NOMINAL, VENTO MÍNIMO DE 4 M/S E MÁXIMO 50 M/S PARA GERAÇÃO DE ENERGIA, SISTEMA DE CONTROLE DE PITCH CONTROLADO, COM ALTURA DA TORRE DE 40/50 M. TORRE EM AÇO COM PROTEÇÃO CONTRA CORROSÃO, PARCIALMENTE DESMONTADA PARA FINS DE FACILITAÇÃO DO TRANSPORTE E MOVIMENTAÇÃO. APLICAÇÃO: A TURBINA SERÁ UTILIZADA PARA GERAÇÃO DE ENERGIA ELÉTRICA A PARTIR DA FORÇA DO VENTO (ENERGIA EOLICA.)	VESTAS WIND SYSTEMS A/S	VESTAS	V-42 DE 600 KW (645 KVA)	Weg Equipamentos Elétricos S.A. / Rua: Avenida Prefeito Waldemar Grubba, Número: 3000, Bairro: Vila Lalu, Cidade: Jaragua do Sul - SC / Telefone: (47) 3276-4068 / E-mail: anapaulah@weg.net / Contato: Ana Paula Hauffe Torquato	37/19
8502.31.00	Conversor de Energia Eólica, incluindo casa de máquinas, com dispositivo de acionamento de inclinação, multiplicador de velocidade, conjunto de pás de rotor com lâminas flexíveis e regulação de passo, seções da torre, recipiente com componentes e acessórios separados. Torre de 65m de altura, potência instalada de 660kW, gerador auxiliar de 200kW, Rotor com diâmetro 47m, motores para acionamento de ajuste de eixo de guinada, unidade hidráulica de acionamento de inclinação e painel de controle superior.	VESTAS	VESTAS	V47 - 660 KW		24/22
8502.31.00	TURBINA EÓLICA COMPLETA, EQUIPADA COM 3 PÁS COM COMPRIMENTO DE 39 M CADA, ROTOR COM DIÂMETRO DE 80,0 M, VELOCIDADE MÁXIMA DE 25,0 U/MIN. EQUIPADA COM CAIXA DE ENGRENAGEM COM 2 ESTÁGIOS PLANETÁRIOS E 1 HELICOIDAL. GERADOR COM 4 POLOS DUPLAMENTE ALIMENTADOS, TENSÃO DE 690 V E 2.000 KW DE POTÊNCIA NOMINAL. NÍVEL DE VIBRAÇÃO MENOR OU IGUAL A 1,8 MM/S. TORRE EM AÇO TUBULAR S355 COM PROTEÇÃO CONTRA CORROSÃO, PARCIALMENTE DESMONTADA PARA FINS DE FACILITAÇÃO DO TRANSPORTE E MOVIMENTAÇÃO. APLICAÇÃO: A TURBINA SERÁ UTILIZADA PARA GERAÇÃO DE ENERGIA ELÉTRICA A PARTIR DA FORÇA DO VENTO (ENERGIA EOLICA.)	VESTAS WIND SYSTEMS A/S	VESTAS	V-80 DE 2000 KW (2.083 KVA)	Weg Equipamentos Elétricos S.A. / Rua: Avenida Prefeito Waldemar Grubba, Número: 3000, Bairro: Vila Lalu, Cidade: Jaragua do Sul - SC / Telefone: (47) 3276-4068 / E-mail: anapaulah@weg.net / Contato: Ana Paula Hauffe Torquato	37/19
8502.39.00	GERADOR DE ENERGIA HIDRAULICO, COMPOSTO DE UM ALTERNADOR E UM MOTOR HIDRAULICO, COM SISTEMA HIDRAULICO PRESSIRIZADO EM ATÉ 210 BAR, TENSÃO DE SAÍDA DO GERADOR DE ATÉ 230/400V	Meijco Elektro Holland B.V	MEIJCO	MEIJCO		20/23
8502.39.00	Conjunto Micro Turbo-Gerador a Gás. Com potência elétrica nominal de 70kW. O equipamento trabalha baseado no ciclo Brayton de potência tendo como combustível gás natural. O conjunto é compostos por: turbo-compressor gerador de gás, turbina de potência, redutor, gerador e sistemas auxiliares (automação e controle, instrumentação, lubrificação, etc.). Potência de saída nos bornes do Gerador: 70 kW nominal Taxa nominal de consumo de combustível: 832230 BTU/h Eficiência térmica em relação ao PCI (LHV): 28 a 30 % Combustível: Gás Natural ou Gás de Poder Calorífico Médio Tipo do Gerador: de indução Rotação do Gerador: 3640rpm Frequência de saída: 60Hz Tensão de saída do gerador: trifásico 460 a 480V Fator de potência: 0,82 a 0,95 (*) Todos os parâmetros de desempenho estão baseados nas condições ambientais: Temperatura de 15 graus Celsius e pressão atmosférica de 1 atm. Produção de Energia Elétrica a partir do gás natural ou outros gases de médio poder calorífico. Também pode ser acoplado em um processo de cogeração, onde os gases de exaustão do equipamento são enviados para um processo térmico posterior como, por exemplo, para uma caldeira de produção de vapor ou água quente.	Fabricante: Ingersoll Rand (IR Energy Systems)	Fabricante: Ingersoll Rand (IR Energy Systems)	PowerWorks 70LM		16/20
8502.39.00	GRUPO ELETROGENEO PARA GERACAO DE ENERGIA ELETRICA, COMPACTO, MONTADO SOBRE RODAS, COM POTENCIA CONTINUA DE FORNECIMENTO DE 4.800 KW (6.000 KVA), COMPOSTO POR GERADOR ELETRICO, TRIFASICO, COM POTENCIA NOMINAL DE 4.800 KW (4,8 MW), TENSAO DE SAIDA DE 13,8KV, FREQUENCIA DE 60HZ, A ROTACAO DE 1.800RPM, ACIONADO POR TURBINA A GAS AERO DERIVATIVA, DOTADO DE SISTEMA DE VENTILACAO, SISTEMA DE EXAUSTAO, SISTEMA DE ADMISSAO DE AR, SISTEMAS DE LUBRIFICACAO E CONTROLE DE OLEO, SISTEMAS DE SUPRIMENTO DE COMBUSTIVEIS, SILENCIADORES, SISTEMA DE COMANDO E CONTROLE, DISPOSITIVOS DE PROTECAO ELETRICA E INSTRUMENTACOES; -APLICACAO: GERACAO DE ENERGIA ELETRICA. ,	ETHOSENERGY LIGHT TURBINES LLC	ETHOSENERGY -	TAURUS 60 -		01/23
8502.39.00	GRUPO ELETROGENEO PARA GERACAO DE ENERGIA ELETRICA, COMPACTO, MONTADO SOBRE RODAS, COM POTENCIA CONTINUA DE FORNECIMENTO DE 4.800 KW (6.000 KVA), COMPOSTO POR GERADOR ELETRICO, TRIFASICO, COM POTENCIA NOMINAL DE 4.800 KW (4,8 MW), TENSAO DE SAIDA DE 13,8KV, FREQUENCIA DE 60HZ, A ROTACAO DE 1.800RPM, ACIONADO POR TURBINA A GAS AERO DERIVATIVA, DOTADO DE SISTEMA DE VENTILACAO, SISTEMA DE EXAUSTAO, SISTEMA DE ADMISSAO DE AR, SISTEMAS DE LUBRIFICACAO E CONTROLE DE OLEO, SISTEMAS DE SUPRIMENTO DE COMBUSTIVEIS, SILENCIADORES, SISTEMA DE COMANDO E CONTROLE, DISPOSITIVOS DE PROTECAO ELETRICA E INSTRUMENTACOES; APLICACAO: GERACAO DE ENERGIA ELETRICA.	SOLAR TURBINES INCORPORATED	SOLAR -	TAURUS 60 T7301S		01/23
8503.00.10	O rotor RMH05607000-A é a parte móvel do Motor de Corrente Continua (BLDC) modelo 05_CS05. O Motor, por sua vez, possui as seguintes especificações: Tipo: Sem estrutura (Gaiola); Com Magnetes Permanentes; Sem escovas; Sem eixo. Fornecido em duas partes separadas sendo as mesmas: 1. Estator, que é a parte fixa do motor; 2. Rotor, que é a parte móvel sendo o objeto deste catalogo técnico. DADOS TÉCNICOS DO ITEM Modelo: RMH05607000-A; Momento inercial deste rotor: 0.0000239 Kg/m2 Diâmetro Externo: 28 mm Comprimento: L =69,85mm Peso: 0.202 Kg. APLICAÇÃO Este Rotor, cujo P/N é 079215A-02, é especifico para o motor 05 Cocking PMBL ESL	ICPE S.A.	ICPE SA.	RMH05607000-A		37/19
8503.00.10	O estator SRH056058-A é a parte fixa do Motor de Corrente Continua (BLDC) modelo 05_CS05. O motor em questão possui as seguintes especificações: Tipo: Sem estrutura (Gaiola); Com magnetes permanentes; Sem escovas; Sem eixo. O mesmo é fornecido em duas partes separadas, sendo estas: 1. Estator, que é a parte fixa do motor; o qual é o objeto deste catalogo técnico. 2. Rotor, que é a parte móvel; DADOS TÉCNICOS DO ITEM Modelo: SRH056058-A; Alimentação: 24VCC; Potência: 213 W; Número de Polos: 6; Velocidade máxima sem carga: 2.800 RPM Diâmetro Externo Estator: 55,372mm Comprimento do Estator: 69,85mm Peso Estimado: 0,564 Kg. APLICAÇÃO Este estator, cujo P/N 079215A-01, é especifico para o motor 05 Cocking PMBL ESL.	ICPE S.A.	ICPE SA.	SRH056058-A		37/19
8503.00.90	Radiador do sistema de pós-arrefecimento e resfriamento, com aplicação em grupo geradores e motores marítimos modelo 3412C. Com peso de 426,29kg.	Caterpillar	Caterpillar	10R-0739		45/21
8503.00.90	Radiador do sistema de pós-arrefecimento e resfriamento, para motores modelo 3412C. Material diversos. Com comprimento de 1866,9mm, largura de 1752,6mm e altura de 419,1mm. Com peso de 213,19kg. Com aplicação em grupo gerador.	Caterpillar	Caterpillar	10R-0745		45/21
8503.00.90	Radiador do sistema de pós-arrefecimento e resfriamento, para motores modelo 3412C.Material diversos. Com comprimento de 1536,7mm, largura de 1092,2mm e altura de 463,5mm. Com peso de 102,06kg. Com aplicação em grupo gerador.	Caterpillar	Caterpillar	10R-0746		45/21
8503.00.90	Controle do painel (módulo de comunicação), montado na estação de operação. Construído em alumínio. Com dimensão de 141,8mm x 149,0mm x 73,0mm. Com peso de 0,77kg. Utilizado em motor modelo 3512. Com aplicação em motor marítimo e gerador.	Caterpillar	Caterpillar	10R-4874		45/21
8503.00.90	Rotor do gerador elétrico. Com dimensões de 600mm de diâmetro x 1029mm de comprimento. Com peso de 392,18kg. Utilizado em motores modelo C15, turboalimentado e pós-arrefecido. Com aplicação em grupo gerador.	Caterpillar	Caterpillar	20R-0770		45/21
8503.00.90	Rotor do gerador elétrico. Com dimensões de 600mm de diâmetro x 1189mm de comprimento. Com peso de 504,40kg. Utilizado em motores modelo C18, turboalimentado e pós-arrefecido. Com aplicação em grupo gerador.	Caterpillar	Caterpillar	20R-0772		45/21
8503.00.90	Rotor do gerador elétrico. Com dimensões de 600mm de diâmetro x 1189mm de comprimento. Com peso de 517,00kg. Utilizado em motores modelo C15, turboalimentado e pós-arrefecido. Com aplicação em grupo gerador.	Caterpillar	Caterpillar	20R-0781		45/21
8503.00.90	Jogo para atualização para o sistema de combustível e ar. Construído em aço e materiais diversos. Com dimensão de 2628,9mm x 2209,8mm x 1117,6mm. Com peso de 1189,98kg. Utilizado em motor modelo 3516B, composto por 16 cilindros, turboalimentado e pós-arrefecido. Com sistema de injeção direta de combustível. Com aplicação em grupo gerador.	Caterpillar	Caterpillar	20R-9086		30/21
8503.00.90	ESTATOR PARA MOTOR ELETRICO DE CORRENTE ALTERNADA DE POTENCIA MAXIMA IGUAL A 75KW.	PROGRESS RAIL LOCOMOTIVE INC	PROGRESS RAIL	40043519		19/21
8503.00.90	MODULO INTENSIFICADOR DE APOIO PARA GRUPO GERADOR DE CORRENTE ALTERNADA, COM POTENCIA DE 1.375KVA (GAS ANCILLARY MODULE GAM) - SISTEMA DE ARREFECIMENTO ACOPLADO: EXAUSTORES E SILENCIADORES DE GASES DO MOTOR PARA RESFRIAMENTO DO GERADOR, REGULADOR DE GÁS "A SER INTERLIGADO" - NO FORMATO EM CONTEINER, USO EXCLUSIVO PARA GERADOR DE ENERGIA MOVIDO A GAS. EMPREGADO EM GERADOR DE ENERGIA DA POSIÇÃO 8502.20.19.	AGGREKO UK LTD.	AGGREKO	GAM-		34/23
8503.00.90	Acoplamento de indução para armazenamento de energia cinética através do giro de massa (volante de inércia) por indução eletromagnética, com rotação máxima compreendida de 3.000 a 5.400 rpm, recondicionado APLICACAO: em geradores/grupo eletrogeneos em aplicações de missão-crítica, como Data Centers, Hospitais, Aeroportos (radares), Fabricação de semicondutores, vacinas, etc.	HITEC POWER PROTECTION INC.	HITEC	XQ		19/21
8504.21.00	Transformador de alta corrente para rugorização de alumínio offset, com capacidade nominal de 294 kVA (10.000 amperes na saída), composto de uma estrutura de aço carbono com tratamento superficial, dois barramentos de entrada, dois barramentos de saída, dois barramentos de interligação, três bobinas e um painel de controle de temperatura. Aplicação do bem: Utilizado no processo de rugorização para fabricação de chapas de impressão offset.	RUHSTRAT GMBH	Ruhstrat	HRTIFT V		43/19
8504.21.00	Sistema variador de tensão para uso no subprocesso de rugorização na fabricação de chapas de alumínio para uso na impressão offset, que consiste em alterar a superfície da chapa de Alumínio, gerando um substrato superficial com rugosidade homogenia em toda a superfície, variando de 0,29 Ra até 0,40 Ra e 0,57 RvK até 1,20 RvK, de acordo com a tipo de chapa off set, sendo que a variação máxima da rugosidade, para um determinado tipo, é de no máximo 10%, composto de um painel de controle geral, quatro painéis de comando elétrico para acionamento dos transformadores e quatro transformadores variáveis de tensão com capacidade individual de 590 KVA. Aplicação do bem: Utilizado no processo de rugorização para a fabricação de chapas de impressão offset.	RUHSTRAT GMBH	Ruhstrat	TKMO		17/19
8504.22.00	TRANSFORMADOR DE ALTA VOLTAGEM, DE POTENCIAL 6300 KVA - 20KV. ESPECIFICAÇÃO TECNICA: Especificação Ref TBA Desenho de instalação Ref D210474 Ambiente Máximo °C 45 Classificação elétrica 6300kVA, 0.8 pf TRANSFORMADOR Tipo CTMU24 HA 3150 Saída nominal 6300kVA (2 x 3150kVA) Tensões nominais Altas tensões nominais - YNynO 20kV 10% 15kV (@max 2500kVA) 10kV 10% - Dyn11 11,5kV 10% 5,7kV 10% Baixa tensão nominal 0,40kV Tipo de resfriamento 3150kVA ONAN / 3750kVA ONAF Impedância (cada transformador) 5,9%, 50 Hz Sem perdas de carga (cada transformador) 3400 W, 50 Hz - ABB, 3250 W, 50 Hz - Pauwels, Perdas de carga (cada transformador) 32000W, 50Hz Comutador LV Tipo QP2500N2 Número de polos 4 Classificação 2500A Aparelhagem HV Tipo SafePlus Tensão Nominal 24kV Corrente nominal 630A Corrente de interrupção 12kV: 21kA / 24kV: 16kA Fazendo a corrente 12kV: 52,5kA / 24kV: 40kA Alimentadores de cabos HV Tensão Nominal 24kV Corrente nominal 630A Corrente suportável de pico 12kV: 63kA / 24kV: 50kA Curto tempo suporta 12kV: 21kA Corrente (3 seg) 24kV: 21kA Terminais Elétricos LV M12 HV M12 Dimensão total Metros de comprimento (pés) 6,06 (20'0 ") Medidores de largura (pés) 2,44 (80 ) Medidores de altura (pés) 2,59 (8'6 ")	AGGREKO MANUFACTURING	AGGREKO	TRANSFORMADOR 6300 KVA	Weg Equipamentos Elétricos S.A. / Av. Prefeito Waldemar Grubba, Número: 3000, Bairro: Vila Lalu, Cidade: Jaraguá do Sul - SC / Telefone: (47) 3276-4068 / E-mail: anapaulah@weg.net / Responsável: Ana Paula Hauffe Torquato	31/21
8504.31.11	Transformador com entrada de 127 Vac e saidas de 12 Vac e 24 Vac. Finalidade: A função deste transformador é fornecer as alimentações para as placas eletrônicas da mesa Omega IV. Especificação Técnica: Transformador com entrada de 127 Vac e saídas de 12 Vac e 24 Vac, potência de 500W com cabos com conector faston.	GE Healthcare	GE Healthcare	2112832-H		22/19
8504.31.19	SISTEMA CONTROLADOR DESENVOLVIDO PARA SERVO-MOTORES, PROPORCIONANDO CONTROLE PRECISO DE VELOCIDADE E POSIÇÃO. ESTE SISTEMA É UTILIZADO PARA REALIZAR ACELERAÇÃO E FRENAGEM COM PRECISÃO, OPERANDO EM SINCRONIA E RESPONDENDO A COMANDOS ESPECIFICOS, TENSAO 90V, POTENCIA 12KW, CORRENTE 40A, TENSAO DE SAIDA 350 DC	MOOG GMBH	MOOG	FONTE ELETRICA		03/24
8504.31.19	FONTE DE ALIMENTAÇÃO DE ALTA TENSÃO DO SISTEMA DE GERAÇÃO DE LASER, COM A FUNÇÃO DE GERAR ALTA TENSÃO PARA EXCITAÇÃO DO GÁS CO2 NO TUBO DE GERAÇÃO DE LASER, TENSÃO DE ALIMENTAÇÃO: 230 VOLTS, CORRENTE DE ENTRADA: 10 AMPERES, TENSÃO DE SAÍDA: 11.000 VOLTS E BAIXA CORRENTE DE SAÍDA.	CONCEPT LASER SOLUTIONS GMBH	SPA500-HÉLIOS	SPA500-HÉLIOS		17/20
8504.32.11	Transformador variável regulador de tensão CA, com potência máxima de 2kVA, alimentação monofásica em 110V e saída variável de 0 a 240V. Opera com frequências de 50Hz e 60Hz.Transformadores variáveis são dispositivos indispensáveis em trabalhos de desenvolvimento de sistemas elétricos e eletrônicos. Opera com uma única fase elétrica na entrada e na saída. É, portanto, um instrumento monofásico na entrada e na saída. Equipado com 3 terminais metálicos de fixação, para fins de montagem segura.	Matsunaga Manufacturing Co.	MATSUNAGA	SD-2410		36/19
8504.32.21	FONTE DE ALIMENTAÇÃO PROGRAMÁVEL DE CORRENTE ALTERNADA CA. POTÊNCIA DE 6000VA. TENSÃO: 208-230 +10VAC, FREQUÊNCIA: 47-440HZ, FONTE UTILIZADA PARA A ALIMENTAÇÃO DE TENSÃO ESTABILIZADA DE PRODUTOS ELETRÔNICOS DURANTES TESTES LABORATORIAIS.	AMETEK PROGRAMMABLE POWER, INC.	CALIFORNIA INSTRUMENTS	6000LS		25/21
8504.32.21	TRANSFORMADOR MONOFASICO 220V ENTRADA E 110V SAIDA COM POTENCIA DE 10KVA PARA TRANSMITIR ENERGIA DE UM CIRCUITO A OUTRO PARA ADEQUAR AOS NIVEIS DE TENSAO E CORRENTE, FREQUENCIA DE 50/60HZ - APLICACAO : PARA SER USADO PARA COMUTACAO AUTOMATICA EM TESTADOR AUTOMATICO ENTRE TENSAO DE 220V E 110V, NA PRODUCAO DE APARELHO DE SECADOR DE CABELO	TRANSFORMADORES LOMBARD	LOMBARD -	KIF-12		17/19
8504.32.21	FONTE DE ALIMENTAÇÃO DE ALTA PERFORMANCE DE CORRENTE ALTERNADA E CONTÍNUA CA/CC. POTÊNCIA DE 3500VA. TENSÃO: 187-264 VRMS, FREQUÊNCIA: 47-63HZ, FONTE UTILIZADA PARA A ALIMENTAÇÃO DE TENSÃO ESTABILIZADA DE PRODUTOS ELETRÔNICOS DURANTES TESTES LABORATORIAIS.	AMETEK PROGRAMMABLE POWER, INC.	ELGAR	SW3500A		25/21
8504.32.29	DISPOSITIVO SERVO CONTROLADO PARA DOBRA DE GANCHOS. ESTE EQUIPAMENTO FAZ PARTE DA MÁQUINA QUE O ACOMPANHA MAX 23TS-4A, APLICAÇÃO: ESTE DISPOSITIVO É ACOPLADO À MÁQUINA PRINCIPAL DE FABRICAÇÃO DA MOLA PARA EFETUAR A DOBRA DE GANCHOS EM SUA EXTREMIDADE.	COMPTOIR GENERAL DU RESSORT	MAX	23TS-4A		25/23
8504.32.29	Transformador elétrico variável, fabricante El Toroide, com tensão de entrada trifásica de 380 Volts, tensão de saída ajustável trifásica de 0 até 430 Volts em corrente nominal de 10 Amperes e potência de 6,5kVA, contendo voltímetros e amperímetros digitais de saída True RMS, um para cada fase com precisão de 0,5%. Aplicação: O transformador elétrico variável fabricado pela empresa El Toroide é projetado para uso em rede de distribuição de energia em tensão de entrada trifásica de 380 Volts. O transformador possui tensão de saída trifásica ajustável de 0 até 430 Volts em corrente nominal de 10 Amperes. O transformador variável apresenta potência de 6,5kVA e é montado em base com rodinhas para fácil movimentação. Como um componente elétrico de potência de uso em suporte ao processo de produção, a função principal do transformador é a variação de tensão para a verificação dos testes funcionais que são realizados nos equipamentos produzidos antes de enviá-los para o controle de qualidade final. O autotransformador de coluna da El Toroide pode fornecer uma tensão variável com regulação de até 1Vac, graças ao uso de transformadores toroidais com pista de contato. Todos os elementos metálicos dos transformadores variáveis são pintados com tinta epóxi de alta resistência. O equipamento possui voltímetros e amperímetros digitais True RMS, um para cada fase, com precisão de 0,5%. Desta forma, tanto a tensão de saída quanto a corrente de consumo de cada fase podem ser medidas. O transformador variável trifásico tem 4 blocos terminais de entrada, três fases, um neutro e um terra. É imprescindível instalar o neutro na entrada, pois se não estiver conectado e as cargas não estiverem equilibradas, o transformador conectado à fase de maior consumo poderá sofrer sobrecargas e danos. Há também no transformador variável quatro terminais de saída, um neutro e três fases, sendo dispensável o neutro na saída se o circuito assim o exigir.	EL TOROIDE	El Toroide	El Toroide 136		05/23
8504.32.29	TRANSFORMADOR, DESCRIÇÃO TÉCNICA DO BEM: Um transformador de energia é um equipamento que tem como finalidade transmitir potência ou energia elétrica entre diferentes circuitos por meio da indução de tensão e corrente ou da modificação da impedância do circuito elétrico. Eles são usados para elevar ou diminuir a tensão de alimentação necessário para o funcionamento de máquinas ou equipamentos. APLICAÇÃO: O equipamento em questão, tem a capacidade de diminuir a tensão de trabalho de 390 Volts para 210 Volts, que é a tensão de alimentação da máquina à qual ele acompanha.	Shenzhen FeiXiangDa Electronic Co., Ltd.	KANSAI HENSEIKI	SG10KVA		25/23
8504.33.00	TRANSFORMADOR DE FASE NEUTRO 150 KVA - 15 KV, DESCRICAO TECNICA: EQUIPAMENTO PARA SISTEMA ELÉTRICO COM FUNÇÃO NA DISTRIBUIÇÃO DE ENERGIA. FUNÇÃO PRIMÁRIA DO TRANSFORMADOR É REALIZAR A TRANSFORMAÇÃO DA TENSÃO ELÉTRICA, OPERA COM UMA ENTRADA DE 15.000 VOLTS (15 KV), REDUZINDO A TENSÃO PRIMÁRIA PARA NÍVEIS MAIS ADEQUADOS PARA A DISTRIBUIÇÃO DE ENERGIA. DISTRIBUIÇÃO DE ENERGIA: O TRANSFORMADOR ATUA NA DISTRIBUIÇÃO DE ENERGIA ELÉTRICA, FORNECENDO UMA VOLTAGEM COMPATÍVEL COM AS NECESSIDADES DOS CONSUMIDORES FINAIS OU DE OUTROS EQUIPAMENTOS NA REDE ELÉTRICA. FUNÇÃO SECUNDÁRIA: ISOLAMENTO E SEGURANÇA: ALÉM DE TRANSFORMAR A TENSÃO, O TRANSFORMADOR TAMBÉM DESEMPENHA PAPEL NO ISOLAMENTO ELÉTRICO, PARA A SEGURANÇA DO SISTEMA. ELÉTRICO, PREVENINDO CURTOS-CIRCUITOS E PROTEGENDO EQUIPAMENTOS SENSÍVEIS. TIPO DE TRANSFORMADOR HERMETICAMENTE FECHADO, FREQUENCIA EM HZ 50, CORRENTE DE FALHA 200A, CLASSE DE ISOLAMENTO A, CONDUTOR DE ENROLAMENTO COBRE, TOLERANCIA (0a+20%).	HARIS AL AFAQ	AGGREKO	150KVA	WEG EQUIPAMENTOS ELÉTRICOS S/A - Transformadores / Av. Prefeito Waldemar Grubba, Número: 3000, Bairro: Vila Lalau, Cidade: Jaraguá do Sul - SC / Telefone: (47) 3276-4068 / E-mail: anapaulah@weg.net / Responsável: Ana Paula Hauffe Torquato	03/24
8504.34.00	Equipamento com finalidade de fornecer energia elétrica para equipamentos de conjunto mecanizado, sendo eles: Continuous Miner, Shuttle Car e Feeder Breaker e as demais ferramentas utilizadas em subsolo. Composto por várias peças montadas em uma caixa metálica devidamente fechada e aterrada, disposta sobre quatro rodas. A energia fornecida para a alimentação do centro de força passa por um elemento seccionador seguido de fusível de alta tensão, responsáveis pelo seccionamento e proteção contra curto circuito do transformador de potência. Os circuitos são compostos por disjuntor termomagnético e corrente de curto circuito ajustável. As tensões já transformadas seguem através de barramentos e cabos elétricos até os disjuntores e tomadas. Todos os circuitos possuem proteção contra curto circuito, sobrecargas e fugas de corrente, monitorados instantaneamente, desligando automaticamente os circuitos quando as condições ultrapassam as calculadas em projetos, garantindo a segurança de pessoas e do equipamento. Potência de 1750 KVA, Tensão de 6,93 kV. APLICAÇÃO: Equipamento destinado a fornecer energia elétrica para todos os equipamentos do conjunto mecanizado para mineração.	American Mine Power, Inc.	American Mine Power	1750PC-10C		01/23
8504.34.00	SISTEMA SPS PARA FONTE DE ALIMENTACAO DE FUSAO DE VIDRO, COMPOSTO DE 3 CONTROLADORES DE POTENCIA PARA ELETRODOS DE SISTEMA DE BOOSTER ELETRICO PARA AUXILIO NA FUSAO DE VIDRO PARA FORNO DE FIBRA DE VIDRO COM MONITORAMENTO E CONTROLE DA COMPONENTE DE CORRENTE CONTINUA E CHAVEAMENTO EM SERIE E PARALELO DOS ENROLAMENTOS DO SECUNDARIO DO TRANSFORMADOR REBAIXADOR DE MEDIA PARA BAIXA TENSAO; CONTENDO FONTE DE ALIMENTACAO MONOFASICA REGULADORA DE POTENCIA, TENSAO OU CORRENTE CONTROLADA POR RETIFICADOR CONTROLADOR DE SILICIO (SCR); SISTEMA DE MONITORAMENTO CONSTITUIDO POR TRANSDUTORES DE CORRENTE, TRANSDUTORES DE TENSAO; MODULOS DE ENTRADA E SAIDA PARA INTEGRAÇAO DE SISTEMA; SISTEMA DE MONITORAMENTO DA TEMPERATURA DOS RETIFICADORES CONTROLADORES DE SILICIO (SCR) ATRAVES DE TERMOSTATOS AFIXADOS DIRETAMENTE NO BARRAMENTO ADJACENTE AO COMPONENTE; SISTEMA DE MONITORAMENTO, ATRAVES DE CHAVES MICRO SWITCH DO SINALIZADOR MECANICO DE ROMPIMENTO DO ELO FUSIVEL DOS FUSIVEIS DE POTENCIA; SISTEMA DE VENTILACAO FORCADA PARA REFRIGERACAO DOS ENROLAMENTOS DOS TRANSFORMADORES REBAIXADORES DE MEDIA-TENSAO, OS QUAIS ALIMENTAM O CONTROLADOR; CONJUNTO DE 6 RETIFICADORES CONTROLADORES DE SILICIO (SCR), INTERLIGADOS, EM GRUPOS DE 2 EM LIGACAO ANTIPARALELO, USADOS PARA REALIZAR O FECHAMENTO, DURANTE USO, DAS DUAS BOBINAS DO SECUNDARIO DO TRANSFORMADOR, EM ATE METADE DO SINAL DE COMANDO, PARA CHAVEAMENTO DOS ENROLAMENTOS EM PARALELO E POSTERIORMENTE A METADE DO SINAL DE COMANDO, LIGA-LAS EM SERIE, PARA AUMENTO DA POTENCIA NA CARGA, DE FORMA A DOBRAR A TENSAO NOS ELETRODOS DE FUSAO DO VIDRO Aplicacao: ALIMENTACAO DE ENERGIA PARA FORNOS DE FUSAO DE VIDRO PARA PRODUCAO DE FIBRA DE VIDRO	ROBICON	ROBICON	GLASS MELTING POWER SUPPLY		24/23
8504.40.10	CARREGADOR DE BATERIAS. APLICACAO: UTILIZADO PARA CARREGAR BATERIAS DOS MICROFONES SEM FIO.	SENNHEISER ELECTRONIC GMBH & CO. KG	SENNHEISER	506219		18/20
8504.40.10	Placa eletrônica de potência para carga e controle de consumo de corrente do banco de baterias utilizada em equipamento de raios-x móvel modelos AMX4 e AMX4+. Finalidade: A função desta placa é fornecer potência para carga e controle de consumo de corrente do banco de baterias alimentada por 5Vdc, 12Vdc e 24Vdc com conectores AMP utilizada em equipamento de raios-x móvel modelos AMX4 e AMX4+. Especificação Técnica: Placa eletrônica de potência para carga e controle de consumo de corrente do banco de baterias alimentada por 5Vdc, 12Vdc e 24Vdc com conectores AMP utilizada em equipamento de raios-x móvel modelos AMX4 e AMX4+.	GE Healthcare	GE Healthcare	5350026-R		35/19
8504.40.10	Carregador de acumulador CX50 marca Philips, para fornecimento de tensão elétrica para carga de acumulador,com alça de manuseio seguro montado em involucro com medidas especificas para acoplamento no carrinho base do ecografo com análise espectral Doppler CX50 SISTEMA DE ULTRA-SOM E TRANSDUTORES.	PHILIPS	PHILIPS	AC_ADAPTER_CX		22/19
8504.40.10	Carregador de baterias modelo AC60 com cinco slots do beltpack do sistema de comunicação sem fio FreeSpeak II Aplicação: Equipamento para carregar as baterias do sistema de comunicação sem fio FreeSpeak II utilizado em estúdio de televisão	Clearcom L L C	CLEAR-COM	AC60		29/21
8504.40.10	ADAPTADOR DE AC, CARREGADOR DE BATERIA, COMPATIVEL COM O MODELO DA CAMERA AW-UE100KPJ, COMO TAMBEM OUTRAS CAMERAS PTZ's, CONTROLADORAS, PERIFERICOS E SWITCHERS DA PANASONIC. COM TENSAO DE ENTRADA DE 100-240 VAC E POSSUI EM SUA SAIDA 12VDC, 3.0A PARA LIGAR OS EQUIPAMENTOS, TAMBEM ESTAO INCLUSOS DOIS CABOS DC. - APLICACAO: O AC AW-PS551P SERA INSTALADO EM UMA REDE DE TENSAO DE 100-240 VAC PARA GERAR ALIMENTACAO DE ENERGIA EM BATERIAS DC DE 12V PARA SER LIGADO NAS CAMERAS.	PANASONIC SYSTEM SOLUTION COMPANY	PANASONIC.	AW-PS551P.		25/22
8504.40.10	Carregador de Bateria Sony V-Mount BC-L160. Aplicacao: Emissoras de televisao. Caracteristicas: O carregador de bateria Sony BC-L160 e para uso com baterias Li-Ion e NiMH da Sony. Esta unidade compacta e facil de transportar carrega rapidamente ate 4 baterias simultaneamente.Alem de ser um carregador, o BC-L160 tambem e um adaptador AC para alimentar camcorders e decks de campo atraves de uma saida XLR de 4 pinos.	SONY CORPORATION	Sony	BCL160		31/19
8504.40.10	Carregador portatil de bateria de ion de litio com 2 canais, 100-240 Volts AC, 50 ou 60 Hz. |FINALIDADE (Funcao): Conversor eletrico estatico. |APLICACAO: Carregar simultaneamente ate 2 baterias da marca SONY. |ESPECIFICACAO TECNICA: Conversor eletrico estatico, carregador de acumulador. |MARCA: SONY.	SONY EMCS CORP-KOSAI	SONY	BC-L70A		23/19
8504.40.10	CARREGADOR/ADAPTADOR CA DE BATERIA, CARREGA SIMULTÂNEAMENTE DUAS BATERIAS DE ÍON DE LÍTIO BP-U90/U60/U30 COMPACTAS SIMULTANEAMENTE EM ALTA VELOCIDADE, PROPORCIONANDO ENERGIA PARA FILMADORAS XDCAM POR ATÉ SEIS HORAS, POSSUI CABO DE SAÍDA DE ALIMENTAÇÃO 12 V CC PARA ALIMENTAR UMA FILMADORA DIRETAMENTE, ENQUANTO CARREGA UMA BATERIA SIMULTANEAMENTE.	SONY CORPORATION	SONY	BC-U2		13/21
8504.40.10	CONVERSOR ESTATICO, CARREGADOR BC-U2A DE BATERIA, COM CAPACIDADE PARA ATE DUAS BATERIAS DE ION DE LITIO COMPACTAS BP-U90/U60/U60T/U30. APLICACAO: CARREGAMENTO DE BATERIAS DE ION BP-U90/U60/U60T/U30 UTILIZADAS EM FILMADORAS.	SONY EMCS CORP-KOSAI TEC	SONY	BC-U2A		23/19
8504.40.10	CARREGADOR DE MESA OU DE PAREDE COM 5 COMPARTIMENTOS PARA BL-BPK OU BATERIA SOBRESSALENTE BL-BAT, COMPATIVEL COM REDE, PSU UNIVERSAL INTERNO INCLUINDO. - APLICACAO: UTILIZADO EM SISTEMA DE PRODUCAO E TRANSMISSAO DE SINAIS DE STREAMING DE CONTRIBUICAO PARA TELEVISAO DIGITAL TERRESTRE ABERTA.	RIEDEL COMMUNICATIONS GMBH & CO. KG	RIEDEL GMBH.	BL-CHG-1005-R.		17/21
8504.40.10	CARREGADOR COM 4 COMPARTIMENTOS DE CARREGAMENTO PARA O TRANSMISSOR DE MAO E BODYPACK SL COM FONTE DE ALIMENTACAO.; -- PARTE NUMBER: CHG 4N EU; -- APLICACAO DO BEM: UTILIZADA EM SISTEMA DE MICROFONE A SER UTILIZADO EM PROGRAMAS DE TELEVISAO.	SENNHEISER ELECTRONIC GMBH & CO. KG	SENNHEISER	CARREGADOR SENNHEISER		27/20
8504.40.10	Carregador de baterias com tensão nominal de 7,4V, com tensão de entrada de 100V / 240V, tensão de saída de 4,2V a 16,8V, corrente nominal de 1A;	COMREX CORPORATION	COMREX	Cat 9501-0430		21/22
8504.40.10	Carregador para baterias NP-50. Aplicacao: Utilizado para recarregar as baterias utilizadas nos transmissores sem fio SSM.	LECTROSONICS INC.	Lectrosonics	CHS12LB50		31/19
8504.40.10	Carregador portátil de bateria V-lock li-ion com capacidade para carregar até 8 baterias: 4 baterias simultaneamente, e quatro baterias em sequência, com conexão usb para fazer a interface cvs8x com o computador e fonte de alimentação de saída em 110w, 13.8v através uma tomada xlr de 4 pinos Aplicação: Produto destinado a carregamento de baterias para câmera de vídeo profissional utilizadas em estúdio de televisão ou em gravações fora do estúdio.	BLUESHAPE ENERGY	Blueshape	CVS8X		29/21
8504.40.10	CARREGADOR SEQUENCIAL DE 4 CANAIS PORTÁTIL PARA BATERIAS DO TIPO BPL, COM CAPACIDADE PARA CARREGAR QUATRO BATERIAS V-MOUNT SIMULTANEAMENTE, MONTAGEM EM V, COMPATÍVEL COM O RELÓGIO DE BATERIA LCD FORNECENDO INFORMAÇÕES INTELIGENTES À RESPEITO DA VIDA ÚTIL DA BATERIA E SEUS RESPECTIVOS CICLOS, INDICADORES DE CARREGAMENTO LED DE 4 NÍVEIS PARA CADA CANAL, ENTRADA 100/240 VAC, 50/60 HZ, SAÍDA: 15/20V DC, 2.0A X 4 CANAIS.	SWIT ELECTRONICS CO., LTD.	SWIT	D-3004S		11/21
8504.40.10	Carregador simultâneo de dois canais DV para baterias tipo NP-F (AC 100-240V DC 8.4V, 2A x 2 e DC adapter 8.4V, 4A). Material constitutivo: plástico. Produto destinado a carregamento de baterias para vídeo profissional.	Swit Eletronics Co., Ltd.	SWIT	DV-360F		17/21
8504.40.10	Carregador simultâneo de dois canais BP para baterias tipo BP-U (AC 100-240V DC 8.4V, 2A x 2 e DC adapter 8.4V, 4A). Material constitutivo: plástico. Produto destinado a carregamento de baterias para vídeo profissional.	Swit Eletronics Co., Ltd.	SWIT	DV-360U		17/21
8504.40.10	EW-D CHARGING SET APLICACAO: CONJUNTO DE CARREGADOR USB L 70 E 2 BATERIAS RECARREGAVEIS BA 70 PARA USO COM O TRANSMISSOR EVOLUTION WIRELESS DIGITAL SK E O TRANSMISSOR PORTATIL SKM-S.	SENNHEISER ELECTRONIC (BEIJING) CO.LTD	SENNHEISER	EW-D CHARGING SET		20/23
8504.40.10	CARREGADOR DE BATERIA CHG-240, NA(F.01U.168.552), COM QUATRO COMPARTIMENTOS FORNECE AOS USUARIOS UM CARREGADOR COMPLETO E UMA UNIDADE DE CONDICIONAMENTO. O CARREGADOR FOI PROJETADO ESPECIFICAMENTE PARA CARREGAR A BATERIA RECARREGAVEL BP-240 NIMH QUE E UTILIZADA PELO TR1800. O CARREGADOR DE BATERIA OFERECE UM CICLO DE CONDICIONAMENTO, INDICADORES DE STATUS E CAPACIDADE DE CARGA RAPIDA, ELE TAMBEM OFERECE "CARREGAMENTO INTELIGENTE" QUE OTIMIZA O CICLO DE CARGA DA BATERIA E MANTEM A BATERIA NA CAPACIDADE MAXIMA POR LONGOS PERIODOS DE TEMPO. APLICACAO: UTILIZADO EM ESTUDIOS DE RADIO E TV, E TELECOMUNICACAO.	BOSCH SECURITY SYSTEMS, INC.	BOSCH	F.01U.409.085 - CHG-240, NA		47/23
8504.40.10	FONTE DE ALIMENTACAO INDIVIDUAL 24V, 2.5A, DE USO EXCLUSIVO NAS LAMPADAS "HELIOS" E "TITAN" DOS SISTEMAS DE ILUMINACAO ARTIFICIAL ASTERA PARA CINEMA E TV; FUNCAO: CARREGAR INDIVIDUALMENTE OU MANTER LIGADO POR MAIS TEMPO UM TUBO (LAMPADA) HELIOS OU TITAN.	ASTERA MANUFACTURING LIMITED	ASTERA	FONTE TUBO HELIOS/TITAN		09/22
8504.40.10	Fonte de alimentação externa do analisador de gases modelo radius com tempo de uso prolongado, medindo 24cm x 19.8 cm x 10.9 cm, Faixa de tensão de entrada 110/230VAC ± 10%; frequência de entrada 48 a 62Hz; incluso cabo de alimentação instrinseca medindo 50m	INDUSTRIAL SCIENTIFIC CORPORATION	Industrial Scientific	FPTB		01/22
8504.40.10	Fonte de alimentação universal modelo PS-OGX de 600 watts para o quadro de sincronizadores OGX possuindo entrada universal e ventilador de refrigeração embutido. Aplicação: Fonte de alimentação para equipamentos utilizados em estúdios de emissora de televisão.	ROSS VIDEO LIMITED	ROSS VIDEO	PS-OGX		01/22
8504.40.10	Carregador de baterias aeronAuticas Ni-Cd, Chumbo-Acido com a capacidade elEtrica de entrada: 110/208/220VAC, Frequencia: 50/60Hz, Corrente: 25A e com saIda de: Corrente de carga constante de 2 a 65A e corrente de descarga de 0,2 a 60A. O aparelho se faz acompanhado de dois cabos de saIda para atender os diferentes plugs das baterias que s o:cabo de saIda (desconex o rApida) e cabo de saIda (tipo olhal).	AVION TEQ	CHRISTIE	RF80-K		18/21
8504.40.10	CARREGADOR SEQUENCIAL 2 CANAIS PORTÁTIL PARA BATERIAS DO TIPO BPL, PODENDO SER UTILIZADO COMO ADAPTADOR AC PELA SUA SAÍDA DC XLR DE 4 PINOS, COM CAPACIDADE PARA CARREGAR DUAS BATERIAS SIMULTANEAMENTE, ENTRADAS AV 120V-240V, 50/60HZ, SAÍDAS DC 14V-20V, 1.9A, SAÍDA DE ADAPTAÇÃO DC 13.8V, 3.6A.	SWIT ELECTRONICS CO., LTD.	SWIT	S-3802S		11/21
8504.40.10	CARREGADOR DUPLO, COM FONTE DE ALIMENTACAO PARA SB900, P9RA, P10R, QLXD1, QLXD2, ULXD1, ULXD2. APLICACAO: UTILIZADO PARA REENERGIZAR BATERIAS DE ION DE LITIO	SHURE INCORPORATED	SHURE	SBC200-BR		43/23
8504.40.10	CARREGADOR DE BATERIA COM BASE DUPLA COM FONTE DE ALIMENTACAO. - APLICACAO: CARREGADOR DE BATERIAS, FUNCIONA COM SISTEMAS SEM FIO DIGITAIS SB900A, UR5, P3RA, P9RA, P10R, QLX-D E SISTEMAS SEM FIO DIGITAIS ULX-D.	SHURE INCORPORATED	SHURE	SBC200-US		48/19
8504.40.10	CARREGADOR DE BATERIA SHURE DE 8 BAIAS PARA SB900 (COM FONTE DE ALIMENTACAO BRASIL). APLICACAO: UTILIZADO PARA REENERGIZAR BATERIAS DE ION DE LITIO	SHURE INCORPORATED	SHURE	SBC800-BR		43/23
8504.40.10	CARREGADOR DE BATERIA SHURE DE 8 BAIAS. APLICACAO: CARREGADOR DE BATERIA SHURE DE 8 BAIAS. FUNCIONA COM OS RECEPTORES DE DIVERSIDADE PORTATEIS SB900A, PSM900, PSM1000, UR5 E SISTEMAS SEM FIO DIGITAIS ULX-D.	SUZHOU SHURE TRADING COMPANY LIMITED	SHURE	SBC800-US		18/20
8504.40.10	SUPORTE METALICO DE OMBRO COM ESPUMA E ACABAMENTO PLASTICO, SONY CAMCORDER SHOULDER SUPPORT, PARA USO COM CAMERAS FILMADORAS CAMCORDER - VCT-SP2BP=J1WW FINALIDADE: CAPTAÇÃO DE IMAGENS DE REPORTAGEM EXTERNA PARA AS EQUIPES DE JORNALISMO DE TELEVISÃO.	SONY EMCS CORP KOHDA	SONY	VCT-SP2BP		01/22
8504.40.10	Carregador de bateria de íon de lítio de 4 canais Endura com tecnologia de sistema em montagem em V Modelo VL-4SE com potência máxima de 220W e circuito integrado de segurança e gabinete de policarbonato. Aplicação: Equipamento utilizado em estúdios de TV para recarregar baterias de câmeras.	IDX	IDX	VL-4SE		35/23
8504.40.10	Conversor estático, carregador de baterias(acumulador), com interface de comunicação, docking station com cabo de backup com potência 96VA, voltagem nominal 24VDC para detector digital portatil de raios-x, sem fio, utilizado em equipamento médico de Raio-X Philips DigitalDiagnost.	Philips	Philips	WPD Docking		22/19
8504.40.10	Carregador para 5 beltpacks, energia de entrada CA 100 a 240 VCA, 50/60 Hz, modos de carregamento multi-baias independentes, simultaneos. Tempo de carregamento 3 horas. Aplicacao: Carregador de baterias para 5 beltpack sem fio Xplorer.	AEQ-APLICACIONES ELECTRONICAS QUASAR, S.A	Xplorer	XPLO CHA		14/21
8504.40.10	Carregador para 5 beltpacks, energia de entrada CA 100 a 240 VCA, 50/60 Hz, modos de carregamento multi-baias independentes, simultaneos. Tempo de carregamento 3 horas. Aplicacao: Carregador de baterias para 5 beltpack sem fio Xplorer.	AEQ-APLICACIONES ELECTRONICAS QUASAR, S.A	Xplorer	XPLO CHA5		31/22
8504.40.21	Conversor elétrico estático do tipo fonte de alimentação com retificador semicondutor (cristal) e não eletrolítico. Finalidade: Dispositivo elétrico que fornece energia elétrica a uma carga elétrica. Especificação Técnica: Fonte de Alimentação Dedicada PSU 400W módulo 1U 1UEATXP400 PN PSA_PS1S400EP.	GE Healthcare	GE Healthcare	5388524		04/20
8504.40.21	Conversor estático, retificador, de cristal (semicondutor), módulo de entrada de energia AC, PEM, para roteador Cisco 12000, de 10 portas. ESPECIFICAÇÕES DO PN : 12000/10-AC-PEM= ESPECIFICAÇÕES GERAIS: Capacidade de Slots: 10 slots Capacidade de comutação agregado: Cisco 12010: 50 Gbps, Cisco 12410: 200 Gbps, Cisco12810: 800 Gbps Full-duplex de transferência por slot: Cisco 12010: 2.5 Gbps/slot, Cisco 12410: 10 Gbps/slot, Cisco 12810: 40 Gbps/slot. ENERGIA: Potência total de entrada AC: 2790 VA (max) por chassis Tensão nominal de entrada: 200-240 VAC nominal (intervalo: 180-264 VAC) Freqüência nominal de linha de entrada: 50-60 Hz nominal (intervalo: 47-63 Hz). AMBIENTE: Temperatura operacional: (0 a 40°C) Temperatura não operacional: (-20 a 65°C). SEGURANÇA: UL 1950 CSA-22.2 No. 950 EN60950 IEC 60950 CB ACA TS001 AS/NZS 3260 EN60825 IEC60825 EMC: FCC Classe A ICES-003 Classe A EN55022 Classe B (a 1 GHz) VCCI Classe B (a 1 GHz) AS/NZS 3548 Classe B MSZEN55022 Classe A CISPR 22 Classe B (até 1 GHz) BSMI Classe A.	FLEXTRONICS	CISCO	12000/10-AC-PEM=1		39/23
8504.40.21	Conversor estatico, retificador, de cristal (semicondutor), modulo de entrada de energia (PEM), AC, para roteador Cisco 12000 de 16 slots codigo 12000/16-AC-PEM= ESPECIFICACOES DO PN: 12000/16-AC-PEM=ESPECIFICACOES GERAIS Capacidade de Slots: 16 slots Capacidade de comutacao agregado: Cisco 12010: 50 Gbps, Cisco 12410: 200 Gbps, Cisco12810: 800 Gbps Full-duplex de transferencia por slot: Cisco 12010: 2.5 Gbps/slot, Cisco 12410: 10 Gbps/slot, Cisco 12810: 40 Gbps/slot.ENERGIA: Potencia total de entrada AC: 2790 VA (max) por chassis Tensao nominal de entrada: 200-240 VAC nominal (intervalo: 180-264 VAC) Frequencia nominal de linha de entrada: 50-60 Hz nominal (intervalo: 47-63 Hz).AMBIENTE: Temperatura operacional: (0 a 40°C) Temperatura nao operacional: (-20 a 65°C).SEGURANCA: UL 1950 CSA-22.2 No. 950 EN60950 IEC 60950 CB Scheme ACA TS001 AS/NZS 3260 EN60825IEC60825 laser seguranca.EMC: FCC Classe A ICES-003 Classe A EN55022 Classe B (to 1 GHz) VCCI Classe B (to 1 GHz) AS/NZS 3548 Classe B MSZEN55022 Classe A CISPR 22 Classe B (up to 1 GHz) BSMI Classe A.	HON HAI PRECISION INDUSTRY CO LTD.	CISCO	12000/16-AC-PEM=1		38/23
8504.40.21	Conversor estático, retificador, de cristal (semicondutor), módulo de entrada de energia PEM, AC, para uso com roteador Cisco série 12000 de 6 slots ESPECIFICAÇÕES DO PN : 12000/6-AC-PEM= ESPECIFICAÇÕES GERAIS Capacidade de Slots: 16 slots Capacidade de comutação agregado: Cisco 12010: 50 Gbps, Cisco 12410: 200 Gbps, Cisco12810: 800 Gbps Full-duplex de transferência por slot: Cisco 12010: 2.5 Gbps/slot, Cisco 12410: 10 Gbps/slot, Cisco 12810: 40 Gbps/slot. ENERGIA: Potência total de entrada AC: 2790 VA (max) por chassis Tensão nominal de entrada: 200-240 VAC nominal (intervalo: 180-264 VAC) Freqüência nominal de linha de entrada: 50-60 Hz nominal (intervalo: 47-63 Hz). AMBIENTE: Temperatura operacional: (0 a 40°C) Temperatura não operacional: (-20 a 65°C). SEGURANÇA: UL 1950 CSA-22.2 No. 950 EN60950 IEC 60950 CB Scheme ACA TS001 AS/NZS 3260 EN60825 IEC60825 laser segurança. EMC: FCC Classe A ICES-003 Classe A EN55022 Classe B (to 1 GHz) VCCI Classe B (to 1 GHz) AS/NZS 3548 Classe B MSZEN55022 Classe A CISPR 22 Classe B (up to 1 GHz) BSMI Classe A.	FLEXTRONICS	CISCO	12000/6-AC-PEM=1		38/23
8504.40.21	CONVERSOR ELETRICO ESTATICO (PONTE RETIFICADORA), DE SEMICONDUTORES MONOCRISTALINOS, QUE UTILIZA COMO ELEMENTOS CONVERSORES DIODOS DE CRISTAL DE SILICIO, TENDO COMO FUNCAO A CONVERSAO DA CORRENTE ALTERNADA EM CORRENTE CONTINUA CHAVEADA, FONTE DE ALIMENTACAO (INPUT/ENTRADA).APLICACAO: FONTE CHAVEADA, NECESSARIA PARA ALIMENTACAO DO MODULO DE ACORDO COM AS LINHAS DE TESTE DO SOFTWARE DO CLIENTE.DETALHES TECNICOS: FORNECE CONTROLE DE VOLTAGEM E CONSUMO DE ENERGIA, MONITORAMENTO PARA TESTES AUTOMATIZADOS DE PORTATEIS E DISPOSITIVOS OPERADOS POR BATERIA. ESSAS FONTES DE ALIMENTACAO SAO OTIMIZADOS PARA TESTES DE OPERACAO SEM FIO. AS FONTES DE ALIMENTACAO EXIBEM EXCELENTE ESTABILIDADE DE TENSAO DURANTE CARGA DE PULSO. PODE SIMULTANEAMENTE MEDIR AS CORRENTES DE CARGA. RESPOSTA TRANSITORIA ULTRARRAPIDA; SAIDA CONTINUA DE 5a; PICO DE PULSO, MEDIA E MEDICOES DE CORRENTE DA LINHA DE BASE; 100NA DC SENSIBILIDADE ATUAL; 45W OUTPUT (15V @ 3A, 9V @ 5A)	KEITHLEY INSTRUMENTS, INC.	KEITHLEY	2303 HIGH SPEED POWER SUPPLY		17/19
8504.40.21	Fonte de alimentação analógica de 5 VDC recondicionada utilizada em equipamento de Tomografia Computadorizada. Finalidade: Fornecer alimentação analógica de 5 VDC para o Gantry utilizado em equipamento de Tomografia Computadorizada. Especificação Técnica: Fonte de alimentação analógica de 5 VDC 18 A composta por placa de circuito impresso contendo componentes eletrônicos diversos em caixa metálica, suporte metálico para fixação, porcas, arruelas e parafusos de fixação.	GE Healthcare	GE Healthcare	2334455-R		04/20
8504.40.21	Fonte de alimentação recondicionada utilizada no gantry em equipamento de Tomografia computadorizada. Finalidade: Fonecer alimentação para o sistema de aquisição de dados do gantry em equipamento de Tomografia Computadorizada. Especificação técnica: Fonte de alimentação semicondutora de saída 5VDC: 30W +/- 12VDC: 81.6W + 24VDC: 156W + 5VDC: 80W + 15VDC: 25.5W	GE Healthcare	GE Healthcare	2369490-R		42/19
8504.40.21	Fonte de alimentação primária AC-DC de tensão utilizada em equipamento de ultrasom Vivid. A finalidade da Fonte responsável por converter a tensão alternada AC 120-240Volts nas tensões contínuas DC (+/-48vdc /+24vdc /+/-15vdc / +11vdc / +/-6vdc / +/-100vdc /+5vdc ) que alimentam todas as placas do ultrasom Vivid. ESPECIFICAÇÃO TÉCNICA: Fonte responsável por converter a tensão alternada AC 120-240Volts nas tensões contínuas DC (+/-48vdc /+24vdc /+/-15vdc / +11vdc / +/-6vdc / +/-100vdc /+5vdc ) que alimentam todas as placas do ultrasom Vivid E95	GE Healthcare	GE Healthcare	3787-0040-01-R		14/19
8504.40.21	Conversor estatico, retificador, de cristal (semicondutor), kit fonte de alimentação DC, 40-90VAC, para equipamento Cisco GM-RS Node (HO) ESPECIFICAÇÕES DO PN : 4026157 ESPECIFICAÇÕES GERAIS Fonte de alimentação para Cisco GM-RS Node (HO) Tensão de entrada: 40 a 90 VAC Tensão de saída: 24 VDC Corrente nominal de saída: 2,5A AMBIENTE: Temperatura operacional e de armazenamento: -40° a 85°C	FOXCONN	CISCO	40261571		38/23
8504.40.21	Fonte de alimentação da placa controladora da mesa de paciente e do gantry (portal) do equipamento de tomografia computadorizada..Fornecer alimentação de energia com voltagens de 24, 5 e 12 VDC para a placa controladora da mesa de paciente e do gantry (portal) do equipamento de tomografia computadorizada..Fonte de alimentação com entrada de energia em 120VAC e saída de 24,5 e 12VDC monida de componentes eletrônicos diversos envolvidos por proteção metálica isolada eletricamente.	GE Precision Healthcare LLC	GE PRECISION HEALTHCARE LLC	5111429-3-R		49/21
8504.40.21	Fonte de alimentação do módulo DCERD utilizada em equipamento de ressonância magnética. Finalidade: Fornece alimentação DC de +3v3DC, +5vDC e +15vDC para o módulo DCERD. Especificação técnica: Fonte alimentação DC com tensão de saída de +3v3DC, +5vDC e +15vDC	GE Healthcare	GE Healthcare	5141010-R		42/19
8504.40.21	Fonte de alimentação principal com potência de 315W. Finalidade: Distribui energia para várias partes do equipamento. Especificação técnica: Fonte de alimentação principal com potência de 315W	GE Healthcare	GE Healthcare	5166108-2-R		42/19
8504.40.21	Fonte de alimentação de 48 VDC recondicionada, utilizada no Gantry de equipamento de Tomografia Computadorizada. Finalidade: Fornecer alimentação 48 VDC para o Gantry. Especificação Técnica: Fonte de alimentação de 48 VDC, 4.5kw, composta por placa de circuito impresso contendo componentes eletrônicos diversos em caixa metálica, cabos, porcas e parafusos de fixação.	GE Healthcare	GE Healthcare	5197802-3-R		12/20
8504.40.21	Fonte de alimentação. Finalidade: Fornecer alimentação para sistemas utilizados em equipamento de Tomografia Computadorizada. Especificação Técnica: Fonte de alimentação de 48 VDC , entrada 180-264VAC composta por placa de circuito impresso e componentes eletrônicos diversos em caixa metálica	GE Healthcare	GE Healthcare	5197802-4-R		32/20
8504.40.21	Conversor eletrico estatico do do tipo fonte de alimentcao com retificadores semicondutores do sistema de manuseio de paciente utilizada em equipamento de ressonância magnética. A finalidade deste é Fornecer alimentação para o sistema de manuseio de paciente como: Alimentação para iluminação do magneto; Alimentação da ventilação de conforto do paciente; Alimentação para o motor de movimento da mesa de paciente. ESPECIFICAÇÃO TÉCNICA: Alimentação de entrada: 120VAC; Voltagens de saída: +42VDC; +24VDC; +15VDC; -15VDC; +12VDC; +10VDC; +8VDC; -8VDC; Alimentação PWM. Conectores do tipo DB	GE Healthcare	GE Healthcare	5215012-2-R		14/19
8504.40.21	Conversor elétrico estático de tipo fonte de alimentação com retificadores semicondutores. Finalidade: Fonte de alimentação localizada na console do equipamento de tomografia. Especificação Técnica: A faixa de tensão nominal é 100-240 VAC, com freqüência de linha de 47-63 Hz, comutação automática e correção do fator de potência (85% de Efeito). Potencia 475W.	GE Healthcare	GE Healthcare	5316023-H		22/19
8504.40.21	CONVERSOR ELETRICO ESTATICO DE TIPO FONTE DE ALIMENTACAO COM RETIFICADORES SEMICONDUTORES. A FINALIDADE Fonte de alimentação localizada na console do equipamento de tomografia. ESPECIFICAÇÃO TÉCNICA: A faixa de tensão nominal é 100-240 VAC, com freqüência de linha de 47-63 Hz, comutação automática e correção do fator de potência (85% de Efeito). Potencia 475W.	GE Healthcare	GE Healthcare	5316023-R		21/19
8504.40.21	Conversor estático do tipo fonte de alimentação do gantry do PET com retificadores semicondutores utilizado em equipamento de medina nuclear. A finalidade desta fonte é a alimentação dos subsistemas do gantry do PET dos sistemas de tomografia por emissão de pósitrons Discovery 610 e 710. Especificação Técnica: Entrada 120V, saídas de +48VCC 15,6A e +5VCC 35A. Contém materiais metálicos, plásticos e semicondutores.	GE Healthcare	GE Healthcare	5335006-R		14/19
8504.40.21	CONVERSOR ELETRICO ESTATICO DO TIPO RETIFICADOR DE CRISTAL (SEMICONDUTOR) COM POTENCIA DE 10KW. sendo uma Fonte de alimentação para amplificador de gradiente. Finalidade Fonte de alimentação baseada no chaveamento IGBT, para povidenciar alimentação aos amplificadores de gradiente. Especificação Técnica, Alimentação de entrada trifásica de 208VAC e 15kVA. Três saídas de alimentação para cada um dos três amplificadores - sendo uma saída de 200V@50A e duas saídas de 700V@5A	GE Healthcare	GE Healthcare	5341543-2-R		14/19
8504.40.21	Fonte de alimentação para amplificador de gradiente retificador de Cristal ( Semi Condutor ). Finalidade: Fonte de alimentação baseada no chaveamento IGBT, para povidenciar alimentação aos amplificadores de gradiente ESPECIFICAÇÃO TÉCNICA Alimentação de entrada trifásica de 208VAC e 15kVA. Três saídas de alimentação para cada um dos três amplificadores - sendo uma saída de 200V@50A e duas saídas de 700V@5A	GE Healthcare	GE Healthcare	5341543-52-R		14/19
8504.40.21	CONVERSOR ELETRICO ESTATICO DO TIPO RETIFICADOR DE CRISTAL (SEMICONDUTOR) NAO CARREGADOR DE ACUMULADORES NAO ELETROLITICO para amplificador de gradiente. Finalidade, Fonte de alimentação baseada no chaveamento IGBT, para povidenciar alimentação aos amplificadores de gradiente. Especificação Técnica, Alimentação de entrada trifásica de 420VAC and 50kVA, alimentação DC de 48V e 600VA. Três saídas de alimentação para cada um dos amplificadores - sendo uma saída de 350V e duas saídas de 650V	GE Healthcare	GE Healthcare	5351443-102-R		14/19
8504.40.21	Fonte de alimentação para amplificador de gradiente. Finalidade Fonte de alimentação baseada no chaveamento IGBT, para povidenciar alimentação aos amplificadores de gradiente. Especificação Técnica, Alimentação de entrada trifásica de 420VAC and 50kVA, alimentação DC de 48V e 600VA. Três saídas de alimentação para cada um dos amplificadores - sendo uma saída de 350V e duas saídas de 650V	GE Healthcare	GE Healthcare	5351443-2-R		14/19
8504.40.21	CONVERSOR ELETRICO ESTATICO DO TIPO RETIFICADOR DE CRISTAL (SEMICONDUTOR) COM POTENCIA DE 1200W sendo Fonte de alimentação. Finalidade Fonte de alimentação localizada na console do equipamento de tomografia.. Especificação Técnica, Fornece tensões de 5VDC, 12VDC e 24VDC, conectores tipo molex e borne de terminais.	GE Healthcare	GE Healthcare	5372507-3-R		14/19
8504.40.21	CONVERSOR ELETRICO ESTATICO DO TIPO RETIFICADOR DE CRISTAL (SEMICONDUTOR) COM POTENCIA DE 1100W / tipo .A FINALIDADE do CONVERSOR ELETRICO ESTATICO DO TIPO RETIFICADOR DE CRISTAL localizada na console do equipamento de tomografia. ESPECIFICAÇÃO TÉCNICA: Fornece tensões de 5VDC,3,3VDC, +12VDC, -12VDC e 11VDC, conectores tipo molex e borne de terminais.	GE Healthcare	GE Healthcare	5391136-20-R		21/19
8504.40.21	Fonte de alimentação; dispositivo elétrico para fornecimento de voltagem e amperagem.Fonte de alimentação para circuitos elétricos com voltagem e potência dedicadas ao suprimento de energia a módulos de controle utilizadas nos dispositivos acessórios ao magneto de equipamento de ressonância magnética.Fonte de alimentação.	GE Precision Healthcare LLC	GE PRECISION HEALTHCARE LLC	5402528-51-R		07/22
8504.40.21	Fonte de alimentação para uso em equipamento de ultrassom. Finalidade: Prover e distribuir alimentação para os componentes internos do ultrassom. Especificação Técnica: Conversor elétrico estático de tipo fonte de alimentação com retificadores semicondutores.	GE Healthcare	GE Healthcare	5413249-3-R		04/20
8504.40.21	Fonte de alimentação de entrada AC 120-220V utilizada em ultrasom de cardiologia Vivid S5/S6. A finalidade desta fonte de entrada de tensão de alimentação 120-220VAc e distribuição interna para a fonto DCDC interna. Especificação técnica: Fonte AC trabalha com tensões 120-220Volts.	GE Healthcare	GE Healthcare	5440438-R		14/19
8504.40.21	FONTE DE ALIMENTAÇÃO DE ALTA TENSÃO INSTALADA NO GANTRY (PORTAL) DO PET SCAN..FORNECER ALIMENTAÇÃO DE ALTA TENSÃO (DE ATÉ -1375 VDC) AOS MÓDULOS DETECTORES DE RADIAÇÃO DO PET SCAN.FONTE DE ALIMENTAÇÃO DE ALTA TENSÃO DC COMPOSTA POR COMPONENTES ELETRÔNICOS DIVERSOS ENVOLVIDOS POR CAIXA METÁLICA ISOLADA, MUNIDA DE CONECTORES.	GE Precision Healthcare LLC	GE PRECISION HEALTHCARE LLC	5450948-R		01/22
8504.40.21	Módulo de controle do procedimento de energização e desenergização da cabine eletrônico do posicionador e adequação a faixa de voltagem de alimentação do equipamento, utilizado em equipamento para exames cardiovasculares digitais modelos Innova e IGS. Finalidade: Módulo de controle da função liga/desliga no gabinete C2. Especificação Técnica: Módulo eletrônico composto de fontes de alimentação, contatores e circuito lógico de monitoramento da sequência de energização e desenergização do gabinete eletrônico do posicionador.	GE Healthcare	GE Healthcare	5462327-R		04/20
8504.40.21	CONVERSOR ELETRICO ESTATICO DO DO TIPO FONTE DE ALIMENTCAO COM RETIFICADORES SEMICONDUTORESÂ. A FINALIDADE CONVERSOR ELETRICO ESTATICO DO DO TIPO FONTE DE ALIMENTCAO COM RETIFICADORES á alimentação de 48V é uma fonte de alimentação única no conjunto rotativo que alimenta o DAS, o subsistema do detector, o Collimator, o ORP, a placa de controle do aquecedor do detector e o Transmissor. A Placa de fusíveis fornece um ponto central para proteção contra fusíveis e distribuição de energia de 48Vdc. ESPECIFICAÇÃO TÉCNICA: Fornece 48VDC. Conectores tipo Mat-n-lok, AMP, DB9 e barra de terminais.	GE Healthcare	GE Healthcare	5488054-R		21/19
8504.40.21	Fonte de alimentação do carro portátil do equipamento de ultrassom Logiq. Finalidade: Fornecer alimentação, distribuição de energia para o carro portátil do equipamento. Especificação Técnica: Fonte de alimentação 220V, contendo disjuntor, trafo, conectores e cabos.	GE Healthcare	GE Healthcare	5507953-H		22/19
8504.40.21	Fonte de alimentação; dispositivo elétrico para fornecimento de voltagem e amperagem. Fonte de alimentação para circuitos elétricos com voltagem e potência dedicadas ao suprimento de energia a placas de controle utilizadas em gabinetes de equipamento de ressonância magnética. Fonte de alimentação com saída de 48 volts 2500W.	GE Precision Healthcare LLC	GE PRECISION HEALTHCARE LLC	5745311-R		28/21
8504.40.21	Fonte de alimentação do equipamento de ultrassom. Finalidade: Fonte de alimentação e distribuição de tensões internas para o equipamento de ultrassom. Especificação Técnica: Fonte de alimentação de uso exclusivo em equipamento de ultrassom - faixa de tensão de entrada 100-240V.	GE Healthcare	GE Healthcare	5755937-1-R		04/20
8504.40.21	Conversor estatico, retificador de cristal (semicondutor), fonte de alimentacao GM LE, com corrente nominal de saida 2.2(A) ESPECIFICAÇÕES DO PN: 593020 / ESPECIFICAÇÕES GERAIS / AMBIENTE: / • Temperatura operacional: 32 até 104°F (0 até 40°C) / • Temperatura de armazenamento: -40 até 158°F (-40 até 70°C) / SEGURANÇA: / • GR-1089-Core Level 3, / • ETS 300 019 armazenamento Classe 1.1, / • ETS 300 019 Transporte Classe 2.3 (pending), / • ETS 300 019 Classe 3.1, / • ETS 300 386	Scientific Atlanta, Inc.	CISCO	5930201		03/22
8504.40.21	Fonte principal de entrada e distribuição de alimentação CPS 2 utilizada em equipamento de ultrasom. A finalidade da Fonte responsável pela entrada de alimentação AC e conversão e distribuição de tensão DC para o funcionamento das placas do equipamento Voluson ESPECIFICAÇÃO TÉCNICA: Tensão de entrada 120-240VAC / Tenões de saída +/-5Vdc / +12Vdc / +24Vdc	GE Healthcare	GE Healthcare	6002001-R		14/19
8504.40.21	Conversor eletrico estatico, de corrente alternada em corrente continua, com regulacao por chaveamento, denominado comercialmente como "fonte de alimentacao". Possui conjuntos de semicondutores como elementos conversores. Composto por diodos, capacitores, transistores, transformador de ferrite, indutores, placa de circuito impresso, caixa metalica e circuitos integrados. FINALIDADE (Funcao): Fornecimento de energia eletrica continua. APLICACAO: Para aparelho de comunicacao (matriz de comunicacao de nome comercial Eclipse Median). ESPECIFICACAO TECNICA: CONVERSOR ELETRICO ESTATICOS (RETIFICADORES), DE CRISTAL (semicondutores).	CLEAR-COM LLC	CLEAR-COM	720379Z		26/19
8504.40.21	Conversor estatico, retificador de cristal (semicondutor), fonte de alimentação GM SA, com tensão de alimentação (Vca) 230 monofasico,corrente nominal de saida 2.5A. ESPECIFICAÇÕES DO PN : 734771 ESPECIFICAÇÕES GERAIS Fonte de alimentação para Cisco GM-SA Tensão de entrada: 230 VAC Tensão de saída: 24 VDC Corrente nominal de saída: 2,5A AMBIENTE: Temperatura operacional e de armazenamento: -40° a 85°C	FOXCONN	CISCO	7347711		38/23
8504.40.21	Módulo Fonte DPS ACDC responsável para entratda de tensão AC bivolt para tensões internas DC para alimentação de todas as placas internas do equipamento utilizada em equipamento Voluson S8/S10 BT18.Módulo Fonte DPS ACDC responsável para entratda de tensão AC bivolt e conversão para tensões CC internas para alimentação de todas as placas internas do equipamento utilizada em equipamento Voluson S8/S10 BT18. Realiza a interface de comunicação com a placa mãe base de interconexão com todas as plcas internas..Fonte ACDC responsável por converter tensão 120/220v AC em Tensões:+/-97V / +-80 / +/-3.3v / -/+1.1v / +1.2v / +12V/ +5v	GE Ultrasound Korea Ltd	GE ULTRASOUND KOREA, LTD	8004401-R		41/21
8504.40.21	Conversor estatico, retificador, de cristal (semicondutor), Modulo de energia interna com capacidade para 4 portas 802.3af, para tensao inferior a 1000V, para roteadores Cisco Serie 890 ESPECIFICAÇÕES DO PN : 800-IL-PM-4= ESPECIFICAÇÕES GERAIS: / • Compatível com os Chassis de cartão de linha legado Cisco CRS (modo 200-Gbps) / • Compatível com os Chassis de cartão de linha aprimorado Cisco CRS (modo 400-Gbps) / • Compatível com módulos de interface física de 400-Gbps, incluindo: 4x100GE-OTN, 40x10GE-WLO, e 2x100GE-FLEX-40 / • Cisco IOS XR Software Release 5.1.1. ou posterior / CONECTIVIDADE: / • porta Console ( conector RJ-45 ) / • Porta Auxiliar ( conector RJ-45 ) / • [ SFP ] - conector LC, 10 km para conectividade de plano de controle / • Serviço porta Ethernet 10/100/1000 (RJ -45) / • Embutido USB ( eUSB ) 2.0 (alta velocidade). / MEMÓRIA: / • 8 GB de memória / • Dois SSDs 32 GB (interno). / PERFORMANCE: / • Intel Xeon C5528 Processador Quad-Core de 2.13 GHz. / ENERGIA: / • Consumo de energia: 650W / AMBIENTE: / • Temperatura de armazenamento: -40° a 70°C / • Temperatura de operação normal: 5° a 40°C / • Umidade relativa: 5 a 85% / SEGURANÇA: / • UL/CSA/IEC/EN 60950-1 / • AS/NZS 60950.1 / • IEC/EN 60825 / • FDA / EMI / • FCC Classe A / • ICES 003 Classe A / • AS/NZS CISPR 22 Classe A / • CISPR 22 (EN55022) Classe A / • VCCI Classe A / • IEC/EN 61000-3-2: Harmônicos em Linhas de Potência / • IEC/EN 61000-3-3: Flutuações de Voltagem e Flicker / IMUNIDADE (PADRÕES BÁSICOS) / • IEC/EN-61000-4-2: Imunidade à descarga eletrostática (8-kV contato, 15-kV ar) / • IEC/EN-61000-4-3: Imunidade a Irradiada (10V/m) / • IEC/EN-61000-4-4: Imunidade a Transiente Rápido Elétrico (2-kV potência, 1-kV sinal) / • IEC/EN-61000-4-5: Surto Porta AC (4-kV CM, 2-kV DM) / • IEC/EN-61000-4-5: Portas de Sinal (1 kV) / • IEC/EN-61000-4-5: Surto Porta DC (1 kV) / • IEC/EN-61000-4-6: Imunidade a Distúrbios Conduzidos (10 Vrms) / • IEC/EN-61000-4-8: Imunidade a campo magnético de frequência de potência (30A/m) / • IEC/EN-61000-4-11: Quedas de tensão, interrupções curtas e variações de tensão / ETSI E EN / • EN300 386: Equipamento de rede de Telecomunicações (EMC) / • EN55022: Equipamento de Tecnologia da Informação (Emissões) / • EN55024: Equipamento de Tecnologia da Informação (Imunidade) / • EN50082-1/EN-61000-6-1: Padrão de Imunidade Genérico.	HON HAI PRECISION INDUSTRY CO LTD	CISCO	800-IL-PM-4=		28/22
8504.40.21	Conversor estatico,retificador, de cristal, fonte de alimentacao AC, 1200W, para roteador Cisco serie ASR 900, com tensão de alimentação de 240 (monofásico) e corrente nominal de saida 100A ESPECIFICAÇÕES DO PN: A900-PWR1200-A= / ESPECIFICAÇÕES • Sensores na fonte de energia Compativel com as leituras realizadas pelo software Cisco IOS XE • Encaixe Compativel com chassis dos roteadores Cisco ASR900 • Chassis Suporta fontes redundantes • Entrade 220V a 240V; 60 ou 50Hz • Potência nominal: 1200W • Corrente nominal de saída: 85 a 120A / SEGURANÇA • UL 60950 • CSA 22.2 No.60950 • IEC 60950 • EN 60950 • AS/NZS 3260 • TS001 / EMC • ICES 003 • EN55022 • CISPR 22 • AS/NZ 3548 • VCCI • EN55024 • EN50082-1 • EN61000-6-1	HON HAI PRECISION INDUSTRY CO LTD	CISCO	A900-PWR1200-A=1		03/22
8504.40.21	Conversor estatico, retificador de cristal (semicondutor), Fonte de alimentacao AC, 550W, para equipamento Cisco ASR 900, com tensao de alimentacao (Vca) de 240 (monofásico) e corrente nominal de saida 45.83(A) ESPECIFICAÇÕES DO PN: A900-PWR550-A= / ESPECIFICAÇÕES • Sensores na fonte de energia Compativel com as leituras realizadas pelo software Cisco IOS XE • Encaixe Compativel com chassis dos roteadores Cisco ASR900 • Chassi supporta fontes redundantes • Entrade de 85V a 264V; 120V a 240V; 60 ou 50 Hz • Potência nominal: 550W • Corrente nominal de saída: 45,83 A / SEGURANÇA • UL 60950 • CSA 22.2 No.60950 • IEC 60950 • EN 60950 • AS/NZS 3260 • TS001 / EMC • ICES 003 • EN55022 • CISPR 22 • AS / NZ 3548 • VCCI • EN55024 • EN50082-1 • EN61000-6-1 / ESPECIFICAÇÕES DO PN: / A900-PWR550-A=	HON HAI PRECISION INDUSTRY CO LTD	CISCO	A900-PWR550-A=1		03/22
8504.40.21	Conversor estatico, retificador de cristal (semicondutor), unidade de fonte de alimentacao PSU, AC, 400W, para roteador Cisco serie ASR 920, com tensao de alimentação (Vca) 240 (monofásico) e corrente nominal de saida 33(A) ESPECIFICAÇÕES DO PN: A920-PWR400-A= / ESPECIFICAÇÕES • Recurso de proteção contra polaridade reversa / SEGURANÇA / • Temperatura operacional: -40° a 70°C (até 300m) / • T emperatura de armazenamento: -45° a 85°C / • Umidade operacional: 10% a 90% sem condensação / • Umidade de armazenamento: 10% a 90% sem condensação / DIMENSÕES (A X L X P) • 3,9x4,8x20,3cm / ESPECIFICAÇÕES DO PN: / A920-PWR400-A=	HON HAI PRECISION INDUSTRY CO LTD	CISCO	A920-PWR400-A=1		03/22
8504.40.21	Conversor estatico, retificador de cristal (semicondutor), fonte de alimentação AC, 1600W, para roteador Cisco serie ASR 9900 (ASR-9901), com corrente nominal de saida 133.3A ESPECIFICAÇÕES DO PN: A9K-1600W-AC= / ESPECIFICAÇÕES GERAIS: / • Esta especificação define os requisitos para uma entrada CA, saída CC Módulo de fonte de alimentação de 1600 Watts (PSM) com saída de alimentação CC principal de 12V e saída de espera de 12V. O PSM deve incluir um controlador-u de interface de sistema de forma que o PSM possa ser controlado e monitorado em várias funções usando interfaces I2C. O PSM deve ser hot-swap. / ENERGIA • Potência 1600W • Tensão nominal de entrada 100-240V • Corrente nominal de saída 133,33A / AMBIENTE • Temperatura operacional: 0 a 50ºC • Temperatura de armazenamento: -5 to 55ºC / SEGURANÇA • UL/CSA/IEC/EN 60950-1 • IEC/EN 60825 • ACA TS001 • AS/NZS 60950 / EMC • FCC Classe A • ICES 003 Classe A • AS/NZS 3548 Classe A • CISPR 22 (EN55022) Classe A • VCCI Classe A • BSMI Classe A	HON HAI PRECISION INDUSTRY CO LTD	CISCO	A9K-1600W-AC=1		03/22
8504.40.21	Conversor estatico, retificador, de cristal (semicondutor), fonte de alimentacao AC, 3kW, para roteador Cisco serie ASR-9K. ESPECIFICACOES DO PN : A9K-3KW-AC=ESPECIFICACOES GERAISPROTOCOLS: Ethernet: IEEE 802.3, 10BaseT Fast Ethernet: IEEE 802.3u, 100BaseTX Fast Ethernet: IEEE 802.3, 100BaseFX IEEE 802.1p CoS IEEE 802.1Q VLAN Gigabit Ethernet: IEEE 802.3z, IEEE 802.3x, IEEE 802.3ab Fator de forma: HWIC-4ESW = fator de forma de largura simples HWIC HWIC-D-9ESW = fator de forma de largura dupla HWIC.AMBIENTE: Temperatura operacional: (0 a 40°C) Temperatura nao operacional: (-20 a 65°C).SEGURANCA: UL 1950 CSA-C22.2 No. 950 EN 60950 IEC 950 AS/NZS 3260 IEC 825 EN 60825 21CFR1040.EMC: FCC Parte 15 ( CFR 47) Classe A VCCI Classe A com UTP , Classe B com STP EN55022 Classe A com UTP , Classe B com STP CISPR 22 Classe A com UTP , Classe B com STP marcacao CE AS / NZS 3548 Classe A com UTP , Classe B com STP.	HON HAI PRECISION INDUSTRY CO LTD.	CISCO	A9K-3KW-AC=1		38/23
8504.40.21	Conversor estatico, retificador de cristal (semicondutor), Fonte de alimentação, AC, 750W para roteador Cisco ASR 9001 (da serie ASR 9000), tensão de alimentação de 240Vca trifasico e corrente nominal de saída 62A ESPECIFICAÇÕES DO PN: A9K-750W-AC= / ESPECIFICAÇÕES GERAIS: / • 4 portas 10GE Ethernet • 1 porta console • 6 portas SFP • 1 porta auxiliar • Fontes de energia redundantes / ENERGIA • A9K-750W-AC • A9K-750W-DC • (90-265V; 50-60 Hz) / DIMENSÕES • Altura: 3.472 inches (88.2 mm) • Largura: 17.42 inches (442 mm) • Profundidade: 18.5 inches (470 mm) / AMBIENTE • UL/CSA/IEC/EN 60950-1 • IEC/EN 60825 • ACA TS001 • AS/NZS 60950 / EMC • FCC Classe A • ICES 003 Classe A • AS/NZS 3548 Classe A • CISPR 22 (EN55022) Classe A • VCCI Classe A • BSMI Classe A	HON HAI PRECISION INDUSTRY CO LTD	CISCO	A9K-750W-AC=1		03/22
8504.40.21	Fonte de alimentação AC chaveada de uso médico 750Va. de cristal semicondutor, para fornecer tensao de alimentação para funcionamento de equipamento de ultrassom CX50.	PHILIPS	PHILIPS	AC Adapter CX-50		22/19
8504.40.21	Fonte de Alimentação para câmera remota, carregador adaptador CA fonte de alimentação, modelo do adaptador AC-UES1230MT, Tensão de saída do adaptador: 12V, Corrente de saída: 3A, Potência: 36W, Tamanho do plugue do adaptador: 5,5 x 3,0 m, Cabo de alimentação CC é de aproximadamente 1,0 m. Dimensões aproximadamente. 51,7 x 32 x 102,5 mm (2 1/8 x 1 5/16 x 4 1/8 polegadas). Finalidade (Função): Dispositivo elétrico que fornece energia elétrica ao controle remoto de câmera de vídeo PTZ. Aplicação: Este equipamento é responsável por receber a energia elétrica na forma de corrente alternada da tomada e entregar para o controle remoto de câmera de vídeo PTZ na forma de corrente contínua. Especificação Técnica: Conversor estático, Retificador, de cristal (semicondutores), Fonte de alimentação para controle remoto de câmera série PTZ.	SHANGHAI SUOGANG ELECTRONICS	SONY	AC-UES1230MT		21/23
8504.40.21	Conversor estatico, retificador de cristal (semicondutor), fonte de energia redundante para controlador Wireless Cisco serie 5500, com tensão de alimentação (Vca)de 240(monofasico), corrente de saída de 25A ESPECIFICAÇÕES DO PN: AIR-PWR-5500-AC= / ESPECIFICAÇÕES GERAIS / COMPATÍVEL: / • Pontos de Acesso series 1100, 1130AG, 1200 e 1300 / ENERGIA: / • Entrada: 100-20VAC; / • Saida 48VDC 380mA. / AMBIENTE: / • Temperatura operacional: (-5 a 45°C); / • Temperatura de armazenamento: (-40 a 70°C). / EMI & EMC: / • FCC Part 15 (CFR 47) Classe A / • ICES-003 Classe A / • EN 55022 Classe A / • CISPR 22 Classe A / • AS/NZS 3548 Classe A / • BSMI Class A (Somente Modelos de entrada AC ) / • VCCI Class A / • EN 55024, EN300386, EN 50082-1, EN 61000-3-2, EN 61000-3-3 / • EN61000-4-2, EN61000-4-3, EN61000-4-4, EN61000-4-5, EN61000-4-6, EN 61000-6-1.	HON HAI PRECISION INDUSTRY CO LTD	CISCO	AIR-PWR-5500-AC=1		03/22
8504.40.21	Conversor estático, retificador de cristal (semicondutor), adaptador de energia AC/DC, para ponto de acesso externo Cisco serie AP1530, com tensão de alimentação (Vca) De 220 até 240 (trifásico) e corrente nominal de saida (A) Até 16. "ESPECIFICAÇÕES DO PN : AIR-PWRADPT-1530= ESPECIFICAÇÕES GERAIS Fonte de energia Software Cisco IOS® ENERGIA: Cordão de energia (Configuravel) Fornecimento de energia de 100 a 240 VAC (AIR-PWR-A=) oferecendo 48 VDC ao injetor de energia Injetor de energia de 48 VDC (AIR-PWRINJ-BLR2=) Cabo de 1 pé RG 6 dual (Ethernet uplink do injetor de energia) Injetor de energia de 12 a 40 VDC (AIR-PWRINJ-BLR2T=) para uso com fornecimento de energia DC disponível separadamente SEGURANÇA: UL 1950 CSA 22.2-No. 950 EN60950 IEC 60950 CB Scheme ACA TS001 AS/NZS 3260 EMC: FCC CFR 47-PARTE 15 1998 Classe A ICES 003 Classe A AS/NZS 3548 Classe A EN55022 Class B (até 1 GHz) VCCI Classe A CISPR 22 Classe B (até 1 GHz) BSMI/CNS 13438:1997 Classe A"	HON HAI PRECISION INDUSTRY CO LTD	CISCO	AIR-PWRADPT-1530=1		38/23
8504.40.21	Conversor estático, retificador, de cristal (semicondutor), Fonte de alimentação com entrada de 100-240VAC, 50/60 HZ, 48VDC , 0,32A, para ponto de acesso Cisco series 1130, 1140, 1240, 1260, 1300 e 3500, codigo AIR-PWR-B=. ESPECIFICAÇÕES DO PN : AIR-PWR-B= ESPECIFICAÇÕES GERAIS COMPATÍVEL: Pontos de Acesso series 1100, 1130AG, 1200 e 1300 ENERGIA: Entrada: 100-20VAC; Saida 48VDC 380mA. AMBIENTE: Temperatura operacional: (-5 a 45°C); Temperatura de armazenamento: (-40 a 70°C). EMI &amp; EMC: FCC Part 15 (CFR 47) Classe A ICES-003 Classe A EN 55022 Classe A CISPR 22 Classe A AS/NZS 3548 Classe A BSMI Class A (Somente Modelos de entrada AC ) VCCI Class A EN 55024, EN300386, EN 50082-1, EN 61000-3-2, EN 61000-3-3 EN61000-4-2, EN61000-4-3, EN61000-4-4, EN61000-4-5, EN61000-4-6, EN 61000-6-1.	ASTEC AMERICA INC.	CISCO	AIR-PWR-B=1		38/23
8504.40.21	Conversor estatico, retificador de cristal (semicondutor), Injetor de energia, para ponto de acesso Cisco serie Aironet 1520, com tensao de alimentacao 240Vca trifásico e corrente nominal de saida 4.5A ESPECIFICAÇÕES DO PN: AIR-PWRINJ1500-2= / ESPECIFICAÇÕES GERAIS / • Tensão nominal de entrada: 100 a 240 VAC / • Tensão nominal de saída: 56 VDC / • Corrente máxima: 1,43 A / • Temperatura operacional: -40º a 55ºC / • Temperatura de armazenamento: -50º a 85ºC / • Umidade operacional: 10 a 90%	HON HAI PRECISION INDUSTRY CO LTD	CISCO	AIR-PWRINJ1500-2=2		03/22
8504.40.21	Conversor estatico, retificador de cristal (semicondutor), injetor de energia, 60W, externo, com plug padrao America do Norte, com tensão de alimentação Vca 240 (monofasico), corrente nominal de saida a 1.26(A) ESPECIFICAÇÕES DO PN: AIR-PWRINJ-60RGD1= / ESPECIFICAÇÕES GERAIS / • Corrente nominal de saida a 1.26(A) / • Temperatura operacional: -40º a 55ºC / • Temperatura de armazenamento: -50º a 85ºC / • Umidade operacional: 10 a 90% / SEGURANÇA: / • UL 60950-1 / • CAN/CSA-C22.2 No. 60950-1 / • UL 2043 / • IEC 60950-1 / • EN 60950-1 / • Radio approvals: / • FCC Part 15.247, 15.407	HON HAI PRECISION INDUSTRY CO LTD	CISCO	AIR-PWRINJ-60RGD1=1		03/22
8504.40.21	Conversor estatico, retificador de cristal, injetor de energia, 60W, externo, versao global, sem plug AC, com tensão de alimentação (Vca) 240(monofasico),corrente nominal de saida (1.26A) ESPECIFICAÇÕES DO PN: AIR-PWRINJ-60RGD2= / ESPECIFICAÇÕES GERAIS / • Corrente nominal de saida a 1.26(A) / • Temperatura operacional: -40º a 55ºC / • Temperatura de armazenamento: -50º a 85ºC / • Umidade operacional: 10 a 90% / SEGURANÇA: / • UL 60950-1 / • CAN/CSA-C22.2 No. 60950-1 / • UL 2043 / • IEC 60950-1 / • EN 60950-1 / • Radio approvals: / • FCC Part 15.247, 15.407	HON HAI PRECISION INDUSTRY CO LTD	CISCO	AIR-PWRINJ-60RGD2=1		03/22
8504.40.21	Conversor elétrico estático de corrente alternada em corrente contínua, retificador, tipo fonte de alimentação programável e chaveada baseada em semicondutores, tensão de entrada CA trifásica 380-400V, tensão de saída CC programável de 0 a 10 volts, corrente de saída de 0-500 amperes e potência máxima de 10KW.	TDK LAMBDA LTD	TDK LAMBDA LTD	ARU Automatic Ramp Unit		22/19
8504.40.21	Conversor estatico, retificador, de cristal (semicondutor), fonte de alimentacao AC, 180W, para equipamento Cisco serie ASA. ESPECIFICACOES DO PN : ASA-180W-PWR-AC=ESPECIFICACOES GERAIS 2 Slots de interface Capacidade para 1024 interfaces virutais ( Vlans) 2 portas USB 2.0 Suporte para rack Memoria RAM: 12 GB (SSP-20), 24 GB (SSP-20 e IPS SSP-20) Memoria Flash: 2 GB (SSP-20), 4 GB (SSP-20 e IPS SSP-20)AMBIENTE: Temperatura operacional: 32 to 104°F (0 to 40°C) Temperatura nao operacional: -40 to +158°F (-40 to +70°C) Umidade relativa: 10 to 90% sem condensacaoSEGURANCA: UL 60950-1, CAN/CSA-C22.2 No. 60950-1EN 60950-1, IEC 60950-1, AS/NZS 60950-1GB4943EMC: 47CFR Part 15 (CFR 47) Classe A AS/NZS CISPR22 Classe A CISPR2 2 Classe A EN55022 Classe A ICES003 Classe A VCCI Class A EN61000-3-2 EN61000-3-3, KN22 Classe A CNS13438 Classe A, EN50082-1 EN55024, CISPR24, EN300386	HON HAI PRECISION INDUSTRY CO LTD.	CISCO	ASA-180W-PWR-AC=1		38/23
8504.40.21	Conversor estático, retificador, de cristal (semicondutor), Fonte de alimentação AC, para equipamento Cisco ASA 5505, com tensão de alimentação 240Vca trifásico e corrente nominal de saida 1.5A. ESPECIFICAÇÕES DO PN : ASA5505-PWR-AC= ESPECIFICAÇÕES GERAIS: Até 150 Mbps Até 75 Mbps com AIP SSC-5 transferência de rede privada virtual Até 100 Mbps| Sessões Concorrentes| 10,000/25,000 Pares de Rede Privada Virtual IPsec| -- 10; 25 Níveis de Licença de Pares de Rede Privada Virtual Premium AnyConnect 2, 10, ou 25 Comutador de 8-portas Fast Ethernet com agrupamento dinâmico de porta (incluindo 2 portas PoE). AMBIENTE: Temperatura operacional: (0 a 40ºC) Umidade relativa operacional: 5 a 95%. Temperatura não operacional: (-25 a 70ºC). ENERGIA: Faixa de tensao de linha: 100 a 240 VAC Voltagem normal em linha: 100 a 240 VAC Corrente: 1.8A Frequencia: 50/60 Hz.	LITE-ON	CISCO	ASA5505-PWR-AC=1		38/23
8504.40.21	Conversor estático, retificador, de cristal (semicondutor), adaptador de energia, para equipamento Cisco serie ASA 5506, com tensão de alimentação 240Vca trifásico e corrente nominal de saida 5.5A ESPECIFICAÇÕES DO PN : ASA5506-PWR-AC= ESPECIFICAÇÕES GERAIS Usuários/nós: 10, 50 ou ilimitado Throughput de firewall: Ate 150 Mbps Firewall e IPS Throughput máximo: Ate 150 Mbps com AIP-SSC-5 3DES/AES VPN Throughput: Ate 100 Mbps Pontos VPN IPsec: 10; 25 Conexões simultâneas: 10,000; 25,000* Portas de rede integrada: 8-portas Fast Ethernet switch (incluindo 2 portas PoE) Virtual Interfaces (VLANs): 3 Porta Serial: 1 RJ-45 console. PERFORMANCE: memoria: 512 MB memoria Flash Mínima: 128 MB. AMBIENTE: Temperatura operacional: (0 a 40ºC) Umidade relativa operacional: 5 a 95%. Temperatura não operacional: (-25 a 70ºC). SAFETY: UL 60950, CSA C22.2 No. 60950, EN 60950 IEC 60950, AS/NZS60950. EMC: CE marking, FCC Parte 15 Classe B, AS/NZS CISPR22 Class B, VCCI Classe B, EN55022 Classe B, CISPR22 Classe B, EN61000-3-2, EN61000-3-3.	DELTA ELETRONICS	CISCO	ASA5506-PWR-AC=1		38/23
8504.40.21	Conversor estatico, retificador de cristal (semicondutor), Fonte de Alimentação AC para equipamento Cisco serie ASA5585-X, com tensão de alimentação de 240 monofásico e corrente de saída de 27 A ESPECIFICAÇÕES DO PN: ASA5585-PWR-AC= / ESPECIFICAÇÕES GERAIS: / • Cisco ASA 5585-X Firewall Edition SSP-10 bundle : / • Firewall Throughput* 4 Gbps (Max); 2 Gbps (Multi-protocol) ; / • 3DES/AES VPN Throughput** - 1 Gbps ; / • IPsec VPN Peers - 5,000 ; / • Premium AnyConnect VPN Peers1 - 2/5,000 ; / • Conexões simultâneas - 1,000,000 ; / • Novas conexões/Segundo - 50,000 ; / • Pacotes/Segundo (64 byte) - 1,500,000 ; / • Portas de Gestão de Rede Integrados - 2-port 10/100/1000; / • Portas de rede integrada - 8-port 10/100/1000, 2-port 10 Gigabit Ethernet*** (SFP+) ; / • Máximo de portas de rede integrada - 16-port 10/100/1000, 4-port 10 Gigabit Ethernet*** SFP+ / • (SSP-10 and IPS SSP-10) ; / • Slots de Cartão de Interface - 2 ; / • Opções de interface de cartão - não disponíve ; / • Interfaces virtuais (VLANs (VLANs) - 1024 ; / • Security Contexts*** - Up to 100 ; / • Alta Disponibilidade - Active/Active**** and Active/Standby ; / • Redundância de alimentação - Supported, second power supply optional ; / • Interface Expansion - N/A / • USB 2.0 Ports - 2; / • Serial Ports - 1 RJ-45 console e auxiliar ; / • 5000 IPsec VPN peers; / • 2 Premium VPN peers, / • DES license; / AMBIENTE: / • Temperatura operacional (0 to 40°C) / • Temperatura não operacional ( -40 to +70°C)	HON HAI PRECISION INDUSTRY CO LTD	CISCO	ASA5585-PWR-AC=1		03/22
8504.40.21	Conversor estatico, retificador de cristal (semicondutor), Fonte de alimentação AC para equipamento de telecomunicacao ASA 5545X/5555X, com tensão de alimentação 240Vca monofasico e corrente nominal de saida 15A ESPECIFICAÇÕES DO PN: ASA-PWR-AC= / ESPECIFICAÇÕES GERAIS / • Fonte de alimentação AC / • Compatível com ASA 5545X/5555X / AMBIENTE: / • Temperatura operacional: (0 a 40ºC) / • Umidade relativa operacional: 5 a 95%. / • Temperatura não operacional: (-25 a 70ºC). / ENERGIA: / • Faixa de tensao de linha: 100 a 240 VAC / • Corrente: 15 A / • Frequencia: 50/60 Hz. / SAFETY: / • UL 60950, CSA C22.2 No. 60950, EN 60950 IEC 60950, AS/NZS60950. / • EMC: / • CE marking, FCC Parte 15 Classe B, AS/NZS CISPR22 Class B, VCCI Classe B, EN55022 Classe B, CISPR22 Classe B, EN61000-3-2, EN61000-3-3.	HON HAI PRECISION INDUSTRY CO LTD	CISCO	ASA-PWR-AC=2		03/22
8504.40.21	CONVERSOR ELETRICO ESTATICO DE CORRENTE ALTERNADA EM CORRENTE CONTINUA (FONTE DE ALIMENTACAO RETIFICADORA), PARA UMA TENSAO DE 115 VOLTS, POSSUI CONJUNTOS DE SEMICONDUTORES COMO ELEMENTOS CONVERSORES, PARA DISTRIBUICAO DE ENERGIA EM APARELHOS MEDICOS, PARA USO MEDICO-HOSPITALAR EM SAUDE HUMANA. APLICAÇÃO: SISTEMAS DE MEDICINA NUCLEAR INFINIA.	ADATA TECHONOLOGY CO. LTD	ADATA TECHONOLOGY CO. LTD	ASM000886-R		39/23
8504.40.21	Conversor estático, retificador, de cristal (semicondutor), fonte de alimentação AC, 1100W, para roteador Cisco serie ASR1000-X, com tensão de alimentação (Vca) De 220 até 240 (monofásico) e corrente nominal de saida (A) Superior a 85 até 120. ESPECIFICAÇÕES DO PN : ASR1000X-AC-1100W= ESPECIFICAÇÕES GERAIS: Software suportado: Cisco IOS XE sistema operacional, que é baseado no Cisco IOS Software Release 12.2SR Protocolos de software: Consulte o suporte de protocolo do Cisco IOS Software 12.2SR Conectividade: Porta Console ( conector RJ-45 ), Porta Auxiliar( conector RJ-45 ), 10/100/1000 Ethernet ( conector RJ-45 ), Dois conectores RJ-48 BITS de entrada de pulsos de disparo Opções de memoria: Dois 1- GB Double Data Rate 2 ( DDR2) mini- DIMMs, Duas 2- GB DDR2 mini- DIMMs, memoria ampliável a partir de 2 GB a 4 GB de DRAM Opções de armazenamento: 40-GB HDD, 1-GB USB memoria Flash compacta. PERFORMANCE: Escalabilidade para 1.000.000 250.000 IPv4 ou IPv6 rotas ( RP1 ) (BGP RR) a 5.000.000 ou 1.000.000 IPv4/VPNv4 IPv6/VPNv6. AMBIENTE: Temperatura operacional: (5 a 40°C) Temperatura de armazenmaneto: (-40 a 70°C) Umidade relativa operacional: 5 a 85% RH. SEGURANÇA: UL60950-1 and CAN/CSA-C22.2 No. 60950-1-03 AS/NZS 60950-1 IEC/EN 60950-1 73/23/EEC. EMC: AS/NZ 3548: 1995 Classe B EN55022: 1998 Classe B CISPR 22: 1997 EN55022: 1994 47 CFR Parte 15: 2000 (FCC) Classe B VCCI V-3/01.4 Classe 2 CNS-13438: 1997 Classe B GR1089: 1997.	ARTESYN	CISCO	ASR1000X-AC-1100W=1		38/23
8504.40.21	Conversor estatico, retificador de cristal (semicondutor), Fonte de alimentacao AC, 750W, para roteador Cisco serie ASR1000-HX, com tensão de alimentação de 240Vca monofásico e corrente nominal de saída de 62A ESPECIFICAÇÕES DO PN: ASR1000X-AC-750W= / ESPECIFICAÇÕES GERAIS: / • Software suportado: Cisco IOS XE sistema operacional, que é baseado no Cisco IOS Software Release 12.2SR / • Protocolos de software: Consulte o suporte de protocolo do Cisco IOS Software 12.2SR / • Conectividade: Porta Console ( conector RJ-45 ), Porta Auxiliar( conector RJ-45 ), 10/100/1000 Ethernet ( conector RJ-45 ), Dois conectores RJ-48 BITS de entrada de pulsos de disparo / • Opções de memoria: Dois 1- GB Double Data Rate 2 ( DDR2) mini- DIMMs, Duas 2- GB DDR2 mini- DIMMs, memoria ampliável a partir de 2 GB a 4 GB de DRAM / • Opções de armazenamento: 40-GB HDD, 1-GB USB memoria Flash compacta. / PERFORMANCE: / • Escalabilidade para 1.000.000 250.000 IPv4 ou IPv6 rotas ( RP1 ) / • (BGP RR) a 5.000.000 ou 1.000.000 IPv4/VPNv4 IPv6/VPNv6. / AMBIENTE: / • Temperatura operacional: (5 a 40°C) / • Temperatura de armazenmaneto: (-40 a 70°C) / • Umidade relativa operacional: 5 a 85% RH. / SEGURANÇA: / • UL60950-1 and CAN/CSA-C22.2 No. 60950-1-03 / • AS/NZS 60950-1 / • IEC/EN 60950-1 / • 73/23/EEC. / EMC: / • AS/NZ 3548: 1995 Classe B / • EN55022: 1998 Classe B / • CISPR 22: 1997 / • EN55022: 1994 / • 47 CFR Parte 15: 2000 (FCC) Classe B / • VCCI V-3/01.4 Classe 2 / • CNS-13438: 1997 Classe B / • GR1089: 1997	Foxconn Cz s.r.o.	CISCO	ASR1000X-AC-750W=1		03/22
8504.40.21	Conversor estatico, retificador, de cristal (semicondutor), Fonte de alimentacao, AC, para Roteadores CISCO serie ASR 1001. ESPECIFICACOES DO PN : ASR1001-PWR-AC=ESPECIFICACOES GERAIS: Suporte ESP: Cisco ASR 1000 Series 2,5 Gbps ESP (padrao), Expansivel atraves de uma licenca recurso de software ativado para 5 Gbps Largura de banda ESP: 2.5 ate 5 Gbps Memoria ESP: Compartilhar a memoria mesmo controle no processador rota Processador do roteador: Integrado no chassis : Cisco ASR 1001 Series Processador Route com processador Dual Core , nao atualizavel Rota Processador - Memoria: Cisco ASR Processador Route 1001: Vem com 4 GB de DRAM (padrao); expansivel ate 8 - e 16- GB DRAM; 16-GB DRAM e maxima, Cisco ASR 1001: oferece 8 GB de memoria USB incorporado apoio ( eUSB ) ( particionado: dois de 32 MB para RAM nao-volatil [ NVRAM ] e o resto para armazenamento em massa ) Memoria USB externa: 1-GB USB flash-memory.AMBIENTE: Temperatura operacional: (5 a 40oC) Temperatura de armazenamento: (-39 a 70°C).EMC: FCC 47 CFR Parte 15 Classe A VCCI Classe A AS/NSZ Classe A ICES-003 Classe A EN55022/CISPR 22.SEGURANCA: UL60950-1 CSA C22.2 No. 60950-1-03 EN 60950-1 IEC 60950-1 AS/NZS 60950.1.	HON HAI PRECISION INDUSTRY CO LTD.	CISCO	ASR1001-PWR-AC=1		38/23
8504.40.21	Conversor estatico, retificador de cristal (semicondutor), Fonte de alimentação AC, para roteador Cisco ASR1001-X, com corrente nominal de saida 15A ESPECIFICAÇÕES DO PN: ASR1001-X-PWR-AC= / ESPECIFICAÇÕES GERAIS: / AMBIENTE: • Temperatura operacional: 41 até 104ºF (5 até 40ºC) • Umidade relativa: 10 até 85% • Temperatura de armazenamento: -38 até 150°F (-39 até 70°C) EMC: • FCC 47 CFR Parte 15 Classe A • VCCI Classe A • AS/NSZ Classe A • ICES-003 Class A • EN55022/CISPR 22 • EN55024/CISPR 24 • EN300 386 • EN50082-1/EN61000-6-1 • KN22 Classe A SEGURANÇA: • UL60950-1 • CSA C22.2 No.60950-1-03 • EN 60950-1 • IEC 60950-1 • AS/NZS 60950.1	Jabil Circuit	CISCO	ASR1001-X-PWR-AC=1		03/22
8504.40.21	Conversor estatico, retificador de cristal (semicondutor), Fonte de aimentacao AC, redundante 765 watts, para Roteador Cisco ASR1002, com tensão de alimentação 220Vca monofasico e corrente nominal de saida 39A ESPECIFICAÇÕES DO PN: ASR1002-PWR-AC= / ESPECIFICAÇÕES GERAIS: / • Sensores na fonte de energia Compativel com as leituras realizadas pelo software Cisco IOS XE / • Encaixe Compativel com chassis dos roteadores Cisco ASR1000 / • Supporta fontes redundantes / ENERGIA: / • Entrade de 85V a 264V; 120V a 240V; 60 ou 50 Hz / • Consume de potência: 560W / AMBIENTE: / • Temperatura de operação : (0 a 40 º C) / • Temperatura de armazenamento : (-40 a 75 º C ) / • Umidade relativa : 10 a 90%, sem condensação. / SEGURANÇA: • IEC 60950-1 • AS/NZS 60950-1 • GB4943 / EMC: • CISPR22 Classe A • EN55022 Classe A • ICES003 Classe A • VCCI Classe A • EN61000-3-2 • EN61000-3-3 • KN22 Classe A • CNS13438 Classe A	Delta	CISCO	ASR1002-PWR-AC=1		03/22
8504.40.21	Conversor estático, fonte de energia AC, para Roteador Cisco ASR1004, código ASR1004-PWR-AC=, tensão de alimentação de 220éaté 240 monofásico e corrente de saída Superior de 60 até 85 A. ESPECIFICAÇÕES DO PN: ASR1004-PWR-AC= ESPECIFICAÇÕES GERAIS: Sensores na fonte de energia Compativel com as leituras realizadas pelo software Cisco IOS XE Encaixe Compativel com chassis dos roteadores Cisco ASR1000 Supporta fontes redundantes Entrade de 85V a 264V; 120V a 240V; 60 ou 50 Hz Consume de Potência: 560W SEGURANÇA: UL 60950 CSA 22.2 No.60950 IEC 60950 EN 60950 AS/NZS 3260 TS001. EMC: ICES 003 EN55022 CISPR 22 AS / NZ 3548 VCCI EN55024 EN50082-1 EN61000 -6-1. Aplicação: Utilizado como conversor estático, fonte de energia AC.	ARTESYN TECHNOLOGIES	CISCO	ASR1004-PWR-AC=1		01/23
8504.40.21	Conversor estatico, retificador, de cristal (semicondutor), fonte de alimentacao AC, 765W, para Roteador Cisco ASR1006, com tensao de alimentacao (Vca) 240 (monofasico) e corrente nominal de saida 107.2(A) ESPECIFICACOES DO PN: ASR1006-PWR-AC=ESPECIFICACOES GERAIS: Sensores na fonte de energia Compativel com as leituras realizadas pelo software Cisco IOS XE Encaixe Compativel com chassis dos roteadores Cisco ASR1000 Entrada de 85V a 264V; 120V a 240V; 60 ou 50 HzSEGURANCA: UL 60950 CSA 22.2 No.60950 IEC 60950 EN 60950 AS/NZS 3260 TS001.EMC: ICES 003 EN55022 CISPR 22 AS / NZ 3548 VCCI EN55024 EN50082-1 EN61000 -6-1.	ARTESYN TECHNOLOGIES	CISCO	ASR1006-PWR-AC=1		26/23
8504.40.21	Conversor estático, retificador, de cristal (semicondutor), fonte de alimentação AC, 765W, para Roteador Cisco ASR1006, com tensão de alimentação (Vca) 240 (monofásico) e corrente nominal de saida 107.2(A). ESPECIFICAÇÕES DO PN: ASR1006-PWR-AC= ESPECIFICAÇÕES GERAIS: Sensores na fonte de energia Compativel com as leituras realizadas pelo software Cisco IOS XE Encaixe Compativel com chassis dos roteadores Cisco ASR1000 Entrada de 85V a 264V; 120V a 240V; 60 ou 50 Hz SEGURANÇA: UL 60950 CSA 22.2 No.60950 IEC 60950 EN 60950 AS/NZS 3260 TS001. EMC: ICES 003 EN55022 CISPR 22 AS / NZ 3548 VCCI EN55024 EN50082-1 EN61000 -6-1	HON HAI PRECISION INDUSTRY CO LTD.	CISCO	ASR1006-PWR-AC=2		38/23
8504.40.21	Conversor estático, retificador, de cristal (semicondutor), Fonte de Alimentação AC, 1600W, para Roteadores Cisco Series ASR1000, tensão de alimentação (Vca) de 240 (monofasico) e corrente de saida de 136 A ESPECIFICAÇÕES DO PN : ASR1013/06-PWR-AC= ESPECIFICAÇÕES GERAIS: 3 coolers de ventilação Leds de energia Conector de alarme DB-25 Compativel com Cisco ASR 1000 Series ENERGIA: Voltagem de entrada: -48 V Capacidade de energia: 1600 Watt SEGURANÇA: UL 60950 CSA 22.2 No.60950 IEC 60950 EN 60950 AS/NZS 3260 TS001. EMC: ICES 003 EN55022 CISPR 22 AS / NZ 3548 VCCI EN55024 EN50082-1 EN61000 -6-1	FLEXTRONICS	CISCO	ASR1013/06-PWR-AC=1		38/23
8504.40.21	Conversor estatico, retificador de cristal (semicondutor), fonte de alimentacao AC, 750W, com ar reverso, para equipamento Cisco ASR1000-X, com tensao de alimentacao (Vca) De 240(monofásico) e corrente nominal de saida 62(A) ESPECIFICAÇÕES DO PN: ASR1KX-AC-750W-R= / ESPECIFICAÇÕES GERAIS: / • Software suportado: Cisco IOS XE sistema operacional, que é baseado no Cisco IOS Software Release 12.2SR / • Protocolos de software: Consulte o suporte de protocolo do Cisco IOS Software 12.2SR / • Conectividade: Porta Console ( conector RJ-45 ), Porta Auxiliar( conector RJ-45 ), 10/100/1000 Ethernet ( conector RJ-45 ), Dois conectores RJ-48 BITS de entrada de pulsos de disparo / • Opções de memoria: Dois 1- GB Double Data Rate 2 ( DDR2) mini- DIMMs, Duas 2- GB DDR2 mini- DIMMs, memoria ampliável a partir de 2 GB a 4 GB de DRAM / • Opções de armazenamento: 40-GB HDD, 1-GB USB memoria Flash compacta. / PERFORMANCE: / • Escalabilidade para 1.000.000 250.000 IPv4 ou IPv6 rotas ( RP1 ) / • (BGP RR) a 5.000.000 ou 1.000.000 IPv4/VPNv4 IPv6/VPNv6. / AMBIENTE: / • Temperatura operacional: (5 a 40°C) / • Temperatura de armazenmaneto: (-40 a 70°C) / • Umidade relativa operacional: 5 a 85% RH. / SEGURANÇA: / • UL60950-1 and CAN/CSA-C22.2 No. 60950-1-03 / • AS/NZS 60950-1 / • IEC/EN 60950-1 / • 73/23/EEC. / EMC: / • AS/NZ 3548: 1995 Classe B / • EN55022: 1998 Classe B / • CISPR 22: 1997 / • EN55022: 1994 / • 47 CFR Parte 15: 2000 (FCC) Classe B / • VCCI V-3/01.4 Classe 2 / • CNS-13438: 1997 Classe B / • GR1089: 1997	Foxconn Cz s.r.o.	CISCO	ASR1KX-AC-750W-R=1		03/22
8504.40.21	CONVERSOR ESTATICO (ADAPATADOR AC) - RETIFICADOR DE CRISTAL (SEMICONDUTORES). APLICACAO: PERMITE QUE ENERGIZE CAMERAS E SEUS PERIFERICOS. ELE SE CONECTA A UMA TOMADA USANDO O CABO INCLUIDO E SUPORTA ENTRADA DE 100 A 240 VCA.	PANASONIC SYSTEM SOLUTION COMPANY	PANASONIC	AW-PS551P		27/19
8504.40.21	Fonte de alimentação e unidade de controle para gerador de microondas, para conversão de corrente contínua em corrente alternada, à base de semicondutores próprio para o Magnetron A50RH, Alimentação de entrada 208 VCA, 50 A, Trifásico, 60 Hz, Potência de saída 0.5 a 50KW, regulação 0,5% da potencia de saída, frequêcia 2455 MHZ, +/- 15 MHz	ASTEX Applied Science and Technology, INC	ASTEX	AX2040		37/22
8504.40.21	Conversor estatico, retificador de cristal (semicondutor), fonte de energia AC, 1150W, para comutador Cisco series Catalyst 3750-E/3560-E/RPS 2300 ESPECIFICAÇÕES DO PN: C3K-PWR-1150WAC= / ESPECIFICAÇÕES: / • Fonte redundante plug-in modulo / • Fonte Hot-plug podendo ser retirado com o equipamento ligado. • Compativel com os seguintes chassis: Catalyst 3560X-24P-L, 3560X-24P-S, 3560X-24T-L, 3560X-24T-S, 3560X-48PF-L, 3560X-48PF-S, 3560X-48P-L, 3560X-48P-S, 3560X-48T-L, 3560X-48T-S ENERGIA: • Entrada: AC 115-240 V • Saida: -56 V • Capacidade de energia: 1150 Watt / DIMENSÕES: • 8.3 cm x 33.7 cm x 4 cm / SEGURANÇA: / • UL 60950 / • CSA 22.2 No.60950 / • IEC 60950 / • EN 60950 / • AS/NZS 3260 / • TS001. / EMC: / • ICES 003 / • EN55022 / • CISPR 22 / • AS / NZ 3548 / • VCCI / • EN55024 / • EN50082-1 / • EN61000 -6-1	Flextronics	CISCO	C3K-PWR-1150WAC=1		03/22
8504.40.21	Conversor estático, retificador de cristal (semicondutor), fonte de energia AC, 265W, para comutador Cisco series Catalyst 3750-E / 3560-E, com tensão de alimentação 264Vca e corrente nominal de saida de 22A (monofasico). ESPECIFICAÇÕES DO PN : C3K-PWR-265WAC= ESPECIFICAÇÕES GERAIS: Conversor estatico, retificador - Fonte de energia AC para Roteador Cisco Os seguintes padroes e funcionalidades sao suportados: Compativel com o protocolo Cisco Inline Power Compatibilidade com Cisco IOS para monitoraramento da fonte ENERGIA: Potencia: 265W Corrente de entrada alternada: 4A (110V), 2A (230V) Protetor de sobretencao: 50A SEGURANÇA: UL 60950 CSA 22.2 No.60950 IEC 60950 EN 60950 AS/NZS 3260 TS001. EMC: ICES 003 EN55022 CISPR 22 AS / NZ 3548 VCCI EN55024 EN50082-1 EN61000 -6-1 EN61000 -3-2 EN61000 -3-3.	FLEXTRONICS	CISCO	C3K-PWR-265WAC=1		38/23
8504.40.21	Conversor estático, retificador, de cristal (semicondutor), fonte de energia AC, de 300Watts de potência, para comutadores Cisco series Catalyst 3560E-12D e 3560E-12SD ESPECIFICAÇÕES DO PN : C3K-PWR-300WAC= ESPECIFICAÇÕES GERAIS: Conversor estatico, retificador - Fonte de energia AC para Roteador Cisco Os seguintes padroes e funcionalidades sao suportados: Compativel com o protocolo Cisco Inline Power Compatibilidade com Cisco IOS para monitoraramento da fonte ENERGIA: Potencia: 265W Corrente de entrada alternada: 4A (110V), 2A (230V) Protetor de sobretencao: 50A SEGURANÇA: UL 60950 CSA 22.2 No.60950 IEC 60950 EN 60950 AS/NZS 3260 TS001. EMC: ICES 003 EN55022 CISPR 22 AS / NZ 3548 VCCI EN55024 EN50082-1 EN61000 -6-1 EN61000 -3-2 EN61000 -3-3.	FLEXTRONICS	CISCO	C3K-PWR-300WAC=1		39/23
8504.40.21	Conversor estatico, retificador de cristal (semicondutor), Fonte de energia AC, 750 watts de potencia, para equipamentos Cisco Catalyst Catalyst 3750-E/3560-E/RPS 2300, com tensão de alimentação 240Vca monofasico e corrente nominal de saida 25A ESPECIFICAÇÕES DO PN: C3K-PWR-750WAC= / ESPECIFICAÇÕES DO PN : C3K-PWR-750WAC= ESPECIFICAÇÕES GERAIS: / • Conversor estatico, retificador - Fonte de energia AC para Roteador Cisco / • Os seguintes padroes e funcionalidades sao suportados: / • Compativel com o protocolo Cisco Inline Power / • Compatibilidade com Cisco IOS para monitoraramento da fonte / ENERGIA: / • Potencia: 750W / • Corrente de entrada alternada: 4A (110V), 2A (230V) / • Protetor de sobretencao: 50A / SEGURANÇA: / • UL 60950 / • CSA 22.2 No.60950 / • IEC 60950 / • EN 60950 / • AS/NZS 3260 / • TS001. / EMC: / • ICES 003 / • EN55022 / • CISPR 22 / • AS / NZ 3548 / • VCCI / • EN55024 / • EN50082-1 / • EN61000 -6-1 / • EN61000 -3-2 / • EN61000 -3-3.	Flextronics	CISCO	C3K-PWR-750WAC=1		03/22
8504.40.21	Conversor estático, retificador, de cristal (semicodutor), Fonte de alimentação AC 1100W, para comutador Cisco Catalyst serie 3K-K, com tensão de alimentação (Vca) De 240(monofásico) e corrente nominal de saída 19.64(A). ESPECIFICAÇÕES DO PN : C3KX-PWR-1100WAC= A Fonte de energia Cisco C3KX-PWR-1100WAC= contém as seguintes especificações: Fonte redundante plug-in modulo Fonte Hot-plug podendo ser retirado com o equipamento ligado. Compativel com os seguintes chassis: Catalyst 3560X-24P-L, 3560X-24P-S, 3560X-24T-L, 3560X-24T-S, 3560X-48PF-L, 3560X-48PF-S, 3560X-48P-L, 3560X-48P-S, 3560X-48T-L, 3560X-48T-S ENERGIA: Entrada: AC 115-240 V Saida: -56 V Capacidade de energia: 1100 Watt DIMENSÕES: 8.3 cm x 33.7 cm x 4 cm AMBIENTE: Temperatura operacional: (0 a 40°C) Temperatura não operacional: (-20 a 65°C). SEGURANÇA: UL 1950 CSA-22.2 No. 950 EN60950 IEC 60950 CB Scheme ACA TS001 AS/NZS 3260 EN60825 IEC60825 laser segurança. EMC: FCC Classe A ICES-003 Classe A EN55022 Classe B (to 1 GHz) VCCI Classe B (to 1 GHz) AS/NZS 3548 Classe B MSZEN55022 Classe A CISPR 22 Classe B (up to 1 GHz) BSMI Classe A.	FLEXTRONICS	CISCO	C3KX-PWR-1100WAC=1		38/23
8504.40.21	Conversor estático, retificador, de cristal (semicodutor), Fonte de alimentação AC, 350W, para comutador Cisco Serie Catalyst 3K-X, com tensão de alimentação 240Vca monofasico e corrente nominal de saida 6.25A ESPECIFICAÇÕES DO PN : C3KX-PWR-350WAC= ESPECIFICAÇÕES GERAIS: ENERGIA: Fonte de alimentacao nominal maxima: 350w; Total de saida btu (nota : 1000 btu / h = 293w ): 1207btu/hr, 350w; Tensao de entrada de serie e frequencia: 100-240vac, 50-60 hz; Corrente de entrada: 4-2a; Classificações de saida: -56v@6.25a; Horário de saida holdup: 16.7 ms mínimo @ 100vac; Avaliação do cabo de alimentacao: 10a. DIMENSOES: (A X L X P): 10.19 X 20.96 X 75.80 CM). AMBIENTE: TEMPERATURA OPERACIONAL: (-5 TO 45°C); TEMPERATURA DE ARMAZENAMENTO: (-40 TO 70°C). EMI &amp; EMC: FCC PART 15 (CFR 47) CLASSE A ICES-003 CLASSE A EN 55022 CLASSE A CISPR 22 CLASSE A AS/NZS 3548 CLASSE A BSMI CLASS A (SOMENTE MODELOS DE ENTRADA AC ) VCCI CLASS A EN 55024, EN300386, EN 50082-1, EN 61000-3-2, EN 61000-3-3 EN61000-4-2, EN61000-4-3, EN61000-4-4, EN61000-4-5, EN61000-4-6, EN 61000-6-1. SEGURANÇA: UL 60950-1, CAN/CSA-C22.2 NO. 60950-1, EN 60950-1, IEC 60950-1, CC.	FLEXTRONICS	CISCO	C3KX-PWR-350WAC=1		38/23
8504.40.21	Conversor estático, retificador, de cristal (semicondutor), Fonte de energia AC, 715W, para comutador Cisco Catalyst 3K-X ESPECIFICAÇÕES DO PN : C3KX-PWR-715WAC= ESPECIFICAÇÕES GERAIS Quatro módulos de rede de uplink opcionais com GE e 10GE portas Indústria primeiro PoE + com potência de 30W em todas as portas de uma unidade de rack (RU) fator de forma redundantes, fontes de duplo poder modular e fãs Media Access Control Segurança ( MACsec ) criptografia baseada em hardware Flexible NetFlow e switch- a -switch criptografia de hardware com o Serviço Módulo uplink Open Shortest Path First ( OSPF ) para acesso encaminhadas imagem base em IP IPv4 e IPv6 routing, roteamento Multicast, qualidade avançada de serviço ( QoS) e recursos de segurança em hardware garantia vitalícia limitada (Enhanced DDV ) com dia útil seguinte ( NBD ) antecedência substituição de hardware e 90 dia de acesso ao Cisco Technical Assistance Center ( TAC ) de apoio Avançado Cisco EnergyWise para otimização de custos operacionais através da medição do consumo de energia real dos dispositivos PoE , relatórios e reduzindo o consumo de energia em toda a rede. EMC: FCC Part 15 (CFR 47) Classe A ICES-003 Classe A EN 55022 Classe A CISPR 22 Classe A AS/NZS 3548 Classe A.	FLEXTRONICS	CISCO	C3KX-PWR-715WAC=1		38/23
8504.40.21	Conversor estatico, retificador de cristal (semicondutor), Fonte de alimentação AC, 750W, para comutador Cisco serie Catalyst 4500X, com tensao de alimentacao (Vca) De 240 (trifásico) e corrente nominal de saida 62(A) ESPECIFICAÇÕES DO PN: C4KX-PWR-750AC-F= / ESPECIFICAÇÕES GERAIS / • Quatro módulos de rede de uplink opcionais com GE e 10GE portas / • Indústria primeiro PoE + com potência de 30W em todas as portas de uma unidade de rack (RU) fator de forma / • redundantes, fontes de duplo poder modular e fãs / • Media Access Control Segurança ( MACsec ) criptografia baseada em hardware / • Flexible NetFlow e switch- a -switch criptografia de hardware com o Serviço Módulo uplink / • Open Shortest Path First ( OSPF ) para acesso encaminhadas imagem base em IP / • IPv4 e IPv6 routing, roteamento Multicast, qualidade avançada de serviço ( QoS) e recursos de segurança em hardware / • garantia vitalícia limitada (Enhanced DDV ) com dia útil seguinte ( NBD ) antecedência substituição de hardware e 90 dia de acesso ao Cisco Technical Assistance Center ( TAC ) de apoio / • Avançado Cisco EnergyWise para otimização de custos operacionais através da medição do consumo de energia real dos dispositivos PoE , relatórios e reduzindo o consumo de energia em toda a rede. / EMC: / • FCC Part 15 (CFR 47) Classe A / • ICES-003 Classe A / • EN 55022 Classe A / • CISPR 22 Classe A / • AS/NZS 3548 Classe A.	QCS	CISCO	C4KX-PWR-750AC-F=1		03/22
8504.40.21	Conversor estatico, retificador de cristal (semicondutor), Fonte de Alimentação AC 750W para Catalyst Cisco Série 4500-X, com tensão de alimentação de 220 monofásico e corrente de saída de 7 (A) ESPECIFICAÇÕES DO PN: C4KX-PWR-750AC-R= / ESPECIFICAÇÕES GERAIS / • Quatro módulos de rede de uplink opcionais com GE e 10GE portas / • Indústria primeiro PoE + com potência de 30W em todas as portas de uma unidade de rack (RU) fator de forma / • redundantes, fontes de duplo poder modular e fãs / • Media Access Control Segurança ( MACsec ) criptografia baseada em hardware / • Flexible NetFlow e switch- a -switch criptografia de hardware com o Serviço Módulo uplink / • Open Shortest Path First ( OSPF ) para acesso encaminhadas imagem base em IP / • IPv4 e IPv6 routing, roteamento Multicast, qualidade avançada de serviço ( QoS) e recursos de segurança em hardware / • garantia vitalícia limitada (Enhanced DDV ) com dia útil seguinte ( NBD ) antecedência substituição de hardware e 90 dia de acesso ao Cisco Technical Assistance Center ( TAC ) de apoio / • Avançado Cisco EnergyWise para otimização de custos operacionais através da medição do consumo de energia real dos dispositivos PoE , relatórios e reduzindo o consumo de energia em toda a rede. / EMC: / • FCC Part 15 (CFR 47) Classe A / • ICES-003 Classe A / • EN 55022 Classe A / • CISPR 22 Classe A / • AS/NZS 3548 Classe A.	QCS	CISCO	C4KX-PWR-750AC-R=1		03/22
8504.40.21	Conversor estatico, retificador de cristal (semicondutor), Fonte de alimentação AC 3000W, para comutador Cisco Catalyst 6807-XL, tensão de alimentacao (Vca) de 240 (monofasico) e corrente nominal de saida de 1.5(A) ESPECIFICAÇÕES DO PN: C6800-XL-3KW-AC= / ESPECIFICAÇÕES GERAIS: / • Software: Cisco IOS® Software Release 12.2(33)SRD ou posterior / • Memória: 512 MB para 200 ms da entrada combinada e buffer de saída a 10 Gbps (100 ms de ingresso e egresso de 100 ms ) / • Encapsulamento de link: Ethernet II e IEEE 802.1q / • Endereços MAC: Até 96.000 endereços MAC por ES Plus cartão linha. / AMBIENTE: / • Temperatura de operação: (0 a 40 ° C) / • Temperatura de armazenamento: (-40 a 75 ° C) / • Umidade relativa: 10 a 90 por cento , sem condensação. / ENERGIA: / • Consumo máximo de energia (watts): 40- porta de cartão de linha com cartão 3CXL (7600 -ES 40 G3CXL ): 419. / SEGURANÇA: / • UL 60950 / • CSA C22.2 No. 60950 / • EN60950 / • TS001 / • IEC 60950 / • AS/NZS3260. / • EMC: / • FCC Parte 15 Classe A / • ICES-003 Classe A / • VCCI Classe A / • EN55022 Classe A / • CISPR22 Classe A / • AS/NZS3548 Classe A / • EN61000-3-2 / • EN61000-3-3 / • EN61000-3-1.	Foxconn Cz s.r.o.	CISCO	C6800-XL-3KW-AC=1		03/22
8504.40.21	Conversor estatico, retificador de cristal (semicondutor), fonte de alimentacao AC, 1100W, com tensão de alimentação 240Vca monofásico e corrente nominal de saida 90A ESPECIFICAÇÕES DO PN: C6840-X-1100W-AC= / ESPECIFICAÇÕES GERAIS / ENERGIA: • Potência 1100W • Tensão nominal de entrada 100-240V • Corrente nominal de saída 90A AMBIENTE: • Temperatura operacional: 0 a 50ºC • Temperatura de armazenamento: -5 to 55ºC SEGURANÇA: • UL/CSA/IEC/EN 60950-1 • IEC/EN 60825 • ACA TS001 • AS/NZS 60950 EMC: • FCC Classe A • ICES 003 Classe A • AS/NZS 3548 Classe A • CISPR 22 (EN55022) Classe A • VCCI Classe A • BSMI Classe A	Foxconn Cz s.r.o.	CISCO	C6840-X-1100W-AC=1		03/22
8504.40.21	Conversor estatico, retificador de cristal (semicondutor), fonte de alimentacao AC, 750W, com tensao de alimentacao 240 Vca monofásico e corrente nominal de saida 62A ESPECIFICAÇÕES DO PN: C6840-X-750W-AC= / ESPECIFICAÇÕES GERAIS / ENERGIA: • Potência 750W • Tensão nominal de entrada 100-240V • Corrente nominal de saída 62A AMBIENTE: • Temperatura operacional: 0 a 50ºC • Temperatura de armazenamento: -5 to 55ºC SEGURANÇA: • UL/CSA/IEC/EN 60950-1 • IEC/EN 60825 • ACA TS001 • AS/NZS 60950 EMC: • FCC Classe A • ICES 003 Classe A • AS/NZS 3548 Classe A • CISPR 22 (EN55022) Classe A • VCCI Classe A • BSMI Classe A	Foxconn Cz s.r.o.	CISCO	C6840-X-750W-AC=1		03/22
8504.40.21	Conversor estatico, retificador de cristal (semicondutor), Fonte de alimentacao AC, 3KW, para comutador Cisco serie Catalyst 6880-X, com tensão de alimentação 240Vca monofasico e corrente nominal de saida 60A ESPECIFICAÇÕES DO PN: C6880-X-3KW-AC= / ESPECIFICAÇÕES GERAIS / ENERGIA: / • DC tensao de entrada de -48 a -60 VDC com consumo de energia de 3000W máximo , 230 VAC com opção de consumo de energia máximo 2400W. / OUTRAS OPÇÕES DE ALIMENTACAO: / • tensao de entrada DC de -40,5 a -72 VDC com consumo de energia máximo 3300W; / • 230 VAC , consumo de energia máximo 3300W. / AMBIENTE: / • Temperatura operacional: (5 to 40°C); / • Temperatura não operacional: (-40 to 70°C) . / INTERFACES: / • Oito slots de placa de linha , quatro slots de LAN / WAN de interface , interfaces incluem Gigabit Ethernet e SPA Wideband. / • IOS: / • Software Cisco IOS versão 12.3 ( 13) BC mínimo para apoiar PCMM , controle de admissão, DSG Modo avançado e SII. / FCC: / • FCC 47CFR15, Class B, CISPR22 Class B, EN55022 Class B, AS/NZS CISPR 22 Class B, ICES-003 Class B, VCCI Class B, IEC/EN61000-3-2, IEC/EN61000-3-3, IEC/EN61000-4-2, IEC/EN61000-4-3, IEC/EN61000-4-4, IEC/EN61000-4-5, IEC/EN61000-4-6, IEC/EN61000-4-11.	Foxconn Cz s.r.o.	CISCO	C6880-X-3KW-AC=2		03/22
8504.40.21	Conversor estatico, retificador de cristal (semicondutor), Fonte de alimentacao AC, 2100W, para comutador Cisco serie Catalyst 9400, com tensao de alimetacao (Vca) de 240 (monofásica) e corrente nominal de saida 38.21(A) ESPECIFICAÇÕES DO PN : C9400-PWR-2100AC= ESPECIFICAÇÕES GERAIS: / • Potência nominal: 2100W / • Tensão de entrada: 240V / • Corrente nominal de saída: 38,21 A / AMBIENTE: / • Temperatura operacional: (5 to 40ºC). / • temperatura de operação (curto prazo ) 1: (-5 to 55ºC). / • Umidade de operação (nominal) ( umidade relativa ): 5 a 95%. / • Temperatura de armazenamento: (-40 to 70ºC). / SEGURANÇA: / • UL / CSA / IEC / EN 60950-1 / • IEC / EN 60825 Segurança Laser / • ACA TS001 / • AS / NZS 60950 / • FDA Código de Regulamentos Federais Laser Segurança / • Os requisitos acústicos da OSHA.	Foxconn Cz s.r.o.	CISCO	C9400-PWR-2100AC=1		03/22
8504.40.21	Conversor estatico, retificador de cristal (semicondutor), fonte de alimentacao AC, 3200W, para comutador Cisco serie Catalyst 9400, com tensao de alimentacao (Vca) de 240 (monofasico) e corrente nominal de saida 58(A) ESPECIFICAÇÕES DO PN: C9400-PWR-3200AC= / ESPECIFICAÇÕES GERAIS: / AMBIENTE: / • Temperatura operacional: (5 to 40ºC). / • temperatura de operação (curto prazo ) 1: (-5 to 55ºC). / • Umidade de operação (nominal) ( umidade relativa ): 5 a 95%. / • Temperatura de armazenamento: (-40 to 70ºC). / SEGURANÇA: / • UL / CSA / IEC / EN 60950-1 / • IEC / EN 60825 Segurança Laser / • ACA TS001 / • AS / NZS 60950 / • FDA Código de Regulamentos Federais Laser Segurança / • Os requisitos acústicos da OSHA.	Foxconn Cz s.r.o.	CISCO	C9400-PWR-3200AC=1		03/22
8504.40.21	Conversor estatico, retificador de cristal (semicondutor), fonte de alimentação, para comutador Cisco serie Catalyst 9600, 2000W AC, com tensão de alimentação de 230Vca (monofasico) e corrente nominal de saida 167A ESPECIFICAÇÕES DO PN: C9600-PWR-2KWAC= / ESPECIFICAÇÕES GERAIS / ENERGIA / • 2000W AC / • tensao de alimentacao de 230Vca / • corrente nominal de saida (A) ate 167 / AMBIENTE • Temperatura operacional: -5° a 65°C • Temperatura de armazenamento: -40° a 70°C • Umidade operacional: 5% a 90% sem condensação • Umidade de armazenamento: 5% a 95% sem condensação • Ruído acústico: 65 dBA (carga <60% e temperatura <45 C°)	Foxconn Cz s.r.o.	CISCO	C9600-PWR-2KWAC=1		03/22
8504.40.21	Conversor estatico, retificador de cristal (semicondutor), fonte de alimentação AC, 1100W, para controlador Wireless Cisco Catalyst Espedcificações do PN: C9800-AC-1100W= / ESPECIFICAÇÕES GERAIS: / • Potencia: 1100W / • Tensão de Entrada: 90 a 240 V / • Corrente Entrada: 90A / • Frequencia: 50/60 Hz / • Tensão de Saída: 11.64 a 12.36 V / • Corrente Saída: 3A a 90 A / • Imunidade ESD / • É compatível com os requisitos da norma com uma confiança de 95%. / • Imunidade Irradiada: 1,78dB / • Imunidade EFT: É compatível com os requisitos da norma com uma confiança de 95%. / • Imunidade a surtos / • É compatível com os requisitos da norma com uma confiança de 95%. / • Imunidade conduzida: Tensão: 2,36dB / Atual: 1,74 dB / AMBIENTE / • Temperatura Operacional: 15 para 30ºC / • HUMIDADE RELATIVA: 25 A 65% / • Temperatura De Armazenamento: -5 para 55ºC / DIMENSÕES / • 33.02 x 5.46 x 3.98 (C x A x L) cm / EMC / • EN 55032:2015+AC:2016 / • AS/NZS CISPR 32:2015 / • EN 55024:2010+A1:2015 / • EN 55035:2017 (ESD:8kV para CD,15kV para AD; RS:10V/m / • EFT:2kV; / • Surge:DM:2kV,CM:4kV; CS:10V;PMF:30A) / • EN 61000-3-2:2014 • EN 61000-3-3:2013	HON HAI PRECISION INDUSTRY CO LTD	CISCO	C9800-AC-1100W=		03/22
8504.40.21	Conversor estatico, retificador de cristal (semicondutor), fonte de alimentação, AC, 750W, para comutador Cisco serie Catalyst 9800-40, com fluxo de ar reverso, tensão de alimentação (Vca) 230 (monofasico), corrente nominal de saida 62(A) ESPECIFICAÇÕES DO PN: C9800-AC-750W-R= / ESPECIFICAÇÕES GERAIS: / • Compatível com comutador Cisco serie Catalyst 9800-40 / • Fonte de alimentação AC / • Potência nominal 750W / • Fluxo de ar reverso / • Tensão nominal 230V / • Corrente nominal de saída 62A / AMBIENTE: / • Temperatura operacional: (5 a 40°C) / • Temperatura de armazenmaneto: (-40 a 70°C) / • Umidade relativa operacional: 5 a 85% / SEGURANÇA: / • UL60950-1 and CAN/CSA-C22.2 No. 60950-1-03 / • AS/NZS 60950-1 / • IEC/EN 60950-1 / • 73/23/EEC. / EMC: / • AS/NZ 3548: 1995 Classe B / • EN55022: 1998 Classe B / • CISPR 22: 1997 / • EN55022: 1994 / • 47 CFR Parte 15: 2000 (FCC) Classe B / • VCCI V-3/01.4 Classe 2 / • CNS-13438: 1997 Classe B / • GR1089: 1997	HON HAI PRECISION INDUSTRY CO LTD	CISCO	C9800-AC-750W-R=1		03/22
8504.40.21	Conversor estatico, retificador de cristal (semicondutor), fonte de alimentaçao 1600W, para equipamento Cisco serie Catalyst 9500, tensão de alimentação Vca 230 monofasico, corrente nominal de saida a 167A ESPECIFICAÇÕES DO PN: C9K-PWR-1600WAC-R= / ESPECIFICAÇÕES GERAIS / • Compatível com os seguintes switches série Catalyst 9500 o C9500-32QC o C9500- 48Y4C o C9500- 24Y4C / ENERGIA • Potência nominal: 1600W / AMBIENTE • Temperatura operacional: -5° a 65°C • Temperatura de armazenamento: -40° a 70°C • Umidade operacional: 5% a 90% sem condensação • Umidade de armazenamento: 5% a 95% sem condensação • Ruído acústico: 65 dBA (carga <60% e temperatura <45 C°)	QCS	CISCO	C9K-PWR-1600WAC-R=1		03/22
8504.40.21	Conversor estatico, retificador de cristal (semicondutor), Fonte de alimentacao AC, 650W, config 4, com resfriamento frente para traz, codigo C9K-PWR-650WAC-R=, com tensão de alimentação 240 Vca monofasico e corrente nominal de saida 54A ESPECIFICAÇÕES DO PN: C9K-PWR-650WAC-R= / ESPECIFICAÇÕES GERAIS • Compatível com os seguintes switches série Catalyst 9500 o C9500-32QC o C9500- 48Y4C o C9500- 24Y4C • Conector de entrada AC IEC 60320 C14 / ENERGIA • Potência nominal: 650W • Potência em stand-by: 36W • Tensão nominal de entrada: 100 – 240V (AC) • Tensão de entrada mínima: 90V (AC) • Tensão de entrada máxima: 264V (AC) • Frequência de entrada: 47 – 63Hz • Corrente de entrada máxima: 6,8A (a 115VAC) e 3,4A (a 230VAC) • Tensão de saída nominal: 12V (DC) • Corrente de saída máxima: 54A • Corrente em stand-by: 3A • Eficiência: 94% / AMBIENTE • Temperatura operacional: -5° a 65°C • Temperatura de armazenamento: -40° a 70°C • Umidade operacional: 5% a 90% sem condensação • Umidade de armazenamento: 5% a 95% sem condensação • Ruído acústico: 65 dBA (carga <60% e temperatura <45 C°) / DIMENSÕES (A x L x P) • 4,0 x 95,5 x 200,5 cm	QCS	CISCO	C9K-PWR-650WAC-R=1		03/22
8504.40.21	Conversor estatico, retificador de cristal (semicondutor), Fonte de alimentacao AC, para equipamento Cisco cBR-CCAP, microprocessado , tensão de alimentação de 220 até 240 monofásico e corrente de saida até 16 A ESPECIFICAÇÕES DO PN: CBR-AC-PS= / ESPECIFICAÇÕES GERAIS / • Faixa de frequencia: 950 MHz a 2150 MHz / • Ajustando Tamanho do Passo: 125 kHz / • Faixa Symbol Rate: 1,0-45 Msymbols / s / • Faixa de captura transportadora: ≥ ± 3,0 MHz ( 5-45 Msym ) / • SAtelites de banda: C e Ku -band / • Padrão de vídeo NTSC: e PAL B / G / I / D / M / N / • NTSC: 0,0-4,2 MHz ≤ 0,5 dB dB/-0.75 / • PAL: 0,0-5,0 dB MHz ≤ 0,5 / -1,25 / • Resolução de vídeo maxima: 720x480/576 / • Taxa maxima de bits de vídeo: 15 Mb / s / • Ethernet de Saida para dados IP RJ-45, 10/100BaseT , Ate 50 Mbps / AMBIENTE: / • Temperatura operacional: 32 até 104°F (0 até 40°C) / • Temperatura de armazenamento: -40 até 158°F (-40 até 70°C) / ENERGIA: / • 3.75W Por QAM / • 180W maximo / SEGURANÇA: / • GR-1089-Core Level 3, / • ETS 300 019 armazenamento Classe 1.1, / • ETS 300 019 Transporte Classe 2.3 (pending), / • ETS 300 019 Classe 3.1, / • ETS 300 386	Delta	CISCO	CBR-AC-PS=1		03/22
8504.40.21	Conversor estático, retificador, de cristal (semicondutor), injetor de energia Ethernet non-PoE, para telefone Cisco 8832, corrente nominal de saida 60A. ESPECIFICAÇÕES DO PN : CP-8832-ETH-WW= ESPECIFICAÇÕES GERAIS Potência nominal 18 W Tensão nominal de entrada 100 a 240 V AC Tensão nominal de saída 5 a 12 V DC Corrente Nominal de Saída: 3 A Dimensão: 66,9 L x 66,0 W x 34,1 H mm (C x L x A) USB TYPE C AMBIENTE: Temperatura operacional: 0 a 40°C Temperatura de armazenamento: -30 a 60°C Umidade relativa: 10 a 95% ( sem condensação ) SEGURANÇA: UL 60950 CSA 22.2 No.60950 EN 60950 IEC 60950 AS/NZS 60950 IEC 60529 (IP 54) EMC: 47 CFR Parte15 Classe B ICES-003 Classe B EN 55022 Classe B AS/NZS CISPR 22 Classe B CISPR 22 Classe B VCCI Classe B EN 61000-3-2 EN 61000-3-3 KN 22 EN 55024 EN 50082-1 EN 61000-6-1 EN 300386 EN 60601-1-2 KN Immunity Series	PHIHONG USA COR	CISCO	CP-8832-ETH-WW=1		38/23
8504.40.21	Conversor estático, retificador de cristal (semicondutor), fonte de alimentação para equipamento Cisco 8821, para Brasil, com tensão de alimentação 240Vca trifásico e corrente nominal de saida 1.43A. ESPECIFICAÇÕES DO PN : CP-PWR-8821-BZ= ESPECIFICAÇÕES GERAIS IEEE 802.11 a/b/g radio Display colorido de duas polegadas Bluetooth 2.0 com suporte (EDR) IP54 Proteção contra poeiras e respingos de água MIL-STD-810F Padrão para a resistência ao choque Bateria de longa duração (240 horas em modo hibernar ou 13 horas conversando) Viva-Voz para operações com mãos livres Excelente qualidade de voz com suporte para wideband audio Suporte para grandes aplicações através de XML Botões: Dois botões para acessar a tela basica de aplicações, recursos e funções. Silencioso Viva-Voz 5 formas de navegação Volume Liga e Desliga Tela: 2 in. (5 cm) cor da tela com 176 x 220 de resolução Gerenciamento expresso de comunicação unificada Cisco Versão 4.3 e depois Cisco Unified Survivable Remote Site Telephony (SRST) Version 4.3 e depois AMBIENTE: Temperatura operacional: 32 a 104°F (0 a 40°C) Temperatura de armazenamento: -22 a 140°F (-30 a 60°C) Umidade relativa: 10 a 95% ( sem condensação ) SEGURANÇA: UL 60950 CSA 22.2 No.60950 EN 60950 IEC 60950 AS/NZS 60950 IEC 60529 (IP 54) EMC: 47 CFR Parte15 Classe B ICES-003 Classe B EN 55022 Classe B AS/NZS CISPR 22 Classe B CISPR 22 Classe B VCCI Classe B EN 61000-3-2 EN 61000-3-3 KN 22 EN 55024 EN 50082-1 EN 61000-6-1 EN 300386 EN 60601-1-2 KN Immunity Series	PHIHONG USA COR	CISCO	CP-PWR-8821-BZ=1		38/23
8504.40.21	Conversor estático, retificador de cristal (semicondutor), transformador de energia, para os telefones IP serie 7900, com tensão de alimentação 240Vca trifásico e corrente nominal de saida 0.38A. "ESPECIFICAÇÕES DO PN : CP-PWR-CUBE-3= ESPECIFICAÇÕES GERAIS IEEE 802.11 a/b/g radio Display colorido de duas polegadas Bluetooth 2.0 com suporte (EDR) IP54 Proteção contra poeiras e respingos de água MIL-STD-810F Padrão para a resistência ao choque Bateria de longa duração (240 horas em modo hibernar ou 13 horas conversando) Viva-Voz para operações com mãos livres Excelente qualidade de voz com suporte para wideband audio Suporte para grandes aplicações através de XML Botões: Dois botões para acessar a tela basica de aplicações, recursos e funções. Silencioso Viva-Voz 5 formas de navegação Volume Liga e Desliga Tela: 2 in. (5 cm) cor da tela com 176 x 220 de resolução PROTOCOLOS: Protocolo de controle de clientes Skinny (SCCP) Gerenciamento de comunicação unificado Cisco 4.1, 4.2, 4.3, 5.1, 6.0, 6.1, 7.0 e depois Gerenciamento expresso de comunicação unificada Cisco Versão 4.3 e depois Cisco Unified Survivable Remote Site Telephony (SRST) Version 4.3 e depois AMBIENTE: Temperatura operacional: 32 a 104°F (0 a 40°C) Temperatura de armazenamento: -22 a 140°F (-30 a 60°C) Umidade relativa: 10 a 95% ( sem condensação ) SEGURANÇA: UL 60950 CSA 22.2 No.60950 EN 60950 IEC 60950 AS/NZS 60950 IEC 60529 (IP 54) EMC: 47 CFR Parte15 Classe B ICES-003 Classe B EN 55022 Classe B AS/NZS CISPR 22 Classe B CISPR 22 Classe B VCCI Classe B EN 61000-3-2 EN 61000-3-3 KN 22 EN 55024 EN 50082-1 EN 61000-6-1 EN 300386 EN 60601-1-2 KN Immunity Series".	DELTA ELETRONICS (THAILAND)	CISCO	CP-PWR-CUBE-3=1		38/23
8504.40.21	Conversor estatico, retificador de cristal (semicondutor), Injetor de energia, para telefones IP Cisco series 7900, com tensao de alimentacao de 220 ate 240 (trifasico) e corrente de saida superior a 30 ate 45 A. ESPECIFICACOES GERAIS Conexao do dispositivo Comprimento maximo do cabo Ethernet: 100 m do switch ao dispositivo Tipo: RJ-45 LEDs Dois - "Energia" e "Status" Energia Entrada: Faixa de tensao de entrada CA: 90 a 264 VCA Corrente de entrada CA: 0,5 A (RMS) a 90 VCA em carga maxima Frequencia de entrada CA: 47 a 63 Hz Corrente maxima de partida: 20A a 115 VCA, 60 Hz, partida a frio, 25°C 40A a 230 VCA, 50 Hz, partida a frio, 25°C Saida: Tensao de saida CC: 48 VCC nominal Potencia maxima de saida: 15,5 W a 48 VCC Eficiencia de desempenho: o 53% minimo a 30-49% da carga maxima e 120 VCA, 60 Hz o 75% no minimo a 50-100% da carga maxima e 120 VCA, 60 Hz Pares com fio usados Injeta energia em dois pares nao utilizados no cabo Ethernet: 4 e 5 (negativo) e 7 e 8 (positivo) conexao LAN Comprimento maximo do cabo Ethernet: 100 m do switch ao dispositivo Tipo: RJ-45 Rotulo: DADOS - RedeAMBIENTE: Temperatura de operacao: 0 a 40°C Humidade relativa: 10 a 95% (sem condensacao) Temperatura de armazenamento: -10 a 60°CSEGURANCA: Laboratorios de Subscritores (UL) 60950 Associacao Canadense de Padroes (CSA) C22.2 No. 60950 CEI 60950 EN 60950 AS/NZS 60950EMC: Comissao Federal de Comunicacoes (FCC) Parte 15 (CFR 47) Classe B ICES-003 Classe B EN55022 Classe B CISPR22 Classe B AS/NZ 3548 Classe B VCCI Classe B EN55024 EN 50082-1 EN 61000-3-2 EN 61000-3-3 CISPR24 EN61000-6-1	HON HAI PRECISION INDUSTRY CO LTD.	CISCO	CP-PWR-INJ=		46/23
8504.40.21	Conversor estático, retificador, de cristal (semicondutor), fonte de energia, AC, para Roteador Cisco CRS-4 (serie CRS-1), com tensão de alimentação de 240Vca trifásico e corrente nominal de saida 100A. ESPECIFICAÇÕES DO PN : CRS-4-AC-SUPPLY= ESPECIFICAÇÕES GERAIS Funciona entre 4300 a 4500 RPM quando iniciada Acionada por um sensor de terminal que monitora temperatura Capacidade para funcionamento em conjunto com outra FAN em um mesmo chassis. ENERGIA: Máxima de 175 W TEMPERATURA: De armazenamento : (-40 a 70°) Operação normal (5 a 40º) SEGURANÇA: UL/CSA/IEC/EN 60950-1 AS/NZS 60950.1 IEC/EN 60825 EMI: FCC Classe A ICES 003 Classe A AS/NZS CISPR 22 Classe A ISPR 22 (EN55022) Classe A VCCI Classe A IEC/EN 61000-3-2: IEC/EN 61000-3-3:	SANMINA-SCI	CISCO	CRS-4-AC-SUPPLY=1		38/23
8504.40.21	Conversor estatico, retificador de cristal (semicondutor), modulo de energia AC, modular, para equipamento Cisco serie CRS-1, com tensão de alimentação de 240Vca trifasico e corrente nominal de saída 57.1A ESPECIFICAÇÕES DO PN: CRS-PM-AC= / ESPECIFICAÇÕES GERAIS: / • Compatibilidade de chassis: CompatÍvel com 8- slot, chassis cartão de 16 slots; / • Compatibilidade de software: Cisco IOS XR Software Release 3.9.0 ou posterior; / • AC Modulo de potência: Monofásico, 200-240 -16A , VAC; / • DC Modulo de potência: -48VDC/50A , -60VDC/40A; / • 8 slots AC: 9 KW; / • 8 slots DC: 8.4 KW; / • 16 slots AC: 15 KW; / • 16 slots DC: 12.6 KW; / • chassis AC: 9 KW; / • chassis DC: 8.4 KW. / SEGURANÇA: / • UL/CSA/IEC/EN 60950-1 / • IEC/EN 60825 Laser Safety / • ACA TS001 / • AS/NZS 60950 / • FDA. / EMI: / • FCC Classe A / • ICES 003 Classe A / • AS/NZS 3548 Classe A / • CISPR 22 (EN55022) Classe A / • VCCI Classe A / • BSMI Classe A / • IEC/EN 61000-3-2: / • IEC/EN 61000-3-3:	Delta	CISCO	CRS-PM-AC=1		03/22
8504.40.21	Conversor estático, retificador, de cristal (semicondutor), fonte de alimentação AC, para o Interruptor Cisco de Estrutura Multicamada (rede) MDS 9148, com tensão de alimentação 264Vca e corrente nominal de saida de 25A (monofasico) ESPECIFICAÇÕES DO PN : DS-C48-300AC= ESPECIFICAÇÕES GERAIS: DESEMPENHO E CONFIGURAÇÃO DE PORTA: Velocidade da porta: 8-, 4-, 2-, e 1-Gbps autosensing com 8 Gbps dedicado a largura de banda por porta Créditos de buffer: Ate 128 para um grupo de 4 portas , com um padrão de 32 créditos buffer por porta e um máximo de 125 créditos buffer para uma única porta no grupo Chassis por porta: Ate 48 portas de 8-Gbps Base de dados de configuração com 16 portas ; configurações adicionais de 32 e 48 portas disponíveis Atualizar as portas em incrementos de 8 portas de qualquer configuração com a licença de ativação de porta PortChannel : Ate 16 portas em um PortChannel com balanceamento de carga automático SEGURANÇA: VSAN Isolamento de Tecido Inspeção inteligente de pacotes por nivel de porta zoneamento Hardware por lista de controle de acesso ( ACLs) (LUN) zoneamento e somente leitura zonas Zoneamento de broadcast extendida FC-SP switch-para-switch autenticação FC-SP host-para-switch autenticação RBAC usa RADIUS ou TACACS+ para autenticação, autorização, e contabilização (AAA) funções Acesso ao gerenciamento (SFTP) (SSHv2) SERVIÇÕS AVANÇADOS: NPIV VSANs NPV modo FlexAttach IVR DIMENSOES Físicas (A x L x P): 1RU: (4.47 x 43.59 x 47.98 cm) AMBIENTE: Temperatura operacional: (0 to 40°C) Temperatura não operacional: (-40 to 70°C) Umidade (RH), ambiente(sem condensação) operando: 10 Ate 90% Umidade (RH), ambiente (sem condensação) não operacional e armazenamento: 5 Ate 95% Altitude de operação:(-60 to 2000m)	BEL FUSE	CISCO	DS-C48-300AC=1		38/23
8504.40.21	Conversor estatico, retificador de cristal (semicondutor) - fonte de alimentacao AC, para equipamento Cisco MDS 9148S, com tensao de alimentacao (Vca) De 230 (monofásico) e corrente nominal de saida 25(A) ESPECIFICAÇÕES DO PN: DS-C48S-300AC= / ESPECIFICAÇÕES GERAIS: / DESEMPENHO E CONFIGURAÇÃO DE PORTA: / • Velocidade da porta: 8-, 4-, 2-, e 1-Gbps autosensing com 8 Gbps dedicado a largura de banda por porta / • Créditos de buffer: Ate 128 para um grupo de 4 portas , com um padrão de 32 créditos buffer por porta e um máximo de 125 créditos buffer para uma única porta no grupo / • Chassis por porta: Ate 48 portas de 8-Gbps / • Base de dados de configuração com 16 portas ; configurações adicionais de 32 e 48 portas disponíveis / • Atualizar as portas em incrementos de 8 portas de qualquer configuração com a licença de ativação de porta / • PortChannel : Ate 16 portas em um PortChannel com balanceamento de carga automático / SEGURANÇA: / • VSAN Isolamento de Tecido / • Inspeção inteligente de pacotes por nivel de porta / • zoneamento Hardware por lista de controle de acesso ( ACLs) / • (LUN) zoneamento e somente leitura zonas / • Zoneamento de broadcast extendida / • FC-SP switch-para-switch autenticação / • FC-SP host-para-switch autenticação / • RBAC usa RADIUS ou TACACS+ para autenticação, autorização, e contabilização (AAA) funções / • Acesso ao gerenciamento / • (SFTP) / • (SSHv2) / SERVIÇÕS AVANÇADOS: / • NPIV / • VSANs / • NPV modo / • FlexAttach / • IVR / DIMENSOES Físicas (A x L x P): / • 1RU: (4.47 x 43.59 x 47.98 cm) / AMBIENTE: / • Temperatura operacional: (0 to 40°C) / • Temperatura não operacional: (-40 to 70°C) / • Umidade (RH), ambiente(sem condensação) operando: 10 Ate 90% / • Umidade (RH), ambiente (sem condensação) não operacional e armazenamento: 5 Ate 95% / • Altitude de operação:(-60 to 2000m)	HON HAI PRECISION INDUSTRY CO LTD	CISCO	DS-C48S-300AC=1		03/22
8504.40.21	Conversor estatico, retificador de cristal (semicondutor), Fonte de alimentacao AC, 300W, para equipamento Cisco MDS 9250i, com tensao de alimentacao (Vca) De 220 até 240 (trifasico) e corrente nominal de saida (A) Superior a 16 até 30 ESPECIFICAÇÕES DO PN: DS-C50I-300AC= / ESPECIFICAÇÕES GERAIS: / DESEMPENHO E CONFIGURAÇÃO DE PORTA: / • Velocidade da porta: 8-, 4-, 2-, e 1-Gbps autosensing com 8 Gbps dedicado a largura de banda por porta / • Créditos de buffer: Ate 128 para um grupo de 4 portas , com um padrão de 32 créditos buffer por porta e um máximo de 125 créditos buffer para uma única porta no grupo / • Chassis por porta: Ate 48 portas de 8-Gbps / • Base de dados de configuração com 16 portas ; configurações adicionais de 32 e 48 portas disponíveis / • Atualizar as portas em incrementos de 8 portas de qualquer configuração com a licença de ativação de porta / • PortChannel : Ate 16 portas em um PortChannel com balanceamento de carga automático / SEGURANÇA: / • VSAN Isolamento de Tecido / • Inspeção inteligente de pacotes por nivel de porta / • zoneamento Hardware por lista de controle de acesso ( ACLs) / • (LUN) zoneamento e somente leitura zonas / • Zoneamento de broadcast extendida / • FC-SP switch-para-switch autenticação / • FC-SP host-para-switch autenticação / • RBAC usa RADIUS ou TACACS+ para autenticação, autorização, e contabilização (AAA) funções / • Acesso ao gerenciamento / • (SFTP) / • (SSHv2) / SERVIÇÕS AVANÇADOS: / • NPIV / • VSANs / • NPV modo / • FlexAttach / • IVR / DIMENSOES Físicas (A x L x P): / • 1RU: (4.47 x 43.59 x 47.98 cm) / AMBIENTE: / • Temperatura operacional: (0 to 40°C) / • Temperatura não operacional: (-40 to 70°C) / • Umidade (RH), ambiente(sem condensação) operando: 10 Ate 90% / • Umidade (RH), ambiente (sem condensação) não operacional e armazenamento: 5 Ate 95% / • Altitude de operação:(-60 to 2000m)	HON HAI PRECISION INDUSTRY CO LTD	CISCO	DS-C50I-300AC=1		03/22
8504.40.21	Conversor estatico, retificador de cristal (semicondutor), Fonte de alimentacao AC, 1200W, tensão de alimentação Vca 220 (monofasico), com corrente nominal de saída 100A, bidirecional ESPECIFICAÇÕES DO PN: DS-CAC-1200W= / ESPECIFICAÇÕES GERAIS: / • Potência nominal 1200 W com tensão entre 180 e 264 VAC / • Potência de 800 W com tensão entre 90 e 180 VAC de entrada / • Faixa de tensão nominal de entrada 100 to 240V AC (10% range) / • 50 to 60 Hz (nominal) / • Corrente nominal de saída / DIMENSOES (A x L x D): / • (62.3 x 44.1 x 71.1 cm). / SEGURANÇA: / • UL 60950 / • CAN/CSA-C22.2 No. 60950 / • EN 60950 / • IEC 60950 / • TS 001 / • AS/NZS 3260 / • IEC60825 / • EN60825. / EMC: / • FCC Parte 15 (CFR 47) Classe A / • ICES-003 Classe A / • EN 55022 Classe A / • CISPR 22 Classe A / • AS/NZS 3548 Classe A / • VCCI Classe A / • EN 55024 / • EN 50082-1 / • EN 61000-6-1 / • EN 61000-3-2 / • EN 61000-3-3.	HON HAI PRECISION INDUSTRY CO LTD	CISCO	DS-CAC-1200W=1		03/22
8504.40.21	Conversor estático, retificador de cristal (semicondutor), Fonte de alimentação AC, 1200W, com corrente nominal de saída 100A ESPECIFICAÇÕES DO PN : DS-CAC-1200W-E= ESPECIFICAÇÕES GERAIS: Potência nominal 1200 W com tensão entre 180 e 264 VAC Potência de 800 W com tensão entre 90 e 180 VAC de entrada Faixa de tensão nominal de entrada 100 to 240V AC (10% range) 50 to 60 Hz (nominal) DIMENSOES (A x L x D): (62.3 x 44.1 x 71.1 cm). SEGURANÇA: UL 60950 CAN/CSA-C22.2 No. 60950 EN 60950 IEC 60950 TS 001 AS/NZS 3260 IEC60825 EN60825. EMC: FCC Parte 15 (CFR 47) Classe A ICES-003 Classe A EN 55022 Classe A CISPR 22 Classe A AS/NZS 3548 Classe A VCCI Classe A EN 55024 EN 50082-1 EN 61000-6-1 EN 61000-3-2 EN 61000-3-3.	DELTA ENERGY SYSTEMS	CISCO	DS-CAC-1200W-E=1		38/23
8504.40.21	Conversor estatico, retificador de cristal (semicondutor), Fonte de alimentação, AC, 1900W, com tensao de alimentacao (VCA) de 220 ate 240 Trifasico e corrente nominal de saida (A) superior a 30 ate 45 ESPECIFICAÇÕES DO PN: DS-CAC-1900W= / ESPECIFICAÇÕES GERAIS: / • DS-CAC-845W: Fonte de energia 1900W / • Compatibilidade do produto: Família Cisco MDS 9000 / • Compatibilidade de software: Cisco MDS SAN-OS Software Release 3.0(1) ou posterior. / PERFORMANCE: / • 8,4 Tbps largura de banda de comutação interna / • Fibra suportados porta velocidades canal / • 1/2/4/8-Gbps autosensing , opcionalmente Configuravel / • 1/2/4-Gbps autosensing , opcionalmente Configuravel / • Taxa de 10-Gbps fixo / • Suportado FCoE porta velocidades / • Taxa de 10-Gbps fixo / • Suportado porta Ethernet velocidades / • Taxa de 1 Gbps fixo / • Buffer de créditos : 32 - e 48 -port 8 Gbps Modulos avançados Canal de Fibra : / • 32 por porta (compartilhado de modo portas), / • Ate 500 por porta ( em modo dedicado portas) padrão. / DIMENSOES (A x L x D): / • (62.3 x 44.1 x 71.1 cm). / SEGURANÇA: / • UL 60950 / • CAN/CSA-C22.2 No. 60950 / • EN 60950 / • IEC 60950 / • TS 001 / • AS/NZS 3260 / • IEC60825 / • EN60825. / EMC: / • FCC Parte 15 (CFR 47) Classe A / • ICES-003 Classe A / • EN 55022 Classe A / • CISPR 22 Classe A / • AS/NZS 3548 Classe A / • VCCI Classe A / • EN 55024 / • EN 50082-1 / • EN 61000-6-1 / • EN 61000-3-2 / • EN 61000-3-3.	HON HAI PRECISION INDUSTRY CO LTD	CISCO	DS-CAC-1900W=1		03/22
8504.40.21	Conversor estático, retificador de cristal (semicondutor), fonte de alimentação AC, com 3000 watts de potência. ESPECIFICAÇÕES DO PN : DS-CAC-3000W= ESPECIFICAÇÕES GERAIS: Compatibilidade do produto: Família Cisco MDS 9000 Compatibilidade de software: Cisco MDS SAN-OS Software Release 3.0(1) ou posterior. PERFORMANCE: 8,4 Tbps largura de banda de comutação interna Fibra suportados porta velocidades canal 1/2/4/8-Gbps autosensing , opcionalmente Configuravel 1/2/4-Gbps autosensing , opcionalmente Configuravel Taxa de 10-Gbps fixo Suportado FCoE porta velocidades Taxa de 10-Gbps fixo Suportado porta Ethernet velocidades Taxa de 1 Gbps fixo Buffer de créditos : 32 - e 48 -port 8 Gbps Modulos avançados Canal de Fibra : 32 por porta (compartilhado de modo portas), Ate 500 por porta ( em modo dedicado portas) padrão. DIMENSOES (A x L x D): (62.3 x 44.1 x 71.1 cm). SEGURANÇA: UL 60950 CAN/CSA-C22.2 No. 60950 EN 60950 IEC 60950 TS 001 AS/NZS 3260 IEC60825 EN60825. EMC: FCC Parte 15 (CFR 47) Classe A ICES-003 Classe A EN 55022 Classe A CISPR 22 Classe A AS/NZS 3548 Classe A VCCI Classe A EN 55024 EN 50082-1 EN 61000-6-1 EN 61000-3-2 EN 61000-3-3.	DELTA ELETRONICS	CISCO	DS-CAC-3000W=1		38/23
8504.40.21	Conversor estatico, retificador de cristal (semicondutor), Fonte de alimentacao AC, 6000W, para equipamento Cisco MDS 9513, com tensão de alimentação 240Vca monofasico e corrente nominal de saida 123,84A ESPECIFICAÇÕES DO PN: DS-CAC-6000W= / ESPECIFICAÇÕES GERAIS: / • DS-CAC-6000W: Fonte de energia 6000W AC / • Compatibilidade do produto: Família Cisco MDS 9500 / • Tensão nominal 240 V / • Corrente nominal de saída 123,84 A / SEGURANÇA: / • UL 60950 / • CAN/CSA-C22.2 No. 60950 / • EN 60950 / • IEC 60950 / • TS 001 / • AS/NZS 3260 / • IEC60825 / • EN60825. / EMC: / • FCC Parte 15 (CFR 47) Classe A / • ICES-003 Classe A / • EN 55022 Classe A / • CISPR 22 Classe A / • AS/NZS 3548 Classe A / • VCCI Classe A / • EN 55024 / • EN 50082-1 / • EN 61000-6-1 / • EN 61000-3-2 / • EN 61000-3-3.	HON HAI PRECISION INDUSTRY CO LTD	CISCO	DS-CAC-6000W=2		03/22
8504.40.21	Conversor estatico, retificador de cristal (semicondutor), Fonte de alimentação AC, 3000W, para equipamento Cisco MDS 9700, com tensao de alimentacao de 240 Vca (monofasico) e corrente nominal de saida 60A ESPECIFICAÇÕES DO PN: DS-CAC97-3KW= / ESPECIFICAÇÕES GERAIS: / • DS-CAC-845W: Fonte de energia 3000W AC / • Compatibilidade do produto: Família Cisco MDS 9000 / • Compatibilidade de software: Cisco MDS SAN-OS Software Release 3.0(1) ou posterior. / PERFORMANCE: / • 8,4 Tbps largura de banda de comutação interna / • Fibra suportados porta velocidades canal / • 1/2/4/8-Gbps autosensing , opcionalmente Configuravel / • 1/2/4-Gbps autosensing , opcionalmente Configuravel / • Taxa de 10-Gbps fixo / • Suportado FCoE porta velocidades / • Taxa de 10-Gbps fixo / • Suportado porta Ethernet velocidades / • Taxa de 1 Gbps fixo / • Buffer de créditos : 32 - e 48 -port 8 Gbps Modulos avançados Canal de Fibra : / • 32 por porta (compartilhado de modo portas), / • Ate 500 por porta ( em modo dedicado portas) padrão. / DIMENSOES (A x L x D): / • (62.3 x 44.1 x 71.1 cm). / SEGURANÇA: / • UL 60950 / • CAN/CSA-C22.2 No. 60950 / • EN 60950 / • IEC 60950 / • TS 001 / • AS/NZS 3260 / • IEC60825 / • EN60825. / EMC: / • FCC Parte 15 (CFR 47) Classe A / • ICES-003 Classe A / • EN 55022 Classe A / • CISPR 22 Classe A / • AS/NZS 3548 Classe A / • VCCI Classe A / • EN 55024 / • EN 50082-1 / • EN 61000-6-1 / • EN 61000-3-2 / • EN 61000-3-3.	HON HAI PRECISION INDUSTRY CO LTD	CISCO	DS-CAC97-3KW=1		03/22
8504.40.21	FONTE CHAVEADA (ALIMENTAÇÃO) PARA CONTROLE DA TENSÃO DE UMA CARGA ABRINDO E FECHANDO UM CIRCUITO COMUTADOR DE MODO A MANTER PELO TEMPO DE ABERTURA E FECHAMENTO DESTE CIRCUITO A TENSÃO DESEJADA. CONVERSORES CA/CC . APLICACAO DO BEM: A FONTE CHAVEADA EM QUESTÃO É RESPONSÁVEL PELA ALIMENTAÇÃO DO CIRCUITO AMPLIFICADOR DE POTÊNCIA INTERMEDIÁRIA QUE POR SUA VEZ EXCITA A ENTRADA DO AMPLIFICADOR DE POTÊNCIA VALVULADO.	PIONEER MAGNECTICS INC	PIONEER MAGNECTICS INC	FONTE CHAVEADA (ALIMENTAÇÃO)		12/23
8504.40.21	Conversor estatico, retificador de cristal (semicondutor), Fonte de alimentação AC, 1000W, para equipamento Cisco FirePOWER, com tensão de alimentação 240Vca monofasico e corrente nominal de saida 83A ESPECIFICAÇÕES DO PN: FP-PWR-AC-1000W= / ESPECIFICAÇÕES GERAIS / • Fonte de alimentação AC, 1000W, para equipamento Cisco FirePOWER / ENERGIA: / • Potência nominal: 1000 W / • Tensão nominal de entrada: 100 – 240V / • Frequência: 50 – 60Hz / • Tensão nominal de saída: 12V / • Corrente nominal de saída: 83A / AMBIENTE: • Temperatura operacional: 32 a 104°F (0 a 40°C) • Temperatura de armazenamento: -4 a 149°F (-20 a 65°C) / SEGURANÇA: • UL 60950 • IEC 60825-1, -2 • IEC 60950 • EN 60950, EN 60825-1, -2 • CAN/CSA-C22.2 No. 60950-00 • AS/NZS 3260-1993 • 21CFR1040 / EMC: • FCC Parte 15 (CFR 47) Classe A • ICES-003 Classe A • EN55022 Classe A • CISPR22 Classe A • AS/NZS 3548 Classe A • VCCI Classe A • EN55024 / • ETS300 386 • EN50082-1 • EN61000-3-2 • EN61000-3-3	Jabil Circuit	CISCO	FP-PWR-AC-1000W=2		03/22
8504.40.21	Conversor estatico, retificador de cristal (semicondutor), Fonte de alimentação AC, 450W, para equipamento Cisco FirePOWER, com corrente nominal de saída 6A ESPECIFICAÇÕES DO PN : FP-PWR-AC-450W= ESPECIFICAÇÕES GERAIS Leds de status Conversor estatico, retificador - Fonte de energia AC para Roteador Cisco Fonte desenhada para FireSight Cisco ENERGIA: 750W AC -48 a -60 VAC AMBIENTE: Temperatura operacional: 32 a 104°F (0 a 40°C) Temperatura de armazenamento: -4 a 149°F (-20 a 65°C) SEGURANÇA: UL 60950 IEC 60825-1, -2 IEC 60950 EN 60950, EN 60825-1, -2 CAN/CSA-C22.2 No. 60950-00 AS/NZS 3260-1993 21CFR1040 EMC: FCC Parte 15 (CFR 47) Classe A ICES-003 Classe A EN55022 Classe A CISPR22 Classe A AS/NZS 3548 Classe A VCCI Classe A EN55024 ETS300 386 EN50082-1 EN61000-3-2 EN61000-3-3 Aplicação: Utilizado como fonte de alimentação.	3Y POWER TECHNOLOGY	CISCO	FP-PWR-AC-450W=1		21/22
8504.40.21	Conversor estatico, retificador de cristal (semicondutor), Fonte de alimentação AC, 650W, para equipamento Cisco FirePOWER, com tensão de alimentação de 240Vca monofásico e corrente nominal de saida 34A ESPECIFICAÇÕES DO PN: FP-PWR-AC-650W= / ESPECIFICAÇÕES GERAIS / • Leds de status / • Conversor estatico, retificador - Fonte de energia AC para Roteador Cisco / • Fonte desenhada para FireSight Cisco / ENERGIA: / • 650W AC • -48 a -60 VAC / AMBIENTE: • Temperatura operacional: 32 a 104°F (0 a 40°C) • Temperatura de armazenamento: -4 a 149°F (-20 a 65°C) / SEGURANÇA: • UL 60950 • IEC 60825-1, -2 • IEC 60950 • EN 60950, EN 60825-1, -2 • CAN/CSA-C22.2 No. 60950-00 • AS/NZS 3260-1993 • 21CFR1040 / EMC: • FCC Parte 15 (CFR 47) Classe A • ICES-003 Classe A • EN55022 Classe A • CISPR22 Classe A • AS/NZS 3548 Classe A • VCCI Classe A • EN55024 • ETS300 386 • EN50082-1 / • EN61000-3-2 • EN61000-3-3	EMACS (ZIPPY)	CISCO	FP-PWR-AC-650W=1		03/22
8504.40.21	Conversor estático, retificador de cristal (semicondutor), Fonte de alimentação AC, 750W. ESPECIFICAÇÕES DO PN : FP-PWR-AC-750W= ESPECIFICAÇÕES GERAIS Leds de status Conversor estatico, retificador - Fonte de energia AC para Roteador Cisco Fonte desenhada para FireSight Cisco ENERGIA: 750W AC -48 a -60 VAC AMBIENTE: Temperatura operacional: 32 a 104°F (0 a 40°C) Temperatura de armazenamento: -4 a 149°F (-20 a 65°C) SEGURANÇA: UL 60950 IEC 60825-1, -2 IEC 60950 EN 60950, EN 60825-1, -2 CAN/CSA-C22.2 No. 60950-00 AS/NZS 3260-1993 21CFR1040 EMC: FCC Parte 15 (CFR 47) Classe A ICES-003 Classe A EN55022 Classe A CISPR22 Classe A AS/NZS 3548 Classe A VCCI Classe A EN55024 ETS300 386 EN50082-1 EN61000-3-2 EN61000-3-3	ADVANCED INDUSTRIAL COMP	CISCO	FP-PWR-AC-750W=1		38/23
8504.40.21	Conversor estatico, retificador de cristal (semicondutor), fonte de alimentacao AC, 400W, para equipamento Cisco serie Firepower 2000, cocom tensão de alimentação (Vca) De 240 (monofásico) e corrente nominal de saida 33(A) ESPECIFICAÇÕES DO PN: FPR2K-PWR-AC-400= / ESPECIFICAÇÕES GERAIS: / AMBIENTE: • Temperatura operacional: 23 até 104°F (-5 até 40°C) • Umidade relativa: 90% / SEGURANÇA: • IEC 60950-1: 2005, EN 60950-1:2006+A11: 2009 UL 60950-1:2007, CSA C22.2 No. 60950-1-07, / EMC: • CE: EN55022 2006+A1: 2007 Classe A; EN55024 1998+A1:2001+A2:2003; EN61000-3-2 2009;EN61000-3-3 2008; • FCC:CFR 47, Part 15 Subpart B Classe A 2010,ANSI C63.4 2009; • ICES-003 issue 4 Fevereiro 2004; • VCCI:V-3/2011.04; • C-TICK:AS/NZS CISPR 22,2009 • KC:KN22	Delta	CISCO	FPR2K-PWR-AC-400=1		03/22
8504.40.21	Conversor estatico, retificador de cristal (semicondutor), fonte de alimentacao AC, 1100W, para equipamento Cisco serie Firepower 4000, com tensão de alimentação de 240 monofásico e corrente de saída a 90(A) ESPECIFICAÇÕES DO PN: FPR4K-PWR-AC-1100= / ESPECIFICAÇÕES GERAIS / AMBIENTE: / • Temperatura operacional: 0 to 40°C / • Umidade relativa operacional: 5 e 85%. / SEGURANÇA: / • CAN/CSA-C22.2 No. 60950-1-07 / • UL 60950-1 Ed. 2 Mar 27 2007 / • IEC 60950-1-am1 ed2.0 (2009-12), / • EN 60950-1:2006+A1:2010 / EMC: / • CFR 47, Parte 15, Subparte B Classe A / • CISPR 22:2008-09 / • EN 55022:2006 +A1:2007, Classe A - / • CISPR 24:1997 +A1:2001, +A2:2002 / • EN 55024:1998 +A1:2001, +A2:2003	ARTESYN	CISCO	FPR4K-PWR-AC-1100=1		03/22
8504.40.21	Conversor estatico, retificador de cristal (semicondutor), Fonte de alimentacao AC, para equipamento Cisco Firepower 9000, com tensão de alimentação de 240Vca monofásico e corrente de saída 12.36A ESPECIFICAÇÕES DO PN: FPR9K-PS-AC= / ESPECIFICAÇÕES GERAIS / ENERGIA: • Potência 750W • Tensão nominal de entrada 100-240V • Corrente nominal de saída 12,36A AMBIENTE: • Temperatura operacional: 0 a 50ºC • Temperatura de armazenamento: -5 to 55ºC SEGURANÇA: • UL/CSA/IEC/EN 60950-1 • IEC/EN 60825 • ACA TS001 • AS/NZS 60950 EMC: • FCC Classe A • ICES 003 Classe A • AS/NZS 3548 Classe A • CISPR 22 (EN55022) Classe A • VCCI Classe A • BSMI Classe A	Foxconn Cz s.r.o.	CISCO	FPR9K-PS-AC=1		03/22
8504.40.21	Conversor estatico, retificador de cristal (semicondutor), Fonte de alimentacao AC, 650W, para equipamaneto Cisco FireSIGHT, microprocessado ,tensao de alimentacao de 240 monofasico e corrente de saida a 54 A ESPECIFICAÇÕES DO PN: FS4K-PWR-AC-650W= / ESPECIFICAÇÕES GERAIS / • Leds de status / • Conversor estatico, retificador - Fonte de energia AC para Roteador Cisco / • Fonte desenhada para FireSight Cisco / ENERGIA: / • 650W AC • -48 a -60 VAC / AMBIENTE: • Temperatura operacional: 32 a 104°F (0 a 40°C) • Temperatura de armazenamento: -4 a 149°F (-20 a 65°C) / SEGURANÇA: • UL 60950 • IEC 60825-1, -2 • IEC 60950 • EN 60950, EN 60825-1, -2 • CAN/CSA-C22.2 No. 60950-00 • AS/NZS 3260-1993 • 21CFR1040 / EMC: • FCC Parte 15 (CFR 47) Classe A • ICES-003 Classe A • EN55022 Classe A • CISPR22 Classe A • AS/NZS 3548 Classe A • VCCI Classe A • EN55024 • ETS300 386 • EN50082-1 / • EN61000-3-2 • EN61000-3-3	Delta	CISCO	FS4K-PWR-AC-650W=1		03/22
8504.40.21	Unidade de gerenciamento de energia para uso exclusivo em urna eletrônica contendo uma entrada de energia CA multitensão, podendo variar entre 90 e 240 Vca e frequência de 47 até 63Hz, uma conexão CC com consumo máximo de 100µA quando a unidade estiver desligada para bateria do tipo LiFePO4, com tensão de 10.5 até 15Vcc e capacidade de gestão da carga da bateria através da identificação do estado de carga (SoC – state of charge) por OCV (open circuit voltage) e por gauge coulométrico, uma conexão CC com proteção contra inversão de polaridade, para bateria do tipo LiFePO4, com tensão de 0 até 30Vcc e capacidade de gestão da carga da bateria através da identificação do estado de carga por OCV e por gauge coulométrico, 4 saídas de CC sendo uma de 3.3V e 0.001A mínimo, uma de 14V e 3A mínimo, uma de 14V e 1A mínimo e uma de 24V e 2A mínimo, somando uma potência total mínima contínua de 96W. A unidade é gerenciada por um sistema microprocessado capaz de direcionar o consumo de energia para as baterias em caso de falta da alimentação CA ou a carga das baterias na presença desta, gerar alarmes e status de funcionamento através de LEDs sinalizadores e também via comunicação USB.	FSP TECHNOLOGY INC.	POSITIVO / FSP	FSP98-5P01		12/21
8504.40.21	Conversor estático, retificador, de cristal (semicondutor), Fonte de alimentação AC, 650W, para equipamento Cisco FireSIGTH ESPECIFICAÇÕES DO PN : FS-PWR-AC-650W= ESPECIFICAÇÕES GERAIS Leds de status Conversor estatico, retificador - Fonte de energia AC para Roteador Cisco Fonte desenhada para FireSight Cisco ENERGIA: 650W AC -48 a -60 VAC AMBIENTE: Temperatura operacional: 32 a 104°F (0 a 40°C) Temperatura de armazenamento: -4 a 149°F (-20 a 65°C) SEGURANÇA: UL 60950 IEC 60825-1, -2 IEC 60950 EN 60950, EN 60825-1, -2 CAN/CSA-C22.2 No. 60950-00 AS/NZS 3260-1993 21CFR1040 EMC: FCC Parte 15 (CFR 47) Classe A ICES-003 Classe A EN55022 Classe A CISPR22 Classe A AS/NZS 3548 Classe A VCCI Classe A EN55024 ETS300 386 EN50082-1 EN61000-3-2 EN61000-3-3	ADVANCED INDUSTRIAL COMP	CISCO	FS-PWR-AC-650W=1		39/23
8504.40.21	Placa CPM conversora e distribuidora de tensão DC-DC utilizada em equipamento de ultrasom Vivid E9. A finalidade da Placa CPM conversora e distribuidora de tensão DC-DC responsável pela conversão da tensão DC de 24vdc em outras tensões DC para a aplimentação das placas e dispositivos utilizado no equopamento de ultrasom Vivid. ESPECIFICAÇÃO TÉCNICA: Tensões: +24Vdc / +1,4Vdc / +2,2Vdc / +3,6Vdc / +3,8Vdc	GE Healthcare	GE Healthcare	GC200019-4-R		14/19
8504.40.21	Conversor estático, retificador de cristal (semicondutor), Fonte de alimentação, saida alta, para sistema amplificador SA GainMaker, com tensão de alimentação (Vca) de 240 (monofasico), corrente nominal de saida a 7(A). ESPECIFICAÇÕES DO PN: GM-PS-HO= ESPECIFICAÇÕES GERAIS Fonte de alimentação para sistema amplificador GainMaker Tensão nominal 240 V Corrente nominal 7 A AMBIENTE Temperatura de operação: -40° a 60°C Temperatura de armazenamento: -40° a 70°C Umidade operacional: 5 a 95%	FOXCONN	CISCO	GM-PS-HO=2		38/23
8504.40.21	Conversor estatico, retificador de cristal (semicondutor), Fonte de alimentação, para sistema amplificador GainMaker, com tensao de alimentação (Vca) 240 (monofásico) e corrente nominal de saida 2.2(A) ESPECIFICAÇÕES DO PN: GM-PS-SA= / ESPECIFICAÇÕES GERAIS / • Pontos de teste de RF comuns para saída direta e injeção reversa que simplificam o balanceamento reverso / • Tecnologia de estágio de ganho de alto desempenho GaAsFET / • O AGC possui backup térmico, o que elimina a variação disruptiva da saída de RF em caso de perda do piloto / • Modulação de zumbido melhorada / • Filtros diplex independentes plugáveis / • Banda de passagem / o Direto: 105-1002 MHz / o Reverso: 5-85 MHz AMBIENTE / • Temperatura de operação: -40° a 60°C / • Temperatura de armazenamento: -40° a 70°C / • Umidade operacional: 5 a 95%	Foxconn Cz s.r.o.	CISCO	GM-PS-SA=1		03/22
8504.40.21	Conversor estático, retificador de cristal (semicondutor), Fonte de alimentação, para equipamento Cisco serie GS7000, com tensão de alimentação (Vca) de 240 (monofásico) e corrente nominal de saída a 6.2 A. ESPECIFICAÇÕES DO PN : GS7K-PS= ESPECIFICAÇÕES GERAIS Fonte de alimentação, para equipamento Cisco serie GS7000 AMBIENTE Temperatura operacional: -40 to 55°C (-40 to 131°F) Temperatura de armazenamento: -50 to 85°C (-58 to 185°F) Resistência de vento: até 100-MPH vento sustentado ou 165-MPH rajadas de vento SEGURANÇA: UL 60950, 2nd Edição CAN/CSA-C22.2 No. 60950, 2nd Edição IEC 60950, 2nd Edição EN 60950, 2nd Edição	FOXCONN	CISCO	GS7K-PS=1		38/23
8504.40.21	Conversor estatico, retificador de cristal (semicondutor), Fonte de alimentação, 1,2GHZ, para equipamento Cisco serie GS7K, com tensão de alimentação (Vca) de 240 (monofásico) e corrente nominal de saída a 25 A ESPECIFICAÇÕES DO PN: GS7K-PS-1.2G= / ESPECIFICAÇÕES GERAIS / • Fonte de alimentação, 1,2GHZ / AMBIENTE / • Temperatura operacional: -40 to 55°C (-40 to 131°F) / • Temperatura de armazenamento: -50 to 85°C (-58 to 185°F) / • Resistência de vento: até 100-MPH vento sustentado ou 165-MPH rajadas de vento / SEGURANÇA: / • UL 60950, 2nd Edição / • CAN/CSA-C22.2 No. 60950, 2nd Edição / • IEC 60950, 2nd Edição / • EN 60950, 2nd Edição	Foxconn Cz s.r.o.	CISCO	GS7K-PS-1.2G=2		03/22
8504.40.21	CONVERSOR ELETRICO ESTATICO DE CORRENTE ALTERNADA EM CORRENTE CONTINUA (FONTE DE ALIMENTACAO RETIFICADORA), PODENDO RECEBER TENSÃO DE 110/220V E FORNECER TESÕES DE 3,3 A 80VDC E 110/220VAC, POSSUI CONJUNTOS DE SEMICONDUTORES COMO ELEMENTOS CONVERSORES. UTILIZADO EM EQUIPAMENTOS DE ULTRASSOM MODELO VOLUSON E6/E8/E10 PARA USO MEDICO-HOSPITALAR EM SAUDE HUMANA.	PLEXUS SERVICES RO SRL	PLEXUS SERVICES RO SRL	KTZ304148-R		42/23
8504.40.21	Conversor estático retificador, fonte de alimentação com tensão de entrada de 220 VAC e tensões de saídas de 5VDC, 24VDC, 48VDC, corrente de siada de 3.5A, para monitor de aparelho de ressonância magnética Philips Ingenia 3.0T	PHILIPS MEDICAL SYSTEMS - CHINA	Invivo	Magnet Power Supply		41/19
8504.40.21	Fonte de energia com entrada universal 85-264VAC de conformidade de transiente e ESD de entrada para EN61000-4-2/-3/-4 com capaciadade maior de 311.000 hrs MTBF, compativel comRoHS, para baixa tensão. Tem a função de fornecer as tensões necessárias para a placa microprocessor. Feito em Polímeros, cobre, Plástico ABS e Silício.	HOLOGIC INC	HOLOGIC	MAP 30 / 40 / 42 Series		10/21
8504.40.21	Conversor estático, retificador, de cristal (semicondutor), adaptador de energia, de reposição, de 90WAC, para equipamento Meraki MS120-8LP/MX65, com corrente nominal de saida 1.67A. ESPECIFICAÇÕES DO PN : MA-PWR-90WAC ESPECIFICAÇÕES GERAIS IEEE 802.11 a/b/g radio Display colorido de duas polegadas Bluetooth 2.0 com suporte (EDR) IP54 Proteção contra poeiras e respingos de água MIL-STD-810F Padrão para a resistência ao choque Bateria de longa duração (240 horas em modo hibernar ou 13 horas conversando) Viva-Voz para operações com mãos livres Excelente qualidade de voz com suporte para wideband audio Suporte para grandes aplicações através de XML Botões: Dois botões para acessar a tela basica de aplicações, recursos e funções. Silencioso Viva-Voz 5 formas de navegação Volume Liga e Desliga Tela: 2 in. (5 cm) cor da tela com 176 x 220 de resolução PROTOCOLOS: Protocolo de controle de clientes Skinny (SCCP) Gerenciamento de comunicação unificado Cisco 4.1, 4.2, 4.3, 5.1, 6.0, 6.1, 7.0 e depois Gerenciamento expresso de comunicação unificada Cisco Versão 4.3 e depois Cisco Unified Survivable Remote Site Telephony (SRST) Version 4.3 e depois AMBIENTE: Temperatura operacional: 32 a 104°F (0 a 40°C) Temperatura de armazenamento: -22 a 140°F (-30 a 60°C) Umidade relativa: 10 a 95% ( sem condensação ) SEGURANÇA: UL 60950 CSA 22.2 No.60950 EN 60950 IEC 60950 AS/NZS 60950 IEC 60529 (IP 54) EMC: 47 CFR Parte15 Classe B ICES-003 Classe B EN 55022 Classe B AS/NZS CISPR 22 Classe B CISPR 22 Classe B VCCI Classe B EN 61000-3-2 EN 61000-3-3 KN 22 EN 55024 EN 50082-1 EN 61000-6-1 EN 300386 EN 60601-1-2 KN Immunity Series	DELTA ELETRONICS	CISCO	MA-PWR-90WAC1		38/23
8504.40.21	Conversor estatico, retificador de cristal (semicondutor), Fonte de alimentação AC para comutadores ("switches") de acesso Ethernet da Cisco, série ME3400E, com tensão de alimentação de 240Vca monofásico e corrente de saída 6.7A ESPECIFICAÇÕES DO PN: ME34X-PWR-AC= / ESPECIFICAÇÕES GERAIS: / • Leds indicadores de status • Tensão nominal de entrada 100 – 240V • Frequencia de entrada 50 – 60Hz AMBIENTE: • Temperatura operacional: 0 a 65ºC • Temperatura de armazenamento: -40 a 70ºC SEGURANÇA: • UL 60950-1 • CUL to CAN/CSA 22.2 No.60950-1 • TUV/GS a EN 60950-1 • CB IEC 60950 • NOM a NOM-019-SCFI EMC: • FCC Parte 15 Classe A • EN 55022 Classe A (CISPR22 Classe A) • EN 55024 • EN 300 386 • GR-1089 CORE 4 • GR-63 CORE 3 • VCCI Classe A • AS/NZS 3548 Classe A ou AS/NZS CISPR22 Classe A • KCC	Foxconn Cz s.r.o.	CISCO	ME34X-PWR-AC=1		03/22
8504.40.21	Fonte de alimentação para inversor MV3000 - Master SMPS [SWP#A9B00020977]. Capacidade de sobretensão melhorada, incluindo disparo máximo do Link DC de 1275 V Compatível com Ponte Transistor MV DELTA tipos MVDL800 e MVDL1000 Disparo por sobretensão temporizado configurável pelo usuário, Dimensões: 245x220x65.	AVID CONTROLS INC	AVID CONTROLS	MVC3003-4030		45/23
8504.40.21	Conversor estático, retificador, de cristal (semicondutor), Fonte de alimentação AC, 2500 W, para servidor Cisco serie UCS 5108 com tensão de alimentação (Vca) De 220 ate 240 (trifasico) e corrente nominal de saida (A) Superior a 170 ate 255. ESPECIFICAÇÕES DO PN : N20-PAC5-2500W= ESPECIFICAÇÕES GERAIS Sensores na fonte de energia Compativel com as leituras realizadas pelo software Cisco UCS Manager Acoplamento Fisico Compativel com switch Cisco UCS 5108 Leds indicadores de status ENERGIA: tensao de entrada AC: 90 a 264 VAC Frequencia de entrada AC: 50 a 60 Hz Corrente de entrada AC: 9.2 Amps em 90 VAC maxima tensao aparente: 828 VA em 90 VAC maxima potência de Saida: 750 W em 12 VDC tensao de Saida: 12VDC Taxa de eficiência: 89% SEGURANÇA: UL 1950 CSA-C22.2 No. 950 EN 60950 IEC 60950. EMC: FCC Parte 15 (CFR 47) Classe A ICES-003 Classe A EN 55022 Classe A com cabos UTP CISPR22 Classe A com cabos UTP ASNZ 3548 Classe com cabos UTP VCCI Classe A com cabos UTP EN 55024	DELTA	CISCO	N20-PAC5-2500W=1		38/23
8504.40.21	Conversor estatico, retificador de cristal (semicondutor), fonte de alimentação AC, 400W, para comutador Cisco Series N2K/3K, com fluxo de ar padrao, tensao de alimentacao (Vca) 240 monofasico e corrente nominal de saida 33A ESPECIFICAÇÕES DO PN: N2200-PAC-400W= / ESPECIFICAÇÕES GERAIS / EFICIÊNCIA: / • 90% / 92 ( 110/240Vin ) no consumo de energia típico / • 88% / 91 ( 110/240Vin ) em potência maxima empate / • Conformidade com a RoHS: RoHS-6 compliant / • Hot swappable: Sim / • Potência de Saida nominal maxima: 400W / • Cisco Nexus 2200 AC alimentacao (Std fluxo de ar , escape lateral) , reposição / • Plataforma: / • Cisco Nexus 2224TP, 2248TP, 2248TP-E, 2232PP, e 2232TM. / • Bandeja de ventilação Compativel: / • N2K-C2248-FAN e N2K-C2232-FAN. / • Fonte de alimentacao Compativel: / • N2200-PAC-400W. / • Fluxo de Ar: / • De frente para trás fluxo de ar ( escape lateral). / RoHS: / • O Cisco Nexus 2148T é Compativel com RoHS 5, o Cisco Nexus 2224T , 2248TP , 2232PP e 2232TM são RoHS compliant 6. / SEGURANÇA: / • UL 60950-1 / • CAN/CSA-C22.2 No. 60950-1EN 60950-1 / • IEC 60950-1AS/NZS 60950-1GB4943 / EMC: / • 47CFR Parte 15 (CFR 47) Classe A / • AS / NZS CISPR22 Classe A / • Classe A CISPR22 / • EN55022 Classe A / • Classe A ICES003 / • VCCI Classe A / • EN61000 -3-2 / • EN61000 -3-3 / • Classe A KN22 / • Classe A CNS13438	Jabil Circuit	CISCO	N2200-PAC-400W=1		03/22
8504.40.21	Conversor estatico, retificador de cristal (semicondutor), fonte de alimentacao AC, para equipamentos Cisco Serie N2K / N3K, com corrente nominal de saida 33A ESPECIFICAÇÕES DO PN: N2200-PAC-400W-B= / ESPECIFICAÇÕES GERAIS / ENERGIA: / • tensao de entrada: 90 a 264 VCA / • frequencia: 50 a 60 Hz / EFICIÊNCIA: / • 90% / 92 ( 110/240Vin ) no consumo de energia típico / • 88% / 91 ( 110/240Vin ) em potência maxima empate / • Conformidade com a RoHS: RoHS-6 compliant / • Hot swappable: Sim / • Potência de Saida nominal maxima: 400W / • Cisco Nexus 2200 AC alimentacao (Std fluxo de ar , escape lateral) , reposição / • Plataforma: / • Cisco Nexus 2224TP, 2248TP, 2248TP-E, 2232PP, e 2232TM. / • Bandeja de ventilação Compativel: / • N2K-C2248-FAN e N2K-C2232-FAN. / • Fonte de alimentacao Compativel: / • N2200-PAC-400W. / • Fluxo de Ar: / • De frente para trás fluxo de ar ( escape lateral). / RoHS: / • O Cisco Nexus 2148T é Compativel com RoHS 5, o Cisco Nexus 2224T , 2248TP , 2232PP e 2232TM são RoHS compliant 6. / SEGURANÇA: / • UL 60950-1 / • CAN/CSA-C22.2 No. 60950-1EN 60950-1 / • IEC 60950-1AS/NZS 60950-1GB4943 / EMC: / • 47CFR Parte 15 (CFR 47) Classe A / • AS / NZS CISPR22 Classe A / • Classe A CISPR22 / • EN55022 Classe A / • Classe A ICES003 / • VCCI Classe A / • EN61000 -3-2 / • EN61000 -3-3 / • Classe A KN22 / • Classe A CNS13438	Jabil Circuit	CISCO	N2200-PAC-400W-B=2		03/22
8504.40.21	Conversor estatico, retificador de cristal (semicondutor), Fonte de alimentacao, AC, 400W, para equipamento Cisco serie NCS 540, com tensao de alimentacao (Vca) de 240 (monofásico) e corrente nominal de saida 33 (A) ESPECIFICAÇÕES DO PN: N540-PWR400-A= / ESPECIFICAÇÕES GERAIS / • Leds indicadores de status / AMBIENTE: • Temperatura operacional: 32 a 104°F (0 a 40°C) • Temperatura de armazenamento: -40 a 158°F (-40 a 70°C) / SEGURANÇA: • UL 60950-1 segunda edição • CAN/CSA-C22.2 No. 60950-1 segunda edição • EN 60950-1 segunda edição • IEC 60950-1 segunda edição • AS/NZS 60950-1 • GB4943 / EMC: • 47CFR Parte 15 (CFR 47) Classe A • AS/NZS CISPR22 Classe A • CISPR22 Classe A • EN55022 Classe A • ICES003 Classe A • VCCI Classe A • EN61000-3-2 • EN61000-3-3 • KN22 Classe A • CNS13438 Classe A	SONY	CISCO	N540-PWR400-A=1		03/22
8504.40.21	Conversor estatico, retificador de cristal (semicondutor), Fonte de alimentação, 1100W, para comutador Cisco Nexus 5500, fluxo de ar frente para tras, com tensao de alimentacao (Vca) De 240 (monofasico) e corrente nominal de saida (A) de 90A ESPECIFICAÇÕES DO PN: N55-PAC-1100W= / ESPECIFICAÇÕES GERAIS: / • Compativel com Cisco Nexus modelos: 6000 series / ENERGIA: / • 1100W / AMBIENTE: / • Temperatura de operação : (0 a 40 º C); / • Temperatura de armazenamento : (-40 a 75 º C ); / • Umidade relativa : 10 a 90 por cento , sem condensação / SEGURANÇA: / • UL60950 & CAN/CSA-C22.2 No. 60950. / • AS/NZS 60950 / • IEC/EN 60950 / • 73/23/EEC. / EMC: / • AS/NZ 3548: / • EN55022: 1998 Classe B / • CISPR 22: 1997 / • EN55022: 1994 / • 47 CFR Parte 15: 2000 (FCC) Classe B / • VCCI V-3/01.4 Classe 2 / • CNS-13438: 1997 Classe B / • GR1089: 1997	HON HAI PRECISION INDUSTRY CO LTD	CISCO	N55-PAC-1100W=2		03/22
8504.40.21	Fonte de alimentacao AC, 1100W, com fluxo de ar de tras para frente, para comutador Cisco Nexus 5500, com tensão de alimentação 240Vca monofasico e corrente nominal de saida 90A ESPECIFICAÇÕES DO PN: N55-PAC-1100W-B= / ESPECIFICAÇÕES GERAIS: / • Compativel com Cisco Nexus modelos: 6000 series / ENERGIA: / • 1100W / AMBIENTE: / • Temperatura de operação : (0 a 40 º C); / • Temperatura de armazenamento : (-40 a 75 º C ); / • Umidade relativa : 10 a 90 por cento , sem condensação / SEGURANÇA: / • UL60950 & CAN/CSA-C22.2 No. 60950. / • AS/NZS 60950 / • IEC/EN 60950 / • 73/23/EEC. / EMC: / • AS/NZ 3548: / • EN55022: 1998 Classe B / • CISPR 22: 1997 / • EN55022: 1994 / • 47 CFR Parte 15: 2000 (FCC) Classe B / • VCCI V-3/01.4 Classe 2 / • CNS-13438: 1997 Classe B / • GR1089: 1997	HON HAI PRECISION INDUSTRY CO LTD	CISCO	N55-PAC-1100W-B=1		03/22
8504.40.21	Conversor estatico, retificador de cristal (semicondutor), Fonte de alimentação AC, 750W, para comutador Cisco serie Nexus 5500 Series, microprocessado , com tensão de alimentacao de 240 monofásico e corrente de saida de 62A. ESPECIFICAÇÕES DO PN: N55-PAC-750W= / ESPECIFICAÇÕES GERAIS: / • Compativel com Cisco Nexus 5500 series / ENERGIA: / • Potência nominal: 750W / • Tensão nominal de entrada: 115 a 230V / • Faixa de tensão de entrada: 90 a 263V (min-max) / • Frequência 50 – 60 Hz / • Tensão nominal de saída: 12V / • Corrente nominal de saída: 62A / AMBIENTE: / • Temperatura de operação : -5 a 55º C / • Temperatura de armazenamento : -40 a 85º C / • Umidade relativa : 10 a 90% sem condensação / SEGURANÇA: / • UL 60950-1 / • 21 CFR 1040, CSA22.2-No / • 60950-1 / • IEC/EN 60950-1 / • AS/NZS 60950 / • GB4943-1995 / EMC: / • 47 CFR Part 15 Classe A / • AS/NZS CISPR22 Classe A / • CISPR22 Classe A / • EN 55022 Classe A / • ICES 003 Classe A / • VCCI Classe A / • EN 55024 / • EN 61000-3-2 / • EN 61000-3-3 / • CISPR24 / • GB9254-2008 / • KN22 Classe A / • KN24	HON HAI PRECISION INDUSTRY CO LTD	CISCO	N55-PAC-750W=2		03/22
8504.40.21	Conversor estatico, retificador de cristal (semicondutor), Fonte de alimentação AC, 750W, com fluxo de ar traz para frente, para comutador Cisco serie Nexus 5500, tensão de alimentacao de 240 trifásico e corrente de saida 62(A) ESPECIFICAÇÕES DO PN: N55-PAC-750W-B= / ESPECIFICAÇÕES GERAIS: / • Compativel com Cisco Nexus modelos: 6000 series / ENERGIA: / • 750W / • Tensão nominal 240 V AC / • Corrente nominal de saída 62 A / AMBIENTE: / • Temperatura de operação : (0 a 40 º C); / • Temperatura de armazenamento : (-40 a 75 º C ); / • Umidade relativa : 10 a 90 por cento , sem condensação / SEGURANÇA: / • UL 60950-1 / • 21 CFR 1040, CSA22.2-No / • 60950-1 / • IEC/EN 60950-1 / • AS/NZS 60950 / • GB4943-1995 / EMC: / • 47 CFR Part 15 Classe A / • AS/NZS CISPR22 Classe A / • CISPR22 Classe A / • EN 55022 Classe A / • ICES 003 Classe A / • VCCI Classe A / • EN 55024 / • EN 61000-3-2 / • EN 61000-3-3 / • CISPR24 / • GB9254-2008 / • KN22 Classe A / • KN24	HON HAI PRECISION INDUSTRY CO LTD	CISCO	N55-PAC-750W-B=2		03/22
8504.40.21	Conversor estático, retificador de cristal (semicondutor), módulo de fonte de energia AC, 100-240VAC, 750W, para comutador Cisco serie Nexus 5020 ESPECIFICAÇÕES DO PN : N5K-PAC-750W= ESPECIFICAÇÕES GERAIS N5K-PAC-750W: Cisco Nexus 5010 PSU módulo, A / C, 100-240V, 550W Cisco Nexus 5010: encaminhamento de hardware camada 2 520 Gbps ou 386,9 mpps MAC entradas de tabela de endereço: 16.000 Baixa latência através de corte design que fornece latência de tráfego previsível e consistente, independentemente do tamanho do pacote, padrão de tráfego ou recursos habilitados em 10 interfaces Gigabit Ethernet Taxa de transferência de tráfego de taxa de linha em todas as portas. ENERGIA: Potência de funcionamento típica: 350W Potência máxima: 450W Tensão de entrada: 100 A 240 VAC Freqüência: 50 a 60 Hz. DIMENSÕES ( A x L x P ): (4.4 x 43.9 x 76.2 cm). AMBIENTE: Temperatura operacional: (0 a 40°C) Temperatura não operacional: (-40 a 70°C). SEGURANÇA: UL 60950-1 CAN/CSA-C22.2 No. 60950-1 EN 60950-1 IEC 60950-1 AS/NZS 60950-1 GB4943. EMC: 47CFR Parte 15 (CFR 47) Classe A AS/NZS CISPR22 Classe A CISPR22 Classe A EN55022 Classe A ICES003 Classe A VCCI Classe A EN61000-3-2 EN61000-3-3 KN22 Classe A CNS13438 Classe A.	DELTA ELETRONICS	CISCO	N5K-PAC-750W=1		38/23
8504.40.21	Conversor estatico, retificador de cristal (semicondutor), modulo de fonte de alimentacao AC, 3.0KW para comutador Cisco Serie Nexus 7700, com cabo incluso, com tensao de alimentacao (Vca) De 240 (monofásico) e corrente nominal de saida 60 (A) ESPECIFICAÇÕES DO PN: N77-AC-3KW= / ESPECIFICAÇÕES GERAIS / CHASSIS COMPATIVEIS: / • Cisco Nexus 7000 9-Slot Switch / • Cisco Nexus 7000 10-Slot Switch / • Cisco Nexus 7000 18-Slot Switch / DIMENSÕES ( A x L x P ): / • 8.51* x 4 x 17.5 in. (21.6* x 10.1 x 44.5 cm) / ENERGIA: / • Voltagem de entrada: 90 até 264 VAC / • Corrente de entrada: 16A maximo na linha nominal voltage (110 or 220 VAC) / • Frequência: 47 to 63 Hz / AMBIENTE: / • Temperatura operacional: 32 até 104°F (0 to 40°C) / • Temperatura de armazenamento: -40 até 185°F (-40C até 85°C) / • Umidade operacional relativa: 10 até 90% sem condensação / SEGURANÇA: / • Ul/CSA/IEC/EN 60950-1 / • AS/NZS 60950 / EMC: / • FCC Part 15 (CFR 47) (USA) Class A / • ICES-003 (Canada) Class A / • EN55022 (Europe) Class A / • CISPR22 (International) Class A / • AS/NZS CISPR22 (Australia and New Zealand) Class A / • VCCI (Japan) Class A / • KN22 (Korea) Class A / • CNS13438 (Taiwan) Class A / • CISPR24 / • EN55024 / • EN50082-1 / • EN61000-3-2 / • EN61000-3-3 / • EN61000-6-1 / • EN300 386	Delta	CISCO	N77-AC-3KW=1		03/22
8504.40.21	Conversor estatico, retificador de cristal (semicondutor), modulo de fonte de alimentacao, de alta voltagem, 3,5KW, para equipamento Cisco Nexus 7700, com tensao de alimentacao (Vca) De 220 até 240 (monofásico) e corrente nominal de saida (A) Superior a 60 até 85 ESPECIFICAÇÕES DO PN: N77-HV-3.5KW= / ESPECIFICAÇÕES GERAIS / LEDs FRONTAIS: / • Status: Verde (operacional), vermelho (falha) ou laranja (inicialização de modulo) / • Link: Verde (porta habilitada e conectada), laranja (porta desabilitada), laranja piscando (porta falhada), desligado (porta habilidade e não conectada) ou piscando verde e laranja em conjunto com LED ID azul (porta marcada para identificação; sinal) / • ID: Azul (operador marcou esta placa para identificação; sinal) ou desligado (modulo não marcado) / CERTIFICAÇÕES DE SEGURANÇA: / • UL 1950 / • EN 60950 / • CSA-C22.2 no 950 / • IEC 950 / EMC: / • FCC 15J Classe A / • VCCI Classe A / • Marcações CE / • EN 55022 Classe A / • EN 55024 Classe A / • CISPR 22 Classe A / • AS/NZ 3548 / • NEBS Level 3 (GR-1089-CORE, GR-63-CORE) / • ETSI ETS-300386-2 / • EN 50121-4	Delta	CISCO	N77-HV-3.5KW=1		03/22
8504.40.21	Conversor estatico, retificador de cristal (semicondutor) - fonte de alimentação AC, 3.0KW para equipamento Cisco Nexus 7000, com cabo incluso, com tensão de alimentação de 220 até 240 monofásico e corrente de saída Superior a 45 até 60 A ESPECIFICAÇÕES DO PN: N7K-AC-3KW= / ESPECIFICAÇÕES GERAIS / CHASSIS COMPATIVEIS: / • Cisco Nexus 7000 9-Slot Switch / • Cisco Nexus 7000 10-Slot Switch / • Cisco Nexus 7000 18-Slot Switch / DIMENSÕES ( A x L x P ): / • 8.51* x 4 x 17.5 in. (21.6* x 10.1 x 44.5 cm) / ENERGIA: / • Voltagem de entrada: 90 até 264 VAC / • Corrente de entrada: 16A maximo na linha nominal voltage (110 or 220 VAC) / • Frequência: 47 to 63 Hz / AMBIENTE: / • Temperatura operacional: 32 até 104°F (0 to 40°C) / • Temperatura de armazenamento: -40 até 185°F (-40C até 85°C) / • Umidade operacional relativa: 10 até 90% sem condensação / SEGURANÇA: / • Ul/CSA/IEC/EN 60950-1 / • AS/NZS 60950 / EMC: / • FCC Part 15 (CFR 47) (USA) Class A / • ICES-003 (Canada) Class A / • EN55022 (Europe) Class A / • CISPR22 (International) Class A / • AS/NZS CISPR22 (Australia and New Zealand) Class A / • VCCI (Japan) Class A / • KN22 (Korea) Class A / • CNS13438 (Taiwan) Class A / • CISPR24 / • EN55024 / • EN50082-1 / • EN61000-3-2 / • EN61000-3-3 / • EN61000-6-1 / • EN300 386	Delta	CISCO	N7K-AC-3KW=1		03/22
8504.40.21	Conversor estatico, retificador de cristal (semicondutor), modulo de fonte de alimentacao AC, de 6.0kw, para comutador Cisco serie Nexus 7000, microprocessado , tensão de alimentcao de 240 monofasico e corrente de saida 120 A ESPECIFICAÇÕES DO PN: N7K-AC-6.0KW= / ESPECIFICAÇÕES GERAIS: / CHASSIS COMPATIVEIS: / • Cisco Nexus 7000 9-Slot Switch (up to 2) / • Cisco Nexus 7000 10-Slot Switch (up to 3) / • Cisco Nexus 7000 18-Slot Switch (up to 4) / DIMENSÕES ( A x L x P ): / • 8.51* x 4 x 17.5 in. (21.6* x 10.1 x 44.5 cm) / ENERGIA: / • Voltagem de entrada: 90 até 264 VAC / • Corrente de entrada: 16A maximo na linha nominal voltage (110 or 220 VAC) / • Frequência: 47 to 63 Hz / AMBIENTE: / • Temperatura operacional: 32 até 104°F (0 to 40°C) / • Temperatura de armazenamento: -40 até 185°F (-40C até 85°C) / • Umidade operacional relativa: 10 até 90% sem condensação / SEGURANÇA: / • Ul/CSA/IEC/EN 60950-1 / • AS/NZS 60950 / EMC: / • FCC Part 15 (CFR 47) (USA) Class A / • ICES-003 (Canada) Class A / • EN55022 (Europe) Class A / • CISPR22 (International) Class A / • AS/NZS CISPR22 (Australia and New Zealand) Class A / • VCCI (Japan) Class A / • KN22 (Korea) Class A / • CNS13438 (Taiwan) Class A / • CISPR24 / • EN55024 / • EN50082-1 / • EN61000-3-2 / • EN61000-3-3 / • EN61000-6-1 / • EN300 386	Delta	CISCO	N7K-AC-6.0KW=1		03/22
8504.40.21	Conversor estatico, retificador de cristal (semicondutor), modulo fonte de alimentacaco AC, de 7.5kw, para comutador Cisco Nexus 7000, tensão de alimentação de 220 até 240 monofásico e corrente de saída superior a 16 até 30 A ESPECIFICAÇÕES DO PN: N7K-AC-7.5KW-INT= / ESPECIFICAÇÕES GERAIS: / • Compatibilidade de chassis: Cisco Nexus 7000 Chave 9 -Slot ( até 2), Cisco Nexus 7000 SWITCH 10 -Slot ( até 3), Cisco Nexus 7000 18 Slot- Switch ( até 4) / • Compatibilidade de chassis: Cisco NX-OS Software Release 4.1(2) e posterior / ENERGIA: / • Tensão de entrada: 170 a 264V AC / • Variação da frequência: 47 a 63 Hz. / • Fonte de energia: 7.5-kW AC / AMBIENTE: / • Temperatura de operação : (0 a 40 ° C) / • Temperatura de armazenamento : (- 40C a 85 ° C). / EMC: / • FCC Parte 15 (CFR 47) (USA) Classe A / • ICES-003 (Canada) Classe A / • EN55022 (Europa) Classe A / • CISPR22 Classe A / • AS/NZS CISPR22 / • VCCI (Japão) Classe A / • KN22 (Korea) Classe A / • CNS13438 Classe A.	Delta	CISCO	N7K-AC-7.5KW-INT=1		03/22
8504.40.21	Conversor estatico, retificador de cristal (semicondutor), modulo fonte de alimentacaco AC, de 7.5kw, para comutador Cisco Nexus 7000, padrao US, com cabo incluso com, tensão de alimentação de 220 até 240 monofásico e corrente de saída Superior a 120 até 170 A ESPECIFICAÇÕES DO PN: N7K-AC-7.5KW-US= / ESPECIFICAÇÕES GERAIS: / • Compatibilidade de chassis: Cisco Nexus 7000 Chave 9 -Slot ( até 2), Cisco Nexus 7000 SWITCH 10 -Slot ( até 3), Cisco Nexus 7000 18 Slot- Switch ( até 4) / • Compatibilidade de chassis: Cisco NX-OS Software Release 4.1(2) e posterior / ENERGIA: / • Tensão de entrada: 170 a 264V AC / • Variação da frequência: 47 a 63 Hz. / • Fonte de energia: 7.5-kW AC / AMBIENTE: / • Temperatura de operação : (0 a 40 ° C) / • Temperatura de armazenamento : (- 40C a 85 ° C). / EMC: / • FCC Parte 15 (CFR 47) (USA) Classe A / • ICES-003 (Canada) Classe A / • EN55022 (Europa) Classe A / • CISPR22 Classe A / • AS/NZS CISPR22 / • VCCI (Japão) Classe A / • KN22 (Korea) Classe A / • CNS13438 Classe A.	Delta	CISCO	N7K-AC-7.5KW-US=1		03/22
8504.40.21	Conversor estatico, retificador de crista (semicondutor) , Fonte de alimentação PS, AC, 1200W, para equipamento Cisco serie Nexus 9300, com tensao de alimentacao (Vca) De 220 até 240 (monofásico) e corrente nominal de saida (A) Superior a 85 até 120 ESPECIFICAÇÕES DO PN: N9K-PAC-1200W= / ESPECIFICAÇÕES GERAIS / LEDs FRONTAIS: / • Status: Verde (operacional), vermelho (falha) ou laranja (inicialização de modulo) / • Link: Verde (porta habilitada e conectada), laranja (porta desabilitada), laranja piscando (porta falhada), desligado (porta habilidade e não conectada) ou piscando verde e laranja em conjunto com LED ID azul (porta marcada para identificação; sinal) / • ID: Azul (operador marcou esta placa para identificação; sinal) ou desligado (modulo não marcado) / PROGAMAÇÃO DE INTERFACES: / • (XML) / • (CLI) / • (DCNM) GUI / GERENCIAMENTO DE REDE: / • Cisco DCNM 5.0 / CONECTIVIDADE: / • 48 portas Gigabit Ethernet usando SFP opticos / DENSIDADE maxima DE PORTAS: / • 384 portas Gigabit Ethernet para chassis de 10-slots e 768 portas Gigabit Ethernet para chassis de 18-slot / SEGURANÇA DE MAC: / • Todas as 48 portas tem segurança de MAC IEEE 802.1AE de fábrica e um criptografo AES com uma chave de 128-bit (requer uma licença de software para ser habilitado) / FILAS POR PORTAS: / • Entrada: 2 filas e 4 limites (RX: 2q4t) / • Saida: 1 fila de prioridade estrita, 3 filas deficit-weighted round-robin (DWRR) e 4 limites (TX: 1p3q4t) / BUFFER DE PORTA: / • 7.56 MB entrada e 6.15 MB Saida por porta / • ENTRADAS MAC: 128K / SEGURANÇA: • IEC 60950-1 • AS/NZS 60950-1 • GB4943 / EMC: • CISPR22 Classe A • EN55022 Classe A • ICES003 Classe A • VCCI Classe A • EN61000-3-2 • EN61000-3-3 • KN22 Classe A • CNS13438 Classe A	Jabil Circuit	CISCO	N9K-PAC-1200W=1		03/22
8504.40.21	Conversor estático, retificador de cristal (semicondutor), Fonte de alimentacao AC, 1200W, para comutador Cisco Nexus 9300, com tensão de alimentação de 264Vca (monofásico) e corrente nominal de saida 100A ESPECIFICAÇÕES DO PN: N9K-PAC-1200W-B= / ESPECIFICAÇÕES GERAIS / LEDs FRONTAIS: / • Status: Verde (operacional), vermelho (falha) ou laranja (inicialização de modulo) / • Link: Verde (porta habilitada e conectada), laranja (porta desabilitada), laranja piscando (porta falhada), desligado (porta habilidade e não conectada) ou piscando verde e laranja em conjunto com LED ID azul (porta marcada para identificação; sinal) / • ID: Azul (operador marcou esta placa para identificação; sinal) ou desligado (modulo não marcado) / PROGAMAÇÃO DE INTERFACES: / • (XML) / • (CLI) / • (DCNM) GUI / GERENCIAMENTO DE REDE: / • Cisco DCNM 5.0 / CONECTIVIDADE: / • 48 portas Gigabit Ethernet usando SFP opticos / DENSIDADE maxima DE PORTAS: / • 384 portas Gigabit Ethernet para chassis de 10-slots e 768 portas Gigabit Ethernet para chassis de 18-slot / SEGURANÇA DE MAC: / • Todas as 48 portas tem segurança de MAC IEEE 802.1AE de fábrica e um criptografo AES com uma chave de 128-bit (requer uma licença de software para ser habilitado) / FILAS POR PORTAS: / • Entrada: 2 filas e 4 limites (RX: 2q4t) / • Saida: 1 fila de prioridade estrita, 3 filas deficit-weighted round-robin (DWRR) e 4 limites (TX: 1p3q4t) / BUFFER DE PORTA: / • 7.56 MB entrada e 6.15 MB Saida por porta / • ENTRADAS MAC: 128K / SEGURANÇA: • IEC 60950-1 • AS/NZS 60950-1 • GB4943 / EMC: • CISPR22 Classe A • EN55022 Classe A • ICES003 Classe A • VCCI Classe A • EN61000-3-2 • EN61000-3-3 • KN22 Classe A • CNS13438 Classe A	Jabil Circuit	CISCO	N9K-PAC-1200W-B=2		03/22
8504.40.21	Conversor estático, retificador de cristal (semicondutor), Fonte de alimentação AC 3000W, para comutador Cisco Nexus 9500, com tensão de alimentação de 220Vca monofásico e corrente nominal de saída 247.5A ESPECIFICAÇÕES DO PN: N9K-PAC-3000W-B= / ESPECIFICAÇÕES GERAIS / LEDs FRONTAIS: / • Status: Verde (operacional), vermelho (falha) ou laranja (inicialização de modulo) / • Link: Verde (porta habilitada e conectada), laranja (porta desabilitada), laranja piscando (porta falhada), desligado (porta habilidade e não conectada) ou piscando verde e laranja em conjunto com LED ID azul (porta marcada para identificação; sinal) / • ID: Azul (operador marcou esta placa para identificação; sinal) ou desligado (modulo não marcado) / PROGAMAÇÃO DE INTERFACES: / • (XML) / • (CLI) / • (DCNM) GUI / GERENCIAMENTO DE REDE: / • Cisco DCNM 5.0 / CONECTIVIDADE: / • 48 portas Gigabit Ethernet usando SFP opticos / DENSIDADE maxima DE PORTAS: / • 384 portas Gigabit Ethernet para chassis de 10-slots e 768 portas Gigabit Ethernet para chassis de 18-slot / SEGURANÇA DE MAC: / • Todas as 48 portas tem segurança de MAC IEEE 802.1AE de fábrica e um criptografo AES com uma chave de 128-bit (requer uma licença de software para ser habilitado) / FILAS POR PORTAS: / • Entrada: 2 filas e 4 limites (RX: 2q4t) / • Saida: 1 fila de prioridade estrita, 3 filas deficit-weighted round-robin (DWRR) e 4 limites (TX: 1p3q4t) / BUFFER DE PORTA: / • 7.56 MB entrada e 6.15 MB Saida por porta / • ENTRADAS MAC: 128K / SEGURANÇA: • IEC 60950-1 • AS/NZS 60950-1 • GB4943 / EMC: • CISPR22 Classe A • EN55022 Classe A • ICES003 Classe A • VCCI Classe A • EN61000-3-2 • EN61000-3-3 • KN22 Classe A • CNS13438 Classe A	Jabil Circuit	CISCO	N9K-PAC-3000W-B=2		03/22
8504.40.21	Conversor estático, retificador de cristal (semicondutor), Fonte de alimentaçao AC 650W para comutador Cisco Nexus 9300, microprocessado , tensao de alimentação de 220 ate 240 monofasico e corrente de saida ate 16 A ESPECIFICAÇÕES DO PN: N9K-PAC-650W= / ESPECIFICAÇÕES GERAIS / LEDs FRONTAIS: / • Status: Verde (operacional), vermelho (falha) ou laranja (inicialização de modulo) / • Link: Verde (porta habilitada e conectada), laranja (porta desabilitada), laranja piscando (porta falhada), desligado (porta habilidade e não conectada) ou piscando verde e laranja em conjunto com LED ID azul (porta marcada para identificação; sinal) / • ID: Azul (operador marcou esta placa para identificação; sinal) ou desligado (modulo não marcado) / PROGAMAÇÃO DE INTERFACES: / • (XML) / • (CLI) / • (DCNM) GUI / GERENCIAMENTO DE REDE: / • Cisco DCNM 5.0 / CONECTIVIDADE: / • 48 portas Gigabit Ethernet usando SFP opticos / DENSIDADE maxima DE PORTAS: / • 384 portas Gigabit Ethernet para chassis de 10-slots e 768 portas Gigabit Ethernet para chassis de 18-slot / SEGURANÇA DE MAC: / • Todas as 48 portas tem segurança de MAC IEEE 802.1AE de fábrica e um criptografo AES com uma chave de 128-bit (requer uma licença de software para ser habilitado) / FILAS POR PORTAS: / • Entrada: 2 filas e 4 limites (RX: 2q4t) / • Saida: 1 fila de prioridade estrita, 3 filas deficit-weighted round-robin (DWRR) e 4 limites (TX: 1p3q4t) / BUFFER DE PORTA: / • 7.56 MB entrada e 6.15 MB Saida por porta / • ENTRADAS MAC: 128K / SEGURANÇA: • IEC 60950-1 • AS/NZS 60950-1 • GB4943 / EMC: • CISPR22 Classe A • EN55022 Classe A • ICES003 Classe A • VCCI Classe A • EN61000-3-2 • EN61000-3-3 • KN22 Classe A • CNS13438 Classe A	Jabil Circuit	CISCO	N9K-PAC-650W=1		03/22
8504.40.21	Conversor estático, retificador de cristal (semicondutor), Fonte de alimentação AC, 650W, para comutador Cisco serie Nexus 9300, com tensao de alimentacao (Vca) De 240(monofásico) e corrente nominal de saida 54(A) ESPECIFICAÇÕES DO PN: N9K-PAC-650W-B= / ESPECIFICAÇÕES GERAIS / LEDs FRONTAIS: / • Status: Verde (operacional), vermelho (falha) ou laranja (inicialização de modulo) / • Link: Verde (porta habilitada e conectada), laranja (porta desabilitada), laranja piscando (porta falhada), desligado (porta habilidade e não conectada) ou piscando verde e laranja em conjunto com LED ID azul (porta marcada para identificação; sinal) / • ID: Azul (operador marcou esta placa para identificação; sinal) ou desligado (modulo não marcado) / PROGAMAÇÃO DE INTERFACES: / • (XML) / • (CLI) / • (DCNM) GUI / GERENCIAMENTO DE REDE: / • Cisco DCNM 5.0 / CONECTIVIDADE: / • 48 portas Gigabit Ethernet usando SFP opticos / DENSIDADE maxima DE PORTAS: / • 384 portas Gigabit Ethernet para chassis de 10-slots e 768 portas Gigabit Ethernet para chassis de 18-slot / SEGURANÇA DE MAC: / • Todas as 48 portas tem segurança de MAC IEEE 802.1AE de fábrica e um criptografo AES com uma chave de 128-bit (requer uma licença de software para ser habilitado) / FILAS POR PORTAS: / • Entrada: 2 filas e 4 limites (RX: 2q4t) / • Saida: 1 fila de prioridade estrita, 3 filas deficit-weighted round-robin (DWRR) e 4 limites (TX: 1p3q4t) / BUFFER DE PORTA: / • 7.56 MB entrada e 6.15 MB Saida por porta / • ENTRADAS MAC: 128K / SEGURANÇA: • IEC 60950-1 • AS/NZS 60950-1 • GB4943 / EMC: • CISPR22 Classe A • EN55022 Classe A • ICES003 Classe A • VCCI Classe A • EN61000-3-2 • EN61000-3-3 • KN22 Classe A • CNS13438 Classe A	Jabil Circuit	CISCO	N9K-PAC-650W-B=1		03/22
8504.40.21	Conversor estático, retificador de cristal (semicondutor), unidade de fonte de alimentacao, de 1200W, 200-277AC, 240-380DC, fluxo de ar duplo, para comutador Cisco Nexus 9300, tensao de alimentacao (Vca) de 220 até 240 (monofásico) e corrente nominal de saida (A) até 16 A ESPECIFICAÇÕES DO PN: N9K-PUV-1200W= / ESPECIFICAÇÕES GERAIS / • Conversor estatico, unidade de fonte de alimentacao, de 1200W / AMBIENTE: / • Temperatura operacional: 0 to 40°C / • Temperatura de armazenamento: -40º a 70ºC / • Umidade relativa: 5 a 85% (sem condensação) / • Efíciência: 90% ou mais (20 a 100% de carga) / SEGURANÇA: / • UL 60950-1 Second Edition / • CAN/CSA-C22.2 No. 60950-1 Second Edition / • EN 60950-1 Second Edition / • IEC 60950-1 Second Edition / • AS/NZS 60950-1 / • GB4943 / EMC - Emissões: • 47CFR Part 15 (CFR 47) Class A • AS/NZS CISPR22 Class A • CISPR22 Classe A • EN55022 Classe A • ICES003 Classe A • VCCI Classe A • EN61000-3-2 • EN61000-3-3 • KN22 Classe A / 3 / • CNS13438 Classe A / EMC - Imunidade: • EN55024 • CISPR24 • EN300386 • KN 61000-4 series	Jabil Circuit	CISCO	N9K-PUV-1200W=1		03/22
8504.40.21	Conversor estático, retificador de cristal (semicondutor), 3150W, PS universal, com entrada dupla e entrada porta lateral, para equipmento Cisco serie Nexus 9500, com tensão de alimentação Vca 230, corrente nominal de saida 262.5A ESPECIFICAÇÕES DO PN: N9K-PUV2-3000W-B= / ESPECIFICAÇÕES GERAIS / • Entrada dupla e entrada porta lateral / • Para equipmento Cisco serie Nexus 9500 / • / ENERGIA: / • Potência típica (AC): 3150W / • Tensão de entrada (AC): 100 – 240V / • Corrente nominal de saída: 262,5A / • Frequência: 50 – 60Hz / AMBIENTE: / • Temperatura operacional: 0° a 40°C / • Temperatura de armazenamento: -40° a 70°C / • Humidade (sem condensação): 5 a 95% / SEGURANÇA: NEBS • UL 60950-1 Second Edition • CAN/CSA-C22.2 No. 60950-1 Second Edition • EN 60950-1 Second Edition • IEC 60950-1 Second Edition • AS/NZS 60950-1 • GB4943 / EMC - emissões: • 47CFR Part 15 (CFR 47) Class A • AS/NZS CISPR22 Class A / 3 / • CISPR22 Class A • EN55022 Class A • ICES003 Class A • VCCI Class A • EN61000-3-2 • EN61000-3-3 • KN22 Class A • CNS13438 Class A / EMC - imunidade: • EN55024 • CISPR24 • EN300386 • KN 61000-4 series	Jabil Circuit	CISCO	N9K-PUV2-3000W-B=1		03/22
8504.40.21	Conversor estático, retificador de crista (semicondutor), fonte de alimentação AC, 1200W, para equipamento Cisco serie NCS 5500, Entrada porta-S/frente para traz, com tensão de alimentação (Vca) 230 (monofasico) , corrente nominal de saida 100.A ESPECIFICAÇÕES DO PN: NC55-1200W-ACFW= / ESPECIFICAÇÕES GERAIS / • Potência Nominal: 1200W / • Tensão nominal AC: 230V / • Corrente nominal: 100A (saída) / • Frequência: 50–60 Hz / • Eficiência: 92% ou maior (20 a 100% da carga) / • Troca a quente / AMBIENTE / • Temperatura de operação: 0° a 40°C / • Temperatura de armazenamento: -40° a 70°C / • Umidade operacional: 5 a 95% sem condensação / SEGURANÇA / • UL 60950-1 Segunda Edição / • CAN/CSA-C22.2 No. 60950-1 Segunda Edição / • EN 60950-1 Segunda Edição / • IEC 60950-1 Segunda Edição / • AS/NZS 60950-1 / • GB4943 / EMC (PADRÕES) / • 47CFR Parte 15 (CFR 47) Classe A / • AS/NZS CISPR22 Classe A / • CISPR22 Classe A / • EN55022 Classe A / • ICES003 Classe A / • VCCI Classe A / • EN61000-3-2 / 3 / • EN61000-3-3 / • KN22 Classe A / • CNS13438 Classe A / EMC (IMUNIDADE) / • EN55024 / • CISPR24 / • EN300386 / • KN 61000-4 series	Foxconn Cz s.r.o.	CISCO	NC55-1200W-ACFW=1		03/22
8504.40.21	Conversor estático, retificador de cristal (semicondutor), fonte de alimentação para equipamento Cisco NCS 5500 AC 2KW Power Supply Port-S Intake / Front-to-back, com tensao de alimentacao (VCA) de 220 monofasico e corrente nominal de saida de 83(A) ESPECIFICAÇÕES DO PN: NC55-2KW-ACFW= / ESPECIFICAÇÕES GERAIS / • Potência Nominal: 2000W / • Tensão nominal AC: 220V / • Corrente nominal: 20A (entrada) / • Corrente nominal: 83A (saída) / • Frequência: 50–60 Hz / • Eficiência: 92% ou maior (20 a 100% da carga) / • Troca a quente / AMBIENTE / • Temperatura de operação: 0° a 40°C / • Temperatura de armazenamento: -40° a 70°C / • Umidade operacional: 5 a 95% sem condensação / SEGURANÇA / • UL 60950-1 Segunda Edição / • CAN/CSA-C22.2 No. 60950-1 Segunda Edição / • EN 60950-1 Segunda Edição / • IEC 60950-1 Segunda Edição / • AS/NZS 60950-1 / • GB4943 / EMC (PADRÕES) / • 47CFR Parte 15 (CFR 47) Classe A / • AS/NZS CISPR22 Classe A / • CISPR22 Classe A / • EN55022 Classe A / • ICES003 Classe A / • VCCI Classe A / 3 / • EN61000-3-2 / • EN61000-3-3 / • KN22 Classe A / • CNS13438 Classe A / EMC (IMUNIDADE) / • EN55024 / • CISPR24 / • EN300386 / • KN 61000-4 series	Foxconn Cz s.r.o.	CISCO	NC55-2KW-ACFW=1		03/22
8504.40.21	Conversor estático, retificador, de cristal (semicondutor), Dual Input Universal, AC e DC, HV 3KW, para equipamento Cisco serie NCS 5500. ESPECIFICAÇÕES DO PN: NC55-PWR-3KW-2HV= / ESPECIFICAÇÕES GERAIS / • Potência Nominal: 3000W / • Tensão nominal AC: 220V / • Corrente nominal: 20A (entrada) / • Frequência: 50–60 Hz / • Eficiência: 92% ou maior (20 a 100% da carga) / • Troca a quente / AMBIENTE / • Temperatura de operação: 0° a 40°C / • Temperatura de armazenamento: -40° a 70°C / • Umidade operacional: 5 a 95% sem condensação / SEGURANÇA / • UL 60950-1 Segunda Edição / • CAN/CSA-C22.2 No. 60950-1 Segunda Edição / • EN 60950-1 Segunda Edição / • IEC 60950-1 Segunda Edição / • AS/NZS 60950-1 / • GB4943 / EMC (PADRÕES) / • 47CFR Parte 15 (CFR 47) Classe A / • AS/NZS CISPR22 Classe A / • CISPR22 Classe A / • EN55022 Classe A / • ICES003 Classe A / • VCCI Classe A / • EN61000-3-2 / • EN61000-3-3 / • KN22 Classe A / • CNS13438 Classe A / EMC (IMUNIDADE) / • EN55024 / • CISPR24 / • EN300386 / • KN 61000-4 series	DELTA	CISCO	NC55-PWR-3KW-2HV=		28/22
8504.40.21	Conversor estatico, retificador de cristal (semicondutor), fonte de alimentação, AC, 3KW, com tensão de alimentação(Vca) de 220 (monofásico)e corrente nominal de saida 247.5A(A), para equipamento Cisco serie NCS 5500 ESPECIFICAÇÕES DO PN: NC55-PWR-3KW-AC= / ESPECIFICAÇÕES GERAIS / • Potência Nominal: 3000W / • Tensão nominal AC: 220V / • Corrente nominal: 20A (entrada) / • Frequência: 50–60 Hz / • Eficiência: 92% ou maior (20 a 100% da carga) / • Troca a quente / AMBIENTE / • Temperatura de operação: 0° a 40°C / • Temperatura de armazenamento: -40° a 70°C / • Umidade operacional: 5 a 95% sem condensação / SEGURANÇA / • UL 60950-1 Segunda Edição / • CAN/CSA-C22.2 No. 60950-1 Segunda Edição / • EN 60950-1 Segunda Edição / • IEC 60950-1 Segunda Edição / • AS/NZS 60950-1 / • GB4943 / EMC (PADRÕES) / • 47CFR Parte 15 (CFR 47) Classe A / • AS/NZS CISPR22 Classe A / • CISPR22 Classe A / • EN55022 Classe A / • ICES003 Classe A / 3 / • VCCI Classe A / • EN61000-3-2 / • EN61000-3-3 / • KN22 Classe A / • CNS13438 Classe A / EMC (IMUNIDADE) / • EN55024 / • CISPR24 / • EN300386 / • KN 61000-4 series	HON HAI PRECISION INDUSTRY CO LTD	CISCO	NC55-PWR-3KW-AC=1		03/22
8504.40.21	Conversor estatico, retificador de cristal (semicondutor), de energia DC, 930W, fluxo de ar frente para traz, para equipamento Cisco serie NCS 5000, com tensão de alimentação de 240 monofasico, corrente nominal de saida 77(A) ESPECIFICAÇÕES DO PN: NC5K-PDC-930W-FR= / ESPECIFICAÇÕES GERAIS / • Compatível com Cisco Series NCS 5000 / • Potência Nominal: 930 W / • Tensão nominal DC: -40 a -60V (entrada) / • Tensão nominal DC: 12V (saída) / • Corrente nominal: 77A (saída) / • Eficiência: 92% ou maior (20 a 100% da carga) / AMBIENTE / • Temperatura de operação: -5° a 50°C / • Temperatura de armazenamento: -40° a 70°C / • Umidade operacional: 5 a 95% sem condensação / SEGURANÇA / • UL 60950-1 Segunda Edição / • CAN/CSA-C22.2 No. 60950-1 Segunda Edição / • EN 60950-1 Segunda Edição / • IEC 60950-1 Segunda Edição / • AS/NZS 60950-1 / • GB4943 / EMC (PADRÕES) / • 47CFR Parte 15 (CFR 47) Classe A / • AS/NZS CISPR22 Classe A / • CISPR22 Classe A / • EN55022 Classe A / • ICES003 Classe A / • VCCI Classe A / • EN61000-3-2 / • EN61000-3-3 / • KN22 Classe A / • CNS13438 Classe A / EMC (IMUNIDADE) / • EN55024 / • CISPR24 / • EN300386 / • KN 61000-4 series	HON HAI PRECISION INDUSTRY CO LTD	CISCO	NC5K-PDC-930W-FR=1		03/22
8504.40.21	Conversor estatico, retificador de cristal (semicondutor), Fonte de alimentação AC, 1100W, para equipamento Cisco NCS 5500, Porta-S Intake / Frente para traz, com tensão de alimentacao 240Vca trifasico e corrente nominal de saida 90A ESPECIFICAÇÕES DO PN: NCS-1100W-ACFW= / ESPECIFICAÇÕES GERAIS / • Potência Nominal: 1100W / • Tensão nominal AC: 240V / • Corrente nominal: 90A (saída) / • Frequência: 50–60 Hz / • Eficiência: 92% ou maior (20 a 100% da carga) / • Troca a quente AMBIENTE / • Temperatura de operação: 0° a 40°C / • Temperatura de armazenamento: -40° a 70°C / • Umidade operacional: 5 a 95% sem condensação SEGURANÇA / • UL 60950-1 Segunda Edição / • CAN/CSA-C22.2 No. 60950-1 Segunda Edição / • EN 60950-1 Segunda Edição / • IEC 60950-1 Segunda Edição / • AS/NZS 60950-1 / • GB4943 EMC (PADRÕES) / • 47CFR Parte 15 (CFR 47) Classe A / • AS/NZS CISPR22 Classe A / • CISPR22 Classe A / • EN55022 Classe A / • ICES003 Classe A / • VCCI Classe A / • EN61000-3-2 / • EN61000-3-3 / • KN22 Classe A / • CNS13438 Classe A / 3 / EMC (IMUNIDADE) / • EN55024 / • CISPR24 / • EN300386 / • KN 61000-4 series	Foxconn Cz s.r.o.	CISCO	NCS-1100W-ACFW=1		03/22
8504.40.21	Conversor estatico, retificador de cristal (semicondutor), fonte de alimentação AC, 1100W, exaustao Porta-S /fluxo de ar traz para frente, para equipamento Cisco serie NCS 5500, com tensão de alimentação Vca de 1,100 W (trifasico), corrente nominal de saida de 90(A) ESPECIFICAÇÕES DO PN: NCS-1100W-ACRV= / ESPECIFICAÇÕES GERAIS: / • Potencia: 1100W / • Tensão de Entrada: 102.5 a 240 V / • Corrente Entrada: 90A / • Frequencia: 50/60 Hz / • Tensão de Saída: -56 V / • Corrente Saída: 19.64 A / • Imunidade ESD / • É compatível com os requisitos da norma com uma confiança de 95%. / • Imunidade Irradiada: 1,78dB / • Imunidade EFT: É compatível com os requisitos da norma com uma confiança de 95%. / • Imunidade a surtos / • É compatível com os requisitos da norma com uma confiança de 95%. / • Imunidade conduzida: Tensão: 2,36dB / Atual: 1,74 dB / AMBIENTE / • Temperatura Operacional: 15 para 30ºC / • HUMIDADE RELATIVA: 25 A 65% / • Temperatura De Armazenamento: -5 para 55ºC / DIMENSÕES / • 29.76 x 8.25 x 4.01 (C x A x L) cm / EMC / • BS EN 55032:2012+AC: 2013 Class A / • BS EN 55024: 2010 / • BS EN 61000-3-2 : 2014 / • BS EN 61000-3-3 : 2013 / • IEC 61000-4-2 : 2008: Edition 2.0 / • IEC 61000-4-3 : 2010: Edition 3.2 / • IEC 61000-4-4 : 2012: Edition 3.0 / • IEC 61000-4-8 : 2009: Edition 2.0 • IEC 61000-4-11 : 2004: Edition 2.0	HON HAI PRECISION INDUSTRY CO LTD	CISCO	NCS-1100W-ACRV=		03/22
8504.40.21	Conversor estatico, retificador de cristal (semicondutor), fonte de alimentação, AC, para equipamento Cisco NCS 1004, tensão de alimentação (Vca) 220 monofasico, corrente nominal de saida de 167A. ESPECIFICAÇÕES DO PN : NCS1K4-AC-PSU= / ESPECIFICAÇÕES GERAIS: / • PWRSPLY-FEP, / • ISOLADO, / • FRU, / • CA, / • Potência : 2.000,0 W, / • Tensão de Entrada : 90,0 a 264,0 V, / • Tensão de Saída : 11,64 a 12,36 V, / • 12.0 V1@167.0 A1, / • 197,3Lx73,5Lx80,0Hmm, / • 2RU, / • Cshare, / • Platina, / • QUADRO FECHADO, / • Temperatura de Operação : 0,0 C a 50,0 C / SEGURANÇA / • UL 1950 / • EN 60950 / • CSA-C22.2 no. 950 / • IEC 60950 / • AS/NZA 3260 / • 21 CFR 1040 / • EN 60825-1 / • IEC 60825-1 / • TS 001. / EMC: / • FCC (CFR 47, Part 15) Classe A / • VCCI / • EN 55022 / • EN 55024 / • CISPR 22 / • AS/NZS 3548.	BEL FUSE	CISCO	NCS1K4-AC-PSU=		02/23
8504.40.21	Conversor estatico, retificador, de cristal (semicondutor), Fonte da alimentacao AC, para equipamento Cisco NCS 2002, com memoria backup, codigo NCS2002-AC=, tensão de alimentação de 220 até 240 monofásico e corrente de saída até 16 A. ESPECIFICAÇÕES DO PN : NCS2002-AC= / ESPECIFICAÇÕES GERAIS: / • Até 5000 conexões de ponto sem fio / • Conversor estatico, fonte de alimentacao AC / GERENCIAMENTO: / • SNMP / • TACACS / DISPOSITIVOS SUPORTADOS: / • Cisco Catalyst 2900, 3000, 3500, 3700, 4500, and 6500 Series Switches / • Cisco 2100, 2500, 4400, 5500 and Flex 7500 Series Wireless LAN Controllers / SEGURANÇA / • UL 1950 / • EN 60950 / • CSA-C22.2 no. 950 / • IEC 60950 / • AS/NZA 3260 / • 21 CFR 1040 / • EN 60825-1 / • IEC 60825-1 / EMC: / • FCC (CFR 47, Part 15) Classe A / • VCCI / • EN 55022 / • EN 55024 / • CISPR 22 / • AS/NZS 3548.	FLEXTRONICS	CISCO	NCS2002-AC=		28/22
8504.40.21	Conversor estatico, retificador, de cristal (semicondutores), fonte de alimentacao AC, 1500W, para equipamento Cisco NCS 2006, tensão de alimentação de 240 (monofásico) e corrente de saida de 14A. ESPECIFICAÇÕES DO PN : NCS2006-AC= / ESPECIFICAÇÕES GERAIS: / • Até 5000 conexões de ponto sem fio / • Conversor estatico, fonte de alimentacao AC / GERENCIAMENTO: / • SNMP / • TACACS / DISPOSITIVOS SUPORTADOS: / • Cisco Catalyst 2900, 3000, 3500, 3700, 4500, and 6500 Series Switches / • Cisco 2100, 2500, 4400, 5500 and Flex 7500 Series Wireless LAN Controllers / SEGURANÇA / • UL 1950 / • EN 60950 / • CSA-C22.2 no. 950 / • IEC 60950 / • AS/NZA 3260 / • 21 CFR 1040 / • EN 60825-1 / • IEC 60825-1 / • TS 001. / EMC: / • FCC (CFR 47, Part 15) Classe A / • VCCI / • EN 55022 / • EN 55024 / • CISPR 22 / • AS/NZS 3548.	FABRINET	CISCO	NCS2006-AC=		02/23
8504.40.21	Conversor estático, retificador de cristal (semicondutor), unidade de sistema de energia, AC, 3000W, para equipamento Cisco serie NCS 4000, com tensão de alimentação 240Vca monofásico e corrente nominal de saida 57,14. ESPECIFICAÇÕES DO PN: NCS4K-AC-PSU= ESPECIFICAÇÕES GERAIS Potência Nominal: 1750W Tensão nominal DC: -40 a -70V Corrente nominal: 50A (saída) Eficiência: 92% ou maior (20 a 100% da carga) Troca a quente AMBIENTE Temperatura de operação: 5° a 40°C Temperatura de armazenamento: -40° a 70°C Umidade operacional: 5 a 95% sem condensação SEGURANÇA UL 60950-1 Segunda Edição CAN/CSA-C22.2 No. 60950-1 Segunda Edição EN 60950-1 Segunda Edição IEC 60950-1 Segunda Edição AS/NZS 60950-1 GB4943 EMC (PADRÕES) 47CFR Parte 15 (CFR 47) Classe A AS/NZS CISPR22 Classe A CISPR22 Classe A EN55022 Classe A ICES003 Classe A VCCI Classe A EN61000-3-2 EN61000-3-3 KN22 Classe A CNS13438 Classe A EMC (IMUNIDADE) EN55024 CISPR24 EN300386 KN 61000-4 series	DELTA ELETRONICS	CISCO	NCS4K-AC-PSU=1		38/23
8504.40.21	Conversor estático, retificador de cristal (semicondutor), Fonte de alimentação platinum, AC, 1100W, para equipamento Cisco serie Nexus, com fluxo de ar para frente, microprocessado, tensão de alimentação de 220 até 240 monofásico e corrente de saída até 16 A ESPECIFICAÇÕES DO PN: NXA-PAC-1100W= / ESPECIFICAÇÕES GERAIS: / • Cisco Nexus 5010: encaminhamento de hardware camada 2 520 Gbps ou 386,9 mpps / • MAC entradas de tabela de endereço: 16.000 / • Baixa latência através de corte design que fornece latência de tráfego previsível e consistente, independentemente do tamanho do pacote, padrão de tráfego ou recursos habilitados em 10 interfaces Gigabit Ethernet / • Taxa de transferência de tráfego de taxa de linha em todas as portas. / AMBIENTE: / • Temperatura operacional: (0 a 40°C) / • Temperatura não operacional: (-40 a 70°C) / SEGURANÇA: / • UL 60950-1 / • CAN/CSA-C22.2 No. 60950-1 / • EN 60950-1 / • IEC 60950-1 / • AS/NZS 60950-1 / • GB4943. / EMC: / • 47CFR Parte 15 (CFR 47) Classe A / • AS/NZS CISPR22 Classe A / • CISPR22 Classe A / • EN55022 Classe A / • ICES003 Classe A / • VCCI Classe A / • EN61000-3-2 / • EN61000-3-3 / • KN22 Classe A / • CNS13438 Classe A	HON HAI PRECISION INDUSTRY CO LTD	CISCO	NXA-PAC-1100W=1		03/22
8504.40.21	Conversor estático, retificador de cristal (semicondutor), Fonte de alimentação AC, 1100W, para comutador Cisco Serie Nexus 6001, fluxo de ar reverso, com corrente nominal de saida 90A ESPECIFICAÇÕES DO PN: NXA-PAC-1100W-B= / ESPECIFICAÇÕES GERAIS: / • N5K-PAC-550W: Cisco Nexus 5010 PSU módulo, A / C, 100-240V, 550W / • Cisco Nexus 5010: encaminhamento de hardware camada 2 520 Gbps ou 386,9 mpps / • MAC entradas de tabela de endereço: 16.000 / • Baixa latência através de corte design que fornece latência de tráfego previsível e consistente, independentemente do tamanho do pacote, padrão de tráfego ou recursos habilitados em 10 interfaces Gigabit Ethernet / • Taxa de transferência de tráfego de taxa de linha em todas as portas. / ENERGIA: / • Potência de funcionamento típica: 350W / • Potência máxima: 450W / • Tensão de entrada: 100 A 240 VAC / • Freqüência: 50 a 60 Hz. / DIMENSÕES ( A x L x P ): / • (4.4 x 43.9 x 76.2 cm). / AMBIENTE: / • Temperatura operacional: (0 a 40°C) / • Temperatura não operacional: (-40 a 70°C) / SEGURANÇA: / • UL 60950-1 / • CAN/CSA-C22.2 No. 60950-1 / • EN 60950-1 / • IEC 60950-1 / • AS/NZS 60950-1 / • GB4943. / EMC: / • 47CFR Parte 15 (CFR 47) Classe A / • AS/NZS CISPR22 Classe A / • CISPR22 Classe A / • EN55022 Classe A / • ICES003 Classe A / • VCCI Classe A / • EN61000-3-2 / • EN61000-3-3 / • KN22 Classe A / • CNS13438 Classe A	HON HAI PRECISION INDUSTRY CO LTD	CISCO	NXA-PAC-1100W-B=1		03/22
8504.40.21	Conversor estático, retificador de cristal (semicondutor), fonte de alimentação PSU, AC, 1100W, para equipamento Cisco serie Nexus PoE, porta de exaustão lateral ESPECIFICAÇÕES DO PN: NXA-PAC-1100W-PE= / ESPECIFICAÇÕES GERAIS / • Cisco Nexus 5010: encaminhamento de hardware camada 2 520 Gbps ou 386,9 mpps • MAC entradas de tabela de endereço: 16.000 • Baixa latência através de corte design que fornece latência de tráfego previsível e consistente, independentemente do tamanho do pacote, padrão de tráfego ou recursos habilitados em 10 interfaces Gigabit Ethernet • Taxa de transferência de tráfego de taxa de linha em todas as portas. / ENERGIA DE ENTRADA • AC (200- 240V ; 50-60 Hz; 16A nominal) • DC (-48V to -60V; -54V; 50A nominal) / AMBIENTE / • Temperatura operacional: (0 a 40°C) / • Temperatura não operacional: (-40 a 70°C) / SEGURANÇA • UL 60950-1 • CAN/CSA-C22.2 No. 60950-1 • EN 60950-1 • IEC 60950-1 • AS/NZS 60950-1 • GB4943. / EMC • 47CFR Parte 15 (CFR 47) Classe A • AS/NZS CISPR22 Classe A • CISPR22 Classe A • EN55222 Classe A • ICES003 Classe A • VCCI Classe A • EN61000-3-2 • EN61000-3-3 • KN22 Classe A • CNS13438 Classe A / FUNCIONALIDADE / Não se trata de bem de consumo. Trata-se de parte de BIT (bem de telecomunicação e informática) uma vez que esse bem é usado como dispositivo alimentação em equipamento de telecomunicação e informática da marca CISCO tais como N9K-C9508 que são utilizados essencialmente por empresas para energizar os switches da Nexus C9508. / Especificacoes dos bens de telecomunicacao (bit´s) NXA-PAC-1100W-PE=, onde essa peca/parte N9K-C9508 pode ser usada. / ESPECIFICAÇÕES E FOTO DE: / N9K-C9508 / Descrição / O switch Cisco Nexus C9508 oferece um conjunto abrangente de recursos, alta resiliência e uma ampla variedade de placas de linha Ethernet 1/10/40 Gigabit. Ele atende aos requisitos de empresas, provedores de serviços e data centers em nuvem. / Dados Técnico: / Fator de forma / 21 RU / Slots de cartão de linha / 16 / Supervisor de slots / 2 / Slots de módulo de tecido / 6 / Suporte ACI / sim / Largura de banda por slot (Tbps) / 3,84 / Largura de banda por sistema (Tbps) / 60 / Número máximo de portas 1 / 10G BASE-T / 768 / Número máximo de 10 portas GE / 2304 / Número máximo de 40 portas GE / 576 / Número máximo de portas 100GE / 576 / Fluxo de ar / De frente para trás / Fontes de alimentação (3 kW AC / DC) / Até 10	HON HAI PRECISION INDUSTRY CO LTD	CISCO	NXA-PAC-1100W-PE=1		03/22
8504.40.21	Conversor estático, retificador de cristal (semicondutor), fonte de alimentacao PSU, AC, 1100W, para equipamento Cisco serie Nexus, exaustor porta lateral, com tensao de alimentacao (VCA) de 230 monofasico e corrente nominal de saida 90(A) ESPECIFICAÇÕES DO PN: NXA-PAC-1100W-PE2= / ESPECIFICAÇÕES GERAIS: / • Cisco Nexus 5010: encaminhamento de hardware camada 2 520 Gbps ou 386,9 mpps / • MAC entradas de tabela de endereço: 16.000 / • Baixa latência através de corte design que fornece latência de tráfego previsível e consistente, independentemente do tamanho do pacote, padrão de tráfego ou recursos habilitados em 10 interfaces Gigabit Ethernet / • Taxa de transferência de tráfego de taxa de linha em todas as portas. / AMBIENTE: / • Temperatura operacional: (0 a 40°C) / • Temperatura não operacional: (-40 a 70°C) / SEGURANÇA: / • UL 60950-1 / • CAN/CSA-C22.2 No. 60950-1 / • EN 60950-1 / • IEC 60950-1 / • AS/NZS 60950-1 / • GB4943. / EMC: / • 47CFR Parte 15 (CFR 47) Classe A / • AS/NZS CISPR22 Classe A / • CISPR22 Classe A / • EN55022 Classe A / • ICES003 Classe A / • VCCI Classe A / • EN61000-3-2 / • EN61000-3-3 / • KN22 Classe A / • CNS13438 Classe A	HON HAI PRECISION INDUSTRY CO LTD	CISCO	NXA-PAC-1100W-PE2=1		03/22
8504.40.21	Conversor estatico, retificador de cristal (semicondutor), fonte de alimentação PSU, PoE, AC, 1100W, entrada porta lateral, para equipamento Cisco serie Nexus DESCRIÇÃO DO PRODUTO: NXA-PAC-1100W-PI= / ESPECIFICAÇÕES GERAIS: / • Potencia: 1100W / • Tensão de Entrada: 102.5 a 240 V / • Corrente Entrada: 90A / • Frequencia: 50/60 Hz / • Tensão de Saída: -56 V / • Corrente Saída: 19.64 A / • Imunidade ESD / • É compatível com os requisitos da norma com uma confiança de 95%. / • Imunidade Irradiada: 1,78dB / • Imunidade EFT: É compatível com os requisitos da norma com uma confiança de 95%. / • Imunidade a surtos / • É compatível com os requisitos da norma com uma confiança de 95%. / • Imunidade conduzida: Tensão: 2,36dB / Atual: 1,74 dB / AMBIENTE / • Temperatura Operacional: 15 para 30ºC / • HUMIDADE RELATIVA: 25 A 65% / • Temperatura De Armazenamento: -5 para 55ºC / DIMENSÕES / • 29.76 x 8.25 x 4.01 (C x A x L) cm / EMC / • BS EN 55032:2012+AC: 2013 Class A / • BS EN 55024: 2010 / • BS EN 61000-3-2 : 2014 / • BS EN 61000-3-3 : 2013 / • IEC 61000-4-2 : 2008: Edition 2.0 / • IEC 61000-4-3 : 2010: Edition 3.2 / • IEC 61000-4-4 : 2012: Edition 3.0 / • IEC 61000-4-8 : 2009: Edition 2.0 • IEC 61000-4-11 : 2004: Edition 2.0	HON HAI PRECISION INDUSTRY CO LTD	CISCO	NXA-PAC-1100W-PI=		03/22
8504.40.21	Conversor estatico, retificador de cristal (semicondutor), fonte de alimentacao PSU, AC, 1100W, entrada porta lateral, para equipamento Cisco serie Nexus, com tensão de alimentação (Vca) 230(monofasico) , corrente nominal de saida 90.A ESPECIFICAÇÕES DO PN: NXA-PAC-1100W-PI2= / ESPECIFICAÇÕES GERAIS / • Potência Nominal: 1100W / • Tensão nominal AC: 230V / • Corrente nominal: 90A (saída) / • Frequência: 50–60 Hz / • Eficiência: 92% ou maior (20 a 100% da carga) / • Troca a quente / AMBIENTE / • Temperatura de operação: 0° a 40°C / • Temperatura de armazenamento: -40° a 70°C / • Umidade operacional: 5 a 95% sem condensação / SEGURANÇA / • UL 60950-1 Segunda Edição / • CAN/CSA-C22.2 No. 60950-1 Segunda Edição / • EN 60950-1 Segunda Edição / • IEC 60950-1 Segunda Edição / • AS/NZS 60950-1 / • GB4943 / EMC (PADRÕES) / • 47CFR Parte 15 (CFR 47) Classe A / • AS/NZS CISPR22 Classe A / • CISPR22 Classe A / • EN55022 Classe A / • ICES003 Classe A / • VCCI Classe A / • EN61000-3-2 / 3 / • EN61000-3-3 / • KN22 Classe A / • CNS13438 Classe A / EMC (IMUNIDADE) / • EN55024 / • CISPR24 / • EN300386 / • KN 61000-4 series	Foxconn Cz s.r.o.	CISCO	NXA-PAC-1100W-PI2=1		03/22
8504.40.21	Conversor estatico, retificador de cristal (semicondutor), Unidade de fonte de alimentacao PSU, AC, 1200W, para equipamento Cisco serie Nexus NEBs, exaustor porta lateral, com tensao de alimentacao (Vca) De 230 (trifasico) e corrente nominal de saida 100(A) ESPECIFICAÇÕES DO PN: NXA-PAC-1200W-PE= / ESPECIFICAÇÕES GERAIS: / • N5K-PAC-650W: Cisco Nexus 5010 PSU módulo, A / C, 100-240V, 650W / • Cisco Nexus 5010: encaminhamento de hardware camada2 520Gbps ou 386,9 mpps / • MAC entradas de tabela de endereço: 16.000 / • Baixa latência através de corte design que fornece latência de tráfego previsível e consistente, independentemente do tamanho do pacote, padrão de tráfego ou recursos habilitados em 10 interfaces Gigabit Ethernet / • Taxa de transferência de tráfego de taxa de linha em todas as portas. / AMBIENTE: / • Temperatura operacional: (0 a 40°C) / • Temperatura não operacional: (-40 a 70°C) / SEGURANÇA: / • UL 60950-1 / • CAN/CSA-C22.2 No. 60950-1 / • EN 60950-1 / • IEC 60950-1 / • AS/NZS 60950-1 / • GB4943. / EMC: / • 47CFR Parte 15 (CFR 47) Classe A / • AS/NZS CISPR22 Classe A / • CISPR22 Classe A / • EN55022 Classe A / • ICES003 Classe A / • VCCI Classe A / • EN61000-3-2 / • EN61000-3-3 / • KN22 Classe A / • CNS13438 Classe A	HON HAI PRECISION INDUSTRY CO LTD	CISCO	NXA-PAC-1200W-PE=1		03/22
8504.40.21	Conversor estatico, retificador de cristal (semicondutor), unidade de fonte de alimentacao PSU, AC, 1200W, para equipamento Cisco Nexus NEBs, porta de entrada lateral, com tensao de alimentacao (Vca) De 230 (monofásico) e corrente nominal de saida 100(A) ESPECIFICAÇÕES DO PN: NXA-PAC-1200W-PI= / ESPECIFICAÇÕES GERAIS: / • Cisco Nexus 5010: encaminhamento de hardware camada 2 520 Gbps ou 386,9 mpps / • MAC entradas de tabela de endereço: 16.000 / • Baixa latência através de corte design que fornece latência de tráfego previsível e consistente, independentemente do tamanho do pacote, padrão de tráfego ou recursos habilitados em 10 interfaces Gigabit Ethernet / • Taxa de transferência de tráfego de taxa de linha em todas as portas. / AMBIENTE: / • Temperatura operacional: (0 a 40°C) / • Temperatura não operacional: (-40 a 70°C) / SEGURANÇA: / • UL 60950-1 / • CAN/CSA-C22.2 No. 60950-1 / • EN 60950-1 / • IEC 60950-1 / • AS/NZS 60950-1 / • GB4943. / EMC: / • 47CFR Parte 15 (CFR 47) Classe A / • AS/NZS CISPR22 Classe A / • CISPR22 Classe A / • EN55022 Classe A / • ICES003 Classe A / • VCCI Classe A / • EN61000-3-2 / • EN61000-3-3 / • KN22 Classe A / • CNS13438 Classe A	HON HAI PRECISION INDUSTRY CO LTD	CISCO	NXA-PAC-1200W-PI=1		03/22
8504.40.21	Conversor estatico, retificador, de cristal (semicondutor), fonte de alimentacao AC, 2KW, exaustor porta lateral, para equipamento Cisco serie Nexus 9000. "ESPECIFICACOES DO PN : NXA-PAC-2KW-PE=ESPECIFICACOES GERAIS: MAC entradas de tabela de endereco: 16.000 Baixa latencia atraves de corte design que fornece latencia de trafego previsivel e consistente, independentemente do tamanho do pacote, padrao de trafego ou recursos habilitados em 10 interfaces Gigabit Ethernet Taxa de transferencia de trafego de taxa de linha em todas as portas.AMBIENTE: Temperatura operacional: (0 a 40°C) Temperatura nao operacional: (-40 a 70°C)SEGURANCA: UL 60950-1 CAN/CSA-C22.2 No. 60950-1 EN 60950-1 IEC 60950-1 AS/NZS 60950-1 GB4943.EMC: 47CFR Parte 15 (CFR 47) Classe A AS/NZS CISPR22 Classe A CISPR22 Classe A EN55022 Classe A ICES003 Classe A VCCI Classe A EN61000-3-2 EN61000-3-3 KN22 Classe A CNS13438 Classe A"S/N: FGL1832S1KQ	BEL FUSE	CISCO	NXA-PAC-2KW-PE=		18/23
8504.40.21	Conversor estatico, retificador, de cristal (semicondutor), unidade de fonte de alimentacao PSU, AC, 350W, para que equipamento Cisco serie Nexus, exaustor de porta lateral, com tensao de alimentacao (VCA) de 240 monofasico e corrente nominal de saida 6.25(A). ESPECIFICAÇÕES DO PN : NXA-PAC-350W-PE= / ESPECIFICAÇÕES GERAIS: / • Cisco Nexus 5010: encaminhamento de hardware camada 2 520 Gbps ou 386,9 mpps / • MAC entradas de tabela de endereço: 16.000 / • Baixa latência através de corte design que fornece latência de tráfego previsível e consistente, independentemente do tamanho do pacote, padrão de tráfego ou recursos habilitados em 10 interfaces Gigabit Ethernet / • Taxa de transferência de tráfego de taxa de linha em todas as portas. / AMBIENTE: / • Temperatura operacional: (0 a 40°C) / • Temperatura não operacional: (-40 a 70°C) / SEGURANÇA: / • UL 60950-1 / • CAN/CSA-C22.2 No. 60950-1 / • EN 60950-1 / • IEC 60950-1 / • AS/NZS 60950-1 / • GB4943. / EMC: / • 47CFR Parte 15 (CFR 47) Classe A / • AS/NZS CISPR22 Classe A / • CISPR22 Classe A / • EN55022 Classe A / • ICES003 Classe A / • VCCI Classe A / • EN61000-3-2 / • EN61000-3-3 / • KN22 Classe A / • CNS13438 Classe A	DELTA	CISCO	NXA-PAC-350W-PE=		28/22
8504.40.21	Conversor estatico, retificador de cristal (semicondutor), unidade de fonte de alimentacao PSU, AC, 350W, para equipamento Cisco serie Nexus, entrada porta lateral, com tensao de alimentacao (Vca) De 220 até 240 (monofásico) e corrente nominal de saida (A) Até 16 ESPECIFICAÇÕES DO PN: NXA-PAC-350W-PI= / ESPECIFICAÇÕES GERAIS: / • Cisco Nexus 5010: encaminhamento de hardware camada 2 520 Gbps ou 386,9 mpps / • MAC entradas de tabela de endereço: 16.000 / • Baixa latência através de corte design que fornece latência de tráfego previsível e consistente, independentemente do tamanho do pacote, padrão de tráfego ou recursos habilitados em 10 interfaces Gigabit Ethernet / • Taxa de transferência de tráfego de taxa de linha em todas as portas. / AMBIENTE: / • Temperatura operacional: (0 a 40°C) / • Temperatura não operacional: (-40 a 70°C) / SEGURANÇA: / • UL 60950-1 / • CAN/CSA-C22.2 No. 60950-1 / • EN 60950-1 / • IEC 60950-1 / • AS/NZS 60950-1 / • GB4943. / EMC: / • 47CFR Parte 15 (CFR 47) Classe A / • AS/NZS CISPR22 Classe A / • CISPR22 Classe A / • EN55022 Classe A / • ICES003 Classe A / • VCCI Classe A / • EN61000-3-2 / • EN61000-3-3 / • KN22 Classe A / • CNS13438 Classe A	HON HAI PRECISION INDUSTRY CO LTD	CISCO	NXA-PAC-350W-PI=1		03/22
8504.40.21	Conversor estatico, retificador de cristal (semicondutor), Fonte de alimentacao AC, 500W, para comutador Cisco serie Nexus sw, com fluxo de ar para frente, com tensao de alimentacao (Vca) De 220 até 240 (trifásico) e corrente nominal de saida (A) Superior a 30 até 45 ESPECIFICAÇÕES DO PN: NXA-PAC-500W= / ESPECIFICAÇÕES GERAIS: / • Cisco Nexus 5010: encaminhamento de hardware camada 2 520 Gbps ou 386,9 mpps / • MAC entradas de tabela de endereço: 16.000 / • Baixa latência através de corte design que fornece latência de tráfego previsível e consistente, independentemente do tamanho do pacote, padrão de tráfego ou recursos habilitados em 10 interfaces Gigabit Ethernet / • Taxa de transferência de tráfego de taxa de linha em todas as portas. / AMBIENTE: / • Temperatura operacional: (0 a 40°C) / • Temperatura não operacional: (-40 a 70°C) / SEGURANÇA: / • UL 60950-1 / • CAN/CSA-C22.2 No. 60950-1 / • EN 60950-1 / • IEC 60950-1 / • AS/NZS 60950-1 / • GB4943. / EMC: / • 47CFR Parte 15 (CFR 47) Classe A / • AS/NZS CISPR22 Classe A / • CISPR22 Classe A / • EN55022 Classe A / • ICES003 Classe A / • VCCI Classe A / • EN61000-3-2 / • EN61000-3-3 / • KN22 Classe A / • CNS13438 Classe A	HON HAI PRECISION INDUSTRY CO LTD	CISCO	NXA-PAC-500W=1		03/22
8504.40.21	Conversor estatico, retificador de cristal (semicondutor), Unidade de fonte de alimentação AC, 500W, Fluxo de ar AF invertido (porta de entrada lateral), para equipamento Cisco Nexus sw, com tensao de alimentacao (Vca) de 220 até 240 (trifásico) e corrente nominal de saida (A) Superior a 30 até 45 ESPECIFICAÇÕES DO PN: NXA-PAC-500W-B= / ESPECIFICAÇÕES GERAIS: / • Cisco Nexus 5010: encaminhamento de hardware camada 2 520 Gbps ou 386,9 mpps / • MAC entradas de tabela de endereço: 16.000 / • Baixa latência através de corte design que fornece latência de tráfego previsível e consistente, independentemente do tamanho do pacote, padrão de tráfego ou recursos habilitados em 10 interfaces Gigabit Ethernet / • Taxa de transferência de tráfego de taxa de linha em todas as portas. / AMBIENTE: / • Temperatura operacional: (0 a 40°C) / • Temperatura não operacional: (-40 a 70°C) / SEGURANÇA: / • UL 60950-1 / • CAN/CSA-C22.2 No. 60950-1 / • EN 60950-1 / • IEC 60950-1 / • AS/NZS 60950-1 / • GB4943. / EMC: / • 47CFR Parte 15 (CFR 47) Classe A / • AS/NZS CISPR22 Classe A / • CISPR22 Classe A / • EN55022 Classe A / • ICES003 Classe A / • VCCI Classe A / • EN61000-3-2 / • EN61000-3-3 / • KN22 Classe A / • CNS13438 Classe A	HON HAI PRECISION INDUSTRY CO LTD	CISCO	NXA-PAC-500W-B=1		03/22
8504.40.21	Conversor estatico, retificador de cristal (semicondutor), unidade de fonte de alimentacao PSU, AC, 500W, para equipamento Cisco serie Nexus NEBs, com exaustor na porta lateral, com tensao de alimentacao (Vca) de 240 (trifásico) e corrente nominal de saida 42(A) ESPECIFICAÇÕES DO PN: NXA-PAC-500W-PE= / ESPECIFICAÇÕES GERAIS: / • Cisco Nexus 5010: encaminhamento de hardware camada 2 520 Gbps ou 386,9 mpps / • MAC entradas de tabela de endereço: 16.000 / • Baixa latência através de corte design que fornece latência de tráfego previsível e consistente, independentemente do tamanho do pacote, padrão de tráfego ou recursos habilitados em 10 interfaces Gigabit Ethernet / • Taxa de transferência de tráfego de taxa de linha em todas as portas. / AMBIENTE: / • Temperatura operacional: (0 a 40°C) / • Temperatura não operacional: (-40 a 70°C) / SEGURANÇA: / • UL 60950-1 / • CAN/CSA-C22.2 No. 60950-1 / • EN 60950-1 / • IEC 60950-1 / • AS/NZS 60950-1 / • GB4943. / EMC: / • 47CFR Parte 15 (CFR 47) Classe A / • AS/NZS CISPR22 Classe A / • CISPR22 Classe A / • EN55022 Classe A / • ICES003 Classe A / • VCCI Classe A / • EN61000-3-2 / • EN61000-3-3 / • KN22 Classe A / • CNS13438 Classe A	HON HAI PRECISION INDUSTRY CO LTD	CISCO	NXA-PAC-500W-PE=1		03/22
8504.40.21	Conversor estatico, retificador de cristal (semicondutor), unidade de fonte de alimentacao PSU, AC, 500W, para equipamento Cisco serie Nexus NEBs, de entrada de porta lateral, com tensao de alimentacao de 220 monofásico e corrente nominal de saida 42.A ESPECIFICAÇÕES DO PN: NXA-PAC-500W-PI= / ESPECIFICAÇÕES GERAIS: / • Cisco Nexus 5010: encaminhamento de hardware camada 2 520 Gbps ou 386,9 mpps / • MAC entradas de tabela de endereço: 16.000 / • Baixa latência através de corte design que fornece latência de tráfego previsível e consistente, independentemente do tamanho do pacote, padrão de tráfego ou recursos habilitados em 10 interfaces Gigabit Ethernet / • Taxa de transferência de tráfego de taxa de linha em todas as portas. / AMBIENTE: / • Temperatura operacional: (0 a 40°C) / • Temperatura não operacional: (-40 a 70°C) / SEGURANÇA: / • UL 60950-1 / • CAN/CSA-C22.2 No. 60950-1 / • EN 60950-1 / • IEC 60950-1 / • AS/NZS 60950-1 / • GB4943. / EMC: / • 47CFR Parte 15 (CFR 47) Classe A / • AS/NZS CISPR22 Classe A / • CISPR22 Classe A / • EN55022 Classe A / • ICES003 Classe A / • VCCI Classe A / • EN61000-3-2 / • EN61000-3-3 / • KN22 Classe A / • CNS13438 Classe A	HON HAI PRECISION INDUSTRY CO LTD	CISCO	NXA-PAC-500W-PI=1		03/22
8504.40.21	Conversor estatico, retificador de cristal (semicondutor), unidade de fonte de alimentacao PSU, AC, 650W, para equipamento Cisco Nexus NEBs, escape porta lateral, com tensão de alimentação 264Vca e corrente nominal de saida de 54A (monofasico) ESPECIFICAÇÕES DO PN: NXA-PAC-650W-PE= / ESPECIFICAÇÕES GERAIS: / • N5K-PAC-650W: Cisco Nexus 5010 PSU módulo, A / C, 100-240V, 650W / • Cisco Nexus 5010: encaminhamento de hardware camada 2 520 Gbps ou 386,9 mpps / • MAC entradas de tabela de endereço: 16.000 / • Baixa latência através de corte design que fornece latência de tráfego previsível e consistente, independentemente do tamanho do pacote, padrão de tráfego ou recursos habilitados em 10 interfaces Gigabit Ethernet / • Taxa de transferência de tráfego de taxa de linha em todas as portas. / AMBIENTE: / • Temperatura operacional: (0 a 40°C) / • Temperatura não operacional: (-40 a 70°C) / SEGURANÇA: / • UL 60950-1 / • CAN/CSA-C22.2 No. 60950-1 / • EN 60950-1 / • IEC 60950-1 / • AS/NZS 60950-1 / • GB4943. / EMC: / • 47CFR Parte 15 (CFR 47) Classe A / • AS/NZS CISPR22 Classe A / • CISPR22 Classe A / • EN55022 Classe A / • ICES003 Classe A / • VCCI Classe A / • EN61000-3-2 / • EN61000-3-3 / • KN22 Classe A / • CNS13438 Classe A	HON HAI PRECISION INDUSTRY CO LTD	CISCO	NXA-PAC-650W-PE=1		03/22
8504.40.21	Conversor estatico, retificador de cristal (semicondutor), unidade de fonte de alimentacao AC, 650W, para equipamento Cisco Nexus NEBs, entrada porta lateral, com tensão de alimentação de 240 monofásico e corrente de saída até 54A ESPECIFICAÇÕES DO PN: NXA-PAC-650W-PI= / ESPECIFICAÇÕES GERAIS: / • N5K-PAC-650W: Cisco Nexus 5010 PSU módulo, A / C, 100-240V, 650W / • Cisco Nexus 5010: encaminhamento de hardware camada 2 520 Gbps ou 386,9 mpps / • MAC entradas de tabela de endereço: 16.000 / • Baixa latência através de corte design que fornece latência de tráfego previsível e consistente, independentemente do tamanho do pacote, padrão de tráfego ou recursos habilitados em 10 interfaces Gigabit Ethernet / • Taxa de transferência de tráfego de taxa de linha em todas as portas. / AMBIENTE: / • Temperatura operacional: (0 a 40°C) / • Temperatura não operacional: (-40 a 70°C) / SEGURANÇA: / • UL 60950-1 / • CAN/CSA-C22.2 No. 60950-1 / • EN 60950-1 / • IEC 60950-1 / • AS/NZS 60950-1 / • GB4943. / EMC: / • 47CFR Parte 15 (CFR 47) Classe A / • AS/NZS CISPR22 Classe A / • CISPR22 Classe A / • EN55022 Classe A / • ICES003 Classe A / • VCCI Classe A / • EN61000-3-2 / • EN61000-3-3 / • KN22 Classe A / • CNS13438 Classe A	HON HAI PRECISION INDUSTRY CO LTD	CISCO	NXA-PAC-650W-PI=2		03/22
8504.40.21	Conversor estatico, retificador de cristal (semicondutor), fonte de alimentação Platinum HV-AC-DC PS, 1100W, entrada porta lateral, para equipamento Cisco serie Nexus ESPECIFICAÇÕES DO PN: NXA-PHV-1100W-PI= / • Potencia: 1100W / • Tensão de Entrada: 102.5 a 240 V / • Corrente Entrada: 90A / • Frequencia: 50/60 Hz / • Tensão de Saída: -56 V / • Corrente Saída: 19.64 A / • Imunidade ESD / • É compatível com os requisitos da norma com uma confiança de 95%. / • Imunidade Irradiada: 1,78dB / • Imunidade EFT: É compatível com os requisitos da norma com uma confiança de 95%. / • Imunidade a surtos / • É compatível com os requisitos da norma com uma confiança de 95%. / • Imunidade conduzida: Tensão: 2,36dB / Atual: 1,74 dB / AMBIENTE / • Temperatura Operacional: 15 para 30ºC / • HUMIDADE RELATIVA: 25 A 65% / • Temperatura De Armazenamento: -5 para 55ºC / DIMENSÕES / • 29.76 x 8.25 x 4.01 (C x A x L) cm / EMC / • BS EN 55032:2012+AC: 2013 Class A / • BS EN 55024: 2010 / • BS EN 61000-3-2 : 2014 / • BS EN 61000-3-3 : 2013 / • IEC 61000-4-2 : 2008: Edition 2.0 / • IEC 61000-4-3 : 2010: Edition 3.2 / • IEC 61000-4-4 : 2012: Edition 3.0 / • IEC 61000-4-8 : 2009: Edition 2.0 • IEC 61000-4-11 : 2004: Edition 2.0	HON HAI PRECISION INDUSTRY CO LTD	CISCO	NXA-PHV-1100W-PI=		03/22
8504.40.21	Conversor estático retificador, fonte de alimentação com entrada de 100-240 vac 50/60hz, e saídas de 2vdc, 3vdc, 5vd, 11vdc, 12vdc, 60vdc, potência de 475 watts, montadada em gabinete especifico e homologado pela Philips para montagem dentro do gabinete do equipamento utilizada para fornecimento de tensões elétricas retificadas e adequadas ao funcionamento dos diversos circuitos eletrônicos de equipamento de ultrassonografia Philips HD5.	Philips	Philips	PA688		22/19
8504.40.21	MODULO DE FONTE DE ALIMENTACAO DE ENERGIA - 300W AC/DC - BIVOLT VAC/50-60Hz. ESTE MODULO E ALIMENTADO COM ENERGIA ELETRICA ALTERNADA (VAC) E FAZ A CONVERSAO PARA ENERGIA CONTINUA (VDC) PARA PODER ALIMENTAR O CIRCUITO ELETRONICO DO MODULO DM21m DA CONSOLE DE AUDIO BROADCAST (DIGITAL MIXING CONSOLE) MODELO OnAIR 3000, MARCA STUDER. APLICACAO: FORNECE ENERGIA ELETRICA DE 24 VOLTS DC (VDC) CONVERTIDO DE NO MAXIMO 8.5 AMPERES PARA O MODULO MODELO D21m DA CONSOLE DE AUDIO BROADCAST (DIGITAL MIXING CONSOLE) MODELO OnAIR 3000, MARCA STUDER;	STUDER	STUDER	PSU 300W 24VDC\12A 5VDC\2A (ON AIR 3000)		10/20
8504.40.21	MODULO CONTENDO DUAS FONTES DE ALIMENTAÇÃO REDUNDANTES EM CORRENTE ALTERNADA, COM POTÊNCIA DE 300W CADA, PARA USO EM CONSOLE DE AUDIO LAWO MODELO MC²56 (DO FABRICANTE LAWO AG). APLICAÇÃO: FONTE DE ALIMENTAÇÃO PARA FUNCIONAMENTO DO EQUIPAMENTO CONSOLE DE AUDIO LAWO MC²56	LAWO AG	LAWO AG	PSU REDUNDANT 956/70		26/22
8504.40.21	Conversor estático retificador, fonte de alimentação PSU2 com tensão de entrada de 220 VAC e tensões de saídas de 12VDC, 28 VDC, 24 VDC, 3.8VDC, 1.5 VDC, 11VDC e 5.5 VDC, para aparelho de ressonância magnética Philips Ingenia 1.5/3.0T, registro	Philips	Philips	PSU2		22/19
8504.40.21	FONTE DISTRIBUICAO DO FONES - RECURSOS: -USE COM TODOS OS ATUAIS PAINEIS SH + E AXIA, MATCHJACKS E CUBOS. -AC ADAPTADOR DE PAREDE	STUDIOHUB	STUDIOHUB	PS-WWBLACK		02/20
8504.40.21	Conversor estatico, retificador de cristal (semicondutor), Fonte de alinmentacao AC, 1400W, para equipamentos Cisco 7603 e chassis Catalyst WS-C6503, tensão de alimentação de 220 até 240 monofásico e corrente nominal de saida 28.54(A) ESPECIFICAÇÕES DO PN: PWR-1400-AC= / ESPECIFICAÇÕES GERAIS: / • Conversor estatico, retificador - Fonte de energia AC 1400 W para Cisco 7603 e chassis Catalyst WS-C6503. Os seguintes padrões e funcionalidades são suportados: / • Sensores na fonte de energia Compativel com as leituras realizadas pelo software Cisco IOS / • Encaixe Compativel com chassis dos roteadores Cisco 7603 e chassis Catalyst WS-C6503 / • Supporta fontes redundantes 1 + 1 / • Fornecimento de potência: 1400W / • Compativel com os cabos de alimentacao CAB-7513AC, CAB-7513ACA, CAB-7513ACE, CAB-7513ACI, CAB-7513ACU, CAB-7513ACR, CAB-7513ACSA, CAB-ACS-10, CAB-AC-2500W-US1, CAB-AC-C6K-TWLK, CAB-AC-2500W-EU, CAB-AC-2500W-INT, CAB-ACS-16 / SEGURANÇA: / • UL 60950 / • CSA 22.2 No.60950 / • IEC 60950 / • EN 60950 / • AS/NZS 3260 / • TS001. / EMC: / • ICES 003 / • EN55022 / • CISPR 22 / • AS / NZ 3548 / • VCCI / • EN55024 / • EN50082-1 / • EN61000 -6-1 / • EN61000 -3-2 / • EN61000 -3-3.	HON HAI PRECISION INDUSTRY CO LTD	CISCO	PWR-1400-AC=1		03/22
8504.40.21	Conversor estático, retificador de cristal (semicondutor), adaptador de energia desktop para roteador Cisco 1861, 120-240VAC-220W. ESPECIFICAÇÕES DO PN : PWR-1860-220W= ESPECIFICAÇÕES GERAIS: 5RU (8,75 pol.) Chassi compacto , até nove chassis por 7 metros de rack Quatro slots ( 2 slots supervisor e 2 slots de interface ou 1 slot supervisor com três slots de interface ) Rota capacidade de proteção do processador: 1 + 1 Power opção de proteção de abastecimento, AC ou DC: 1 + 1 Equipamentos Rede Normas de Construção ( NEBS ) de nível 3 cumprimento ( pós- embarque primeiro cliente [ FCS ]) Gerenciamento de conexão único lado para terminações interface e de alimentação Fluxo de ar lado -a-lado ENERGIA: Alimentação: 110 a 240 VCA , -48 a -60 VDC. AMBIENTE: Temperatura de operação: (0 a 40 ° C) Temperatura de armazenamento: (-20 a 65 ° C). EMC: FCC Parte 15 (CFR 47) Classe A ICES-003 Classe A EN55022 Classe A CISPR22 Classe A AS/NZS 3548 Classe A VCCI Classe A EN55024 ETS300 386 EN50082-1 EN61000-3-2 EN61000-3-3.	QCS	CISCO	PWR-1860-220W=1		39/23
8504.40.21	Conversor estatico, retificador de cristal (semicondutor), fonte de alimentacao AC, de 20 Watts, para equipamento Cisco serie 819. ESPECIFICACOES DO PN : PWR-20W-AC= ESPECIFICACOES GERAIS: A configuracao padrao inclui um adaptador CA externo que fornece ate 20 W de energia. A conexao de alimentacao CA e um receptaculo IEC 320 C8 de dois pinos. Um cabo de alimentacao CA correspondente e fornecido. O adaptador CA nao fornece aterramento do chassi ao roteador. Um cabo de saida de 1,3 metros de comprimento se conecta ao roteador.ENERGIA: Alimentacao: 110 a 240 VCA , -48 a -60 VDC.AMBIENTE: Temperatura de operacao: (0 a 40 ° C) Temperatura de armazenamento: (-20 a 65 ° C).EMC: FCC Parte 15 (CFR 47) Classe A ICES-003 Classe A EN55022 Classe A CISPR22 Classe A AS/NZS 3548 Classe A VCCI Classe A EN55024 ETS300 386 EN50082-1 EN61000-3-2 EN61000-3-3.	LITE-ON TECHNOLOGY CORP	CISCO	PWR-20W-AC=		43/23
8504.40.21	Conversor estatico, retificador de cristal (semicondutor), Fonte de alimentacao AC, de 2700 W, para equipamentos Cisco 7604 / 6504-E, microprocessado , tensão de alimentacao de 220 até 240 monofásico e corrente de saida até 16 A ESPECIFICAÇÕES DO PN: PWR-2700-AC/4= / ESPECIFICAÇÕES GERAIS: / • 5RU (8,75 pol.) Chassi compacto , até nove chassis por 7 metros de rack / • Quatro slots ( 2 slots supervisor e 2 slots de interface ou 1 slot supervisor com três slots de interface ) / • Rota capacidade de proteção do processador: 1 + 1 / • Power opção de proteção de abastecimento, AC ou DC: 1 + 1 / • Equipamentos Rede Normas de Construção ( NEBS ) de nível 3 cumprimento ( pós- embarque primeiro cliente [ FCS ]) / • Gerenciamento de conexão único lado para terminações interface e de alimentação / • Fluxo de ar lado -a-lado / ENERGIA: / • Alimentação: 110 a 240 VCA , -48 a -60 VDC. / AMBIENTE: / • Temperatura de operação: (0 a 40 ° C) / • Temperatura de armazenamento: (-20 a 65 ° C). / EMC: / • FCC Parte 15 (CFR 47) Classe A / • ICES-003 Classe A / • EN55022 Classe A / • CISPR22 Classe A / • AS/NZS 3548 Classe A / • VCCI Classe A / • EN55024 / • ETS300 386 / • EN50082-1 / • EN61000-3-2 / • EN61000-3-3.	HON HAI PRECISION INDUSTRY CO LTD	CISCO	PWR-2700-AC/4=1		03/22
8504.40.21	Conversor estático, retificador de cristal (semicondutor), Fonte de alimentação AC, de 2700 W, para equipamentos Cisco 7606.ESPECIFICAÇÕES DO PN : PWR-2700-AC= ESPECIFICAÇÕES GERAIS: 5RU (8,75 pol.) Chassi compacto , até nove chassis por 7 metros de rack Quatro slots ( 2 slots supervisor e 2 slots de interface ou 1 slot supervisor com três slots de interface ) Rota capacidade de proteção do processador: 1 + 1 Power opção de proteção de abastecimento, AC ou DC: 1 + 1 Equipamentos Rede Normas de Construção ( NEBS ) de nível 3 cumprimento ( pós- embarque primeiro cliente [ FCS ]) Gerenciamento de conexão único lado para terminações interface e de alimentação Fluxo de ar lado -a-lado ENERGIA: Alimentação: 110 a 240 VCA , -48 a -60 VDC. AMBIENTE: Temperatura de operação: (0 a 40 ° C) Temperatura de armazenamento: (-20 a 65 ° C). EMC: FCC Parte 15 (CFR 47) Classe A ICES-003 Classe A EN55022 Classe A CISPR22 Classe A AS/NZS 3548 Classe A VCCI Classe A EN55024 ETS300 386 EN50082-1 EN61000-3-2 EN61000-3-3.	ASTEC AMERICA INC.	CISCO	PWR-2700-AC=1		38/23
8504.40.21	Conversor estatico, retificador de cristal (semicondutor), Fonte de energia AC, para Roteador Cisco serie 2801 ESPECIFICAÇÕES DO PN: PWR-2801-AC= / ESPECIFICAÇÕES GERAIS: / • Potencia: 105W / • Tensão de Entrada: 85 a 264 V / • Corrente Entrada: 90A / • Frequencia: 50/60 Hz / • Tensão de Saída: +3.3V, +5V, +12V, e -12V. / • Corrente Saída: 19.64 A / • Imunidade ESD / • É compatível com os requisitos da norma com uma confiança de 95%. / • Imunidade Irradiada: 1,78dB / • Imunidade EFT: É compatível com os requisitos da norma com uma confiança de 95%. / • Imunidade a surtos / • É compatível com os requisitos da norma com uma confiança de 95%. / • Imunidade conduzida: Tensão: 2,36dB / Atual: 1,74 dB / AMBIENTE / • Em operação: 0 a 55 C com resfriamento a ar forçado. / • Fora de operação: -40 C a 85 C. / • Em operação: 10% a 90%, sem condensação. / • Fora de operação: 10% a 95%, sem condensação. / DIMENSÕES / • 29.76 x 8.25 x 4.01 (C x A x L) cm / EMC / • EN55022: 1998, Classe A / • CISPRA22, 1997, Classe A / • CFR47, Parte 15, Subparte B, 2000, Classe A / • EN 61000-3-2 Emissão de corrente harmônica / • EN 61000-3-3 Flutuação e oscilação de tensão • Os níveis de emissão devem ter margens de 6dB.	ASTEC AMERICA INC.	0	PWR-2801-AC=		03/22
8504.40.21	Conversor estático, retificador de cristal (semicondutor), Fonte de energia AC com energia Inline (IP), tensão de alimentação de 240Vca monofásico e corrente nominal de saida 10.25A, para Roteador Cisco 2811. ESPECIFICAÇÕES DO PN : PWR-2811-AC-IP= ESPECIFICAÇÕES GERAIS: 5RU (8,75 pol.) Chassi compacto , até nove chassis por 7 metros de rack Quatro slots ( 2 slots supervisor e 2 slots de interface ou 1 slot supervisor com três slots de interface ) Rota capacidade de proteção do processador: 1 + 1 Power opção de proteção de abastecimento, AC ou DC: 1 + 1 Equipamentos Rede Normas de Construção ( NEBS ) de nível 3 cumprimento ( pós- embarque primeiro cliente [ FCS ]) Gerenciamento de conexão único lado para terminações interface e de alimentação Fluxo de ar lado -a-lado ENERGIA: Alimentação: 110 a 240 VCA , -48 a -60 VDC. AMBIENTE: Temperatura de operação: (0 a 40 ° C) Temperatura de armazenamento: (-20 a 65 ° C). EMC: FCC Parte 15 (CFR 47) Classe A ICES-003 Classe A EN55022 Classe A CISPR22 Classe A AS/NZS 3548 Classe A VCCI Classe A EN55024 ETS300 386 EN50082-1 EN61000-3-2 EN61000-3-3.	DELTA ELETRONICS	CISCO	PWR-2811-AC-IP=1		38/23
8504.40.21	Conversor estático, retificador de cristal (semicondutor), Fonte de energia AC, para Roteador Cisco 2821/51, com tensão de alimentação 240Vca trifasico e corrente nominal de saida 17.25A ESPECIFICAÇÕES DO PN : PWR-2821-51-AC= ESPECIFICAÇÕES GERAIS: 5RU (8,75 pol.) Chassi compacto , até nove chassis por 7 metros de rack Quatro slots ( 2 slots supervisor e 2 slots de interface ou 1 slot supervisor com três slots de interface ) Rota capacidade de proteção do processador: 1 + 1 Power opção de proteção de abastecimento, AC ou DC: 1 + 1 Equipamentos Rede Normas de Construção ( NEBS ) de nível 3 cumprimento ( pós- embarque primeiro cliente [ FCS ]) Gerenciamento de conexão único lado para terminações interface e de alimentação Fluxo de ar lado -a-lado ENERGIA: Alimentação: 110 a 240 VCA , -48 a -60 VDC. AMBIENTE: Temperatura de operação: (0 a 40 ° C) Temperatura de armazenamento: (-20 a 65 ° C). EMC: FCC Parte 15 (CFR 47) Classe A ICES-003 Classe A EN55022 Classe A CISPR22 Classe A AS/NZS 3548 Classe A VCCI Classe A EN55024 ETS300 386 EN50082-1 EN61000-3-2 EN61000-3-3.	DELTA ENERGY SYSTEMS	CISCO	PWR-2821-51-AC=1		38/23
8504.40.21	Conversor estático, retificador de cristal (semicondutor), fonte de energia AC com inline power (IP), para Roteador Cisco series 2821/51, com tensão de alimentação 264Vca e corrente nominal de saida de 17.25A (monofasico). ESPECIFICAÇÕES DO PN : PWR-2821-51-AC-IP= ESPECIFICAÇÕES GERAIS: 5RU (8,75 pol.) Chassi compacto , até nove chassis por 7 metros de rack Quatro slots ( 2 slots supervisor e 2 slots de interface ou 1 slot supervisor com três slots de interface ) Rota capacidade de proteção do processador: 1 + 1 Power opção de proteção de abastecimento, AC ou DC: 1 + 1 Equipamentos Rede Normas de Construção ( NEBS ) de nível 3 cumprimento ( pós- embarque primeiro cliente [ FCS ]) Gerenciamento de conexão único lado para terminações interface e de alimentação Fluxo de ar lado -a-lado ENERGIA: Alimentação: 110 a 240 VCA , -48 a -60 VDC. AMBIENTE: Temperatura de operação: (0 a 40 ° C) Temperatura de armazenamento: (-20 a 65 ° C). EMC: FCC Parte 15 (CFR 47) Classe A ICES-003 Classe A EN55022 Classe A CISPR22 Classe A AS/NZS 3548 Classe A VCCI Classe A EN55024 ETS300 386 EN50082-1 EN61000-3-2 EN61000-3-3.	DELTA ELETRONICS	CISCO	PWR-2821-51-AC-IP=1		38/23
8504.40.21	Conversor estatico, retificador de cristal (semicondutor), Fonte de alimentação AC para roteador de serviços integrados Cisco serie 2901,com tensao de alimentacao (Vca) De 240 (monofásico) e corrente nominal de saida 11.3(A) ESPECIFICAÇÕES DO PN: PWR-2901-AC= / ESPECIFICAÇÕES GERAIS: / • 5RU (8,75 pol.) Chassi compacto , até nove chassis por 7 metros de rack / • Quatro slots ( 2 slots supervisor e 2 slots de interface ou 1 slot supervisor com três slots de interface ) / • Rota capacidade de proteção do processador: 1 + 1 / • Power opção de proteção de abastecimento, AC ou DC: 1 + 1 / • Equipamentos Rede Normas de Construção ( NEBS ) de nível 3 cumprimento ( pós- embarque primeiro cliente [ FCS ]) / • Gerenciamento de conexão único lado para terminações interface e de alimentação / • Fluxo de ar lado -a-lado / ENERGIA: / • Alimentação: 110 a 240 VCA , -48 a -60 VDC. / AMBIENTE: / • Temperatura de operação: (0 a 40 ° C) / • Temperatura de armazenamento: (-20 a 65 ° C). / EMC: / • FCC Parte 15 (CFR 47) Classe A / • ICES-003 Classe A / • EN55022 Classe A / • CISPR22 Classe A / • AS/NZS 3548 Classe A / • VCCI Classe A / • EN55024 / • ETS300 386 / • EN50082-1 / • EN61000-3-2 / • EN61000-3-3.	HON HAI PRECISION INDUSTRY CO LTD	CISCO	PWR-2901-AC=1		03/22
8504.40.21	Conversor estático, retificador de cristal (semicondutor), Fonte de alimentação AC usada junto com Cartões de Interface WAN de Alta Velocidade EtherSwitch 4 e 9 portas, com tensão de alimentação (Vca) De 240 (monofásico) e corrente nominal de saida 10.25(A). ESPECIFICAÇÕES DO PN : PWR-2901-POE= ESPECIFICAÇÕES GERAIS: 5RU (8,75 pol.) Chassi compacto , até nove chassis por 7 metros de rack Quatro slots ( 2 slots supervisor e 2 slots de interface ou 1 slot supervisor com três slots de interface ) Rota capacidade de proteção do processador: 1 + 1 Power opção de proteção de abastecimento, AC ou DC: 1 + 1 Equipamentos Rede Normas de Construção ( NEBS ) de nível 3 cumprimento ( pós- embarque primeiro cliente [ FCS ]) Gerenciamento de conexão único lado para terminações interface e de alimentação Fluxo de ar lado -a-lado ENERGIA: Alimentação: 110 a 240 VCA , -48 a -60 VDC. AMBIENTE: Temperatura de operação: (0 a 40 ° C) Temperatura de armazenamento: (-20 a 65 ° C). EMC: FCC Parte 15 (CFR 47) Classe A ICES-003 Classe A EN55022 Classe A CISPR22 Classe A AS/NZS 3548 Classe A VCCI Classe A EN55024 ETS300 386 EN50082-1 EN61000-3-2 EN61000-3-3.	DELTA ELETRONICS	CISCO	PWR-2901-POE=1		38/23
8504.40.21	Conversor estatico, retificador de cristal (semicondutor), Fonte de alimentação AC, com PoE (Power Over Ethernet), para roteador Cisco serie 2911, com tensão de alimentação de 240Vca monofásico e corrente nominal de saída até 15.83A ESPECIFICAÇÕES DO PN: PWR-2911-POE= / ESPECIFICAÇÕES GERAIS: / • 5RU (8,75 pol.) Chassi compacto , até nove chassis por 7 metros de rack / • Quatro slots ( 2 slots supervisor e 2 slots de interface ou 1 slot supervisor com três slots de interface ) / • Rota capacidade de proteção do processador: 1 + 1 / • Power opção de proteção de abastecimento, AC ou DC: 1 + 1 / • Equipamentos Rede Normas de Construção ( NEBS ) de nível 3 cumprimento ( pós- embarque primeiro cliente [ FCS ]) / • Gerenciamento de conexão único lado para terminações interface e de alimentação / • Fluxo de ar lado -a-lado / AMBIENTE: / • Temperatura de operação: (0 a 40 ° C) / • Temperatura de armazenamento: (-20 a 65 ° C). / EMC: / • FCC Parte 15 (CFR 47) Classe A / • ICES-003 Classe A / • EN55022 Classe A / • CISPR22 Classe A / • AS/NZS 3548 Classe A / • VCCI Classe A / • EN55024 / • ETS300 386 / • EN50082-1 / • EN61000-3-2 / • EN61000-3-3.	HON HAI PRECISION INDUSTRY CO LTD	CISCO	PWR-2911-POE=1		03/22
8504.40.21	Conversor estatico, retificador de cristal (semicondutor), Fonte de Alimentação AC, para utilizacao nos Roteadores Cisco de Serviço Integrado da Série 2921/2951, com tensão de alimentação de 240Vca monofásico e corrente nominal de saída até 24A ESPECIFICAÇÕES DO PN: PWR-2921-51-AC= / ESPECIFICAÇÕES GERAIS: / • 5RU (8,75 pol.) Chassi compacto , até nove chassis por 7 metros de rack / • Quatro slots ( 2 slots supervisor e 2 slots de interface ou 1 slot supervisor com três slots de interface ) / • Rota capacidade de proteção do processador: 1 + 1 / • Power opção de proteção de abastecimento, AC ou DC: 1 + 1 / • Equipamentos Rede Normas de Construção ( NEBS ) de nível 3 cumprimento ( pós- embarque primeiro cliente [ FCS ]) / • Gerenciamento de conexão único lado para terminações interface e de alimentação / • Fluxo de ar lado -a-lado / ENERGIA: / • Alimentação: 110 a 240 VCA , -48 a -60 VDC. / AMBIENTE: / • Temperatura de operação: (0 a 40 ° C) / • Temperatura de armazenamento: (-20 a 65 ° C). / EMC: / • FCC Parte 15 (CFR 47) Classe A / • ICES-003 Classe A / • EN55022 Classe A / • CISPR22 Classe A / • AS/NZS 3548 Classe A / • VCCI Classe A / • EN55024 / • ETS300 386 / • EN50082-1 / • EN61000-3-2 / • EN61000-3-3.	HON HAI PRECISION INDUSTRY CO LTD	CISCO	PWR-2921-51-AC=1		03/22
8504.40.21	Conversor estatico, retificador de cristal (semicondutor), Fonte de Alimentação AC, com Power Over Ethernet, para roteadores Cisco serie 2921/2951, com tensão de alimentação de 240Vca monofásico e corrente nominal de saída 24A ESPECIFICAÇÕES DO PN: PWR-2921-51-POE= / ESPECIFICAÇÕES GERAIS: / • 5RU (8,75 pol.) Chassi compacto , até nove chassis por 7 metros de rack / • Quatro slots ( 2 slots supervisor e 2 slots de interface ou 1 slot supervisor com três slots de interface ) / • Rota capacidade de proteção do processador: 1 + 1 / • Power opção de proteção de abastecimento, AC ou DC: 1 + 1 / • Equipamentos Rede Normas de Construção ( NEBS ) de nível 3 cumprimento ( pós- embarque primeiro cliente [ FCS ]) / • Gerenciamento de conexão único lado para terminações interface e de alimentação / • Fluxo de ar lado -a-lado / ENERGIA: / • Alimentação: 110 a 240 VCA , -48 a -60 VDC. / AMBIENTE: / • Temperatura de operação: (0 a 40 ° C) / • Temperatura de armazenamento: (-20 a 65 ° C). / EMC: / • FCC Parte 15 (CFR 47) Classe A / • ICES-003 Classe A / • EN55022 Classe A / • CISPR22 Classe A / • AS/NZS 3548 Classe A / • VCCI Classe A / • EN55024 / • ETS300 386 / • EN50082-1 / • EN61000-3-2 / • EN61000-3-3.	HON HAI PRECISION INDUSTRY CO LTD	CISCO	PWR-2921-51-POE=1		03/22
8504.40.21	Conversor estático, retificador, de cristal (semicondutor), Fonte de alimentação AC, 2500 W, para servidor Cisco serie UCS 5108 com tensão de alimentação (Vca) De 220 ate 240 (trifasico) e corrente nominal de saida (A) Superior a 170 ate 255. ESPECIFICAÇÕES DO PN : N20-PAC5-2500W= ESPECIFICAÇÕES GERAIS Sensores na fonte de energia Compativel com as leituras realizadas pelo software Cisco UCS Manager Acoplamento Fisico Compativel com switch Cisco UCS 5108 Leds indicadores de status ENERGIA: tensao de entrada AC: 90 a 264 VAC Frequencia de entrada AC: 50 a 60 Hz Corrente de entrada AC: 9.2 Amps em 90 VAC maxima tensao aparente: 828 VA em 90 VAC maxima potência de Saida: 750 W em 12 VDC tensao de Saida: 12VDC Taxa de eficiência: 89% SEGURANÇA: UL 1950 CSA-C22.2 No. 950 EN 60950 IEC 60950. EMC: FCC Parte 15 (CFR 47) Classe A ICES-003 Classe A EN 55022 Classe A com cabos UTP CISPR22 Classe A com cabos UTP ASNZ 3548 Classe com cabos UTP VCCI Classe A com cabos UTP EN 55024	DELTA	CISCO	PWR-350-AC-1RU=1		38/23
8504.40.21	Conversor estático, retificardor, de cristal (semicondutor), fonte de alimentação AC, para Roteador Cisco serie 3845 ESPECIFICAÇÕES DO PN : PWR-3845-AC= ESPECIFICAÇÕES GERAIS: Aplicações Alvo: Data, voz, e video Plataformas suportadas do roteador: Cisco 1800 (modular), Cisco 2800 e Cisco 3800 series integrado roteadores de serviços: Cisco 1841 Cisco 2801 Cisco 2811 Cisco 2821 Cisco 2851 Cisco 3825 Cisco 3845 Cisco 1941 Cisco 2901 Cisco 2911 Cisco 2921 Cisco 2951 Cisco 3925 Cisco 3945. PROTOCOLS: Ethernet: IEEE 802.3, 10BaseT Fast Ethernet: IEEE 802.3u, 100BaseTX Fast Ethernet: IEEE 802.3, 100BaseFX IEEE 802.1p CoS IEEE 802.1Q VLAN Gigabit Ethernet: IEEE 802.3z, IEEE 802.3x, IEEE 802.3ab Fator de forma: HWIC-4ESW = fator de forma de largura simples HWIC HWIC-D-9ESW = fator de forma de largura dupla HWIC. AMBIENTE: Temperatura operacional: (0 a 40°C) Temperatura não operacional: (-20 a 65°C).	ASTEC AMERICA INC.	CISCO	PWR-3845-AC=1		38/23
8504.40.21	Conversor estatico, retificador de cristal (semicondutor), fonte de alimentação AC, para os roteadores Cisco series 3925/3945, com tensao de alimentacao 240 Vca monofasico, corrente nominal de saida 8.6A ESPECIFICAÇÕES DO PN: PWR-3900-AC= / ESPECIFICAÇÕES GERAIS / • Conversor estatico, retificador - Fonte de energia AC para Roteador Cisco / • Os seguintes padroes e funcionalidades sao suportados: / • Compativel com o protocolo Cisco Inline Power / • Compatibilidade com Cisco IOS para monitoraramento da fonte / ENERGIA: / • Corrente de entrada alternada: 4A (110V), 2A (230V) / • Protetor de sobretencao: 50A / SEGURANÇA: / • UL 60950 / • CSA 22.2 No.60950 / • IEC 60950 / • EN 60950 / • AS/NZS 3260 / • TS001. / EMC: / • ICES 003 / • EN55022 / • CISPR 22 / • AS / NZ 3548 / • VCCI / • EN55024 / • EN50082-1 / • EN61000 -6-1 / • EN61000 -3-2 / • EN61000 -3-3	HON HAI PRECISION INDUSTRY CO LTD	CISCO	PWR-3900-AC=1		03/22
8504.40.21	Conversor estatico, retificador de cristal (semicondutor), fonte de alimentação AC, para os Roteadores de Serviços Integrados Cisco 3925/3945, com PoE, codigo PWR-3900-POE=, tensao de alimentacao (Vca) De 220 até 240(trifásico) e corrente nominal de saida (A) Superior a 45 até 60 ESPECIFICAÇÕES DO PN: PWR-3900-POE= / ESPECIFICAÇÕES GERAIS: / • Conversor estatico, retificador - Fonte de energia AC para Roteador Cisco / • Os seguintes padroes e funcionalidades sao suportados: / • Compativel com o protocolo Cisco Inline Power / • Compatibilidade com Cisco IOS para monitoraramento da fonte / ENERGIA: / • Potencia: 265W / • Corrente de entrada alternada: 4A (110V), 2A (230V) / • Protetor de sobretencao: 50A / SEGURANÇA: / • UL 60950 / • CSA 22.2 No.60950 / • IEC 60950 / • EN 60950 / • AS/NZS 3260 / • TS001. / EMC: / • ICES 003 / • EN55022 / • CISPR 22 / • AS / NZ 3548 / • VCCI / • EN55024 / • EN50082-1 / • EN61000 -6-1 / • EN61000 -3-2 / • EN61000 -3-3.D98	HON HAI PRECISION INDUSTRY CO LTD	CISCO	PWR-3900-POE=1		03/22
8504.40.21	Conversor estatico, retificador de cristal (semicondutor), modulo de energia AC, 3KW, versao 2, com tensao de alimentacao (Vca) De 240 (monofasico) e e corrente nominal de saida 0,75(A) ESPECIFICAÇÕES DO PN: PWR-3KW-AC-V2= / ESPECIFICAÇÕES GERAIS: / • Cisco ASA 5585-X Firewall Edition SSP-10 bundle : / • Firewall Throughput* 4 Gbps (Max); 2 Gbps (Multi-protocol); / • 3DES/AES VPN Throughput** - 1 Gbps ; / • IPsec VPN Peers - 5,000 ; / • Premium AnyConnect VPN Peers1 - 2/5,000 ; / • Conexões simultâneas - 1,000,000 ; / • Novas conexões/Segundo - 50,000 ; / • Pacotes/Segundo (64 byte) - 1,500,000 ; / • Portas de Gestão de Rede Integrados - 2-port 10/100/1000; / • Portas de rede integrada - 8-port 10/100/1000, 2-port 10 Gigabit Ethernet*** (SFP+) ; / • Máximo de portas de rede integrada - 16-port 10/100/1000, 4-port 10 Gigabit Ethernet*** SFP+ / • (SSP-10 and IPS SSP-10) ; / • Slots de Cartão de Interface - 2 ; / • Opções de interface de cartão - não disponíve ; / • Interfaces virtuais (VLANs (VLANs) - 1024 ; / • Security Contexts*** - Up to 100 ; / • Alta Disponibilidade - Active/Active**** and Active/Standby; / • Redundância de alimentação? Fonte Secundária Suportada / • Interface Expansion - N/A / • USB 2.0 Ports - 2; / • Serial Ports - 1 RJ-45 console e auxiliar ; / • 5000 IPsec VPN peers; / • 2 Premium VPN peers, / • DES license; / AMBIENTE: / • Temperatura operacional (0 to 40°C) / • Temperatura não operacional ( -40 to +70°C)	HON HAI PRECISION INDUSTRY CO LTD	CISCO	PWR-3KW-AC-V2=1		03/22
8504.40.21	Conversor estatico, retificador de cristal (semicondutor), Fonte de alimentacao AC, para roteador Cisco ISR 4220, corrente nominal de saida 7.5A. ESPECIFICAÇÕES GERAIS: / • Fonte de alimentação AC para roteador Cisco ISR 4220 / SEGURANÇA: / • UL 1950 / • CSA-C22.2 No. 950 / • EN 60950 / • IEC 60950. / EMC: / • FCC Parte 15 (CFR 47) Classe A / • ICES-003 Classe A / • EN 55022 Classe A com cabos UTP / • CISPR22 Classe A com cabos UTP / • ASNZ 3548 Classe com cabos UTP / • VCCI Classe A com cabos UTP / • EN 55024 / • EN 50082-1.	PHIHONG USA COR	CISCO	PWR-4220-AC=		02/23
8504.40.21	Conversor estatico, retificador de cristal (semicondutor), Fonte de alimentação AC para roteador Cisco ISR 4320, com tensao de alimentacao de 240 monofásico e corrente de saída de 9A ESPECIFICAÇÕES DO PN: PWR-4320-AC= / ESPECIFICAÇÕES GERAIS: / • Fonte de alimentação AC para roteador Cisco ISR 4320 / SEGURANÇA: / • UL 1950 / • CSA-C22.2 No. 950 / • EN 60950 / • IEC 60950. / EMC: / • FCC Parte 15 (CFR 47) Classe A / • ICES-003 Classe A / • EN 55022 Classe A com cabos UTP / • CISPR22 Classe A com cabos UTP / • ASNZ 3548 Classe com cabos UTP / • VCCI Classe A com cabos UTP / • EN 55024 / • EN 50082-1.	HON HAI PRECISION INDUSTRY CO LTD	CISCO	PWR-4320-AC=1		03/22
8504.40.21	Conversor estatico, retificador de cristal (semicondutor), fonte de alimentacao AC, com PoE, para roteador Cisco serie ASR 4320, com tensao de alimentacao (Vca) De 240 (monofasico) e corrente nominal de saida 9(A) ESPECIFICAÇÕES DO PN: PWR-4320-POE-AC= / ESPECIFICAÇÕES GERAIS: / • Fonte de alimentação AC para roteador Cisco ISR 4320 / SEGURANÇA: / • UL 1950 / • CSA-C22.2 No. 950 / • EN 60950 / • IEC 60950. / EMC: / • FCC Parte 15 (CFR 47) Classe A / • ICES-003 Classe A / • EN 55022 Classe A com cabos UTP / • CISPR22 Classe A com cabos UTP / • ASNZ 3548 Classe com cabos UTP / • VCCI Classe A com cabos UTP / • EN 55024 / • EN 50082-1.	Foxconn Cz s.r.o.	CISCO	PWR-4320-POE-AC=1		03/22
8504.40.21	Conversor estatico, retificador de cristal (semicondutor), Fonte de alimentação AC para roteador Cisco ISR 4330, tensão de alimentação de 240 monofásico e corrente de saída de 21A ESPECIFICAÇÕES DO PN: PWR-4330-AC= / ESPECIFICAÇÕES GERAIS: / CHASSIS: / • Cisco 7600 Series - CISCO7609 e CISCO7613 / • Cisco Catalyst 6500 Series WS- C6509 e WS- C6513 / ENERGIA: / • capacidade de saida de energia: *4000W com três entradas activas / • 2700W com duas entradas activas / • Dissipação de energia maxima do Sistema: *5200W ( potência total ) / • Energia de entrada DC: *48 VDC nominal @ 37A na América do Norte (faixa de trabalho : -40,5 VDC para VDC -56) / • 60 VDC nominal @ 29A para internacional ( faixa de operação : -55 a -72 VDC VDC) / • Corrente de entrada DC: Avaliado cada entrada DC 40A para três terminais de entrada. / • Saida de alimentacao: 3,3 VDC@15.0A , +5 VDC@5.0A , +12 VDC@12.0A , 42 VDC@90.63A ( três entradas ) ou 59.68A ( duas entradas ) / SOFTWARE MÍNIMO: / • 12.1(19)E / 12.2SX	HON HAI PRECISION INDUSTRY CO LTD	CISCO	PWR-4330-AC=1		03/22
8504.40.21	Conversor estatico, retificador de cristal (semicondutor), fonte de alimentacao AC, para roteador Cisco serie ISR 4330, com tensão de alimentação de 240 monofásico e corrente nominal de saída 60 A ESPECIFICAÇÕES DO PN: PWR-4330-POE-AC= / ESPECIFICAÇÕES GERAIS: / • Fonte de alimentação AC para roteador Cisco ISR 4320 / • Tensão nominal de entrada 240V / • Corrente nominal de saída 60A / SEGURANÇA: / • UL 1950 / • CSA-C22.2 No. 950 / • EN 60950 / • IEC 60950. / EMC: / • FCC Parte 15 (CFR 47) Classe A / • ICES-003 Classe A / • EN 55022 Classe A com cabos UTP / • CISPR22 Classe A com cabos UTP / • ASNZ 3548 Classe com cabos UTP / • VCCI Classe A com cabos UTP / • EN 55024 / • EN 50082-1.	Jabil Circuit	CISCO	PWR-4330-POE-AC=1		03/22
8504.40.21	Conversor estatico, retificador de cristal (semicondutor), Fonte de Alimentacao AC, 400W, para roteador Cisco serie ISR 4430/4431, com tensão de alimentação 240Vca monofasico e corrente de saida até 33A ESPECIFICAÇÕES DO PN: PWR-4430-AC= / ESPECIFICAÇÕES GERAIS: / • Cisco ISR 4431 / ENERGIA / • Potência máxima: 400W / • Tensão nominal de entrada: 100 a 240V AC / • Corrente de entrada: 6 a 3A / • Tensão nominal de saída: 12V DC / • Corrente máxima de saída: 33A / • Tensão mínima de entrada: 85V AC / • Tensão máxima de entrada: 264V AC / • Tensão mínima de saída: 11,4V DC / • Tensão máxima de saída: 12,6V DC / AMBIENTE / • Temperatura operacional: -5 a 50°C	HON HAI PRECISION INDUSTRY CO LTD	CISCO	PWR-4430-AC=1		03/22
8504.40.21	Conversor estatico, retificador de cristal (semicondutor), Fonte de alimentacao AC, 450W, para roteador Cisco Series ISR 4450 e 4350, com tensão de alimentação de 240Vca monofásico e corrente nominal de saída até 40A ESPECIFICAÇÕES DO PN: PWR-4450-AC= / ESPECIFICAÇÕES GERAIS: / CHASSIS / • Cisco ISR 4431 / ENERGIA / • Potência máxima: 450W / • Tensão nominal de entrada: 100 a 240V AC / • Corrente de entrada: 6 a 3A / • Tensão nominal de saída: 12V DC / • Corrente máxima de saída: 33A / • Tensão mínima de entrada: 85V AC / • Tensão máxima de entrada: 264V AC / • Tensão mínima de saída: 11,4V DC / • Tensão máxima de saída: 12,6V DC / AMBIENTE / • Temperatura operacional: -5 a 50°C	HON HAI PRECISION INDUSTRY CO LTD	CISCO	PWR-4450-AC=1		03/22
8504.40.21	Conversor estatico, retificador de cristal (semicondutor), para fonte de alimentacao 650W AC para Cisco ISR 4461 (Spare) tensão de alimentação (Vca) 240(monofasico), corrente nominal de saida 53(A) ESPECIFICAÇÕES DO PN: PWR-4460-650-AC= / ESPECIFICAÇÕES GERAIS: / • Cisco ISR 4431 / ENERGIA / • Potência máxima: 650W / • Tensão nominal de entrada: 100 a 240V AC / • Corrente de entrada: 6 a 3A / • Tensão nominal de saída: 12V DC / • Corrente máxima de saída: 53A / • Tensão mínima de entrada: 85V AC / • Tensão máxima de entrada: 264V AC / • Tensão mínima de saída: 11,4V DC / • Tensão máxima de saída: 12,6V DC / AMBIENTE / • Temperatura operacional: -5 a 50°C	HON HAI PRECISION INDUSTRY CO LTD	CISCO	PWR-4460-650-AC=1		03/22
8504.40.21	Conversor estatico, retificador de cristal (semicondutor), Fonte de alimentacao AC, 6KW, modulo de energia versao 3, com tensão de alimentação de 240Vca monofásico e corrente nominal de saida 114.3A ESPECIFICAÇÕES DO PN: PWR-6KW-AC-V3= / ESPECIFICAÇÕES GERAIS: / • Sensores na fonte de energia Compativel com as leituras realizadas pelo software Cisco IOS XE / • Encaixe Compativel com chassis dos roteadores Cisco ASR1000 / • Supporta fontes redundantes / • Entrade de 85V a 264V; 120V a 240V; 60 ou 50 Hz / • Consume de Potência: 560W / SEGURANÇA: / • UL 60950 / • CSA 22.2 No.60950 / • IEC 60950 / • EN 60950 / • AS/NZS 3260 / • TS001. / EMC: / • ICES 003 / • EN55022 / • CISPR 22 / • AS / NZ 3548 / • VCCI / • EN55024 / • EN50082-1 / • EN61000 -6-1	HON HAI PRECISION INDUSTRY CO LTD	CISCO	PWR-6KW-AC-V3=1		03/22
8504.40.21	Conversor estático, retificador, de cristal (semicondutor), Fonte de energia AC, para Roteador Cisco 7200, com cabo padrao EUA. ESPECIFICAÇÕES DO PN : PWR-7200-AC= ESPECIFICAÇÕES GERAIS: O PWR-7200-AC= é um fornecedor de energia para o roteador Cisco serie 7200. Cabo de energia dos EUA. Tipo de alimentacao - AC Voltagem - 100 - 240 VRMS Potência - 280W SEGURANÇA: UL 1950 CSA-C22.2 No. 950 EN 60950 IEC 60950. EMC: FCC Parte 15 (CFR 47) Classe A ICES-003 Classe A EN 55022 Classe A com cabos UTP CISPR22 Classe A com cabos UTP ASNZ 3548 Classe com cabos UTP VCCI Classe A com cabos UTP EN 55024 EN 50082-1.	ASTEC AMERICA INC.	CISCO	PWR-7200-AC=1		38/23
8504.40.21	Conversor estático, retificador, de cristal (semicondutor), fonte de alimentação, de 80W, com corrente alternada AC. ESPECIFICAÇÕES DO PN: PWR-80W-AC= ESPECIFICAÇÕES GERAIS ENERGIA: Fonte de alimentacao nominal maxima: 80W; Tensão de entrada de serie e frequencia: 100-240VAC, 50-60 Hz; Corrente de Saída: 1.5 A; Tensão de Saída: 48-53V ESD: 8 kV/15 kV contato/descarga de ar A fonte de alimentação atende aos limites harmônicos da EN 61000-3-2. DIMENSOES: (A x L x P): 149.5 x 66 x 36 mm (± 5 mm) AMBIENTE: Operando: -5 a +45 ºC., ar parado até 5.000 pés (1.500 m); derate 1 ºC / 1.000 pés até 10.000 pés. Operação de curto prazo (96 horas consecutivas, 360 horas no total ou 15 ocorrências por ano) a 10 ºC mais alto ambiente é permitido. Não operacional: -40 a +85 ºC. EMC: EN 55022: 1998, Classe A CISPRA22, 1997, Classe A CFR47, Parte 15, Subparte B, 1995, Classe A EN 61000-3-2 Emissão de Corrente Harmônica EN 61000-3-3 Flutuação e Cintilação de Tensão IMUNIDADE: CISPRA24, 1997. ITE-Características de imunidade, limites e métodos de medições EN55024: 1998. ITE-Características de imunidade, limites e métodos de medição Os requisitos são cobertos pelas seguintes normas: o IEC 61000-4-2:1995 Imunidade a Descargas Eletrostáticas o IEC 61000-4-3:1995 Imunidade a Campos Eletromagnéticos de Radiofrequência o IEC 61000-4-4:1995 Imunidade a Transientes Elétricos Rápidos o IEC 61000-4-5:1995 Imunidade a Transientes de Linha de Energia (Surges) o IEC 61000-4-6:1996 Imunidade a Perturbações Conduzidas Induzidas por Radiofrequência o IEC 1000-4-11:1995 Imunidade a quedas de tensão, variações de tensão e curta tensão Interrupções	LITE-ON	CISCO	PWR-80W-AC=1		38/23
8504.40.21	Conversor estático, retificador, de cristal (semicondutor), Fonte de alimentação AC, para gerenciador de conteúdo digital DCM Cisco modelo D9902. ESPECIFICAÇÕES DO PN: PWR-850-AC-2RU= ESPECIFICAÇÕES GERAIS ENERGIA: Fonte de alimentacao nominal maxima: 850W; Total de Saida BTU (Nota : 1000 BTU / h = 293W ): 1207BTU/hr, 350W; tensão de entrada de serie e frequencia: 100-240VAC, 50-60 Hz; Corrente de Entrada: 4-2A; DIMENSOES: (A x L x P): (10.19 x 20.96 x 75.80 cm). AMBIENTE: Temperatura operacional: (-5 a 45°C); Temperatura de armazenamento: (-40 a 70°C). EMI &amp; EMC: FCC Part 15 (CFR 47) Classe A ICES-003 Classe A EN 55022 Classe A CISPR 22 Classe A AS/NZS 3548 Classe A BSMI Class A (Somente Modelos de entrada AC ) VCCI Class A EN 55024, EN300386, EN 50082-1, EN 61000-3-2, EN 61000-3-3 EN61000-4-2, EN61000-4-3, EN61000-4-4, EN61000-4-5, EN61000-4-6, EN 61000-6-1. SEGURANÇA: UL 60950-1, CAN/CSA-C22.2 No. 60950-1, EN 60950-1, IEC 60950-1, CC.	LITE-ON	CISCO	PWR-850-AC-2RU=1		38/23
8504.40.21	Conversor estatico, retificador de cristal (semicondutor), fonte de alimentação AC, 1100W, Config 1, com tensão de alimentação de 240 monofásico e corrente de saída até 19,64 A ESPECIFICAÇÕES DO PN: PWR-C1-1100WAC= / ESPECIFICAÇÕES GERAIS / ENERGIA: / • Fonte de alimentacao nominal maxima: 1100W; / • Total de Saida BTU (Nota : 1000 BTU / h = 293W ): 1207BTU/hr, 1100W; / • tensão de entrada de serie e frequencia: 100-240VAC, 50-60 Hz; / • Corrente de Entrada: 4-2A; / DIMENSOES: (A x L x P): / • (10.19 x 20.96 x 75.80 cm). / AMBIENTE: / • Temperatura operacional: (-5 a 45°C); / • Temperatura de armazenamento: (-40 a 70°C). / EMI & EMC: / • FCC Parte 15 (CFR 47) Classe A / • ICES-003 Classe A / • EN 55022 Classe A / • CISPR 22 Classe A / • AS/NZS 3548 Classe A / • BSMI Classe A (Somente Modelos de entrada AC ) / • VCCI Classe A / • EN 55024, EN300386, EN 50082-1, EN 61000-3-2, EN 61000-3-3 / • EN61000-4-2, EN61000-4-3, EN61000-4-4, EN61000-4-5, EN61000-4-6, EN 61000-6-1. / SEGURANÇA: / • UL 60950-1, CAN/CSA-C22.2 No. 60950-1, EN 60950-1, IEC 60950-1, CC.	HON HAI PRECISION INDUSTRY CO LTD	CISCO	PWR-C1-1100WAC=1		03/22
8504.40.21	Conversor estatico, retificador de cristal (semicondutor), fonte de alimentação AC, 80+ Platinum, 1100W, Configuração 1, com tensão de alimentação (Vca) de 240 monofasico e corrente de saida 19,64 A ESPECIFICAÇÕES DO PN: PWR-C1-1100WAC-P= / ESPECIFICAÇÕES GERAIS / ENERGIA: / • Fonte de alimentacao nominal maxima: 1100W; / • Total de Saida BTU (Nota : 1000 BTU / h = 293W ): 1207BTU/hr, 1100W; / • tensão de entrada de serie e frequencia: 100-240VAC, 50-60 Hz; / • Corrente de Entrada: 4-2A; / DIMENSOES: (A x L x P): / • (10.19 x 20.96 x 75.80 cm). / AMBIENTE: / • Temperatura operacional: (-5 a 45°C); / • Temperatura de armazenamento: (-40 a 70°C). / EMI & EMC: / • FCC Parte 15 (CFR 47) Classe A / • ICES-003 Classe A / • EN 55022 Classe A / • CISPR 22 Classe A / • AS/NZS 3548 Classe A / • BSMI Classe A (Somente Modelos de entrada AC ) / • VCCI Classe A / • EN 55024, EN300386, EN 50082-1, EN 61000-3-2, EN 61000-3-3 / • EN61000-4-2, EN61000-4-3, EN61000-4-4, EN61000-4-5, EN61000-4-6, EN 61000-6-1. / SEGURANÇA: / • UL 60950-1, CAN/CSA-C22.2 No. 60950-1, EN 60950-1, IEC 60950-1, CC.	HON HAI PRECISION INDUSTRY CO LTD	CISCO	PWR-C1-1100WAC-P=1		03/22
8504.40.21	Conversor estatico, retificador de cristal (semicondutor), Fonte de alimentacao AC, 350W, Config 1, tensão de alimentação de 240 monofásico e corrente de saída 6.25A ESPECIFICAÇÕES DO PN: PWR-C1-350WAC= / ESPECIFICAÇÕES GERAIS / ENERGIA: / • Fonte de alimentacao nominal maxima: 350W; / • Total de Saida BTU (Nota : 1000 BTU / h = 293W ): 1207BTU/hr, 350W; / • tensão de entrada de serie e frequencia: 100-240VAC, 50-60 Hz; / • Corrente de Entrada: 4-2A; / • Compativel com Cisco SystemsCatalyst 3850 Series / AMBIENTE: / • Temperatura operacional: (-5 a 45°C); / • Temperatura de armazenamento: (-40 a 70°C). / EMI & EMC: / • FCC Part 15 (CFR 47) Classe A / • ICES-003 Classe A / • EN 55022 Classe A / • CISPR 22 Classe A / • AS/NZS 3548 Classe A / • BSMI Class A (Somente Modelos de entrada AC ) / • VCCI Class A / • EN 55024, EN300386, EN 50082-1, EN 61000-3-2, EN 61000-3-3 / • EN61000-4-2, EN61000-4-3, EN61000-4-4, EN61000-4-5, EN61000-4-6, EN 61000-6-1. / SEGURANÇA: / • UL 60950-1, CAN/CSA-C22.2 No. 60950-1, EN 60950-1, IEC 60950-1, CC.	HON HAI PRECISION INDUSTRY CO LTD	CISCO	PWR-C1-350WAC=1		03/22
8504.40.21	Conversor estatico, retificador de cristal (semicondutor), Fonte de alimentação, AC, 350W, 80+ platinum, configuração 1, com tensão de alimentação (Vca) 240(monofasico), corrente nominal de saida 6.73A ESPECIFICAÇÕES DO PN: PWR-C1-350WAC-P= / ESPECIFICAÇÕES GERAIS / ENERGIA: / • Fonte de alimentacao nominal maxima: 350W; / • Total de Saida BTU (Nota : 1000 BTU / h = 293W ): 1207BTU/hr, 350W; / • tensão de entrada de serie e frequencia: 100-240VAC, 50-60 Hz; / • Corrente de Entrada: 4-2A; / • Compativel com Cisco SystemsCatalyst 3850 Series / AMBIENTE: / • Temperatura operacional: (-5 a 45°C); / • Temperatura de armazenamento: (-40 a 70°C). / EMI & EMC: / • FCC Part 15 (CFR 47) Classe A / • ICES-003 Classe A / • EN 55022 Classe A / • CISPR 22 Classe A / • AS/NZS 3548 Classe A / • BSMI Class A (Somente Modelos de entrada AC ) / • VCCI Class A / • EN 55024, EN300386, EN 50082-1, EN 61000-3-2, EN 61000-3-3 / • EN61000-4-2, EN61000-4-3, EN61000-4-4, EN61000-4-5, EN61000-4-6, EN 61000-6-1. / SEGURANÇA: / • UL 60950-1, CAN/CSA-C22.2 No. 60950-1, EN 60950-1, IEC 60950-1, CC.	HON HAI PRECISION INDUSTRY CO LTD	CISCO	PWR-C1-350WAC-P=1		03/22
8504.40.21	Conversor estatico, retificador de cristal (semicondutor), Fonte de alimentacao AC, 715W, config 1, codigo PWR-C1-715WAC=, microprocessado , tensão de alimentação de 240 monofásico e corrente de saída 13.8A ESPECIFICAÇÕES DO PN: PWR-C1-715WAC= / ESPECIFICAÇÕES GERAIS: / ENERGIA: / • Fonte de alimentação potencia nominal máxima: 715W / • Total de Saída BTU (Nota : 1000 BTU / h = 293W ): 2440 BTU/hr, 715W / • Tensão de entrada: 100-240VAC / • Frequência: 50-60 Hz / • Corrente de Entrada: 10-5A; / • Saída: 56V a 13,8A / DIMENSOES: (A x L x P): / • 40,1 x 82,55 x 309,9 mm / AMBIENTE: / • Temperatura operacional: -5 a 45°C / • Temperatura de armazenamento: -40 a 70°C / • Umidade relativa sem condensação: 5% a 90% / EMI & EMC: / • FCC Part 15 (CFR 47) Classe A / • ICES-003 Classe A / • EN 55022 Classe A / • CISPR 22 Classe A / • AS/NZS 3548 Classe A / • BSMI Class A (Somente Modelos de entrada AC ) / • VCCI Class A / • EN 55024, EN300386, EN 50082-1, EN 61000-3-2, EN 61000-3-3 / • EN61000-4-2, EN61000-4-3, EN61000-4-4, EN61000-4-5, EN61000-4-6, EN 61000-6-1.	Jabil Circuit	CISCO	PWR-C1-715WAC=2		03/22
8504.40.21	Conversor estatico, retificador de cristal (semicondutor), fonte de energia AC, 80+, 715W, configuracao platinum 1, com tensao de alimentação 240Vca e corrente nominal de saida 13.8A ESPECIFICAÇÕES DO PN: PWR-C1-715WAC-P= / ESPECIFICAÇÕES GERAIS: / • Fonte de alimentação potencia nominal máxima: 715W / • Total de Saída BTU (Nota : 1000 BTU / h = 293W ): 2440 BTU/hr, 715W / • Tensão de entrada: 100-240VAC / • Frequência: 50-60 Hz / • Corrente de Entrada: 10-5A; / • Saída: 56V a 13,8A / DIMENSOES: (A x L x P): / • 40,1 x 82,55 x 309,9 mm / AMBIENTE: / • Temperatura operacional: -5 a 45°C / • Temperatura de armazenamento: -40 a 70°C / • Umidade relativa sem condensação: 5% a 90% / EMI & EMC: / • FCC Part 15 (CFR 47) Classe A / • ICES-003 Classe A / • EN 55022 Classe A / • CISPR 22 Classe A / • AS/NZS 3548 Classe A / • BSMI Class A (Somente Modelos de entrada AC ) / • VCCI Class A / • EN 55024, EN300386, EN 50082-1, EN 61000-3-2, EN 61000-3-3 / • EN61000-4-2, EN61000-4-3, EN61000-4-4, EN61000-4-5, EN61000-4-6, EN 61000-6-1.	Foxconn Cz s.r.o.	CISCO	PWR-C1-715WAC-P=1		03/22
8504.40.21	Conversor estatico, retificador de cristal (semicondutor), Fonte de alimentação AC, 1025W, para comutador Cisco serie Catalyt, Config 2, microprocessado, tensão de alimentacao de 240 monofásico e corrente de saida até 21 A ESPECIFICAÇÕES DO PN: PWR-C2-1025WAC= / ESPECIFICAÇÕES GERAIS: / • Fonte de energia hot-plug podendo ser removida com o equipamento ligado / • Compativel com o chassi: Catalyst 4900M / ENERGIA: / • Voltagem de entrada: -48 - -60 V / • Voltagem de saida: 12 V / • Capacidade maxima de energia: 1000 Watt / DIMENSÕES(WXDXH): / • 18.6 cm x 27.2 cm x 4.9 cm / EMC: / • FCC 47 CFR Parte 15 Classe A / • VCCI Classe A / • AS/NSZ Classe A / • ICES-003 Classe A / • EN55022/CISPR 22. / SEGURANÇA: / • UL60950-1 / • CSA C22.2 No. 60950-1-03 / • EN 60950-1 / • IEC 60950-1 / • AS/NZS 60950.1.	HON HAI PRECISION INDUSTRY CO LTD	CISCO	PWR-C2-1025WAC=1		03/22
8504.40.21	Conversor estatico, retificador de cristal (semicondutor), Fonte de alimentação AC, 250W, para Comutador Cisco Serie Catalyst 2960, Config 2, com tensão de alimentação de 240Vca monofásico e corrente nominal de saída 20.83A ESPECIFICAÇÕES DO PN: PWR-C2-250WAC= / ESPECIFICAÇÕES GERAIS: / • Fonte de energia hot-plug podendo ser removida com o equipamento ligado / • Compativel com o chassi: Catalyst 4900M / EMC: / • FCC 47 CFR Parte 15 Classe A / • VCCI Classe A / • AS/NSZ Classe A / • ICES-003 Classe A / • EN55022/CISPR 22. / SEGURANÇA: / • UL60950-1 / • CSA C22.2 No. 60950-1-03 / • EN 60950-1 / • IEC 60950-1 / • AS/NZS 60950.1.	HON HAI PRECISION INDUSTRY CO LTD	CISCO	PWR-C2-250WAC=1		03/22
8504.40.21	Conversor estatico, retificador de cristal (semicondutor), Fonte de alimentacao AC, 640W, config 2, para Comutador Cisco Serie Catalyst 2960, com tensão de alimentação 240Vca monofasico e corrente nominal de saida 20,83A ESPECIFICAÇÕES DO PN: PWR-C2-640WAC= / ESPECIFICAÇÕES GERAIS: / • Fonte de energia hot-plug podendo ser removida com o equipamento ligado / • Compativel com o chassi: Catalyst 4900M / ENERGIA: / • Voltagem de entrada: -48 - -60 V / • Voltagem de saida: 12 V / • Capacidade maxima de energia: 1000 Watt / DIMENSÕES(WXDXH): / • 18.6 cm x 27.2 cm x 4.9 cm / EMC: / • FCC 47 CFR Parte 15 Classe A / • VCCI Classe A / • AS/NSZ Classe A / • ICES-003 Classe A / • EN55022/CISPR 22. / SEGURANÇA: / • UL60950-1 / • CSA C22.2 No. 60950-1-03 / • EN 60950-1 / • IEC 60950-1 / • AS/NZS 60950.1.	HON HAI PRECISION INDUSTRY CO LTD	CISCO	PWR-C2-640WAC=1		03/22
8504.40.21	Conversor estatico, retificador de cristal (semicondutor), fonte de alimentacao, AC, 750W, configuracao 3, resfriamento frente para tras, com tensao de alimentacao (Vca) De 240 (trifasico) e corrente nominal de saida de 62(A) ESPECIFICAÇÕES DO PN: PWR-C3-750WAC-R= / ESPECIFICAÇÕES GERAIS: / ENERGIA: / • Fonte de alimentação potencia nominal máxima: 750W / • Tensão de entrada: 100-240VAC / • Frequência: 50-60 Hz / • Corrente nominal de saída: 62A / AMBIENTE: / • Temperatura operacional: -5 a 45°C / • Temperatura de armazenamento: -40 a 70°C / • Umidade relativa sem condensação: 5% a 90% / EMI & EMC: / • FCC Part 15 (CFR 47) Classe A / • ICES-003 Classe A / • EN 55022 Classe A / • CISPR 22 Classe A / • AS/NZS 3548 Classe A / • BSMI Class A (Somente Modelos de entrada AC ) / • VCCI Class A / • EN 55024, EN300386, EN 50082-1, EN 61000-3-2, EN 61000-3-3 / • EN61000-4-2, EN61000-4-3, EN61000-4-4, EN61000-4-5, EN61000-4-6, EN 61000-6-1.	Foxconn Cz s.r.o.	CISCO	PWR-C3-750WAC-R=1		03/22
8504.40.21	Conversor estatico, retificador de cristal (semicondutor), Fonte de alimentacao AC, 1300W, para comutador Cisco serie Catalyst 4500 (Data e PoE), com tensão de alimentação 240Vca monofasico e corrente nominal de saida 84,7A ESPECIFICAÇÕES DO PN: PWR-C45-1300ACV= / ESPECIFICAÇÕES GERAIS: / • Corrente de entrada 16A a 100 VAC / 7A a 240 VAC / • Corrente de Saida (Dados) 12V a 84,7A / 3,3V a 12,5A / • Corrente de Saida (PoE) 50V a 16,7A / • Energia de Saida / • Modo redundante (Dados) 1000W + 40W / • Energia de Saida / • Modo redundante (PoE) / • No máximo 800W por fornecimento de energia / AMBIENTE: / • Temperatura de funcionamento: 32 a 104 ° F ( 0 a 40 ° C ) / • A temperatura de armazenamento : -4 a 149 ° F ( -20 a 65 ° C ) / • Umidade relativa: 10 a 90 por cento , sem condensação / SEGURANÇA: / • UL 1950 / • CAN/CSA-C22.2 No. 60950-00 / • EN 60950 / • IEC 60950 / • TS 001 / • AS / NZS 3260 / • EMC / • FCC Parte 15 (CFR 47) Classe A / • ICES-003 Classe A / • EN55022 Classe B com FTP / • CISPR22 Classe B com FTP / • AS / NZS 3548 Classe B com FTP / • VCCI Classe B com FTP / • EN55024 / • ETS300 386-2 / • EN50082-1 / • EN 50082-1 / • EN 50022 classe A com UTP / • EISPR 22 classe A com UTP / • AS/N2 3548 classe A com UTP / • VCCI classe A, com FTP / • Telecom ( E1 ) / • ITU G.703 , G.704 / • CTR 12/13 / • ACA TS016 / • Telecom (T1) / • FCC Parte 68 / • Canadá CS - 03 / • JATE Green Book / • Indústria EMC , Segurança e Normas Ambientais / • GR -63 -Core NEBS nível 3 / • GR -1089 -Core NEBS nível 3 / • ETSI 300 019 Classe de Armazenamento 1.1 / • ETSI 300 019 Transportes Classe 2.3 / • ETSI 300 019 Uso Estacionário classe 3.1	HON HAI PRECISION INDUSTRY CO LTD	CISCO	PWR-C45-1300ACV=1		03/22
8504.40.21	Conversor estatico, retificador de cristal (semicondutor), Fonte de alimentacao AC, 1400W, para comutador Cisco serie Catalyst 4500 (Data), com tensao de alimentacao 240Vca trifasico e corrente nominal de saida 16A ESPECIFICAÇÕES DO PN: PWR-C45-1400AC= / ESPECIFICAÇÕES GERAIS: / • Leds indicadores de status / • Compativél com Chassis 4500 Cisco / ENERGIA: • PEM - Específica para implementação PoE. Voltagem Saida: -48, -60 V • Voltagem entrada: 3.3 / 12 V • Capacidade: 1.4 kW / AMBIENTE: • Temperatura operacional: 32 a 104ºF (0 a 40ºC) • Temperatura de armazenamento: SNMP 40 a 167ºF (SNMP 40 a 75ºC) / SEGURANÇA: • UL 60950 • CAN/CSA-C22.2 No. 60950 • EN 60950 • IEC 60950 • TS 001 • AS/NZS 3260 / EMC: • FCC Parte 15 (CFR 47) Classe A • ICES-003 Classe A • EN55022 Classe A / • CISPR22 Classe A • AS/NZS 3548 Classe A • VCCI Classe A • EN 55022 • EN 55024 • EN 61000-6-1 • EN 50082-1 • EN 61000-3-2 • EN 61000-3-3 • ETS 300 386	HON HAI PRECISION INDUSTRY CO LTD	CISCO	PWR-C45-1400AC=1		03/22
8504.40.21	Conversor estatico, retificador de cristal (semicondutor), Fonte de alimentacao AC, 2800W, para comutador Cisco serie Catalyst 4500 (Data e PoE), com tensão de alimentação 220Vca monofasico e corrente nominal de saida 115,30A ESPECIFICAÇÕES DO PN: PWR-C45-2800ACV= / ESPECIFICAÇÕES GERAIS: / • Compativel com Cisco Nexus modelos: 4500 series / ENERGIA: / • 2800W / AMBIENTE: / • Temperatura de operação : (0 a 40 º C); / • Temperatura de armazenamento : (-40 a 75 º C ); / • Umidade relativa : 10 a 90 por cento , sem condensação / SEGURANÇA: / • UL 1950 / • CAN/CSA-C22.2 No. 60950-00 / • EN 60950 / • IEC 60950 / • TS 001 / • AS / NZS 3260 / • EMC / • FCC Parte 15 (CFR 47) Classe A / • ICES-003 Classe A / • EN55022 Classe B com FTP / • CISPR22 Classe B com FTP / • AS / NZS 3548 Classe B com FTP / • VCCI Classe B com FTP / • EN55024 / • ETS300 386-2 / • EN50082-1 / • EN 50082-1 / • EN 50022 classe A com UTP / • EISPR 22 classe A com UTP / • AS/N2 3548 classe A com UTP / • VCCI classe A, com FTP / • Telecom ( E1 ) / • ITU G.703 , G.704 / • CTR 12/13 / • ACA TS016 / • Telecom (T1) / • FCC Parte 68 / • Canadá CS - 03 / • JATE Green Book / • Indústria EMC , Segurança e Normas Ambientais / • GR -63 -Core NEBS nível 3 / • GR -1089 -Core NEBS nível 3 / • ETSI 300 019 Classe de Armazenamento 1.1 / • ETSI 300 019 Transportes Classe 2.3 / • ETSI 300 019 Uso Estacionário classe 3.1	HON HAI PRECISION INDUSTRY CO LTD	CISCO	PWR-C45-2800ACV=1		03/22
8504.40.21	Conversor estatico, retificador de cristal (semicondutor), Fonte de alimentacao AC, dupla entrada, 4200W para comutador Cisco Catalyst 4500 (Data + PoE), com tensão de alimentação 240Vca monofasico e corrente nominal de saida 115,30A ESPECIFICAÇÕES DO PN: PWR-C45-4200ACV= / Especificações Gerais: / • Compativel com os chassis 4500 séries / ENERGIA: / • Voltagem: 110V ou 220V / • 4200W / AMBIENTE: / • Temperatura de operacional : (0 a 40 º C) / • Temperatura de armazenamento : (-40 a 75 º C ) / • Umidade relativa : 10 a 90% , sem condensação / SEGURANÇA: / • UL 60950 / • CAN/CSA-C22.2 No. 60950 / • EN 60950 / • IEC 60950 / • TS 001 / • AS/NZS 3260.	Jabil Mexico	CISCO	PWR-C45-4200ACV=1		03/22
8504.40.21	Conversor estatico, retificador de cristal (semicondutor), Fonte de energia AC, 6000W, de dupla entrada (Data + PoE), para comutador Cisco Catalyst 4500, com tensão de alimentação 240Vca monofasico e corrente nominal de saida 186,90A ESPECIFICAÇÕES DO PN: PWR-C45-6000ACV= / ESPECIFICAÇÕES GERAIS: / • Tensão de entrada: 100 a 240 VCA / • Corrente de saída (nominal): 186,9 A / • Potência 6000 W / AMBIENTE: / • Temperatura de operação : (0 a 40 º C); / • Temperatura de armazenamento : (-40 a 75 º C ); / • Umidade relativa : 10 a 90 por cento , sem condensação. / SEGURANÇA: / • UL 60950 / • CAN/CSA-C22.2 No. 60950 / • EN 60950 / • IEC 60950 / • TS 001 / • AS/NZS 3260. / EMC: / • FCC Parte 15 (CFR 47) Classe A / • ICES-003 Classe A / • EN55022 Classe A / • CISPR22 Classe A / • AS/NZS 3548 Classe A / • VCCI Classe A / • EN 55022 / • EN 55024 / • EN 61000-6-1 / • EN 50082-1 / • EN 61000-3-2 / • EN 61000-3-3 / • ETS 300 386.	HON HAI PRECISION INDUSTRY CO LTD	CISCO	PWR-C45-6000ACV=2		03/22
8504.40.21	Conversor estatico, retificador de cristal (semicondutor), Fonte de alimentacao AC, 9000W, tripla entrada, para comutador Cisco Catalyst 4500E, com tensão de alimentação de 240 (monofásico) com corrente nominal de saída de 80 (A) ESPECIFICAÇÕES DO PN: PWR-C45-9000ACV= / ESPECIFICAÇÕES GERAIS: / • Leds indicadores de status / • Compativél com Chassis 4500 Cisco / ENERGIA: • PEM - Específica para implementação PoE. Voltagem Saida: -48, -60 V • Voltagem entrada: 3.3 / 12 V • Capacidade: 1.4 kW / AMBIENTE: • Temperatura operacional: 32 a 104ºF (0 a 40ºC) • Temperatura de armazenamento: SNMP 40 a 167ºF (SNMP 40 a 75ºC) / SEGURANÇA: • UL 60950 • CAN/CSA-C22.2 No. 60950 • EN 60950 • IEC 60950 • TS 001 • AS/NZS 3260 / EMC: • FCC Parte 15 (CFR 47) Classe A • ICES-003 Classe A • EN55022 Classe A / • CISPR22 Classe A • AS/NZS 3548 Classe A • VCCI Classe A • EN 55022 • EN 55024 • EN 61000-6-1 • EN 50082-1 • EN 61000-3-2 • EN 61000-3-3 • ETS 300 386	HON HAI PRECISION INDUSTRY CO LTD	CISCO	PWR-C45-9000ACV=1		03/22
8504.40.21	Conversor estático, retificador de cristal (semicondutor), Fonte de energia AC, 300W para comutador Cisco serie Catalyst 4948, com tensão de alimentação 240Vca monofasico e corrente nominal de saida 25A. ESPECIFICAÇÕES DO PN : PWR-C49-300AC= ESPECIFICAÇÕES GERAIS: POTÊNCIA: 300W TENSÃO DE ENTRADA: 240V CORRENTE DE SAÍDA: 25A AMBIENTE: TEMPERATURA DE OPERAÇÃO : (0 º A 40 º C) TEMPERATURA DE ARMAZENAMENTO :(-40 º C A 75 º C ). SEGURANÇA: UL 60950-1 CAN/CSA-C22.2 NO. 60950-1 EN 60950-1 IEC 60950-1 AS/NZS 60950 IEC 60825-1 IEC 60825-2. EMC: FCC PARTE 15 (CFR 47) CLASSE A ICES-003 CLASSE A EN55022 CLASSE A CISPR22 CLASSE A AS/NZS 3548 CLASSE A VCCI CLASSE A.	QCS	CISCO	PWR-C49-300AC=1		38/23
8504.40.21	Conversor estatico, retificador de cristal (semicondutor), Fonte de alimentacao AC, 950W, configuracao 4, resfriamento frente para tras, com tensao de alimentacao 240 Vca monofásico e corrente nominal de saida 79.2A ESPECIFICAÇÕES DO PN: PWR-C4-950WAC-R= / ESPECIFICAÇÕES GERAIS / • Compatível com os seguintes switches série Catalyst 9500 o C9500-24Q o C9500-12Q o C9500-40X o C9500-16X • Conector de entrada AC IEC 60320 C16 / ENERGIA • Potência nominal: 950W • Tensão nominal de entrada: 100 – 240V (AC) • Tensão de entrada mínima: 90V (AC) • Tensão de entrada máxima: 263V (AC) • Tensão de saída: 12V (DC) • Corrente de saída máxima 79,2A • Frequência: 47 – 63Hz • Eficiência: 94% / AMBIENTE • Temperatura operacional: -5° a 50°C • Temperatura de armazenamento: -20° a 65°C • Umidade operacional: 5% a 90% sem condensação • Umidade de armazenamento: 5% a 95% sem condensação / DIMENSÕES (A x L x P) • 3,99 x 10,16 x 20,70 cm	HON HAI PRECISION INDUSTRY CO LTD	CISCO	PWR-C4-950WAC-R=1		03/22
8504.40.21	Conversor estatico, retificador de cristal (semicondutor), Fonte de energia AC, 300W para comutador Cisco serie Catalyst 4948E-F, tensao de alimentacao (Vca) de 240 (monofásico) e corrente nominal de saida 25(A) ESPECIFICAÇÕES DO PN: PWR-C49E-300AC-F= / ESPECIFICAÇÕES GERAIS: / • Fonte de energia AC, 300W para comutador Cisco serie Catalyst 4948E-F / EMC: / • FCC 47 CFR Parte 15 Classe A / • VCCI Classe A / • AS/NSZ Classe A / • ICES-003 Classe A / • EN55022/CISPR 22. / SEGURANÇA: / • UL60950-1 / • CSA C22.2 No. 60950-1-03 / • EN 60950-1 / • IEC 60950-1 / • AS/NZS 60950.1.	HON HAI PRECISION INDUSTRY CO LTD	CISCO	PWR-C49E-300AC-F=1		03/22
8504.40.21	Conversor estatico, retificador de cristal (semicondutor), fonte de alimentacao AC, 300W, para comutador Cisco Catalyst 4948E, Microprocessado , tensão de alimentação de 240 (trifásico) e corrente de saída Superior de 12 A ESPECIFICAÇÕES DO PN: PWR-C49E-300AC-R= / ESPECIFICAÇÕES GERAIS: / • Fonte de energia hot-plug podendo ser removida com o equipamento ligado / • Compativel com o chassi: Catalyst 4900M / ENERGIA: / • Voltagem de entrada: -48 - -60 V / • Voltagem de saida: 12 V / DIMENSÕES(WXDXH): / • 18.6 cm x 27.2 cm x 4.9 cm / EMC: / • FCC 47 CFR Parte 15 Classe A / • VCCI Classe A / • AS/NSZ Classe A / • ICES-003 Classe A / • EN55022/CISPR 22. / SEGURANÇA: / • UL60950-1 / • CSA C22.2 No. 60950-1-03 / • EN 60950-1 / • IEC 60950-1 / • AS/NZS 60950.1.	HON HAI PRECISION INDUSTRY CO LTD	CISCO	PWR-C49E-300AC-R=1		03/22
8504.40.21	Conversor estático, retificador de cristal (semicondutor), Fonte de alimentação AC, 1000W, para comutador Catalyst 4900M, com com tensão de alimentação 240Vca trifasico e corrente nominal de saida 80A. ESPECIFICAÇÕES DO PN : PWR-C49M-1000AC= ESPECIFICAÇÕES GERAIS: LEDS DE STATUS COMPATIVEL COM CATALYST 4900M ENERGIA: ENTRADA: AC 100-240 V MAXIMO: 1000W DIMENSÕES(AXLXP): 18.6 CM X 27.2 CM X 4.9 CM EMC: FCC PARTE 15 (CFR 47) CLASSE A ICES-003 CLASSE A EN55022 CLASSE A CISPR22 CLASSE A AS/NZS 3548 CLASSE A VCCI CLASSE A EN55024 ETS300 386 EN50082-1 EN61000-3-2 EN61000-3-3.	SONY	CISCO	PWR-C49M-1000AC=1		38/23
8504.40.21	Conversor estatico, retificador de cristal (semicondutor), fonte de alimentacao, AC, 125W, config 5, com tensão de alimentação de 240 Vca (monofásico) e corrente nominal de saída de 10.5A ESPECIFICAÇÕES DO PN: PWR-C5-125WAC= / ESPECIFICAÇÕES GERAIS / AMBIENTE: / • Temperatura operacional: (-5 a 45°C); / • Temperatura de armazenamento: (-40 a 70°C). / EMI & EMC: / • FCC Parte 15 (CFR 47) Classe A / • ICES-003 Classe A / • EN 55022 Classe A / • CISPR 22 Classe A / • AS/NZS 3548 Classe A / • BSMI Classe A (Somente Modelos de entrada AC ) / • VCCI Classe A / • EN 55024, EN300386, EN 50082-1, EN 61000-3-2, EN 61000-3-3 / • EN61000-4-2, EN61000-4-3, EN61000-4-4, EN61000-4-5, EN61000-4-6, EN 61000-6-1. / SEGURANÇA: / • UL 60950-1, CAN/CSA-C22.2 No. 60950-1, EN 60950-1, IEC 60950-1, CC.	HON HAI PRECISION INDUSTRY CO LTD	CISCO	PWR-C5-125WAC=1		03/22
8504.40.21	Conversor estatico, retificador de cristal (semicondutor), fonte de alimentacao, AC, 1KW, config 5, com tensão de alimentação (Vca) de 240 monofasico, corrente nominal de saida de 18.5A ESPECIFICAÇÕES DO PN: PWR-C5-1KWAC= / ESPECIFICAÇÕES GERAIS / AMBIENTE: / • Temperatura operacional: (-5 a 45°C); / • Temperatura de armazenamento: (-40 a 70°C). / EMI & EMC: / • FCC Parte 15 (CFR 47) Classe A / • ICES-003 Classe A / • EN 55022 Classe A / • CISPR 22 Classe A / • AS/NZS 3548 Classe A / • BSMI Classe A (Somente Modelos de entrada AC ) / • VCCI Classe A / • EN 55024, EN300386, EN 50082-1, EN 61000-3-2, EN 61000-3-3 / • EN61000-4-2, EN61000-4-3, EN61000-4-4, EN61000-4-5, EN61000-4-6, EN 61000-6-1. / SEGURANÇA: / • UL 60950-1, CAN/CSA-C22.2 No. 60950-1, EN 60950-1, IEC 60950-1, CC.	HON HAI PRECISION INDUSTRY CO LTD	CISCO	PWR-C5-1KWAC=1		03/22
8504.40.21	Conversor estatico, retificador de cristal (semicondutor), fonte de alimentacao, AC, 600W, config 5, com tensão de alimentação de 240 Vca (monofásico) e corrente nominal de saída de 11.1A ESPECIFICAÇÕES DO PN: PWR-C5-600WAC= / ESPECIFICAÇÕES GERAIS / AMBIENTE: / • Temperatura operacional: (-5 a 45°C); / • Temperatura de armazenamento: (-40 a 70°C). / EMI & EMC: / • FCC Parte 15 (CFR 47) Classe A / • ICES-003 Classe A / • EN 55022 Classe A / • CISPR 22 Classe A / • AS/NZS 3548 Classe A / • BSMI Classe A (Somente Modelos de entrada AC ) / • VCCI Classe A / • EN 55024, EN300386, EN 50082-1, EN 61000-3-2, EN 61000-3-3 / • EN61000-4-2, EN61000-4-3, EN61000-4-4, EN61000-4-5, EN61000-4-6, EN 61000-6-1. / SEGURANÇA: / • UL 60950-1, CAN/CSA-C22.2 No. 60950-1, EN 60950-1, IEC 60950-1, CC.	HON HAI PRECISION INDUSTRY CO LTD	CISCO	PWR-C5-600WAC=1		03/22
8504.40.21	Conversor estatico, retificador de cristal (semicondutor), fonte de alimentação 125W AC, configuracao 6, com tensao de alimentacao (VIN) De 240 (monofásico) e corrente nominal de saida 10.5(A) ESPECIFICAÇÕES DO PN : PWR-C6-125WAC= ESPECIFICAÇÕES GERAIS / • Potência nominal: 125 W (AC) / • Tensão de entrada nominal: 240 V / • Corrente de saída nominal: 10,5 A / AMBIENTE: / • Temperatura operacional: -5° a 45°C / • Temperatura de armazenamento: -40° a 70°C / EMI & EMC: / • FCC Parte 15 (CFR 47) Classe A / • ICES-003 Classe A / • EN 55022 Classe A / • CISPR 22 Classe A / • AS/NZS 3548 Classe A / • BSMI Classe A (Somente Modelos de entrada AC ) / • VCCI Classe A / • EN 55024, EN300386, EN 50082-1, EN 61000-3-2, EN 61000-3-3 / • EN61000-4-2, EN61000-4-3, EN61000-4-4, EN61000-4-5, EN61000-4-6, EN 61000-6-1. / SEGURANÇA: / • UL 60950-1, CAN/CSA-C22.2 No. 60950-1, EN 60950-1, IEC 60950-1, CC.	HON HAI PRECISION INDUSTRY CO LTD	CISCO	PWR-C6-125WAC=1		03/22
8504.40.21	Conversor estatico, retificador de cristal (semicondutor), fonte de alimentação, 1KW AC, configuração 6, com tensao de alimentacao (VIN) De 240 (monofásico) e corrente nominal de saida 18.5(A) ESPECIFICAÇÕES DO PN : PWR-C6-1KWAC= ESPECIFICAÇÕES GERAIS / • Potência nominal: 1 kW (AC) / • Tensão de entrada nominal: 240 V / • Corrente de saída nominal: 18,5 A / AMBIENTE: / • Temperatura operacional: -5° a 45°C / • Temperatura de armazenamento: -40° a 70°C / EMI & EMC: / • FCC Parte 15 (CFR 47) Classe A / • ICES-003 Classe A / • EN 55022 Classe A / • CISPR 22 Classe A / • AS/NZS 3548 Classe A / • BSMI Classe A (Somente Modelos de entrada AC ) / • VCCI Classe A / • EN 55024, EN300386, EN 50082-1, EN 61000-3-2, EN 61000-3-3 / • EN61000-4-2, EN61000-4-3, EN61000-4-4, EN61000-4-5, EN61000-4-6, EN 61000-6-1. / SEGURANÇA: / • UL 60950-1, CAN/CSA-C22.2 No. 60950-1, EN 60950-1, IEC 60950-1, CC.	Jabil Circuit	CISCO	PWR-C6-1KWAC=1		03/22
8504.40.21	Conversor estatico, retificador de cristal (semicondutor),fonte de alimentacao, 600W AC, com tensao de alimentacao (VIN) 240v (monofasico) e corrente nominal de saida (A) 11.1, configuracao 6 ESPECIFICAÇÕES DO PN : PWR-C6-600WAC= ESPECIFICAÇÕES GERAIS / • Potência nominal: 600 W (AC) / • Tensão de entrada nominal: 240 V / • Corrente de saída nominal: 11,1 A / AMBIENTE: / • Temperatura operacional: -5° a 45°C / • Temperatura de armazenamento: -40° a 70°C / EMI & EMC: / • FCC Parte 15 (CFR 47) Classe A / • ICES-003 Classe A / • EN 55022 Classe A / • CISPR 22 Classe A / • AS/NZS 3548 Classe A / • BSMI Classe A (Somente Modelos de entrada AC ) / • VCCI Classe A / • EN 55024, EN300386, EN 50082-1, EN 61000-3-2, EN 61000-3-3 / • EN61000-4-2, EN61000-4-3, EN61000-4-4, EN61000-4-5, EN61000-4-6, EN 61000-6-1. / SEGURANÇA: / • UL 60950-1, CAN/CSA-C22.2 No. 60950-1, EN 60950-1, IEC 60950-1, CC.	Jabil Circuit	CISCO	PWR-C6-600WAC=1		03/22
8504.40.21	Conversor estatico, retificador de cristal (semicondutor), Fonte de alimentação, 170W, AC para DC, para equipamento Cisco serie IE, com tensao de alimentacao (Vca) De 230 (monofásico) e corrente nominal de saida 3.15 (A) ESPECIFICAÇÕES DO PN: PWR-IE170W-PC-AC= / ESPECIFICAÇÕES GERAIS: / • Fonte de alimentação AC, 170W / EMC: / • FCC 47 CFR Parte 15 Classe A / • VCCI Classe A / • AS/NSZ Classe A / • ICES-003 Classe A / • EN55022/CISPR 22. / SEGURANÇA: / • UL60950-1 / • CSA C22.2 No. 60950-1-03 / • EN 60950-1 / • IEC 60950-1 / • AS/NZS 60950.1.	HON HAI PRECISION INDUSTRY CO LTD	CISCO	PWR-IE170W-PC-AC=1		03/22
8504.40.21	Conversor estatico, retificador de cristal (semicondutor), Transformador de energia, para equipamento Cisco Ethernet Industrial IE 3000, com tensão de alimentação 230 monofásico e corrente de saida 2.1A. ESPECIFICAÇÕES DO PN : PWR-IE3000-AC= / • Fonte de energia hot-plug podendo ser removida com o equipamento ligado / • Compativel com o chassi: Catalyst 4900M / ENERGIA: / • Voltagem de entrada: -48 - -60 V / • Voltagem de saida: 12 V / EMC: / • FCC 47 CFR Parte 15 Classe A / • VCCI Classe A / • AS/NSZ Classe A / • ICES-003 Classe A / • EN55022/CISPR 22. / SEGURANÇA: / • UL60950-1 / • CSA C22.2 No. 60950-1-03 / • EN 60950-1 / • IEC 60950-1 / • AS/NZS 60950.1.	DELTA	CISCO	PWR-IE3000-AC=		28/22
8504.40.21	Conversor estatico, retificador de cristal (semicondutor), fonte de alimentacao, 480W AC, para equipamento Cisco IE, com tensao de alimentacao (VIN) De 240 (monofásico) e corrente nominal de saida(A) 8.9 ESPECIFICAÇÕES DO PN: PWR-IE480W-PCAC-L= / ESPECIFICAÇÕES GERAIS: / • Potencia: 105W / • Tensão de Entrada: 102.5 a 240 V / • Corrente Entrada: 16A / • Frequencia: 50 Hz / • Tensão de Saída: -56 V / • Corrente Saída: 8.9 A / • Imunidade ESD / • É compatível com os requisitos da norma com uma confiança de 95%. / • Imunidade Irradiada: 24.18 dB / • Imunidade EFT: É compatível com os requisitos da norma com uma confiança de 95%. / • Imunidade a surtos / • É compatível com os requisitos da norma com uma confiança de 95%. / • Imunidade conduzida: Tensão: 2,36dB / Atual: 1,74 dB / AMBIENTE / • Temperatura Operacional: 18 para 22 ºC / • HUMIDADE RELATIVA: 58% / • Temperatura De Armazenamento: -5 para 55ºC / DIMENSÕES / • 29.76 x 8.25 x 4.01 (C x A x L) cm / EMC • EN 55032:2015/AC:2016 Classe A • EN 61000-6-4:2007/A1:2011 • EN 61204-3:2001 Classe A • EN 550011:2009+A1:2010 Classe A Grupo 1 • EN 61000-3-2:2014 • EN 61000-3-3:2013 • AS/NZS CISPR 32:2015 Classe A • AS/NZS CISPR 11 Grupo 1 Classe A • EN 55024:2010/A1:2015 • EN 61000-6-1:2007 • EN 61000-6-2:2005/AC:2005 • EN 61000-4-12:2006 • EN 61000-4-18	HON HAI PRECISION INDUSTRY CO LTD	CISCO	PWR-IE480W-PCAC-L=		03/22
8504.40.21	Conversor estatico, retificador de cristal (semicondutor), Fonte de alimentação AC, 50W, para comutador Cisco series IE3000/2000, com tensão de alimentação de 230 monofásico e corrente nominal de saida a 2.1 A ESPECIFICAÇÕES DO PN: PWR-IE50W-AC= / ESPECIFICAÇÕES GERAIS: / • Fonte de alimentação AC, 50W / EMC: / • FCC 47 CFR Parte 15 Classe A / • VCCI Classe A / • AS/NSZ Classe A / • ICES-003 Classe A / • EN55022/CISPR 22. / SEGURANÇA: / • UL60950-1 / • CSA C22.2 No. 60950-1-03 / • EN 60950-1 / • IEC 60950-1 / • AS/NZS 60950.1.	HON HAI PRECISION INDUSTRY CO LTD	CISCO	PWR-IE50W-AC=1		03/22
8504.40.21	Conversor estatico, retificador de cristal (semicondutor), Fonte de alimentaco AC, para comutador Cisco series IE3000/2000, com plug IEC, microprocessado , tensão de alimentçaõ de 230 monofásico e corrente de saida 2.1A ESPECIFICAÇÕES DO PN : PWR-IE50W-AC-IEC= / • Fonte de alimentação AC, 50W / EMC: / • FCC 47 CFR Parte 15 Classe A / • VCCI Classe A / • AS/NSZ Classe A / • ICES-003 Classe A / • EN55022/CISPR 22. / SEGURANÇA: / • UL60950-1 / • CSA C22.2 No. 60950-1-03 / • EN 60950-1 / • IEC 60950-1 / • AS/NZS 60950.1.	Foxconn Cz s.r.o.	CISCO	PWR-IE50W-AC-IEC=1		03/22
8504.40.21	Conversor estatico, retificador de cristal (semicondutor), Fonte de alimentação AC 65W, para comutador Cisco series IE3000/2000, com tensao de alimentacao (Vca) de 230 (monofasico) e corrente nominal de saida 1.2(A) ESPECIFICAÇÕES DO PN: PWR-IE65W-PC-AC= / ESPECIFICAÇÕES GERAIS: / • leds de controle / ENERGIA: / • Potencia: 65W / AMBIENTE: • Temperatura operacional: 32 a 104ºF (0 a 40ºC) • Temperatura de armazenamento: SNMP 40 a 167ºF (SNMP 40 a 75ºC) / SEGURANÇA: • UL 60950 • CAN/CSA-C22.2 No. 60950 • EN 60950 • IEC 60950 • TS 001 • AS/NZS 3260 / EMC: • FCC Parte 15 (CFR 47) Classe A • ICES-003 Classe A • EN55022 Classe A • CISPR22 Classe A • AS/NZS 3548 Classe A • VCCI Classe A • EN 55022 • EN 55024 • EN 61000-6-1 • EN 50082-1 • EN 61000-3-2 • EN 61000-3-3 • ETS 300 386	Foxconn Cz s.r.o.	CISCO	PWR-IE65W-PC-AC=1		03/22
8504.40.21	Conversor estatico, retificador de cristal (semicondutor), fonte de alimentação de corrente alternada AC, reposição da PWR-ME3KX-AC, para comutador Cisco seire ME 3800 X, com tensão de alimentação de 240Vca monofásico e corrente nominal de saída 32.5A ESPECIFICAÇÕES DO PN: PWR-ME3KX-AC= / ESPECIFICAÇÕES GERAIS / • Dupla banda de encaminhamento completa : Cisco ME 3600X -24TS AC ou DC: 44 Gbps / • Taxa de transmissão: Cisco ME 3600X -24TS AC ou DC: 65 Mpps / • Configuração maximum transmission unit (MTU ) de até 9.800 bytes, para a ponte sobre Gigabit e 10 Gigabit / MEMÓRIA: / • DRAM: 1GB / • Flash: 64MB / • buffer: 44MB. / ENERGIA: / • Tensão de entrada de AC e frequência: 100 a 240 VAC, 50 a 60Hz / • Tensões DC de entrada: 18V a 32VDC , 36V a 72VDC. / AMBIENTE: / • Temperatura de operação: (0 a 45 ° C) / • Umidade: 5-95% sem condensação. / SEGURANÇA: / • UL 60950-1 / • UL to CAN/CSA 22.2 No.60950-1 / • TUV/GS to EN 60950-1 / • CB to IEC 60950-1 / • NOM to NOM-019-SCFI / • CCC. / EMC: / • FCC Parte 15 Classe.	HON HAI PRECISION INDUSTRY CO LTD	CISCO	PWR-ME3KX-AC=1		03/22
8504.40.21	Conversor estatico, retificador de cristal (semicondutor), Fonte de alimentação AC-DC para equipamento Cisco série IE 3010, com tensao de alimentacao (Vca) De 240 (monofásico) e corrente nominal de saida 2.9 (A) ESPECIFICAÇÕES DO PN: PWR-RGD-AC-DC/IA= / ESPECIFICAÇÕES GERAIS: / • Potencia: 105W / • Tensão de Entrada: 102.5 a 240 V / • Corrente Entrada: 16A / • Frequencia: 50 /60Hz / • Tensão de Saída: -56 V / • Corrente Saída: 2.9 A / • Imunidade ESD / • É compatível com os requisitos da norma com uma confiança de 95%. / • Imunidade Irradiada: 24.18 dB / • Imunidade EFT: É compatível com os requisitos da norma com uma confiança de 95%. / • Imunidade a surtos / • É compatível com os requisitos da norma com uma confiança de 95%. / • Imunidade conduzida: Tensão: 2,36dB / Atual: 1,74 dB / AMBIENTE / • Temperatura Operacional: 15 para 35 ºC / • HUMIDADE RELATIVA: 10 A 75% / • Temperatura De Armazenamento: -5 para 55ºc / DIMENSÕES / • 29.76 x 8.25 x 4.01 (C x A x L) cm / EMC • EN 55032:2015/AC:2016 Classe A • EN 61000-6-4:2007/A1:2011 • EN 61204-3:2001 Classe A • EN 550011:2009+A1:2010 Classe A Grupo 1 • EN 61000-3-2:2014 • EN 61000-3-3:2013 • AS/NZS CISPR 32:2015 Classe A • AS/NZS CISPR 11 Grupo 1 Classe A • EN 55024:2010/A1:2015 • EN 61000-6-1:2007 • EN 61000-6-2:2005/AC:2005 • EN 61000-4-12:2006 • EN 61000-4-18	HON HAI PRECISION INDUSTRY CO LTD	CISCO	PWR-RGD-AC-DC/IA=1		03/22
8504.40.21	Conversor estatico, retificador de cristal (semicondutor), Fonte de alimentação AC/DC (88-300VDC/85-264VAC), para equipamentos Ciscos Series CGR2010 e CGS2520, com tensão de alimentação de 240 monofásico e corrente de saída de 2.9 (A) ESPECIFICAÇÕES DO PN: PWR-RGD-AC-DC= / ESPECIFICAÇÕES GERAIS: / • 256 MB DDR2 SDRAM / • 1 GB SD Memória flash (128 MB enabled) / • 10/100 ports: / • 10/100BASE-TX portas com conectores RJ45 / • 100FX SFP portas (IE-3010-16S-8PC) / • Porta console / AMBIENTE: / • Temperatura de operação: -40 a +60ºC / • Temperatura de armazenamento: -40 a +60ºC / • Umidade relativa: 5 a 95 por cento , sem condensação. / ENERGIA: / • Cisco IE-3010-16S-8PC: / • Cisco IE-3010-16S-8PC, um módulo de potência PWR-RGD-AC-DC com entrada AC (4 portas PoE): 110.1W1, 376 BTUs por hora 2 / • Cisco IE-3010-16S-8PC, dois Módulos PWR-RGD-AC-DC com entrada AC (8 portas PoE): 184.1W, 628 BTUs por hora / • Cisco IE-3010-16S-8PC, um módulo de potência PWR-RGD-AC-DC com entrada DC (4 portas PoE): 109.8W, 375 BTUs por hora / • Cisco IE-3010-16S-8PC, dois Módulos PWR-RGD-AC-DC com entrada DC (8 portas PoE): 182.2W, 622 BTUs por hora / • Cisco IE-3010-16S-8PC, um módulo de potência PWR-RGD-LOW-DC (4 portas PoE): 106W (entrada 24V), 363 BTUs por hora / • Cisco IE-3010-16S-8PC, dois Módulos PWR-RGD-LOW-DC (8 portas PoE): 181.9W 24V (entrada), 622 BTUs por hora / SEGURANÇA: / • UL CSA 60950-1 / • EN 60950-1 / • IEC 60950-1 / • CB to IEC 60950-1 / • NOM	HON HAI PRECISION INDUSTRY CO LTD	CISCO	PWR-RGD-AC-DC=1		03/22
8504.40.21	Conversor estatico, retificador de cristal (semicondutor), fonte de energia de 250W para equipamento IE4010/5000, 100-240VAC/100-250VDC, com tensão de alimentação de 230Vca monofásico e corrente de saída 4.8A ESPECIFICAÇÕES DO PN: PWR-RGD-AC-DC-250= / ESPECIFICAÇÕES GERAIS / ENERGIA / • 250W DC / • Tensao nominal de entrada 100-240VAC/100-250VDC / • Corrente nominal de saida 4.8A / AMBIENTE • Temperatura operacional: 0° a 50°C • Temperatura de armazenamento: -40° a 70°C • Umidade operacional: 5% a 90% sem condensação • Umidade de armazenamento: 5% a 95% sem condensação	Foxconn Cz s.r.o.	CISCO	PWR-RGD-AC-DC-250=1		03/22
8504.40.21	Conversor estático, retificador de cristal (semicondutor), fonte de alimentação AC/DC, 85-264VAC/88-300VDC, para equipamento Cisco IE4010/5000, com tensão de alimentação de 230Vca monofásico e corrente de saída até 2.9A. ESPECIFICAÇÕES DO PN: PWR-RGD-AC-DC-H= ESPECIFICAÇÕES GERAIS ENERGIA 250W DC TENSAO NOMINAL DE ENTRADA 85-264VAC/88-300VDC CORRENTE NOMINAL DE SAIDA 2.9A AMBIENTE TEMPERATURA OPERACIONAL: 0° A 50°C TEMPERATURA DE ARMAZENAMENTO: -40° A 70°C UMIDADE OPERACIONAL: 5% A 90% SEM CONDENSAÇÃO UMIDADE DE ARMAZENAMENTO: 5% A 95% SEM CONDENSAÇÃO	FOXCONN CZ S.R.O.	CISCO	PWR-RGD-AC-DC-H=1		38/23
8504.40.21	Conversor estatico, retificador de cristal (semicondutor), fonte de alimentacao DC, para equipamento Cisco IE 5000, com tensão de alimentação de 240Vca monofásico e corrente de saída 2.9A ESPECIFICAÇÕES DO PN: PWR-RGD-LOW-DC-H= / ESPECIFICAÇÕES GERAIS / ENERGIA / • 150W DC / • Tensao nominal de entrada 24-60VDC / • Corrente nominal de saida 2.9A / AMBIENTE • Temperatura operacional: 0° a 50°C • Temperatura de armazenamento: -40° a 70°C • Umidade operacional: 5% a 90% sem condensação • Umidade de armazenamento: 5% a 95% sem condensação	Foxconn Cz s.r.o.	CISCO	PWR-RGD-LOW-DC-H=1		03/22
8504.40.21	Conversor estatico, retificador, de cristal (semicondutor), Chassis de Sistema de energia redundante Cisco 2300, para tensao inferior a 1000V. ESPECIFICAÇÕES DO PN : PWR-RPS2300= / ESPECIFICAÇÕES GERAIS: / • 256 MB DDR2 SDRAM / • 1 GB SD Memória flash (128 MB enabled) / • 10/100 ports: / • 10/100BASE-TX portas com conectores RJ45 / • 100FX SFP portas (IE-3010-16S-8PC) / • Porta console / AMBIENTE: / • Temperatura de operação: -40 a +60ºC / • Temperatura de armazenamento: -40 a +60ºC / • Umidade relativa: 5 a 95 por cento , sem condensação. / ENERGIA: / • Cisco IE-3010-16S-8PC: / • Cisco IE-3010-16S-8PC, um módulo de potência PWR-RGD-AC-DC com entrada AC (4 portas PoE): 110.1W1, 376 BTUs por hora 2 / • Cisco IE-3010-16S-8PC, dois Módulos PWR-RGD-AC-DC com entrada AC (8 portas PoE): 184.1W, 628 BTUs por hora / • Cisco IE-3010-16S-8PC, um módulo de potência PWR-RGD-AC-DC com entrada DC (4 portas PoE): 109.8W, 375 BTUs por hora / • Cisco IE-3010-16S-8PC, dois Módulos PWR-RGD-AC-DC com entrada DC (8 portas PoE): 182.2W, 622 BTUs por hora / • Cisco IE-3010-16S-8PC, um módulo de potência PWR-RGD-LOW-DC (4 portas PoE): 106W (entrada 24V), 363 BTUs por hora / • Cisco IE-3010-16S-8PC, dois Módulos PWR-RGD-LOW-DC (8 portas PoE): 181.9W 24V (entrada), 622 BTUs por hora / SEGURANÇA: / • UL CSA 60950-1 / • EN 60950-1 / • IEC 60950-1 / • CB to IEC 60950-1 / • NOM	FLEXTRONICS	CISCO	PWR-RPS2300=		28/22
8504.40.21	Conversor estático, retificador, de cristal (semicondutor), fonte de Alimentação AC, para equipamento Cisco serie uBR7200, com ensão de alimentação de 240Vca monofásico e corrente nominal de saida 7A. ESPECIFICAÇÕES DO PN : PWR-UBR7200-AC= ESPECIFICAÇÕES GERAIS: O PWR-7201-AC= É UM FORNECEDOR DE ENERGIA PARA O ROTEADOR CISCO SERIE 7200. CABO DE ENERGIA DOS EUA. TIPO DE ALIMENTACAO - AC VOLTAGEM - 100 - 240 VRMS POTÊNCIA - 280W SEGURANÇA: UL 1950 CSA-C22.2 NO. 950 EN 60950 IEC 60950. EMC: FCC PARTE 15 (CFR 47) CLASSE A ICES-003 CLASSE A EN 55022 CLASSE A COM CABOS UTP CISPR22 CLASSE A COM CABOS UTP ASNZ 3548 CLASSE COM CABOS UTP VCCI CLASSE A COM CABOS UTP EN 55024 EN 50082-1.	DELTA ENERGY SYSTEMS	CISCO	PWR-UBR7200-AC=1		38/23
8504.40.21	Conversor estático, retificador, de cristal (semicondutor), fonte de alimentação AC, para nova LC, para equipamento Cisco uBR7225. ESPECIFICAÇÕES DO PN : PWR-UBR7225-AC-E= ESPECIFICAÇÕES GERAIS: O PWR-7201-AC= É UM FORNECEDOR DE ENERGIA PARA O ROTEADOR CISCO SERIE 7200. CABO DE ENERGIA DOS EUA. TIPO DE ALIMENTACAO - AC VOLTAGEM - 100 - 240 VRMS POTÊNCIA - 280W SEGURANÇA: UL 1950 CSA-C22.2 NO. 950 EN 60950 IEC 60950. EMC: FCC PARTE 15 (CFR 47) CLASSE A ICES-003 CLASSE A EN 55022 CLASSE A COM CABOS UTP CISPR22 CLASSE A COM CABOS UTP ASNZ 3548 CLASSE COM CABOS UTP VCCI CLASSE A COM CABOS UTP EN 55024 EN 50082-1. S/N:	CELESTICA	CISCO	PWR-UBR7225-AC-E=1		39/23
8504.40.21	Conversor estático, retificador, de cristal (semicondutor), Fonte de alimentação 450W, para equipamento Cisco WAVE. ESPECIFICAÇÕES DO PN : PWR-WAVE-450W= FONTE DE ENERGIA HOT-PLUG PODENDO SER REMOVIDA COM O EQUIPAMENTO LIGADO COMPATIVEL COM O CHASSI: CATALYST 4900M ENERGIA: VOLTAGEM DE ENTRADA: -48 - -60 V VOLTAGEM DE SAIDA: 12 V EMC: FCC 47 CFR PARTE 15 CLASSE A VCCI CLASSE A AS/NSZ CLASSE A ICES-003 CLASSE A EN55022/CISPR 22. SEGURANÇA: UL60950-1 CSA C22.2 NO. 60950-1-03 EN 60950-1 IEC 60950-1 AS/NZS 60950.1.	HON HAI PRECISION INDUSTRY CO LTD	CISCO	PWR-WAVE-450W=1		39/23
8504.40.21	Conversor estático, retificador, de cristal (semicondutor), Fonte de alimentação 650W, para equipamento Cisco WAVE. ESPECIFICAÇÕES DO PN : PWR-WAVE-650W= FONTE DE ENERGIA HOT-PLUG PODENDO SER REMOVIDA COM O EQUIPAMENTO LIGADO COMPATIVEL COM O CHASSI: CATALYST 4900M ENERGIA: VOLTAGEM DE ENTRADA: -48 - -60 V VOLTAGEM DE SAIDA: 12 V EMC: FCC 47 CFR PARTE 15 CLASSE A VCCI CLASSE A AS/NSZ CLASSE A ICES-003 CLASSE A EN55022/CISPR 22. SEGURANÇA: UL60950-1 CSA C22.2 NO. 60950-1-03 EN 60950-1 IEC 60950-1 AS/NZS 60950.1.	HON HAI PRECISION INDUSTRY CO LTD	CISCO	PWR-WAVE-650W=1		39/23
8504.40.21	CONVERSOR ESTATICO, RETIFICADOR DE CORRENTE ALTERNADA (100 A 240VAC) EM CORRENTE CONTINUA (5VDC E 12VDC), BASEADO EM CRISTAL SEMICONDUTOR, UTILIZADO COMO FONTE DE ALIMENTACAO. APLICACAO: FONTE DE ALIMENTACAO OPCIONAL PARA ESTACOES DE TRABALHO E RX DE REDE, PARA FINS DE REDUNDANCIA DE FONTES DE ALIMENTACAO.	SONY EMCS CORP-KOSAI TEC	SONY	PWSK-101		23/19
8504.40.21	RETIFICADOR DE A/C PX71-07302*B 2 É UM MÓDULO RETIFICADOR DE ALTA POTÊNCIA, COMPOSTO POR UM GABINETE METÁLICO, UMA PLACA DE CIRCUITO IMPRESSO DE CONTROLE (CONTROL PWB), VENTOINHA, COMPONENTES ELETRÔNICOS DE POTÊNCIAS, FUSÍVEIS, E ENTRADAS DE ALIMENTAÇÃO E DADOS. APLICAÇÃO: PARTE HOMOLOGADA DO APARELHO DE TOMOGRAFIA COMPUTADORIZADA CANON, MODELO ALEXION ADVANCE, TSX-034A, O ITEM RETIFICADOR AC PX71-07302*B 2 TEM A FUNÇÃO DO APARELHO DE CONVERTER UMA TENSÃO TRIFÁSICA AC, EM UMA TENSÃO DC 280V PARA SER ENTREGUE AO MULTIPLICADOR DE TENSÃO INV/HV, ALÉM DE POSSUIR A FUNÇÃO NO APARELHO DE CONTROLE DE EXPOSIÇÃO DE RAIOS-X.	CANON MEDICAL SYSTEMS CORPORATION	CANON MEDICAL	PX71-07302*B 2		33/23
8504.40.21	RETIFICADOR AC, MODULO COMPOSTO POR CIRCUITOS ELETRONICOS DE POTENCIA A BASE DE SILICIO E CIRCUITOS RETIFICADORES DE TENSAO COMPOSTOS POR DIODOS, CAPACITADORES E INDUTORES. APLICACAO: O RETIFICADOR AC E PARTE DO TOMOGRAFO COMPUTADORIZADO, MODELO ALEXION ADVANCE EDITION TSX-034A. ELE RETIFICA A TENSAO PARA ALIMENTAR O GERADOR DE RAIOS-X E INTEGRA A UNIDADE DE CONTROLE E GERACAO DE RAIOS-X.	CANON MEDICAL SYSTEMS CORPORATION	CANON MEDICAL	PX71-07302*B 4		38/20
8504.40.21	PARTE HOMOLOGADA PARA O TOMOGRAFO COMPUTADORIZADO TOSHIBA, MODELO ALEXION ADVANCE EDITION TSX-034A, SENDO RETIFICADOR AC (A/C CONTROL PX7108316 1), MODULO COMPOSTO POR CIRCUITOS ELETRONICOS DE POTENCIA A BASE DE SILICIO E CIRCUITOS RETIFICADORES DE TENSAO COMPOSTOS POR DIODOS, CAPACITADORES E INDUTORES. - APLICACAO: O RETIFICADOR AC E PARTE DO TOMOGRAFO COMPUTADORIZADO, MODELO ALEXION ADVANCE EDITION TSX-034A. ELE RETIFICA A TENSAO PARA ALIMENTAR O GERADOR DE RAIOS-X E INTEGRA A UNIDADE DE CONTROLE E GERACAO DE RAIOS-X. - GARANTI A DA PECA: 01 ANO DO EMBA RQUE - CONDICAO DO PRODUTO: RECONDICIONADO ADE-4414 (P/N: PX71-08316 1) (P/N FAB.: ALEXION ADVANCE)	CANON MEDICAL SYSTEMS CORPORATION	TOSHIBA MEDICAL	PX71-08316 1		37/19
8504.40.21	RETIFICADOR AC PX71-08347*A 1 E UM MODULO DE RETIFICACAO ELETRICA DE ALTA POTENCIA, COMPOSTO POR UM CHASSI METALICO, COMPONENTES ELETRONICOS DE ALTA POTENCIA, PLACA DE CIRCUITO DE CONTROLE, VENTOINHA, FUSIVEIS, BORNE DE ENTRADA DE ALIMENTACAO E OUTRAS INTERFACES DE COMUNICACAO DE DADOS E ENERGIA. APLICACAO: PARTE HOMOLOGADA DO APARELHO DE TOMOGRAFIA COMPUTADORIZADA CANON, MODELO AQUILION START, TSX-037A, O RETIFICADOR AC PX71-08347A 1 TEM A FUNCAO NO APARELHO DE CONVERTER UMA ENTRADA SENOIDAL AC EM UMA SAIDA DE ALTA POTENCIA DC, PARA ALIMENTAR UM MULTIPLICADOR DE TENSAO, QUE SERVIRA DE ENERGIA PARA A GERACAO DE RAIOS-X DENTRO DO TUBO (AMPOLA), ALEM DE POSSUIR A FUNCAO DE CONTROLAR A EMISSAO DE RAIOS-X QUE E GERADA NO SISTEMA.	CANON MEDICAL SYSTEMS CORPORATION	CANON MEDICAL	PX71-08347*A 1		25/21
8504.40.21	Conversor estático, retificador, de cristal (semicondutor), unidade de fonte de alimentação, de 850W, para equipamento Cisco serie C - C440 M1. ESPECIFICAÇÕES DO PN : RC460-PSU2-850W= ESPECIFICAÇÕES GERAIS MEMÓRIA CACHE: 512 MB 8 CANAIS SLOT PCI EXPRESS CONTROLADOR RAID RAID 0, 1, 5, 6, 10, 50 HOT-SWAP PODE SER RETIRADO E COLOCADO A QUALQUER MOMENTO INTERFACE SAS-2 VELOCIDADE DE 15000 RPM TRANFERÊNCIA DE DADOS: 600 MBPS C220 M3 C250 M2 SEGURANÇA: IEC 60950-1 AS/NZS 60950-1 GB4943 EMC: CISPR22 CLASSE A EN55022 CLASSE A ICES003 CLASSE A VCCI CLASSE A EN61000-3-2 EN61000-3-3 KN22 CLASSE A CNS13438 CLASSE A	QUANTA COMPUTER	CISCO	RC460-PSU2-850W=1		38/23
8504.40.21	Conversor estatico, retificador de cristal (semicondutor), Fonte de alimentacao AC para equipamento Cisco RF Gateway 1 (RFGW-1), microprocessador, tensão de alimentação de 240 monofásico ,corrente de saida a 29 A ESPECIFICAÇÕES DO PN: RFGW-1-PS-AC= / ESPECIFICAÇÕES GERAIS / • O Módulo de transmição e recepção de dados Cisco / • 48 QAMs / • Leds indicadores de status / AMBIENTE: / • Temperatura operacional: 32 até 104°F (0 até 40°C) / • Temperatura de armazenamento: -40 até 158°F (-40 até 70°C) / ENERGIA: / • 3.75W Por QAM / • 180W maximo / SEGURANÇA: / • GR-1089-Core Level 3, / • ETS 300 019 armazenamento Classe 1.1, / • ETS 300 019 Transporte Classe 2.3 (pending), / • ETS 300 019 Classe 3.1, / • ETS 300 386 / EMC: / • FCC Parte 15 (CFR 47) Classe B / • ICES-003 Classe B / • EN55022 Classe B / • CISPR22 Classe B / • AS/NZS 3548 Classe B.	MURATA POWER SOLUTIONS INC	CISCO	RFGW-1-PS-AC=1		03/22
8504.40.21	Conversor estatico, retificador, de cristal (semicondutor), adaptador de energia, 48V, para equipamento Cisco serie Small Business, padrao Europa. ESPECIFICACOES DO PN: SB-PWR-48V-EU ESPECIFICACOES GERAIS:Tensao E Frequencia De EntradaFaixa de tensao de entrada CA corrente: de 100 a 240 V.Min. Tensao de entrada CA corrente: 100 V, 50/60 Hz.Max. Tensao de entrada CA corrente: 240 V, 50/60 Hz.Tensao CA tipica corrente: de 115 a 230 V.Tensao de saida: 48V, 1,25A.AMBIENTE:Temperatura ambiente: 0°C ~40°C.Umidade relativa: 20% ~ 90% (sem condensacao).Altitude acima do nivel do mar: ate 2.000 m.SEGURANCA:IEC (EN) 60950,EN55022&amp;amp;24,FCC15B,IEC 60950-1:2005 (Ed. 2),Am1: 2009,STB IEC 60950-1-2003.EMC:47CFR Parte 15 (CFR 47) Classe AAS/NZS CISPR22 Class ACISPR2 2 Classe AEN55022 Classe AICES003 Classe AVCCI Classe AEN61000-3-2.	DELTA ELECTRONICS CO., LTD.	CISCO	SB-PWR-48V-EU		02/24
8504.40.21	Conversor estatico, retificador, de cristal (semicondutor), injetor de energia PoE, 30W, Gigabit. ESPECIFICACOES DO PN: SB-PWR-INJ2-UK ESPECIFICACOES GERAIS:Entrada de Energia: 100 a 240VacSaida de Energia Ethernet: 55VdcTaxas de dados: 10/100/1000MbpsConectores: RJ-45 blindado, EIA 568 A e 568 BDIMENSOES:5.3 cm (L) x 3.25 cm (A) x 14 cm (P)AMBIENTE:Temperatura operacional: (-20C a 50C)Temperatura nao operacional: (-20C a 70C).SEGURANCA:UL 60950-1IEC/EN 60950-1EMC:FCC Part 15, Class BEN 55032 Class B (Emissions)EN 55024 (Immunity)VCCI.	HON HAI PRECISION INDUSTRY CO LTD.	CISCO	SB-PWR-INJ2-UK		01/24
8504.40.21	CONVERSOR ESTÁTICO DE CORRENTE ALTERNA PARA CORRENTE CONTÍNUA, COM POSSIBILIDADE DE AJUSTE DE TENSÃO E CORRENTE CONTÍNUA ATÉ 50VCC E 250A UTILIZADO PARA GERAR A ELETRÓLISE NECESSÁRIA PARA OPERAÇÃO DE REBARBAÇÃO ELETROLÍTICA DE PEÇAS DE AÇO LIGA, UTILILIZADAS NA FABRICAÇÃO DE INJETORES E BOMBAS INJETORAS DE COMBUSTÍVEL DIESEL.	KraftPowercon Sweden AB	Kraft	SK15		37/22
8504.40.21	Fonte de alimentação 250W (conversor estático) retificador de semicondutor para fornecimento de tensão elétrica em corrente continua compativel com montagem em gabinete de computador Sun Blade 150 utilizado em equipamento de medicina nuclear.	Sun Microsystems	Sun Microsystems	Sun PS250W		22/19
8504.40.21	CONVERSOR ELÉTRICO ESTÁTICO DE TENSÃO DE CORRENTE ALTERNADA PARA CORRENTE CONTÍNUA COM REGULAÇÃO POR CHAVEAMENTO A BASE DE SEMICONDUTORES, DENOMINADO COMERCIALMENTE COMO FONTE DE ALIMENTAÇÃO, ACONDICIONADO EM MALETA PLÁSTICA PRÓPRIA PARA TRANSPORTE ESPECIFICAÇÃO TECNICA: Temperatura de operação: 32122 °F [050 °C]; Tensão de entrada: 90-264 VAC; Frequência de entrada: 45-66 Hz; Tensão de saída: 0-750 VDC; Precisão de tensão de saída &lt;0.1%; Corrente de saída: 0-4 A; Potência de saída: 0-1,000 W; Máxima eficiência: 93% CAMPO DE APLICAÇÃO: UTILIZADO EM OPERAÇÕES DE PERFILAGEM DE FUNDO DE POÇO DE PETRÓLEO.	Peak Well Systems	SCHLUMBERGER	SUPS-AA		30/23
8504.40.21	Conversor estático, retificador, de cristal (semicondutor), fonte de energia AC, com corrente nominal de saida 58A. ESPECIFICAÇÕES DO PN : UBR10-PWR-AC= ESPECIFICAÇÕES GERAIS TENSÃO DE ENTRADA 240V CORRENTE SAÍDA: 58A AMBIENTE: TEMPERATURA OPERACIONAL: (5 TO 40°C); TEMPERATURA NÃO OPERACIONAL: (-40 TO 70°C) . FCC: FCC 47CFR15, CLASS B, CISPR22 CLASS B, EN55022 CLASS B, AS/NZS CISPR 22 CLASS B, ICES-003 CLASS B, VCCI CLASS B, IEC/EN61000-3-2, IEC/EN61000-3-3, IEC/EN61000-4-2, IEC/EN61000-4-3, IEC/EN61000-4-4, IEC/EN61000-4-5, IEC/EN61000-4-6, IEC/EN61000-4-11.	DELTA	CISCO	UBR10-PWR-AC=1		38/23
8504.40.21	Conversor estatico, retificador de cristal (semicondutor), Fonte de alimentacao AC, 2500W, com Hot Plug, para servidor Cisco, DV, com tensão de alimentação 240Vca monofasico e corrente nominal de saida 208,3A ESPECIFICAÇÕES DO PN: UCSB-PSU-2500ACDV= / ESPECIFICAÇÕES GERAIS: / • Fonte de Alimentação / • Fonte Hot-plug podendo ser retirado com o equipamento ligado. ENERGIA: / • Potência nominal 2500 W / • Tensão nominal 240 VCA / • Corrente nominal 208,3 A / SEGURANÇA: / • UL 60950 / • CSA 22.2 No.60950 / • IEC 60950 / • EN 60950 / • AS/NZS 3260 / • TS001. / EMC: / • ICES 003 / • EN55022 / • CISPR 22 / • AS / NZ 3548 / • VCCI / • EN55024 / • EN50082-1 / • EN61000 -6-1	HON HAI PRECISION INDUSTRY CO LTD	CISCO	UCSB-PSU-2500ACDV=2		03/22
8504.40.21	Conversor estático, retificador - Fonte de alimentação AC, com Hot Plug, para equipamento Cisco UCS 5108, 2500W, código UCSB-PSU-2500ACPL= ESPECIFICAÇÕES DO PN : UCSB-PSU-2500ACPL= ESPECIFICAÇÕES: Para servidor Cisco UCS 5108 Fonte redundante plug-in modulo Fonte Hot-plug podendo ser retirado com o equipamento ligado. ENERGIA: Entrada: DC 48 V Potência: 2500 W Corrente nominal de saída: 5A SEGURANÇA: UL 60950 CSA 22.2 No.60950 IEC 60950 EN 60950 AS/NZS 3260 TS001. EMC: ICES 003 EN55022 CISPR 22 AS / NZ 3548 VCCI EN55024 EN50082-1 EN61000 -6-1. Aplicação: Fonte de alimentação DC.	ASTEC AMERICA, INC.	CISCO	UCSB-PSU-2500ACPL=		01/23
8504.40.21	Conversor estático, retificador, de cristal (semicondutor), Fonte de alimentação AC, 250W, com Hot Plugue, para servidores Cisco serie UCS 5108. ESPECIFICAÇÕES: Para servidor Cisco UCS 5108 Fonte redundante plug-in modulo Fonte Hot-plug podendo ser retirado com o equipamento ligado. ENERGIA: Entrada: DC 48 V Potência: 2500 W Corrente nominal de saída: 5A SEGURANÇA: UL 60950 CSA 22.2 No.60950 IEC 60950 EN 60950 AS/NZS 3260 TS001. EMC: ICES 003 EN55022 CISPR 22 AS / NZ 3548 VCCI EN55024 EN50082-1 EN61000 -6-1. Aplicação: Utilizado como fonte de alimentação.	ASTEC AMERICA, INC.	CISCO	UCSB-PSU-2500ACPL=1		08/23
8504.40.21	Conversor estatico, retificador de cristal (semicondutor), Fonte de alimentação Ac, 1050W, para servidor Cisco UCS C3X60, tensão de alimentação de 240 (monofásico) corrente nominal de saida 87.5A ESPECIFICAÇÕES DO PN: UCSC-PSU1-1050W= / ESPECIFICAÇÕES GERAIS: / • Fonte redundante plug-in modulo / • Fonte Hot-plug podendo ser retirado com o equipamento ligado. / SEGURANÇA: / • UL 60950 / • CSA 22.2 No.60950 / • IEC 60950 / • EN 60950 / • AS/NZS 3260 / • TS001. / EMC: / • ICES 003 / • EN55022 / • CISPR 22 / • AS / NZ 3548 / • VCCI / • EN55024 / • EN50082-1 / • EN61000 -6-1	HON HAI PRECISION INDUSTRY CO LTD	CISCO	UCSC-PSU1-1050W=1		03/22
8504.40.21	Conversor estatico, retificador de cristal (semicondutor), fonte de alimentacao AC, 1600W, para servidores em rack Cisco serie UCS, com tensao de alimentacao (Vca) De 220 (monofásico) corrente nominal de saida (A) de 133.3A ESPECIFICAÇÕES DO PN: UCSC-PSU1-1600W= / ESPECIFICAÇÕES GERAIS: / • Fonte redundante plug-in modulo / • Fonte Hot-plug podendo ser retirado com o equipamento ligado. / SEGURANÇA: / • UL 60950 / • CSA 22.2 No.60950 / • IEC 60950 / • EN 60950 / • AS/NZS 3260 / • TS001. / EMC: / • ICES 003 / • EN55022 / • CISPR 22 / • AS / NZ 3548 / • VCCI / • EN55024 / • EN50082-1 / • EN61000 -6-1	HON HAI PRECISION INDUSTRY CO LTD	CISCO	UCSC-PSU1-1600W=1		03/22
8504.40.21	Conversor estatico, retificador de cristal (semicondutor), Fonte de alimentação AC, 770W, para servidores Cisco UCS Series 1U C, com ctensao de alimentacao 264Vca (monofasico) e corrente nominal de saida de 64.17A ESPECIFICAÇÕES DO PN: UCSC-PSU1-770W= / ESPECIFICAÇÕES GERAIS: / • Fonte redundante plug-in modulo / • Fonte Hot-plug podendo ser retirado com o equipamento ligado. ENERGIA: • Entrada: AC 115-240 V • Saida: -56 V • Capacidade de energia: 770 Watt / SEGURANÇA: / • UL 60950 / • CSA 22.2 No.60950 / • IEC 60950 / • EN 60950 / • AS/NZS 3260 / • TS001. / EMC: / • ICES 003 / • EN55022 / • CISPR 22 / • AS / NZ 3548 / • VCCI / • EN55024 / • EN50082-1 / • EN61000 -6-1	HON HAI PRECISION INDUSTRY CO LTD	CISCO	UCSC-PSU1-770W=1		03/22
8504.40.21	Conversor estatico, retificador de cristal (semicondutor), fonte de alimentacao de 1200W 2u, para servidores Cisco série UCS 2U, com tensao de alimentacao (Vca) de 240 (monofásico) e corrente nominal de saida de 100(A) ESPECIFICAÇÕES DO PN: UCSC-PSU2-1200= / ESPECIFICAÇÕES GERAIS: / • Fonte redundante plug-in modulo / • Fonte Hot-plug podendo ser retirado com o equipamento ligado. ENERGIA: • Entrada: AC 115-240 V • Saida: -56 V • Capacidade de energia: 1200 Watt / SEGURANÇA: / • UL 60950 / • CSA 22.2 No.60950 / • IEC 60950 / • EN 60950 / • AS/NZS 3260 / • TS001. / EMC: / • ICES 003 / • EN55022 / • CISPR 22 / • AS / NZ 3548 / • VCCI / • EN55024 / • EN50082-1 / • EN61000 -6-1	HON HAI PRECISION INDUSTRY CO LTD	CISCO	UCSC-PSU2-1200=1		03/22
8504.40.21	Conversor estatico, retificador de cristal (semicondutor), Fonte de alimentação AC 1400W (200-240V), para servidores Cisco 2U e 4U C-Serie, controle de tecnologia microprocessador, tensão de alimentação superior a 660 (fase) e corrente de saída de ate 16 A ESPECIFICAÇÕES DO PN: UCSC-PSU2-1400W= / ESPECIFICAÇÕES GERAIS: / • Fonte redundante plug-in modulo / • Fonte Hot-plug podendo ser retirado com o equipamento ligado. ENERGIA: • Entrada: AC 115-240 V • Saida: -56 V • Capacidade de energia: 1400 Watt / SEGURANÇA: / • UL 60950 / • CSA 22.2 No.60950 / • IEC 60950 / • EN 60950 / • AS/NZS 3260 / • TS001. / EMC: / • ICES 003 / • EN55022 / • CISPR 22 / • AS / NZ 3548 / • VCCI / • EN55024 / • EN50082-1 / • EN61000 -6-1	HON HAI PRECISION INDUSTRY CO LTD	CISCO	UCSC-PSU2-1400W=1		03/22
8504.40.21	Conversor estatico, retificador de cristal (semicondutor), Fonte de alimentação AC, 1200W / 800W V2, para servidores Cisco Series 2U C, microprocessado , tensão de alimentação superior a 660 trifásico e corrente de saida até 16 A ESPECIFICAÇÕES DO PN: UCSC-PSU2V2-1200W= / ESPECIFICAÇÕES GERAIS: / • Fonte redundante plug-in modulo / • Fonte Hot-plug podendo ser retirado com o equipamento ligado. ENERGIA: • Entrada: AC 115-240 V • Saida: -56 V • Capacidade de energia: 1400 Watt / SEGURANÇA: / • UL 60950 / • CSA 22.2 No.60950 / • IEC 60950 / • EN 60950 / • AS/NZS 3260 / • TS001. / EMC: / • ICES 003 / • EN55022 / • CISPR 22 / • AS / NZ 3548 / • VCCI / • EN55024 / • EN50082-1 / • EN61000 -6-1	HON HAI PRECISION INDUSTRY CO LTD	CISCO	UCSC-PSU2V2-1200W=1		03/22
8504.40.21	Conversor estatico, retificador de cristal (semicondutor), Fonte de alimentacao AC, 1400W V2 (200-240V), para equipamento Cisco series 2U e 4U C, com tensão de alimentação 220Vca trifasico e corrente nominal de saida 116A ESPECIFICAÇÕES DO PN: UCSC-PSU2V2-1400W= / ESPECIFICAÇÕES GERAIS: / • Fonte redundante plug-in modulo / • Fonte Hot-plug podendo ser retirado com o equipamento ligado. ENERGIA: • Entrada: AC 115-240 V • Saida: -56 V • Capacidade de energia: 1400 Watt / SEGURANÇA: / • UL 60950 / • CSA 22.2 No.60950 / • IEC 60950 / • EN 60950 / • AS/NZS 3260 / • TS001. / EMC: / • ICES 003 / • EN55022 / • CISPR 22 / • AS / NZ 3548 / • VCCI / • EN55024 / • EN50082-1 / • EN61000 -6-1	HON HAI PRECISION INDUSTRY CO LTD	CISCO	UCSC-PSU2V2-1400W=1		03/22
8504.40.21	Conversor estatico, retificador de cristal (semicondutor), Fonte de alimentação AC, 650W V2, para servidores Cisco Series 2U C, com tensão de alimentação de 240Vca e corrente de saida 54A ESPECIFICAÇÕES DO PN: UCSC-PSU2V2-650W= / ESPECIFICAÇÕES GERAIS: / • Fonte redundante plug-in modulo / • Fonte Hot-plug podendo ser retirado com o equipamento ligado. ENERGIA: • Entrada: AC 100-240 V • Corrente nominal de saída: 54A • Potência nominal 650W / SEGURANÇA: / • UL 60950 / • CSA 22.2 No.60950 / • IEC 60950 / • EN 60950 / • AS/NZS 3260 / • TS001. / EMC: / • ICES 003 / • EN55022 / • CISPR 22 / • AS / NZ 3548 / • VCCI / • EN55024 / • EN50082-1 / • EN61000 -6-1	Foxconn Cz s.r.o.	CISCO	UCSC-PSU2V2-650W=1		03/22
8504.40.21	Conversor estatico, retificador de cristal (semicondutor), Fonte de alimentação de 450W para servidores em rack Série C, tensão de alimentação de 240 monofásico e corrente de saída de 37.5 A ESPECIFICAÇÕES DO PN: UCSC-PSU-450W= / ESPECIFICAÇÕES GERAIS: / • Fonte redundante plug-in modulo / • Fonte Hot-plug podendo ser retirado com o equipamento ligado. ENERGIA: • Entrada: AC 115-240 V • Saida: -56 V • Capacidade de energia: 450 Watt / SEGURANÇA: / • UL 60950 / • CSA 22.2 No.60950 / • IEC 60950 / • EN 60950 / • AS/NZS 3260 / • TS001. / EMC: / • ICES 003 / • EN55022 / • CISPR 22 / • AS / NZ 3548 / • VCCI / • EN55024 / • EN50082-1 / • EN61000 -6-1	HON HAI PRECISION INDUSTRY CO LTD	CISCO	UCSC-PSU-450W=1		03/22
8504.40.21	Conversor estatico, retificador de cristal (semicondutor), Fonte de alimentação AC-DC 650W para servidores em rack série C, com corrente nominal de saida 54(A) ESPECIFICAÇÕES DO PN: UCSC-PSU-650W= / ESPECIFICAÇÕES GERAIS: / • Fonte redundante plug-in modulo / • Fonte Hot-plug podendo ser retirado com o equipamento ligado. ENERGIA: • Entrada: AC 115-240 V • Saida: -56 V • Capacidade de energia: 650 Watt / SEGURANÇA: / • UL 60950 / • CSA 22.2 No.60950 / • IEC 60950 / • EN 60950 / • AS/NZS 3260 / • TS001. / EMC: / • ICES 003 / • EN55022 / • CISPR 22 / • AS / NZ 3548 / • VCCI / • EN55024 / • EN50082-1 / • EN61000 -6-1	Lite-On Technology	CISCO	UCSC-PSU-650W=2		03/22
8504.40.21	Conversor estatico, retificador de cristal (semicondutor), Fonte de alimentacao AC 100-240V, para equipamento Cisco UCS 6248UP,com tensão de alimentação 240Vca monofasico e corrente nominal de saida 62A ESPECIFICAÇÕES DO PN: UCS-PSU-6248UP-AC= / ESPECIFICAÇÕES GERAIS: / • A fonte de energia Cisco UCS-PSU-6248UP-AC= contém as seguintes especificações: / • Fonte redundante / • Compativel com UCS 6248UP / DIMENSÕES: / • 54 x 19 x 12.1 cm / ENERGIA: / • Entrada: 90 to 264 VAC / • Frequência: 50 to 60 Hz / • Potência maxima de saida: 750 W / EMC: / • FCC Parte 15 (CFR 47) Classe A / • ICES-003 Classe A / • EN55022 Classe A / • CISPR22 Classe A / • AS/NZS 3548 Classe A / • VCCI Classe A / • EN55024 / • ETS300 386 / • EN50082-1 / • EN61000-3-2 / • EN61000-3-3.	HON HAI PRECISION INDUSTRY CO LTD	CISCO	UCS-PSU-6248UP-AC=2		03/22
8504.40.21	Conversor estatico, retificador de cristal, fonte de alimentacao 100-240VAC, para equipamento UCS 6296UP, com tensão de alimentação 240Vca monofasico e corrente nominal de saida 90A ESPECIFICAÇÕES DO PN: UCS-PSU-6296UP-AC= / ESPECIFICAÇÕES GERAIS: / • A fonte de energia Cisco UCS-PSU-6248UP-AC= contém as seguintes especificações: / • Fonte redundante / • Compativel com UCS 6248UP / DIMENSÕES: / • 54 x 19 x 12.1 cm / ENERGIA: / • Entrada: 90 to 264 VAC / • Frequência: 50 to 60 Hz / • Potência maxima de saida: 750 W / EMC: / • FCC Parte 15 (CFR 47) Classe A / • ICES-003 Classe A / • EN55022 Classe A / • CISPR22 Classe A / • AS/NZS 3548 Classe A / • VCCI Classe A / • EN55024 / • ETS300 386 / • EN50082-1 / • EN61000-3-2 / • EN61000-3-3.	HON HAI PRECISION INDUSTRY CO LTD	CISCO	UCS-PSU-6296UP-AC=1		03/22
8504.40.21	Conversor estatico,retificador de cristal (semicondutor), fonte de alimentacao 100-240VAC, para equipamento Cisco UCS 6332 / 6454, com tensao de alimentacao de 240 monofásico Vca, corrente nominal de saída 54A ESPECIFICAÇÕES DO PN: UCS-PSU-6332-AC= / ESPECIFICAÇÕES GERAIS: / UCS-PSU-6332-AC= Conversor estatico, fonte de alimentacao 100-240VAC / ESPECIFICAÇÕES DO PN : UCS-PSU-6332-AC= / • Fonte redundante / • Compativel com UCS 6248UP / ENERGIA: / • Entrada: 90 to 264 VAC / • Frequência: 50 to 60 Hz / • Potência maxima de saida: 750 W / EMC: / • FCC Parte 15 (CFR 47) Classe A / • ICES-003 Classe A / • EN55022 Classe A / • CISPR22 Classe A / • AS/NZS 3548 Classe A / • VCCI Classe A / • EN55024 / • ETS300 386 / • EN50082-1 / • EN61000-3-2 / • EN61000-3-3.	HON HAI PRECISION INDUSTRY CO LTD	CISCO	UCS-PSU-6332-AC=1		03/22
8504.40.21	Fonte de energia redundante Precisa de 1 para redundancia em quadros de 1RU Precisa de 2 para redundancia em quadros de 2RU Aplicacao: gerenciamento e roteamento de sinal de video HD	ROSS VIDEO LIMITED	ROSS	ULTRIX-PS		13/19
8504.40.21	Conversor estatico, retificador de cristal (semicondutor), adaptador de energia, para equipamento Cisco serie vEdge-1000, 60W AC, com tensao de alimentacao (VIN) De 264V (monofásico) e corrente nominal de saida 5A ESPECIFICAÇÕES DO PN: VEDGE-1000-PWR= / ESPECIFICAÇÕES GERAIS: / ENERGIA / • 60W AC / • Tensao nominal 100-240Vca / • Corrente nominal de saida (A) ate 5 / AMBIENTE • Temperatura operacional: -5° a 65°C • Temperatura de armazenamento: -40° a 70°C • Umidade operacional: 5% a 90% sem condensação • Umidade de armazenamento: 5% a 95% sem condensação • Ruído acústico: 65 dBA (carga <60% e temperatura <45 C°)	Foxconn Cz s.r.o.	CISCO	VEDGE-1000-PWR=1		03/22
8504.40.21	Conversor estatico, retificador de cristal (semicondutor), fonte de alimentacao AC, para roteador Cisco Serie Vedge 2000, corrente nominal de saida 65 (A) ESPECIFICAÇÕES DO PN: VEDGE-2000-PWR= / ESPECIFICAÇÕES GERAIS / ENERGIA / • 800W AC / • Tensao nominal 115-230Vca / • Corrente nominal de saida (A) ate 65A em 12V / AMBIENTE • Temperatura operacional: -5° a 65°C • Temperatura de armazenamento: -40° a 70°C • Umidade operacional: 5% a 90% sem condensação • Umidade de armazenamento: 5% a 95% sem condensação • Ruído acústico: 65 dBA (carga <60% e temperatura <45 C°)	HON HAI PRECISION INDUSTRY CO LTD	CISCO	VEDGE-2000-PWR=1		03/22
8504.40.21	Conversor estatico, retificador de cristal (semicondutor)l fonte de alimentacao AC, para roteador Cisco Serie Vedge 5000, corrente nominal de saida 24 (A) ESPECIFICAÇÕES DO PN: VEDGE-5000-PWR= / ESPECIFICAÇÕES GERAIS / ENERGIA / • 285W AC / • Tensao nominal 115-230Vca / • Corrente nominal de saida (A) ate 24A em 12V / AMBIENTE • Temperatura operacional: -5° a 65°C • Temperatura de armazenamento: -40° a 70°C • Umidade operacional: 5% a 90% sem condensação • Umidade de armazenamento: 5% a 95% sem condensação • Ruído acústico: 65 dBA (carga <60% e temperatura <45 C°)	LANNER ELECTRONICS USA INC	CISCO	VEDGE-5000-PWR=1		03/22
8504.40.21	Conversor estatico, retificador de cristal (semicondutor), Fonte de alimentacao AC, 3000W, para comutador Cisco Catalyst 6500, com tensão de alimentação 220Vca monofasico e corrente nominal de saida 69,29A ESPECIFICAÇÕES DO PN: WS-CAC-3000W= / ESPECIFICAÇÕES GERAIS: / • ENTRADA OK •Verde—Voltagem da fonte AC está OK. (A voltagem de entrada é de 85 VAC ou maior.) / • Desligado—A voltagem da fonte AC cai abaixo de 70 VAC, não está presente, ou a fonte de alimentacao está desligada. / • VENTILADOR OK •Verde—A fonte de alimentacao está funcionando corretamente. / • Desligado—Foi detectado erro no ventilador da fonte de alimentacao. / • ERRO DE Saida: •Vermelho—Problema com uma ou mais voltagens DC da fonte de alimentacao. / • Desligado—As voltagens de Saida DC estão dentro de margens aceitáveis. / • 42V OK •Verde—42 VDC está presente no conector de energia do ventilador. / • Desligado—42 VDC não está presente no conector de energia do ventilador. / SEGURANÇA: • UL 60950 • CAN/CSA-C22.2 No. 60950 • EN 60950 • IEC 60950 • AS/NZS 60950 / EMC: • FCC Parte15 (CFR 47) Classe A • VCCI Classe A • EN55022 Classe A	Jabil Circuit	CISCO	WS-CAC-3000W=1		03/22
8504.40.21	Conversor estatico, retificador de cristal (semicondutor), Fonte de alimentacao AC, 4000W, internacional, com cabo incluso, tensao de alimentacao (Vca) de 220 ate 240 (monofasico) e com corrente nominal de saida (A) superior a 1.40 ESPECIFICAÇÕES DO PN: WS-CAC-4000W-INT= / ESPECIFICAÇÕES GERAIS: / • Tipo de entrada AC: Entrada de linha alta com correção do fator de potência (PFC) / • Voltagem de entrada AC: Linha alta (230 VAC nominal) - 170 VAC (mín.) a 246 VAC (máx.) / • Corrente de entrada AC: 23 A / • Frequência de entrada AC: 50/60 Hz (nominal) (±3% para a gama completa) / • Exigências do Circuito das Filiais: - 30A, Internacional / • Todas as entradas de fontes de alimentacao são totalmente isoladas. / • Capacidade de Saida: 4000W máximo / • Saida da fonte de alimentacao: 15A a +3,3 VDC, 5A a +5 VDC, 10A a +12 VDC, 90,36 A a +42 VDC / • Taxa kVA: 5,4 kVA máximo / • Dissipação de calor: 17.065 BTU/hora / AMBIENTE: / • Temperatura de operação: (0 a 40 ° C) / • Temperatura de armazenamento: (-20 a 65 ° C). / EMC: / • FCC Parte 15 (CFR 47) Classe A / • ICES-003 Classe A / • EN55022 Classe A / • CISPR22 Classe A / • AS/NZS 3548 Classe A / • VCCI Classe A / • EN55024 / • ETS300 386 / • EN50082-1 / • EN61000-3-2 / • EN61000-3-3.	HON HAI PRECISION INDUSTRY CO LTD	CISCO	WS-CAC-4000W-INT=1		03/22
8504.40.21	Conversor estatico, retificador de cristal (semicondutor), Fonte de alimentacao AC, 4000W, padrao US, com cabo incluso, com tensao de alimentacao (Vca) De 220 até 240 (monofásico) e corrente nominal de saida (A) Superior a 85 até 120 ESPECIFICAÇÕES DO PN: WS-CAC-4000W-US= / ESPECIFICAÇÕES GERAIS: / • O WS-CAC-4000W-US= é uma fonte de alimentacao reserva para o roteador Cisco serie 6500. Ele vem com um cabo de alimentacao. / • Tipo de entrada AC: Entrada de linha alta com correção do fator de potência (PFC) / • Voltagem de entrada AC: Linha alta (230 VAC nominal) - 170 VAC (mín.) a 246 VAC (máx.) / • Corrente de entrada AC: 23 A / • Frequência de entrada AC: 50/60 Hz (nominal) (±3% para a gama completa) / • Exigências do Circuito das Filiais: - 30A, Internacional / • Todas as entradas de fontes de alimentacao são totalmente isoladas. / • Capacidade de Saida: 4000W máximo / • Saida da fonte de alimentacao: 15A a +3,3 VDC, 5A a +5 VDC, 10A a +12 VDC, 90,36 A a +42 VDC / • Taxa kVA: 5,4 kVA máximo / • Dissipação de calor: 17.065 BTU/hora / AMBIENTE: / • Temperatura operacional: (-5 a 45°C); / • Temperatura de armazenamento: (-40 a 70°C). / EMI & EMC: / • FCC Part 15 (CFR 47) Classe A / • ICES-003 Classe A / • EN 55022 Classe A / • CISPR 22 Classe A / • AS/NZS 3548 Classe A / • BSMI Class A (Somente Modelos de entrada AC ) / • VCCI Class A / • EN 55024, EN300386, EN 50082-1, EN 61000-3-2, EN 61000-3-3 / • EN61000-4-2, EN61000-4-3, EN61000-4-4, EN61000-4-5, EN61000-4-6, EN 61000-6-1. / SEGURANÇA: / • UL 60950-1, CAN/CSA-C22.2 No. 60950-1, EN 60950-1, IEC 60950-1, CC.	HON HAI PRECISION INDUSTRY CO LTD	CISCO	WS-CAC-4000W-US=1		03/22
8504.40.21	Conversor estatico, retificador de cristal (semicondutor), Fonte de alimentacao AC, 6000W, para comutador Cisco serie Catalyst 6500, com tensão de alimentação 240Vca monofasico e corrente nominal de saida 144,29A ESPECIFICAÇÕES DO PN: WS-CAC-6000W= / ESPECIFICAÇÕES GERAIS: / • Leds indicadores de status, / • Fonte de energia hot-plug podendo ser removida com o equipamento ligado / • Compativeis com os modelos Cisco Catalyst 6500 / ENERGIA: / • Voltagem de entrada: -48 - -60 V / • Voltagem de saida: 12 V / • Capacidade maxima de energia: 1000 Watt / EMC: / • FCC Parte 15 (CFR 47) Classe A / • ICES-003 Classe A / • EN55022 Classe A / • CISPR22 Classe A / • AS/NZS 3548 Classe A / • VCCI Classe A / • EN55024 / • ETS300 386 / • EN50082-1 / • EN61000-3-2 / • EN61000-3-3.	Jabil Circuit	CISCO	WS-CAC-6000W=1		03/22
8504.40.21	Conversor estatico, retificador de cristal (semicondutor), Fonte de alimentacao AC, 8700W, para comutador Cisco serie Catalyst 6500, com tensao de alimentacao (Vca) 240 (monofásico) e corrente nominal de saida 64.35A ESPECIFICAÇÕES DO PN: WS-CAC-8700W-E= / ESPECIFICAÇÕES GERAIS: / SUPERVISORA COMPATÍVEIS: / • Cisco Catalyst 6500 Series SE 720 / • Cisco Catalyst 6500 SE 32 / • Cisco Catalyst 6500 SE 2 / ESPECIFICACOES FÍSICAS: / • (A x L x P): 7.2 x 8 x 16.3 (in) / ENERGIA: / • Voltagem de entrada, frequência: 100-240VAC, 47-63 Hz / • Corrente de entrada (cada): 16A max, voltagem nominal de linha (110VAC or 220VAC) / • Tempo de retenção de Saída: 20 ms minimo / BTU: / • 34800 BTUs/h (à 8700W) / • 23200 BTUs/h (à 5800W) / • 16800 BTUs/h (à 4200W) / • 11200 BTUs/h (à 2800W) / AMBIENTE: / • Temperatura de operação: 32 ate 104°F (0 ate 40°C) / • Temperatura de armazenamento: -40 ate 158°F (-40C ate 70°C) / • Humidade relativa de operação, não-condensação: 10% ate 90% / • Humidade relativa de não-operação, não-condensação: 10% ate 95%	HON HAI PRECISION INDUSTRY CO LTD	CISCO	WS-CAC-8700W-E=1		03/22
8504.40.21	Conversor estático retificador, fonte de alimentação com tensão de saída de 24 VDC e 28 VDC, de mesa de paciente, para aparelho de ressonância magnética, modelo Prodiva 1.5T.	PMSNA-Customer Service SPS Americas	TDK LAMBDA LTD	X00069A		25/20
8504.40.22	Conversor elétrico estático do tipo retificador nao carregador de acumuladores eletrolítico. Finalidade: Uma fonte de alimentação converte AC energia alternada em CC energia regulada de baixa tensão para os componentes internos de um computador. Especificação Técnica: Power Supply for Desktop Computer-ATX model -520W or higher-Mfg: Antecor Corsair or EVGA - P/N: HCG-520M or CP-9020048-WW or CP-9020030-WW or CMPSU-650HX or NEX750G.	GE Healthcare	GE Healthcare	5750410		04/20
8504.40.22	Fonte de alimentação de tensão do tipo retificadora utilizada em equipamento de ressonância magnética. Finalidade: Fornecer alimentação para o CAM chassis. Especificação Técnica: Fonte de alimentação de tensão com tensões nominais de saída 5V; 3.3V; +12V; -12V e 400W.	GE Healthcare	GE Healthcare	5181495-3-R		32/20
8504.40.22	FONTE DE ALIMENTAÇÃO DE USO EXCLUSIVO EM EQUIPAMENTO DE ULTRASSOM. Finalidade: PROVER TENSÕES PARA OS COMPONENTES E MÓDULOS DO EQUIPAMENTO DE ULTRASSOM. Especificação Técnica: FONTE DE ALIMENTAÇÃO MODELO LAMBDA, ENTRADA AC 100V-240V, COMPOSTA POR TRANSFORMADOR, RETIFICADOR, COMPONENTES ELETRÔNICOS, DISJUNTOR, PARA USO EM EQUIPAMENTOS DE ULTRASSOM MÉDICO HOSPITALAR.	GE Healthcare	GE Healthcare	5205054-2-R		12/20
8504.40.22	Conversor estático tipo retificador de tensão a base de eletrolíticos, fonte de alimentação. Finalidade: Distribuir tensão de alimentação para os circuitos internos, placas e módulos do equipamento de ultrassom. Especificação Técnica: Fonte de alimentação composta por conversor estático tipo retificador de tensão a base de eletrolíticos e de uso exclusivo em equipamento de ultrassom.	GE Healthcare	GE Healthcare	5205054-3-R		04/20
8504.40.22	Fonte de alimentação primaria AC-DC de tensão, utilizada em equipamento de ultrasom. A finalidade da Fonte responsável por converter a tensão alternada AC 120-240Volts nas tensões contínuas DC (+/-48vdc /+24vdc /+/-15vdc / +11vdc / +/-6vdc / +/-100vdc /+5vdc ) que alimentam todas as placas do ultrasom Logiq. ESPECIFICAÇÃO TÉCNICA: Fonte responsável por converter a tensão alternada AC 120-240Volts nas tensões contínuas DC (+/-48vdc /+24vdc /+/-15vdc / +11vdc / +/-6vdc / +/-100vdc /+5vdc ) que alimentam todas as placas do ultrasom Logiq E9	GE Healthcare	GE Healthcare	5205054-5-R		14/19
8504.40.22	Fonte de alimentação principal. Finalidade: Fonte de alimentação e distribuição de tensões internas para o equipamento de ultrassom. Especificação Técnica: Fonte de alimentação principal constituída de gabinete metálico para isolamento elétrico, placas de circuito impresso de gerenciamento de tensões, módulos conversores, ventiladores para resfriamento e sistemas de segurança elétrica.	GE Healthcare	GE Healthcare	5205054-R		04/20
8504.40.22	CONVERSOR ELETRICO ESTATICO DO TIPO RETIFICADOR. NAO CARREGADOR DE ACUMULADORES. ELETROLITICO A FINALIDADE do Conversor esletrico e a alimentação de 48VDC - 5KW, localizada no gantry rotativo do equipamento de tomografia. ESPECIFICAÇÃO TÉCNICA: Fornece tensão de +48VDC, conectores tipo molex e borne de terminais.	GE Healthcare	GE Healthcare	5351847-3-R		21/19
8504.40.22	Fonte de alimentação para uso exclusivo no carro suporte do equipamento de ultrassom portátil. Finalidade: Fornecer tenções DC para o carro suporte do equipamento portátil. Especificação Técnica: Fonte de alimentação para distribuição de tensões para o carro suporte do equipamento portátil de ultrassom, composto por transformador, disjuntor, fusível, cabos e conectores.	GE Healthcare	GE Healthcare	5439693-R		12/20
8504.40.22	FONTE DE ALIMENTAÇÃO RETIFICADORA ELTROLITICA LVPS. A FINALIDADE desta fonte de alimentação é Providenciar a alimentação de baixa tensão para os módulos detetores DMOD ESPECIFICAÇÃO TÉCNICA: Alimentação de entrada de 208VAC trifasico, alimentação de saída: 1.8V e 4,5V	GE Healthcare	GE Healthcare	5535674-R		21/19
8504.40.22	Conversor estático retificador eletrolítico utilizada em equipamento de densitometria óssea modelo prodigy. A finalidade deste conversor é receber tensões da rede elétrica e distribuir para conjunto de tubo de raio X. Especificação Técnica: Input: 100VAC a 120VAC; Output: 76KV	GE HEALTHCARE	GE HEALTHCARE	LU7681ST-R		14/19
8504.40.29	Unidade de controle da tensão de entrada com seleção automática entre 100 e 240Vac, utilizado em equipamento arco cirurgico OEC, modelo GE OEC Fluorostar. A finalidade/função deste transformador é disponibilizar a seleção da tensão de alimentação do equipamento na faixa de 100 a 240Vac utilizado em equipamento arco cirurgico modelo GE OEC Fluorostar. ESPECIFICAÇÃO TÉCNICA: Transformador com taps para seleção da tensão primária na faixa de 100 a 240 Vac	GE Healthcare	GE Healthcare	00-453496-07-R		21/19
8504.40.29	MÓDULO ELETRÔNICO TIPO CYCLE SKIPPER DESTINADO AO CONTROLE DOS VENTILADORES PARA REFRIGERAÇÃO DO RADIADOR, DOS MOTORES DOS SOPRADORES DE FREIO DINÂMICO, ALTERNADOR E MOTORES ELÉTRICOS AUXILIARES DE LOCOMOTIVA DIESEL-ELÉTRICA, POSSUINDO DISSIPADORES NUS DE CALOR COM VENTILAÇÃO FORÇADA E CHICOTES/INTERLIGAÇÕES E CABOS DE FIBRA ÓTICA PARA INTEGRAÇÃO COM O COMANDO CENTRAL DA LOCOMOTIVA ATRAVÉS DA REDE ARCNET COM LÓGICA DE CONTROLE EMBARCADA	Wabtec Transportation Systems, LLC	Wabtec Transportation Systems	17FM690USM		01/22
8504.40.29	MÓDULO ELETRÔNICO PARA CONTROLE DOS SISTEMAS DE CARREGAMENTO DAS BATERIAS E DA ALIMENTAÇÃO DE CORRENTE DAS EXCITATRIZES DOS ALTERNADORES PRINCIPAL E AUXILIAR DE LOCOMOTIVA DIESEL-ELÉTRICA, INTEGRADOS À REDE ARCNET DE COMUNICAÇÃO COM O COMANDO CENTRAL DA LOCOMOTIVA	Wabtec Transportation Systems, LLC	Wabtec Transportation Systems	17FM691USM		01/22
8504.40.29	Fonte DC utilizada em gerador de RF empregado em acelerador de partículas do tipo Cíclotron. Finalidade: Unidade de polarização da grade de controle da válvula de potência, utilizada no cíclotron PET Trace. Especificação Técnica: Fonte de corrente contínua montada em caixa metálica dimensões aproximadas 45X45X15cm. Alimentação entrada geral 240VCA. Tensão máxima de saída:1000VDC (850VDC/200mA + 250VDC/150mA). Corrente média 0.4A e proteção para corrente de surto máxima 2.3A.	GE Healthcare	GE Healthcare	2109815-H		22/19
8504.40.29	Unidade de potencia da grade de controle utilizado em equipamento de radiofarmacia. A finalidade deste é Unidade de polarização da grade de controle da válvula de potência, utilizada no cíclotron PET Trace. ESPECIFICAÇÃO TÉCNICA: Possui componentes eletrônicos, plásticos e metálicos	GE Healthcare	GE Healthcare	2109815-R		14/19
8504.40.29	Placa eletronica de geração da alta tensão que alimenta o tubo fotomultiplicador utilizado no sistema de controle automatico de exposição em equipamento de mamografia modelo Senographe DMR e DMR+ A finalidade/função desta placa eletronica (200PL5) é o controle da alimentação de alta tensão da fotocélula e processamento da corrente de retorno da fotocélula durante exposição para acionamento do dispositivo de exposição automatica utilizado em equipamento de mamografia ESPECIFICAÇÃO TÉCNICA: placa alimentada por 24V som saida entre 450 e 900Vdc.	GE Healthcare	GE Healthcare	2111931-3-R		21/19
8504.40.29	Fonte de alimentacao de alta capacidade de corrente, para suprir componente / "gpm" do sistema de gradientes tipo sgd, tensão de saída de 190 vdc. Utilizado exclusivamente no equipamento signa lx, advantage e horizon. Com a finalidade de fornecer potencia necessária para trabalho dos tres módulos primários (gpm) de amplificação do conjunto de gradientes da ressonância magnética. Especificação técnica: tensão de entrada de 208 vca. Saída de 190 vdc, entre 60 a 120 a.	GE Healthcare	GE Healthcare	2154416-4-R		21/19
8504.40.29	Fonte de alimentação para amplificador de gradiente utilizado em equipamento de ressonância magnética. Finalidade: Fonte de alimentação para os amplificadores de gradiente. Especificação Técnica: Módulo de potência de gradiente com entrada trifásica de 208VAC, saída de 750V 3.3A.	GE Healthcare	GE Healthcare	2154416-5-R		04/20
8504.40.29	Placa da unidade de alta voltagem utilizada em equipamento de ressonancia magnetica. Utilizado exclusivamente nos equipamentos signa lx 1.5t, excite ii, excite hd e hdxt. Com a finalidade de gerar tensões dc de 1000 e 15v, que serão aplicadas à bobina de corpo, controlando quando deverá estar ativa / inativa. Especificação técnica: recebe tensões dc diversas e faz a conversão. É controlada por placa digital externa. Média da demanda anual: 9	GE Healthcare	GE Healthcare	2160200-10-R		21/19
8504.40.29	Módulo de suporte do sistema "SSM" utilizado em equipamento de ressonância magnética Finalidade: Controle de desabilitação; monitor de potência; alimentação para os módulos de manuseio do paciente. Especificação Técnica: Módulo eletrônico com funções específicas para o uso. Conexão RS-422; Alimentações de saída: 15V; 12V; -15V; -8V; 8V; 38.5V; 120VAC; 24V; 10.5V.	GE Healthcare	GE Healthcare	2160200-43-H		22/20
8504.40.29	Módulo de suporte do sistema. Finalidade: O módulo tem como funções o controle de desabilitação; monitor de potência; alimentação para os módulos de manuseio do paciente. Especificação Técnica, Conexão RS-422; Alimentações de saída: 15V; 12V; -15V; -8V; 8V; 38.5V; 120VAC; 24V; 10.5V.	GE Healthcare	GE Healthcare	2160200-43-R		14/19
8504.40.29	Conversor elétrico estárico do tipo retificador, fonte de alimentação não semicondutor (CRISTAL), não eletrolítico. Finalidade: Fonte de alimentação de 5VDC para sistema de aquisição de dados(DAS) do equipamento de tomografia computadorizada. Especificação Técnica: Tensões de trabalho de 120VAC e 5VDC. Conectores tipo molex e barra de terminais.	GE Healthcare	GE Healthcare	2225212-3-H		22/19
8504.40.29	CONVERSOR ELETRICO ESTATICO DO TIPO RETIFICADOR FONTE DE ALIMENTACAO NAO SEMICONDUTOR (CRISTAL). NAO ELETROLITICO. A FINALIDADE da Fonte de alimentação de 5VDC para sistema de aquisição de dados(DAS) do equipamento de tomografia computadorizada. ESPECIFICAÇÃO TÉCNICA: Tensões de trabalho de 120VAC e 5VDC. Conectores tipo molex e barra de terminais.	GE Healthcare	GE Healthcare	2225212-3-R		21/19
8504.40.29	CONVERSOR ELETRICO ESTATICO DO TIPO RETIFICADOR PARA TENSAO IGUAL A 12V tipo Fonte de alimentação A FINALIDADE Fonte de alimentação localizada na console do equipamento de tomografia. ESPECIFICAÇÃO TÉCNICA: Fornece tensão de 12VDC, conectores tipo molex e borne de terminais.	GE Healthcare	GE Healthcare	2225217-R		21/19
8504.40.29	Fonte de alimentação para computador de reconstrução, utilizada exclusivamante em sistemas de aquisição de dados tipo mdas de equipamento ct lightspeed de tomografia computadorizada. Especificação técnica: tensões de 120vac, 24vdc, 12vdc e 5vdc, 500w. Conectores tipo db9, db15, db25 e molex	GE Healthcare	GE Healthcare	2260421-R		21/19
8504.40.29	FONTE DE ALIMENTAÇÃO PARA SUSPENSÃO DE TETO MOTORIZADA DE SUSTENTAÇÃO DO TUBO DE RAIOS-X. UTILIZADA EM EQUIPAMENTO DE RAIOS-X DIGITAL MODELOS DEFINIUM 8000 E DISCOVERY XR 656. Finalidade: SUPRIR VOLTAGENS DE 5VDC E DE 24VDC, COM POTÊNCIA DE 60W. Especificação Técnica: FONTE DE ALIMENTAÇÃO COM POTENCIA DE 60W, SAIDAS DE 5VDC E 24VDC E ENTRADA NA FAIXA DE 84 A 265 VAC, COM CONECTORES MOLEX.	GE Healthcare	GE Healthcare	2275570-R		32/20
8504.40.29	Fonte de alimentação, modelo ASTEC, utilizada em equipamento de pet/ct modelo discovery. A finalidade é a Alimentação dos módulos EDCAT dos sistemas de tomografia por emissão de pósitrons Advance e Discovery. ESPECIFICAÇÃO TÉCNICA: 900W, 5V	GE Healthcare	GE Healthcare	2281969-R		14/19
8504.40.29	Conversor Eletrico estatico do tipo fonte de alimentação com retificador não semicondutor (CRISTAL). não eletrolitico de alta tensão. A finalidade deste Conversor eletrico é fornecer alta tensão para os módulos detectores de sistemas de tomografia por emissão de pósitrons. Especificação Técnica: Recebe 230 VCA e entrega 1500VCC, sem recuperação após arco elétrico. Possui componentes metálicos, plásticos e semicondutores.	GE Healthcare	GE Healthcare	2288216-3-R		14/19
8504.40.29	Fonte de alimentação de alta tensão uso exclusivo em equipamento de tomografia por emissão de pósitrons série dst. Utilizada para alimentar os módulos detetores com alta tensão. Especificação técnica: fonte de alimentação com entrada em 115 vac e saída em 1500 vdc e proteção da saída contra curto-circuito.	GE Healthcare	GE Healthcare	2288216-4-R		21/19
8504.40.29	Fonte de alimentação com entrada de 220V e saídas de 5Vdc, +/- 12Vdc e 24Vdc, potência de 300W. Finalidade: A função desta fonte é suprir as alimentações para o funcionamento do computador SUN modelo Ultra5. Especificação Técnica: Fonte de alimentação com entrada de 220V e saidas de 5Vdc, +/- 12Vdc e 24Vdc, potência de 300W com conectores AMP.	GE Healthcare	GE Healthcare	2291402-H		22/19
8504.40.29	Fonte de alimentação DC utilizada em equipamento de Tomografia Computadorizada. Finalidade: Fornecer alimentação DC para sistemas utilizados em equipamento de Tomografia Computadorizada. Especificação Técnica: Fonte de alimentação composta por placa de circuito impresso e componentes eletrônicos diversos, 5VDC/12A, +12/-12VDC em caixa metálica.	GE Healthcare	GE Healthcare	2291847-R		04/20
8504.40.29	Modulo de comando eletronico da bobina utilizado em equipamento de ressonancia magnetica. A finalidade deste é Proteçao dos preamplificadores, chaveamento para proteção das bobinas durante a transmissão e recepção. Fornecer alta tensão para a polarização dos diodos de proteção da bobina de corpo. Fornecer a alimentação para o cirtuito de comunicação CAN. ESPECIFICAÇÃO TÉCNICA: Módulo de circuito eletronico. Fornece as alimentações +5VDC; +3VDC; +7VDC; -5VDC; 24VDC; +500VDC	GE Healthcare	GE Healthcare	2296100-R		14/19
8504.40.29	Fonte de alimentação para detector digital de 20cm utilizado em equipamento para exames cardiovasculares digital modelo Innova 2100. A finalidade/função desta fonte é fornecer as tensões de alimentação do detector digital de forma precisa e estabilizada para que não haja interferência nas imagens adquiridas, utilizado em equipamentos para exames cardiovasculares digital modelo Innova 2100 Fonte alimentada por 120Vac, com dois conectores de saida, um DB9 para controle e monitoramento de seu funcionamento e outro DB 15 para saida das tensões de alimentação / do detector digital.	GE Healthcare	GE Healthcare	2302361-2-R		21/19
8504.40.29	Fonte de alimentação para amplificador de gradiente utilizado em equipamento de ressonância magnética. Finalidade: A fonte de alimentação SGA proporciona alimentação para os amplificadores de gradiente X, Y e Z. Cada eixo é alimentado com duas fontes de 100VDC e duas fontes de 700VDC. Especificação Técnica: Entrada trifásica de 420VAC 50KVA, saída de 700V 12A e 100V 50A.	GE Healthcare	GE Healthcare	2334862-2-H		22/19
8504.40.29	Fonte de alimentacao de alta capacidade de corrente, para suprir sistema de gradientes tipo hfd, tensão de saída entre 100vdc e 700vdc. Utilizado exclusivamente no equipamento signa excite hd, excite hdx, de 1.5t ou 3t. Com a finalidade de fornecer potencia necessária para trabalho dos tres módulos de amplificação do conjunto de gradientes da ressonância magnética. Especificação técnica: tensão de entrada de 420 vca, 25kva.	GE Healthcare	GE Healthcare	2334862-2-R		21/19
8504.40.29	Fonte de alimentação de baixa tensão para detector digital com interface de controle com CAN BUS com entrada de 220Vac e saidas de 5Vdc, 12Vdc e 15Vdc com conectores molex utilizado em equipamentos de raios-x para diagnóstico geral e equipamentos de mamografia digital. Finalidade: A função deste item é a alimentação de baixa tensão para detector digital com interface de controle com CAN BUS com entrada de 220Vac e saidas de 5Vdc, 12Vdc e 15Vdc com conectores molex utilizado em equipamentos de raios-x para diagnóstico geral e equipamentos de mamografia digital. Especificação Técnica: Fonte de alimentação de baixa tensão para detector digital com interface de controle com CAN BUS com entrada de 220Vac e saidas de 5Vdc, 12Vdc e 15Vdc com conectores molex.	GE Healthcare	GE Healthcare	2375101-11-R		35/19
8504.40.29	FONTE DE ALIMENTACAO RETIFICADORA, NAO ELETROLITICA UTILIZADA NO DETETOR DIGITAL DO APARELHO DE RAIO-X RECONDICIONADO, DE USO MEDICO HOSPITALAR. Finalidade: A FUNÇÃO DESTA FONTE DE ALIMENTAÇÃO É PROVER AS TENSÕES PARA FUNCIONAMENTO DO DETECTOR DIGITAL. Especificação Técnica: FONTE DE ALIMENTAÇÃO, ENTRADA BIVOLT, FUNÇÃO DE GERAÇÃO DE MULTIPLAS TENSÕES PARA ALIMENTAÇÃO DE DETECTOR DIGITAL, COM INDICADORES LUMINOSOS DE MONITORAMENTO DE FUNCIONAMENTO, UTILIZADO EM DIVERSOS EQUIPAMENTOS DE RAIOS-X DIGITAL.	GE Healthcare	GE Healthcare	2375101-5-R		12/20
8504.40.29	Fonte de alimentação para detector digital utilizada em equipamentos de mamografia digital modelos Senographe DS e Essential bem como em equipamentos para exames Cardiovasculares digital modelo Innova. A finalidade desta fonte é prover todas as tensões necessárias para o funcionamento do detector digital. Especificação Técnica: Fonte com entrada de 120Vac e saídas de tensão diversas via conector de 25 pinos AMP.	GE HEALTHCARE	GE HEALTHCARE	2375101-R		14/19
8504.40.29	Placa eletronica de controle de fontes de alimentação e circuitos de potência utilizado em equipamento de raios-x móvel. A finalidade/função desta placa eletronica é o controle da alimentação e processamento da corrente de retorno da fotocélula durante exposição para acionamento do dispositivo de exposição automatica utilizado em equipamento de raios-x móvel modelo VMX/VMX+ ESPECIFICAÇÃO TÉCNICA: placa alimentada por 24V som saida entre 450 e 900Vdc.	GE Healthcare	GE Healthcare	45296738-R		21/19
8504.40.29	CONVERSOR ELETRICO ESTATICO DO TIPO FONTE DE ALIMENTACAO COM RETIFICADOR NAO SEMICONDUTOR (CRISTAL). NAO ELETROLITICO A FINALIDADE desta Fonte de alimentação de 24VDC para o circuito de controle de subida e descida da mesa, localizado na base da mesa do equipamento de tomografia computadorizada. ESPECIFICAÇÃO TÉCNICA: Tensões de trabalho de 120VAC e 24VDC. Conectores tipo molex e barra de terminais.	GE Healthcare	GE Healthcare	46-296316P2-R		21/19
8504.40.29	Fonte de alimentação utilizada em equipamento de pet e pet/ct. Finalidade: alimentação do sharc. Especificação técnica: entrada de 120v, saída 5v 380a. Material: placas de circuito eletrônico e componentes	GE Healthcare	GE Healthcare	46-325247P1-R		21/19
8504.40.29	CONVERSOR ELETRICO ESTATICO DO TIPO FONTE DE ALIMENTACAO COM RETIFICADOR NAO SEMICONDUTOR (CRISTAL). NAO ELETROLITICO A FINALIDADE desta Fonte de alimentação de +5VDC Digital para o DAS, localizado no gantry do equipamento de tomografia computadorizada. O DAS é responsável pela conversão do raios-x em sinal elétrico, que após tratado e digitalizado é enviado a console, onde será convertido em imagem. ESPECIFICAÇÃO TÉCNICA: Tensões de trabalho de 120VAC e +5VDC Digital. Conectores tipo molex e barra de terminais.	GE Healthcare	GE Healthcare	5126615-R		21/19
8504.40.29	FONTE DE ALIMENTAÇÃO DE 24 VOLTS UTILIZADO EM EQUIPAMENTO DE TOMOGRAFIA COMPUTADORIZADA. A FINALIDADE Fonte de alimentação para fornecimento de enegiao é localizada na mesa do equipamento de tomografia. ESPECIFICAÇÃO TÉCNICA: Fornece tensões de 24VDC. Conector tipo barra de terminais.	GE Healthcare	GE Healthcare	5127384-R		21/19
8504.40.29	Fonte de alimentação dos amplificadores de gradiente, PS-Lite2, utilizada em equipamento de ressonância magnética. Finalidade: Fonte de alimentação para os amplificadores de gradiente. Especificação técnica: A fonte de alimentação PS Lite proporciona alimentação para os amplificadores de gradiente X, Y e Z. Cada eixo é alimentado com a fonte de 600VDC e 200A	GE Healthcare	GE Healthcare	5138099-2-R		42/19
8504.40.29	Fonte de energia 48 volts potencia de 1000 watts condor retificador utilizado em equipamento de ressonancia magnetica impropio para uso em equipamento de telecomunicacao A finalidade da Fonte de alimentação chaveada de 48V ESPECIFICAÇÃO TÉCNICA: Fonte chaveada de alimentação Condor modelo GPMP900_48, entrada 1V e saída 48V, potência de 1000W	GE Healthcare	GE Healthcare	5140621-4-R		14/19
8504.40.29	Fonte de alimentação utilizada para alimentação do módulo ASC-DECERD utilizado em equipamento de ressonância magnética. Finalidade: Fonte de alimentação para o módulo ASC-DCERD. Especificação Técnica: Fonte de alimentação DC com voltagem de saída de +3v3DC, +5vDC e +15vDC	GE Healthcare	GE Healthcare	5141010-H		22/19
8504.40.29	FONTE DE ALIMENTACAO RETIFICADOR DO TIPO XGD USADO NO GRADIENTES DE EQUIPAMENTO DE RESSONANCIA MAGNETICA TEM POTENCIA MAXIMA DE 44 KW 9. Finalidade Fonte de alimentação baseada no chaveamento IGBT, para povidenciar alimentação aos amplificadores de gradiente. Especificação Técnica, Alimentação de entrada trifásica de 420VAC and 50kVA, alimentação DC de 48V e 600VA. Três saídas de alimentação para cada um dos amplificadores - sendo uma saída de 350V e duas saídas de 650V	GE Healthcare	GE Healthcare	5148804-2-R		14/19
8504.40.29	Fonte de alimentacao do gabinete HEC utilizado em equipamento de ressonância magnética. A finalidade deste é Utilizado para distribuição de alimentação para bombas e ventiladores do gabinete HEC ESPECIFICAÇÃO TÉCNICA: Alimentação de entrada de 380VAC ou 480VAC, 3 drives de variação de frequencia (VFD), djunstores trifásicos	GE Healthcare	GE Healthcare	5156319-R		14/19
8504.40.29	Fonte de alimentação com entrada de 220V e saidas de 5Vdc, +/- 12Vdc e 24Vdc, potência de 600W com conectores AMP para alimentação do módulo DL. Finalidade: A função desta fonte de alimentação é prover as tensões para funcionamento do módulo DL. Especificação Técnica: Fonte de alimentação com entrada de 220V e saídas de 5Vdc, +/- 12Vdc e 24Vdc, potência de 600W com conectores AMP.	GE Healthcare	GE Healthcare	5179233-H		22/19
8504.40.29	Conversor estático tipo retificador de tensão a base de eletroliticos. A finalidade desta fonte é fornecer alimentação para o CAM chassis. Especificação técinica: Fonte de alimentação 5V; 3.3V; +12V; -12V; 400W.	GE Healthcare	GE Healthcare	5181495-3-R		14/19
8504.40.29	FONTE DE ALIMENTACAO DO MOVIMENTADOR ROTACIONAL UTILIZADO EM EQUIPAMENTO DE MEDICINA NUCLEAR, A FINALIDADE deste é a alimentação de circuitos eletrônicos em equipamento de medicina nuclear ESPECIFICAÇÃO TÉCNICA: Circuitos eletro-eletrônicos montados em caixa metálica com chave liga-desliga, conectores e fusíveis na parte externa.	GE Healthcare	GE Healthcare	5182159-R		21/19
8504.40.29	CONVERSOR ESTATICO DO TIPO MODULO RETIFICADOR DE TENSAO A FINALIDADE deste conversor estatico é a alimentação de 15VDC para o slipring(aneis rotativos), localizado no gantry do equipamento de tomografia computadorizada. ESPECIFICAÇÃO TÉCNICA: Tensões de trabalho de 120VAC e 15VDC. Potencia 5kw. Conectores tipo molex e barra de terminais.	GE Healthcare	GE Healthcare	5197802-R		21/19
8504.40.29	Fonte primária AC-DC de tensão utilizada em equipamento de ultrasom Logiq E9. Finalidade Fonte responsável por converter a tensão alternada AC 120-240Volts nas tensões contínuas DC (+/-48vdc /+24vdc /+/-15vdc / +11vdc / +/-6vdc / +/-100vdc /+5vdc ) que alimentam todas as placas do ultrasom Logiq E9. Especificação Técnica, Fonte responsável por converter a tensão alternada AC 120-240Volts nas tensões contínuas DC (+/-48vdc /+24vdc /+/-15vdc / +11vdc / +/-6vdc / +/-100vdc /+5vdc ) que alimentam todas as placas do ultrasom Logiq E9	GE Healthcare	GE Healthcare	5205052-2-R		14/19
8504.40.29	Fonte de alimentação principal do equipamento. Finalidade: Com a finalidade de fornece tensões para diversas partes do equipamento.	GE Healthcare	GE Healthcare	5205052-3-R		35/19
8504.40.29	Fonte de alimentação primária AC-DC de tensão 100v 240v utilizada em equipamento de ultrasom Logiq E9. A finalidade da Fonte responsável por converter a tensão alternada AC 120-240Volts nas tensões contínuas DC (+/-48vdc /+24vdc /+/-15vdc / +11vdc / +/-6vdc / +/-100vdc /+5vdc ) que alimentam todas as placas do ultrasom Logiq. ESPECIFICAÇÃO TÉCNICA: Fonte responsável por converter a tensão alternada AC 120-240Volts nas tensões contínuas DC (+/-48vdc /+24vdc /+/-15vdc / +11vdc / +/-6vdc / +/-100vdc /+5vdc ) que alimentam todas as placas do ultrasom Logiq E9	GE Healthcare	GE Healthcare	5205052-4-R		14/19
8504.40.29	Fonte de alimentação primária AC-DC de tensão 100v 240v utilizada em equipamento de ultrasom Logiq E9. A finalidade da Fonte responsável por converter a tensão alternada AC 120-240Volts nas tensões contínuas DC (+/-48vdc /+24vdc /+/-15vdc / +11vdc / +/-6vdc / +/-100vdc /+5vdc ) que alimentam todas as placas do ultrasom Logiq. ESPECIFICAÇÃO TÉCNICA: Fonte responsável por converter a tensão alternada AC 120-240Volts nas tensões contínuas DC (+/-48vdc /+24vdc /+/-15vdc / +11vdc / +/-6vdc / +/-100vdc /+5vdc ) que alimentam todas as placas do ultrasom Logiq E9	GE Healthcare	GE Healthcare	5205052-7-R		14/19
8504.40.29	Fonte de alta tensão composta de circuitos impresos utilizada em equipamentos de PET. Desenvolvida pra funcionar com uma tensão de entrada entre 120 VAC e gerar uma tensão de saída de 1100 VCC. É responsável por prover alimentação para os módulos do detector de imagens.	GE Medical Systems Information Technologies Critikon de Mexi	GE HEALTHCARE CRITIKON DE MEXICO S DE RL DE CV	5212491-2-R		40/21
8504.40.29	Conversor eletrico estatico com retificador nao semicondutor (cristal). Nao eletrolitico, para a componentes do magneto utilizado em equipamento de ressonância magnética. A finalidade deste é Fornecer alimentação para módulos da sala de exames como: RF Hub power; TDM/Módulo de recepção; Módulo de exitação de RF. ESPECIFICAÇÃO TÉCNICA: Alimentação de entrada: 208VAC RMS trifásico. Voltagens de saída: +16.85VDC; -16.85VDC; +15.8VDC; +12.64VDC;+11.6VDC; -11.6VDC; +8.5VDC; -8.5VDC; +7.4VDC; -7.4VDC; +6.85VDC; -6.85VDC; +5.3VDC+5.05VDC; +3.16VDC.	GE Healthcare	GE Healthcare	5231801-3-R		14/19
8504.40.29	Fonte de alimentação secundária APS II utilizada em equipamento de ultrasom Logiq P6. A finalidade da Fonte responsável pela alimentação de todas as placas e dispositivos do equipamento de ultrasom Logiq P6. Especificação técnica: A fonte trabalha com as tensãoes 110VAC / +2Vdc/+5Vdc/+3.3Vdc/+12Vdc/-12Vdc/+6Vdc/-6Vdc/+/-80Vdc/ +/-60Vdc	GE Healthcare	GE Healthcare	5245004-R		21/19
8504.40.29	CONVERSOR ELETRICO ESTATICO DE CORRENTE ALTERNADA EM CORRENTE CONTINUA, PARA UMA POTENCIA DE 400W, COM SEMICONDUTORES COMO ELEMENTOS CONVERSORES E CAPACITORES ELETROLITICOS, TENSÃO 3,3 V; 4,1 V; 3,6 V; 3,5 V; 24 V. PARA USO MEDICO-HOSPITALAR EM SAUDE HUMANA. UTILIZADOS EM SISTEMAS DE MEDICINA NUCLEAR DISCOVERY NM 530C.	FLEXTRONICS LTD	FLEXTRONICS LTD.	5267304-R		45/23
8504.40.29	Fonte de alimentação de 48Vdc utilizada em equipamento de tomografia computadorizada. Finalidade: Fornecer alimentação de 48Vdc para o Gantry em equipamento de tomografia computadorizada. Especificação Técnica: Fonte de alimentação de 48Vdc 1KW composta por componentes eletronicos diversos, conectores em caixa metalica.	GE Healthcare	GE Healthcare	5272157-2-R		04/20
8504.40.29	Fonte de alimentação utilizada em equipamento de Tomografia Computadorizada Finalidade: Fornecer alimentação de 48Vdc. Especificação Técnica: Fonte composta por placa de circuito impresso contendo componetes eletronicos diversos em caixa metálica, filtro ferrite, potência 1KW.	GE Healthcare	GE Healthcare	5272157-3-R		32/20
8504.40.29	Placa eletronica para conversão AC/DC responsável pela carga do conjunto de baterias do equipamento de raios-x móvel modelos Optima XR200 e 220. A finalidade desta placa eletrônica é a carga do conjunto de baterias do equipamento de raios-x móvel modelos Optima XR200 e 220. Especificação Técnica: Placa eletrônica com alimentação de 100 a 240Vac e saida de 48V, com conectores AMP.	GE Healthcare	GE Healthcare	5311985-3-R		21/19
8504.40.29	Fonte de alimentação para amplificador de gradiente retificador de Cristal ( Semi Condutor ). Finalidade: Fonte de alimentação baseada no chaveamento IGBT, para povidenciar alimentação aos amplificadores de gradiente ESPECIFICAÇÃO TÉCNICA Alimentação de entrada trifásica de 208VAC e 15kVA. Três saídas de alimentação para cada um dos três amplificadores - sendo uma saída de 200V@50A e duas saídas de 700V@5A	Wipro GE Healthcare Pvt Ltd	Wipro GE Healthcare Pvt Ltd	5341543-52-R		33/23
8504.40.29	Fonte de alimentação de 48Vdc responsável por prover alimentação aos módulos do colimador, DAS, SCORP e aquecedor do DAS presentes no lado giratório do Pórtico do equipamento de tomografia computadorizada. Finalidade: A finalidade desta fonte de alimentação (48Vdc) é fornecer alimentação elétrica a processadores do lado giratório do pórtico tais como: colimador, DAS, SCORP e aquecedor do DAS. Especificação Técnica: Fonte de alimentação com entrada de 85 Vac a 264Vac e saída de 48Vdc de 1.8KW	GE Healthcare	GE Healthcare	5351847-2-R		35/19
8504.40.29	Fonte de alimentação. Finalidade Fonte de alimentação de 48VDC - 5KW, localizada no gantry rotativo do equipamento de tomografia.. Especificação Técnica, Fornece tensão de +48VDC, conectores tipo molex e borne de terminais.	GE Healthcare	GE Healthcare	5351847-R		14/19
8504.40.29	Fonte de alimentacao LVPS utilizada em equipamento de medicina nuclear. A finalidade é Utilizada nos sistemas de Medicina Nuclear da série Discovery. ESPECIFICAÇÃO TÉCNICA: Possui componentes eletrônicos, plásticos e metálicos	GE Healthcare	GE Healthcare	5374763-R		14/19
8504.40.29	Fonte de alimentação com potencia de 850W e saídas de 5V, 12V e 24V, utilizada em estação de trabalho HP na sala de hermoninâmica Innova. A finalidade desta fonte é alimentar todos os circuitos eletrônicos. Especificação Técnica: Fonte de alimentação com entrada de 120Vac e saidas de 5, 12 e 24Vdc com conectores AMP e potência de 850W.	GE HEALTHCARE	GE HEALTHCARE	5394794-9-R		14/19
8504.40.29	Fonte de alimentação usada em geradr de raios-x modelos MPPU e MPG. Uso exclusivo em geradores de raios-x modelos MPPU e MPG. A função desta fonte é gerar as baixas tensões para alimentação da eletronica geral. Esta fonte é alimentada por 120Vac. Potencia máxima de 36 watts	GE Healthcare	GE Healthcare	5398971-R		21/19
8504.40.29	Fonte de alimentação eSRPS para alimentação dos módulos da sala do magneto, utilizada em equipamento de ressonância magnética. Finalidade: Consiste em fontes de alimentação fornecer alimentação DC para os subsistemas de RF, como: RF Hub power distribuition; módulo exciter/clock; e a alimentação para componentes localizadas na sala do magnetos do sistema de ressonância. Especificação técnica: Alimentação de entrada, 208VAC trifásico, voltage de saída: +12.64Vdc; +15.8Vdc; +5.3Vdc; +7.4Vdc; -7.4Vdc; +5Vdc; +22.5Vdc; +20.0Vdc	GE Healthcare	GE Healthcare	5402528-R		42/19
8504.40.29	Fonte de alimentação ACDC. Finalidade: Fornecer alimentação, distribuição de energia para o equipamento. Especificação Técnica: Fonte de alimentação ACDC com potencia de 250W, composta por componentes eletrônicos.	GE Healthcare	GE Healthcare	5440428-2-S-H		22/19
8504.40.29	CONVERSOR ELETRICO ESTATICO RETIFICADOR NAO SEMICONDUTOR (CRISTAL). NAO ELETROLITICO / tipo Módulo servo amplificador A FINALIDADE CONVERSOR ELETRICO ESTATICO tipo Módulo servo amplificador de comando de motor de corrente contínua, utilizado em gantries de equipamentos de tomografia computadorizada. Controla o movimento do motor axial de corrente contínua que faz o movimento de giro do gantry. Especificação técnica: tensões de 440vac, +5vdc, 24vdc. Conectores tipo molex, barra de terminais.	GE Healthcare	GE Healthcare	5453615-R		21/19
8504.40.29	Fonte de alimentação MARTEK com entrada de 220Vac e saida de 48Vdc estabilizada para alimentação dos motores de movimentação do gantry LC em equipamento para exames cardiovasculares digital modelos Innova e IGS. A finalidade desta fonte é a alimentação dos motores de movimentação do gantry LC. Especificação Técnica: Fonte de alimentação com entrada de 220Vac e saida estabilizada de 48Vdc com conexão de dois cabos de entrada e dois cabos de saída mais um cabo de aterramento.	MARTEK	MARTEK	5458465-R		14/19
8504.40.29	Fonte de alimentação de rectificador classificados para 300 WATTS utilizada em equipamento de ressonância mgnética 3T. A finalidade desta fonte de alimentação e proporcionar corrente para os canais 4 e 6 para a bobina de gradiente no magneto, proporciona comunicação via RS232 com a CPU. Especificação Técnica: Alimentação de entrada de 110V, Voltagem de saída +5V, +/- 15V e +/- 31V (PWA). Conector HD	GE HEALTHCARE	GE HEALTHCARE	5459459-R		14/19
8504.40.29	Módulo interno (IO Box) composto de placa de controle de entradas e saidas de video, rede RJ45, USB, HDMI e composto de fontes ACDC entrada e DCDC internas utilizado em equipamento de ultrasom Logiq P7/P9.Módulo interno (IO Box) responsável pela interface de entrada de alimentação AC/DC e conexões de entradas e saidas de video, serial USB e Rede, composto de placa de controle de entradas e saidas de video, rede RJ45, USB, HDMI e composto de módulo de fontes ACDC entrada e DCDC internas utilizado em equipamento de ultrasom Logiq P7/P9.Módulo interno (IO Box) composto de placa de controle de entradas e saidas de video, rede RJ45, USB, HDMI e composto de fontes ACDC entrada bivolt 120-240Vac e DCDC para alimentação da eletrônica do equipamento.	GE Ultrasound Korea Ltd	GE ULTRASOUND KOREA, LTD	5554921-4-R		41/21
8504.40.29	Fonte de baixa tensão controlada composta de placa de circuito impresso e módulo de potência, responsável pelo controle e monitoramento da tensão em módulos detectores de tomografia por emissão de pósitrons..Controle da tensão e corrente de saída para módulos detectores de imagens..Fonte de alimentação com controle incorporado.	GE Precision Healthcare LLC	GE PRECISION HEALTHCARE LLC	5627822-2-R		07/22
8504.40.29	Fonte de alimentação para workstation HP modelo Z440. Finalidade: Suprir a alimentação interna para a workstation HP modelo Z440. Especificação Técnica: Fonte de alimentação com entrada de 120-240 VAC, saidas de 5Vdc, +/-12Vdc e 24 Vdc, com potência de 700W.	HP	HP	5723590-23-H		22/20
8504.40.29	Conversor estático do tipo fonte de corrente CC regulável, com saída simples e corrente nominal de saída variável de 0.2mA a 1A, limitado a potência máxima de 40W. Não possui tecnologia de controle microprocessado, é totalmente analógico, com alimentação de 100V.Desempenho e formato a orientam para utilização em bancada de laboratórios e de Pesquisa e Desenvolvimento (P&amp;D), tanto científico quanto industrial. É utilizada principalmente para pesquisas nas áreas de engenharia elétrica e eletrônica. Instrumento unipolar. A tensão de saída é programável utilizando a interface do próprio instrumento, bem como os limites de corrente.	METRONIX CORPORATION TOKYO	METRONIX	592		36/19
8504.40.29	Fonte auxiliar de alimentação de energia da parte rotativa do gantry em equipamento de tomografia computadorizada..Recebe alimentação em 246 VAC e redistribui a energia para os componentes elétricos/eletrônicos da parte rotativa do gantry convertendo a saíde em 48VDC e 408DVC..Módulo em formato de caixa metálica contendo placas de circuito impresso munidas de componentes eletrônicos de alta potência para conversão de energia e distribuição para outros componentes elétrico/eletrônico.	GE Precision Healthcare LLC	GE PRECISION HEALTHCARE LLC	6236000-3-R		37/21
8504.40.29	Conversor estático do tipo fonte regulável CC, com saída simples e corrente nominal de saída variável máxima de 5A, limitado a potência máxima de 40W. Possui tecnologia de controle microprocessado, com alimentação de 110V. Características, desempenho e formato a orientam para utilização em bancada de laboratórios e de Pesquisa e Desenvolvimento (P&amp;D), tanto científico quanto industrial. É utilizada principalmente para pesquisas nas áreas de engenharia elétrica e eletrônica. Tensão de saída é programável utilizando a interface do próprio instrumento, bem como os limites de corrente, com faixa única de operação, de 0 a +8V e de 0 a +5A, limitado a 40W.	Agilent Technologies	AGILENT	6611C		36/19
8504.40.29	Conversor estático do tipo fonte regulável CC, com saída simples e corrente nominal de saída variável máxima de 2A, limitado a potência máxima de 40W. Possui tecnologia de controle microprocessado, com alimentação de 120V. Características, desempenho e formato a orientam para utilização em bancada de laboratórios e de Pesquisa e Desenvolvimento (P&amp;D), tanto científico quanto industrial. É utilizada principalmente para pesquisas nas áreas de engenharia elétrica e eletrônica. Tensão de saída é programável utilizando a interface do próprio instrumento, bem como os limites de corrente.Possui 1 faixa única de operação, de 0 a +20V e de 0 a +2A, limitado a 40W.	Agilent Technologies	AGILENT	6612C		36/19
8504.40.29	Conversor estático do tipo fonte regulável CC, com saída simples e corrente nominal de saída variável máxima de 3A, limitado a potência máxima de 45W. Possui tecnologia de controle microprocessado, com alimentação de 100V.Modelo é otimizado para desenvolvimento e testes de equipamentos de comunicação móvel. Suas características, desempenho e formato a orientam para utilização em bancada de laboratórios e de Pesquisa e Desenvolvimento (P&amp;D), tanto científico quanto industrial.Tensão de saída é programável utilizando a interface do próprio instrumento, bem como os limites de corrente.Possui 1 faixa única de operação, de 0 a +15V e de 0 a +3A, limitado a 45W	Agilent Technologies	AGILENT	66311B		36/19
8504.40.29	Conversor estático do tipo fonte regulável CC, com saída simples e corrente nominal de saída variável máxima de 2A, limitado a potência máxima de 40W. Possui medição dinâmica, tecnologia de controle microprocessado, com alimentação de 100V.Desempenho e formato a orientam para utilização em bancada de laboratórios e de Pesquisa e Desenvolvimento (P&amp;D), tanto científico quanto industrial. É utilizada principalmente para pesquisas nas áreas de engenharia elétrica e eletrônica. Tensão de saída é programável utilizando a interface do próprio instrumento, bem como os limites de corrente.Possui 1 faixa única de operação, de 0 a +20V e de 0 a +2A, limitado a 40W.	Agilent Technologies	AGILENT	66312A		36/19
8504.40.29	Conversor estático do tipo fonte regulável CC, com saída simples e corrente nominal de saída variável máxima de 5A, limitado a potência máxima de 100W. Possui medição dinâmica, tecnologia de controle microprocessado, com alimentação de 120V.Desempenho e formato a orientam para utilização em bancada de laboratórios e de Pesquisa e Desenvolvimento (P&amp;D), tanto científico quanto industrial. É utilizada principalmente para pesquisas nas áreas de engenharia elétrica e eletrônica. Tensão de saída é programável utilizando a interface do próprio instrumento, bem como os limites de corrente.Possui 1 faixa única de operação, de 0 a +20V e de 0 a +5A, limitado a 100W.	Agilent Technologies	AGILENT	66332A		36/19
8504.40.29	Conversor estático do tipo fonte regulável CC, com saída simples e corrente nominal de saída variável máxima de 9A, limitado a potência máxima de 450W. Possui medição dinâmica, tecnologia de controle microprocessado, com alimentação de 100V. Desempenho e formato a orientam para utilização em bancada de laboratórios e de Pesquisa e Desenvolvimento (P&amp;D), tanto científico quanto industrial. É utilizada principalmente para pesquisas nas áreas de engenharia elétrica e eletrônica. Tensão de saída é programável utilizando a interface do próprio instrumento, bem como os limites de corrente. Possui 1 faixa única de operação, de 0 a +60V e de 0 a +9A, limitada a 450W.	Agilent Technologies	AGILENT	6654A		36/19
8504.40.29	Conversor estático do tipo fonte regulável CC, com saída simples e corrente nominal de saída variável máxima de 3A, limitado a potência máxima de 30W. Possui medição de tensão e corrente integradas, tecnologia de controle microprocessado, com alimentação de 100V.Desempenho e formato a orientam para utilização em bancada de laboratórios e de Pesquisa e Desenvolvimento (P&amp;D), tanto científico quanto industrial. É utilizada principalmente para pesquisas nas áreas de engenharia elétrica e eletrônica. Tensão de saída é programável utilizando a interface do próprio instrumento, bem como os limites de corrente.Possui 2 faixas de operação, de 0 a +8V/3A ou de 0 a +20A/1.5A, limitada a 30W.	Agilent Technologies	AGILENT	E3640A		36/19
8504.40.29	Conversor estático do tipo fonte regulável CC, com saída simples e corrente nominal de saída variável máxima de 5A, limitado a potência máxima de 50W. Possui medição de tensão e corrente integradas, tecnologia de controle microprocessado, com alimentação de 100V, 115V ou 230V.Desempenho e formato a orientam para utilização em bancada de laboratórios e de Pesquisa e Desenvolvimento (P&amp;D), tanto científico quanto industrial. É utilizada principalmente para pesquisas nas áreas de engenharia elétrica e eletrônica. Tensão de saída é programável utilizando a interface do próprio instrumento, bem como os limites de corrente.Possui 2 faixas de operação, de 0 a +8V/5A ou de 0 a +20A/2.5A, limitada a 50W.	Agilent Technologies	AGILENT	E3642A		36/19
8504.40.29	Conversor estático do tipo fonte regulável CC, com corrente nominal de saída simples variável de 0 a 2A, limitado a potência máxima de 375W. Possui medição de tensão e corrente integradas, controle microprocessado e alimentação de 85Va 264V.Desempenho e formato a orientam para utilização em bancada de laboratórios e de Pesquisa e Desenvolvimento (P&amp;D), tanto científico quanto industrial. É utilizada principalmente para pesquisas nas áreas de engenharia elétrica e eletrônica. Possui saída única. Tensão de saída é programável utilizando a interface do próprio instrumento, bem como os limites de corrente.	TAKASAGO Ltd.	TAKASAGO	EX-375U2		37/19
8504.40.29	Fonte de alimentação principal do equipamento. Finalidade: A finalidade desta fonte de alimentação é fornecer tensões para as demais partes do equipamento . Especificação Técnica: Fonte de alimentação principal do equipamento	GE Healthcare	GE Healthcare	GA200730-03-R		35/19
8504.40.29	Fonte de alimentação primária AC-DC de tensão utilizada em equipamento de ultrasom Vivid. A finalidade da Fonte responsável por converter a tensão alternada AC 120-240Volts nas tensões contínuas DC (+/-48vdc /+24vdc /+/-15vdc / +11vdc / +/-6vdc / +/-100vdc /+5vdc ) que alimentam todas as placas do ultrasom Vivid. ESPECIFICAÇÃO TÉCNICA: Fonte responsável por converter a tensão alternada AC 120-240Volts nas tensões contínuas DC (+/-48vdc /+24vdc /+/-15vdc / +11vdc / +/-6vdc / +/-100vdc /+5vdc ) que alimentam todas as placas do ultrasom Vivid E95	GE Healthcare	GE Healthcare	GA200730-5-R		14/19
8504.40.29	Fonte primária AC-DC de tensão utilizada em equipamento de ultrasom Vivid E9. Finalidade , a fonte responsável por converter a tensão alternada AC nas tensões contínuas DC que alimentam todas as placas do ultrasom Vivid E9. Especificação técnica : Fonte responsável por converter a tensão alternada AC 120-240Volts nas tensões contínuas DC (+/-48vdc /+24vdc /+/-15vdc / +11vdc / +/-6vdc / +/-100vdc /+5vdc )	GE Healthcare	GE Healthcare	GA200730-R		21/19
8504.40.29	FONTE DE ALIMENTACAO DE 400 WATTS PARA UM TUBO DE RAIO X FUNCIONA COMO UM RETIFICADOR CONVERTENDO CORRENTE ALTERNADA EM CORRENTE FIXA. A FINALIDADE desta Fonte de alimentação (aparentemente usada em equipamentos de densitometria óssea - confirmar) ESPECIFICAÇÃO TÉCNICA: Fonte de alimentação usada em equipamentos de densitometria óssea	GE Healthcare	GE Healthcare	LNR7681-R		21/19
8504.40.29	Conversor Eletrico estatico do tipo fonte de alimentação com retificador não semicondutor (CRISTAL). não eletrolitico de alta tensão. A finalidade da fontes de alimentação e outros circuitos é a Preparação e distribuição de energia elétrica para diversos subsistemas, controle de colisões e outras funções em sistemas de Medicina Nuclear. Especificação técnica: Possui componentes metálicos, plásticos e semicondutores.	GE Healthcare	GE Healthcare	PCA000416-R		14/19
8504.40.29	Fonte de alimentação PK-7 está alojada em um chassi de metal robusto totalmente regulado e com limitação de corrente também fornece terminação adequada para o sistema de intercomunicação. O PK-7 possui proteção contra curto-circuito e polaridade reversa. FUNÇÃO: Fonte de alimentação responsável por fornecer eletricidade e enviar áudio para os equipamentos de comunicação chamados belt pack. APLICAÇÃO: A fonte de alimentação PK-7 está alojada em um chassi de metal robusto e tem capacidade para alimentar até 12 fones de ouvido RS-701. Ele fornece 24 volts DC a 0,4 amp ao sistema. ESPECIFICAÇÃO TÉCNICA: Conversor elétrico estático, Retificador, Fonte de alimentação com tensão de entrada de 100 a 240V para alimentação elétrica e 0dBu a 0,775 volts RMS para áudio. Dimensões: Altura 97 mm, 50.8 mm de largura e 119 mm de profundidade.	Clear Com LLC	Clear-com	PK-7		31/23
8504.40.29	Conversor estático do tipo carga eletrônica, com potência máxima de 165W. Possui tecnologia de controle microprocessado, com alimentação de 100V a 120V, ou 200V a 240V. Esse modelo é otimizado para confiabilidade e segurança. A CPU presente no sistema permite simulações de perfis de carga rapidamente, sendo um instrumento padrão de bancada para testes de operação, estabilidade, desempenho e confiabilidade de outros equipamentos.	KIKUSUI ELECTRONICS CORPORATION.	KIKUSUI	PLZ164WA		42/19
8504.40.29	RETIFICADOR DE CORRENTE ALTERNADA (100-120V~, 220-240V~) EM CORRENTE CONTINUA (12V), INTENSIDADE DA CORRENTE EM 16A, COM SAIDA EM CONECTOR DE SEIS PINOS. APLICACAO: FONTE DE ALIMENTACAO PARA FORNECIMENTO DE ENERGIA PARA PAINEL DE CONTROLE DE SWITCH DE PRODUCAO CARBONITE BLACK.	MEANWELL TECHNOLOGY	ROSS	PSU-12V16A-6PIN		33/19
8504.40.29	FONTE DE ALIMENTAÇÃO REDUNDANTE EM CORRENTE ALTERNADA, DE POTÊNCIA 750W PARA USO EM MATRIZ PLATINUM MX (DO FABRICANTE IMAGINE COMMUNICATIONS).APLICAÇÃO: FONTE DE ALIMENTAÇÃO PARA FUNCIONAMENTO DO EQUIPAMENTO MODELO PLATINUM MX.	CUI CANADA INC	CUI Canada Inc	PT-PS		31/20
8504.40.29	Conversor estatico retificador, Fonte de alimentacao, AC, 1000W, para comutador Cisco serie Catalyst 4500 (Data) SPECIFICAÇÕES DO PN: PWR-C45-1000AC= ESPECIFICAÇÕES GERAIS: Leds indicadores de status Compativél com Chassis 4500 Cisco ENERGIA: PEM - Específica para implementação PoE. Voltagem Saida: -48, -60 V Voltagem entrada: 3.3 / 12 V Capacidade: 1.4 kW AMBIENTE: Temperatura operacional: 32 a 104ºF (0 a 40ºC) Temperatura de armazenamento: SNMP 40 a 167ºF (SNMP 40 a 75ºC) SEGURANÇA: UL 60950 CAN/CSA-C22.2 No. 60950 EN 60950 IEC 60950 TS 001 AS/NZS 3260 EMC: FCC Parte 15 (CFR 47) Classe A ICES-003 Classe A EN55022 Classe A CISPR22 Classe A AS/NZS 3548 Classe A VCCI Classe A EN 55022 EN 55024 EN 61000-6-1 EN 50082-1 EN 61000-3-2 EN 61000-3-3 ETS 300 386 Aplicação: Utilizado para fornecer energia para equipamento.	ASTEC AMERICA, INC.	CISCO	PWR-C45-1000AC=		06/22
8504.40.29	UNIDADE RETIFICADORA AC É DE CONTROLE DE RAIOS-X, COMPOSTA COM POR UM MÓDULO METÁLICO, PLACAS DE CIRCUITO IMPRESSO, COMPONENTES ELETROELETRÔNICOS, CABOS PARA CONECTAR O MODULO A UMA ENTRADA AC, E CABOS PARA CONECTAR NO MÓDULO HV DO APARELHO, VENTOINHAS E LEDS DE STATUS, TECNOLOGIA DE CONTROLE. APLICAÇÃO: PECA HOMOLOGADA DO APARELHO DE TOMOGRAFIA COMPUTADORIZADA CANON, MODELO AQUILION 64 TSX-101A/H, O ITEM UNIDADE RETIFICADORA AC TEM A FUNÇÃO NO APARELHO DE CONVERTER UMA TENSÃO TRIFÁSICA AC, EM UMA TENSÃO DC 280V PARA SER ENTREGUE AO MULTIPLICADOR DE TENSÃO INV/HV, ALÉM DE POSSUIR A FUNÇÃO NO APARELHO DE CONTROLE DE EXPOSIÇÃO DE RAIOS-X.	CANON MEDICAL SYSTEMS CORPORATION	CANON MEDICAL	PX71-08122*C 1		41/23
8504.40.29	Conversor estático do tipo fonte regulável CC, capaz de fornecer até 1 Ampere de corrente e 60 Volts limitados a potência de 10W. Possui tecnologia de controle microprocessado, com alimentação de 90V a 110V, com saida simples e corrente nominal de saída variável máxima de 1A. Equipamento de bancada e de precisão, utilizado principalmente para pesquisas nas áreas de engenharia elétrica e eletrônica. Sua resolução é de 4 dígitos e meio. Tensão e corrente de saída são programáveis utilizando a interface do próprio instrumento	Advantest Corporation	ADVANTEST	R6145		36/19
8504.40.29	Conversor estático do tipo fonte regulável CC, capaz de fornecer até 2A e limitado a potência máxima de 64W. Possui tecnologia de controle microprocessado, com alimentação de 100V a 240V, saída simples com corrente nominal variável máxima de 2A. Equipamento de bancada e de precisão, utilizado principalmente para pesquisas nas áreas de engenharia elétrica e eletrônica. Sua resolução da sua fonte de tensão e corrente é de 4 dígitos e meio, enquanto sua resolução como instrumento de medição é de 5 dígitos e meio. Capaz de fornecer até +-2 Amperes de corrente e +-110 Volts, limitados a potência de 64W.	Advantest Corporation	ADVANTEST	R6243		36/19
8504.40.29	Conversor estático do tipo fonte regulável CC, com corrente nominal de saída dupla variável de 0 a 2A, limitado a potência máxima de 24.2W. Possui tecnologia de controle microprocessado e alimentação de 90Va 110V.Equipamento de bancada e de precisão, utilizado principalmente para pesquisas nas áreas de engenharia elétrica e eletrônica.Unidade é equipada com 2 módulos internos iguais: SMU220-2. Cada módulo apresenta 1 saída isolada, porém sincronizada com a saída do outro módulo.Cada módulo SMU220-2 permite saída programável de +-220V de tensão e +-2A de corrente, limitados a 2.4W. Cada módulo SMU220-2 possui resolução de 0.02% de acurácia, e resolução de 1V de tensão e 10fA de corrente.	Advantest Corporation	ADVANTEST	R6245		36/19
8504.40.29	Conversor estático do tipo fonte regulável CC. Apresenta saída dupla, com corrente nominal de saída variável de 0 a 2A no canal 1, limitado a 2.4W e corrente nominal de saída variável de 0 a 20A no canal 2, limitado a 200W. Possui tecnologia de controle microprocessado, com alimentação de 90V a 110V.Equipamento de bancada e de precisão, utilizado principalmente para pesquisas e desenvolvimento de instrumentação nas áreas de engenharia elétrica e eletrônica. Unidade é equipada com 2 módulos internos: SMU220-2 e SMU62·20. Cada módulo apresenta 1 saída isolada, porém sincronizada internamente com a saída do outro módulo.	Advantest Corporation	ADVANTEST	R6246		36/19
8504.40.29	CONVERSOR ELETRICO DE CORRENTE ALTERNADA PARA CORRENTE CONTINUA (FONTE RETIFICADORA), PARA TENSOES ALTERNADAS DE 110 VOLTS A 220 VOLTS E TENSOES CONTINUA DE 2 VOLTS A 80 VOLTS, CORRENTE NOMINAL DE SAIDA DE 10 AMPERES, COM TECNOLOGIA DE CONTROLE ANALOGICO, MUNIDA DE CABOS CONDUTORES ELETRICOS COM CONECTORES ELETRICOS, RESPONSAVEL POR FORNECER ENERGIA ELETRICA. APLICAÇÃO: EQUIPAMENTOS DE ULTRASSOM MODELO LOGIQ P6, PARA USO MEDICO-HOSPITALAR EM SAUDE HUMANA.	PJ ELECTRONICS	PJ ELECTRONICS	S5245004-R		40/23
8504.40.29	Conversor estático, retificador, denominado Fonte de Alimentação de alta tensão, do tipo Contínua. Possui tensão de 0 até 50kV, potência de 0 até 1200 Watts, polaridade reversa de 0 até 6kV , corrente contínua elétrica de 0 até 24 mA e possui baixa interferência de RF e EMI externo. Regulagem de tensão de carga: 0.005% da tensão máxima +500mV para carga total. Regulagem de tensão de linha: 0.005% da tensão máxima +500mV. Regulagem de corrente de carga: 0.01% da máxima corrente +/- 100microampere para alteração total da tensão. Regulagem de corrente de linha: +/- 0.005% da máxima corrente para +/-10% de troca da linha de entrada.Aplicação da mercadoria: A Fonte de Alimentação será utilizada em um precipitador eletrostático em escala de bancada a ser construída no projeto de pesquisa e desenvolvimento.	SPELLMAN HIGH VOLTAGE ELECTRONICS CORP.	Spellman	SL50PN1200/220Vac		34/21
8504.40.29	Conversor estático do tipo fonte regulável CC, com saída simples e corrente de saída nominal variável de 0 a 120ma. Possui tecnologia de controle microprocessado, com alimentação de 90V a 110V. Equipamento de bancada e de precisão, utilizado principalmente para pesquisas nas áreas de engenharia elétrica e eletrônica. Utiliza técnica de conversão D/A de divisão no tempo (time division). O modelo TR6142 fornece tensão CC de 0 a +-12V, com um passo mínimo de 1V, e corrente CC de 0 a +-120mA, com passo mínimo (resolução de programação) de 0.1A	Advantest Corporation	ADVANTEST	TR6142		36/19
8504.40.29	Conversor estático do tipo fonte regulável CC, com saída simples e corrente nominal de saída variável máxima de 2A, limitado a potência máxima de 65W. Possui tecnologia de controle microprocessado, com alimentação de 90V a 110V. Equipamento de bancada e de precisão, utilizado principalmente para pesquisas nas áreas de engenharia elétrica e eletrônica.Unidade disponibiliza referência de tensão ou de corrente programáveis, bem como medições de níveis elevados de corrente; fornece e mede tensão CC de +-10V a +-110V, com um passo mínimo de 10V, e corrente CC de +-1nA a +-2A, com passo mínimo de 1nA	Advantest Corporation	ADVANTEST	TR6143		36/19
8504.40.29	Conversor estático do tipo fonte regulável CC, com corrente nominal de saída variável máxima de 100mA. Possui controle microprocessado e alimentação de 90Va 110V.corresponde a uma fonte e monitor de tensão e corrente elétrica CC multicanais. É ideal para alimentar tensões e/ou correntes e medi-las ao mesmo tempo, procedimento necessário no teste e caracterização de componentes eletrônicos. Esse modelo é composto de uma estação central (mainframe) que opera em conjunto com módulos inseríveis (podem ser plugados). Os módulos compatíveis com o modelo TR6163 podem disponibilizar tensões de 10V até 1500V e correntes de 10pA até 500mA, permitindo que a seleção funcional da unidade se adeque à diferentes aplicações. Cada módulo inserível (com exceção do TR61601) possui a capacidade de fornecer tensão e medir corrente, assim como de fornecer corrente e medir tensão.	Advantest Corporation	ADVANTEST	TR6163		37/19
8504.40.29	Conversor Eletrico estatico do tipo fonte de alimentação com retificador não semicondutor (CRISTAL). não eletrolitico de alta tensão. A finalidade do conjunto contendo fontes de alimentação e outros circuitos é a Preparação e distribuição de energia elétrica para diversos subsistemas, controle de colisões e outras funções em sistemas de Medicina Nuclear. Especificação técnica: Possui componentes metálicos, plásticos e semicondutores.	GE Healthcare	GE Healthcare	UGP001275-R		14/19
8504.40.29	Placa de circuito impresso com componentes eletrônicos e cabo adaptador, utilizado em sistemas de Medicina Nuclear, com funções de fonte de alimentação e controle de colisões. Finalidade: Fornecer alimentação elétrica para diversos subsistemas, e processar sinais de colisão. Especificação Técnica: Contém fontes de alimentação de 24V 10A, +/- 12V 1A, 5V 3 A e circuito detector de colisões com comparadores de janela e relés eletromagnéticos.	GE Healthcare	GE Healthcare	UGP001450-R		04/20
8504.40.29	FONTE DE ALIMENTACAO REDUNDANTE EXTERNA, PARA FREQUENCIA DE 50 A 60 HS. APLICACAO: UTILIZADO EXCLUSIVAMENTE PARA ALIMENTACAO DE ENERGIA DO EQUIPAMENTO PARA ROSS ULTRICORE-BCS DA ROSS	ROSS VIDEO LIMITED	ROSS	ULTRICORE-BCS-PS (power supply)		01/24
8504.40.29	FONTE DE ALIMENTACAO EXTERNA REDUNDANTE PARA ULTRITOUCH (15V, 4.0AMP). APLICACAO: UTILIZADO EXCLUSIVAMENTE PARA ALIMENTACAO DE ENERGIA DO EQUIPAMENTO ULTRITOUCH DA ROSS.	ROSS VIDEO LIMITED	ROSS	ULTRITOUCH-PS (Power Supply)		01/24
8504.40.29	Adaptador USB de Rede Wifi com 68,58mm de Comprimento, 24,31mm de Largura e 10mm de Altura. Composto por material Plastico e circuito interno para conexão USB (USB ORiNOCO 8022.11a b.g.n) APLICAÇÃO: O Adaptador, com o Auxilio de Software da AirMagnet, é utilizado para captação de Sinal WiFi com o objetivo de obter e analisar características presentes na Rede WiFi de um determinado local, como por exemplo, a força e a amplitude do sinal. Pode ser utilizado também como uma Antena Wifi para computadores de Mesa e Laptops, sem esse recurso vindo de fábrica.	Proxim Wireless	PROXIM WIRELESS	USB ORiNOCO 8022.11a b.g.n		33/22
8504.40.30	Conversor de corrente continua - Fonte de alimentacao DC PEM, para Roteador Cisco 12000 com 10 portas, codigo 12000/10-DC-PEM=, microprocessado e corrente de saída superior a 30 até 63 AESPECIFICAÇÕES DO PN : 12000/10-DC-PEM= / ESPECIFICAÇÕES GERAIS: / • Capacidade de Slots: 10 slots / • Capacidade de comutação agregado: Cisco 12010: 50 Gbps, Cisco 12410: 200 Gbps, Cisco12810: 800 Gbps / • Full-duplex de transferência por slot: Cisco 12010: 2.5 Gbps/slot, Cisco 12410: 10 Gbps/slot, Cisco 12810: 40 Gbps/slot. / ENERGIA: / • Potência total de entrada AC: 2790 VA (max) por chassis / • Tensão nominal de entrada: 200-240 VAC nominal (intervalo: 180-264 VAC) / • Freqüência nominal de linha de entrada: 50-60 Hz nominal (intervalo: 47-63 Hz). / AMBIENTE: / • Temperatura operacional: (0 a 40°C) / • Temperatura não operacional: (-20 a 65°C). / SEGURANÇA: / • UL 1950 / • CSA-22.2 No. 950 / • EN60950 / • IEC 60950 CB Scheme / • ACA TS001 / • AS/NZS 3260 / • EN60825\IEC60825 laser segurança. / EMC: / • FCC Classe A / • ICES-003 Classe A / • EN55022 Classe B (to 1 GHz) / • VCCI Classe B (to 1 GHz) / • AS/NZS 3548 Classe B / • MSZEN55022 Classe A / • CISPR 22 Classe B (up to 1 GHz) / • BSMI Classe A.	HON HAI PRECISION INDUSTRY CO LTD	CISCO	12000/10-DC-PEM=		14/19
8504.40.30	Conversor de corrente continua - Fonte de energia DC (PEM) para roteador Cisco 12000 de 16 slots, codigo 12000/16-DC-PEM=ESPECIFICAÇÕES DO PN : 12000/16-DC-PEM= / ESPECIFICAÇÕES GERAIS: / • Capacidade de Slots: 16 slots / • Capacidade de comutação agregado: Cisco 12010: 50 Gbps, Cisco 12410: 200 Gbps, Cisco12810: 800 Gbps / • Full-duplex de transferência por slot: Cisco 12010: 2.5 Gbps/slot, Cisco 12410: 10 Gbps/slot, Cisco 12810: 40 Gbps/slot. / ENERGIA: / • Potência total de entrada AC: 2790 VA (max) por chassis / • Tensão nominal de entrada: 200-240 VAC nominal (intervalo: 180-264 VAC) / • Freqüência nominal de linha de entrada: 50-60 Hz nominal (intervalo: 47-63 Hz). / AMBIENTE: / • Temperatura operacional: (0 a 40°C) / • Temperatura não operacional: (-20 a 65°C). / SEGURANÇA: / • UL 1950 / • CSA-22.2 No. 950 / • EN60950 / • IEC 60950 CB Scheme / • ACA TS001 / • AS/NZS 3260 / • EN60825\IEC60825 laser segurança. / EMC: / • FCC Classe A / • ICES-003 Classe A / • EN55022 Classe B (to 1 GHz) / • VCCI Classe B (to 1 GHz) / • AS/NZS 3548 Classe B / • MSZEN55022 Classe A / • CISPR 22 Classe B (up to 1 GHz) / • BSMI Classe A.	Jabil Circuit (Suzhou) Ltd.	CISCO	12000/16-DC-PEM=		14/19
8504.40.30	Conversor de corrente contínua, modulo de entrada de energia PEM DC, para roteador Cisco 12000 com 6 stots, codigo 12000/6-DC-PEM=, com corrente nominal de saida (A) superior a 30 ate 63ESPECIFICAÇÕES DO PN : 12000/6-DC-PEM= / ESPECIFICAÇÕES GERAIS / • Capacidade de comutação agregado: Cisco 12010: 50 Gbps, Cisco 12410: 200 Gbps, Cisco12810: 800 Gbps / ENERGIA: / • Potência total de entrada AC: 2790 VA (max) por chassis / • Tensão nominal de entrada: 200-240 VAC nominal (intervalo: 180-264 VAC) / • Freqüência nominal de linha de entrada: 50-60 Hz nominal (intervalo: 47-63 Hz). / AMBIENTE: / • Temperatura operacional: (0 a 40°C) / • Temperatura não operacional: (-20 a 65°C). / SEGURANÇA: / • UL 1950 / • CSA-22.2 No. 950 / • EN60950 / • IEC 60950 CB Scheme / • ACA TS001 / • AS/NZS 3260 / • EN60825\IEC60825 laser segurança. / EMC: / • FCC Classe A / • ICES-003 Classe A / • EN55022 Classe B (to 1 GHz) / • VCCI Classe B (to 1 GHz) / • AS/NZS 3548 Classe B / • MSZEN55022 Classe A / • CISPR 22 Classe B (up to 1 GHz) / • BSMI Classe A.	Foxconn Cz s.r.o.	CISCO	12000/6-DC-PEM=		19/19
8504.40.30	Conversor de corrente continua, Fonte de alimentacao DC 30A, para equipamento Cisco 6 slot MSTP, microprocessado, com corrente nominal de saída de 30 A ESPECIFICAÇÕES DO PN : 15454-M6-DC= / ESPECIFICAÇÕES GERAIS / • Fonte de energia Cisco ONS / • Leds de status / • Compativel com ONS 15454 M6 / ENERGIA: / • Maximo: 120W / DIMENSÕES(AxLxP): / • 10.45 x 17.45 x 11.02 in. (265.4 x 443.3 x 280 mm) / AMBIENTE: / • Temperatura operacional: 32 to 131ºF (0 to 55ºC) / • Temperatura de armazenamento: -40 to 158ºF (-40 to 70ºC) / EMC: / • ICES-003 Issue 4(2004) / • GR-1089-CORE, Issue 4 / GR-1089-CORE - Issue 03 (Oct 2002) / • FCC 47CFR15, Classe A subpart B (2006) / SEGURANÇA: / • UL/CSA 60950 -1 (2003) / • GR-1089-CORE, Issue 4	CELESTICA	CISCO	15454-M6-DC=		28/22
8504.40.30	Placa eletronica 300PL11 responsável pela geração das alimentações auxiliares utilizada nos motores de movimentação do gantry, parte integrante do equipamento de mamografia modelos 700T e 800T, A finalidade/função desta placa eletronica é o controle das fontes de alimentação auxiliares, monitoramento da tensão da rede de alimentação do equipamento de mamografia modelos Senographe 700T e 800T. ESPECIFICAÇÃO TÉCNICA: Placa eletronica alimentada por +/- 12Vdc, 5Vdc, 24Vdc, com conectores AMP e barramento para placa de interconexão geral.	GE Healthcare	GE Healthcare	2132211-R		21/19
8504.40.30	Placa eletronica de distribuição de alimentações de baixa potência utilizada em equipamento de mamografia modelos Senographe 700T e 800T, alimentada por 5V, +/- 12V e 24V.	GE Healthcare	GE Healthcare	2141759-2-R		21/19
8504.40.30	Conversor elétrico estático do tipo fonte de alimentação de Corrente continua do gradiente. Finalidade: Composto de três eixos individuais de gradiente XGPM, YGPM e ZGPM. Regula a voltage de saída com pico de 150V e 250A. Especificação Técnica, Alimentação de entrada de 208 VAC, alimentação de saída DC de 195Vdc para cada eixo de gradiente	GE Healthcare	GE Healthcare	2175599-R		14/19
8504.40.30	Fonte de alimentaçãodo detector digital utilizada em equipamento de mamografia digital modelos Senographe 2000D e Senographe DS alimentada por 120V. A finalidade/função desta fonte é fornecer as tensões de alimentação do detector digital de forma precisa e estabilizada para que não haja interferência nas imagens adquiridas, utilizado nos equipamentos modelos Senographe 2000D, Senographe DS e Senographe Essential. ESPECIFICAÇÃO TÉCNICA: Fonte alimentada por 120Vac, com dois conectores de saida, um DB9 para controle e monitoramento de seu funcionamento e outro DB 15 para saida das tensões de alimentação do detector digital.	GE Healthcare	GE Healthcare	2292162-2-R		21/19
8504.40.30	Fonte de alimentacao ATX, Utilizada em computador BEP2 e BEP3, equipamento de ultra-sonografia. A finalidade da Fonte ATX responsável pela alimentação de todo o computador modelo BEP2 ou BEP3 utilizados em ultrasom Logiq ESPECIFICAÇÃO TÉCNICA: Tensão de entrada 120-240VAC / Tensões de saída +3,3Vdc / +5Vdc / +12Vdc	GE Healthcare	GE Healthcare	2404028-4-R		14/19
8504.40.30	Fonte de alimentação do rotor. Finalidade Converter tensões elétricas para o rotor do sistema de Medicina Nuclear Ventri. Especificação Técnica, Entrada:85V-264V-AC Saídas:1X3.3V,3X5.2V, 1X24V,400W. Contém placas de circuito, componentes eletrônicos, partes metálicas e plásticas	GE Healthcare	GE Healthcare	5143305-R		14/19
8504.40.30	Conversor estatico de corrente continua com a placa mãe utilizado em equipamento de ressonância magnética. A finalidade deste é Realizar a interface do módulo de multicoil ESPECIFICAÇÃO TÉCNICA: Módulo eletrônico	GE Healthcare	GE Healthcare	5148493-R		14/19
8504.40.30	CONVERSOR ELETRICO ESTATICO DO TIPO FONTE ALIMENTACAO DE CORRENTE CONTINUA 350W E CORRENTE NOMINAL DE SAIDA DE 7,3A. A FINALIDADE da Fonte de alimentação de48VDC para sistema de troca de calor do sistema de aquisição de dados(DAS) do equipamento de tomografia computadorizada. ESPECIFICAÇÃO TÉCNICA: Tensões de trabalho de 120VAC e 48VDC. Conectores tipo molex e barra de terminais.	GE Healthcare	GE Healthcare	5151365-R		21/19
8504.40.30	Fonte de alimentação com saída de 24V e 12V, entrada de 48V via banco de baterias para alimentação dos módulos de aquecimento do filamento do tubo de raio- x utilizado em equipamento de raios-x móvel modelos optima XR200 e 220. A finalidade desta fonte é a alimentação dos módulos de aquecimento do filamento do tubo de Raio-x, módulo de carga de baterias, módulo de movimentação e módulo de controle geral. Especificação Técnica: Fonte de alimentação com entrada de 48V e saídas de 24 e 12V, com 1 conector de 5 pinos em linha, 2 conectores de 2 pinos, 3 conectores de 3 pinos e um conector de 9 pinos para sinais de controle.	GE HEALTHCARE	GE HEALTHCARE	5192958-2-R		14/19
8504.40.30	CONVERSOR ELETRICO ESTATICO DE CORRENTE CONTINUA (FONTE DE ALIMENTACAO RETIFICADORA), COM TECNOLOGIA DE CONTROLE ANALOGICO, PARA UMA TENSAO DE ALIMENTACAO DE 110V A 240VAC, POTENCIA DE SAIDA CONTINUA (TOTAL) 80 W, POTENCIA DE SAIDA DE PICO (TOTAL) 120 W, POTENCIA DE 1.0KVA / 1.200W, LIMITE DE CORRENTE DE SAÍDA 4500 A 5500 MA, FREQUENCIA DE 50HZ A 60HZ , ONDULACAO E RUIDO DE SAIDA (10 HZ A 140 HZ) 20 MVRMS, ONDULACAO E RUIDO DE SAIDA (140 HZ A 20 KHZ) 5 MVRMS, ONDULACAO E RUIDO DE SAIDA (50 KHZ A 20 MHZ) 10 MVRMS, REGULAGEM DE LINHA +/- 0,5%, REGULAGEM DE CARGA +/- 2,0%, PROPRIO PARA SER MONTADO EM APARELHOS DE ULTRASSOM PARA DISTRIBUICAO DE ENERGIA ELETRICA EM MODELO LOGIQ P9, PARA USO MEDICO-HOSPITALAR EM SAUDE HUMANA.	GE MEDICAL SYSTEMS ULTRASOUND AND PRIMARY CARE DIAGNOSTICS L	GE MEDICAL SYSTEMS ULTRASOUND AND PRIMARY CARE DIAGNOSTICS,	5205052-10F-R		32/23
8504.40.30	MODULO DE ALIMENTACAO SENDO UMA PLACA DE CIRCUITO LOCALIZADO NO APARELHO DE TOMOGRAFIA COMPUTADORIZADA E FUNCIONA COMO UM CONVERSOR DE CORRENTE DIRETA A CORRENTE DIRETA CONTENDO ELEMENTOS ELETRICOS ATIVOS E CIRCUITOS INTEGRADOS NÃO SENDO PARA USO EM TELECOMUNICACAO NEM COM UM COMPUTADOR DIGITAL- Placa SDCB A FINALIDADE A placa SDCB possui as seguintes funções: Transmite os dados através do anel de deslizamento de RF em série em uma conexão de fibra óptica de alta velocidade. Realiza conversão analógica para Digital de canais. Executa conversão analógica para Digital para kV e mA do gerador. ESPECIFICAÇÃO TÉCNICA: Opera com tensões de 3,3VDC, -12VDC e +12VDC, com conectores tipo molex e fibra ótica.	GE Healthcare	GE Healthcare	5390866-3-R		21/19
8504.40.30	Fonte de alimentação para distribuição de energia corrente direta para corrente direta e para regular potencia de componentes utilizado em equipamento de ultrassonografia modelo VIVID. Finalidade: A finalidade desta fonte de alimentação é distribui tensões para as partes do equipamento.	GE Healthcare	GE Healthcare	5439596-R		35/19
8504.40.30	FONTE DE ALIMENTACAO DE 180VDC UTILIZADA PARA ALIMENTAÇÃO DOS MOTORES DO GANTRY PARTE INTEGRANTE DO EQUIPAMENTO PARA EXAMES CARDIOVASCULARES DIGITAL MODELOS INNOVA E IGS. Finalidade: UTILIZADA PARA ALIMENTAÇÃO DOS MOTORES DO GANTRY VIA PLACA DE MODULAÇÃO DE PULSOS, PARTE INTEGRANTE DO EQUIPAMENTO PARA EXAMES CARDIOVASCULARES DIGITAL MODELOS INNOVA E IGS. Especificação Técnica: FONTE DE ALIMENTAÇÃO DE TENSÃO DC COM SAÍDA DE 180VDC E ENTRADA DE 220VAC.	GE Precision Healthcare LLC	GE Healthcare	5441888-R		13/20
8504.40.30	Placa fonte interna modelo MDC-R3 utilizada em ultrasom Logiq P7/P9 R3.Módulo de Fonte Interna DCDC responsável pela conversão de tensão +12Vdc em outras tensões DC para a alimentação de toda a eletrônica das placas do ultrasom..Placa de circuito impresso multilayer que recebe a tensão de +12Vdc / +5Vd / Stantby +5Vdc e converte nas tensões -5Vdc / +5,8Vdc / +3,7Vdc / +2,2Vdc / +/-97Vdc. Conexões específicas com outras placas internas.	GE Precision Healthcare LLC	GE PRECISION HEALTHCARE LLC	5552220-3-R		24/22
8504.40.30	Placa eletronica de controle da rotação do anodo do tubo de raios-x em duas velocidades para dissipação térmica da carga instantanea no anodo, utilizado em gerador de raios-x parte integrante do equipamento modelo precision rxi e precision 800+. Finalidade: a função desta placa é fazer o controle da rotação do anodo do tubo de raios-x em duas velocidades para dissipação térmica da carga instantanea no anodo.	GE Healthcare	GE Healthcare	5582155-R		42/19
8504.40.30	Placa de alimentação DC recondicionada do sistema de aquisição de dados Vyper DOD16 utilizado em equipamento de Tomografia Computadorizada. Finalidade: Fornecer alimentação DC para o sistema de aquisição de dados Vyper DOD16 utilizado em equipamento de Tomografia Computadorizada. Especificação Técnica: Placa de alimentação DC para o sistema de aquisição de dados Vyper DOD16 composta por placa de circuito impresso e componentes eletrônicos diversos e conectores.	GE Healthcare	GE Healthcare	5930202-R		04/20
8504.40.30	Módulo interno (IO Box) composto de placa de controle de entradas e saidas de video, rede RJ45, USB, HDMI e composto de fontes ACDC entrada e DCDC internas utilizado em equipamento de ultrasom Logiq P7/P9.Módulo interno (IO Box) responsável pela interface de entrada de alimentação AC/DC e conexões de entradas e saidas de video, serial USB e Rede, composto de placa de controle de entradas e saidas de video, rede RJ45, USB, HDMI e composto de módulo de fontes ACDC entrada e DCDC internas utilizado em equipamento de ultrasom Logiq P7/P9.Módulo interno (IO Box) composto de placa de controle de entradas e saidas de video, rede RJ45, USB, HDMI e composto de fontes ACDC entrada bivolt 120-240Vac e DCDC para alimentação da eletrônica do equipamento.	GE Precision Healthcare LLC	GE PRECISION HEALTHCARE LLC	5991830-3-R		24/22
8504.40.30	Fonte de alimentação do módulo HUB utilizado em equipamento de ressonância magnética 3T. Finalidade: Fornecer alimentação para os módulos de controle polarização e módulos de recepção. Especificação técnica: Alimentação de entrada: +16.85VDC; -16.85VDC; +11.6VDC; -11.6VDC; +8.5VDC. Alimentação de saída: +3.3VDC; +5VDC; +7VDC; +10VDC; +15VDC	GE Healthcare	GE Healthcare	6850022-2-R		42/19
8504.40.30	Conversor estatico, fonte de alimentação, padrão, -48VDC, para equipamento P2-PS-M-D-W, corrente nominal de saida 42AESPECIFICAÇÕES DO PN : 716312.001.000.BB / ESPECIFICAÇÕES GERAIS / • Compatível com equipamento P2-PS-M-D-W / • Tensão nominal: -48VDC / • Corrente nominal de saida 42A / AMBIENTE: / • Temperatura operacional: 0°C a 50°C / • Temperatura de armazenamento: -20°C a 70°C	Scientific Atlanta, Inc. SA Distributio	CISCO	716312.001.000.BB		08/21
8504.40.30	FONTE DE ALIMENTACAO DE 54VDC 2725W COM TENSAO DE 240VAC - CONVERSOR DE CORRENTE CONTINUA, 1 UNIDADE DE RACK PSU, 54VDC 2725W U240VAC 1RU, TENSAO DE ALIMENTACAO (VCC) DE 220 ATE 240. APLICACAO: UTILIZADA PARA ALIMENTACAO DE ENERGIA PARA TRASMISSORES.	ABB	ABB	7360583000		38/22
8504.40.30	Conversor de corrente continua, fonte de alimentacao DC, 1200W, para roteador Cisco ASR 900, corrente nominal de saída 100A, codigo A900-PWR1200-D=ESPECIFICAÇÕES DO PN : A900-PWR1200-D= / ESPECIFICAÇÕES GERAIS: / • Sensores na fonte de energia Compativel com as leituras realizadas pelo software Cisco IOS XE / • Encaixe Compativel com chassis dos roteadores Cisco ASR900 / • Supporta fontes redundantes / • Consume de potência: 1200W / SEGURANÇA: / • UL 60950 / • CSA 22.2 No.60950 / • IEC 60950 / • EN 60950 / • AS/NZS 3260 / • TS001. / EMC: / • ICES 003 / • EN55022 / • CISPR 22 / • AS / NZ 3548 / • VCCI / • EN55024 / • EN50082-1 / • EN61000 -6-1	Foxconn Cz s.r.o.	CISCO	A900-PWR1200-D=		32/19
8504.40.30	Conversor de corrente continua, fonte de alimentacao DC, 550W, para equipamento ASR 900,codigo A900-PWR550-D=, com corrente nominal de saida (A) Superior a 30 ate 63ESPECIFICAÇÕES DO PN : A900-PWR550-D= / ESPECIFICAÇÕES GERAIS: / • Sensores na fonte de energia Compativel com as leituras realizadas pelo software Cisco IOS XE / • Encaixe Compativel com chassis dos roteadores Cisco ASR900 / • Supporta fontes redundantes / • Entrade de 85V a 264V; 120V a 240V; 60 ou 50 Hz / • Consume de potência: 550W / SEGURANÇA: / • UL 60950 / • CSA 22.2 No.60950 / • IEC 60950 / • EN 60950 / • AS/NZS 3260 / • TS001. / EMC: / • ICES 003 / • EN55022 / • CISPR 22 / • AS / NZ 3548 / • VCCI / • EN55024 / • EN50082-1 / • EN61000 -6-1	Jabil Circuit (Suzhou) Ltd.	CISCO	A900-PWR550-D=		24/19
8504.40.30	Conversor de corrente continua, fonte de alimentacao DC 550W para roteador Cisco ASR 900, codigo A900-PWR550-D-E=, corrente de saida de 45.83A ESPECIFICAÇÕES DO PN : A900-PWR550-D-E / ESPECIFICAÇÕES GERAIS: / • Sensores na fonte de energia Compativel com as leituras realizadas pelo software Cisco IOS XE / • Encaixe Compativel com chassis dos roteadores Cisco ASR900 / • Supporta fontes redundantes / • Entrade de 85V a 264V; 120V a 240V; 60 ou 50 Hz / • Consume de potência: 550W / SEGURANÇA: / • UL 60950 / • CSA 22.2 No.60950 / • IEC 60950 / • EN 60950 / • AS/NZS 3260 / • TS001. / EMC: / • ICES 003 / • EN55022 / • CISPR 22 / • AS / NZ 3548 / • VCCI / • EN55024 / • EN50082-1 / • EN61000 -6-1	HON HAI PRECISION INDUSTRY CO LTD	CISCO	A900-PWR550-D-E=		28/19
8504.40.30	Conversor de corrente continua, fonte de alimentacao DC, 400W, para equipamento Cisco ASR 920, microprossessado, com corrente nominal de saída de 33 AESPECIFICAÇÕES DO PN : A920-PWR400-D= / ESPECIFICAÇÕES GERAIS / • Recurso de proteção contra polaridade reversa / AMBIENTE / • Temperatura operacional: -40° a 70°C (até 300m) / • T emperatura de armazenamento: -45° a 85°C / • Umidade operacional: 10% a 90% sem condensação / • Umidade de armazenamento: 10% a 90% sem condensação / DIMENSÕES (A x L x P) / • 3,9x4,8x20,3cm	HON HAI PRECISION INDUSTRY CO LTD	CISCO	A920-PWR400-D=		17/20
8504.40.30	Conversor de corrente continua, fonte de alimentacao DC, 400W, para equipamento Cisco ASR 920, microprossessado, com tensão de alimentação de -24 VDC até 12 VDC, corrente nominal de saída de 33 AESPECIFICAÇÕES DO PN : A920-PWR400-D= / ESPECIFICAÇÕES GERAIS / • Recurso de proteção contra polaridade reversa / AMBIENTE / • Temperatura operacional: -40° a 70°C (até 300m) / • T emperatura de armazenamento: -45° a 85°C / • Umidade operacional: 10% a 90% sem condensação / • Umidade de armazenamento: 10% a 90% sem condensação / DIMENSÕES (A x L x P) / • 3,9x4,8x20,3cm	Foxconn Cz s.r.o.	CISCO	A920-PWR400-D=1		29/21
8504.40.30	Conversor de corrente continua, fonte de alimentacao DC, 400W, para equipamento Cisco ASR 920, microprossessado, com corrente nominal de saída de 33 A, Tensão nominal de entrada -24 VDC/-48 VDC e Tensão nominal de saída 12 VDC / 3,3 VDC. ESPECIFICAÇÕES DO PN : A920-PWR400-D= / ESPECIFICAÇÕES GERAIS / • Recurso de proteção contra polaridade reversa / AMBIENTE / • Temperatura operacional: -40° a 70°C (até 300m) / • T emperatura de armazenamento: -45° a 85°C / • Umidade operacional: 10% a 90% sem condensação / • Umidade de armazenamento: 10% a 90% sem condensação / DIMENSÕES (A x L x P) / • 3,9x4,8x20,3cm.	SONY	CISCO	A920-PWR400-D=2		02/23
8504.40.30	Conversor de corrente continua - modulo de energia DC, 1.5kW, para roteador Cisco Serie ASR-9000ESPECIFICAÇÕES DO PN : A9K-1.5KW-DC= / ESPECIFICAÇÕES GERAIS: / • 8GB ECC / • 4GB ECC / • Leds indicadores de status / ENERGIA: / • Energia: Máxima 1.5kW DC / AMBIENTE: / • Temperatura operacional: (5 a 40ºC) / • Temperatura de armazenamento: (-40 a 70ºC). / SEGURANÇA: / • UL/CSA/IEC/EN 60950-1 / • IEC/EN 60825 Laser Safety / • ACA TS001 / • AS/NZS 60950 / • FDA: / EMC: / • FCC Classe A / • ICES 003 Classe A / • AS/NZS 3548 Classe A / • CISPR 22 (EN55022) Classe A / • VCCI Classe A / • BSMI Classe A.	JABIL CIRCUIT DE MEXICO SA DE CV	CISCO	A9K-1.5KW-DC=		38/19
8504.40.30	Conversor de corrente continua, modulo de energia DC, 2KW, para roteador Cisco serei ASR 9000, codigo A9K-2KW-DC=ESPECIFICAÇÕES DO PN: A9K-2KW-DC= / ESPECIFICAÇÕES GERAIS: / • Sensores na fonte de energia Compativel com as leituras realizadas pelo software Cisco IOS XE / • Encaixe Compativel com chassis dos roteadores Cisco ASR9000 / • Suporta fontes redundantes / ENERGIA: / • Entrade de 85V a 264V; 120V a 240V; 60 ou 50 Hz / • Saida de 48V a 60V / • Consumo de potência: 2000W / AMBIENTE: / • Temperatura operacional: (0 a 40°C) / • Temperatura não operacional: (-20 a 65°C) / EMC: / • FCC Parte 15 (CFR 47) Classe A / • ICES-003 Classe A / • EN55022 Classe A / • CISPR22 Classe A / • AS/NZS 3548 Classe A / • VCCI Classe A / • ETS 300 386 / • EN 55022 / • EN 55024. / SEGURANÇA: / • UL 60950CAN/CSA-C22.2 No. 60950 / • EN 60950 / • IEC 60950 / • TS 001 / • AS/NZS 3260	HON HAI PRECISION INDUSTRY CO LTD	CISCO	A9K-2KW-DC=		28/19
8504.40.30	Conversor de corrente continua, fonte de alimentacao, DC, 750W, ASR 9000, para equipamento Cisco serie ASR 9001, corrente nominal de saida 62(A). Descricao do Produto.A9K-750W-DC= Conversor de corrente continuaESPECIFICACOES DO PN : A9K-750W-DC= ESPECIFICACOES GERAIS 4 portas 10GE Ethernet 1 porta console 6 portas SFP 1 porta auxiliar Fontes de energia redundantesENERGIA: A9K-750W-AC A9K-750W-DC (90-265V; 50-60 Hz) DIMENSOES: Altura: 3.472 inches (88.2 mm) Largura: 17.42 inches (442 mm) Profundidade: 18.5 inches (470 mm) AMBIENTE: Temperatura operacional: 41 to 104oF (5 to 40oC) Temperatura de armazenamento: 23 to 131oF (-5 to 55oC) SEGURANCA: UL/CSA/IEC/EN 60950-1 IEC/EN 60825 ACA TS001 AS/NZS 60950 EMC: FCC Classe A ICES 003 Classe A AS/NZS 3548 Classe A CISPR 22 (EN55022) Classe A VCCI Classe A BSMI Classe A.	ARTESYN TECHNOLOGIES	CISCO	A9K-750W-DC=		30/23
8504.40.30	Conversor de corrente continua, fonte de alimentacao, DC, 750W, ASR 9000, para equipamento Cisco serie ASR 9001, corrente nominal de saida 62(A). ESPECIFICACOES DO PN : A9K-750W-DC=ESPECIFICACOES GERAIS 4 portas 10GE Ethernet 1 porta console 6 portas SFP 1 porta auxiliar Fontes de energia redundantesENERGIA: A9K-750W-AC A9K-750W-DC (90-265V; 50-60 Hz)DIMENSOES: Altura: 3.472 inches (88.2 mm) Largura: 17.42 inches (442 mm) Profundidade: 18.5 inches (470 mm)AMBIENTE: Temperatura operacional: 41 to 104oF (5 to 40oC) Temperatura de armazenamento: 23 to 131oF (-5 to 55oC)SEGURANCA: UL/CSA/IEC/EN 60950-1 IEC/EN 60825 ACA TS001 AS/NZS 60950EMC: FCC Classe A ICES 003 Classe A AS/NZS 3548 Classe A CISPR 22 (EN55022) Classe A VCCI Classe A BSMI Classe A	HON HAI PRECISION INDUSTRY CO LTD.	CISCO	A9K-750W-DC=1		38/23
8504.40.30	Conversor de corrente continua - Fonte de alimentaco DC, para equipamento Cisco Serie ASA 5585-X, codigo ASA5585-PWR-DC=, com corrente nominal de saida (A) Superior a 20 até 30ESPECIFICAÇÕES DO PN : ASA5585-PWR-DC= / ESPECIFICAÇÕES GERAIS: / • Cisco ASA 5585-X Firewall Edition SSP-10 bundle : / • Firewall Throughput* 4 Gbps (Max); 2 Gbps (Multi-protocol) ; / • 3DES/AES VPN Throughput** - 1 Gbps ; / • IPsec VPN Peers - 5,000 ; / • Premium AnyConnect VPN Peers1 - 2/5,000 ; / • Conexões simultâneas - 1,000,000 ; / • Novas conexões/Segundo - 50,000 ; / • Pacotes/Segundo (64 byte) - 1,500,000 ; / • Portas de Gestão de Rede Integrados - 2-port 10/100/1000; / • Portas de rede integrada - 8-port 10/100/1000, 2-port 10 Gigabit Ethernet*** (SFP+) ; / • Máximo de portas de rede integrada - 16-port 10/100/1000, 4-port 10 Gigabit Ethernet*** SFP+ / • (SSP-10 and IPS SSP-10) ; / • Slots de Cartão de Interface - 2 ; / • Opções de interface de cartão - não disponíve ; / • Interfaces virtuais (VLANs (VLANs) - 1024 ; / • Security Contexts*** - Up to 100 ; / • Alta Disponibilidade - Active/Active**** and Active/Standby ; / • Redundância de alimentação - Supported, second power supply optional ; / • Interface Expansion - N/A / • USB 2.0 Ports - 2; / • Serial Ports - 1 RJ-45 console e auxiliar ; / • 5000 IPsec VPN peers; / • 2 Premium VPN peers, / • DES license; / AMBIENTE: / • Temperatura operacional (0 to 40°C) / • Temperatura não operacional ( -40 to +70°C)	HON HAI PRECISION INDUSTRY CO LTD	CISCO	ASA5585-PWR-DC=		28/19
8504.40.30	Conversor de corrente continua, Fonte de alimentacao, DC, para equipamento Cisco serie ASA 5545X/5555X, com corrente nominal de saida 37.5A. ESPECIFICACOES DO PN: ASA-PWR-DC ESPECIFICACOES GERAIS: Conector de entrada: Phoenix Contact PN SPT 5/3-H7,5 Regulacao: Tensao de ondulacao conforme definido na secao Tensao de ondulacao. Alteracoes de componentes devido a tolerancias de fabricacao. Alteracoes nos componentes devido ao envelhecimento. Mudancas nos componentes devido ao auto aquecimento (desvio de aquecimento) Mudancas ambientais dentro dos limites especificados para temperatura ambiente, altitude, fluxo de ar e vibracao conforme descrito na secao Operacao. Comportamento do LED de condicao da fonte de alimentacao Sem energia CA para todas as PSU DESLIGADA Nao ha alimentacao CA apenas nesta fonte de alimentacao Piscando em VERMELHO CA presente / somente saida em espera em VERDE piscando Saida DC da fonte de alimentacao LIGADA e OK VERDE Falha na fonte de alimentacao VERMELHA Aviso de fonte de alimentacao piscando em VERMELHO/VERDEAMBIENTE: Temperatura operacional (0 para 45°C) Temperatura nao operacional ( -40 para +60°C)DIMENSOES (L x A x P): 3.8cm x 5.45cm x 29.15cmPADRAO: IEC72133 IEC6826 IEC72133 IEC68229 IEC72131 IEC6826 IEC72131 IEC68229.	HON HAI PRECISION INDUSTRY CO	CISCO	ASA-PWR-DC=		47/23
8504.40.30	Conversor de corrente continua, fonte de alimentacao DC, 950W, para roteador Cisco ASR1000-X, codigo ASR1000X-DC-950W=, corrente nominal de saida 79(A) ESPECIFICAÇÕES DO PN : ASR1000X-DC-950W= / ESPECIFICAÇÕES GERAIS: / • Software suportado: Cisco IOS XE sistema operacional, que é baseado no Cisco IOS Software Release 12.2SR / • Protocolos de software: Consulte o suporte de protocolo do Cisco IOS Software 12.2SR / • Conectividade: Porta Console ( conector RJ-45 ), Porta Auxiliar( conector RJ-45 ), 10/100/1000 Ethernet ( conector RJ-45 ), Dois conectores RJ-48 BITS de entrada de pulsos de disparo / • Opções de memoria: Dois 1- GB Double Data Rate 2 ( DDR2) mini- DIMMs, Duas 2- GB DDR2 mini- DIMMs, memoria ampliável a partir de 2 GB a 4 GB de DRAM / • Opções de armazenamento: 40-GB HDD, 1-GB USB memoria Flash compacta. / PERFORMANCE: / • Escalabilidade para 1.000.000 250.000 IPv4 ou IPv6 rotas ( RP1 ) / • (BGP RR) a 5.000.000 ou 1.000.000 IPv4/VPNv4 IPv6/VPNv6. / AMBIENTE: / • Temperatura operacional: (5 a 40°C) / • Temperatura de armazenmaneto: (-40 a 70°C) / • Umidade relativa operacional: 5 a 85% RH. / SEGURANÇA: / • UL60950-1 and CAN/CSA-C22.2 No. 60950-1-03 / • AS/NZS 60950-1 / • IEC/EN 60950-1 / • 73/23/EEC. / EMC: / • AS/NZ 3548: 1995 Classe B / • EN55022: 1998 Classe B / • CISPR 22: 1997 / • EN55022: 1994 / • 47 CFR Parte 15: 2000 (FCC) Classe B / • VCCI V-3/01.4 Classe 2 / • CNS-13438: 1997 Classe B / • GR1089: 1997	Foxconn Cz s.r.o.	CISCO	ASR1000X-DC-950W=		27/20
8504.40.30	Conversor de corrente continua, fonte de alimentação DC, para roteador Cisco ASR1001, codigo ASR1001-PWR-DC=, microprocessado, tensão de alimentação de 240(monofasico) e corrente de saída até 1.5 AESPECIFICAÇÕES DO PN : ASR1001-PWR-DC= / ESPECIFICAÇÕES GERAIS: / • Suporte ESP: Cisco ASR 1000 Series 2,5 Gbps ESP (padrão), Expansível através de uma licença recurso de software ativado para 5 Gbps / • Largura de banda ESP: 2.5 até 5 Gbps / • Memória ESP: Compartilhar a memória mesmo controle no processador rota / • Processador do roteador: Integrado no chassis : Cisco ASR 1001 Series Processador Route com processador Dual Core , não atualizável / • Rota Processador - Memória: Cisco ASR Processador Route 1001: Vem com 4 GB de DRAM (padrão); expansível até 8 - e 16- GB DRAM; 16-GB DRAM é máxima, Cisco ASR 1001: oferece 8 GB de memória USB incorporado apoio ( eUSB ) ( particionado: dois de 32 MB para RAM não-volátil [ NVRAM ] e o resto para armazenamento em massa ) / • Memória USB externa: 1-GB USB flash-memory. / AMBIENTE: / • Temperatura operacional: (5 a 40ºC) / • Temperatura de armazenamento: (-39 a 70°C). / EMC: / • FCC 47 CFR Parte 15 Classe A / • VCCI Classe A / • AS/NSZ Classe A / • ICES-003 Classe A / • EN55022/CISPR 22. / SEGURANÇA: / • UL60950-1 / • CSA C22.2 No. 60950-1-03 / • EN 60950-1 / • IEC 60950-1 / • AS/NZS 60950.1.	Foxconn Cz s.r.o.	CISCO	ASR1001-PWR-DC=		49/19
8504.40.30	Fonte de alimentação DC para utilização no roteador Cisco ASR1001-X, codigo ASR1001-X-PWR-DC=, microprocessado , tensão de alimentação de 220 até 240 e corrente de saída até 10 A ESPECIFICAÇÕES DO PN : ASR1001-X-PWR-DC= / ESPECIFICAÇÕES GERAIS: / AMBIENTE: / • Temperatura operacional: 41 até 104ºF (5 até 40ºC) / • Umidade relativa: 10 até 85% / • Temperatura de armazenamento: -38 até 150°F (-39 até 70°C) / EMC: / • FCC 47 CFR Parte 15 Classe A / • VCCI Classe A / • AS/NSZ Classe A / • ICES-003 Class A / • EN55022/CISPR 22 / • EN55024/CISPR 24 / • EN300 386 / • EN50082-1/EN61000-6-1 / • KN22 Classe A / SEGURANÇA: / • UL60950-1 / • CSA C22.2 No.60950-1-03 / • EN 60950-1 / • IEC 60950-1 / • AS/NZS 60950.1	Foxconn Cz s.r.o.	CISCO	ASR1001-X-PWR-DC=		49/19
8504.40.30	Conversor de corrente continua, fonte de alimentacao DC, 765 watts, para Roteador Cisco ASR1002, codigo ASR1002-PWR-DC=, com corrente nominal de saida (A) Superior a 30 até 63ESPECIFICAÇÕES DO PN : ASR1002-PWR-DC= / ESPECIFICAÇÕES GERAIS: / • Suporte ESP: Cisco ASR 1000 Series 2,5 Gbps ESP (padrão), Expansível através de uma licença recurso de software ativado para 5 Gbps / • Largura de banda ESP: 2.5 até 5 Gbps / • Memória ESP: Compartilhar a memória mesmo controle no processador rota / • Processador do roteador: Integrado no chassis : Cisco ASR 1001 Series Processador Route com processador Dual Core , não atualizável / • Rota Processador - Memória: Cisco ASR Processador Route 1001: Vem com 4 GB de DRAM (padrão); expansível até 8 - e 16- GB DRAM; 16-GB DRAM é máxima, Cisco ASR 1001: oferece 8 GB de memória USB incorporado apoio ( eUSB ) ( particionado: dois de 32 MB para RAM não-volátil [ NVRAM ] e o resto para armazenamento em massa ) / • Memória USB externa: 1-GB USB flash-memory. / AMBIENTE: / • Temperatura operacional: (5 a 40ºC) / • Temperatura de armazenamento: (-39 a 70°C). / EMC: / • FCC 47 CFR Parte 15 Classe A / • VCCI Classe A / • AS/NSZ Classe A / • ICES-003 Classe A / • EN55022/CISPR 22. / SEGURANÇA: / • UL60950-1 / • CSA C22.2 No. 60950-1-03 / • EN 60950-1 / • IEC 60950-1 / • AS/NZS 60950.1.	Jabil Circuit (Suzhou) Ltd.	CISCO	ASR1002-PWR-DC=		24/19
8504.40.30	Conversor de corrente continua, fonte de alimentacao DC, 765 watts, para Roteador Cisco ASR1002, tensão de alimentação Vcc 470, com corrente nominal de saida 39(A). / ESPECIFICAÇÕES DO PN : ASR1002-PWR-DC= ESPECIFICAÇÕES GERAIS: / • Suporte ESP: Cisco ASR 1000 Series 2,5 Gbps ESP (padrão), Expansível através de uma licença recurso de software ativado para 5 Gbps / • Largura de banda ESP: 2.5 até 5 Gbps / • Memória ESP: Compartilhar a memória mesmo controle no processador rota / • Processador do roteador: Integrado no chassis : Cisco ASR 1001 Series Processador Route com processador Dual Core , não atualizável / • Rota Processador - Memória: Cisco ASR Processador Route 1001: Vem com 4 GB de DRAM (padrão); expansível até 8 - e 16- GB DRAM; 16-GB DRAM é máxima, Cisco ASR 1001: oferece 8 GB de memória USB incorporado apoio ( eUSB ) ( particionado: dois de 32 MB para RAM não-volátil [ NVRAM ] e o resto para armazenamento em massa ) / • Memória USB externa: 1-GB USB flash-memory. / AMBIENTE: / • Temperatura operacional: (5 a 40ºC) / • Temperatura de armazenamento: (-39 a 70°C). / EMC: / • FCC 47 CFR Parte 15 Classe A / • VCCI Classe A / • AS/NSZ Classe A / • ICES-003 Classe A / • EN55022/CISPR 22. / SEGURANÇA: / • UL60950-1 / • CSA C22.2 No. 60950-1-03 / • EN 60950-1 / • IEC 60950-1 / • AS/NZS 60950.1.	Artesyn Technologies	CISCO	ASR1002-PWR-DC=1		02/23
8504.40.30	Conversor de corrente continua, fonte de alimentacao DC, para Roteador Cisco ASR1004, codigo ASR1004-PWR-DC=, com corrente nominal de saida (A) Superior a 63 até 125 ESPECIFICAÇÕES DO PN : ASR1004-PWR-DC= / ESPECIFICAÇÕES GERAIS: / • Sensores na fonte de energia Compativel com as leituras realizadas pelo software Cisco IOS XE / • Encaixe Compativel com chassis dos roteadores Cisco ASR1000 / • Supporta fontes redundantes / • Entrade de 85V a 264V; 120V a 240V; 60 ou 50 Hz / • Consume de potência: 560W / SEGURANÇA: / • UL 60950 / • CSA 22.2 No.60950 / • IEC 60950 / • EN 60950 / • AS/NZS 3260 / • TS001. / EMC: / • ICES 003 / • EN55022 / • CISPR 22 / • AS / NZ 3548 / • VCCI / • EN55024 / • EN50082-1 / • EN61000 -6-1	JABIL CIRCUIT DE MEXICO SA DE CV	CISCO	ASR1004-PWR-DC=		38/19
8504.40.30	Conversor de corrente continua, fonte de energia DC, com corrente nominal continua (A) superior a 63 ate 125, para Roteador Cisco ASR1006, codigo ASR1006-PWR-DC=ESPECIFICAÇÕES DO PN : ASR1006-PWR-DC= / ESPECIFICAÇÕES GERAIS: / • Sensores na fonte de energia Compativel com as leituras realizadas pelo software Cisco IOS XE / • Encaixe Compativel com chassis dos roteadores Cisco ASR1000 / • Supporta fontes redundantes / • Entrade de 85V a 264V; 120V a 240V; 60 ou 50 Hz / • Consume de potência: 560W / SEGURANÇA: / • UL 60950 / • CSA 22.2 No.60950 / • IEC 60950 / • EN 60950 / • AS/NZS 3260 / • TS001. / EMC: / • ICES 003 / • EN55022 / • CISPR 22 / • AS / NZ 3548 / • VCCI / • EN55024 / • EN50082-1 / • EN61000 -6-1	Foxconn Cz s.r.o.	CISCO	ASR1006-PWR-DC=		41/19
8504.40.30	Conversor de corrente continua - Fonte de Alimentação DC, 1600W, para Roteadores Cisco Series ASR1000, codigo ASR1013/06-PWR-DC=, microprocessado, corrente de saída superior a 125 até 190 AESPECIFICAÇÕES DO PN : ASR1013/06-PWR-DC= / ESPECIFICAÇÕES GERAIS: / • 3 coolers de ventilação / • Leds de energia / • Conector de alarme DB-25 / • Compativel com Cisco ASR 1000 Series / ENERGIA: / • Voltagem de entrada: -48 V / • Capacidade de energia: 1600 Watt / SEGURANÇA: / • UL 60950 / • CSA 22.2 No.60950 / • IEC 60950 / • EN 60950 / • AS/NZS 3260 / • TS001. / EMC: / • ICES 003 / • EN55022 / • CISPR 22 / • AS / NZ 3548 / • VCCI / • EN55024 / • EN50082-1 / • EN61000 -6-1	Foxconn Cz s.r.o.	CISCO	ASR1013/06-PWR-DC=		14/19
8504.40.30	Conversor de corrente continua, unidade de filtro de energia PFU, para equipamento Cisco serie ASR5500, com tensão de alimentação (Vca) de 240 (monofásico) e corrente nominal de saida 240 (A) ESPECIFICAÇÕES DO PN : ASR55-PFU= ESPECIFICAÇÕES GERAIS: INTERFACES: Interface da porta console: A porta Console é uma interface RJ-45 RS-232 utilizado para acessar a interface de linha de comando. A interface comunica a uma taxa de transmissao de 9600 para 115.200 bps ( 115,2 Kbps). O padrão é de 115.200 bps. Interface 10/100/1000 Mbps RJ-45: Os dois conectores RJ-45 interfaces são 10/100/1000 Ethernet ( 10Base-T/100Base-TX/1000Base-T ) que requerem cabo de par trançado (UTP) cabo de cobre. DIMENSOES: Altura: (62.23 cm); Largura: (44.45 cm); Profundade: (60.96 cm). ENERGIA: tensao de entrada: Faixa maxima: -40VDC to -60VDC, faixa Nominal: -48VDC to -60 VDC; UV carga nominal Corrente de pico: 165A @ -48 VDC; Pico máximo: 5760W; Chassis carga maxima de potência: 800W. AMBIENTE: Temperatura operacional: 0ºC a +55º C; Temperatura de armazenamento: -40ºC a +70ºC; Umidade operacional: 20-80% sem condensação; Umidade de armazenamento: 10-95% sem condensação. SEGURANÇA: UL60950 União Europeia EN 60950 FCC, Part 15 B, Classe A ETSI EN 300 019 ETSI 300 386 ETSI/EN 300 386-2 SBC TP76200MP	FLEXTRONICS	CISCO	ASR55-PFU=1		39/23
8504.40.30	Conversor de corrente continua - fonte de alimentacao DC para roteador Cisco ASR 920, microprocessado, corrente de saida 21(A) 2 / ESPECIFICAÇÕES DO PN: ASR-920-PWR-D= / ESPECIFICAÇÕES GERAIS / • • Compatível com roteador Cisco ASR 920 / • • Recurso de proteção contra polaridade reversa / ENERGIA / • • Potência máxima de saída: 250W / • • Corrente de saída máxima: 21A / • • Tensão nominal de saída: 12V DC (em carga máxima) / • • Tensão de saída em aberto: 12,6V / • • Tensão nominal de entrada: 24V (18 a 32) ou -48V (-36 a -72) (DC) / AMBIENTE / • • Temperatura operacional: -40° a 70°C (até 300m) / • • Temperatura de armazenamento: -45° a 85°C / • • Umidade operacional: 10% a 90% sem condensação / • • Umidade de armazenamento: 10% a 90% sem condensação / DIMENSÕES (A x L x P) / • • 3,9 x 4,8 x 20,3 cm	JABIL CIRCUIT DE MEXICO SA DE CV	CISCO	ASR-920-PWR-D=		41/19
8504.40.30	Conversor de corrente continua - fonte de alimentacao DC 440W, para comutador Cisco Catalyst 3K-X, codigo C3KX-PWR-440WDC=, corrente nominal de saida ate 10ESPECIFICAÇÕES DO PN : C3KX-PWR-440WDC= / ESPECIFICAÇÕES GERAIS / • Quatro módulos de rede de uplink opcionais com GE e 10GE portas / • Indústria primeiro PoE + com potência de 30W em todas as portas de uma unidade de rack (RU) fator de forma / • redundantes, fontes de duplo poder modular e fãs / • Media Access Control Segurança ( MACsec ) criptografia baseada em hardware / • Flexible NetFlow e switch- a -switch criptografia de hardware com o Serviço Módulo uplink / • Open Shortest Path First ( OSPF ) para acesso encaminhadas imagem base em IP / • IPv4 e IPv6 routing, roteamento Multicast, qualidade avançada de serviço ( QoS) e recursos de segurança em hardware / • garantia vitalícia limitada (Enhanced DDV ) com dia útil seguinte ( NBD ) antecedência substituição de hardware e 90 dia de acesso ao Cisco Technical Assistance Center ( TAC ) de apoio / • Avançado Cisco EnergyWise para otimização de custos operacionais através da medição do consumo de energia real dos dispositivos PoE , relatórios e reduzindo o consumo de energia em toda a rede. / EMC: / • FCC Part 15 (CFR 47) Classe A / • ICES-003 Classe A / • EN 55022 Classe A / • CISPR 22 Classe A / • AS/NZS 3548 Classe A.	HON HAI PRECISION INDUSTRY CO LTD	CISCO	C3KX-PWR-440WDC=		28/19
8504.40.30	Fonte de alimentação DC 750W para comutador Cisco serie Catalyst 4500X, codigo C4KX-PWR-750DC-R= ESPECIFICAÇÕES DO PN : C4KX-PWR-750AC-R= ESPECIFICAÇÕES GERAIS Quatro módulos de rede de uplink opcionais com GE e 10GE portas Indústria primeiro PoE + com potência de 30W em todas as portas de uma unidade de rack (RU) fator de forma redundantes, fontes de duplo poder modular e fãs Media Access Control Segurança ( MACsec ) criptografia baseada em hardware Flexible NetFlow e switch- a -switch criptografia de hardware com o Serviço Módulo uplink Open Shortest Path First ( OSPF ) para acesso encaminhadas imagem base em IP IPv4 e IPv6 routing, roteamento Multicast, qualidade avançada de serviço ( QoS) e recursos de segurança em hardware garantia vitalícia limitada (Enhanced DDV ) com dia útil seguinte ( NBD ) antecedência substituição de hardware e 90 dia de acesso ao Cisco Technical Assistance Center ( TAC ) de apoio Avançado Cisco EnergyWise para otimização de custos operacionais através da medição do consumo de energia real dos dispositivos PoE , relatórios e reduzindo o consumo de energia em toda a rede. EMC: FCC Part 15 (CFR 47) Classe A ICES-003 Classe A EN 55022 Classe A CISPR 22 Classe A AS/NZS 3548 Classe A. Aplicação: Utilizado para fornecer energia elétrica para equipamentos como roteadores, switches etc.	POWER-ONE, INC	CISCO	C4KX-PWR-750DC-R=		26/19
8504.40.30	Conversores de corrente contínua, fonte de alimentaçao, DC, 930W, config 4, resfreamento frente para traz, com corrente nominal de saida 77.5A, codigo C9K-PWR-930WDC-R= ESPECIFICAÇÕES DO PN: C9K-PWR-930WDC-R= / ESPECIFICAÇÕES GERAIS / • Compatível com os seguintes switches série Catalyst 9500 / o C9500-32QC / o C9500- 48Y4C / o C9500- 24Y4C / ENERGIA / • Potência nominal: 930W / AMBIENTE / • Temperatura operacional: -5° a 65°C / • Temperatura de armazenamento: -40° a 70°C / • Umidade operacional: 5% a 90% sem condensação / • Umidade de armazenamento: 5% a 95% sem condensação / • Ruído acústico: 65 dBA (carga <60% e temperatura <45 C°)	LITE-ON	CISCO	C9K-PWR-930WDC-R=		28/22
8504.40.30	Conversor de corrente continua, fonte de alimentacao DC, para roteador Cisco serie cBR - CCAP, codigo CBR-DC-PS=, corrente de saida superior a 30 até 63 AESPECIFICAÇÕES DO PN : CBR-DC-PS= / ESPECIFICAÇÕES GERAIS / • cBR CCAP RF Through PIC / Supporte SFP: / • SFP-10G-SR / • SFP-10G-LR / • SFP-10G-ER / • SFP-10G-ZR / • SFP-10G-LRM / AMBIENTE: / • Temperatura operacional: 32 to 104ºF (0 to 40ºC) / • Temperatura de armazenamento: -40 to 158ºF (-40 to 70ºC) / EEC: / • EN50083-2 - Europa / • KN 22 Class A - Corea / • FCC Part 15 Class A – Estados Unidos / • ICES 003 Class A - Canada / • AS/NZS Class A - Australia / • CISPR 22 Class A - Europa / • EN55022 Class A - Europa / • VCCI Class A - Japão / • CNS13438 Class A - Taiwan	Foxconn Cz s.r.o.	CISCO	CBR-DC-PS=		49/19
8504.40.30	Conversor de corrente continua, para equipamento Cisco serie 8832 PoE, com corrente nominal de saida de 16AESPECIFICAÇÕES DO PN : CP-8832-POE= / ESPECIFICAÇÕES GERAIS / • Corrente Nominal de Saída: 16 A / AMBIENTE: / • Temperatura operacional: 32 a 104°F (0 a 40°C) / • Temperatura de armazenamento: -22 a 140°F (-30 a 60°C) / • Umidade relativa: 10 a 95% ( sem condensação ) / SEGURANÇA: / • UL 60950 / • CSA 22.2 No.60950 / • EN 60950 / • IEC 60950 / • AS/NZS 60950 / • IEC 60529 (IP 54) / EMC: / • 47 CFR Parte15 Classe B / • ICES-003 Classe B / • EN 55022 Classe B / • AS/NZS CISPR 22 Classe B / • CISPR 22 Classe B / • VCCI Classe B / • EN 61000-3-2 / • EN 61000-3-3 / • KN 22 / • EN 55024 / • EN 50082-1 / • EN 61000-6-1 / • EN 300386 / • EN 60601-1-2 / • KN Immunity Series / Aplicação: Utilizado para fornecer energia.	HON HAI PRECISION INDUSTRY CO LTD	CISCO	CP-8832-POE=		19/21
8504.40.30	PAINEL CPS, COMPOSTO POR CONVERSOR ELÉTRICO ESTÁTICO, DE POTÊNCIA DC DC, TENSÃO DE ENTRADA 75 VDC, TENSÃO DE SAÍDA DE 5V, +/-15V OU +/-24V, POTÊNCIA DE 300 WATTS, FUNCIONAMENTO ELETROELETRÔNICO, PARA CONTROLE DE POTÊNCIA DE ALIMENTAÇÃO DE MÓDULOS DA LOCOMOTIVA DIESEL ELÉTRICA .	Espey MFG. & Electronics Corp.	ESPEY	CPS		32/22
8504.40.30	Conversor de corrente continua, modulo de energia DC , para roteador Cisco CRS-1 modular, codigo CRS-PM-DC=, tensão de alimentação de 220 até 240 e corrente de saída de 30 até 63 AESPECIFICAÇÕES DO PN : CRS-PM-DC= / ESPECIFICAÇÕES GERAIS: / • Compatibilidade de chassis: CompatÍvel com 8- slot, chassis cartão de 16 slots; / • Compatibilidade de software: Cisco IOS XR Software Release 3.9.0 ou posterior; / • AC Modulo de potência: Monofásico, 200-240 -16A , VAC; / • DC Modulo de potência: -48VDC/50A , -60VDC/40A; / • 8 slots AC: 9 KW; / • 8 slots DC: 8.4 KW; / • 16 slots AC: 15 KW; / • 16 slots DC: 12.6 KW; / • chassis AC: 9 KW; / • chassis DC: 8.4 KW. / SEGURANÇA: / • UL/CSA/IEC/EN 60950-1 / • IEC/EN 60825 Laser Safety / • ACA TS001 / • AS/NZS 60950 / • FDA. / EMI: / • FCC Classe A / • ICES 003 Classe A / • AS/NZS 3548 Classe A / • CISPR 22 (EN55022) Classe A / • VCCI Classe A / • BSMI Classe A / • IEC/EN 61000-3-2: / • IEC/EN 61000-3-3:	Foxconn Cz s.r.o.	CISCO	CRS-PM-DC=		14/19
8504.40.30	CONVERSOR DE CORRENTE CONTINUA FONTE DE ALIMENTACAO DOMAIN FRAME E DO PAINEL DO SWITCHER DE VIDEO. APLICACAO: UTILIZADO PARA ENERGIZAR EQUIPAMENTOS DE AUDIO E VIDEO.	ROSSEVIDEO LIMITED	Ross video Limited	CUF-PSU		03/23
8504.40.30	Conversor de corrente continua, modulo de entrada de energia DC, para equipamento Cisco ESR10008, codigo ESR-PWR-DC=, com corrente nominal de saida (A) Até 10ESPECIFICAÇÕES DO PN : ESR-PWR-DC= / ESPECIFICAÇÕES GERAIS: / • Compativel com o Cisco 10008 chassis de 8 slots. / • Compatibilidade de Software: / • Compativel com Cisco IOS ® Software Release 12.2 ( 33) SB e posterior liberação de 12,2 imagens suportadas na serie Cisco 10000. / • 10/100 Ethernet porta da interface de gerenciamento de rede com conector RJ-45, Porta Console serial, Porta Auxiliar ( modem). / • memória onboard : 128 MB Compact Flash, 14 MB NVRAM ( 7 MB primário e 7 de backup MB) / • memória removível : 512 MB ou 1 GB Compact Flash / • Packet memória : 512 MB ECC protegido / • PXF desempenho: 10 milhões de pacotes por segundo / • RP desempenho de encaminhamento : 400.000 pacotes por segundo. / ENERGIA: / • Energia: 210W. / AMBIENTE: / • Temperatura de armazenamento: (-40 a 70 ° C) / • Temperatura de funcionamento, nominal: (5 a 40 ° C). / SEGURANÇA: / • UL60950 & CAN/CSA-C22.2 No. 60950. / • AS/NZS 60950 / • IEC/EN 60950 / • 73/23/EEC. / EMC: / • AS/NZ 3548: / • EN55022: 1998 Classe B / • CISPR 22: 1997 / • EN55022: 1994 / • 47 CFR Parte 15: 2000 (FCC) Classe B / • VCCI V-3/01.4 Classe 2 / • CNS-13438: 1997 Classe B / • GR1089: 1997	Jabil Circuit (Suzhou) Ltd.	CISCO	ESR-PWR-DC=		24/19
8504.40.30	Fonte de Alimentação Eletrônica, de Alta Tensão, que fornece energia elétrica para o Tubo de Raios-X e permite a seleção da tensão aplicada entre o ânodo e cátodo, além de controlar a quantidade de Raios-X produzidos, a partir do diferencial de corrente entre ânodo e cátodo. CORRENTE MÁXIMA DE ENTRADA = 50 ARMS ( corrente de trabalho eficaz) SAÍDA: 0 ~70kV/120mA, 3,6kW max. ENTRADA: 230VAC, 1PH	SPELLMAN HIGH VOLTAGE ELECTRONICS CORPORATION	SPELLMAN	FF70P3. 6X 2695		42/23
8504.40.30	EQUIPAMENTO DE COMUNICACAO DIGITAL E DISPOSITIVOS ALIMENTADOS POR BATERIA DIGITAL DE TESTE EXCLUSIVO, ELES DESENHAM PULSOS RAPIDOS DE CORRENTE. AS FONTES DC DE COMUNICACOES PERMITEM MELHORAR O RENDIMENTO DO TESTE POR MINIMIZAR A INTERRUPCAO DO MESMO DEVIDO A FALSO GATILHO DE BAIXA TENSAO DO DISPOSITIVO DESLIGAR, PERMITINDO UMA PERFORMANCE DE MEDICOES COM MELHOR DESEMPENHO NO PROCESSO FABRIL, BEM COMO SEUS PROJETOS DE GERACAO PARA TELEFONES CELULARES (OS FORMATOS INCLUEM: 3G, CDMA2000,WCDMA, CDMA, TDMA, GSM, PCS,DECT, TETRA, PHS, NADC), PDAS, DISPOSITIVOS HABILITADOS PARA BLUETOOTH E DISPOSITIVOS DE ACESSO LAN SEM FIO. APLICACAO: AS FONTES DC DE COMUNICACOES MOVEIS SAO APLICADAS NO PROCESSO PRODUTIVO NAS LINHAS DE CHIP SET E CALIBRACAO, TEM UMA EXCELENTE RESPOSTA DE TRANSITORIO DE TENSAO, GARANTE MAXIMA EFICIENCIA DO SISTEMA DE TESTE, MINIMIZANDO DESLIGAMENTO DO DISPOSITIVO DEVIDO A QUEDAS SIGNIFICATIVAS DE TENSAO NA FIACAO DO TESTE, POSSUI SISTEMA AVANCADO DE MEDICAO EMBUTIDO PARA MEDIR PRECISAMENTE O DRENO DE CORRENTE DE BATERIA QUANDO O DISPOSITIVO OPERA EM DIFERENTES MODOS. A FONTE DC DE COMUNICACOES MOVEIS FORNECE RAPIDO TRANSITORIO, ALIMENTACAO EXCEPCIONAL E MEDICAO DE PRECISAO. FINALIDADE: EQUIPAMENTO AUTOMATICO PARA MEDIDA OU CONTROLE DA TENSAO, INTENSIDADE, RESISTENCIA E POTENCIA DE TENSAO APLICADA, IDENTIFICACAO DE CURTO-CIRCUITO, TESTE DE CONTINUIDADE EM PLACAS DE CIRCUITOS IMPRESSOS MONTADAS. GARANTE A QUALIDADE DE TRANSMISSAO E RECEPCAO DE DADOS DOS PRODUTOS TESTADOS, CHIP SET E PLACAS MONTADAS.	AGILENT	AGILENT	FONTEDC		42/20
8504.40.30	Conversor de corrente continua, fonte de alimentação DC, 650W, para equipamento Cisco serie FirePOWER, codigo FP-PWR-DC-650W=, corrente nominal de saida 54AESPECIFICAÇÕES DO PN : FP-PWR-DC-650W= / ESPECIFICAÇÕES GERAIS / • Leds de status / • Conversor estatico - Fonte de energia AC para Roteador Cisco / • Fonte desenhada para FireSight Cisco / ENERGIA: / • 650W DC / • -48 a -60 VDC / AMBIENTE: / • Temperatura operacional: 32 a 104°F (0 a 40°C) / • Temperatura de armazenamento: -4 a 149°F (-20 a 65°C) / SEGURANÇA: / • UL 60950 / • IEC 60825-1, -2 / • IEC 60950 / • EN 60950, EN 60825-1, -2 / • CAN/CSA-C22.2 No. 60950-00 / • AS/NZS 3260-1993 / • 21CFR1040 / EMC: / • FCC Parte 15 (CFR 47) Classe A / • ICES-003 Classe A / • EN55022 Classe A / • CISPR22 Classe A / • AS/NZS 3548 Classe A / • VCCI Classe A / • EN55024 / • ETS300 386 / • EN50082-1 / • EN61000-3-2 / • EN61000-3-3 / Aplicação: Utilizado para fornecer energia.	Jabil Circuit	CISCO	FP-PWR-DC-650W=		19/21
8504.40.30	Conversor de corrente continua, fonte de alimentacao DC, 350W, para equipamento Cisco serie Firepower 2000, com corrente nominal de saida 33A, codigo FPR2K-PWR-DC-350= ESPECIFICAÇÕES DO PN : FPR2K-PWR-DC-350= / ESPECIFICAÇÕES GERAIS: / AMBIENTE: / • Temperatura operacional: 23 até 104°F (-5 até 40°C) / • Umidade relativa: 90% / SEGURANÇA: / • IEC 60950-1: 2005, / EN 60950-1:2006+A11: 2009 / UL 60950-1:2007, / CSA C22.2 No. 60950-1-07, / EMC: / • CE: EN55022 2006+A1: 2007 Classe A; EN55024 1998+A1:2001+A2:2003; EN61000-3-2 2009;EN61000-3-3 2008; / • FCC:CFR 47, Part 15 Subpart B Classe A 2010,ANSI C63.4 2009; / • ICES-003 issue 4 Fevereiro 2004; / • VCCI:V-3/2011.04; / • C-TICK:AS/NZS CISPR 22,2009 / • KC:KN22	DELTA	CISCO	FPR2K-PWR-DC-350=		28/22
8504.40.30	Conversor de corrente continua, fonte de alimentacao DC, para equipamento Cisco serie Firepower 9000, codigo FPR9K-PS-DC=, com corrente nominal de saida 208AESPECIFICAÇÕES DO PN : FPR9K-PS-DC= / ESPECIFICAÇÕES GERAIS / ENERGIA: / • Tensão nominal de entrada 100-240V / • Corrente nominal de saída 12,36A / AMBIENTE: / • Temperatura operacional: 0 a 50ºC / • Temperatura de armazenamento: -5 to 55ºC / SEGURANÇA: / • UL/CSA/IEC/EN 60950-1 / • IEC/EN 60825 / • ACA TS001 / • AS/NZS 60950 / EMC: / • FCC Classe A / • ICES 003 Classe A / • AS/NZS 3548 Classe A / • CISPR 22 (EN55022) Classe A / • VCCI Classe A / • BSMI Classe A	Foxconn Cz s.r.o.	CISCO	FPR9K-PS-DC=		29/21
8504.40.30	Fonte de alimentação com placa de circuitos com potência máxima de 100 WATTS convertor de corrente continua para corrente continua. Finalidade: Fornecer alimentação, distribuição de energia para o computador do equipamento. Especificação Técnica: Placa de circuito impresso responsável pelo controle das tensões da fonte do computador.	GE Healthcare	GE Healthcare	GA200876-H		22/19
8504.40.30	Fonte de alimentacao para BEP 5,utilizada em equipamento de ultrasonografia. A finalidade da Fonte responsável pela alimentação do computador Bep 5 utilizado em equipamento de ultrasom Vivid. ESPECIFICAÇÃO TÉCNICA: Tensões: +48Vdc / +/-12Vdc / +3,3Vdc / +5Vdc	GE Healthcare	GE Healthcare	GA200876-R		14/19
8504.40.30	Conversor de corrente contínua, fonte de alimentacao DC, para equipamento Cisco serie ME3400, codigo ME34X-PWR-DC=ESPECIFICAÇÕES DO PN : ME34X-PWR-DC= / ESPECIFICAÇÕES GERAIS: / • Leds indicadores de status / AMBIENTE: / • Temperatura operacional: 0 a 65ºC / • Temperatura de armazenamento: -40 a 70ºC / SEGURANÇA: / • UL 60950-1 / • CUL to CAN/CSA 22.2 No.60950-1 / • TUV/GS a EN 60950-1 / • CB IEC 60950 / • NOM a NOM-019-SCFI / EMC: / • FCC Parte 15 Classe A / • EN 55022 Classe A (CISPR22 Classe A) / • EN 55024 / • EN 300 386 / • GR-1089 CORE 4 / • GR-63 CORE 3 / • VCCI Classe A / • AS/NZS 3548 Classe A ou AS/NZS CISPR22 Classe A / • KCC	Jabil Circuit (Suzhou) Ltd.	CISCO	ME34X-PWR-DC=		19/19
8504.40.30	Conversor de corrente continua, fonte de alimentacao DC, para equipamento Cisco serie ME3400, corrente nominal de saidaa 6.7(A). ESPECIFICACOES DO PN : ME34X-PWR-DC=. ESPECIFICACOES GERAIS: Leds indicadores de status AMBIENTE: Temperatura operacional: 0 a 65oC Temperatura de armazenamento: -40 a 70oC SEGURANCA: UL 60950-1 CUL to CAN/CSA 22.2 No.60950-1 TUV/GS a EN 60950-1 CB IEC 60950 NOM a NOM-019-SCFI EMC: FCC Parte 15 Classe A EN 55022 Classe A (CISPR22 Classe A) EN 55024 EN 300 386 GR-1089 CORE 4 GR-63 CORE 3 VCCI Classe A AS/NZS 3548 Classe A ou AS/NZS CISPR22 Classe A KCC.	LITE-ON TECHNOLOGY CORP.	CISCO	ME34X-PWR-DC=1		38/23
8504.40.30	Conversor de corrente contínua, fonte de alimentação DC, para comutador Cisco Série Nexus 2K e 3K , fluxo de ar reverso, codigo N2200-PDC-350W-B=, com corrente nominal de saida (A) Superior a 20 até 30ESPECIFICAÇÕES DO PN : N2200-PDC-350W-B= / ESPECIFICAÇÕES GERAIS / ENERGIA: / • tensao de entrada: 90 a 264 VCA / • frequencia: 50 a 60 Hz / EFICIÊNCIA: / • 90% / 92 ( 110/240Vin ) no consumo de energia típico / • 88% / 91 ( 110/240Vin ) em potência maxima empate / • Conformidade com a RoHS: RoHS-6 compliant / • Hot swappable: Sim / • Potência de Saida nominal maxima: 400W / • Cisco Nexus 2200 AC alimentacao (Std fluxo de ar , escape lateral) , reposição / • Plataforma: / • Cisco Nexus 2224TP, 2248TP, 2248TP-E, 2232PP, e 2232TM. / • Bandeja de ventilação Compativel: / • N2K-C2248-FAN e N2K-C2232-FAN. / • Fonte de alimentacao Compativel: / • N2200-PAC-400W. / • Fluxo de Ar: / • De frente para trás fluxo de ar ( escape lateral). / RoHS: / • O Cisco Nexus 2148T é Compativel com RoHS 5, o Cisco Nexus 2224T , 2248TP , 2232PP e 2232TM são RoHS compliant 6. / SEGURANÇA: / • UL 60950-1 / • CAN/CSA-C22.2 No. 60950-1EN 60950-1 / • IEC 60950-1AS/NZS 60950-1GB4943 / EMC: / • 47CFR Parte 15 (CFR 47) Classe A / • AS / NZS CISPR22 Classe A / • Classe A CISPR22 / • EN55022 Classe A / • Classe A ICES003 / • VCCI Classe A / • EN61000 -3-2 / • EN61000 -3-3 / • Classe A KN22 / • Classe A CNS13438	Scientific Atlanta, Inc. SA Distributio	CISCO	N2200-PDC-350W-B=		27/19
8504.40.30	Conversor de corrente contínua - fonte de alimentação DC, 400W, para comutador Cisco Série Nexus 2K, com corrente nominal de saida 33A ESPECIFICAÇÕES DO PN : N2200-PDC-400W= / ESPECIFICAÇÕES GERAIS / ENERGIA: / • tensao de entrada: 90 a 264 VCA / • frequencia: 50 a 60 Hz / EFICIÊNCIA: / • 90% / 92 ( 110/240Vin ) no consumo de energia típico / • 88% / 91 ( 110/240Vin ) em potência maxima empate / • Conformidade com a RoHS: RoHS-6 compliant / • Hot swappable: Sim / • Potência de Saida nominal maxima: 400W / • Cisco Nexus 2200 AC alimentacao (Std fluxo de ar , escape lateral) , reposição / • Plataforma: / • Cisco Nexus 2224TP, 2248TP, 2248TP-E, 2232PP, e 2232TM. / • Bandeja de ventilação Compativel: / • N2K-C2248-FAN e N2K-C2232-FAN. / • Fonte de alimentacao Compativel: / • N2200-PAC-400W. / • Fluxo de Ar: / • De frente para trás fluxo de ar ( escape lateral). / RoHS: / • O Cisco Nexus 2148T é Compativel com RoHS 5, o Cisco Nexus 2224T , 2248TP , 2232PP e 2232TM são RoHS compliant 6. / SEGURANÇA: / • UL 60950-1 / • CAN/CSA-C22.2 No. 60950-1EN 60950-1 / • IEC 60950-1AS/NZS 60950-1GB4943 / EMC: / • 47CFR Parte 15 (CFR 47) Classe A / • AS / NZS CISPR22 Classe A / • Classe A CISPR22 / • EN55022 Classe A / • Classe A ICES003 / • VCCI Classe A / • EN61000 -3-2 / • EN61000 -3-3 / • Classe A KN22 / • Classe A CNS13438	Delta Electronics (Hong Kong) Ltd.	CISCO	N2200-PDC-400W=		49/20
8504.40.30	Conversor de corrente continua, fonte de alimentacao DC, 400W, para equipamento Cisco serie NCS 540, corrente nominal de 33AESPECIFICAÇÕES DO PN : N540-PWR400-D= / ESPECIFICAÇÕES GERAIS / • Leds indicadores de status / AMBIENTE: / • Temperatura operacional: 32 a 104°F (0 a 40°C) / • Temperatura de armazenamento: -40 a 158°F (-40 a 70°C) / SEGURANÇA: / • UL 60950-1 segunda edição / • CAN/CSA-C22.2 No. 60950-1 segunda edição / • EN 60950-1 segunda edição / • IEC 60950-1 segunda edição / • AS/NZS 60950-1 / • GB4943 / EMC: / • 47CFR Parte 15 (CFR 47) Classe A / • AS/NZS CISPR22 Classe A / • CISPR22 Classe A / • EN55022 Classe A / • ICES003 Classe A / • VCCI Classe A / • EN61000-3-2 / • EN61000-3-3 / • KN22 Classe A / • CNS13438 Classe A	HON HAI PRECISION INDUSTRY CO LTD	CISCO	N540-PWR400-D=		17/20
8504.40.30	Conversor de corrente continua, Fonte de alimentação DC, 1100W, para equipamento Cisco Nexus 5500, codigo N55-PDC-1100W=, com corrente nominal de saida (A) ate 10ESPECIFICAÇÕES DO PN : N55-PDC-1100W= / ESPECIFICAÇÕES GERAIS / • 16 portas Ethernet / • Leds indicadores de status / ENERGIA: / • 100 a 240 VAC / • 50 a 60 Hz / AMBIENTE: / • Temperatura operacional: 32 a 104°F (0 a 40°C) / • Temperatura de armazenamento: -40 a 158°F (-40 a 70°C) / SEGURANÇA: / • UL 60950-1 / • CAN/CSA-C22.2 No. 60950-1 / • EN 60950-1 / • IEC 60950-1 / • AS/NZS 60950-1 / • GB4943 / EMC: / • 47CFR Part 15 (CFR 47) Classe A / • AS/NZS CISPR22 Classe A / • CISPR22 Classe A / • EN55022 Classe A / • ICES003 Classe A / • VCCI Classe A / • EN61000-3-2 / • EN61000-3-3 / • KN22 Classe A / • CNS13438 Classe A	HON HAI PRECISION INDUSTRY CO LTD	CISCO	N55-PDC-1100W=		28/19
8504.40.30	Conversor de corrente continua, Fonte de alimentação DC, 1100W, para equipamento Cisco Nexus 5500, com corrente nominal de saida 90A. ESPECIFICAÇÕES DO PN : N55-PDC-1100W= ESPECIFICAÇÕES GERAIS 16 portas Ethernet Leds indicadores de status ENERGIA: 100 a 240 VAC 50 a 60 Hz AMBIENTE: Temperatura operacional: 32 a 104°F (0 a 40°C) Temperatura de armazenamento: -40 a 158°F (-40 a 70°C) SEGURANÇA: UL 60950-1 CAN/CSA-C22.2 No. 60950-1 EN 60950-1 IEC 60950-1 AS/NZS 60950-1 GB4943 EMC: 47CFR Part 15 (CFR 47) Classe A AS/NZS CISPR22 Classe A CISPR22 Classe A EN55022 Classe A ICES003 Classe A VCCI Classe A EN61000-3-2 EN61000-3-3 KN22 Classe A CNS13438 Classe A. Aplicação: Utilizado como fonte de alimentação.	POWERONE	CISCO	N55-PDC-1100W=1		44/22
8504.40.30	Conversor de corrente contínua, Fonte de alimentação DC, de 750W para Cisco Nexus 5500, -40 até -72VDC, com corrente nominal de saída 62A. ESPECIFICAÇÕES DO PN : N55-PDC-750W= ESPECIFICAÇÕES GERAIS: Compativel com Cisco Nexus 5500 ENERGIA: Potência nominal: 750W Tensão nominal de saída: -40 a -72 VDC Corrente nominal de saída: 32 A AMBIENTE: Temperatura de operação: 0º a 40ºC Temperatura de armazenamento: -40º a 75ºC Umidade relativa: 10 a 90%, sem condensação SEGURANÇA: UL60950 & CAN/CSA-C22.2 No. 60950. AS/NZS 60950 IEC/EN 60950 73/23/EEC. EMC: AS/NZ 3548: EN55022: 1998 Classe B CISPR 22: 1997 EN55022: 1994 47 CFR Parte 15: 2000 (FCC) Classe B VCCI V-3/01.4 Classe 2 CNS-13438: 1997 Classe B GR1089: 1997. Aplicação: Utilizado como conversor de energia.	POWER-ONE, INC	CISCO	N55-PDC-750W=1		01/23
8504.40.30	Conversor de corrente contínua, módulo de Fonte de alimentação, DC, de 6.0kW, para comutador Cisco Nexus 7000, com o cabos incluso, com corrente nominal de saida 120(A) ESPECIFICAÇÕES DO PN : N7K-DC-6.0KW= ESPECIFICAÇÕES GERAIS COMPATIBILIDADE DE CHASSI: Suportado em todos os chassis Cisco Nexus 7000 Series LEDs FRONTAIS: Status: Verde (operacional), vermelho (falha) ou laranja (inicialização de modulo) Link: Verde (porta habilitada e conectada), laranja (porta desabilitada), laranja piscando (porta falhada), desligado (porta habilidade e não conectada) ou piscando verde e laranja em conjunto com LED ID azul (porta marcada para identificação; sinal) ID: Azul (operador marcou esta placa para identificação; sinal) ou desligado (modulo não marcado) PROGAMAÇÃO DE INTERFACES: (XML) (CLI) (DCNM) GUI GERENCIAMENTO DE REDE: Cisco DCNM 5.0 CONECTIVIDADE: 48 portas Gigabit Ethernet usando SFP opticos DENSIDADE maxima DE PORTAS: 384 portas Gigabit Ethernet para chassis de 10-slots e 768 portas Gigabit Ethernet para chassis de 18-slot SEGURANÇA DE MAC: Todas as 48 portas tem segurança de MAC IEEE 802.1AE de fábrica e um criptografo AES com uma chave de 128-bit (requer uma licença de software para ser habilitado) FILAS POR PORTAS: Entrada: 2 filas e 4 limites (RX: 2q4t) Saida: 1 fila de prioridade estrita, 3 filas deficit-weighted round-robin (DWRR) e 4 limites (TX: 1p3q4t) BUFFER DE PORTA: 7.56 MB entrada e 6.15 MB Saida por porta ENTRADAS MAC: 128K	DELTA ELETRONICS	CISCO	N7K-DC-6.0KW=1		38/23
8504.40.30	Conversor de corrente continua, fonte de alimentação PS, DC, 3000W-48V, para comutador Cisco serie Nexus 9500, entrada porta lateral, corrente nominal de saida 247.5AESPECIFICAÇÕES DO PN : N9K-PDC-3000W-B= / ESPECIFICAÇÕES GERAIS / LEDs FRONTAIS: / • Status: Verde (operacional), vermelho (falha) ou laranja (inicialização de modulo) / • Link: Verde (porta habilitada e conectada), laranja (porta desabilitada), laranja piscando (porta falhada), desligado (porta habilidade e não conectada) ou piscando verde e laranja em conjunto com LED ID azul (porta marcada para identificação; sinal) / • ID: Azul (operador marcou esta placa para identificação; sinal) ou desligado (modulo não marcado) / PROGAMAÇÃO DE INTERFACES: / • (XML) / • (CLI) / • (DCNM) GUI / GERENCIAMENTO DE REDE: / • Cisco DCNM 5.0 / DENSIDADE maxima DE PORTAS: / • 384 portas Gigabit Ethernet para chassis de 10-slots e 768 portas Gigabit Ethernet para chassis de 18-slot / SEGURANÇA DE MAC: / • Todas as 48 portas tem segurança de MAC IEEE 802.1AE de fábrica e um criptografo AES com uma chave de 128-bit (requer uma licença de software para ser habilitado) / FILAS POR PORTAS: / • Entrada: 2 filas e 4 limites (RX: 2q4t) / • Saida: 1 fila de prioridade estrita, 3 filas deficit-weighted round-robin (DWRR) e 4 limites (TX: 1p3q4t) / BUFFER DE PORTA: / • 7.56 MB entrada e 6.15 MB Saida por porta / • ENTRADAS MAC: 128K / SEGURANÇA: / • IEC 60950-1 / • AS/NZS 60950-1 / • GB4943 / EMC: / • CISPR22 Classe A / • EN55022 Classe A / • ICES003 Classe A / • VCCI Classe A / • EN61000-3-2 / • EN61000-3-3 / • KN22 Classe A / • CNS13438 Classe A	HON HAI PRECISION INDUSTRY CO LTD	CISCO	N9K-PDC-3000W-B=		32/19
8504.40.30	Conversor de corrente continua, fonte de alimentação DC, 930W, para equipamento Cisco serie NCS 55A2, com fluxo de ar dianteiro, com corrente nominal de saida a 77.5(A) ESPECIFICAÇÕES GERAIS / • Configuração da porta: / o Suporte 1/10/25/40/100/200 Gigabit Ethernet usando portas fixas e MPA / o Fixo - 24 portas 1/10G e 16 portas 1/10/25G / o Adaptadores de porta modular (MPA) - Máximo de 2 unidades de MPA / • Processador de Rota Integrado: / o NCS-55A2-MOD-S: software IOS-XR de 64 bits rodando em CPU de 6 núcleos @ 2Ghz / o NCS-55A2-MOD-SE-S, NC55A2-MOD-SE-HS: software IOS-XR de 64 bits executado em CPU de 8 núcleos @ 2Ghz / • Memoria do sistema: 32 GB / • Unidade de disco de estado sólido (SSD): 128 GB / • Portas de gerenciamento: / o 1x RJ45, 1 para console e 1 para porta LAN de gerenciamento / • Atuação: Até 900 Gbps de taxa de transferência do sistema / • Escala de Rota: Chassi Base: / o NCS-55A2-MOD-S, NCS-55A2-MOD-HD-S, NCS-55A2-MOD-HX-S: até 1M de entradas FIB / o Chassi de escala: NCS-55A2-MOD-SE-S, NC55A2-MOD-SE-HS: até 4 M de entradas FIB / ENERGIA / • Típico: 270W / • Máximo: 370W / DIMENSÕES / • Largura – 440mm / • Altura – 88mm / • Profundidade - 280mm / AMBIENTE: / • -40°C a +70°C / • 5 a 95% (sem condensação) / SEGURANÇA: / • UL 60950-1 Segunda Edição / • CAN/CSA-C22.2 No. 60950-1 Segunda Edição / • EN 60950-1 Segunda Edição / • IEC 60950-1 Segunda Edição / • AS/NZS 60950-1 / • GB4943 / EMC / • 47CFR Parte 15 (CFR 47) Classe A / • AS/NZS CISPR22 Classe A / • CISPR22 Classe A / • EN55022 Classe A / • ICES003 Classe A / • VCCI Classe A / • EN61000-3-2 / • EN61000-3-3 / • KN22 Classe A / • CNS13438 Classe A / • EN55024 / • CISPR24 / • EN300386 / • Série KN 61000-4	LITE-ON	CISCO	NC55-930W-DCFW=		12/22
8504.40.30	Conversor de corrente continua, fonte de alimentacao DC, 3KW, para equipamento Cisco NCS 5500, codigo NC55-PWR-3KW-DC=, com corrente nominal de saida (A) Superior a 265 ate 480ESPECIFICAÇÕES DO PN: NC55-PWR-3KW-DC= / ESPECIFICAÇÕES GERAIS: / ENERGIA / • Consumo típico: 650 W / • Consumo máximo: 902 W / • Alimentação AC: 90–265V; 50–60 Hz / • Alimentação DC: –40V to –72V / AMBIENTE / • Temperatura de operação: 0° a 40°C / • Temperatura de armazenamento: -40° a 70°C / • Umidade operacional: 5 a 95% sem condensação / SEGURANÇA / • UL 60950-1 Segunda Edição / • CAN/CSA-C22.2 No. 60950-1 Segunda Edição / • EN 60950-1 Segunda Edição / • IEC 60950-1 Segunda Edição / • AS/NZS 60950-1 / • GB4943 / EMC (PADRÕES) / • 47CFR Parte 15 (CFR 47) Classe A / • AS/NZS CISPR22 Classe A / • CISPR22 Classe A / • EN55022 Classe A / • ICES003 Classe A / • VCCI Classe A / • EN61000-3-2 / • EN61000-3-3 / • KN22 Classe A / • CNS13438 Classe A / EMC (IMUNIDADE) / • EN55024 / • CISPR24 / • EN300386 / • KN 61000-4 series	Foxconn Cz s.r.o.	CISCO	NC55-PWR-3KW-DC=		32/19
8504.40.30	Conversor de corrente continua, filtro de energia DC, para equipamento Cisco NCS 2006, com corrente nominal de saida 30A, marca Cisco, codigo NCS2006-DC=. ESPECIFICACOES DO PN: NCS2006-DC= ESPECIFICACOES GERAIS Largura de banda total: 200 Gbps Largura de banda do plano de dados: 100 Gbps por slot Ethernet 10/100BaseT Acesso ao cartao TNC/TNCE/TSC/TSCE: conector LAN RJ-45 na placa frontal do controlador. Controle de fluxo de hardware TNC/TNCE/TSC/TSCE: conector tipo EIA/TIA-232 DB-9ENERGIA O NCS 2002 possui estas especificacoes de alimentacao CA: Tensao de entrada: 100V - 240V CA (+/- 10%) Consumo de energia: Dependente da configuracao; 35 W (bandeja do ventilador e LCD) Terminais de alimentacao conector CA padrao de 3 polos Para uma fonte de alimentacao CA, a classificacao do fusivel nao deve exceder 10A, 15A ou 20A, dependendo do padrao em varios paises. Para a America do Norte, a protecao do circuito derivado deve ser classificada como 20A. Consumo maximo total de energia de 350 W com acessorios, controladores e placas de linha. O NCS 2002 possui estas especificacoes de alimentacao DC: Tensao nominal de entrada: 48 VCC Consumo de energia: Dependente da configuracao; 35 W (bandeja do ventilador e LCD) Requerimentos poderosos: o Nominal: 48 VCC o Faixa de tensao de entrada: -40,5 a -57,6 VCC Terminais de alimentacao: DSUB 2 polos para aplicacoes ETSI e bloco terminal duplo polo para aplicacoes fusivel externo nao deve exceder 15A Consumo maximo total de energia de 450 W com acessorios, controladores e placas de linha.DIMENSOES Altura: 8,89 cm Largura: 48,26cm Profundidade: 28,194 cmTEMPERATURA Operacional, nominal: 41 a 104°F (5° a 40°C) Operacional, curto prazo: 23 a 131°F (-5° a 55°C) Nao operacional: -40 a 158°F (-40°F) a 70°C).	SOLECTRON (PENANG) TECHNOLOGY SDN BHD	CISCO	NCS2006-DC=		43/23
8504.40.30	Conversor de corrente contínua - filtro de energia DC, 40A, para equipamento Cisco NCS 2006, tensão de alimentação de 1750W DC e corrente nominal de saída 40 A ESPECIFICAÇÕES DO PN: NCS2006-DC40= ESPECIFICAÇÕES GERAIS Compatível com equipamento Cisco NCS 2006 ENERGIA Potência nominal 1750W DC Tensao de alimentacao de Corrente nominal de saída 40A AMBIENTE Temperatura operacional: -0° a 55°C Temperatura de armazenamento: -40° a 70°C Umidade operacional: 5% a 85% sem condensação Aplicação: Utilizado como fonte de energia.	CELESTICA	CISCO	NCS2006-DC40=		22/20
8504.40.30	Conversor de corrente continua, unidade de sistema de energia DC, 1750W, balanceado A e B, para equipamento Cisco serie NCS 4000, com corrente nominal de saida de 50(A)ESPECIFICAÇÕES DO PN: NCS4K-DC-PSU-V1= / ESPECIFICAÇÕES GERAIS / • Potência Nominal: 1750W / • Tensão nominal DC: -40 a -70V / • Corrente nominal: 50A (saída) / • Eficiência: 92% ou maior (20 a 100% da carga) / • Troca a quente / AMBIENTE / • Temperatura de operação: 5° a 40°C / • Temperatura de armazenamento: -40° a 70°C / • Umidade operacional: 5 a 95% sem condensação / SEGURANÇA / • UL 60950-1 Segunda Edição / • CAN/CSA-C22.2 No. 60950-1 Segunda Edição / • EN 60950-1 Segunda Edição / • IEC 60950-1 Segunda Edição / • AS/NZS 60950-1 / • GB4943 / EMC (PADRÕES) / • 47CFR Parte 15 (CFR 47) Classe A / • AS/NZS CISPR22 Classe A / • CISPR22 Classe A / • EN55022 Classe A / • ICES003 Classe A / • VCCI Classe A / • EN61000-3-2 / 2 / • EN61000-3-3 / • KN22 Classe A / • CNS13438 Classe A / EMC (IMUNIDADE) / • EN55024 / • CISPR24 / • EN300386 / • KN 61000-4 series	Foxconn Cz s.r.o.	CISCO	NCS4K-DC-PSU-V1=		40/20
8504.40.30	Conversor de corrente continua, fonte de alimentacao DC, 950W, para equipamento Cisco serie NCS 5500, porta S de entrada/frente-para-tras, codigo NCS-950W-DCFW=, com corrente de saida (A) Superior a 63 até 125ESPECIFICAÇÕES DO PN: NCS-950W-DCFW= / ESPECIFICAÇÕES GERAIS / • Potência Nominal: 950W / • Tensão nominal DC: -40 a -72V (entrada) / • Tensão nominal DC: 12V (saída) / • Corrente nominal: 79A (saída) / • Eficiência: 92% ou maior (20 a 100% da carga) / • Troca a quente / AMBIENTE / • Temperatura de operação: -5° a 55°C / • Temperatura de armazenamento: -40° a 85°C / • Umidade operacional: 5 a 95% sem condensação / SEGURANÇA / • UL 60950-1 Segunda Edição / • CAN/CSA-C22.2 No. 60950-1 Segunda Edição / • EN 60950-1 Segunda Edição / • IEC 60950-1 Segunda Edição / • AS/NZS 60950-1 / • GB4943 / EMC (PADRÕES) / • 47CFR Parte 15 (CFR 47) Classe A / • AS/NZS CISPR22 Classe A / • CISPR22 Classe A / • EN55022 Classe A / • ICES003 Classe A / • VCCI Classe A / • EN61000-3-2 / • EN61000-3-3 / • KN22 Classe A / • CNS13438 Classe A / EMC (IMUNIDADE) / • EN55024 / • CISPR24 / • EN300386 / • KN 61000-4 series	Jabil Circuit	CISCO	NCS-950W-DCFW=		49/20
8504.40.30	Conversor de corrente contínua, fonte de alimentação DC, para equipamento Cisco Nexus 9k, 440W, exaustão porta lateral, corrente nominal de saida a 7.86A. ESPECIFICAÇÕES DO PN : NXA-PDC-440W-PE= / ESPECIFICAÇÕES GERAIS: / • Cisco Nexus 5010: encaminhamento de hardware camada 2 520 Gbps ou 386,9 mpps / • MAC entradas de tabela de endereço: 16.000 / • Baixa latência através de corte design que fornece latência de tráfego previsível e consistente, independentemente do tamanho do pacote, padrão de tráfego ou recursos habilitados em 10 interfaces Gigabit Ethernet / • Taxa de transferência de tráfego de taxa de linha em todas as portas. / AMBIENTE: / • Temperatura operacional: (0 a 40°C) / • Temperatura não operacional: (-40 a 70°C) / SEGURANÇA: / • UL 60950-1 / • CAN/CSA-C22.2 No. 60950-1 / • EN 60950-1 / • IEC 60950-1 / • AS/NZS 60950-1 / • GB4943. / EMC: / • 47CFR Parte 15 (CFR 47) Classe A / • AS/NZS CISPR22 Classe A / • CISPR22 Classe A / • EN55022 Classe A / • ICES003 Classe A / • VCCI Classe A / • EN61000-3-2 / • EN61000-3-3 / • KN22 Classe A / • CNS13438 Classe A	DELTA	CISCO	NXA-PDC-440W-PE=		28/22
8504.40.30	CONVERSOR DE CORRENTE CONTINUA, TENSAO DE ENTRADA MAXIMA: 350VCC, TENSAO DE SAIDA MAXIMA: 415VCC, POTENCIA: 2KW, CORRENTE DE SAIDA MAXIMA: 6A, MODELO: PFC; DIMENSOES: 375X171MM; ART.BA7719; FABRICANTE BLUE LOGIC AS, PARA MONTAGEM EM VEICULO SUBMARINO AUTONOMO (AUV) **FUNCAO: TRANSFERÊNCIA DE POTÊNCIA SEM CONTATO SUBMARINO, COM CAPACIDADE DE TRANSFERÊNCIA DE COMUNICAÇÃO ETHERNET-RS232. O POWER FACTOR CONTROLLER É UM ALIMENTADOR DE POTÊNCIA. ** LOCALIZACAO: MONTADO ACIMA DE UM VEÍCULO SUBMARINO AUTÔNOMO (AUV)	BLUE LOGIC AS	BLUE LOGIC	PFC		24/22
8504.40.30	FONTE DE ALIMENTACAO PARA PAINEIS DE COMUNICACAO. APLICACAO: PROJETADO PARA FORNECER ENERGIA PARA OS PAINEIS DE COMUNICACAO.	CLEARCOM LLC	CLEARCOM	PS-702		18/20
8504.40.30	Conversor de corrente continua, fonte de Alimentação DC, 1500W, para roteador Cisco 7603S, com tensao de alimentacao (VCA) de 220 ate 240 trifasico e corrente nominal de saida (A) superior a 20 ate 30, codigo PWR-1500-DC=ESPECIFICAÇÕES DO PN : PWR-1500-DC= / ESPECIFICAÇÕES GERAIS / • Leds de status / • Conversor estatico, retificador - Fonte de energia AC para Roteador Cisco / • Alça para removoção da fonte / ENERGIA: / • 1500W DC / • -48 a -60 VDC / AMBIENTE: / • Temperatura operacional: 32 a 104°F (0 a 40°C) / • Temperatura de armazenamento: -4 a 149°F (-20 a 65°C) / SEGURANÇA: / • UL 60950 / • IEC 60825-1, -2 / • IEC 60950 / • EN 60950, EN 60825-1, -2 / • CAN/CSA-C22.2 No. 60950-00 / • AS/NZS 3260-1993 / • 21CFR1040 / EMC: / • FCC Parte 15 (CFR 47) Classe A / • ICES-003 Classe A / • EN55022 Classe A / • CISPR22 Classe A / • AS/NZS 3548 Classe A / • VCCI Classe A / • EN55024 / • ETS300 386 / • EN50082-1 / • EN61000-3-2 / • EN61000-3-3	HON HAI PRECISION INDUSTRY CO LTD	CISCO	PWR-1500-DC=		38/19
8504.40.30	Conversor de corrente continua, DC, de 2700 W, para equipamentos Cisco 7604 / 6504-E, codigo PWR-2700-DC/4=ESPECIFICAÇÕES DO PN : PWR-2700-DC/4= / ESPECIFICAÇÕES GERAIS: / Compatibilidade / • Cisco Catalyst 6500 Series / ENERGIA DE ENTRADA: / • 100 até 240 VAC / • 48 até -60 VDC. / AMBIENTE: / • Temperatura operacional: (0 a 40°C) / • Temperatura de armazenamento: (-20 a 65°C). / SAFETY: / • UL 60950 / • CAN/CSA-C22.2 No. 60950 / • EN 60950 / • IEC 60950 / • AS/NZS 60950. / EMC: / • FCC Parte 15 (CFR 47) Classe A / • VCCI Classe A / • EN55022 Classe A / • CISPR 22 Classe A / • AS/NZS 3548 Classe A / • ETS300 386 / • EN55024 / • EN61000-6-1 / • EN50082-1.	HON HAI PRECISION INDUSTRY CO LTD	CISCO	PWR-2700-DC/4=		14/19
8504.40.30	Conversor de corrente continua, DC, de 2700 W, para equipamentos Cisco 7604/6504-E, corrente nominal de saida 55.61A ESPECIFICAÇÕES DO PN : PWR-2700-DC/4= ESPECIFICAÇÕES GERAIS: COMPATIBILIDADE ? Cisco Catalyst 6500 Series ENERGIA DE ENTRADA: ? 100 até 240 VAC ? 48 até -60 VDC. AMBIENTE: ? Temperatura operacional: (0 a 40°C) ? Temperatura de armazenamento: (-20 a 65°C). SAFETY: ? UL 60950 ? CAN/CSA-C22.2 No. 60950 ? EN 60950 ? IEC 60950 ? AS/NZS 60950. EMC: ? FCC Parte 15 (CFR 47) Classe A ? VCCI Classe A ? EN55022 Classe A ? CISPR 22 Classe A ? AS/NZS 3548 Classe A ? ETS300 386 ? EN55024 ? EN61000-6-1 ? EN50082-1. Aplicação: Utilizado para fornecer energia para equipamento.	ASTEC PHILLIPINES (LAGUNA)	CISCO	PWR-2700-DC/4=1		14/22
8504.40.30	Conversor de corrente continua, DC, de 2700 W, para equipamento Cisco 7606, codigo PWR-2700-DC=, corrente de saída superior a 30 até 63 A ESPECIFICAÇÕES DO PN : PWR-2700-DC= / ESPECIFICAÇÕES GERAIS: / • 2700W com duas entradas ativas; 1350 W com uma entrada ativa. / • TEMPO DE RETENÇÃO DA Saida: 8 ms / • PORCAS DO TERRA: 1/4 polegada x 20 / • Orelhas de compressão com 2 furos de 5/8-polegada Padrão Industrial. / DISSIPAÇÃO DE POTÊNCIA DO SISTEMA: / • 3500W (potência total de entrada). / VONTAGEM DE ENTRADA DC: / • -48VDC nominal @ 37A na América do Norte (interval de operação: -40.5VDC a -56VDC) / • -60VDC nominal @ 29A para Internacional (interval de operação: -55VDC a -72VDC). / CORRENTE DE ENTRADA DC: / • 40A por cada entrada DC @ -48VDC de voltage de entrada (total com duas entradas) / SAIDA DA FONTE: / • +1.5V @ 15A, +3.3V @ 5.0A, +50V @ 27.49A (uma entrada DC) / • +1.5V @ 15A, +3.3V @ 5.0A, +50V @ 55.61A (duas entradas DC) / BLOCO TERMINAL DE ENTRADA DC: / • Aceita 4 condutores de cobre AWG. O tamanho do fio necessário é determinado pelo instalador ou eletricista local.	HON HAI PRECISION INDUSTRY CO LTD	CISCO	PWR-2700-DC=		28/19
8504.40.30	Conversor de corrente continua, fonte de alimentacao DC, para equipamento Cisco 2911, codigo PWR-2911-DC=, com corrente nominal de saida (A) Superior a 10 até 20ESPECIFICAÇÕES DO PN : PWR-2911-DC= / ESPECIFICAÇÕES GERAIS: / • 5RU (8,75 pol.) Chassi compacto , até nove chassis por 7 metros de rack / • Quatro slots ( 2 slots supervisor e 2 slots de interface ou 1 slot supervisor com três slots de interface ) / • Rota capacidade de proteção do processador: 1 + 1 / • Power opção de proteção de abastecimento, AC ou DC: 1 + 1 / • Equipamentos Rede Normas de Construção ( NEBS ) de nível 3 cumprimento ( pós- embarque primeiro cliente [ FCS ]) / • Gerenciamento de conexão único lado para terminações interface e de alimentação / • Fluxo de ar lado -a-lado / ENERGIA: / • Alimentação: 110 a 240 VCA , -48 a -60 VDC. / AMBIENTE: / • Temperatura de operação: (0 a 40 ° C) / • Temperatura de armazenamento: (-20 a 65 ° C). / EMC: / • FCC Parte 15 (CFR 47) Classe A / • ICES-003 Classe A / • EN55022 Classe A / • CISPR22 Classe A / • AS/NZS 3548 Classe A / • VCCI Classe A / • EN55024 / • ETS300 386 / • EN50082-1 / • EN61000-3-2 / • EN61000-3-3.	Foxconn Cz s.r.o.	CISCO	PWR-2911-DC=		41/19
8504.40.30	Fonte de Alimentação DC, 2KW, versao 2, para equipamento de rede, código PWR-2KW-DC-V2=, corrente de saída superior a 30 até 63 AESPECIFICAÇÕES DO PN : PWR-2KW-DC-V2= / ESPECIFICAÇÕES GERAIS: / • 2700W com duas entradas ativas; 1350 W com uma entrada ativa. / • TEMPO DE RETENÇÃO DA Saida: 8 ms / • PORCAS DO TERRA: 1/4 polegada x 20 / • Orelhas de compressão com 2 furos de 5/8-polegada Padrão Industrial. / DISSIPAÇÃO DE POTÊNCIA DO SISTEMA: / • 3500W (potência total de entrada). / VONTAGEM DE ENTRADA DC: / • -48VDC nominal @ 37A na América do Norte (interval de operação: -40.5VDC a -56VDC) / • -60VDC nominal @ 29A para Internacional (interval de operação: -55VDC a -72VDC). / CORRENTE DE ENTRADA DC: / • 40A por cada entrada DC @ -48VDC de voltage de entrada (total com duas entradas) / SAIDA DA FONTE: / • +1.5V @ 15A, +3.3V @ 5.0A, +50V @ 27.49A (uma entrada DC) / • +1.5V @ 15A, +3.3V @ 5.0A, +50V @ 55.61A (duas entradas DC) / BLOCO TERMINAL DE ENTRADA DC: / • Aceita 4 condutores de cobre AWG. O tamanho do fio necessário é determinado pelo instalador ou eletricista local.	Foxconn Cz s.r.o.	CISCO	PWR-2KW-DC-V2=		14/19
8504.40.30	Conversor de corrente contínua, modulo de energia DC, 2KW, versão 2, para equipamento de rede, corrente de saída de 40A. ESPECIFICAÇÕES GERAIS: 2700W com duas entradas ativas; 1350 W com uma entrada ativa. TEMPO DE RETENÇÃO DA Saida: 8 ms PORCAS DO TERRA: 1/4 polegada x 20 Orelhas de compressão com 2 furos de 5/8-polegada Padrão Industrial. DISSIPAÇÃO DE POTÊNCIA DO SISTEMA: 3500W (potência total de entrada). VONTAGEM DE ENTRADA DC: -48VDC nominal @ 37A na América do Norte (interval de operação: -40.5VDC a -56VDC) -60VDC nominal @ 29A para Internacional (interval de operação: -55VDC a -72VDC). CORRENTE DE ENTRADA DC: 40A por cada entrada DC @ -48VDC de voltage de entrada (total com duas entradas) SAIDA DA FONTE: +1.5V @ 15A, +3.3V @ 5.0A, +50V @ 27.49A (uma entrada DC) +1.5V @ 15A, +3.3V @ 5.0A, +50V @ 55.61A (duas entradas DC) BLOCO TERMINAL DE ENTRADA DC: Aceita 4 condutores de cobre AWG. O tamanho do fio necessário é determinado pelo instalador ou eletricista local. Aplicação: Utilizado como fonte de energia e alimentação.	ARTESYN TECHNOLOGIES	CISCO	PWR-2KW-DC-V2=1		07/23
8504.40.30	Conversor de corrente continua, fonte de Alimentação DC, para roteadores de Serviços Integrados Cisco serie 3925/3945, codigo PWR-3900-DC=, corrente de saída Superior a 63 até 125 A ESPECIFICAÇÕES DO PN : PWR-3900-DC= / ESPECIFICAÇÕES GERAIS / • Conversor estatico, retificador - Fonte de energia AC para Roteador Cisco / • Os seguintes padroes e funcionalidades sao suportados: / • Compativel com o protocolo Cisco Inline Power / • Compatibilidade com Cisco IOS para monitoraramento da fonte / ENERGIA: / • Potencia: 265W / • Corrente de entrada alternada: 4A (110V), 2A (230V) / • Protetor de sobretencao: 50A / SEGURANÇA: / • UL 60950 / • CSA 22.2 No.60950 / • IEC 60950 / • EN 60950 / • AS/NZS 3260 / • TS001. / EMC: / • ICES 003 / • EN55022 / • CISPR 22 / • AS / NZ 3548 / • VCCI / • EN55024 / • EN50082-1 / • EN61000 -6-1 / • EN61000 -3-2 / • EN61000 -3-3. / •	Foxconn Cz s.r.o.	CISCO	PWR-3900-DC=		41/19
8504.40.30	Conversor de corrente continua, fonte de Alimentação DC, para roteadores de Serviços Integrados Cisco serie 3925/3945, codigo PWR-3900-DC=, com corrente nominal continua 48.6A ESPECIFICAÇÕES DO PN : PWR-3900-DC= ESPECIFICAÇÕES GERAIS ? Conversor estatico, retificador - Fonte de energia AC para Roteador Cisco ? Os seguintes padroes e funcionalidades sao suportados: ? Compativel com o protocolo Cisco Inline Power ? Compatibilidade com Cisco IOS para monitoraramento da fonte ENERGIA: ? Potencia: 265W ? Corrente de entrada alternada: 4A (110V), 2A (230V) ? Protetor de sobretencao: 50A SEGURANÇA: ? UL 60950 ? CSA 22.2 No.60950 ? IEC 60950 ? EN 60950 ? AS/NZS 3260 ? TS001. EMC: ? ICES 003 ? EN55022 ? CISPR 22 ? AS / NZ 3548 ? VCCI ? EN55024 ? EN50082-1 ? EN61000 -6-1 ? EN61000 -3-2 ? EN61000 -3-3. Aplicação: Utilizado para fornecer energia para equipamento.	LITE-ON TECHNOLOGY CORP	CISCO	PWR-3900-DC=1		14/22
8504.40.30	Conversor de corrente conitnua, modulo de energia DC, 4.4KW, versao 3, codigo PWR-4.4KW-DC-V3=, corrente de saida de 63 ate 125 AESPECIFICAÇÕES DO PN : PWR-4.4KW-DC-V3= / ESPECIFICAÇÕES GERAIS: / AMBIENTE: / • Temperatura de operação: (0 a 40 ° C) / • Temperatura de armazenamento: (-20 a 65 ° C). / EMC: / • FCC Parte 15 (CFR 47) Classe A / • ICES-003 Classe A / • EN55022 Classe A / • CISPR22 Classe A / • AS/NZS 3548 Classe A / • VCCI Classe A / • EN55024 / • ETS300 386 / • EN50082-1 / • EN61000-3-2 / • EN61000-3-3.	Jabil Circuit (Suzhou) Ltd.	CISCO	PWR-4.4KW-DC-V3=		19/19
8504.40.30	Conversor de corrente contínua, modulo de energia DC, 4.4KW, versão 3, com corrente de saída de 83.8A. ESPECIFICAÇÕES DO PN : PWR-4.4KW-DC-V3= ESPECIFICAÇÕES GERAIS Consumo máximo de energia : 4400 W ENERGIA: Entrada 1: DC -48/-60, 60A Max. Entrada 2: DC -48/-60, 60A Max. Saída: 4400W Max. (2 DC Entrada) o DC -54V, 83.8A; DC +5V, 1A Saída: 2200W Max. (1 DC Entrada) o DC -54, 41.9A; DC +5V, 1A DIMENSÕES: A x L x P 10.16 x 43.15 x 4.03 cm AMBIENTE: -40 a 65°C de temperatura operacional (operação DC, com as fontes de alimentação de 900W ou 1200W) -40 a 65°C de temperatura operacional (operação CA, com as fontes de alimentação de 900W ou 1200W) -60 a 1800 m de altitude operacional (para faixa de temperatura operacional completa) Até 4000 m de altitude operacional (com temperatura de até 40°C) Humidade relativa : 5% a 95%, sem condensação SEGURANÇA: UL/CSA/IEC/EN 60950-1 IEC/EN 60825 Laser Safety ACA TS001 AS/NZS 60950 FDA Code of Federal Regulations Laser Safety EMC: FCC Class 47CFR15 A ICES 003 Class A AS/NZS CISRP22 Class A CISPR 22 (EN55022) Class A VCCI Class A BSMI Class A IEC/EN 61000-3-12: Power Line Harmonics IEC/EN 61000-3-11: Voltage Fluctuations and Flicker EN55022: Information Technology Equipment (Emissions) EN 50121-4: Railway EMC. Aplicação: Utilizado como fonte de alimentação.	DELTA ELETRONICS (THAILAND)	CISCO	PWR-4.4KW-DC-V3=1		42/22
8504.40.30	Conversor de corrente continua, fonte de energia DC, 4000W, para roteadores Cisco series 7609/13 e comutadores Cisco series Cat 6509/13, codigo PWR-4000-DC=ESPECIFICAÇÕES DO PN : PWR-4000-DC= / ESPECIFICAÇÕES GERAIS: / CHASSIS: / • Cisco 7600 Series - CISCO7609 e CISCO7613 / • Cisco Catalyst 6500 Series WS- C6509 e WS- C6513 / ENERGIA: / • capacidade de saida de energia: *4000W com três entradas activas / • 4000W com duas entradas activas / • Dissipação de energia maxima do Sistema: *5200W ( potência total ) / • Energia de entrada DC: *48 VDC nominal @ 37A na América do Norte (faixa de trabalho : -40,5 VDC para VDC -56) / • 60 VDC nominal @ 29A para internacional ( faixa de operação : -55 a -72 VDC VDC) / • Corrente de entrada DC: Avaliado cada entrada DC 40A para três terminais de entrada. / • Saida de alimentacao: 3,3 VDC@15.0A , +5 VDC@5.0A , +12 VDC@12.0A , 42 VDC@90.63A ( três entradas ) ou 59.68A ( duas entradas ) / SOFTWARE MÍNIMO: / 12.1(19)E / 12.2SX / SEGURANAÇA: / • EN 60950-1 / • USA/Canada UL 60950-1 / • CB, CE / EMC: / • EN61000-3-2, / • EN61000-3-3, / • FCC Parte 15 classe A, / • VCCI classe A, / • AS/NZS 3548, CCC: GB4943, GB9254, / • YD/T993	HON HAI PRECISION INDUSTRY CO LTD	CISCO	PWR-4000-DC=		28/19
8504.40.30	Conversor de corrente continua, fonte de energia DC, 4000W, para roteadores Cisco series 7609/13 e comutadores Cisco series Cat 6509/13, com corrente nominal de saida 91,56A. ESPECIFICACOES DO PN: PWR-4000-DC= ESPECIFICACOES GERAIS:Principais caracteristicas:Entrada: -48V dc a -60V dc, 40A (X 3)Saida: 42V dc/95,16A, 3,3V dc/15A, 12V dc/12A, 5V dc/5A 12A max. para saidas de 5V e 12V combinadas4000 W de saida total com 3 entradas CC Saida total de2700 W com 2 entradas CCCHASSIS: Cisco 7600 Series - CISCO7609 e CISCO7613 Cisco Catalyst 6500 Series WS- C6509 e WS- C6513ENERGIA: capacidade de saida de energia: *4000W com tres entradas ativas 4000W com duas entradas ativas Dissipacao de energia maxima do Sistema: *5200W (potencia total) Energia de entrada DC: *48 VDC nominal @ 37A na America do Norte (faixa de trabalho: -40,5 VDC para VDC -56) 60 VDC nominal @ 29A para internacional (faixa de operacao: -55 a -72 VDC VDC) Corrente de entrada DC: Avaliado cada entrada DC 40A para tres terminais de entrada. Saida de alimentacao: 3,3 VDC@15.0A, +5 VDC@5.0A, +12 VDC@12.0A, 42 VDC@90.63A (tres entradas) ou 59.68A (duas entradas)SOFTWARE MINIMO:12.1(19)E / 12.2SXSEGURANACA: EN 60950-1 USA/Canada UL 60950-1 CB, CEEMC: EN61000-3-2, EN61000-3-3, FCC Parte 15 classe A, VCCI classe A, AS/NZS 3548, CCC: GB4943, GB9254, YD/T993.	ASTEC AMERICA INC. FU YONG FACTORY	CISCO	PWR-4000-DC=1		45/23
8504.40.30	Conversor de corrente continua, fonte de alimentação DC, para equipamento Cisco serie ISR 4330, com corrente nominal de saida 21AESPECIFICAÇÕES DO PN: PWR-4330-DC= / ESPECIFICAÇÕES GERAIS / ENERGIA / • 250W DC / • Tensao nominal de entrada 24-60Vdc / • Tensão nominal de saída 12V / • Corrente nominal de saida 21A / AMBIENTE / • Temperatura operacional: 0° a 50°C / • Temperatura de armazenamento: -40° a 70°C / • Umidade operacional: 5% a 90% sem condensação / • Umidade de armazenamento: 5% a 95% sem condensação / 2	Foxconn Cz s.r.o.	CISCO	PWR-4330-DC=		40/20
8504.40.30	Conversor de corrente continua, fonte de alimentacao DC, para roteador Cisco serie ISR 4430, com tensão de alimentação 240Vcc e com corrente nominal de saida 15AESPECIFICAÇÕES DO PN: PWR-4430-DC= / CHASSIS / • Cisco ISR 4431 / ENERGIA / • Potência máxima: 400W / • Corrente de entrada: 6 a 3A / • Tensão nominal de saída: 12V DC / • Corrente máxima de saída: 33A / • Tensão mínima de entrada: 85V AC / • Tensão máxima de entrada: 264V AC / • Tensão mínima de saída: 11,4V DC / • Tensão máxima de saída: 12,6V DC / AMBIENTE / • Temperatura operacional: -5 a 50°C	HON HAI PRECISION INDUSTRY CO LTD	CISCO	PWR-4430-DC=		17/20
8504.40.30	Conversor de corrente continua, fonte de alimentacao DC, para roteadores Cisco series ISR 4450 e 4350, codigo PWR-4450-DC=, corrente nominal de saida 36(A) ESPECIFICAÇÕES DO PN: PWR-4450-DC= / CHASSIS / • Cisco ISR 4431 / ENERGIA / • Potência máxima: 400W / • Tensão nominal de entrada: 100 a 240V AC / • Corrente de entrada: 6 a 3A / • Tensão nominal de saída: 12V DC / • Corrente máxima de saída: 33A / • Tensão mínima de entrada: 85V AC / • Tensão máxima de entrada: 264V AC / • Tensão mínima de saída: 11,4V DC / • Tensão máxima de saída: 12,6V DC / AMBIENTE / • Temperatura operacional: -5 a 50°C	HON HAI PRECISION INDUSTRY CO LTD	CISCO	PWR-4450-DC=		17/20
8504.40.30	Conversor de corrente contínua, Fonte de alimentação DC, 4500W, código PWR-4500-DC=ESPECIFICAÇÕES DO PN : PWR-4500-DC= / ESPECIFICAÇÕES GERAIS: / • POE Integrado: Sim (Ate 4800W ); / • IEEE 802.3af: Sim; / • tensao de entrada: 100 a 240 VCA (± 10% para serie completa); / • Corrente de entrada (nominal): Dois 12A em 100 VCA ou, Dois 16A em 200 VCA; / • Corrente de Saida ( de dados): 12V a 186.9A, 3.3V a 12.5A; / • Corrente de Saida (PoE): -50V at 100.0A (200V), -50V at 38.5A (120V); / AMBIENTE: / • Temperatura de operação : (0 a 40 º C); / • Temperatura de armazenamento : (-40 a 75 º C ); / • Umidade relativa : 10 a 90 por cento , sem condensação. / SEGURANÇA: / • UL 60950 / • CAN/CSA-C22.2 No. 60950 / • EN 60950 / • IEC 60950 / • TS 001 / • AS/NZS 3260. / EMC: / • FCC Parte 15 (CFR 47) Classe A / • ICES-003 Classe A / • EN55022 Classe A / • CISPR22 Classe A / • AS/NZS 3548 Classe A / • VCCI Classe A / • EN 55022 / • EN 55024 / • EN 61000-6-1 / • EN 50082-1 / • EN 61000-3-2 / • EN 61000-3-3 / • ETS 300 386.	HON HAI PRECISION INDUSTRY CO LTD	CISCO	PWR-4500-DC=		15/19
8504.40.30	Conversor de corrente continua, fonte de energia DC, 6000W para Roteador Cisco series 7609/7609-S/13 e comutadores Cisco serie 6506/09/13, codigo PWR-6000-DC=, tensao de alimentacao de 380 ate 500 e corrente de saida ate 10 A ESPECIFICAÇÕES DO PN : PWR-6000-DC= / ESPECIFICAÇÕES GERAIS: / • 21RU (36,75 polegadas [ 93,3 centímetros ]) altas, de até dois chassis por 7 metros de rack / • Nove configuráveis slots de interface / • Processador de Rota, matriz de comutação, e poder capacidade de proteção da fonte: 1 + 1 / • Gestão de cabos opções de bandeja para fibra óptica e coaxial e denso configurações 10/100 de cabo / • gerenciamento de conexão único lado para o interface e poder terminações / • fluxo de ar da frente para trás. / AMBIENTE: / • Temperatura de operação: (0 a 40 ° C) / • Temperatura de armazenamento : (-20 a 65 ° C) / • Umidade relativa , em funcionamento: 10 a 85% , sem condensação. / SEGURANÇA: / • UL 60950 / • IEC 60950 / • EN 60950 / • CAN/CSA-C22.2 No. 60950 / • AS/NZS 3260. / EMC: / • AS/NZS 3548 Classe A / • VCCI Classe A / • EN55024 / • ETS300 386 / • EN50082-1 / • EN61000-3-2 / • EN61000-3-3 / • EN61000-6-1.	HON HAI PRECISION INDUSTRY CO LTD	CISCO	PWR-6000-DC=		14/19
8504.40.30	Conversor de corrente contínua, fonte de energia DC, 6000W para Roteador Cisco series 7609/7609-S/13 e comutadores Cisco serie 6506/09/13, corrente nominal de saída 144.29A. ESPECIFICAÇÕES DO PN : PWR-6000-DC= ESPECIFICAÇÕES GERAIS: 21RU (36,75 polegadas [ 93,3 centímetros ]) altas, de até dois chassis por 7 metros de rack Nove configuráveis slots de interface Processador de Rota, matriz de comutação, e poder capacidade de proteção da fonte: 1 + 1 Gestão de cabos opções de bandeja para fibra óptica e coaxial e denso configurações 10/100 de cabo gerenciamento de conexão único lado para o interface e poder terminações fluxo de ar da frente para trás. AMBIENTE: Temperatura de operação: (0 a 40 ° C) Temperatura de armazenamento : (-20 a 65 ° C) Umidade relativa , em funcionamento: 10 a 85% , sem condensação. SEGURANÇA: UL 60950 IEC 60950 EN 60950 CAN/CSA-C22.2 No. 60950 AS/NZS 3260. EMC: AS/NZS 3548 Classe A VCCI Classe A EN55024 ETS300 386 EN50082-1 EN61000-3-2 EN61000-3-3 EN61000-6-1. Aplicação: Conversor de corrente contínua, fonte de energia DC.	ASTEC AMERICA, INC.	CISCO	PWR-6000-DC=1		45/22
8504.40.30	Conversor de corrente continua, fonte de alimentacao DC, 440W, configuracao 1, corrente nominal de saída 7.86(A)ESPECIFICAÇÕES DO PN: PWR-C1-440WDC= / ENERGIA: / • Fonte de alimentação potencia nominal máxima: 440W / • Saída: 56V a 7,86A / DIMENSOES: (A x L x P): / • 40,1 x 82,55 x 309,9 mm / AMBIENTE: / • Temperatura operacional: -5 a 45°C / • Temperatura de armazenamento: -40 a 70°C / • Umidade relativa sem condensação: 5% a 90% / EMI & EMC: / • FCC Part 15 (CFR 47) Classe A / • ICES-003 Classe A / • EN 55022 Classe A / • CISPR 22 Classe A / • AS/NZS 3548 Classe A / • BSMI Class A (Somente Modelos de entrada AC ) / • VCCI Class A / • EN 55024, EN300386, EN 50082-1, EN 61000-3-2, EN 61000-3-3 / • EN61000-4-2, EN61000-4-3, EN61000-4-4, EN61000-4-5, EN61000-4-6, EN 61000-6-1.	Jabil Circuit	CISCO	PWR-C1-440WDC=		49/20
8504.40.30	Conversor estatico de corrente continua, fonte de alimentação DC, de 715W, com corrente nominal de saida de 13.8 A ESPECIFICAÇÕES GERAIS / • Requerimentos poderosos / • Potência máxima de saída: PWR-C1-715WDC: 715 W / • Corrente de entrada: PWR-C1-715WDC: 24–12 A / • Classificações de saída: PWR-C1-715WDC: -56 V a 12,8 A / • Faixa de tensão de entrada doméstica: PWR-C1-715WDC: –36 VCC (mínimo), –48 VCC (nominal), –72 VCC (máximo) / • Faixa de tensão internacional: PWR-C1-715WDC: –36 VCC (mínimo), –48 VCC (nominal), –72 VCC (máximo) / • BTU de entrada total: PWR-C1-715WDC: 2777 BTUs por hora, 715 W / • BTU de saída total: PWR-C1-715WDC: 2440 BTUs por hora / • Calibre de fio para conexão de aterramento: PWR-C1-715WDC: 12 AWG ou 8 AWG / • Proteção do circuito de derivação: PWR-C1-715WDC: 20 A / ENERGIA / • 115 a 240V / • 715W, 24-12A, / DIMENSÕES / • 40.1 mm (A) X 82.55 mm (L) X 309.9 mm (P) / AMBIENTE: / • -5°C a +8 0°C / • 5 a 95% (sem condensação) / SEGURANÇA: / • UL 60950 / • CSA 22.2 No.60950 / • IEC 60950 / • EN 60950 / • AS/NZS 3260 / • TS001. / EMC: / • ICES 003 / • EN55022 / • CISPR 22 / • AS / NZ 3548 / • VCCI / • EN55024 / • EN50082-1 / • EN61000 -6-1 / • EN61000 -3-2 / • EN61000 -3-3.	QCS	CISCO	PWR-C1-715WDC=		12/22
8504.40.30	Conversor de corrente continua, fonte de alimentação DC, 640W, Config 2, corrente nominal de saída 25(A)ESPECIFICAÇÕES DO PN: PWR-C2-640WDC= / ENERGIA: / • Fonte de alimentação potencia nominal máxima: 640W / • Tensão nominal de entrada: 56V / • Corrente nominal de saída 25A / DIMENSOES: (A x L x P): / • 40,1 x 82,55 x 309,9 mm / AMBIENTE: / • Temperatura operacional: -5 a 45°C / • Temperatura de armazenamento: -40 a 70°C / • Umidade relativa sem condensação: 5% a 90% / EMI & EMC: / • FCC Part 15 (CFR 47) Classe A / • ICES-003 Classe A / • EN 55022 Classe A / • CISPR 22 Classe A / • AS/NZS 3548 Classe A / • BSMI Class A (Somente Modelos de entrada AC ) / • VCCI Class A / • EN 55024, EN300386, EN 50082-1, EN 61000-3-2, EN 61000-3-3 / • EN61000-4-2, EN61000-4-3, EN61000-4-4, EN61000-4-5, EN61000-4-6, EN 61000-6-1.	Jabil Circuit	CISCO	PWR-C2-640WDC=		49/20
8504.40.30	Conversor de corrente continua, fonte de alimentacao DC, tripla entrada, 1400W para comutador Cisco serie Catalyst 4500, codigo PWR-C45-1400DC=, com corrente nominal de saida (A) Superior a 10 ate 20 AESPECIFICAÇÕES DO PN : PWR-C45-1400DC= / ESPECIFICAÇÕES GERAIS: / • Leds indicadores de status / • Compativél com Chassis 4500 Cisco / ENERGIA: / • PEM - Específica para implementação PoE. Voltagem Saida: -48, -60 V / • Voltagem entrada: 3.3 / 12 V / • Capacidade: 1.4 kW / AMBIENTE: / • Temperatura operacional: 32 a 104ºF (0 a 40ºC) / • Temperatura de armazenamento: SNMP 40 a 167ºF (SNMP 40 a 75ºC) / SEGURANÇA: / • UL 60950 / • CAN/CSA-C22.2 No. 60950 / • EN 60950 / • IEC 60950 / • TS 001 / • AS/NZS 3260 / EMC: / • FCC Parte 15 (CFR 47) Classe A / • ICES-003 Classe A / • EN55022 Classe A / • CISPR22 Classe A / • AS/NZS 3548 Classe A / • VCCI Classe A / • EN 55022 / • EN 55024 / • EN 61000-6-1 / • EN 50082-1 / • EN 61000-3-2 / • EN 61000-3-3 / • ETS 300 386	Scientific Atlanta, Inc. SA Distributio	CISCO	PWR-C45-1400DC=		05/20
8504.40.30	Conversor de corrente continua, fonte de alimentacao DC, tripla entrada, 1400W para comutador Cisco serie Catalyst 4500, com corrente nominal de saida 12(A) ESPECIFICAÇÕES DO PN : PWR-C45-1400DC= ESPECIFICAÇÕES GERAIS: ? Leds indicadores de status ? Compativél com Chassis 4500 Cisco ENERGIA: ? PEM - Específica para implementação PoE. Voltagem Saida: -48, -60 V ? Voltagem entrada: 3.3 / 12 V ? Capacidade: 1.4 kW AMBIENTE: ? Temperatura operacional: 32 a 104ºF (0 a 40ºC) ? Temperatura de armazenamento: SNMP 40 a 167ºF (SNMP 40 a 75ºC) SEGURANÇA: ? UL 60950 ? CAN/CSA-C22.2 No. 60950 ? EN 60950 ? IEC 60950 ? TS 001 ? AS/NZS 3260 EMC: ? FCC Parte 15 (CFR 47) Classe A ? ICES-003 Classe A ? EN55022 Classe A ? CISPR22 Classe A ? AS/NZS 3548 Classe A ? VCCI Classe A ? EN 55022 ? EN 55024 ? EN 61000-6-1 ? EN 50082-1 ? EN 61000-3-2 ? EN 61000-3-3 ? ETS 300 386 Aplicação: Utilizado para fornecer energia para equipamento.	QCSYSTEMS, INC.	CISCO	PWR-C45-1400DC=1		14/22
8504.40.30	Conversor de corrente continua, fonte de alimentacao DC, 1400W, para comutador Catalyst 4500 com PEM interna, codigo PWR-C45-1400DC-P=, com corrente nominal de saida (A) Superior a 10 até 20ESPECIFICAÇÕES DO PN : PWR-C45-1400DC-P= / ESPECIFICAÇÕES GERAIS: / • Leds indicadores de status / • Compativél com Chassis 4500 Cisco / ENERGIA: / • PEM - Específica para implementação PoE. Voltagem Saida: -48, -60 V / • Voltagem entrada: 3.3 / 12 V / • Capacidade: 1.4 kW / AMBIENTE: / • Temperatura operacional: 32 a 104ºF (0 a 40ºC) / • Temperatura de armazenamento: SNMP 40 a 167ºF (SNMP 40 a 75ºC) / SEGURANÇA: / • UL 60950 / • CAN/CSA-C22.2 No. 60950 / • EN 60950 / • IEC 60950 / • TS 001 / • AS/NZS 3260 / EMC: / • FCC Parte 15 (CFR 47) Classe A / • ICES-003 Classe A / • EN55022 Classe A / • CISPR22 Classe A / • AS/NZS 3548 Classe A / • VCCI Classe A / • EN 55022 / • EN 55024 / • EN 61000-6-1 / • EN 50082-1 / • EN 61000-3-2 / • EN 61000-3-3 / • ETS 300 386	HON HAI PRECISION INDUSTRY CO LTD	CISCO	PWR-C45-1400DC-P=		28/19
8504.40.30	Conversor de corrente continua, fonte de alimentacao DC, 1400W, para comutador Catalyst 4500 com PEM interna, corrente nominal de saida 115,3A "ESPECIFICAÇÕES DO PN : PWR-C45-1400DC-P= ESPECIFICAÇÕES GERAIS: Leds indicadores de status Compativél com Chassis 4500 Cisco ENERGIA: PEM - Específica para implementação PoE. Voltagem Saida: -48, -60 V Voltagem entrada: 3.3 / 12 V Capacidade: 1.4 kW AMBIENTE: Temperatura operacional: 32 a 104ºF (0 a 40ºC) Temperatura de armazenamento: SNMP 40 a 167ºF (SNMP 40 a 75ºC) SEGURANÇA: UL 60950 CAN/CSA-C22.2 No. 60950 EN 60950 IEC 60950 TS 001 AS/NZS 3260 EMC: FCC Parte 15 (CFR 47) Classe A ICES-003 Classe A EN55022 Classe A CISPR22 Classe A AS/NZS 3548 Classe A VCCI Classe A EN 55022 EN 55024 EN 61000-6-1 EN 50082-1 EN 61000-3-2 EN 61000-3-3 ETS 300 386 " S/N: FGL1832S1KQ	ASTEC AMERICA INC.	CISCO	PWR-C45-1400DC-P=1		19/23
8504.40.30	Conversor de corrente continua, fonte de alimentacao DC, 1400W, para comutador Catalyst 4500 com PEM interna, corrente nominal de saida 115,3A. ESPECIFICAÇÕES DO PN : PWR-C45-1400DC-P / ESPECIFICAÇÕES GERAIS: / • Leds indicadores de status / • Compativél com Chassis 4500 Cisco / ENERGIA: / • PEM - Específica para implementação PoE. Voltagem Saida: -48, -60 V / • Voltagem entrada: 3.3 / 12 V / • Capacidade: 1.4 kW / AMBIENTE: / • Temperatura operacional: 32 a 104ºF (0 a 40ºC) / • Temperatura de armazenamento: SNMP 40 a 167ºF (SNMP 40 a 75ºC) / SEGURANÇA: / • UL 60950 / • CAN/CSA-C22.2 No. 60950 / • EN 60950 / • IEC 60950 / • TS 001 / • AS/NZS 3260 / EMC: / • FCC Parte 15 (CFR 47) Classe A / • ICES-003 Classe A / • EN55022 Classe A / • CISPR22 Classe A / • AS/NZS 3548 Classe A / • VCCI Classe A / • EN 55022 / • EN 55024 / • EN 61000-6-1 / • EN 50082-1 / • EN 61000-3-2 / • EN 61000-3-3 / • ETS 300 386	ARTESYN	CISCO	PWR-C45-1400DC-PA		28/22
8504.40.30	Conversor de corrente continua, fonte de alimentacao DC, 300W, para comutador Cisco serie Catalyst 4900, codigo PWR-C49-300DC=, corrente de saída Superior a 20 até 30 A ESPECIFICAÇÕES DO PN : PWR-C49-300DC= / ESPECIFICAÇÕES GERAIS: / • Conversor estatico, retificador - Fonte de energia DC para comutadores (switches) Cisco da serie 4900. / • Sensores na fonte de energia Compativel com as leituras realizadas pelo software Cisco IOS / • Encaixe Compativel com chassis dos comutadores Cisco 4900 / • Inserção e remoção de fonte de alimentacao roteador em operação (hot-swap) / • Suporta balanceamento de carga com fonte redundante / ENERGIA: / • Opera na faixa de -40.5VDC a -75VDC com corrente de entrade de 8A / • Corrente de Saida de 25A com 12VDC / • Fornecimento de energia: 300 W / SEGURANÇA: / • UL 60950 / • IEC 60950 / • EN 60950 / • CAN/CSA-C22.2 No. 60950 / • AS/NZS 3260. / EMC: / • AS/NZS 3548 Classe A / • VCCI Classe A / • EN55024 / • ETS300 386 / • EN50082-1 / • EN61000-3-2 / • EN61000-3-3 / • EN61000-6-1.	HON HAI PRECISION INDUSTRY CO LTD	CISCO	PWR-C49-300DC=		14/19
8504.40.30	Conversor de corrente continua, fonte de alimentacao DC, 300W, para comutador Cisco serie Catalyst 4900, com corrente de saída a 25A. ESPECIFICAÇÕES DO PN : PWR-C49-300DC= / ESPECIFICAÇÕES GERAIS: / • Conversor estatico, retificador - Fonte de energia DC para comutadores (switches) Cisco da serie 4900. / • Sensores na fonte de energia Compativel com as leituras realizadas pelo software Cisco IOS / • Encaixe Compativel com chassis dos comutadores Cisco 4900 / • Inserção e remoção de fonte de alimentacao roteador em operação (hot-swap) / • Suporta balanceamento de carga com fonte redundante / ENERGIA: / • Opera na faixa de -40.5VDC a -75VDC com corrente de entrade de 8A / • Corrente de Saida de 25A com 12VDC / • Fornecimento de energia: 300 W / SEGURANÇA: / • UL 60950 / • IEC 60950 / • EN 60950 / • CAN/CSA-C22.2 No. 60950 / • AS/NZS 3260. / EMC: / • AS/NZS 3548 Classe A / • VCCI Classe A / • EN55024 / • ETS300 386 / • EN50082-1 / • EN61000-3-2 / • EN61000-3-3 / • EN61000-6-1.	BEL FUSE	CISCO	PWR-C49-300DC=1		28/22
8504.40.30	Conversor de corrente continua, fonte de alimentação DC, 1000 watts, para comutador Cisco serie 4900M, codigo PWR-C49M-1000DC=, com corrente nominal de saida (A) Superior a 63 até 125ESPECIFICAÇÕES DO PN : PWR-C49M-1000DC= / DESCRIÇÃO DO PN: PWR-C49M-1000DC= / • A fonte de energia PWR-C49M-1000DC= contém as seguintes / • Fonte de energia hot-plug podendo ser removida com o equipamento ligado / • Compativel com o chassi: Catalyst 4900M / ENERGIA: / • Voltagem de entrada: -48 - -60 V / • Voltagem de saida: 12 V / • Capacidade maxima de energia: 1000 Watt / DIMENSÕES(WXDXH): / • 18.6 cm x 27.2 cm x 4.9 cm / EMC: / • FCC 47 CFR Parte 15 Classe A / • VCCI Classe A / • AS/NSZ Classe A / • ICES-003 Classe A / • EN55022/CISPR 22. / SEGURANÇA: / • UL60950-1 / • CSA C22.2 No. 60950-1-03 / • EN 60950-1 / • IEC 60950-1 / • AS/NZS 60950.1.	Jabil Circuit (Suzhou) Ltd.	CISCO	PWR-C49M-1000DC=		24/19
8504.40.30	Converso de corrente continua, baixa DC para DC, 170W ESPECIFICAÇÕES DO PN : PWR-IE170W-PC-DC= Fonte de alimentação DC-DC Potência 170W Tensão nominal de entrada 12V a 54V DC Corrente nominal de entrada 23A Tensão nominal de saída 54V DC Corrente máxima de saída 3,15A EMC: FCC 47 CFR Parte 15 Classe A VCCI Classe A AS/NSZ Classe A ICES-003 Classe A EN55022/CISPR 22. SEGURANÇA: UL60950-1 CSA C22.2 No. 60950-1-03 EN 60950-1 IEC 60950-1 AS/NZS 60950.1. Aplicação: Utilizado para fornecer energia.	BEL FUSE (ZHONG SHAN)	CISCO	PWR-IE170W-PC-DC=		21/21
8504.40.30	Fonte de alimentacao DC 65W, para comutador Cisco series IE3000/2000, codigo PWR-IE65W-PC-DC=, corrente nominal de saida 1.3AESPECIFICAÇÕES DO PN : PWR-IE65W-PC-DC= / ESPECIFICAÇÕES GERAIS: / • Fonte de alimentacao DC / • Para comutador Cisco series IE3000/2000 / ENERGIA: / • Potencia: 65W / • Tensão nominal de saída: 54 VDC / AMBIENTE: / • Temperatura operacional: -20º a 74ºC / SEGURANÇA: / • UL 60950 / • CAN/CSA-C22.2 No. 60950 / • EN 60950 / • IEC 60950 / • TS 001 / • AS/NZS 3260 / EMC: / • FCC Parte 15 (CFR 47) Classe A / • ICES-003 Classe A / • EN55022 Classe A / • CISPR22 Classe A / • AS/NZS 3548 Classe A / • VCCI Classe A / • EN 55022 / • EN 55024 / • EN 61000-6-1 / • EN 50082-1 / • EN 61000-3-2 / • EN 61000-3-3 / • ETS 300 386	HON HAI PRECISION INDUSTRY CO LTD	CISCO	PWR-IE65W-PC-DC=		08/21
8504.40.30	Conversor de corrente contínua, reposição de PWR-M3KX-DC, codigo PWR-ME3KX-DC=, controle de tecnologia microprocessador, tensão de alimentação de 220 até 240 e corrente de saída superior a 30 ate 63 AESPECIFICAÇÕES DO PN : PWR-ME3KX-DC= / ESPECIFICAÇÕES GERAIS / • Conversor de corrente contínua / ENERGIA: / • Tensão de entrada de AC e frequência: 100 a 240 VAC, 50 a 60Hz / • Tensões DC de entrada: 18V a 32VDC , 36V a 72VDC. / AMBIENTE: / • Temperatura de operação: (0 a 45 ° C) / • Umidade: 5-95% sem condensação. / SEGURANÇA: / • UL 60950-1 / • UL to CAN/CSA 22.2 No.60950-1 / • TUV/GS to EN 60950-1 / • CB to IEC 60950-1 / • NOM to NOM-019-SCFI / • CCC. / EMC: / • FCC Parte 15 Classe.	HON HAI PRECISION INDUSTRY CO LTD	CISCO	PWR-ME3KX-DC=		28/19
8504.40.30	Conversor de corrente contínua, reposição de PWR-M3KX-DC, corrente nominal de saida 32,5AESPECIFICAÇÕES DO PN : PWR-ME3KX-DC= / ESPECIFICAÇÕES GERAIS / • Conversor de corrente contínua / ENERGIA: / • Tensão de entrada de AC e frequência: 100 a 240 VAC, 50 a 60Hz / • Tensões DC de entrada: 18V a 32VDC , 36V a 72VDC. / • corrente nominal de saida 32,5A / AMBIENTE: / • Temperatura de operação: (0 a 45 ° C) / • Umidade: 5-95% sem condensação. / SEGURANÇA: / • UL 60950-1 / • UL to CAN/CSA 22.2 No.60950-1 / • TUV/GS to EN 60950-1 / • CB to IEC 60950-1 / • NOM to NOM-019-SCFI / • CCC. / EMC: / • FCC Parte 15 Classe. / Aplicação: Utilizado para fornecer energia.	Foxconn	CISCO	PWR-ME3KX-DC=1		19/21
8504.40.30	Conversor de corrente continua - Fonte de alimentação DC (24-48VDC), para equipamentos Cisco Series CGR2010/CGS2520, código PWR-RGD-LOW-DC=ESPECIFICAÇÕES DO PN : PWR-RGD-LOW-DC= / ESPECIFICAÇÕES GERAIS: / • Leds indicadores de status / • Compativél com Chassis 4500 Cisco / ENERGIA: / • PEM - Específica para implementação PoE. Voltagem Saida: -48, -60 V / • Voltagem entrada: 3.3 / 12 V / • Capacidade: 1.4 kW / AMBIENTE: / • Temperatura operacional: 32 a 104ºF (0 a 40ºC) / • Temperatura de armazenamento: SNMP 40 a 167ºF (SNMP 40 a 75ºC) / SEGURANÇA: / • UL 60950 / • CAN/CSA-C22.2 No. 60950 / • EN 60950 / • IEC 60950 / • TS 001 / • AS/NZS 3260 / EMC: / • FCC Parte 15 (CFR 47) Classe A / • ICES-003 Classe A / • EN55022 Classe A / • CISPR22 Classe A / • AS/NZS 3548 Classe A / • VCCI Classe A / • EN 55022 / • EN 55024 / • EN 61000-6-1 / • EN 50082-1 / • EN 61000-3-2 / • EN 61000-3-3 / • ETS 300 386	Foxconn Cz s.r.o.	CISCO	PWR-RGD-LOW-DC=		41/19
8504.40.30	Conversor de corrente contínua, modulo de entrada de energia DC, para equipamento Cisco serie RFGW, com monitoramento v1, codigo RFGW-10-PWR-DC1=, corrente de saída superior a 30 até 63 A ESPECIFICAÇÕES DO PN : RFGW-10-PWR-DC1= / ESPECIFICAÇÕES GERAIS: / • A fonte de energia do Cisco RF Gateway 10 contém as seguintes especificações: / • Leds indicadores de energia / • Fonte hot-swap, podendo ser trocada com o equipamento ligado / • Frequência: 50-60Hz / • Compativel com o Cisco RF Gateway 10 series / • Fonte AC power / AMBIENTE: / • Temperatura de operação: (0 a 40 ° C) / • Temperatura de armazenamento: (-20 a 65 ° C). / EMC: / • FCC Parte 15 (CFR 47) Classe A / • ICES-003 Classe A / • EN55022 Classe A / • CISPR22 Classe A / • AS/NZS 3548 Classe A / • VCCI Classe A / • EN55024 / • ETS300 386 / • EN50082-1 / • EN61000-3-2 / • EN61000-3-3.	HON HAI PRECISION INDUSTRY CO LTD	CISCO	RFGW-10-PWR-DC1=		28/19
8504.40.30	Conversor de corrente contínua, módulo fonte de alimentação DC, para equipamento Cisco RFGW-1, com corrente nominal de saída 29 A ESPECIFICAÇÕES DO PN: RFGW-1-PS-DC= ESPECIFICAÇÕES GERAIS Tensão de saída: 12 VDC (+/- 2,5% - 11,7V-12.3V) @0-350W Corrente nominal de saída: 29 A Tensão de entrada o Nominal: -48 a -60 VDC o Faixa operacional: 40-72 VDC @0-350W potência de saída Frequência: 47 a 63 Hz Potência nominal: 400 W AMBIENTE Temperatura operacional: 0 até 50°C Temperatura de armazenamento: -40 a 85°C Umidade relativa: 5 a 95% sem condensação Altitude operacional máxima: 3.000 m DIMENSÕES 505 x 39 x 34,4 mm (C x L x P) Aplicação: Utilizado para fornecer energia elétrica.	MURATA POWER SOLUTIONS INC	CISCO	RFGW-1-PS-DC=		09/20
8504.40.30	UNIDADE MOVEL DE FONTES DE TENSAO, D/CORRENTE CONTINUA 200VOLTS, 50-60HZ COM 0,55 M DE COMPRIMENTO 0,88 M DE LARGURA E 0,94 M DE ALTURA, COMPOSTO MODULO QUE FORNECE A TENSAO DC PARA AS METALIZADORAS. APLICACAO: FORNECER POTENCIA NECESSARIA PARA QUE, EM CONJUNTO COM OUTROS REQUISITOS DO PROCESSO, HAJA A DEPOSICAO UNIFORME DE UMA CAMADA DE METAL NO DISCO, NVE: AA: 0002, AB:0001, AC 0002 (CONTROLE MICROPROCESSADO , ALIMENTAC O 200V (220 A 240). CORRENTE NOMINAL DE SAIDA 16 A (SUPERIOR A 10 A 20). .Z, USADA, PARA USO NA LINHA DE PRODUCAO DE DVD,	SHIBAURA MECHATRONICS CORPORATION	SHIBAURA MECHATRONICS CORPORATION	S-200U		33/19
8504.40.30	Conversor de corrente contínua, modulo de entrada de energia DC, para o roteador Série UBR100012, codigo UBR10-PWR-DC=, corrente nominal de saida (A) Superior a 30 até 63 AESPECIFICAÇÕES DO PN : UBR10-PWR-DC= / ESPECIFICAÇÕES GERAIS / ENERGIA: / • DC tensao de entrada de -48 a -60 VDC com consumo de energia de 3000W máximo , 230 VAC com opção de consumo de energia máximo 2400W. / OUTRAS OPÇÕES DE ALIMENTACAO : / • tensao de entrada DC de -40,5 a -72 VDC com consumo de energia máximo 3300W; / • 230 VAC , consumo de energia máximo 3300W. / AMBIENTE: / • Temperatura operacional: (5 to 40°C); / • Temperatura não operacional: (-40 to 70°C) . / INTERFACES: / • Oito slots de placa de linha , quatro slots de LAN / WAN de interface , interfaces incluem Gigabit Ethernet e SPA Wideband. / • IOS: / • Software Cisco IOS versão 12.3 ( 13) BC mínimo para apoiar PCMM , controle de admissão, DSG Modo avançado e SII. / FCC: / • FCC 47CFR15, Class B, CISPR22 Class B, EN55022 Class B, AS/NZS CISPR 22 Class B, ICES-003 Class B, VCCI Class B, IEC/EN61000-3-2, IEC/EN61000-3-3, IEC/EN61000-4-2, IEC/EN61000-4-3, IEC/EN61000-4-4, IEC/EN61000-4-5, IEC/EN61000-4-6, IEC/EN61000-4-11.	Jabil Circuit (Suzhou) Ltd.	CISCO	UBR10-PWR-DC=		15/19
8504.40.30	Conversor de corrente continua, fonte de alimentação DC, para equipamento Cisco uBR10012 CMTS, com tensao de alimentacao (VCA) de 220 ate 240 trifasico e corrente nominal de saida (A) superior a 30 ate 63, codigo UBR10-PWR-DC-PLUS=ESPECIFICAÇÕES DO PN : UBR10-PWR-DC-PLUS= / ESPECIFICAÇÕES GERAIS / ENERGIA: / • DC tensao de entrada de -48 a -60 VDC com consumo de energia de 3000W máximo , 230 VAC com opção de consumo de energia máximo 2400W. / OUTRAS OPÇÕES DE ALIMENTACAO : / • tensao de entrada DC de -40,5 a -72 VDC com consumo de energia máximo 3300W; / • 230 VAC , consumo de energia máximo 3300W. / AMBIENTE: / • Temperatura operacional: (5 to 40°C); / • Temperatura não operacional: (-40 to 70°C) . / INTERFACES: / • Oito slots de placa de linha , quatro slots de LAN / WAN de interface , interfaces incluem Gigabit Ethernet e SPA Wideband. / • IOS: / • Software Cisco IOS versão 12.3 ( 13) BC mínimo para apoiar PCMM , controle de admissão, DSG Modo avançado e SII. / FCC: / • FCC 47CFR15, Class B, CISPR22 Class B, EN55022 Class B, AS/NZS CISPR 22 Class B, ICES-003 Class B, VCCI Class B, IEC/EN61000-3-2, IEC/EN61000-3-3, IEC/EN61000-4-2, IEC/EN61000-4-3, IEC/EN61000-4-4, IEC/EN61000-4-5, IEC/EN61000-4-6, IEC/EN61000-4-11.	Foxconn Cz s.r.o.	CISCO	UBR10-PWR-DC-PLUS=		41/19
8504.40.30	Conversor de corrente continua, Fonte de alimentação DC 2500W, 48V, para servidor Cisco UCS 5108, com corrente nominal de saída de 5A. ESPECIFICAÇÕES DO PN : UCSB-PSU-2500DC48= ESPECIFICAÇÕES: PARA SERVIDOR CISCO UCS 5108 FONTE REDUNDANTE PLUG-IN MODULO FONTE HOT-PLUG PODENDO SER RETIRADO COM O EQUIPAMENTO LIGADO. ENERGIA: ENTRADA: DC 48 V POTÊNCIA: 2500 W CORRENTE NOMINAL DE SAÍDA: 5A SEGURANÇA: UL 60950 CSA 22.2 NO.60950 IEC 60950 EN 60950 AS/NZS 3260 TS001. EMC: ICES 003 EN55022 CISPR 22 AS / NZ 3548 VCCI EN55024 EN50082-1 EN61000 -6-1	BEL FUSE	CISCO	UCSB-PSU-2500DC48=1		38/23
8504.40.30	Conversor de corrente continua, fonte de alimentacao DC, 930W, V2, para servidores Cisco serirs 2U C, codigo UCSC-PSU2V2-930DC=, com tensao de alimentacao (Vcc) de 220 ate 240 e corrente nominal de saida (A) superior a 10 ate 20ESPECIFICAÇÕES DO PN : UCSC-PSU2V2-930DC= / ESPECIFICAÇÕES: / • Fonte redundante plug-in modulo / • Fonte Hot-plug podendo ser retirado com o equipamento ligado. / SEGURANÇA: / • UL 60950 / • CSA 22.2 No.60950 / • IEC 60950 / • EN 60950 / • AS/NZS 3260 / • TS001. / EMC: / • ICES 003 / • EN55022 / • CISPR 22 / • AS / NZ 3548 / • VCCI / • EN55024 / • EN50082-1 / • EN61000 -6-1	Jabil Circuit (Suzhou) Ltd.	CISCO	UCSC-PSU2V2-930DC=		19/19
8504.40.30	Fonte de alimentação DC, 930W - 48V, para servidores Cisco Serie C, corrente nominal de saida 35AESPECIFICAÇÕES DO PN : UCSC-PSU-930WDC= / ESPECIFICAÇÕES: / • Fonte de alimentação DC / • Potência 930W / • Tensão nominal -48V a -60V / • Para servidores Cisco Serie C / • Corrente nominal de saida 35A / • Fonte Hot-plug podendo ser retirado com o equipamento ligado. / SEGURANÇA: / • UL 60950 / • CSA 22.2 No.60950 / • IEC 60950 / • EN 60950 / • AS/NZS 3260 / • TS001. / EMC: / • ICES 003 / • EN55022 / • CISPR 22 / • AS / NZ 3548 / • VCCI / • EN55024 / • EN50082-1 / • EN61000 -6-1	HON HAI PRECISION INDUSTRY CO LTD	CISCO	UCSC-PSU-930WDC=		08/21
8504.40.30	Conversor de corrente continua, fonte de alimentacao DC, 1050W - 48V, para servidor em rack Cisco serie UCS, codigo UCSC-PSUV2-1050DC=, corrente nominal de saida 87.5(A) ESPECIFICAÇÕES DO PN : UCSC-PSUV2-1050DC= / ESPECIFICAÇÕES: / • Fonte redundante plug-in modulo / • Fonte Hot-plug podendo ser retirado com o equipamento ligado. / ENERGIA: / • Capacidade de energia: 1050W / SEGURANÇA: / • UL 60950 / • CSA 22.2 No.60950 / • IEC 60950 / • EN 60950 / • AS/NZS 3260 / • TS001. / EMC: / • ICES 003 / • EN55022 / • CISPR 22 / • AS / NZ 3548 / • VCCI / • EN55024 / • EN50082-1 / • EN61000 -6-1	Foxconn Cz s.r.o.	CISCO	UCSC-PSUV2-1050DC=		27/20
8504.40.30	Conversor de corrente continua, Fonte de alimentação DC 48V, para equipamento Cisco UCS 6248UP, corrente nominal de saida 62(A)ESPECIFICAÇÕES DO PN : UCS-PSU-6248UP-DC= / • Fonte redundante / ENERGIA: / • Entrada: 90 to 264 VAC / • Frequência: 50 to 60 Hz / • Potência maxima de saida: 750 W / EMC: / • FCC Parte 15 (CFR 47) Classe A / • ICES-003 Classe A / • EN55022 Classe A / • CISPR22 Classe A / • AS/NZS 3548 Classe A / • VCCI Classe A / • EN55024 / • ETS300 386 / • EN50082-1 / • EN61000-3-2 / • EN61000-3-3.	Foxconn Cz s.r.o.	CISCO	UCS-PSU-6248UP-DC=		27/20
8504.40.30	Conversor de corrente continua, fonte de alimentação -48VDC, para equipamentos Cisco series UCS 6332/ 6454/ 64108 ESPECIFICAÇÕES DO PN : UCS-PSU-6332-DC= Compativel com UCS 6332/ 6454/ 64108 ENERGIA: Saída nominal: -48V DC Potência nominal: 930 W DIMENSÕES: 200,5 x 96,5 x 40,0 mm (C x L x A) EMC: FCC Parte 15 (CFR 47) Classe A ICES-003 Classe A EN55022 Classe A CISPR22 Classe A AS/NZS 3548 Classe A VCCI Classe A EN55024 ETS300 386 EN50082-1 EN61000-3-2 EN61000-3-3. Aplicação: Utilizado para fornecer energia para servidores.	LITE-ON TECHNOLOGY CORP	CISCO	UCS-PSU-6332-DC=		34/20
8504.40.30	Fonte de alimentação do detector CSE. Finalidade Fornecer alta e baixa tensão para o detector de imagens dos sistemas de Medicina Nuclear Millennium da série M. Especificação Técnica, 20 a 28V, contém placa de circuito, componentes eletrônicos, partes metálicas e plásticas	GE Healthcare	GE Healthcare	UGP001358-R		14/19
8504.40.30	Conversor de corrente continua, fonte de energia DC, 2500W, para comutador Cisco Catalyst 6000, codigo WS-CDC-2500W=, com corrente nominal de saida (A) Até 10ESPECIFICAÇÕES DO PN : WS-CDC-2500W= / ESPECIFICAÇÕES GERAIS / • O EMS pode ser implantado em várias configurações diferentes , a partir de um sistema de hardware único para um sistema de gerenciamento distribuído em vários locais . / • Use Sun Ultra 60 ou servidor de classe empresarial , tais como Sun Enterprise 450 , configurado da seguinte forma : / • Monitor colorido de 17 polegadas / • 6 x 9 GB 10.000 rpm discos em três controladores Ultra SCSI / • 2 GB de memória por CPU ( processador de 440 MHz para grande escala) / • 2 GB de espaço de swap / • 24-bit placa gráfica Sun / • Diversos recursos : unidade de CD -ROM , backup de fita DAT. / ENERGIA: / • Consumo 2500W / • 50 a 60Hz / AMBIENTE: / • Temperatura de operação: (0 a 40 ° C) / • Temperatura de armazenamento: (-20 a 65 ° C). / EMC: / • FCC Parte 15 (CFR 47) Classe A / • ICES-003 Classe A / • EN55022 Classe A / • CISPR22 Classe A / • AS/NZS 3548 Classe A / • VCCI Classe A / • EN55024 / • ETS300 386 / • EN50082-1 / • EN61000-3-2 / • EN61000-3-3.	HON HAI PRECISION INDUSTRY CO LTD	CISCO	WS-CDC-2500W=		28/19
8504.40.40	Conjunto de fonte de alimentação ininterrupta para uso com IBM-2145 UPS-1U COM SAN VOLUME CONTROLLER Descrição técnica do bem: Conjunto de fonte de alimentação para servidor Power. Com função de controle de energia e amazenamento, sua principal função e armazenar e controlar a energia com um sistema Controller Flagship Tech. Sua indicação e gerar informações como atividade do sistema, opções de serviço, configuração e falhas do controlador.	IBM CHINA	IBM	2145-CF8		17/19
8504.40.40	Unidade de alimentação ininterrupta (UPS) com entrada de 220V e saida de 220V utilizada em equipamento para exames cardiovasculares digital modelos Innova e IGS. A finalidade desta unidade de alimentação ininterrupta (UPS) é garantir um desligamento correto do equipamento no caso de corte súbito de energia. Especificação Técnica: Unidade de alimentação ininterrupta com entrada de 220V e 5 saÍdas de 220V, com duas baterias internas de 24V.	GE HEALTHCARE	GE HEALTHCARE	2329615-R		14/19
8504.40.40	FONTE DE ALIMENTACAO ININTERRUPTA COM POTENCIA DE 3 KVA PARA ALIMENTAÇÃO INTERNA NO GABINETE C1 UTILIZADO EM EQUIPAMENTO PARA EXAMES CARDIOVASCULARES DIGITAL MODELOS INNOVA E IGS. Finalidade: É A ALIMENTACAO ININTERRUPTA COM POTENCIA DE 3 KVA PARA ALIMENTAÇÃO INTERNA NO GABINETE C1 UTILIZADO EM EQUIPAMENTO PARA EXAMES CARDIOVASCULARES DIGITAL MODELOS INNOVA E IGS. Especificação Técnica: UNIDADE DE FORNECIMENTO DE ENERGIA ININTERRUPTA (UPS) MODELO EATON 3100 COM CAPACIDADE DE 750VA E SAIDAS EM 230VAC.	GE Healthcare	GE Healthcare	5194345-2-R	Weg Equipamentos Elétricos S.A. / Av. Prefeito Waldemar Grubba, Número: 3000, Bairro: Vila Lalu, Cidade: Jaraguá do Sul - SC / Telefone: (47) 3276-4068 / E-mail: anapaulah@weg.net / Contato: Ana Paula Hauffe Torquato	04/20
8504.40.40	Unidade de alimentação continua de energia com entrada de 220V e saída de 230V com potência de 750VA para o sistema de DLX utilizada em equipamento de mamografia digital modelos Senographe DS e Senographe Essential. A finalidade desta unidade de alimentação ininterrupta (UPS) é garantir um desligamento correto do equipamento no caso de corte súbito de energia. Especificação Técnica: Unidade de alimentação ininterrupta (UPS) com entrada de 220V e saidas de 230V, potência de 750VA com duas baterias internas.	GE HEALTHCARE	GE HEALTHCARE	5195664-R		14/19
8504.40.40	Conversor elétrico estático de alimentação ininterrupta de energia (UPS) com potência de 700VA utilizada em equipamento de ressonância magnética. Com a finalidade de alimentação da console durante interrupção de energia. Especificação Técnica: Potência: 700VA, 630W - Alimentação de entrada: 108 to 138 V, 60 +/- 3 HZ, 5.8A Nominal - Conexão de entrada: Cabo de força padrão NEMA 5-15P - Conexão de saída: no minimo 2 conectores 5-15R - Regulação de saída: +/- 3% Max - Regulação de frequência de saída: +/- 3 HZ - Sobrecarga: A unidade será bypassada ou entrará em modo de desligamento dependendo quantidade e do tempo de duração da sobrecarga - Tempo de transferência: 0mS - Modo de operação: Conversão dupla - Fator de potência: 0.9 - Fator de carga de crista: 3:1 - EMC: FCC Class B, VCCI Class A, EN 55022 Class A Certified - EMC Emissions: IEC 62040-2:ed2:2005 / EN 62040-2:2006 - Conformidade: UL, CUL, CE, NOM - Ruído audível: < 50dBA em 1 metro - Corrente de fuga: < 1.5mA - Tipo de bateria: Selada, sem manutenção, valvula regulada ou chumbo ácido - Quantidade de bateria: 2 - Tempo de vida das baterias: mínimo de 3 anos a 25C - Tempo de operação: 6 minutos a 630W	GE Healthcare	GE Healthcare	5343629-R		21/19
8504.40.40	Cabo da bobina de pé e tornozelo de 8 canais utilizada em equipamento de ressonância magnética 1.5T. Com a finalidade de cabo de conexão de bobina. Especificação Técnica: Cabo de conexão e conector tipo hipertronix.	GE Healthcare	GE Healthcare	5436148-R		21/19
8504.40.40	Equipamento de alimentação ininterrupta de energia, AC, para equipamento Cisco ASR 920, codigo ASR-920-PWR-A=, com energia 265VAESPECIFICAÇÕES DO PN : ASR-920-PWR-A= / ESPECIFICAÇÕES GERAIS / • Compatível com roteador Cisco ASR 920 / • Recurso de proteção contra polaridade reversa / AMBIENTE / • Temperatura operacional: -40° a 70°C (até 300m) / • T emperatura de armazenamento: -45° a 85°C / • Umidade operacional: 10% a 90% sem condensação / • Umidade de armazenamento: 10% a 90% sem condensação / DIMENSÕES (A x L x P) / • 3,9x4,8x20,3cm	HON HAI PRECISION INDUSTRY CO LTD	CISCO	ASR-920-PWR-A=		17/20
8504.40.40	Equipamento de alimentação initerrupta de energia (UPS ou no break) com potência de 3000 watts, USADO. APLICAÇÃO: Equipamento de alimentação initerrupta de energia utilizado em conjunto com as NIs na linha FATP3, com a NI da análise FA e com as AOIs da qualidade. Equipamento utilizado para manter NIs e AOIs em funcionamento por um tempo quando há queda de energia elétrica da rede. DETALHES TÉCNICOS: Saída Capacidade de energia de saída 2.1 KWatts / 3.0 kVA. Potência Máxima Configurável (Watts) 2.1 KWatts / 3.0 kVA. Tensão nominal de saída 230V. Nota de tensão de saída Configurável para 220 ou 230V - tensão de saida nominal. Eficiência em carga total 89.0 % Distorção da Tensão de Saída Inferior a 3% Freqüência de Saída (sincronizada com rede elétrica) 50/60 Hz +/- 3 Hz. ajustável pelo usuário +/- 0.1. Outras tensões de saída 220V. Fator de Carga de Crista 3 : 1. Topologia Dupla Conversão Online. Tipo de forma de onda Onda senoidal. Conexões de saída (1) Hard Wire 3-wire (H N + G) (Bateria de Reserva) (8) IEC 320 C13 (Bateria de Reserva). Bypass incluído.	Kunshan Ruihui Electrical Equipment Co., Ltd.,	KUNSHAN	SRC 3000 XLI	WEG Drives & Controls Automação Ltda. / Av. Prefeito Waldemar Grubba, 3000 / CEP - 89256-900 Jaguará do Sul - SC / Telefone para contato: (47) 3276-4068 / E-mail: anapaulah@weg.net / Contato: Ana Paula Hauffe Torquato	24/19
8504.40.40	EQUIPAMENTOS DE FORNECIMENTO ININTERRUPTO DE ENERGIA, COM CAPACIDADE DE FORNECIMENTO DE ENERGIA ELÉTRICA EM CORRENTE ALTERNADA (CA) POR ATÉ 60MIN, ACONDICIONADOS EM CONTÊINERES DE 20 (PORTÁTIL) COM GRAU DE PROTEÇÃO NEMA 3R E IP 55, DESTINADOS A SEREM UTILIZADOS EM PLANTAS DE GERAÇÃO DE ENERGIA RENOVÁVEIS, DOTADOS DE: MÓDULOS CONVERSORES/INVERSORES ELETRÔNICOS MONTADOS EM GABINETES, BIDIRECIONAIS, TRIFÁSICOS, COM TENSÃO NOMINAL 500VCA, POTÊNCIA DE 1.050 KW (1.160 KVA), FREQUÊNCIA DE REDE DE 50 OU 60HZ, CAPAZES DE FUNCIONAR DIRETAMENTE LIGADOS À REDE DE BAIXA TENSÃO (BT); SISTEMA DE ARMAZENAMENTO RECARREGÁVEL, MODULAR, MONTADOS EM GABINETES, DOTADOS DE BATERIAS DE ÍON DE LÍTIO COM CAPACIDADE TOTAL DE ATÉ 1.187 KWH; SISTEMAS DE CONTROLE ELÉTRICO/ELETRÔNICO AUTOMATIZADO; SISTEMAS DE PROTEÇÃO ELÉTRICA E CONTRA INCÊNDIO; SISTEMA DE CLIMATIZAÇÃO (HVAC) E COMPONENTES AUXILIARES.	AGGREKO UK LIMITED	AGGREKO	Y.CUBE 60	WEG Drives & Controls Automação Ltda. / Av. Prefeito Waldemar Grubba, 3000 - 89256-900 - Jaguará do Sul - SC / Telefone: (47) 3276-4068 / E-mail: anapaulah@weg.net / Contato: Ana Paula Hauffe Torquato	06/23
8504.40.50	Fonte de tensão composta de circuitos impresos desenvolvida para atuar como amplificador e controlador para motores de corrente contínua incorporando sinais digitais e analógicos em sistemas de medicina nuclear do modelo INFINIA..Controle e alimentação de motor de corrente contínua.Fonte de alimentação com atuador incorporado.	GE MEDICAL SYSTEMS ISRAEL LTD	GE MEDICAL SYSTEMS ISRAEL LTD	5176677-R		07/22
8504.40.50	Driver do motor axial recondicionado composto por componentes eletrônicos, dimensões (67/185/256), utilizado em equipamento de Tomografia computadorizada. Finalidade: Com a finalidade de fornecer alimentação e controlar o motor axial do gantry. Especificação Técnica: Driver do motor axial composto por componentes eletrônicos, dimensões (67/185/256), 600Vac, 200kA, 2.7 Kg	GE Healthcare	GE Healthcare	5432110-R		35/19
8504.40.50	MODULO DE FORNECIMENTO DE ENERGIA,CONVERSOR ELETRONICO DE FREQUENCIA,PARA VARIACAO DE VELOCIDADE DE MOTORES ELETRICOS,TENSAO DE ENTRADA DE 200 - 230 VOLTS E TENSAO DE SAIDA DE 283 - 325 VOLTS,POTENCIA DE 29,8 kW,APLICADO EM MAQUINAS CNC	Uchimura Trading (Shanghai) Co., Ltd.	FANUC	A06B-6087-H126	WEG Drives & Controls Automação Ltda. / Av. Prefeito Waldemar Grubba, 3000 - 89256-900 - Jaguará do Sul - SC / Telefone: (47) 3276-4068 / E-mail: anapaulah@weg.net / Contato: Ana Paula Hauffe Torquato	37/21
8504.40.50	DRIVES INDUSTRIAIS SÃO CONVERSORES DE FREQUÊNCIA PROJETADOS PARA SEREM USADOS EM AMBIENTES INDUSTRIAIS PARA APLICAÇÕES ONDE É EXIGINDO ALTA SOBRECARGA. O CORAÇÃO DA UNIDADE É DTC, DIRECT TORQUE CONTROL, QUE FORNECE ALTO DESEMPENHO E BENEFÍCIOS SIGNIFICATIVOS: POR EX. PRECISÃO, VELOCIDADE ESTÁTICA E DINÂMICA E CONTROLE DE TORQUE, ALTO TORQUE DE PARTIDA E CABOS LONGOS DO MOTOR. O INVERSOR DE FREQUÊNCIA TEM COMO PRINCIPAL FUNÇÃO ALTERAR A FREQUÊNCIA DA REDE QUE ALIMENTA O MOTOR, FAZENDO COM QUE O MOTOR SIGA FREQUÊNCIAS DIFERENTES DAS FORNECIDAS PELA REDE, QUE É SEMPRE CONSTANTE. DESTA FORMA PODE-SE FACILMENTE ALTERAR A VELOCIDADE DE ROTAÇÃO DO MOTOR COM MAIS EFICIÊNCIA. OS MOTORES ELÉTRICOS TRIFÁSICOS SÃO AMPLAMENTE UTILIZADOS NA INDÚSTRIA POR CONTA DE SUA ALTA EFICIÊNCIA E MELHOR CUSTO-BENEFÍCIO. SEU PRINCÍPIO DE FUNCIONAMENTO É BASEADO NO CAMPO MAGNÉTICO ROTATIVO, QUE ACONTECE QUANDO UM SISTEMA DE ALIMENTAÇÃO DE CORRENTE ALTERNADA É APLICADA EM POLOS DEFASADOS 120º ENTRE SI, OU SEJA, UM SISTEMA TRIFÁSICO. DESSA FORMA, A VELOCIDADE DO MOTOR ELÉTRICO TRIFÁSICO ESTÁ DIRETAMENTE LIGADA A FREQUÊNCIA DO MOTOR E O NÚMERO DE POLOS DO MOTOR, SENDO A ÚLTIMA UMA CARACTERÍSTICA JÁ DE FÁBRICA DO MOTOR ELÉTRICO. ASSIM, TODO MOTOR ACIONADO POR INVERSOR DE FREQUÊNCIA PROPORCIONA A VANTAGEM DE TER UMA MELHOR EFICIÊNCIA ENERGÉTICA E UM MELHOR DESEMPENHO DE MÁQUINAS E EQUIPAMENTOS QUE FUNCIONAM COM MOTORES TRIFÁSICOS. OUTRA GRANDE VANTAGEM É QUE O INVERSOR REDUZ CONSIDERADAMENTE O PICO DE CORRENTE NA PARTIDA DO MOTOR, PROPORCIONANDO ASSIM UMA MAIOR VIDA ÚTIL E MENOR MANUTENÇÃO. A PRINCIPAL VANTAGEM DO INVERSOR DE FREQUÊNCIA É PODER CONTROLAR A VELOCIDADE DE MOTORES ELÉTRICOS. DO MESMO MODO, AO COMPARAR UMA PARTIDA DIRETA E UM INVERSOR DE FREQUÊNCIA, É POSSÍVEL OBSERVAR BENEFÍCIOS PROPORCIONADOS PELO INVERSOR. ASSIM, UM DELES É A REDUÇÃO DO PICO DE CORRENTE NA PARTIDA DO MOTOR. UMA PARTIDA DIRETA EXIGE EM TORNO DE SEIS A SETE VEZES A CORRENTE ELÉTRICA NOMINAL DO MOTOR PARA FAZER A PARTIDA. JÁ O INVERSOR CONSEGUE LIMITAR A CORRENTE DE PARTIDA EM APROXIMADAMENTE 1,5 VEZES A CORRENTE ELÉTRICA NOMINAL. PORTANTO, A PARTIDA DE MOTORES UTILIZANDO UM INVERSOR DE FREQUÊNCIA É MUITO MAIS SUAVE. O FATO DE DAR A PARTIDA UM MOTOR ABRUPTAMENTE, COMO OCORRE EM PARTIDAS DIRETAS, GERA ESTRESSES MECÂNICOS NA MÁQUINA QUE O MOTOR CONTROLA. O CORRETO É, UTILIZANDO UM INVERSOR DE FREQUÊNCIA, FAZER O MOTOR DAR A PARTIDA EM BAIXA ROTAÇÃO E IR GANHANDO VELOCIDADE. ISSO EVITA DANOS MECÂNICOS PRECOCES E AUMENTA A VIDA ÚTIL DO MOTOR. O INVERSOR TAMBÉM PODE SER UM GRANDE ALIADO PARA A ECONOMIA DE ENERGIA EM MOTORES ELÉTRICOS. UM EXEMPLO DISSO É EM APLICAÇÕES DE BOMBEAMENTO DE ÁGUA, VENTILAÇÃO E COMPRESSÃO, QUE REPRESENTAM CERCA DE 80% DOS MOTORES ELÉTRICOS EM OPERAÇÃO. ASSIM, SÃO NESSAS APLICAÇÕES QUE PODEMOS REDUZIR A ENERGIA CONSUMIDA, SUBSTITUINDO SISTEMAS PADRÃO, QUE UTILIZAM PARTIDA DIRETA E CONTROLE DE VAZÃO POR MEIO DE VÁLVULAS POR UM ACIONAMENTO COM INVERSOR DE FREQUÊNCIA. DESSA FORMA, É POSSÍVEL CONTROLAR A VAZÃO DE ÁGUA OU COMPRESSÃO CONTROLANDO A VELOCIDADE DO MOTOR, GARANTINDO A EFICIÊNCIA ENERGÉTICA DO SISTEMA. OUTRAS VANTAGENS DE USAR INVERSORES DE FREQUÊNCIA MUITAS VEZES, O CONTROLE DA VELOCIDADE DO MOTOR PODE AUMENTAR MUITO A EFICIÊNCIA ENERGÉTICA DE UMA MÁQUINA, GARANTINDO UMA ENORME ECONOMIA DE ENERGIA ELÉTRICA.	ABB OY	ABB	ACS800-104-0580-7+C123+C124+C126+E205+E212+V991	Weg Equipamentos Elétricos S.A. / Av. Prefeito Waldemar Grubba, Número: 3000, Bairro: Vila Lalu, Cidade: Jaraguá do Sul - SC / Telefone: (47) 3276-4068 / E-mail: anapaulah@weg.net / Responsável: Ana Paula Hauffe Torquato	05/22
8504.40.50	Conversor eletrônico DX15 com capacidade de operação em velocidade, torque e posição, tensão de alimentação de 24 a 75VDC, corrente maxima contínua de 8A, frequência de chaveamento de 20kHz, interfaces de conexão CAN e Serial, dimensões mecanicas 224,92x106,98x27,94mm, com atendimento a diretivas ROHS, compativel com utilização no controle de movimentos da mesa de exames de equipamento médico de medicina nuclear.	Advanced motion controller	Advanced motion controller	DX15CT8		22/19
8504.40.50	Conversor eletrônico DX60 com capacidade de operação em velocidade, torque e posição, tensão de alimentação de 24 a 75VDC, corrente maxima contínua de 30A, frequência de chaveamento de 20kHz, interfaces de conexão CAN e Serial, dimensões mecanicas 266,7,5x163,4x43,3mm, com atendimento a diretivas ROHS, compativel com utilização no controle de movimentos da mesa de exames de equipamento médico de medicina nuclear.	Advanced motion controller	Advanced motion controller	DX60CT8		22/19
8504.40.50	Conversor de frequencia do rotor com tensão de entrada de 380 a 480Vac, acuracidade de posicionamento de pulso inferior a 1 pulso, capacidade de sobrecarga de 150% em durante dois minutos, maxima frequencia de saida de 1000Hz utilizado para controle de velocidade e torque de motor de rotação utilizado em equipamento de tomografia computadorizada.	PMSNA-Customer Service SPS Americas	Enydrive	EV6000-4T0022G-H		25/20
8504.40.50	CONVERSOR ELETRONICO DE FREQUENCIA (SERVO DRIVE), UTILIZADO EM SISTEMAS DE MOVIMENTACAO DE SIMULADORES DE VOO EM TERRA, TRIFASICO, TENSAO DE ENTRADA DE 460V, FREQUENCIA DE 50HZ OU 60HZ, CORRENTE DE ENTRADA E SAIDA DE 100A, CORRENTE DE PICO DE 300A. APLICACAO: EQUIPAMENTO DE USO EXCLUSIVO EM SISTEMA DE AUTOMACAO DE SIMULADORES DE VOO EM TERRA, RESPONSAVEL PELO CONTROLE DE MOVIMENTACAO AXIAL DO SISTEMA MOTION (MOVIMENTACAO DO SIMULADOR)	Moog Components Group	MOOG	G362-100-30-E-901D		47/21
8504.40.50	Inversor de frequencia (conversor) entrada de 200 a 240V e 16,7A RMS, saída 0 a 230V e 15,2A RMS, com dissipador de calor acoplado com configurações de fábrica já programadas para controle de rotação do motor do scanner de equipamento de tomografia computadorizada Philips.	PARKER HANNIFIN	PARKER HANNIFIN	SDM1005	WEG Drives & Controls Automação Ltda. / Av. Prefeito Waldemar Grubba, 3000 - 89256-900 - Jaguará do Sul - SC / Telefone: (47) 3276-4068 / E-mail: anapaulah@weg.net / Contato: Ana Paula Hauffe Torquato	22/19
8504.40.50	Conversor de frequência VLT FC301 em caixa padrão elétrico nas dimensões 940x430x500 (MM), Saída típica do eixo, 1.5, Classe IP20 (FC 301), A1, Classe IP20/IP21, A2, Classe IP55, IP66, A4/A5, Saída do eixo (kW), 1.5, Contínua (330-440 V) (A), 4.1, kVA contínuo (400 V) [kVA], 2.8, Contínua (380-440 V) [A], 3.7 em perfeito estado de funcionamento.	DANFOSS	Danfoss	VLT FC301	WEG Drives & Controls Automação Ltda. / Av. Prefeito Waldemar Grubba, 3000 - 89256-900 - Jaguará do Sul - SC / Telefone: (47) 3276-4068 / E-mail: anapaulah@weg.net / Contato: Ana Paula Hauffe Torquato	40/19
8504.40.90	Conversor estatico, fonte de alimentacao GM LE, codigo 593020, com corrente nominal de saida 2.2(A)ESPECIFICAÇÕES DO PN : 593020 / ESPECIFICAÇÕES GERAIS / AMBIENTE: / • Temperatura operacional: 32 até 104°F (0 até 40°C) / • Temperatura de armazenamento: -40 até 158°F (-40 até 70°C) / SEGURANÇA: / • GR-1089-Core Level 3, / • ETS 300 019 armazenamento Classe 1.1, / • ETS 300 019 Transporte Classe 2.3 (pending), / • ETS 300 019 Classe 3.1, / • ETS 300 386	Scientific Atlanta, Inc.	CISCO	593020		27/20
8504.40.90	Modulo de distribuição de energia (Filtro de linha) utilizado em racks de servido IBM. Descrição técnica do bem: Conversor estático Fonte de alimentação chaveado com tensão de entrada AC 100-240 volts, para uso em unidade digital de processamento de dados. Produto para comercialização.	IBM CHINA	IBM	09N9669		06/20
8504.40.90	Inversor de potência do motor. Construído em alumínio. Deve suportar uma pressão positiva e negativa de 35 kPa. Com fluxo de 5ml por minuto. Com dimensão de 952,5mm x 812,8mm x 317,5mm. Com peso de 107,0kg. Utilizado em motor modelo C9.3. Com aplicação em buldôzer de lagartas.	Caterpillar	Caterpillar	10R-9928		37/19
8504.40.90	Conversor estatico, modulo de entrada de energia AC PEM para roteador Cisco 12000, de 10 portas, codigo 12000/10-AC-PEM=, com tensao de alimentacao (Vca) de 220 até 240 (trifásico) e corrente nominal de saida (A) Até 16ESPECIFICAÇÕES DO PN : 12000/10-AC-PEM= / ESPECIFICAÇÕES GERAIS: / • Capacidade de Slots: 10 slots / • Capacidade de comutação agregado: Cisco 12010: 50 Gbps, Cisco 12410: 200 Gbps, Cisco12810: 800 Gbps / • Full-duplex de transferência por slot: Cisco 12010: 2.5 Gbps/slot, Cisco 12410: 10 Gbps/slot, Cisco 12810: 40 Gbps/slot. / ENERGIA: / • Potência total de entrada AC: 2790 VA (max) por chassis / • Tensão nominal de entrada: 200-240 VAC nominal (intervalo: 180-264 VAC) / • Freqüência nominal de linha de entrada: 50-60 Hz nominal (intervalo: 47-63 Hz). / AMBIENTE: / • Temperatura operacional: (0 a 40°C) / • Temperatura não operacional: (-20 a 65°C). / SEGURANÇA: / • UL 1950 / • CSA-22.2 No. 950 / • EN60950 / • IEC 60950 CB / • ACA TS001 / • AS/NZS 3260 / • EN60825\IEC60825 / EMC: / • FCC Classe A / • ICES-003 Classe A / • EN55022 Classe B (a 1 GHz) / • VCCI Classe B (a 1 GHz) / • AS/NZS 3548 Classe B / • MSZEN55022 Classe A / • CISPR 22 Classe B (até 1 GHz) / • BSMI Classe A.	Jabil Circuit (Suzhou) Ltd.	CISCO	12000/10-AC-PEM=		24/19
8504.40.90	Conversor estatico, modulo de entrada de energia (PEM), AC, para roteador Cisco 12000 de 16 slots codigo 12000/16-AC-PEM=ESPECIFICAÇÕES DO PN: 12000/16-AC-PEM= / ESPECIFICAÇÕES GERAIS / • Capacidade de Slots: 16 slots / • Capacidade de comutação agregado: Cisco 12010: 50 Gbps, Cisco 12410: 200 Gbps, Cisco12810: 800 Gbps / • Full-duplex de transferência por slot: Cisco 12010: 2.5 Gbps/slot, Cisco 12410: 10 Gbps/slot, Cisco 12810: 40 Gbps/slot. / ENERGIA: / • Potência total de entrada AC: 2790 VA (max) por chassis / • Tensão nominal de entrada: 200-240 VAC nominal (intervalo: 180-264 VAC) / • Freqüência nominal de linha de entrada: 50-60 Hz nominal (intervalo: 47-63 Hz). / AMBIENTE: / • Temperatura operacional: (0 a 40°C) / • Temperatura não operacional: (-20 a 65°C). / SEGURANÇA: / • UL 1950 / • CSA-22.2 No. 950 / • EN60950 / • IEC 60950 CB Scheme / • ACA TS001 / • AS/NZS 3260 / • EN60825\IEC60825 laser segurança. / EMC: / • FCC Classe A / • ICES-003 Classe A / • EN55022 Classe B (to 1 GHz) / • VCCI Classe B (to 1 GHz) / • AS/NZS 3548 Classe B / • MSZEN55022 Classe A / • CISPR 22 Classe B (up to 1 GHz) / • BSMI Classe A.	Foxconn Cz s.r.o.	CISCO	12000/16-AC-PEM=		14/19
8504.40.90	Conversor estatico, modulo de entrada de energia PEM, AC, para uso com roteadore Cisco série 12000 de 6 slotsESPECIFICAÇÕES DO PN : 12000/6-AC-PEM= / ESPECIFICAÇÕES GERAIS / • Capacidade de Slots: 16 slots / • Capacidade de comutação agregado: Cisco 12010: 50 Gbps, Cisco 12410: 200 Gbps, Cisco12810: 800 Gbps / • Full-duplex de transferência por slot: Cisco 12010: 2.5 Gbps/slot, Cisco 12410: 10 Gbps/slot, Cisco 12810: 40 Gbps/slot. / ENERGIA: / • Potência total de entrada AC: 2790 VA (max) por chassis / • Tensão nominal de entrada: 200-240 VAC nominal (intervalo: 180-264 VAC) / • Freqüência nominal de linha de entrada: 50-60 Hz nominal (intervalo: 47-63 Hz). / AMBIENTE: / • Temperatura operacional: (0 a 40°C) / • Temperatura não operacional: (-20 a 65°C). / SEGURANÇA: / • UL 1950 / • CSA-22.2 No. 950 / • EN60950 / • IEC 60950 CB Scheme / • ACA TS001 / • AS/NZS 3260 / • EN60825\IEC60825 laser segurança. / EMC: / • FCC Classe A / • ICES-003 Classe A / • EN55022 Classe B (to 1 GHz) / • VCCI Classe B (to 1 GHz) / • AS/NZS 3548 Classe B / • MSZEN55022 Classe A / • CISPR 22 Classe B (up to 1 GHz) / • BSMI Classe A.	Jabil Circuit (Suzhou) Ltd.	CISCO	12000/6-AC-PEM=		15/19
8504.40.90	DISPOSITIVO INVERSOR DE FREQUENCIA, PARA CONTROLE AUTOMATICO DE MOTORES ELETRICOS DE CORRENTE ALTERNADA, 0,37KW, CORRENTE DE SAIDA DE 1.3A, TENSAO DE ENTRADA E FREQUENCIA: 380/460V, TRES FASES, 50/60HZ, FAIXA OPERACIONAL: 340V,-500V, 47-63HZ, ENTRADA DE KVA: 0.9, APLICACAO: CONTROLE, MONITORADO POR CONTROLADOR LOGICO PROGRAMAVEL DA MARCA ALLEN-BRADLEY, DE MOTORES DE MOVIMENTACAO DE ROLINHOS, DA MAQUINA AUTOMATICA DE CORTE E ACABAMENTO DE PAPEL FOTOGRAFICO COLORIDO	ALLEN BRADLEY	ALLEN-BRADLEY	1305-BA1-A	WEG Drives & Controls Automação Ltda. / Av. Prefeito Waldemar Grubba, 3000 - 89256-900 - Jaguará do Sul - SC / Telefone: (47) 3276-4068 / E-mail: anapaulah@weg.net / Contato: Ana Paula Hauffe Torquato	41/21
8504.40.90	DISPOSITIVO INVERSOR DE FREQUENCIA, PARA CONTROLE AUTOMATICO DE MOTORES ELETRICOS DE CORRENTE ALTERNADA, 1,5KW, CORRENTE DE SAIDA DE 4,0A, TENSAO DE ENTRADA E FREQUENCIA: 380/460V, TRES FASES, 50/60HZ, FAIXA OPERACIONAL: 340V,-500V, 47-63HZ, APLICACAO: CONTROLE, MONITORADO POR CONTROLADOR LOGICO PROGRAMAVEL DA MARCA ALLEN-BRADLEY, DE MOTORES DE MOVIMENTACAO DE ROLINHOS, DA MAQUINA AUTOMATICA DE CORTE E ACABAMENTO DE PAPEL FOTOGRAFICO COLORIDO	ALLEN BRADLEY	ALLEN-BRADLEY	1305-BA4A-DE	Weg Equipamentos Elétricos S.A. / Av. Prefeito Waldemar Grubba, Número: 3000, Bairro: Vila Lalu, Cidade: Jaraguá do Sul - SC / Telefone: (47) 3276-4068 / E-mail: anapaulah@weg.net / Responsável: Ana Paula Hauffe Torquato	40/21
8504.40.90	DISPOSITIVO INVERSOR DE FREQUÊNCIA, PARA CONTROLE AUTOMÁTICO DE MOTORES ELÉTRICOS DE CORRENTE ALTERNADA, CONTATO DE INTERFACE LOGICA: 115 VCA, OU 24 VAC/CC, 2 - ENTRADAS ANALOGICAS: 0 A -/+ 10VCC, 4-20 MA, 2 SAIDAS ANALOGICAS: 0 A -/+ 10VCC, ADAPTADOR DE COMUNICACAO PLC / CONTROLNET ADAPTADOR, INTERFACE LOGICA ATIVAÇÃO DO INVERSOR 115VCA / 24VCC, FREQUENCIA DE SAIDA: 0 A 250HZ, APLICAÇÃO DO PRODUTO: CONTROLE, MONITORADO POR CONTROLADOR LÓGICO PROGRAMÁVEL DA MARCA ALLEN-BRADLEY, DE MOTORES DOS EIXOS DE BOBINAMENTO DA MÁQUINA AUTOMÁTICA DE CORTE E ACABAMENTO DE PAPEL FOTOGRÁFICO COLORIDO.	ALLEN BRADLEY	ALLEN-BRADLEY	1336-B030-GT1EN	WEG Drives & Controls Automação Ltda. / Av. Prefeito Waldemar Grubba, 3000 - 89256-900 - Jaguará do Sul - SC / Telefone: (47) 3276-4068 / E-mail: anapaulah@weg.net / Contato: Ana Paula Hauffe Torquato	41/21
8504.40.90	PAINEL DE CONVERSOR ELÉTRICO ESTÁTICO TIPO FONTE DE ALIMENTAÇÃO, DE POTÊNCIA DC DC, TENSÃO DE ENTRADA 75 VDC E 25 VDC, TENSÃO DE SAÍDA DE 5V, +/-15V, +19V OU +/-24V, POTÊNCIA DE 300 WATTS, CORRENTE SUPERIOR A 16 ATÉ 30A, FUNCIONAMENTO ELETROELETRÔNICO, PARA CONTROLE DE POTÊNCIA DE ALIMENTAÇÃO DE MÓDULOS DA LOCOMOTIVA DIESEL ELÉTRICA.	Espey MFG. & Electronics Corp.	Espey MFG Electronics Corp.	17FH40A1USM		12/23
8504.40.90	COMPONENTE DO GERENCIAMENTO DE DISTRIBUIÇÃO DE ENERGIA DO CONSOLE DO CIRURGIÃO DO SISTEMA DA VINCI XI. FONTE CHAVEADA DE 48VDC, 1200W. APLICAÇÃO: FONTE DE ALIMENTAÇÃO DE CLASSE MÉDICA COM REDUNDÂNCIA FORNECE ALIMENTAÇÃO DE CORRENTE CONTÍNUA PARA OS SISTEMAS ROBÓTICOS MODELOS DAVINCI SI E DAVINCI XI, O SISTEMA DE REDUNDÂNCIA CONSISTEM EM DOIS MÓDULOS DE POTÊNCIA COM UMA PLACA COMBINADORA, SE O PRIMEIRO MÓDULO DE FONTE DE ALIMENTAÇÃO FALHAR, ELA FORNECE UM SINAL DE ERRO AO SISTEMA, QUE REGISTRA A MENSAGEM INFORMATIVA E TRANSFERE A CARGA DE ENERGIA PARA O FUNCIONAMENTO NA SEGUNDA FONTE DE ALIMENTAÇÃO, QUE CONTINUA ALIMENTANDO O EQUIPAMENTO SEM INTERRUPÇÕES. ESTA FONTE DE ALIMENTAÇÃO TEM UMA ENTRADA DE CORRENTE ALTERNADA AUTOMÁTICA DE 100/240 VOLTS AC E REGULA PARA 48VOLTS EM CORRENTE CONTÍNUA COM CORRENTE DE SAÍDA MÁXIMA DE 1200 WATTS.	AVNET/HAMILTON HALLMARK	INTUITIVE	187408		21/20
8504.40.90	Inversor de potência do motor. Construído em alumínio. Deve suportar uma pressão positiva e negativa de 35 kPa. Com fluxo de 5ml por minuto. Com dimensão de 711,2mm x 584,2mm x 571,5mm. Com peso de 37,15kg. Utilizado em motor modelo C4.4. Com aplicação em pavimentadora de asfalto.	Caterpillar	Caterpillar	20R-6747		27/19
8504.40.90	Inversor de potência do motor. Construído em alumínio. Deve suportar uma pressão positiva e negativa de 35 kPa. Com fluxo de 5ml por minuto. Com dimensão de 787,4mm x 685,8mm x 622,3mm. Com peso de 37,20kg. Utilizado em motor modelo C7.1. Com aplicação em pavimentadora de asfalto.	Caterpillar	Caterpillar	20R-6748		27/19
8504.40.90	Inversor de potência do motor. Construído em alumínio. Deve suportar uma pressão positiva e negativa de 35 kPa. Com fluxo de 5ml por minuto. Com dimensão de 685,8mm x 533,4mm x 558,8mm. Com peso de 37,15kg. Utilizado em motor modelo C7.1. Com aplicação em pavimentadora de asfalto.	Caterpillar	Caterpillar	20R-6749		27/19
8504.40.90	Inversor de potência do motor. Construído em alumínio. Deve suportar uma pressão positiva e negativa de 35 kPa. Com fluxo de 5ml por minuto. Com dimensão de 744,22mm x 561,34mm x 368,30mm. Com peso de 29,00kg. Utilizado em motor modelo C7.1. Com aplicação em pavimentadora de asfalto.	Caterpillar	Caterpillar	20R-6751		27/19
8504.40.90	Inversor de potência do motor. Construído em alumínio. Com dimensão de 386,0mm x 314,5mm x 144,6mm. Deve suportar uma pressão positiva e negativa de 35 kPa. Com fluxo de 5 mililitros por minuto. Com peso de 9,03kg. Utilizado em motor modelo C7.1 - Tier3. Com aplicação em pavimentadora de asfalto.	Caterpillar	Caterpillar	20R-9084	WEG Drives & Controls Automação Ltda. / Av. Prefeito Waldemar Grubba, 3000 - 89256-900 - Jaguará do Sul - SC / Telefone: (47) 3276-4068 / E-mail: anapaulah@weg.net / Contato: Ana Paula Hauffe Torquato	07/20
8504.40.90	Inversor de potência do motor Cat. Construído em alumínio e aço. Com dimensão de 866,4mm x 1031,7mm x 459,1mm. Deve suportar uma pressão positiva e negativa de 35 kPa. Com fluxo de 100 centímetros cúbicos padrão por minuto. Com peso de 239,0kg. Utilizado em motor modelo C18 - Tier4F. Com aplicação em carregadeira de rodas.	Caterpillar	Caterpillar	20R-9327	Weg Equipamentos Elétricos S.A. / Av. Prefeito Waldemar Grubba, Número: 3000, Bairro: Vila Lalu, Cidade: Jaraguá do Sul - SC / Telefone: (47) 3276-4068 / E-mail: anapaulah@weg.net / Contato: Ana Paula Hauffe Torquato	04/21
8504.40.90	Placa eletrônica com função de alimentação e controle do circuito de alimentação do filamento do tubo de raios-x, alimentação e controle do circuito rotação de anodo, alimentação e controle do circuito de geração de kv utilizada nos equipamentos de mamografia analógico modelos dmr e dmr+ bem como nos equipamento de mamografia digital modelos senographe ds, senograpre essential e senographe 2000d. Finalidade: A função desta placa eletrônica é a alimentação e controle do circuito de alimentação do filamento do tubo de raios-x, alimentação e controle do circuito rotação de anodo, alimentação e controle do circuito de geração de kv utilizada nos equipamentos de mamografia analógico modelos dmr e dmr+ bem como nos equipamento de mamografia digital modelos senographe ds, senograpre essential e senographe 2000d.	GE Healthcare	GE Healthcare	2102082-10-R		42/19
8504.40.90	Modulo Fonte de alimentacao utilizado em equipamentos IBM DS8000. Descricao tecnica do bem: Modulo fonte de alimentacao. A funcao da fonte e transformar a corrente alternada da tomada em corrente continua (AC) ja nas tensoes corretas, usadas pelos componentes. Ela tambem serve como uma ultima linha de defesa contra picos de tensao e instabilidade na corrente, depois do nobreak ou estabilizador. Aplicacao: Utilizados em equipamentos IBM com a funcao de fornecimento de energia(alimentacao de equipamentos).	IBM CHINA	IBM	2107-921		22/19
8504.40.90	Módulo para conversão de tensão DC em tensão AC alimentando o inversor para geração da tensão primário do módulo de geração de alta tensão para o tubo de raios-X. Finalidade: A função deste módulo é fazer a conversão de tensão DC em tensão AC. Especificação Técnica: Módulo para conversão de tensão DC em tensão AC alimentado por tensão na faixa de 440 a 560 Vdc com cabos individuais com conector faston.	GE Healthcare	GE Healthcare	2121509-2-H		22/19
8504.40.90	Módulo eletrônico de potência, controlador de rotação de disco de ânodo de tubo de raios-x, utilizado apenas em equipamentos marca ge de tomografia computadorizada, em todos os modelos de ct prospeed, ct synergy e ct systec sri. Conectores tipo db9, db15, db25 e molex. Tensões máximas de 480vac trifásicas, potência aproximada de 3000w. Material: especifico para placas eletro-eletrônicas acondicionadas em gabinetes metálicos, tais como zinco, cerâmica, epoxi, prata, ouro, alumínio, cadmio, resinas, estanho, plásticos e silício.	GE Healthcare	GE Healthcare	2122768-2-R		21/19
8504.40.90	Fonte de alimentação do Dock. A finalidade desta fonte é fornecer alimentação para o motor de movimento vertical da mesa de paciente localizado no conjunto do dock. Especificação técnica: Placa de circuito eletrônico, voltagem de saída de 38.5V.	GE Healthcare	GE Healthcare	2160200-11-R		14/19
8504.40.90	Modulo eletro-eletronico utilizado em amplificado de gradiente eixo x ou y de equipamento de ressonancia magnética LX. Finalidade: como a saída de pico na carga é 2 vcc, este amplificador de gradientes usa uma ponte completa no estágio de saída para direcionar/parear o amplificador para utilizar plenamente a tensão de alimentação disponível. Especificação técnica: Potencia máxima de 20 KW, parte de uma amplificador gradiente	GE Healthcare	GE Healthcare	2175599-3-R		21/19
8504.40.90	Fonte de alimentação utilizado em equipamento de ressonância magnética. Finalidade Providenciar alimentação para os módulos de gradiente. Especificação Técnica, Alimentação de entrada trifásica de 208VAC, saída de alimentação para cada um dos três amplificadores de 370VDC	GE Healthcare	GE Healthcare	2178377-2-R		14/19
8504.40.90	Inversor de alta tensão raphsode. Qxi e cti. Função aumentar e controlar alta tensão. Especificação técnica: conectores molex, 800 vdc. Potencia máxima de 15 volts	GE Healthcare	GE Healthcare	2208852-R		21/19
8504.40.90	Fonte de alimentação para detector digital utilizada em equipamentos para exames Cardiovasculares digital modelo Innova. A finalidade desta fonte é prover todas as tensões necessárias para o funcionamento do detector digital Apollo, utilizada em equipamentos para exames Cardiovasculares digital modelo Innova. Especificação Técnica: Fonte com entrada de 120Vac e saídas de tensão diversas via conector de 25 pinos AMP.	GE HEALTHCARE	GE HEALTHCARE	2300475-2-R		14/19
8504.40.90	CONVERSOR ESTATICO COM 2 ENTRADAS, FONTE DE ALIMENTACAO PROGRAMAVEL DE CORRENTE CONTINUA, POSSIBILITA O MONITORAMENTO E ALTERACAO DE SAIDAS VIA INTERFACE GPIB, PARA TENSOES DE SAIDA DE 0V A 15VDC E CORRENTE MAXIMA DE 5A, PARA POTENCIA DE ATE 150VA, TENSAO DE ALIMENTACAO DE 100-120VAC, 200-240VAC, UTILIZADA NO PROCESSO DE ALIMENTACAO PARA TESTES ELETRICOS.	Keithley Instruments, Inc.	KEITHLEY	2306		32/23
8504.40.90	Fonte de alimentação para amplificador de gradiente. Finalidade Fonte de alimentação baseada no chaveamento IGBT, para povidenciar alimentação aos amplificadores de gradiente. Especificação Técnica, Alimentação de entrada trifásica de 208VAC e 15kVA. Três saídas de alimentação para cada um dos três amplificadores - sendo uma saída de 200V e duas saídas de 700V	GE Healthcare	GE Healthcare	2317092-2-R		14/19
8504.40.90	Fonte de alimentação de 12 VDC recondicionada utilizada no Gantry de equipamento de Tomografia Computadorizada. Finalidade: Fornecer alimentação 12 VDC para o Gantry utilizado em equipamento de Tomografia Computadorizada. Especificação Técnica: Fonte de alimentação de 12 VDC, 10.2A, composta por composta por placa de circuito impresso contendo componentes eletrônicos diversos em caixa metálica, cabo, porcas e parafusos de fixação.	GE Healthcare	GE Healthcare	2334456-R		12/20
8504.40.90	SORTIDO COMPOSTO DE FONTE DE ALIMENTACAO 115/230VAC 50/60Hz 6A, SAIDAS DE 24 VDC / 48VDC, PLACA DE INTERLIGACAO ELETRICA E BANDEJA FABRICADA EM DE METAL. A FINALIDADE Fonte de alimentação utilizada em equipamento de Tomografia por emissao de positrons (PET) ESPECIFICAÇÃO TÉCNICA: Fonte em gabinete metalico com alça frontal e conectores na parte traseira para instalação em rack de placas eletrônicas	GE Healthcare	GE Healthcare	2365772-12-R		21/19
8504.40.90	Modulo fonte de alimentação DC e controlador de potencia modelo FEPS3 utilizado em equipamento de ultra-sonografia Logiq 9. Fonte de potencia, responsável pela conversão de tensão AC em DC e distribnuição das voltagens DC aos circuitos do us.	GE Healthcare	GE Healthcare	2376843-6-R		21/19
8504.40.90	MODULO DE FONTE DE ALIMENTACAO, UTILIZADA PARA A CONEXAO VIA CABO DE ALIMENTACAO REMOTA DAS CAMERAS PROFISSIONAIS DA GRASS VALLEY, MODELO LDK 8000 E NO CONTROLE DE CAMERAS (BASE STATION), E UMA FONTE BI-VOLT COM TENSAO DE 110V OU 220V E VAI INSERIDA DENTRO DA ESTACAO BASE QUE CONTROLA A CAMERA. APLICACAO: ESTUDIO DE EMISSORA DE RADIO E TELEVISAO.	JABIL CIRCUIT MAGYARORSZAG KLF.	JABIL.	3922 407 30681.		45/23
8504.40.90	Fonte de energia para GS7000 modelo 4011930, com tensão de alimentação Vca 240 monofasico,corrente nominal de saida 6.2(A) ESPECIFICAÇÕES DO PN : 4011930 ESPECIFICAÇÕES GERAIS Fonte de alimentação, para equipamento Cisco serie GS7000 Tensão nominal 240 VCA Corrente nominal de saída 6,2 A AMBIENTE Temperatura operacional: -40° a 60°C Umidade relativa operacional: 5 a 95% (sem condensação) Aplicação: Utilizado para fornecer energia para equipamento GS7000.	FLEXTRONICS (ZHUHAI CHINA)	CISCO	4011930		28/20
8504.40.90	Conversor estático, kit fonte de alimentação DC, 40-90VAC, para equipamento Cisco GM-RS Node (HO) ESPECIFICAÇÕES DO PN : 4026157 ESPECIFICAÇÕES GERAIS Fonte de alimentação para Cisco GM-RS Node (HO) Tensão de entrada: 40 a 90 VAC Tensão de saída: 24 VDC Corrente nominal de saída: 2,5A AMBIENTE: Temperatura operacional e de armazenamento: -40° a 85°C Aplicação: Utilizado para fornecer energia para equipamento Cisco GM-RS Node.	FLEXTRONICS (ZHUHAI CHINA)	CISCO	4026157		28/20
8504.40.90	Controlar o movimento do motor axial de corrente contínua, o qual faz o movimento de giro do gantry. Especificação técnica: tensões de 208vac, +5vdc, -5vdc, 300vdc, 5kw. Conectores tipo backplane, barra de terminais e db9.	GE Healthcare	GE Healthcare	46-297910P1-R		21/19
8504.40.90	Fonte de alimentação 5KW EMS II alimentada em 380Vac trifasico, regulação de saida de 0,1%, estabilidade de 0,05%, resposta de transiente de 650 microsegundos para carga em 30%, proteções de sobre corrente, sobretensão e temperatura, controle local e remoto, medidas externas 19"X5,25"X22", homologada pela Philips para utilização no processo de redução e aumento do campo magnético durante instalação do equipamento de ressonância magnética ACHIEVA.	Lambda Americas	Lambda Americas	500A 102A 152A 202A		22/19
8504.40.90	Fonte de alimentação. Finalidade Fonte de alimentação localizada na console do equipamento de tomografia.. Especificação Técnica, Fornece tensões de 5VDC, 12VDC e 24VDC, conectores tipo molex e borne de terminais.	GE Healthcare	GE Healthcare	5126617-H		22/19
8504.40.90	Fonte de alimentação. Finalidade Fonte de alimentação localizada na console do equipamento de tomografia.. Especificação Técnica, Fornece tensões de 5VDC, 12VDC e 24VDC, conectores tipo molex e borne de terminais.	GE Healthcare	GE Healthcare	5126617-R		14/19
8504.40.90	Fonte de alimentação secundária APS utilizada em equipamento de ultrasom Logiq. A finalidade da Fonte de alimentação secundária APS responsável pela alimentação de todas as placas e dispositivos do equipamento de ultrasom Logiq. ESPECIFICAÇÃO TÉCNICA: Tensões: +3,3Vdc / +5Vdc / +/-6Vdc / +/-12Vdc / +/-60Vdc / +/-80Vdc	GE Healthcare	GE Healthcare	5166108-R		14/19
8504.40.90	Fonte de alimentação para o conjunto do sistema de manuseio de paciente, utilizada em equipamento de ressonância magnética. Tem como finalidade fornecer alimentação para o sistema de manuseio de paciente como: Módulo de interface, Monitor do magneto, módulo de sinais de fisiologia e alimentação para o motor de movimento da mesa de paciente. Especificação Técnica: Alimentaçao de entrada 208VAC, Voltage de saída: +14Vdc; +8Vdc; -8Vdc; +15Vdc; -15Vdc; +5Vdc; +60Vdc.	GE Healthcare	GE Healthcare	5167111-51-R		21/19
8504.40.90	Fonte de alimentação para o conjunto do sistema de manuseio de paciente utilizada em equipamento de ressonância magnética. Finalidade: Fornecer alimentação para o sistema de manuseio de paciente como: Módulo de interface, Monitor do magneto, Módulo de sinais de fisiologia; Alimentação para o motor de movimento da mesa de paciente. Especificação Técnica: Alimentação de entrada 208VAC, Voltagem de saída: +14Vdc; +8Vdc; -8Vdc; +15Vdc; -15Vdc; +5Vdc; +60Vdc.	GE Healthcare	GE Healthcare	5167111-52-R		04/20
8504.40.90	Fonte de alimentação para o conjunto do sistema de manuseio de paciente, utilizada em equipamento de ressonância magnética. Com finalidade de fornecer alimentação para o sistema de manuseio de paciente como: módulo de interface, monitor do magneto, módulo de sinais de fisiologia e alimentação para o motor de movimento da mesa de paciente. Especificação Técnica: Alimentação de entrada 208VAC, Voltage de saída: +14Vdc; +8Vdc; -8Vdc; +15Vdc; -15Vdc; +5Vdc; +60Vdc.	GE Healthcare	GE Healthcare	5167111-R		21/19
8504.40.90	Fonte de alimentação com entrada de 120Vac e saídas de 5V, +/- 12V com potencia de 575 Watts utilizada em equipamento de mamografia digital modelo Senographe Crystal. A finalidade desta fonte de alimentação é fornecer tensões de 5V e +/- 12V para as placas de controle de rotação e compressão no Gantry. Especificação técnica: Fonte de alimentação com entrada de 120Vac e saídas de 5V, +/- 12V com potência de 575 Watts, com 2 conectores AMP.	GE Healthcare	GE Healthcare	5198015-7-R		14/19
8504.40.90	Fonte de alimentação para componentes de manuseio de paciente utilizado em equipamento de ressonância magnética. Finalidade: Consiste em fontes de alimentação e placa de controle para fornecer alimentação DC e a alimentação AC a vários componentes localizadas na sala do magnetos do sistema de ressonancia. Especificação Técnica: Alimentação de entrada de 120VAC - Alimentações de saída: 15V@1A; 8V@1A; 10@2.5A; 8V@2A; 12V@2A; 24V@3A; 15V@14A; 15V@2A; 12V@17A; 8V@3A; 42V@25A.	GE Healthcare	GE Healthcare	5215012-H		22/19
8504.40.90	Fonte de alimentação conversora de corrente alternada em corrente continua para potencia de 1400W para manuseio de paciente Finalidade: Consiste em fontes de alimentação e placa de controle para fornecer alimentação DC e a alimentação AC a vários componentes localizadas na sala do magnetos do sistema de ressonancia. ESPECIFICAÇÃO TÉCNICA Alimentação de entrada de 120VAC - Alimentações de saída: 15V@1A; 8V@1A; 10@2.5A; 8V@2A; 12V@2A; 24V@3A; 15V@14A; 15V@2A; 12V@17A; 8V@3A; 42V@25A	GE Healthcare	GE Healthcare	5215012-R		14/19
8504.40.90	Fonte de alimentação de alta tensão, queFornece alta tensão para polarização de módulos CZT para aquisição de imagens de Medicina Nuclear - ESPECIFICAÇÃO TÉCNICA: Tensão de entrada 24V, saída 1000V, 2 mA, 2W. Componentes metálicos, plásticos, semicondutores e outros.	GE Healthcare	GE Healthcare	5233894-R		21/19
8504.40.90	Fonte de alimentação do detector de uso exclusivo em equipamento medico. Finalidade Fornecer alimentação elétrica para o detector de imagens dos sistemas de tomografia por emissão de pósitrons Discovery ST e Ste. Especificação Técnica, Contém placas de circuito, componentes eletrônicos, partes metálicas e plásticas	GE Healthcare	GE Healthcare	5335009-R		14/19
8504.40.90	Fonte SSSPS de alimentação dos amplificadores de gradiente utilizada em equipamento de ressonância magnética. Finalidade: Fonte de alimentação para os amplificadores de gradiente. Especificação técnica: A fonte de alimentação SSSPS proporciona alimentação para os amplificadores de gradiente X, Y e Z. Cada eixo é alimentado com duas fontes de alimentação, uma de 700VDC e outra de 280V, alimentação de entrada de 208VAC.	GE Healthcare	GE Healthcare	5442168-2-R		42/19
8504.40.90	Fonte de alimentação MARTEK com entrada de 220Vac e saida de 230Vac estabilizada para alimentação da mesa de exames Omega em equipamento para exames cardiovasculares digital modelos Innova e IGS. A finalidade desta fonte é a alimentação da mesa de exames Omega. Especificação Técnica: Fonte de alimentação com entrada de 220Vac e saída estabilizada de 230Vac com conexão de dois cabos de entrada e dois cabos de saida mais um cabo de aterramento.	MARTEK	MARTEK	5445121-R		14/19
8504.40.90	Fonte de alimentação eletrica interna de computador com potencia de 1200 Watts. A finalidade desta fonte de alimentação é a preparação e distribuição de energia elétrica para o conjunto de aquisição de sinais de sistemas de tomografia por emissão de pósitrons. Especificação técnica : Possui componentes metálicos, plásticos e semicondutores.	GE Healthcare	GE Healthcare	5481923-R		14/19
8504.40.90	Placa mae para equipamentos IBM POWER 720. Caracteristicas Tecnicas Placa Mae com suporte para o processador ccin 509A. Com funcao de controlar todos os Perifericos. - Compatibilidade : Processador ccin 509A; - Voltagem : 12.0 V Aplicacao: Utilizados em equipamentos IBM iSeries Z7 com a funcao de controlar dispositivos de entrada e saida.	IBM CHINA	IBM	5886 Z7		30/19
8504.40.90	Fonte de alimentação AC para DC do módulo reconstrutor de imagens utilizado em equipamento de tomografia computadorizada..Esta fonte de alimentação tem a finalidade de prover alimentação DC ao módulo reconstrutor de imagem do tomógrafo..Fonte de alimentação com tensão elétrica de entrada entre 180Vac a 264Vac, tem potência de 1500W, possui ventilador de refrigeração interna e permite a conexão e desconexão através do processo Hot Swap, sem a necessidade de conexão de cabos de entrada e saída. Medidas aproximadas de Largura: 86,3 mm, Profundidade: 190,5 mm, Altura: 38,1 mm.	GE Precision Healthcare LLC	GE PRECISION HEALTHCARE LLC	5960023-R		12/22
8504.40.90	Fonte de alimentação 601S 40KW Vdc com dimensões padronizadas 40U para montagem em armario tipo rack, marca Copley, produzida para fornecimento de alta tensão continua compativel à operação do amplificador de potência Copley 271 e 281 utilizado no equipamento de ressonância magnética.	Copley	Copley	601S-40KW		22/19