8517.62.59	Dispositivo para emissao, transmissao e recepcao de dados, adaptador de porta compartilhada, 2 portas OC48/STM16, codigo SPA-2XOC48POS/RPR=ESPECIFICAÇÕES DO PN : SPA-2XOC48POS/RPR= / ESPECIFICAÇÕES GERAIS: / • Elevado número de IPv4 , IPv6, Multiprotocol Label Switching ( MPLS ), e MPLS VPN unicast e multicast rotas : até 1 milhão de IPv4/MPLS ou 512.000 entradas de rotas IPv6. / • Alta densidade Gigabit Ethernet capacidade de agregação de até 20 portas Gigabit Ethernet por SIP com o excesso inteligente / • Construção Abastecimento Integrado Tempo (BITS) / • Camada 3 VPNs MPLS (RFC 2547) e sobre IP ( MPLS VPN sobre Layer 2 Tunneling Protocol Versão 3 [ L2TPv3 ]) / • Camada 2 VPNs MPLS ( mais de qualquer transporte sobre MPLS [Atom] ) e sobre IP L2TPv3) / GERENCIAMENTO DE REDE: / • (CLI) / • (SNMP) e (MIB). / AMBIENTE: / • Temperatura de operação :(5 a 40 ° C) / • Temperatura de armazenamento :(-40 a 70 ° C) / • Umidade relativa: 5 a 85% , sem condensação, as condições de operação. / SEGURANÇA: / • UL/CSA/IEC/EN 60950-1 / • AS/NZS 60950. / EMI: / • FCC Part 15 Classe A / • ICES 003 Classe A / • AS/NZS 3548 Classe A / • CISPR 22 Classe A / • EN55022 Classe A / • VCCI Classe A.	Scientific Atlanta, Inc. SA Distributio	CISCO	SPA-2XOC48POS/RPR=		28/19
8517.62.59	Dispositivo para emissao, transmissao e recepcao de dados, adaptador de porta compartilhada, com 2 portas Clear Channel T3/E3, codigo SPA-2XT3/E3=ESPECIFICAÇÕES DO PN: SPA-2XT3/E3= / ESPECIFICAÇÕES GERAIS: / • Opcionais Clear Channel T3 ou E3 de 2 portas / • Funções DSU integradas / • Interoperabilidade com todos os produtos compatíveis com Cisco T3/E3 e produtos de outros DSU T3/E3 de liderança, além de fornecedores de equipamentos Frame Relay / • Full-duplex, full-rate e suporte de sub-rate / DIMENSÕES: / • Altura: 0.8 in. (2.03 cm / • Largura: 6.75 in. (17.15 cm) / • Profundidade: 7.28 in. (18.49 cm) / ENERGIA: / • 2-portas: 7.7W maximo / • 4-port:as 8.4W maximo / SEGURANÇA: / • UL 60950 / • CSA 22.2 No.60950 / • IEC 60950 / • EN 60950 / • AS/NZS 3260 / • TS001	Jabil Circuit (Suzhou) Ltd.	CISCO	SPA-2XT3/E3=		14/19
8517.62.59	Dispositivo para emissao, transmissao e recepcao de dados, adaptador de porta compartilhada, com 2 portas Clear Channel T3/E3, versao 2, codigo SPA-2XT3/E3-V2=ESPECIFICAÇÕES DO PN : SPA-2XT3/E3-V2= / ESPECIFICAÇÕES GERAIS: / • Opcionais Clear Channel T3 ou E3 de 2 portas / • Funções DSU integradas / • Interoperabilidade com todos os produtos compatíveis com Cisco T3/E3 e produtos de outros DSU T3/E3 de liderança, além de fornecedores de equipamentos Frame Relay / • Full-duplex, full-rate e suporte de sub-rate / DIMENSÕES: / • Altura: 0.8 in. (2.03 cm / • Largura: 6.75 in. (17.15 cm) / • Profundidade: 7.28 in. (18.49 cm) / ENERGIA: / • 2-portas: 7.7W maximo / • 4-port:as 8.4W maximo / SEGURANÇA: / • UL 60950 / • CSA 22.2 No.60950 / • IEC 60950 / • EN 60950 / • AS/NZS 3260 / • TS001	Scientific Atlanta, Inc. SA Distributio	CISCO	SPA-2XT3/E3-V2=		38/19
8517.62.59	Dispositivo para emissao, transmissao e recepcao de dados, adaptador de porta compartilhada, com 3 portasOC-3c/STM-1 ATMESPECIFICAÇÕES DO PN : SPA-3XOC3-ATM-V2= / ESPECIFICAÇÕES GERAIS / COMPATIBILIDADE DO PRODUTO / • Roteadores Cisco 12000 (2/4/8-portas OC-12c) / • Roteadores de serie Cisco CRS (8-portas OC-12c) / • Roteadores de serie Cisco ASR 9000 (8-portas OC-12c) / • Interface física / • Modulo ótico OC-12c/STM-4 SFP (se refere aos parâmetros óticos na Tabela 2) / • Modulo ótico OC-3c/STM-1 SFP (se refere aos parâmeteos óticos na Tabela 2) / • Indicadores de status visual (LEDs): / • LED de status SPA / • LEDs Por-porta / • Portadora e alarme / • Ativo e loopback / DIMENSOES: / • Altura : (3,96 cm) ( dupla altura ) / • Largura: (17,15 cm) / • Profundidade : ( 18,49 centímetros ). / ENERGIA: / • 2-portas OC-3/STM-1 ATM SPA: 24.6W máximo / • 4-portas OC-3/STM-1 ATM SPA: 24.8W máximo / • porta OC-12/STM-4 ATM SPA: 25.1W máximo. / AMBIENTE: / • Temperatura de operação : (5 a 40 ° C) / • temperatura de armazenamento: (-40 a 70 ° C) / • Umidade de operação : 5 a 85 % de umidade relativa / • Umidade de armazenamento : 5 a 95 % de umidade relativa. / SEGURANÇA: / • UL 60950 / • CSA 22.2 No.60950 / • IEC 60950 / • EN 60950 / • AS/NZS 3260 / • TS001. / EMC: / • EMC Classe A ou B está em conformidade com Sistema de Classificação Anfitrião / • FCC Parte 15 ( CFR 47) / • ICES 003 / • EN55022 / • CISPR 22 / • AS / NZ 3548 / • VCCI / • EN55024 / • EN50082-1 / • EN61000 -6-1 / • EN61000 -3-2 / • EN61000 -3-3.	HON HAI PRECISION INDUSTRY CO LTD	CISCO	SPA-3XOC3-ATM-V2=		41/19
8517.62.59	Dispositivo para emissao, transmissao e recepcao de dados, adaptador de porta compartilhada, com 4 portas FE (TX), código SPA-4X1FE-TX-V2=ESPECIFICAÇÕES DO PN : SPA-4X1FE-TX-V2= / ESPECIFICAÇÕES GERAIS / • Leds indicadores de status / • 4 portas Ethernet / COMPATIBILIDADE: / • Cisco Catalyst 6500 Series Switches / • Cisco 7600 Series Router / • Cisco 12000 Series Router (8-portas) / • Cisco XR 12000 Series Router (8-portas) / • Cisco ASR 1000 Series Router / DIMENSÕES(AxLxP): / • Altura: 0.8 in. (2.03 cm) / • Largura: 6.75 in. (17.15 cm) / • Profundidade: 7.28 in. (18.49 cm) / ENERGIA: / • 4-port FE SPA: 12.7W / • 8-port FE SPA: 16.2 W / AMBIENTE: / • Temperatura operacional: 32 a 104°F (0 a 40°C) / • Temperatura de armazenamento: -38 a 150°F (-40 a 70°C) / SEGURANÇA: / • UL 60950-1 / • CSA C22 No. 60950-1 / • EN 60950-1 / • IEC 60950-1 / • AS/NZS 60950 / • EN 60825-1 / • EN 60825-2 / • 21 CRF 1040 / EMC: / • FCC Part 15-Classe A / • ICES 003-Classe A / • CISPR 22 Classe A / • EN 55022 Classe A / • EN 300386 Classe A / • AS/NRZ Classe A / • VCCI-Classe A / • EN 50082-1/EN 6100-6-1 / • EN 55024 / • BSMI Classe A	HON HAI PRECISION INDUSTRY CO LTD	CISCO	SPA-4X1FE-TX-V2=		41/19
8517.62.59	Dispositivo para emissao, transmissao e recepcao de dados, adaptador de porta compartilhada, com 4 portas canalizadas T3 para DS0, código SPA-4XCT3/DS0=ESPECIFICAÇÕES DO PN : SPA-4XCT3/DS0= / ESPECIFICAÇÕES / • Compatibilidade de Produtos: Cisco Catalyst 6500 Series Switches, Cisco 7600 Series Routers. / • Densidade de portas por SPA: OC-3/STM-1 ATM SPA: 2-portas e 4 portas. / • Interface física: SFP módulo óptico. / • Caracteristicas E FUNÇÕES: / • CBR / • VBR- nrt / • VBR -rt / • UBR e UBR + / • Máximo de circuitos virtuais: 16.000 (sujeito a limitações de configuração geral ) / • ATM e IP CoS / • O trafego de caminho Per- circuito virtual e por moldar -virtual / • Circuito de Per- virtual e estatísticas por caminhos virtuais / • Suporte PWE3 / • ATM (PVCs) e (SVCs) / • F4 e F5 suporte de células OAM / • ( ILMI ) 1,0 / • Camada 2 e Camada 3 de transporte de terminação na mesma porta / • ATM sobre MPLS / • LFI / • Camada 3 QoS - ( CBWFQ ) e LIQ / • Camada de Per- circuito virtual 3 filas. / • (SNMP). / DIMENSOES: / • Altura : (3,96 cm) ( dupla altura ) / • Largura: (17,15 cm) / • Profundidade : ( 18,49 centímetros ). / ENERGIA: / • 2-portas OC-3/STM-1 ATM SPA: 24.6W máximo / • 4-portas OC-3/STM-1 ATM SPA: 24.8W máximo / • 1- porta OC-12/STM-4 ATM SPA: 25.1W máximo. / AMBIENTE: / • Temperatura de operação : (5 a 40 ° C) / • temperatura de armazenamento: (-40 a 70 ° C) / • Umidade de operação : 5 a 85 % de umidade relativa / • Umidade de armazenamento : 5 a 95 % de umidade relativa. / SEGURANÇA: / • UL 60950 / • CSA 22.2 No.60950 / • IEC 60950 / • EN 60950 / • AS/NZS 3260 / • TS001. / EMC: / • EMC Classe A ou B está em conformidade com sistema de classificação Anfitrião / • FCC Parte 15 ( CFR 47) / • ICES 003 / • EN55022 / • CISPR 22 / • AS / NZ 3548 / • VCCI / • EN55024 / • EN50082-1 / • EN61000 -6-1 / • EN61000 -3-2 / • EN61000 -3-3.	Scientific Atlanta, Inc. SA Distributio	CISCO	SPA-4XCT3/DS0=		38/19
8517.62.59	Dispositivo para emissao, transmissao e recepcao de dados, adaptador de porta compartilhada, com 4 portas OC-12/STM-4 POS, codigo SPA-4XOC12-POS=ESPECIFICAÇÕES DO PN : SPA-4XOC12-POS= / ESPECIFICAÇÕES GERAIS / COMPATIBILIDADE DO PRODUTO / • Roteadores Cisco 12000 (2/4/8-portas OC-12c) / • Roteadores de serie Cisco CRS (8-portas OC-12c) / • Roteadores de serie Cisco ASR 9000 (8-portas OC-12c) / • Interface física / • Modulo ótico OC-12c/STM-4 SFP (se refere aos parâmetros óticos na Tabela 2) / • Modulo ótico OC-3c/STM-1 SFP (se refere aos parâmeteos óticos na Tabela 2) / • Indicadores de status visual (LEDs): / • LED de status SPA / • LEDs Por-porta / • Portadora e alarme / • Ativo e loopback / DIMENSOES: / • Altura : (3,96 cm) ( dupla altura ) / • Largura: (17,15 cm) / • Profundidade : ( 18,49 centímetros ). / ENERGIA: / • 2-portas OC-3/STM-1 ATM SPA: 24.6W máximo / • 4-portas OC-3/STM-1 ATM SPA: 24.8W máximo / • porta OC-12/STM-4 ATM SPA: 25.1W máximo. / AMBIENTE: / • Temperatura de operação : (5 a 40 ° C) / • temperatura de armazenamento: (-40 a 70 ° C) / • Umidade de operação : 5 a 85 % de umidade relativa / • Umidade de armazenamento : 5 a 95 % de umidade relativa. / SEGURANÇA: / • UL 60950 / • CSA 22.2 No.60950 / • IEC 60950 / • EN 60950 / • AS/NZS 3260 / • TS001. / EMC: / • EMC Classe A ou B está em conformidade com Sistema de Classificação Anfitrião / • FCC Parte 15 ( CFR 47) / • ICES 003 / • EN55022 / • CISPR 22 / • AS / NZ 3548 / • VCCI / • EN55024 / • EN50082-1 / • EN61000 -6-1 / • EN61000 -3-2 / • EN61000 -3-3.	Scientific Atlanta, Inc. SA Distributio	CISCO	SPA-4XOC12-POS=		28/19
8517.62.59	Dispositivo para para emissão, transmissão e recepção de dados, adapatador de porta compartilhada, com 4 portas OC-3/STM-1 POS, de velocidade superior a 2,5Gbits/s, codigo SPA-4XOC3-POS-V2=ESPECIFICAÇÕES DO PN : SPA-4XOC3-POS-V2= / ESPECIFICAÇÕES / • Compatibilidade de Produtos: Cisco Catalyst 6500 Series Switches, Cisco 7600 Series Routers. / • Interface física: SFP módulo óptico. / • Caracteristicas E FUNÇÕES: / • CBR / • VBR- nrt / • VBR -rt / • UBR e UBR + / • Máximo de circuitos virtuais: 16.000 (sujeito a limitações de configuração geral ) / • ATM e IP CoS / • O trafego de caminho Per- circuito virtual e por moldar -virtual / • Circuito de Per- virtual e estatísticas por caminhos virtuais / • Suporte PWE3 / • ATM (PVCs) e (SVCs) / • F4 e F5 suporte de células OAM / • ( ILMI ) 1,0 / • Camada 2 e Camada 3 de transporte de terminação na mesma porta / • ATM sobre MPLS / • LFI / • Camada 3 QoS - ( CBWFQ ) e LIQ / • Camada de Per- circuito virtual 3 filas. / • (SNMP). / DIMENSOES: / • Altura : (3,96 cm) ( dupla altura ) / • Largura: (17,15 cm) / • Profundidade : ( 18,49 centímetros ). / ENERGIA: / • 2-portas OC-3/STM-1 ATM SPA: 24.6W máximo / • 4-portas OC-3/STM-1 ATM SPA: 24.8W máximo / • 1- porta OC-12/STM-4 ATM SPA: 25.1W máximo. / AMBIENTE: / • Temperatura de operação : (5 a 40 ° C) / • temperatura de armazenamento: (-40 a 70 ° C) / • Umidade de operação : 5 a 85 % de umidade relativa / • Umidade de armazenamento : 5 a 95 % de umidade relativa. / SEGURANÇA: / • UL 60950 / • CSA 22.2 No.60950 / • IEC 60950 / • EN 60950 / • AS/NZS 3260 / • TS001. / EMC: / • EMC Classe A ou B está em conformidade com sistema de classificação Anfitrião / • FCC Parte 15 ( CFR 47) / • ICES 003 / • EN55022 / • CISPR 22 / • AS / NZ 3548 / • VCCI / • EN55024 / • EN50082-1 / • EN61000 -6-1 / • EN61000 -3-2 / • EN61000 -3-3.	JABIL CIRCUIT DE MEXICO SA DE CV	CISCO	SPA-4XOC3-POS-V2=		14/19
8517.62.59	Dispositivo para emissao, transmissao e recepcao de dados, adaptador de porta compartilhada, com 4 portas OC48/STM16 POS/RPR, codigo SPA-4XOC48POS/RPR=ESPECIFICAÇÕES DO PN : SPA-4XOC48POS/RPR= / ESPECIFICAÇÕES GERAIS / COMPATIBILIDADE DO PRODUTO / • Roteadores Cisco 12000 (2/4/8-portas OC-12c) / • Roteadores de serie Cisco CRS (8-portas OC-12c) / • Roteadores de serie Cisco ASR 9000 (8-portas OC-12c) / • Interface física / • Modulo ótico OC-12c/STM-4 SFP (se refere aos parâmetros óticos na Tabela 2) / • Modulo ótico OC-3c/STM-1 SFP (se refere aos parâmeteos óticos na Tabela 2) / • Indicadores de status visual (LEDs): / • LED de status SPA / • LEDs Por-porta / • Portadora e alarme / • Ativo e loopback / DIMENSOES: / • Altura : (3,96 cm) ( dupla altura ) / • Largura: (17,15 cm) / • Profundidade : ( 18,49 centímetros ). / ENERGIA: / • 2-portas OC-3/STM-1 ATM SPA: 24.6W máximo / • 4-portas OC-3/STM-1 ATM SPA: 24.8W máximo / • porta OC-12/STM-4 ATM SPA: 25.1W máximo. / AMBIENTE: / • Temperatura de operação : (5 a 40 ° C) / • temperatura de armazenamento: (-40 a 70 ° C) / • Umidade de operação : 5 a 85 % de umidade relativa / • Umidade de armazenamento : 5 a 95 % de umidade relativa. / SEGURANÇA: / • UL 60950 / • CSA 22.2 No.60950 / • IEC 60950 / • EN 60950 / • AS/NZS 3260 / • TS001. / EMC: / • EMC Classe A ou B está em conformidade com Sistema de Classificação Anfitrião / • FCC Parte 15 ( CFR 47) / • ICES 003 / • EN55022 / • CISPR 22 / • AS / NZ 3548 / • VCCI / • EN55024 / • EN50082-1 / • EN61000 -6-1 / • EN61000 -3-2 / • EN61000 -3-3.	HON HAI PRECISION INDUSTRY CO LTD	CISCO	SPA-4XOC48POS/RPR=		41/19
8517.62.59	Dispositivo para emissão, transmissão e recepção de dados, adptador de porta compartilhada, com 4 portas Clear Channel T3/E3, codigo SPA-4XT3/E3=ESPECIFICAÇÕES DO PN : SPA-4XT3/E3= / ESPECIFICAÇÕES GERAIS: / • Compatibilidade do Produto / • Roteador Cisco 7304 / • Comutadores da serie Cisco Catalyst 6500 / • Roteadores da serie Cisco 7600 / • Roteadores da serie Cisco 12000 / • Roteadores da serie Cisco XR 12000 / • Sistema Cisco CRS de Roteamento da Operadora / • 2 portas / • Conector de RF 1.0/2.3 (impedância de 75-ohm) / • 1.0/2.3 RF para opção de cabo adaptador de BNC / PROTOCOLOS: / • HDLC / • PPP, RFC 1662 / • Frame Relay, RFC 1490 / DIMENSÕES: / • Altura: 0.8 in. (2.03 cm) / • Largura: 6.75 in. (17.15 cm) / • Profundidade: 7.28 in. (18.49 cm) / AMBIENTE: / • Temperatura operacional: 41 até 104°F (5 até 40°C) / • Temperatura de armazenamento: -38 até 150°F (-40 até 70°C) / SEGURANÇA: / • UL 60950 / • CSA 22.2 No.60950 / • IEC 60950 / • EN 60950 / • AS/NZS 3260 / EMC: / • CFR47 Part 15 / • ICES 003 / • EN55022 / • CISPR 22 / • AS/NZ 3548 / • VCCI / • EN55024 / • EN50082-1 / EN61000-6-1 / ANSI T1 107	Jabil Circuit (Suzhou) Ltd.	CISCO	SPA-4XT3/E3=		14/19
8517.62.59	Dispositivo para emissao, transmissao e recepcao de dados, adaptador de porta compartilhada, com 4 portas canalizadas T3/E3, Versao 2, codigo SPA-4XT3/E3-V2=ESPECIFICAÇÕES DO PN : SPA-4XT3/E3-V2= / ESPECIFICAÇÕES GERAIS: / • Compatibilidade do Produto / • Roteador Cisco 7304 / • Comutadores da serie Cisco Catalyst 6500 / • Roteadores da serie Cisco 7600 / • Roteadores da serie Cisco 12000 / • Roteadores da serie Cisco XR 12000 / • Sistema Cisco CRS de Roteamento da Operadora / • 2 portas / • Conector de RF 1.0/2.3 (impedância de 75-ohm) / • 1.0/2.3 RF para opção de cabo adaptador de BNC / PROTOCOLOS: / • HDLC / • PPP, RFC 1662 / • Frame Relay, RFC 1490 / DIMENSÕES: / • Altura: 0.8 in. (2.03 cm) / • Largura: 6.75 in. (17.15 cm) / • Profundidade: 7.28 in. (18.49 cm) / AMBIENTE: / • Temperatura operacional: 41 até 104°F (5 até 40°C) / • Temperatura de armazenamento: -38 até 150°F (-40 até 70°C) / SEGURANÇA: / • UL 60950 / • CSA 22.2 No.60950 / • IEC 60950 / • EN 60950 / • AS/NZS 3260 / EMC: / • CFR47 Part 15 / • ICES 003 / • EN55022 / • CISPR 22 / • AS/NZ 3548 / • VCCI / • EN55024 / • EN50082-1 / EN61000-6-1 / ANSI T1 107	Foxconn Cz s.r.o.	CISCO	SPA-4XT3/E3-V2=		32/19
8517.62.59	Dispositivo para transmissao e recepcao de dados, adaptador de porta compartilhada, com 4 portas seriais, codigo SPA-4XT-SERIAL=ESPECIFICAÇÕES DO PN : SPA-4XT-SERIAL= / ESPECIFICAÇÕES GERAIS: / • Compatibilidade do Produto / • Roteador Cisco 7304 / • Comutadores da serie Cisco Catalyst 6500 / • Roteadores da serie Cisco 7600 / • Roteadores da serie Cisco 12000 / • Roteadores da serie Cisco XR 12000 / • Sistema Cisco CRS de Roteamento da Operadora / • 2 portas / • Conector de RF 1.0/2.3 (impedância de 75-ohm) / • 1.0/2.3 RF para opção de cabo adaptador de BNC / PROTOCOLOS: / • HDLC / • PPP, RFC 1662 / • Frame Relay, RFC 1490 / DIMENSÕES: / • Altura: 0.8 in. (2.03 cm) / • Largura: 6.75 in. (17.15 cm) / • Profundidade: 7.28 in. (18.49 cm) / AMBIENTE: / • Temperatura operacional: 41 até 104°F (5 até 40°C) / • Temperatura de armazenamento: -38 até 150°F (-40 até 70°C) / SEGURANÇA: / • UL 60950 / • CSA 22.2 No.60950 / • IEC 60950 / • EN 60950 / • AS/NZS 3260 / EMC: / • CFR47 Part 15 / • ICES 003 / • EN55022 / • CISPR 22 / • AS/NZ 3548 / • VCCI / • EN55024 / • EN50082-1 / EN61000-6-1 / ANSI T1 107	Scientific Atlanta, Inc. SA Distributio	CISCO	SPA-4XT-SERIAL=		28/19
8517.62.59	Dispositivo para transmissao e recepcao de dados, adaptador de porta compartilhada com 5 portas Gigabit Ethernet, codigo SPA-5X1GE=ESPECIFICAÇÕES DO PN : SPA-5X1GE= / ESPECIFICAÇÕES GERAIS: / • Inter e intra-agregação de ponto de presença (POP) / • Oferta tripla (triple play) residencial (dados, voz e vídeos) / • Serviços Metro Ethernet / • Serviços residenciais e comerciais integrados / ENERGIA: / • SPA: 18.1W / AMBIENTE: / • Temperatura operacional: 32 a 104°F (0 a 40°C) / • Temperatura de armazenamento: –38 a 150°F (–40 a 70°C) / • Umidade relativa: 5 a 90% sem condensação / SEGURANÇA: / • UL 60950-1 / • CSA C22 No. 60950-1 / • EN 60950-1 / • IEC 60950-1 / • AS/NZS 60950 / • EN 60825-1 / • EN 60825-2 / • 21 CRF 1040 / EMC: / • CFR 47 / • FCC Part 15-Classe A / • ICES 003-Classe A / • CISPR 22 Classe A / • EN 55022 Classe A / • EN 300386 Classe A / • AS/NZS Classe A / • VCCI-Classe B / • EN 50082-1	HON HAI PRECISION INDUSTRY CO LTD	CISCO	SPA-5X1GE=		05/20
8517.62.59	Dispositivo para transmissao e recepcao de dados, adaptador de porta compartilhada, com 5 portas Gigabit Ethernet, codigo SPA-5X1GE-V2=ESPECIFICAÇÕES DO PN : SPA-5X1GE-V2= / ESPECIFICAÇÕES GERAIS: / • Inter e intra-agregação de ponto de presença (POP) / • Oferta tripla (triple play) residencial (dados, voz e vídeos) / • Serviços Metro Ethernet / • Serviços residenciais e comerciais integrados / ENERGIA: / • SPA: 18.1W / AMBIENTE: / • Temperatura operacional: 32 a 104°F (0 a 40°C) / • Temperatura de armazenamento: –38 a 150°F (–40 a 70°C) / • Umidade relativa: 5 a 90% sem condensação / SEGURANÇA: / • UL 60950-1 / • CSA C22 No. 60950-1 / • EN 60950-1 / • IEC 60950-1 / • AS/NZS 60950 / • EN 60825-1 / • EN 60825-2 / • 21 CRF 1040 / EMC: / • CFR 47 / • FCC Part 15-Classe A / • ICES 003-Classe A / • CISPR 22 Classe A / • EN 55022 Classe A / • EN 300386 Classe A / • AS/NZS Classe A / • VCCI-Classe B / • EN 50082-1	Scientific Atlanta, Inc. SA Distributio	CISCO	SPA-5X1GE-V2=		28/19
8517.62.59	Dispositivo para transmissao e recepcao de dados, adaptador de porta compartilhada com 8 portas Fast Ethernet (TX), codigo SPA-8X1FE-TX-V2=ESPECIFICAÇÕES DO PN : SPA-8X1FE-TX-V2= / ESPECIFICAÇÕES GERAIS: / • 8 portas Fast Ethernet / • Leds de status / AMBIENTE: / • Temperatura operacional: 32 até 104°F (0 até 40°C) / • Temperatura de armazenamento: –38 até 150°F (–40 até 70°C) / • Umidade relativa: 5 até 85% / ENERGIA: / • Cosumo maximo: 16.2W / DIMENSÕES: / • Altura: 0.8 in. (2.03 cm) / • Largura: 6.75 in. (17.15 cm) / • Profundidade: 7.28 in. (18.49 cm) / SEGURANÇA: / • UL 60950-1 / • CSA C22 No. 60950-1 / • EN 60950-1 / • IEC 60950-1 / • AS/NZS 60950 / • EN 60825-1 / • EN 60825-2 / • 21 CRF 1040 / EMC: / • FCC Part 15-Classe A / • ICES 003-Classe A / • CISPR 22 Classe A / • EN 55022 Classe A / • EN 300386 Classe A / • AS/NRZ Classe A / • VCCI-Classe A / • EN 50082-1/EN 6100-6-1 / • EN 55024 / • BSMI Classe A	Scientific Atlanta, Inc. SA Distributio	CISCO	SPA-8X1FE-TX-V2=		28/19
8517.62.59	Dispositivo para transmissao e recepcao de dados, adaptador de porta compartilhada, com 8 portas Gigabit Ethernet, codigo SPA-8X1GE-V2ESPECIFICAÇÕES DO PN : SPA-8X1GE-V2= / ESPECIFICAÇÕES GERAIS: / • Roteadores de serie Cisco 7600 (2-, 5-, e 10-portas SPAs) / • Roteadores de serie Cisco 12000 (2-, 5-, 8-, e 10-portas SPAs) / • Roteadores de serie Cisco XR 12000 (2-, 5-, 8-, e 10-portas SPAs) / • Sistema de Portadora de Roteamento Cisco CRS (5-, 8-, e 10-portas de Gigabit Ethernet SPAs) / • Densidade de Porta por SPA / • 8 portas Gigabit Ethernet / • Usáveis em combinação entre portas de SFP e RJ-45 para um total de 2 portas Gigabit Ethernet / • Interfaces físicas / • Comprimento de onda curta (SX) / • Longo alcance/longo retorno (LX/LH) / • Distância estendida (ZX) SFP / • SFP-GE-T (5-, 8-, e 10-portas Gigabit Ethernet SPAs) / • Built-in RJ-45 (2-portas Gigabit Ethernet SPA) / • Temperatura operacional: 32 a 104°F (0 a 40°C) / • Temperatura de armazenamento: -40F a 158°F (-40 a 70°C) / SEGURANÇA / • UL/CSA/IEC/EN 60950-1 / • AS/NZS 60950-1 / EMC: / • FCC Parte 15 (CFR 47) (USA) Classe A / • ICES-003 (Canada) Classe A / • EN55022 (Europa) Classe A / • CISPR22 Classe A / • AS/NZS CISPR22 Classe A / • VCCI (Japão) Classe A / • KN22 Classe A / • CNS13438 (Taiwan) Classe A / • CISPR24 / • EN55024 / • EN50082-1 / • EN61000-3-2 / • EN300 386	HON HAI PRECISION INDUSTRY CO LTD	CISCO	SPA-8X1GE-V2=		14/19
8517.62.59	Dispositivo para transmissao e recepcao de dados, adaptador de porta compartilhada, com 8 portas canalizadas T1/E1 para DS0, codigo SPA-8XCHT1/E1=ESPECIFICAÇÕES DO PN : SPA-8XCHT1/E1= / ESPECIFICAÇÕES GERAIS: / • Comutadores da serie Cisco Catalyst 6500 / • Roteadores da serie Cisco 7600 / • Roteadores da serie Cisco 12000 / • Roteadores da serie Cisco XR 12000 / • Densidade de porta por SPA / • 8 portas / • Interface física / • Conector RJ-45 / • RJ-45 para opção de cabo adaptador de BNC / AMBIENTE: / • Temperatura operacional: (5 a 40ºC) / • Temperatura de armazenamento: (-40 a 70ºC). / SEGURANÇA: / • UL/CSA/IEC/EN 60950-1 / • IEC/EN 60825 / • ACA TS001 / • AS/NZS 60950 / EMC: / • FCC Classe A / • ICES 003 Classe A / • AS/NZS 3548 Classe A / • CISPR 22 (EN55022) Classe A / • VCCI Classe A / • BSMI Classe A / • IEC/EN 61000-3-2:	Quanta Computer USA, Inc.	CISCO	SPA-8XCHT1/E1=		19/19
8517.62.59	Dispositivo para emissao, transmissao e recepcao de dados, adaptador de porta compartilhada, com 8 portas canalizadas T1/E1 para DS0, codigo SPA-8XCHT1/E1-V2=ESPECIFICAÇÕES DO PN : SPA-8XCHT1/E1-V2= / ESPECIFICAÇÕES GERAIS: / • Comutadores da serie Cisco Catalyst 6500 / • Roteadores da serie Cisco 7600 / • Roteadores da serie Cisco 12000 / • Roteadores da serie Cisco XR 12000 / • Densidade de porta por SPA / • 8 portas / • Interface física / • Conector RJ-45 / • RJ-45 para opção de cabo adaptador de BNC / AMBIENTE: / • Temperatura operacional: (5 a 40ºC) / • Temperatura de armazenamento: (-40 a 70ºC). / SEGURANÇA: / • UL/CSA/IEC/EN 60950-1 / • IEC/EN 60825 / • ACA TS001 / • AS/NZS 60950 / EMC: / • FCC Classe A / • ICES 003 Classe A / • AS/NZS 3548 Classe A / • CISPR 22 (EN55022) Classe A / • VCCI Classe A / • BSMI Classe A / • IEC/EN 61000-3-2:	Scientific Atlanta, Inc. SA Distributio	CISCO	SPA-8XCHT1/E1-V2=		28/19
8517.62.59	Dispositivo para emissão, transmissão e recepção de dados sobre fibras óticas, adaptador de porta compartilhada, com 8 portas OC12/STM4 POS, velocidade de 4,976Gpbs, codigo SPA-8XOC12-POS=ESPECIFICAÇÕES DO PN : SPA-8XOC12-POS= / ESPECIFICAÇÕES GERAIS / • Opcionais Clear Channel T3 ou E3 de 2 portas / • 8 portas SFP / • Funções DSU integradas / • Velocidade de 4,976Gpbs / • Interoperabilidade com todos os produtos compatíveis com Cisco T3/E3 e produtos de outros DSU T3/E3 de liderança, além de fornecedores de equipamentos Frame Relay / • Full-duplex, full-rate e suporte de sub-rate / DIMENSÕES: / • Altura: 0.8 in. (2.03 cm / • Largura: 6.75 in. (17.15 cm) / • Profundidade: 7.28 in. (18.49 cm) / ENERGIA: / • 2-portas: 7.7W maximo / • 4-port:as 8.4W maximo / SEGURANÇA: / • UL 60950 / • CSA 22.2 No.60950 / • IEC 60950 / • EN 60950 / • AS/NZS 3260 / • TS001	HON HAI PRECISION INDUSTRY CO LTD	CISCO	SPA-8XOC12-POS=		41/19
8517.62.59	Dispositivo para emissao e transmissao de dados, Adaptador para porta compartilhada para rede VPN, com 1 porta OC192/STM64 POS/RPR, XFP Opticos, codigo SPA-OC192POS-XFP=ESPECIFICAÇÕES DO PN : SPA-OC192POS-XFP= / ESPECIFICAÇÕES GERAIS / Compatibilidade: / • Comutadores da serie Cisco Catalyst 6500 / • Roteadores da serie Cisco ASR 1000 / • Roteadores da serie Cisco 7600 / • Roteadores da serie Cisco 12000 / • Roteadores da serie Cisco XR 12000 / • Sistema de Roteamento Cisco CRS (XFP e VSR somente) / • Roteadores da serie Cisco ASR 9000 (somente versão XFP) / • Densidade de porta por SPA / • 1 porta / • Configuração de DPT/RPR - dois SPAs são necessários para conectar a um anel RPR / ENERGIA: / • 2-portas: 7.7W maximo / • 4-port:as 8.4W maximo / SEGURANÇA: / • UL 60950 / • CSA 22.2 No.60950 / • IEC 60950 / • EN 60950 / • AS/NZS 3260 / • TS001	Quanta Computer USA, Inc.	CISCO	SPA-OC192POS-XFP=		19/19
8517.62.59	Sistema de Telepresença, Cisco Spark Board 55, com monitor Multi-touch LED de 55 polegadas, camera 4K, bandeja de microfone 12 e alto falante integrados e caneta de quadro branco, codigo SPARK-BOARD55=ESPECIFICAÇÕES DO PN : SPARK-BOARD55= / ESPECIFICAÇÕES GERAIS: / • Camera / • Cisco Spark Board 55 / • monitor Multi-touch LED de 55 polegadas / • camera 4K / • bandeja de microfone 12 e alto falante integrados e caneta de quadro branco / PADRÕES DE ÁUDIO: / • G.711 / • G.722 / • G.722.1 / • 64/128 KBPS MPEG4 AAC-LD / PADRÕES DE VIDEO: / • H.261 / • H.263 / • H.263+ / • H.264 / AMBIENTE: / • Temperatura operacional: 32 a 95°F (0 a 35°C) / • Temperatura de armazenamento: -4 a 140°F (-20 a 60°C) / SEGURANÇA: / • EN 60950-1 / • EN 55024 / • CSA 60950-1-07 / • FCC15B Classe A	Foxconn Cz s.r.o.	CISCO	SPARK-BOARD55=		32/19
8517.62.59	Sistema de Telepresença Cisco Spark Board 70, com monitor Multi-touch LED de 70 polegadas, camera 4K, bandeja de microfone 12 e alto falante integrados e caneta de quadro branco, codigo SPARK-BOARD70=ESPECIFICAÇÕES DO PN : SPARK-BOARD70= / ESPECIFICAÇÕES GERAIS: / • Camera / • Cisco Spark Board 70 / • monitor Multi-touch LED de 70 polegadas / • camera 4K / • bandeja de microfone 12 e alto falante integrados e caneta de quadro branco / PADRÕES DE ÁUDIO: / • G.711 / • G.722 / • G.722.1 / • 64/128 KBPS MPEG4 AAC-LD / PADRÕES DE VIDEO: / • H.261 / • H.263 / • H.263+ / • H.264 / AMBIENTE: / • Temperatura operacional: 32 a 95°F (0 a 35°C) / • Temperatura de armazenamento: -4 a 140°F (-20 a 60°C) / SEGURANÇA: / • EN 60950-1 / • EN 55024 / • CSA 60950-1-07 / • FCC15B Classe A	Foxconn Cz s.r.o.	CISCO	SPARK-BOARD70=		32/19
8517.62.59	Firewall SRX300 conecta e protege locais empresariais distribuidos e consolida a seguranca, SD-WAN, roteamento e comutacao em um dispositivo desktop pequeno. Desempenho de firewall (maximo) 1 Gbps Desempenho de IPS 200 Mbps Desempenho de VPN 300 Mbps Sessoes simultaneas maximas 64,000 Portas PoE+ 8 x 1GbE Aplicacao/finalidade do equipamento: Protege locais empresariais distribuidos e consolida a seguranca, SD-WAN, roteamento e comutacao em um dispositivo desktop pequeno.	Corporate and Sales Headquarters Juniper Networks, Inc.	JUNIPER	SRX 300		47/21
8517.62.59	Switch de portas de rede LAN ethernet (comutador de portas de rede), que integra funcionalidades de roteamento, chaveamento e segurança para uso em redes LANs (rede de área local) de pequeno porte. O SRX320 possui empacotamento de pequenas dimensões, suporta firewall até 1 Gbps e IPSec de 300 Mbps, sendo uma solução econômica para o provimento de conectividade segura em redes LANs de pequeno porte. Dimensões: 300 x 200 x 45 mm.	Juniper Network	Juniper	SRX320		34/21
8517.62.59	Dispositivo para transmissao e recepcao de dados, cartao para expansao, com 4 portas Gigabit Ethernet SSM (RJ-45+SFP), para equipamento de seguranca Cisco ASA 5500, codigo SSM-4GE=ESPECIFICAÇÕES DO PN : SSM-4GE= / ESPECIFICAÇÕES GERAIS / • Estrutura de comutação: 160 Gbps / • Total de VLANs: 1005 / • Taxa dos modelos interruptor (com dois Uplinks 10GbE) de encaminhamento: 101.2 mpps. / AMBIENTE: / • Temperatura operacional: -5ºC a +45ºC. / • Temperatura de armazenamento: -40 C' a 70 C'. / SEGURANÇA: / • UL60950-1 / • C-UL to CAN/CSA 22.2 No.60950-1 / • TUV/GS a EN 60950-1 / • CB to IEC 60950-1 / • AS/NZS 60950-1 / EMC: / • FCC Parte 15 Classe A / • EN 55022B Classe A (CISPR22 Classe A) / • VCCI Classe A / • AS/NZS 3548 Classe A e AS/NZS CISPR22 Classe A / • KCC / • CCC for PS FRU Redundante.	Quanta Computer USA, Inc.	CISCO	SSM-4GE=		19/19
8517.62.59	Dispositivo para emissao, transmissao e recepcao de dados, modulo appliance de seguranca serie 4200, RMA, com processador 2.40GHz E5-2680 v4, e memoria de 512GB, com fonte de alimentacao reduntante 770W AC 50/60Hz (100v to 240V) e 9 portas, codigo ST-FC4200-CHAS-K9ESPECIFICAÇÕES DO PN: ST-FC4200-CHAS-K9 / ESPECIFICAÇÕES GERAIS / • Módulo appliance de segurança série 4200 / • RMA / • Processadores 2.4GHz E5-2680 v4 / • Memória 512GB / • 9 portas / ENERGIA / • Potência nominal: 770W (com fonte redundante) / • Tensão nominal de entrada: 100 – 240V (AC) / • Frequência: 50 – 60Hz / AMBIENTE / • Temperatura operacional: -5° a 50°C / • Temperatura de armazenamento: -20° a 65°C / • Umidade operacional: 5% a 90% sem condensação / • Umidade de armazenamento: 5% a 95% sem condensação / 2	Foxconn Cz s.r.o.	CISCO	ST-FC4200-CHAS-K9		40/20
8517.62.59	Dispositivo para emissão, transmissão e recepção de dados, modulo coletor de fluxo, para equipamento de seguranca Cisco Stealthwatch 4210. ESPECIFICAÇÕES DO PN : ST-FC4210-CHAS-K9 / ESPECIFICAÇÕES GERAIS / Porta de gerenciamento CIMC: 1 - 100 Mbps/1 Gbps de cobre / • Normalmente não utilizado, não é necessário para a operação do sensor de fluxo. / Porta de gerenciamento do sensor de fluxo: 1 - 100 Mbps/1 Gbps/10 Gbps de cobre / • eth0 (rótulo da porta "1") / • Os usuários se conectam a esta porta para acessar o WebUI para gerenciamento. / • Essa interface também é usada para se comunicar com coletores de fluxo. / Portas de monitoramento: 4 no total / • te0-3 - Fibra SFP de 10 Gbps (SFP-10G-SR-S ou SFP-10G-LR-S) / • As portas de monitoramento são usadas para receber o tráfego de rede SPANned. / • Eles não podem ser endereçados por IP, portanto, não podem receber dados de fluxo, registro ou interceptação SNMP. / ENERGIA: / • 770 watts no máximo / • 100 V a 240 V / DIMENSÃO: / • Altura: 4,3 cm x Largura: 42,9 cm x Profundidade: 75,8 cm / AMBIENTE: / • Temperatura de funcionamento:(5 ° C a 65 ° C) / • Temperatura de armazenamento :(-40 ° a 65 ° C) / • Umidade de operação: 5 a 85% de umidade relativa. / SEGURANÇA: / • UL 60950 / • CSA 22.2-No.60950 / • EN60950 / • IEC 60950 CB / • ACA TS001 / • AS/NZS 3260. / • EMC: / • FCC Part 15 (CFR 47) / • ICES 003 / • EN55022 / • CISPR 22 / • AS/NZ 3548 / • VCCI / • EN55024 / • EN50082-1 / • EN61000-6-1 / • EN61000-3-2 / • EN61000-3-3.	HON HAI PRECISION INDUSTRY CO LTD	CISCO	ST-FC4210-CHAS-K9		02/23
8517.62.59	Dispositivo para emissao, transmissao e recepcao de dados, modulo appliance de seguranca serie 5200, RMA, Database, com processador 2.30 GHz E5-2695 v3, e memoria de 512GB, com fonte de alimentacao reduntante 770W e 3 portas, codigo ST-FC5200D-CHAS-K9ESPECIFICAÇÕES DO PN: ST-FC5200D-CHAS-K9 / ESPECIFICAÇÕES GERAIS / • Módulo appliance de segurança série 5200 / • RMA / • Processadores 2.3GHz E5-2695 v3 / • Memória 512GB / • 3 portas / ENERGIA / • Potência nominal: 770W (com fonte redundante) / • Tensão nominal de entrada: 100 – 240V (AC) / • Frequência: 50 – 60Hz / AMBIENTE / • Temperatura operacional: -5° a 50°C / • Temperatura de armazenamento: -20° a 65°C / • Umidade operacional: 5% a 90% sem condensação / • Umidade de armazenamento: 5% a 95% sem condensação / 2	Foxconn Cz s.r.o.	CISCO	ST-FC5200D-CHAS-K9		40/20
8517.62.59	Dispositivo para emissao, transmissao e recepcao de dados, modulo appliance de seguranca serie 5200, RMA, Engine, com processador 2.40 GHz E5-2680 v3, e memoria de 256GB, com fonte de alimentacao reduntante 770W e 4 portas, codigo ST-FC5200E-CHAS-K9ESPECIFICAÇÕES DO PN: ST-FC5200E-CHAS-K9 / ESPECIFICAÇÕES GERAIS / • Módulo appliance de segurança série 5200 / • RMA / • Processadores 2.3GHz E5-2680 v3 / • Memória 256GB / • 4 portas / ENERGIA / • Potência nominal: 770W (com fonte redundante) / • Tensão nominal de entrada: 100 – 240V (AC) / • Frequência: 50 – 60Hz / AMBIENTE / • Temperatura operacional: -5° a 50°C / • Temperatura de armazenamento: -20° a 65°C / • Umidade operacional: 5% a 90% sem condensação / • Umidade de armazenamento: 5% a 95% sem condensação / 2	Foxconn Cz s.r.o.	CISCO	ST-FC5200E-CHAS-K9		40/20
8517.62.59	Dispositivo para emissão, transmissão e recepção de dados, modulo appliance de seguranca serie 3200, RMA, Sensor de fluxo StealthwatchESPECIFICAÇÕES DO PN: ST-FS3200-CHAS-K9 / ESPECIFICAÇÕES GERAIS / • Módulo appliance de segurança série 3200 / ENERGIA / • Potência nominal: 770W / • Tensão nominal de entrada: 100 – 240V (AC) / • Frequência: 50 – 60Hz / AMBIENTE / • Temperatura operacional: -5° a 50°C / • Temperatura de armazenamento: -20° a 65°C / • Umidade operacional: 5% a 90% sem condensação / • Umidade de armazenamento: 5% a 95% sem condensação	HON HAI PRECISION INDUSTRY CO LTD	CISCO	ST-FS3200-CHAS-K9		29/21
8517.62.59	Dispositivo para emissão, transmissão e recepção de dados, modulo appliance de seguranca serie 4200, RMA, Sensor de fluxo StealthwatchESPECIFICAÇÕES DO PN: ST-FS4200-CHAS-K9 / ESPECIFICAÇÕES GERAIS / • Módulo appliance de segurança série 4200 / • RMA / • 9 portas / ENERGIA / • Potência nominal: 770W / • Tensão nominal de entrada: 100 – 240V (AC) / • Frequência: 50 – 60Hz / AMBIENTE / • Temperatura operacional: -5° a 50°C / • Temperatura de armazenamento: -20° a 65°C / • Umidade operacional: 5% a 90% sem condensação / • Umidade de armazenamento: 5% a 95% sem condensação	HON HAI PRECISION INDUSTRY CO LTD	CISCO	ST-FS4200-CHAS-K9		49/20
8517.62.59	Dispositvo para emissao, transmissao e recepcao de dados, console de gerenciamento Stealthwatch 2200, Cisco, RMA, codigo ST-SMC2200-CHAS-K9ESPECIFICAÇÕES DO PN : ST-SMC2200-CHAS-K9 / ESPECIFICAÇÕES GERAIS: / AMBIENTE: / • Temperatura operacional: (0 a 40°C) / • Temperatura não operacional: (-40 a 70°C). / ENERGIA: / • Potência de operação típica: 350W / • Potência máxima: 550W / • Tensão de entrada: 100 a 240 VCA. / SEGURANÇA: / • UL 60950-1 / • CAN/CSA-C22.2 No. 60950-1 / • EN 60950-1 / • IEC 60950-1 / • AS/NZS 60950-1 / • GB4943. / EMC: / • 47CFR Parte 15 (CFR 47) Classe A / • AS/NZS CISPR22 Classe A / • CISPR22 Classe A / • EN55022 Classe A / • ICES003 Classe A / • VCCI Classe A / • EN61000-3-2.	HON HAI PRECISION INDUSTRY CO LTD	CISCO	ST-SMC2200-CHAS-K9		17/20
8517.62.59	Dispositivo para emissão, transmissão e recepção de dados, modulo appliance de seguranca serie 2200, RMA, diretor UDPESPECIFICAÇÕES DO PN: ST-UDP2200-CHAS-K9 / ESPECIFICAÇÕES GERAIS / • Módulo appliance de segurança série 2200 / • Diretor UDP / • RMA / • 9 portas / ENERGIA / • Potência nominal: 770W / • Tensão nominal de entrada: 100 – 240V (AC) / • Frequência: 50 – 60Hz / AMBIENTE / • Temperatura operacional: -5° a 50°C / • Temperatura de armazenamento: -20° a 65°C / • Umidade operacional: 5% a 90% sem condensação / • Umidade de armazenamento: 5% a 95% sem condensação	HON HAI PRECISION INDUSTRY CO LTD	CISCO	ST-UDP2200-CHAS-K9		49/20
8517.62.59	EQUIPAMENTO PARA CONEXÃO DE VÍDEO CHAMADAS PARA CONFERÊNCIAS. POSSIBILITA MÚLTIPLAS CONEXÕES DE VÍDEO VIA FERRAMENTA DE CONFERÊNCIA COM INTERFACE DE VÍDEO E ÁUDIO PARA USO EM SISTEMA BROADCAST (TRANSMISSÃO). PARTE NUMBER: VS-100. APLICACAO DO BEM: É UTILIZADO PARA VÍDEO CHAMADAS, POSSIBILITANDO A COMUNICAÇÃO REMOTA PARA ENTREVISTAS DE TELEVISÃO, REMOTAMENTE, ATRAVÉS DE VÍDEO, SEM NECESSIDADE DA PRESENÇA FÍSICA DAS PESSOAS.	NewTek, Inc.	NEWTEK, INC.	TALKSHOW NEWTEK.		20/20
8517.62.59	Dispositivo para emissao, transmissao e recepcao de conteudo de imagem para sistema de video conferencia (Telepresenca) marca Cisco, modelo TCS-C220-5RP-K9=ESPECIFICAÇÕES DO PN : TCS-C220-5RP-K9= / ESPECIFICAÇÕES GERAIS: / • Compatível com Cisco TP ConferenceMe / • Cisco TP ClearVision e com Microsoft Office Communications Server / • Servidor de streaming integrado / • Suporta vídeos em HD em 1080p@30fps e em SD Ate 448p@30fps / • Unidade central de bridge de mídia em tele-conferências / • Processa e distribui sinal de audio e vídeo entre os pontos de conferência / • Suporta 6 portas HD ou 12 portas SD / • 50 layouts customizáveis / • SIP e H.323, / PADRÕES DE VIDEO: / • H.261, H.263, H.263+, H.263++, and H.264 / DIMENSÕES(AxLxP): / • 3.43 x 17.4 x 19.25 in. (87 x 442 x 489 mm) / ENERGIA: / • 100-240 VAC, 50/60 Hz / AMBIENTE: / • Temperatura operacional: (0 a 35°C) / • Umidade relativa: 95% sem condensação / SEGURANÇA: / • UL 60950CAN/CSA-C22.2 No. 60950 / • EN 60950 / • IEC 60950 / • TS 001 / • AS/NZS 3260. / EMC: / • ICES-003 Classe A / • EN55022 Classe A / • CISPR22 Classe A / • AS/NZS 3548 Classe A / • VCCI Classe A / • EN55024 / • ETS300 386 / • EN50082-1 / • EN61000-3-2 / • EN61000-3-3.	HON HAI PRECISION INDUSTRY CO LTD	CISCO	TCS-C220-5RP-K9=		15/19
8517.62.59	Dispositivo para emissão, transmissão e recepção de dados, modulo Apliance Cisco Threat Grid 5004 modelo Hardware, com softwareESPECIFICAÇÕES DO PN : 76-ES+T-2TG= / ESPECIFICAÇÕES GERAIS: / • Encapsulamento de link: Ethernet II e IEEE 802.1q encapsulations / AMBIENTE: / • Temperatura operacional: (0 a 40°C) / • Temperatura de armazenamento: (-40 a 75°C). / ENERGIA: / • Consumo máximo (watts): 406W. / SEGURANÇA: / • UL 60950 / • CSA C22.2 No. 60950 / • EN60950 / • TS001 / • IEC 60950 / • AS/NZS3260 / • ITU-T G.664 / EMC: / • FCC Part 15 Classe A / • ICES-003 Classe A / • VCCI Classe A / • EN55022 Classe A / • CISPR22 Classe A / • AS/NZS3548 Classe A / • EN61000-3-2 / • EN61000-3-3.	HON HAI PRECISION INDUSTRY CO LTD	CISCO	TG5004-K9		05/20
8517.62.59	Dispositivo para emissão, transmissão e recepção de dados, modulo Cisco modelo Threat Grid 5504 ESPECIFICAÇÕES DO PN : TG5504-K9 / ESPECIFICAÇÕES GERAIS / • Módulo Cisco modelo Threat Grid 5504 / • Interface de rede: 2x1 GB Copper + SFP+ / • Interface CIMC: 1 GB Copper / • Potência: 770W AC / DIMENSÕES: / • 1.7 x 16.9 x 28 polegadas / AMBIENTE: / • Temperatura operacional 10°C a 35°C / • Temperatura de armazenamento: -40°C a 65°C / • Umidade operacional: 8% to 90% sem condensação / SEGURANÇA: / • UL 60950-1, / • CAN/CSA-C22.2 No. 60950-1 / EN 60950-1, / • IEC 60950-1, / • AS/NZS 60950-1GB4943	HON HAI PRECISION INDUSTRY CO LTD	CISCO	TG5504-K9		08/21
8517.62.59	Switch de rede fabricado em metal e componentes eletrônicos, tamanho 1U (dimensões físicas AxLxP = 4,45 x 43,2 x 62,5cm e peso=11,4kg), com acesso frontal a 16x portas de rede Ethernet SFP+ de 10Gbps ; 4x portas QSFP de 40Gbps, uma porta de gerência e uma de console, sinalização de status em Leds, e com duas fontes de alimentação traseiras de 600W; Internamente o equipamento possui componentes eletrônicos com uma placa aceleradora (Hardware FTA-3 FPGA), que garante alta performance para manipular e encaminhar os pacotes de conexões de rede ou de internet. A capacidade do equipamento é de trafegar até 38Gbps de dados, estabelecer 2,7milhões novas conexões por segundo, atender a 12 milhões de requisições HTTPS por segundo, gerenciar em sua memória, até 128 milhões de sessões ethernet layer4 concorrentes, e realizar proteção contra até 55 milhões requisições SYN (Ataque DDoS) por segundo. Aplicação: O equipamento é utilizado para interconectar equipamentos de rede e/ou servidores de forma segura, atuando como firewall, desempenhar funções complexas de tradução de endereços de rede em larga escala (CGNAT: Carrier Grade Network Address Translate) e em tempo real, gerando logs aos eventos de segurança que ocorrem. O Thunder 4430s, com o seu poder de processamento permite a configuração e atuação simultânea nas tarefas de: (1.) Interconexão dos equipamentos, (2.) Traduzir em tempo real as conexões de rede de IPv4 privados em IPv4 públicos, (3.) Gerar Logs de todas as tarefas desempenhadas, e ainda (4.) Proteger de forma dinâmica o ambiente de rede inserido, dos ataques distribuídos DDOS (Distributed Denial of Service) no qual o atacante envia uma sequência de requisições SYN para um sistema-alvo visando uma sobrecarga.	A10 NETWORKS	A10 NETWORKS	THUNDER 4430S		17/21
8517.62.59	Transceivers modelo SFP de 8GB para 10K utilizados equipamentos IBM Storage SAN256B Director Model M48 . Características Técnicas Transceiver é um dispositivo compacto, com conexão de entrada/saída sendo utilizado em redes de dados para comunicação e transferência de informações. Esse tipo de transceptor é fabricado para suportar Gigabit Ethernet, Fiber Channel e outros tipos de comunicação. O SFP faz interface com uma placa-mãe do dispositivo de rede (um roteador, switch, conversor de mídia ou dispositivos semelhantes) para um cabo de fibra óptica ou de cobre. Aplicação: O SFP é uma versão atualizada do GBIC. Enquanto o GBIC ocupa um espaço maior, necessitando de conectores de fibras mais largos, o SFP é uma versão mais compacta. Ocupa menos espaço possibilitando o uso de switchs com mais portas. Junto com a placa-mãe de um dispositivo de rede, o SFP faz a sua interface. O dispositivo pode ser um roteador, conversor de mídia ou aparelhos semelhantes.	IBM CHINA	IBM	Transceivers SFP8GBP10K		06/20
8517.62.59	Dispositivo para transmissão e recepção de dados, cartao D3.0, de alta performance, que realiza conversão de sinais digitais Downstream, para equipamento Cisco serie UBR10K, com hardware base e licenças para canais 0 DS e 20 US, código UBR-MC20X20V-0D=ESPECIFICAÇÕES DO PN : UBR-MC20X20V-0D= / ESPECIFICAÇÕES GERAIS / • IOS: Cisco IOS® Software Release 12.2(33)SCC ou posterior / • Porta de alta densidade de canais: Reduz o custo por porta, Fornece um caminho de atualização fácil do 5x20H Cisco BPE / • características a montante: Opera até 65 MHz (modo EuroDOCSIS ), Suporta até duas freqüências por porta / • Conector densa: Reduz o tempo de instalação, Reduz o tempo médio de reparo (MTTR) / • Hardware de analisador de espectro de bordo: Reduz os custos de retorno de caminho de monitoramento, Aumenta a capacidade de resolução de problemas remotos. / ENERGIA: / • Unidade de potência : 230W , a 40 ° C. / AMBIENTE: / • Temperatura de armazenamento :(-20 a 65 ° C) / • Temperatura de operação , nominal:(5 a 40 ° C) / • Umidade relativa de armazenamento: 5 a 95%. / SEGURANÇA: / • CAN/CSA-C22.2 No. 60950-1 1st ed. / UL 60950-1 1st ed. (Safety of Information Technology Equipment) / • EN/IEC 60950-1 / • AS/NZS 60950.1 / EMC: / • EN55022, Class B / • CISPR 22, Classe B / • FCC 47CFR15, Classe B / • ICES-003, Classe B / • VCCI, Classe B / • AS/NZS CISPR 22, Classe B / • KN 22, Classe B.	HON HAI PRECISION INDUSTRY CO LTD	CISCO	UBR-MC20X20V-0D=		15/19
8517.62.59	Dispositivo para transmissão e recepção de dados, cartao D3.0, de alta performance, que realiza conversão de sinais digitais Downstream, para equipamento Cisco serie UBR10K, com hardware base e licenças para canais 20 DS e 20 US, codigo UBR-MC20X20V-20D=ESPECIFICAÇÕES DO PN : UBR-MC20X20V-20D= / ESPECIFICAÇÕES GERAIS: / • MTBF: Suporta 20 Ds disponibilidade / • suporta cinco canais DS. / ENERGIA: / • Consumo de energia: 250W1 (853 BTU/hr2) / ENERGIA: / • Potência de operação típica: 350W / • Potência máxima: 550W / • Tensão de entrada: 100 a 240 VCA. / SEGURANÇA: / • UL 60950-1 / • CAN/CSA-C22.2 No. 60950-1 / • EN 60950-1 / • IEC 60950-1 / • AS/NZS 60950-1 / • GB4943. / EMC: / • 47CFR Parte 15 (CFR 47) Classe A / • AS/NZS CISPR22 Classe A / • CISPR22 Classe A / • EN55022 Classe A / • ICES003 Classe A / • VCCI Classe A / • EN61000-3-2.	Scientific Atlanta, Inc. SA Distributio	CISCO	UBR-MC20X20V-20D=		28/19
8517.62.59	Dispositivo para transmissão e recepção de dados, cartao D3.0, de alta performance, para equipamento Cisco serie UBR10K, com hardware base e licenças para canais 5 DS e 20 US, codigo UBR-MC20X20V-5D=ESPECIFICAÇÕES DO PN : UBR-MC20X20V-5D= / ESPECIFICAÇÕES GERAIS: / • MTBF: Suporta 5 9s disponibilidade / • suporta cinco canais DS. / ENERGIA: / • Consumo de energia: 250W1 (853 BTU/hr2) / DIMENSÕES: / • Largura: 1,36 em (3,45 cm) / • Altura: 20 polegadas (50,80 centímetros) / • Profundidade: 16 polegadas (40,64 centímetros) / ENERGIA: / • Potência de operação típica: 350W / • Potência máxima: 550W / • Tensão de entrada: 100 a 240 VCA. / SEGURANÇA: / • UL 60950-1 / • CAN/CSA-C22.2 No. 60950-1 / • EN 60950-1 / • IEC 60950-1 / • AS/NZS 60950-1 / • GB4943. / EMC: / • 47CFR Parte 15 (CFR 47) Classe A / • AS/NZS CISPR22 Classe A / • CISPR22 Classe A / • EN55022 Classe A / • ICES003 Classe A / • VCCI Classe A / • EN61000-3-2.	Scientific Atlanta, Inc. SA Distributio	CISCO	UBR-MC20X20V-5D=		28/19
8517.62.59	Dispositivo para emissao, transmissao e recepcao de dados, cartao de linha de reposicao 3G60V, para plataforma uBR10K, com licença 0x0, codigo UBR-MC3GX60V-SP=ESPECIFICAÇÕES DO PN : UBR-MC3GX60V-SP= / ESPECIFICAÇÕES GERAIS: / • Leds de status / • 6 portas para cartões SFP / SFP SUPORTADAS: / • SFP-GE-T (1000BASE-T) / • GLC-SX-MM (1000BASE-SX) / • GLC-LH-SM (1000BASE-LX/LH) / • GLC-ZX-SM (1000BASE-ZX) / DIMENSÕES(AxLxP): / • 21.5 x 1.38 x 17 in. (54.61 x 3.51 x 43.18 cm) / ENERGIA: / • Entrada: 246W / AMBIENTE: / • Temperatura operacional: 41 a 104°F (5 a 40°C) / • Temperatura de armazenamento: -4 a 149°F (-20 a 65°C) / SEGURANÇA: / • CAN/CSA-C22.2 No. 60950-1 1st ed./UL 60950-1 1st ed. / • EN/IEC 60950-1 / • AS/NZS 60950.1 / EMC: / • EN55022, Classe B / • CISPR 22, Classe B / • FCC 47CFR15, Classe B / • ICES-003, Classe B / • VCCI, Classe B / • AS/NZS CISPR 22, Classe B / • KN 22, Classe B / • IEC/EN61000-3-2 / • IEC/EN61000-3-3	Scientific Atlanta, Inc. SA Distributio	CISCO	UBR-MC3GX60V-SP=		28/19
8517.62.59	Dispositivo para emissão, transmissao e recepcao de dados, cartao de modem DOCSIS3.0, para Mecanismo de Processamento de Banda Larga Cisco UBR-MC88V, com 8 DS com Upx, 8US e SCDMA, código UBR-MC88V=ESPECIFICAÇÕES DO PN : UBR-MC88V= / ESPECIFICAÇÕES GERAIS / ENERGIA: / • DC tensao de entrada de -48 a -60 VDC com consumo de energia de 3000W máximo , 230 VAC com opção de consumo de energia máximo 2400W. / OUTRAS OPÇÕES DE ALIMENTACAO : / • tensao de entrada DC de -40,5 a -72 VDC com consumo de energia máximo 3300W; / • 230 VAC , consumo de energia máximo 3300W. / AMBIENTE: / • Temperatura operacional: (5 to 40°C); / • Temperatura não operacional: (-40 to 70°C) . / INTERFACES: / • Oito slots de placa de linha , quatro slots de LAN / WAN de interface , interfaces incluem Gigabit Ethernet e SPA Wideband. / • IOS: / • Software Cisco IOS versão 12.3 ( 13) BC mínimo para apoiar PCMM , controle de admissão, DSG Modo avançado e SII. / FCC: / • FCC 47CFR15, Class B, CISPR22 Class B, EN55022 Class B, AS/NZS CISPR 22 Class B, ICES-003 Class B, VCCI Class B, IEC/EN61000-3-2, IEC/EN61000-3-3, IEC/EN61000-4-2, IEC/EN61000-4-3, IEC/EN61000-4-4, IEC/EN61000-4-5, IEC/EN61000-4-6, IEC/EN61000-4-11.	Foxconn Cz s.r.o.	CISCO	UBR-MC88V=		38/19
8517.62.59	Dispositivo para transmissão e recepção de dados, cartão controlador para comutador Cisco serie RF, codigo UBR-RFSW-CTRL=ESPECIFICAÇÕES DO PN : UBR-RFSW-CTRL= / ESPECIFICAÇÕES GERAIS: / • Ocupa um slot simples no chassi Cisco uBR7200VXR; / • Máximo de 2 (duas) placas por chassi uBR7225VXR e 4 (quatro) placas por chassi uBR7246VXR; / • Hot-swappable; no slot dependency / DIMENSOES: / • A x L x P: 3.55 x 38.49 x 29.29 cm / ENERGIA: / • Consumo de energia: 90 watts (307 BTUs por hora) a 25°C / • Intervalo de potência de aída RF: 52 a 62 dBmV / MODULAÇÃO: / • Downstream: 64-QAM, 256-QAM / • Upstream: QPSK 8-, 16-, 32-, 64-QAM / • Intervalo de frequencia de downstream: / • DOCSIS: 6 MHz Anexo B, 69MHz-999MHz / • Euro-DOCSIS: 8 MHz Anexo A, 69MHz-999GHz / • Intervalo de frequencia de upstream: / • DOCSIS: 6 MHz Anexo B, 5-42 MHz / • Euro-DOCSIS: 8 MHz Anexo A, 5-65 MHz / SEGURANÇA: / • UL 1950 / • CSA-C22.2 No. 950 / • EN 60950 / • IEC 950 / • AS/NZS 3260 / • IEC 825 / • EN 60825 / • 21CFR1040. / EMC: / • IF-MIB (RFC 1573) / • CISCO-STACK-MIB / • CISCO-VTP-MIB / • CISCO-CDP-MIB / • RMON MIB (RFC 1757) / • CISCO-PAGP-MIB / • CISCO-UDLDP-MIB / • ENTITY-MIB (RFC 2037) / • HC-RMON	HON HAI PRECISION INDUSTRY CO LTD	CISCO	UBR-RFSW-CTRL=		41/19
8517.62.59	Dispositivo para emissão, transmissão ou recepção de dados, adaptador LOM modular VIC 1240 para servidores Cisco Blade serie UCSESPECIFICAÇÕES DO PN : UCSB-MLOM-40G-01= / ESPECIFICAÇÕES: / • 40-Gbps / ENERGIA: / • 12 watts (W) / ADVANCED FEATURES SUPPORT: / • Cisco Adapter FEX / • DPDK / • Enic and Fnic / • Extended RX-ring / • iSCSI and iSCSI Boot / • Multi RQ / • Cisco NetFlow / • NetQueue / • N-Port ID Virtualization / • Receive-Flow Steering / • Receive-Segment Coalescing / • Receive-Side Scaling / • Microsoft SCVMM / • SR-IOV / • usNIC / • Cisco Data Center VM-FEX / • VM DirectPath / • VMQ / • VXLAN/NVGRE	HON HAI PRECISION INDUSTRY CO LTD	CISCO	UCSB-MLOM-40G-01=		27/20
8517.62.59	Dispositivo para emissão, transmissão ou recepção de dados, adaptador LOM modular VIC 1340, para servidor Cisco UCS M4ESPECIFICAÇÕES DO PN : UCSB-MLOM-40G-03= / ESPECIFICAÇÕES: / • 40-Gbps / ENERGIA: / • 12 watts (W) / ADVANCED FEATURES SUPPORT: / • Cisco Adapter FEX / • DPDK / • Enic and Fnic / • Extended RX-ring / • iSCSI and iSCSI Boot / • Multi RQ / • Cisco NetFlow / • NetQueue / • N-Port ID Virtualization / • Receive-Flow Steering / • Receive-Segment Coalescing / • Receive-Side Scaling / • Microsoft SCVMM / • SR-IOV / • usNIC / • Cisco Data Center VM-FEX / • VM DirectPath / • VMQ / • VXLAN/NVGRE	FLEXTRONICS (Mexico)	CISCO	UCSB-MLOM-40G-03=		49/20
8517.62.59	Dispositivo para emissao, transmissao e recepcao de dados, modulo LOM modular, para servidores Blade Cisco serie UCS VIC 1440 ESPECIFICAÇÕES DO PN : UCSB-MLOM-40G-04= / ESPECIFICAÇÕES: / • 40-Gbps / ENERGIA: / • 12 watts (W) / ADVANCED FEATURES SUPPORT: / • Cisco Adapter FEX / • DPDK / • Enic and Fnic / • Extended RX-ring / • iSCSI and iSCSI Boot / • Multi RQ / • Cisco NetFlow / • NetQueue / • N-Port ID Virtualization / • Receive-Flow Steering / • Receive-Segment Coalescing / • Receive-Side Scaling / • Microsoft SCVMM / • SR-IOV / • usNIC / • Cisco Data Center VM-FEX / • VM DirectPath / • VMQ / • VXLAN/NVGRE	HON HAI PRECISION INDUSTRY CO LTD	CISCO	UCSB-MLOM-40G-04=		49/20
8517.62.59	Dispositivo para emissao, transmissao e recepcao de dados, para servidor Cisco UCS VIC 1380, codigo UCSB-VIC-M83-8P=ESPECIFICAÇÕES DO PN : UCSB-VIC-M83-8P= / ESPECIFICAÇÕES: / • Fonte redundante plug-in modulo / • Fonte Hot-plug podendo ser retirado com o equipamento ligado. / ENERGIA: / • Entrada: AC 115-240 V / • Saida: -56 V / • Capacidade de energia: 2500 Watt / SEGURANÇA: / • UL 60950 / • CSA 22.2 No.60950 / • IEC 60950 / • EN 60950 / • AS/NZS 3260 / • TS001. / EMC: / • ICES 003 / • EN55022 / • CISPR 22 / • AS / NZ 3548 / • VCCI / • EN55024 / • EN50082-1 / • EN61000 -6-1	Scientific Atlanta, Inc. SA Distributio	CISCO	UCSB-VIC-M83-8P=		28/19
8517.62.59	Dispositivo para emissao, transmissao e recepcao de dados, modulo VIC 1480 Mezz, para servidores Cisco UCS serie BESPECIFICAÇÕES DO PN : UCSB-VIC-M84-4P= / • Compativel com UCS Serie B M5 / ENERGIA: / • Entrada: 90 to 264 VAC / • Frequência: 50 to 60 Hz / • Potência maxima de saida: 750 W / EMC: / • FCC Parte 15 (CFR 47) Classe A / • ICES-003 Classe A / • EN55022 Classe A / • CISPR22 Classe A / • AS/NZS 3548 Classe A / • VCCI Classe A / • EN55024 / • ETS300 386 / • EN50082-1 / • EN61000-3-2 / • EN61000-3-3.	HON HAI PRECISION INDUSTRY CO LTD	CISCO	UCSB-VIC-M84-4P=		49/20
8517.62.59	Dispositivo para emissão, transmissão e recepção de dados, modulo controlador Input/Output para servidor Cisco serie UCS C3260, com VIC1300 incluso. Descrição do Produto. Unidade de máquina automática para processamento de dados ESPECIFICAÇÕES DO PN : UCSC-C3260-SIOC= ESPECIFICAÇÕES GERAIS: C220 M3 C250 M2 Endereço MAC : 16.000 entradas da tabela cut-through de baixa latência projeto fornece previsível , latência tráfego consistente, independentemente do tamanho do pacote , padrão de tráfego, ou recursos ativados interoperabilidade óptico com XENPAK , X2 e 10 Gigabit Small Form Factor Pluggable (XFP) tipos de interface SEGURANÇA: IEC 60950-1 AS/NZS 60950-1 GB4943 EMC: CISPR22 Classe A EN55022 Classe A ICES003 Classe A VCCI Classe A EN61000-3-2 EN61000-3-3 KN22 Classe A CNS13438 Classe A.	HON HAI PRECISION INDUSTRY CO LTD.	CISCO	UCSC-C3260-SIOC=		24/23
8517.62.59	Dispositivo para emissao, transmissao e recepçao de dados, modulo MLOM, porta quad 10/25G SFP28 CNA, para equipamento Cisco serie UCS VIC 1457. ESPECIFICAÇÕES DO PN : UCSC-MLOM-C25Q-04= / ESPECIFICAÇÕES GERAIS: / • Cisco UCS VIC 1457 quad porta 10/25G SFP28 mLOM for C220 M5, C240 M5 e C240 SD M5 / • Switches Cisco Fabric Interconnect e IOM: / • Cisco UCS-FI-64108 (suporte com mínimo UCSM Release 4.1(1a)) / • Cisco UCS FI-6454 / • Cisco UCS-FI-6332-16UP / • Cisco UCS-FI-6332 / • Cisco UCS-FI-6324 (UCS Mini) / • Cisco UCS-FI-6248 / • Cisco UCS-FI-6296 / • Cisco UCS-IOM-2408 / • Cisco UCS-IOM-2304 / • Cisco UCS-IOM-2208 / • Cisco UCS-IOM-2204 / AMBIENTE: / • Temperatura operacional: 32 a 122°F (0 a 55°C) / • Temperatura de armazenamento: -40 a 185°F (-40 a 85°C) / ENERGIA: / • Cosumo de 27W / SEGURANÇA: / • Laser Classe I 21CFR1040 / • GR-20-CORE: / • GR-326-CORE: / • GR-1435-CORE:	HON HAI PRECISION INDUSTRY CO LTD	CISCO	UCSC-MLOM-C25Q-04=		28/22
8517.62.59	Dispositivo para emissao, transmissao e recepcao de dados, cartao VIC 1387 com porta dual de 40 Gigabits QSFP CNA MLOM, para uso em equipamento Cisco, codigo UCSC-MLOM-C40Q-03=ESPECIFICAÇÕES DO PN : UCSC-MLOM-C40Q-03= / ESPECIFICAÇÕES GERAIS: / • Cartão VIC 1387 / • Porta dual de 40 Gigabits QSFP CNA MLOM / • Hot-swap – pode ser retirado e colocado a qualquer momento / AMBIENTE: / • Temperatura operacional: 32 a 122°F (0 a 55°C) / • Temperatura de armazenamento: -40 a 185°F (-40 a 85°C) / ENERGIA: / • Cosumo de 8W / SEGURANÇA: / • Laser Classe I 21CFR1040 • GR-20-CORE: / • GR-326-CORE: / • GR-1435-CORE:	Foxconn Cz s.r.o.	CISCO	UCSC-MLOM-C40Q-03=		40/20
8517.62.59	Dispositivo para emissao, transmissao e recepcao de dados, Cisco UCS VIC1227 VIC MLOM , com 2 portas 10Gb SFP+, codigo UCSC-MLOM-CSC-02=ESPECIFICAÇÕES DO PN : UCSC-MLOM-CSC-02= / ESPECIFICAÇÕES GERAIS: / • hot-swap – pode ser retirado e colocado a qualquer momento / • Interface SAS-2 / • Velocidade de 15000 rpm / • Tranferência de dados: 600 MBps / • C220 M3 / • C250 M2 / AMBIENTE: / • Temperatura operacional: 32 a 122°F (0 a 55°C) / • Temperatura de armazenamento: -40 a 185°F (-40 a 85°C) / ENERGIA: / • Cosumo de 8W / SEGURANÇA: / • Laser Classe I 21CFR1040 / • GR-20-CORE: / • GR-326-CORE: / • GR-1435-CORE:	HON HAI PRECISION INDUSTRY CO LTD	CISCO	UCSC-MLOM-CSC-02=		41/19
8517.62.59	Dispositivo para emissao, transmissao e recepcao de dados sob linhas de fibra optica, Broadcom 57810, 10Gb A-FEX SFP+. ESPECIFICACOES DO PN: UCSC-PCIE-B3SFP= ESPECIFICACOES GERAIS: Modulo de interfaces GB hot-swap pode ser retirado e colocado a qualquer momento Interfaces SFP Velocidade de 15000 rpm Tranferencia de dados: 600 Mbps C220 M3 C250 M2SEGURANCA: IEC 60950-1 AS/NZS 60950-1 GB4943EMC: CISPR22 Classe A EN55022 Classe A ICES003 Classe A VCCI Classe A EN61000-3-2 EN61000-3-3 KN22 Classe A CNS13438 Classe A.	HON HAI PRECISION IND.	CISCO	UCSC-PCIE-B3SFP=1		48/23
8517.62.59	Dispositivo para emissao, transmissao e recepcao de dados, modulo adaptador de barramento de Host HBA, Emulex LPe31002, canal fibra FC, com porta dupla 16G UCSC-PCIE-BD16GF=ESPECIFICAÇÕES DO PN : UCSC-PCIE-BD16GF= / ESPECIFICAÇÕES GERAIS: / Módulo adaptador de barramento de Host HBA / hot-swap – pode ser retirado e colocado a qualquer momento Interfaces SFP / • • • / • Emulex LPe31002 / • Canal fibra FC / • / Dupla porta 16G / SEGURANÇA: / EMC: / • IEC 60950-1 / • AS/NZS 60950-1 • GB4943 / • CISPR22 Classe A / • EN55022 Classe A / • ICES003 Classe A / • VCCI Classe A / • EN61000-3-2 / • EN61000-3-3 / • KN22 Classe A / • CNS13438 Classe A	Foxconn Cz s.r.o.	CISCO	UCSC-PCIE-BD16GF=		40/20
8517.62.59	Dispositivo para emissao, transmissao e recepcao de dados, modulo adaptador de barramento de Host HBA, Broadcom LPe32000, canal fibra FC, com porta unica 32GESPECIFICAÇÕES DO PN : UCSC-PCIE-BS32GF= / ESPECIFICAÇÕES GERAIS: / Módulo adaptador de barramento de Host HBA / hot-swap – pode ser retirado e colocado a qualquer momento Interfaces SFP / • • • / • Broadcom LPe32000 / • Canal fibra FC / • / Porta única 32G / SEGURANÇA: / EMC: / • IEC 60950-1 / • AS/NZS 60950-1 • GB4943 / • CISPR22 Classe A / • EN55022 Classe A / • ICES003 Classe A / • VCCI Classe A / • EN61000-3-2 / • EN61000-3-3 / • KN22 Classe A / • CNS13438 Classe A	Foxconn Cz s.r.o.	CISCO	UCSC-PCIE-BS32GF=		40/20
8517.62.59	Dispositivo para emissao, transmissao e recepcao de dados, Broadcom 57712, dual port 10Gb SFP+, codigo UCSC-PCIE-BSFP=ESPECIFICAÇÕES DO PN : UCSC-PCIE-BSFP= / ESPECIFICAÇÕES GERAIS: / • Módulo de interfaces GB / • hot-swap – pode ser retirado e colocado a qualquer momento / • Interfaces SFP / • Velocidade de 15000 rpm / • Tranferência de dados: 600 MBps / • C220 M3 / • C250 M2 / SEGURANÇA: / • IEC 60950-1 / • AS/NZS 60950-1 / • GB4943 / EMC: / • CISPR22 Classe A / • EN55022 Classe A / • ICES003 Classe A / • VCCI Classe A / • EN61000-3-2 / • EN61000-3-3 / • KN22 Classe A / • CNS13438 Classe A	HON HAI PRECISION INDUSTRY CO LTD	CISCO	UCSC-PCIE-BSFP=		15/19
8517.62.59	Dispositivo para emissao, transmissao e recepcao de dados, Broadcom 57712, dual port 10GBASE-T, com TOE iSCSI, codigo UCSC-PCIE-BTG= ESPECIFICAÇÕES DO PN : UCSC-PCIE-BTG= / ESPECIFICAÇÕES GERAIS: / • Módulo de interfaces RJ45 / • hot-swap – pode ser retirado e colocado a qualquer momento / • Interfaces SFP / • Velocidade de 15000 rpm / • Tranferência de dados: 600 MBps / • C220 M3 / • C250 M2 / SEGURANÇA: / • IEC 60950-1 / • AS/NZS 60950-1 / • GB4943 / EMC: / • CISPR22 Classe A / • EN55022 Classe A / • ICES003 Classe A / • VCCI Classe A / • EN61000-3-2 / • EN61000-3-3 / • KN22 Classe A / • CNS13438 Classe A	Foxconn Cz s.r.o.	CISCO	UCSC-PCIE-BTG=		38/19
8517.62.59	Dispositivo para emissão, transmissão e recepção de dados, cartão interface, para equipamento Cisco UCS VIC 1455, porta quad 0/25G, SFP28, CNA PCIEESPECIFICAÇÕES DO PN : UCSC-PCIE-C25Q-04= / ESPECIFICAÇÕES GERAIS: / Compatível com Cisco UCS VIC 1455 / Cartão de interface / hot-swap – pode ser retirado e colocado a qualquer momento / • • • / • Interfaces SFP28 / • CNA PCIE / • / Porta quad 0/25G / SEGURANÇA: / EMC: / • IEC 60950-1 / • AS/NZS 60950-1 • GB4943 / • CISPR22 Classe A / • EN55022 Classe A / • ICES003 Classe A / • VCCI Classe A / • EN61000-3-2 / • EN61000-3-3 / • KN22 Classe A / • CNS13438 Classe A	Foxconn Cz s.r.o.	CISCO	UCSC-PCIE-C25Q-04=		40/20
8517.62.59	Dispositivo para emissao, transmissao e recepcao de dados, cartao interface, para equipamento Cisco VIC 1385, porta dual 40Gb QSFP+, CNA, com RDMAESPECIFICAÇÕES DO PN : UCSC-PCIE-C40Q-03= / ESPECIFICAÇÕES GERAIS: / • Módulo de interfaces GB / • hot-swap – pode ser retirado e colocado a qualquer momento / • Interfaces SFP / • Velocidade de 15000 rpm / • Tranferência de dados: 600 MBps / • C220 M3 / • C250 M2 / SEGURANÇA: / • IEC 60950-1 / • AS/NZS 60950-1 / • GB4943 / EMC: / • CISPR22 Classe A / • EN55022 Classe A / • ICES003 Classe A / • VCCI Classe A / • EN61000-3-2 / • EN61000-3-3 / • KN22 Classe A / • CNS13438 Classe A	HON HAI PRECISION INDUSTRY CO LTD	CISCO	UCSC-PCIE-C40Q-03=		17/20
8517.62.59	Dispositivo para emissao, transmissao e recepcao de dados, cartao adaptador de rede, VIC 1225, dual port 10Gb SFP+ CNA, codigo UCSC-PCIE-CSC-02=ESPECIFICAÇÕES DO PN : UCSC-PCIE-CSC-02= / ESPECIFICAÇÕES GERAIS: / • Módulo de interfaces GB / • hot-swap – pode ser retirado e colocado a qualquer momento / • Interfaces SFP / • Velocidade de 15000 rpm / • Tranferência de dados: 600 MBps / • C220 M3 / • C250 M2 / SEGURANÇA: / • IEC 60950-1 / • AS/NZS 60950-1 / • GB4943 / EMC: / • CISPR22 Classe A / • EN55022 Classe A / • ICES003 Classe A / • VCCI Classe A / • EN61000-3-2 / • EN61000-3-3 / • KN22 Classe A / • CNS13438 Classe A	Foxconn Cz s.r.o.	CISCO	UCSC-PCIE-CSC-02=		14/19
8517.62.59	Unidade de maquina automatica para processamento de dados, adaptador HBA 16Gb canal de fibra, Emulex LPe16002-M6, com opticos SR, codigo UCSC-PCIE-E16002=ESPECIFICAÇÕES DO PN : UCSC-PCIE-E16002= / ESPECIFICAÇÕES GERAIS: / • Módulo de interfaces RJ45 / • hot-swap – pode ser retirado e colocado a qualquer momento / • Interfaces SFP / • Velocidade de 15000 rpm / • Tranferência de dados: 600 MBps / • C220 M3 / • C250 M2 / SEGURANÇA: / • IEC 60950-1 / • AS/NZS 60950-1 / • GB4943 / EMC: / • CISPR22 Classe A / • EN55022 Classe A / • ICES003 Classe A / • VCCI Classe A / • EN61000-3-2 / • EN61000-3-3 / • KN22 Classe A / • CNS13438 Classe A	HON HAI PRECISION INDUSTRY CO LTD	CISCO	UCSC-PCIE-E16002=		17/20
8517.62.59	Dispositivo para emissão, transmissão e recepção de dados, cartão adaptador de rede Cisco, HBA 16Gb canal de fibra, Emulex LPe16002-M6, com ópticos SR. ESPECIFICAÇÕES DO PN : UCSC-PCIE-E16002= ESPECIFICAÇÕES GERAIS: Módulo de interfaces RJ45 hot-swap - pode ser retirado e colocado a qualquer momento Interfaces SFP Velocidade de 15000 rpm Tranferência de dados: 600 MBps C220 M3 C250 M2 SEGURANÇA: IEC 60950-1 AS/NZS 60950-1 GB4943 EMC: CISPR22 Classe A EN55022 Classe A ICES003 Classe A VCCI Classe A EN61000-3-2 EN61000-3-3 KN22 Classe A CNS13438 Classe A. Aplicação: Unidade de máquina automática para processamento de dados.	FLEXTRONICS (ZHUHAI CHINA)	CISCO	UCSC-PCIE-E16002=1		45/22
8517.62.59	Dispositivo para emissão, transmissão e recepção de dados, catão interface de rece NIC, com dual port 10GBase-T, para Intel X550-T2ESPECIFICAÇÕES DO PN : UCSC-PCIE-ID10GC= / ESPECIFICAÇÕES GERAIS: / Compatível com Intel X550-T2 / Cartão de interface de rede NIC / hot-swap – pode ser retirado e colocado a qualquer momento / • / • / • / • Porta dual 10Gbase-T / SEGURANÇA: / EMC: / • IEC 60950-1 / • AS/NZS 60950-1 • GB4943 / • CISPR22 Classe A / • EN55022 Classe A / • ICES003 Classe A / • VCCI Classe A / • EN61000-3-2 / • EN61000-3-3 / • KN22 Classe A / • CNS13438 Classe A	Foxconn Cz s.r.o.	CISCO	UCSC-PCIE-ID10GC=		40/20
8517.62.59	Dispositivo para emissao, transmissao e recepcao de dados, cartao de interface de rede NIC, Intel X710-DA2, porta dupla 10G SFP+, codigo UCSC-PCIE-ID10GF=ESPECIFICAÇÕES DO PN : UCSC-PCIE-ID10GF= / ESPECIFICAÇÕES GERAIS: / Compatível com Intel X710-DA2 / Cartão de interface de rede NIC / hot-swap – pode ser retirado e colocado a qualquer momento / • / • / • / • Porta dupla 10G SFP+ / SEGURANÇA: / EMC: / • IEC 60950-1 / • AS/NZS 60950-1 • GB4943 / • CISPR22 Classe A / • EN55022 Classe A / • ICES003 Classe A / • VCCI Classe A / • EN61000-3-2 / • EN61000-3-3 / • KN22 Classe A / • CNS13438 Classe A	Foxconn Cz s.r.o.	CISCO	UCSC-PCIE-ID10GF=		40/20
8517.62.59	Dispositivo para emissao, transmissao e recepcao de dados, cartao de interface de rede NIC, com 10 portas dual 25G, para equipamento Intel XXV710-DA2, codigo UCSC-PCIE-ID25GF= ESPECIFICAÇÕES DO PN : UCSC-PCIE-ID25GF= / ESPECIFICAÇÕES GERAIS: / • Módulo de interfaces GB / • hot-swap – pode ser retirado e colocado a qualquer momento / • Interfaces SFP / • Velocidade de 15000 rpm / • Tranferência de dados: 600 MBps / • C220 M3 / • C250 M2 / SEGURANÇA: / • IEC 60950-1 / • AS/NZS 60950-1 / • GB4943 / EMC: / • CISPR22 Classe A / • EN55022 Classe A / • ICES003 Classe A / • VCCI Classe A / • EN61000-3-2 / • EN61000-3-3 / • KN22 Classe A / • CNS13438 Classe A	HON HAI PRECISION INDUSTRY CO LTD	CISCO	UCSC-PCIE-ID25GF=		28/22
8517.62.59	Dispositivo para emissao, transmissao e recepcao de dados, cartao de interface de rede, com porta dual 40G QSFP+, para equipamento Intel XL710, codigo UCSC-PCIE-ID40GF=ESPECIFICAÇÕES DO PN : UCSC-PCIE-ID40GF= / ESPECIFICAÇÕES GERAIS: / • Módulo de interfaces GB / • hot-swap – pode ser retirado e colocado a qualquer momento / • Interfaces SFP / • Velocidade de 15000 rpm / • Tranferência de dados: 600 MBps / • C220 M3 / • C250 M2 / SEGURANÇA: / • IEC 60950-1 / • AS/NZS 60950-1 / • GB4943 / EMC: / • CISPR22 Classe A / • EN55022 Classe A / • ICES003 Classe A / • VCCI Classe A / • EN61000-3-2 / • EN61000-3-3 / • KN22 Classe A / • CNS13438 Classe A	HON HAI PRECISION INDUSTRY CO LTD	CISCO	UCSC-PCIE-ID40GF=		17/20
8517.62.59	Dispositivo para emissão, transmissão e recepção de dados, cartão de interface de rede NIC, Intel X710 Quad-port 10GBase-TESPECIFICAÇÕES DO PN : UCSC-PCIE-IQ10GC= / ESPECIFICAÇÕES GERAIS: / • Módulo de interfaces RJ45 / • hot-swap – pode ser retirado e colocado a qualquer momento / • Interfaces SFP / • Velocidade de 15000 rpm / • Tranferência de dados: 600 MBps / • C220 M3 / • C250 M2 / SEGURANÇA: / • IEC 60950-1 / • AS/NZS 60950-1 / • GB4943 / EMC: / • CISPR22 Classe A / • EN55022 Classe A / • ICES003 Classe A / • VCCI Classe A / • EN61000-3-2 / • EN61000-3-3 / • KN22 Classe A / • CNS13438 Classe A / \	HON HAI PRECISION INDUSTRY CO LTD	CISCO	UCSC-PCIE-IQ10GC=		17/20
8517.62.59	Dispositivo para emissao, transmissao e recepcao de dados, carta interface de rede, quad port 10G SFP+, Intel X710, codigo UCSC-PCIE-IQ10GF=ESPECIFICAÇÕES DO PN : UCSC-PCIE-IQ10GF= / ESPECIFICAÇÕES GERAIS: / • Módulo de interfaces RJ45 / • hot-swap – pode ser retirado e colocado a qualquer momento / • Interfaces SFP / • Velocidade de 15000 rpm / • Tranferência de dados: 600 MBps / • C220 M3 / • C250 M2 / SEGURANÇA: / • IEC 60950-1 / • AS/NZS 60950-1 / • GB4943 / EMC: / • CISPR22 Classe A / • EN55022 Classe A / • ICES003 Classe A / • VCCI Classe A / • EN61000-3-2 / • EN61000-3-3 / • KN22 Classe A / • CNS13438 Classe A	HON HAI PRECISION INDUSTRY CO LTD	CISCO	UCSC-PCIE-IQ10GF=		05/20
8517.62.59	Dispositivo para emissao, transmissao e recepcao de dados (adaptador para rede), Intel 350, Quad port 1Gb, modelo UCSC-PCIE-IRJ45=ESPECIFICAÇÕES DO PN : UCSC-PCIE-IRJ45= / ESPECIFICAÇÕES GERAIS: / • Módulo de interfaces RJ45 / • hot-swap – pode ser retirado e colocado a qualquer momento / • Interfaces SFP / • Velocidade de 15000 rpm / • Tranferência de dados: 600 MBps / • C220 M3 / • C250 M2 / SEGURANÇA: / • IEC 60950-1 / • AS/NZS 60950-1 / • GB4943 / EMC: / • CISPR22 Classe A / • EN55022 Classe A / • ICES003 Classe A / • VCCI Classe A / • EN61000-3-2 / • EN61000-3-3 / • KN22 Classe A / • CNS13438 Classe A	Foxconn Cz s.r.o.	CISCO	UCSC-PCIE-IRJ45=		14/19
8517.62.59	Dispositivo para emissao, transmissao e recepcao de dados, adaptador de rede, Dual port 10GBase-T, Intel X540, codigo UCSC-PCIE-ITG=ESPECIFICAÇÕES DO PN : UCSC-PCIE-ITG= / ESPECIFICAÇÕES GERAIS: / • Módulo de interfaces RJ45 / • hot-swap – pode ser retirado e colocado a qualquer momento / • Interfaces SFP / • Velocidade de 15000 rpm / • Tranferência de dados: 600 MBps / • C220 M3 / • C250 M2 / SEGURANÇA: / • IEC 60950-1 / • AS/NZS 60950-1 / • GB4943 / EMC: / • CISPR22 Classe A / • EN55022 Classe A / • ICES003 Classe A / • VCCI Classe A / • EN61000-3-2 / • EN61000-3-3 / • KN22 Classe A / • CNS13438 Classe A	Scientific Atlanta, Inc. SA Distributio	CISCO	UCSC-PCIE-ITG=		28/19
8517.62.59	Dispositivo para emissao, transmissao e recepcao de dados, modulo adaptador de barramento de Host HBA, Qlogic QLE2692, com porta dupla 16G, codigo UCSC-PCIE-QD16GF= ESPECIFICAÇÕES DO PN : UCSC-PCIE-QD16GF= / ESPECIFICAÇÕES GERAIS: / • Módulo de interfaces GB / • hot-swap – pode ser retirado e colocado a qualquer momento / • Interfaces SFP / • Velocidade de 15000 rpm / • Tranferência de dados: 600 MBps / • C220 M3 / • C250 M2 / SEGURANÇA: / • IEC 60950-1 / • AS/NZS 60950-1 / • GB4943 / EMC: / • CISPR22 Classe A / • EN55022 Classe A / • ICES003 Classe A / • VCCI Classe A / • EN61000-3-2 / • EN61000-3-3 / • KN22 Classe A / • CNS13438 Classe A	HON HAI PRECISION INDUSTRY CO LTD	CISCO	UCSC-PCIE-QD16GF=		17/20
8517.62.59	Dispositivo para emissão, transmissão e recepção de dados, cartão de interface de rede NIC, para equipamento Cisco Qlogic QL41212H, com duas portas 25GESPECIFICAÇÕES DO PN : UCSC-PCIE-QD25GF= / ESPECIFICAÇÕES GERAIS: / Compatível com Cisco Qlogic QL41212H / Cartão de interface de rede NIC / hot-swap – pode ser retirado e colocado a qualquer momento / • / • / • / • 2 portas 25G / SEGURANÇA: / EMC: / • IEC 60950-1 / • AS/NZS 60950-1 • GB4943 / • CISPR22 Classe A / • EN55022 Classe A / • ICES003 Classe A / • VCCI Classe A / • EN61000-3-2 / • EN61000-3-3 / • KN22 Classe A / • CNS13438 Classe A	Foxconn Cz s.r.o.	CISCO	UCSC-PCIE-QD25GF=		40/20
8517.62.59	Dispositivo para emissao, transmissao e recepcao de dados, modulo de expansao, com 16 portas, para equipamento Cisco serie UCS 6200, 16 UP, licenca de 8pESPECIFICAÇÕES DO PN : UCS-FI-E16UP= / ESPECIFICAÇÕES GERAIS: / • Endereço MAC : 16.000 entradas da tabela / • cut-through de baixa latência projeto fornece previsível , latência tráfego consistente, independentemente do tamanho do pacote , padrão de tráfego, ou recursos ativados / • interoperabilidade óptico com XENPAK , X2 e 10 Gigabit Small Form Factor Pluggable (XFP) tipos de interface / AMBIENTE: / • Temperatura operacional: (0 a 40°C) / • Temperatura não operacional: (-40 a 70°C). / ENERGIA: / • Potência de operação típica: 350W / • Potência máxima: 550W / • Tensão de entrada: 100 a 240 VCA. / SEGURANÇA: / • UL 60950-1 / • CAN/CSA-C22.2 No. 60950-1 / • EN 60950-1 / • IEC 60950-1 / • AS/NZS 60950-1 / • GB4943. / EMC: / • 47CFR Parte 15 (CFR 47) Classe A / • AS/NZS CISPR22 Classe A / • CISPR22 Classe A / • EN55022 Classe A / • ICES003 Classe A / • VCCI Classe A / • EN61000-3-2.	HON HAI PRECISION INDUSTRY CO LTD	CISCO	UCS-FI-E16UP=		41/19
8517.62.59	Dispositivo para emissão, transmissao e recepcao de dados, módulo de entrada e saída UCS 2204XP, com 4 portas externas e 16 portas internas de 10GbESPECIFICAÇÕES DO PN : UCS-IOM-2204XP= / ESPECIFICAÇÕES GERAIS: / • Endereço MAC : 16.000 entradas da tabela / • cut-through de baixa latência projeto fornece previsível , latência tráfego consistente, independentemente do tamanho do pacote , padrão de tráfego, ou recursos ativados / • interoperabilidade óptico com XENPAK , X2 e 10 Gigabit Small Form Factor Pluggable (XFP) tipos de interface / AMBIENTE: / • Temperatura operacional: (0 a 40°C) / • Temperatura não operacional: (-40 a 70°C). / ENERGIA: / • Potência de operação típica: 350W / • Potência máxima: 550W / • Tensão de entrada: 100 a 240 VCA. / SEGURANÇA: / • UL 60950-1 / • CAN/CSA-C22.2 No. 60950-1 / • EN 60950-1 / • IEC 60950-1 / • AS/NZS 60950-1 / • GB4943. / EMC: / • 47CFR Parte 15 (CFR 47) Classe A / • AS/NZS CISPR22 Classe A / • CISPR22 Classe A / • EN55022 Classe A / • ICES003 Classe A / • VCCI Classe A / • EN61000-3-2.	Foxconn Cz s.r.o.	CISCO	UCS-IOM-2204XP=		28/19
8517.62.59	Dispositivo para emissão, transmissao e recepcao de dados, modulo I/O UCS 2208XP, com 8 portas externas e 32 portas internas 10Gb, codigo UCS-IOM-2208XP=ESPECIFICAÇÕES DO PN : UCS-IOM-2208XP= / ESPECIFICAÇÕES GERAIS: / • Endereço MAC : 16.000 entradas da tabela / • cut-through de baixa latência projeto fornece previsível , latência tráfego consistente, independentemente do tamanho do pacote , padrão de tráfego, ou recursos ativados / • interoperabilidade óptico com XENPAK , X2 e 10 Gigabit Small Form Factor Pluggable (XFP) tipos de interface / AMBIENTE: / • Temperatura operacional: (0 a 40°C) / • Temperatura não operacional: (-40 a 70°C). / ENERGIA: / • Potência de operação típica: 350W / • Potência máxima: 550W / • Tensão de entrada: 100 a 240 VCA. / SEGURANÇA: / • UL 60950-1 / • CAN/CSA-C22.2 No. 60950-1 / • EN 60950-1 / • IEC 60950-1 / • AS/NZS 60950-1 / • GB4943. / EMC: / • 47CFR Parte 15 (CFR 47) Classe A / • AS/NZS CISPR22 Classe A / • CISPR22 Classe A / • EN55022 Classe A / • ICES003 Classe A / • VCCI Classe A / • EN61000-3-2.	JABIL CIRCUIT DE MEXICO SA DE CV	CISCO	UCS-IOM-2208XP=		14/19
8517.62.59	Dispositivo para emissao, transmissao e recpecao de dados, modulo I/O, com 4 portas externas, 8 portas internas 40Gb, para equipamento Cisco serie UCS 2304XPESPECIFICAÇÕES DO PN : UCS-IOM-2304= / ESPECIFICAÇÕES GERAIS: / • Endereço MAC : 16.000 entradas da tabela / • cut-through de baixa latência projeto fornece previsível , latência tráfego consistente, independentemente do tamanho do pacote , padrão de tráfego, ou recursos ativados / • interoperabilidade óptico com XENPAK , X2 e 10 Gigabit Small Form Factor Pluggable (XFP) tipos de interface / AMBIENTE: / • Temperatura operacional: (0 a 40°C) / • Temperatura não operacional: (-40 a 70°C). / ENERGIA: / • Potência de operação típica: 350W / • Potência máxima: 550W / • Tensão de entrada: 100 a 240 VCA. / SEGURANÇA: / • UL 60950-1 / • CAN/CSA-C22.2 No. 60950-1 / • EN 60950-1 / • IEC 60950-1 / • AS/NZS 60950-1 / • GB4943. / EMC: / • 47CFR Parte 15 (CFR 47) Classe A / • AS/NZS CISPR22 Classe A / • CISPR22 Classe A / • EN55022 Classe A / • ICES003 Classe A / • VCCI Classe A / • EN61000-3-2.	HON HAI PRECISION INDUSTRY CO LTD	CISCO	UCS-IOM-2304=		05/20
8517.62.59	Dispositivo para emissão, transmissão e recepção de dados, Modulo I/O, para equipamento Cisco serie UCS 2304V2, com 4 portas externas, 8 portas internas 40GBESPECIFICAÇÕES DO PN : UCS-IOM-2304V2= / ESPECIFICAÇÕES GERAIS: / • Endereço MAC : 16.000 entradas da tabela / AMBIENTE: / • Temperatura operacional: (0 a 40°C) / • Temperatura não operacional: (-40 a 70°C). / SEGURANÇA: / • UL 60950-1 / • CAN/CSA-C22.2 No. 60950-1 / • EN 60950-1 / • IEC 60950-1 / • AS/NZS 60950-1 / • GB4943. / EMC: / • 47CFR Parte 15 (CFR 47) Classe A / • AS/NZS CISPR22 Classe A / • CISPR22 Classe A / • EN55022 Classe A / • ICES003 Classe A / • VCCI Classe A / • EN61000-3-2.	Foxconn Cz s.r.o.	CISCO	UCS-IOM-2304V2=		29/21
8517.62.59	Dispositivo para emissão, transmissao e recepcao de dados, modulo I/O UCS 2408, com 8 portas externas de 25Gb e 32 portas internas de 10 GbESPECIFICAÇÕES DO PN : UCS-IOM-2408= / ESPECIFICAÇÕES GERAIS: / • Endereço MAC : 16.000 entradas da tabela / AMBIENTE: / • Temperatura operacional: (0 a 40°C) / • Temperatura não operacional: (-40 a 70°C). / SEGURANÇA: / • UL 60950-1 / • CAN/CSA-C22.2 No. 60950-1 / • EN 60950-1 / • IEC 60950-1 / • AS/NZS 60950-1 / • GB4943. / EMC: / • 47CFR Parte 15 (CFR 47) Classe A / • AS/NZS CISPR22 Classe A / • CISPR22 Classe A / • EN55022 Classe A / • ICES003 Classe A / • VCCI Classe A / • EN61000-3-2.	Foxconn Cz s.r.o.	CISCO	UCS-IOM-2408=		29/21
8517.62.59	Dispositivo para emissão, transmissão e recepção de dados, cartão adaptador mezzanine VIC 1280, para servidores Cisco serie UCSESPECIFICAÇÕES DO PN : UCS-VIC-M82-8P= / • Compativel com UCS 6248UP / ENERGIA: / • Entrada: 90 to 264 VAC / • Frequência: 50 to 60 Hz / • Potência maxima de saida: 750 W / EMC: / • FCC Parte 15 (CFR 47) Classe A / • ICES-003 Classe A / • EN55022 Classe A / • CISPR22 Classe A / • AS/NZS 3548 Classe A / • VCCI Classe A / • EN55024 / • ETS300 386 / • EN50082-1 / • EN61000-3-2 / • EN61000-3-3.	HON HAI PRECISION INDUSTRY CO LTD	CISCO	UCS-VIC-M82-8P=		49/20
8517.62.59	Dispositivo para emissão, transmissão e recepção de dados, modulo appliance VCS-C ou VCS-EESPECIFICAÇÕES DO PN : VCS-C-BDL-K9= / ESPECIFICAÇÕES: / • modulo appliance VCS-C ou VCS-E / • Suporte para padrões da indústria, como HTTP seguro (HTTPS), XML, protocolo de gerenciamento de rede simples (SNMP v2 e v3), protocolo de cópia segura (SCP) e protocolo Secure Shell (SSH) / • Assistente de configuração integrado para configuração inicial / • Integração com Cisco TMS Versão 13.2 ou posterior para provisionamento e configuração escaláveis / • Registro de chamadas e suporte de diagnóstico avançado / • Fuso horário local ausente (apenas VCS Expressway) / • Support for DNS addressing / • Support for IPv4 and IPv6 simultaneously / • Support for IPv4 and IPv6 translation services / AMBIENTE: / • Temperatura operacional: 0° a 40°C / • Temperatura não operacional: -40° a 70°C / SEGURANÇA: / • UL 60950 / • CSA 22.2 No.60950 / • IEC 60950 / • EN 60950 / • AS/NZS 3260 / • TS001. / EMC: / • ICES 003 / • EN55022 / • CISPR 22 / • AS / NZ 3548 / • VCCI / • EN55024 / • EN50082-1 / • EN61000 -6-1	HON HAI PRECISION INDUSTRY CO LTD	CISCO	VCS-C-BDL-K9=		49/20
8517.62.59	Aparelho para transmissão e recepção de voz em tempo real (Audiocodec com algoritmos: G711, G722, AEQ-LD, MP2, PCM e OPUS), via Protocolo de Internet em rede (rede IP), estéreo duplo. Permite estabelecer dois canais estéreo bidirecionais ou quatro conexões mono aurais para um ou dois locais diferentes, com módulo para sistemas de áudio DANTE integrado para compatibilidade com áudio sobre IP (AoIP). Possui quatro entradas e quatro saídas analógicas e dois pares de entradas e saídas digitais. Função: Transmissão e recepção de sinais de áudio para diferentes estações de trabalho. Aplicação: Estrutura de rede para radiodifusão. Especificação técnica: Aparelho para recepção e transmissão de voz em rede com fio.	AEQ - APLICACIONES ELECTRONICS QUASAR S.A.	AEQ	VENUS 4+ DANTE		01/24
8517.62.59	Dispositivo para emissão, transmissão e recepção de dados, modulo adaptador de telefone analogico de voz, Cisco VG204XM ESPECIFICAÇÕES DO PN : VG204XM / ESPECIFICAÇÕES GERAIS / • Gateway 4 portas de baixa densidade / • Processador Power QUICC / • Memória de 256MB DDR2 / • 128-MB NAND Flash / • 2 portas Ethernet 10/100 / • 2 portas FXS / ENERGIA: / • 100 a 240 VAC / • 50a60Hz / • 12VDC / DIMENSÕES: / • Altura: 1.78 in. (45.2 mm) / • Largura: 8.81 in. (223.8 mm) / • Profundidade: 8.13 in. (206.5 mm) / AMBIENTE: / • Temperatura ambiente: 32 a 104°F (0 a 40°C) / • Temperatura de armazenamento: -22 a 149°F (-30 a 65°C) / • Umidade relativa: 10 a 85% sem condensação / SEGURANÇA: / • UL 60950 / • CAN/CSA C22.2 No. 60950 / • IEC 60950 / • EN 60950-1 / • AS/NZS 60950 / EMC: / • FCC Part 15 Classe B / • ICES-003 Classe B / • EN55022 Classe B / • CISPR22 Classe B / • VCCI Classe B / • EN 300386 Classe B / • EN61000-3-3 / • EN61000-3-2	Foxconn Cz s.r.o.	CISCO	VG204XM		40/20
8517.62.59	Dispositivo para transmissao e recepcao de interface de voz com duas entradas BRI - FXO (Universal), modelo VIC2-2FXOESPECIFICAÇÕES DO PN : VIC2-2FXO= / ESPECIFICAÇÕES GERAIS: / INTERFACE T1: / • Transmitir Taxa de Bits: 1,544 Mbps ± 50 PPM bps/32 / • Receber Taxa de Bits: 1,544 Mbps ± 50 PPM bps/32 / • Linha de Código: AMI , B8ZS / • AMI Densidade Ones: Forçados para N x 56 Kbps Canais / • Nível de Saida ( LBO): 0, -7,5 , ou -15 dB / • Nível de Entrada: 1 DB0 para baixo a -24 DB0 / • DTE Interface ( modo WIC): Serviço fracionária / • DTE Interface ( Modo VIC): G.704/Estruturado / • DCE interface: G.704/Estruturado. / INTERFACE E1: / • Transmitir Taxa de Bits: 2.048 Mbps ± 100 bps/50 PPM / • Receber Taxa de Bits: 2.048 Mbps ± 100 bps/50 PPM / • Taxa de Dados: 1.984 Mbps (modo framed) por porta E1 / • clocking: Interno e Loop ( recuperado da rede) / • Codificação: HDB3 / • DTE Interface ( modo WIC): Serviço fracionária / • DTE Interface ( modo VIC): G.704/Estruturado / • DCE interface: G.704/Estruturado. / AMBIENTE: / • Temperatura de operação : 0 a 40 ° C / • Temperatura de armazenamento : -25 a +70 ° C. / VICS/VWICS SUPORTADOS: / • VIC3-2FXS/DID / • VIC3-2FXS-E/DID / • VIC3-4FXS/DID / • VIC2-2FXO / • VIC2-4FXO / • VIC3-2E/M / • VIC2-2BRI-NT/TE	Foxconn Cz s.r.o.	CISCO	VIC2-2FXO=		14/19
8517.62.59	Dispositivo para emissão, transmissão e recepção de dados, cartão de interface de voz, com 4 portas FXO (Universal)ESPECIFICAÇÕES DO PN : VIC2-4FXO= / ESPECIFICAÇÕES GERAIS: / INTERFACE T1: / • Transmitir Taxa de Bits: 1,544 Mbps ± 50 PPM bps/32 / • Receber Taxa de Bits: 1,544 Mbps ± 50 PPM bps/32 / • Linha de Código: AMI , B8ZS / • AMI Densidade Ones: Forçados para N x 56 Kbps Canais / • Nível de Saida ( LBO): 0, -7,5 , ou -15 dB / • Nível de Entrada: 1 DB0 para baixo a -24 DB0 / • DTE Interface ( modo WIC): Serviço fracionária / • DTE Interface ( Modo VIC): G.704/Estruturado / • DCE interface: G.704/Estruturado. / INTERFACE E1: / • Transmitir Taxa de Bits: 2.048 Mbps ± 100 bps/50 PPM / • Receber Taxa de Bits: 2.048 Mbps ± 100 bps/50 PPM / • Taxa de Dados: 1.984 Mbps (modo framed) por porta E1 / • clocking: Interno e Loop ( recuperado da rede) / • Codificação: HDB3 / • DTE Interface ( modo WIC): Serviço fracionária / • DTE Interface ( modo VIC): G.704/Estruturado / • DCE interface: G.704/Estruturado. / AMBIENTE: / • Temperatura de operação : 0 a 40 ° C / • Temperatura de armazenamento : -25 a +70 ° C. / VICS/VWICS SUPORTADOS: / • VIC3-2FXS/DID / • VIC3-2FXS-E/DID / • VIC3-4FXS/DID / • VIC2-2FXO / • VIC2-4FXO / • VIC3-2E/M / • VIC2-2BRI-NT/TE	Foxconn Cz s.r.o.	CISCO	VIC2-4FXO=		32/19
8517.62.59	Dispositivo para emissão, transmissão e recepção de voz, cartão de interface de voz com duas portas - FXS e DID ESPECIFICAÇÕES DO PN : VIC3-2FXS/DID= ESPECIFICAÇÕES GERAIS: Esta placa de interface de voz Cisco (VIC3-2E/M) é suportada nos seguintes roteadores Cisco: o Roteadores da série Cisco 2800, incluindo Cisco 2801, Cisco 2811, Cisco 2821 e Cisco 2851 o Roteadores da série Cisco 3800, incluindo Cisco 3825 e Cisco 3845 o Roteadores da série Cisco IAD2430 o Roteadores da série Cisco 2900 o Roteadores da série Cisco 3900 Status Led: o Verde : As portas monitoradas estão ativas (foram inicializadas sem erro). o Amarelo : Pelo menos uma porta monitorada não está pronta. o Fora : As portas monitoradas não estão ativas ou falharam ao inicializar. As placas de interface de voz Cisco (VICs) suportam tecnologias de voz. Os VICs podem ser instalados em slots de placa de interface em roteadores de acesso Cisco suportados ou em módulos de rede de voz de 1 ou 2 slots que são instalados em slots de módulo de rede em roteadores de acesso Cisco suportados. RECEBER E TRANSMITIR (E&M) é uma técnica de sinalização para telefones de 2 e 4 fios e interfaces de tronco. A interface E&M normalmente conecta chamadas remotas de uma rede IP para um PBX. A placa de interface de voz Cisco AMBIENTE: Temperatura de operação : 0 a 40 ° C Temperatura de armazenamento : -25 a +70 ° C. VICS/VWICS SUPORTADOS: VIC3-2FXS/DID VIC3-2FXS-E/DID VIC3-4FXS/DID VIC2-2FXO VIC2-4FXO VIC3-2E/M VIC2-2BRI-NT/TE Aplicação: Utilizado para emissão, transmissão e recepção de dados e voz.	FABRINET CO LTD	CISCO	VIC3-2FXS/DID=		18/22
8517.62.59	PAINEL DE COMANDO ELÉTRICO, UTILIZADO PELO USUÁRIO PARA CONTROLE DE SISTEMA DE INTERCOMUNICAÇÃO DIGITAL DE ÁUDIO E DADOS. CONCEBIDO PARA MONTAGEM EM RACK 1RU E CONTENDO 12 TECLAS, POSSUI CONEXÕES FRONTAIS XLR, LAN (RJ-45), USB E GPIO, SENDO DESTINADO A OPERAR EM CONJUNTO COM A PLATAFORMA DE INTERCOMUNICAÇÃO DIGITAL ECLIPSE HX. APLICAÇÃO: ESTÚDIOS DE PRODUÇÃO DE TV.	CLEAR-COM LLC	CLEAR-COM	VI-PNL-12L-X4		45/21
8517.62.59	Aparelho de comunicação para recepção e transmissão de voz, em rede com fio, para operação em conjunto com matriz digital de comutação de sinais Eclipse HX.	Clear-Com LLC	CLEAR-COM	VI-PNL-12P-X4		32/22
8517.62.59	APARELHO DE EMISSÃO E RECEPÇÃO DE VOZ, INCLUINDO 1 POWER CORD, É UM PAINEL DE COMANDO ELÉTRICO, UTILIZADO PELO USUÁRIO PARA CONTROLE/ACIONAMENTO DE SISTEMA DE INTERCOMUNICAÇÃO DIGITAL DE ÁUDIO E DADOS. CONCEBIDO PARA MONTAGEM EM RACK 2RU E CONTENDO 24 TECLAS, POSSUI CONEXÕES TRASEIRAS DB-25 (MACHO), LAN (RJ-45), USB E GPIO DB-25 (FÊMEA), SENDO DESTINADO A OPERAR EM CONJUNTO COM A PLATAFORMA DE INTERCOMUNICAÇÃO DIGITAL ECLIPSE HX. MARCA: CLEAR-COM. APLICAÇÃO: ESTÚDIOS DE PRODUÇÃO DE TV.	CLEAR-COM LLC	CLEAR-COM	VI-PNL-24P-X4		19/21
8517.62.59	Dispositivo para emissao, transmissao e recepcao de dados, transceptor SFP, 1GE BaseT 10/100/1000, codigo VIP-SFP-1GE-BASET=. ESPECIFICAÇÕES DO PN: VIP-SFP-1GE-BASET= / ESPECIFICAÇÕES GERAIS / • Links de dados bidirecionais de até 1,25 Gb/s / • Pegada SFP hot-Pluggable / • Faixa de temperatura da caixa estendida / • (-40°C a +85°C) / • Invólucro totalmente metálico para baixo EMI / • Compatível com RoHS e sem chumbo / • Baixa dissipação de energia (1,05 W típico) / • Conjunto compacto do conector RJ-45 / • Acesso ao IC da camada física via 2 fios / • barramento serial / • Operação 10/100/1000 BASE-T no host / • sistemas com interface SGMII / • Formulários / • 1,25 Gigabit Ethernet sobre Cat5 cabos / AMBIENTE: / • Temperatura operacional (no dispositivo): -5° à 85°C / • Temperatura de armazenamento: -5° à 85°C / DIMENSÕES (A x L x P): / • 8,6 x 13,7 x 56,5 mm / CONFORMIDADE REGULATÓRIA E PADRÃO: / • Laser de Classe 1 de acordo com IEC60825-1 e CFR 21, Parte 1040.01UL 60950 / • Especificação ótica de acordo com GR-253, ITU G.957 e G.707 / • Especificação Ótica para Usuário ATM SFP-OC3-MM - Especificação de Interface de Rede (v3.1) .	FINISAR	CISCO	VIP-SFP-1GE-BASET=		02/23
8517.62.59	Dispositivo para emissão, transmissão e recepção de dados, modulo de rede de voz 1 AC ESPECIFICAÇÕES DO PN: VNS-AC1= ESPECIFICAÇÕES Processador Modelo Ultra 1 140 ou 170 Cache Externo 512KB Disco SCSI-2 2GB / 4GB Rápido Conector TPE RJ-45 da porta Ethernet 2 conectores DB-25 de portas seriais Conector DIN-8 de porta de teclado / mouse Conector SCSI de 50 pinos da porta SCSI SBus Slots 3 Placa de controle de energia GNP SoftSwitch Fonte de alimentação -48V DC ou AC Acustica: 50dBA INTERFACES V.35 Frame Relay X.21 Frame Relay Canal E1 ATM FONTE DE ALIMENTAÇÃO Tensão de entrada: 90VAC (Min), 120/208VAC (Nomial), 264VAC (Max) Frequência de linha: 47 Hz (Min), 50/60 Hz (Nominal), 63 Hz (Max) COSMETICO Comutação de rede de voz 1 ac Material da caixa: aço, aisi c1008-c1020 A caixa deve ser livre de cantos / borda / burrs afiados. Acabamento: exceto para a superfície traseira dos flanges de montagem e para a área do conector de e/s do painel traseiro, todas as superfícies exteriores deverão ser pintadas por cisco spec. 95-0793-01, aqua green, medium texture. As superfícies traseiras dos flanges de montagem da frente e da área do painel do conector de e/s devem ser zinco e livres de pintura. Serigrafia cisco logo onde mostrado usando cisco systems guia de padrões criativos para arte finala, cor: pantone cool frey 4u. Os personagens e as linhas devem ser afiados. Legível e resistirá à obliteração de acordo com eia std rs-327-a. Aplicar ruim do produto onde mostrado com a arte finala do cisco syustem, veja a especificação funcional, 95-1114-xx, para o número da peça da arte finala, cor: pantone cool grey 4u. Os personagens e as linhas devem ser afiados, legíveis e resistir à obliteração de acordo com eia std rs-327-a, a arte finala gerada por fornecedor deve ser aprovada por escrito pela cisco systems antes da fabricação das peças de produção. Coscmectos de acordo com a padrão cisco 700474-000, as superfícies do painel frontal devem ser da classe a. Todas as outras superfícies deverão ser da classe b. DIMENSÕES Largura: 46,50 cm Altura: 13,17 SEGURANÇA Cabo RS449 para V.35 Cabo RS449 para X21 Cabo Coaxial 23G Cabo Coaxial P 50Ohm - UG260B PADRÕES DE INTERFERÊNCIA DE RADIOFREQUÊNCIA Para unidade de energia AC: FCC Parte 15, subparte J ou EN 55022 classe B para emissões irradiadas e conduzidas. Diretiva EMC 89/336 / EEC EN 55022, classe B, para emissões irradiadas e conduzidas. Austel AS 3548, classe B, para emissões irradiadas e conduzidas. Japão VCCI, Classe B, para emissões irradiadas e conduzidas. A unidade deve ter um mínimo de margens de pico de 6db (condutância de linha e irradiada) quando testado por si mesmo durante a certificação EMI. Canadá (DOC) FCC parte 15 subparte J Para unidade de energia DC: Bellcore 1089 CORE classe A. Aplicação: Utilizado para emissão, transmissão e recepção de dados	FOXCONN JUAREZ CALLE INTERMEX	CISCO	VNS-AC1=		01/22
8517.62.59	APARELHO PARA RECEPCAO, MONITORAMENTO, CONTROLE, GERENCIAMENTO E DISTRIBUICAO DE CONTEUDO DE VIDEO ATRAVES DE REDE POR FIO POR MEIO DOS PROTOCOLOS IP E/OU SDI, CONTENDO (1) PORTA DE INTERFACE PARA COMUNICACAO EM REDE ETHERNET 10/100/1000 BASE-T (RJ-45), MODELO VS3100, ACOMPANHADO DE CABOS E DEMAIS ACESSORIOS PARA SUA MONTAGEM. APLICACAO: TRANSMISSOES AO VIVO DE VIDEO EM EMISSORA DE TELEVISAO. MARCA: TVU NETWORKS; MODELO: VS3100;	TVU NETWORKS CORPORATION	TVU NETWORKS	VS3100		21/19
8517.62.59	APARELHO EM FORMATO DE INSTALAÇÃO EM RACK PARA TRANSMISSÃO E/OU RECEPÇÃO DE SINAL DE VÍDEO E ÁUDIO EM HD/SD VIA SDI, REDE DE DADOS MÓVEIS, WIFI, SATÉLITE OU ATRAVÉS DE REDE ETHERNET, PARA AMBIENTE DE PRODUÇÃO DE ÁUDIO E VÍDEO (TELEVISÃO). APRESENTA-SE ACOMPANHADO DE CABOS E OUTROS ITENS DE INSTALAÇÃO.APLICAÇÃO: TRANSMISSÃO/RECEPÇÃO AO VIVO DE SINAIS DE ÁUDIO E VÍDEO.	TVU NETWORKS CORPORATION	TVU NETWORKS	VS3500		32/21
8517.62.59	Dispositivo para emissao, transmissao e recepcao de dados, cartao Supervisor 720-10G, com 3C, para comutador Cisco serie Catalyst 6500, codigo VS-F6K-PFC3C=ESPECIFICAÇÕES DO PN : VS-F6K-PFC3C= / ESPECIFICAÇÕES GERAIS: / • Entradas MAC: 96,000 / • Rotas IP: 256,000 (IPv4); 128,000 (IPv6) / • Entradas Netflow: 128,000 / • 2 Portas Ethernet GB / • 2 Portas SFP / • 1 Porta console / DIMENSÕES(AxLxP): / • 1.6 x 15.3 x 16.3 in. (4.0 x 37.9 x 40.3 cm) / AMBIENTE: / • Temperatura operacional: 32 a 104°F (0 a 40°C) / • Temperatura de armazenaento: -40 a 158°F (-40 a 70°C) / • Umidade relativa: 10 a 90% sem condensação / SEGURANÇA: / • UL 60950 / • CAN/CSA-C22.2 NO. 60950 / • EN 60950 / • IEC 60950 / EMC: / • FCC Parte 15 (CFR 47) Classe A / • ICES-003 Classe A / • EN 55022 Classe A / • CISPR 22 Classe A / • AS/NZS 3548 Classe A / • VCCI Classe A / • EN 55024 / • EN300 386 / • EN 50082-1 / • EN 61000-3-2 / • EN 61000-3-3 / • EN 61000-6-1 / • CISPR24	HON HAI PRECISION INDUSTRY CO LTD	CISCO	VS-F6K-PFC3C=		24/19
8517.62.59	Dispositivo para emissao, transmissao e recepcao de dados, supervisor 2T, com 2 portas 10GbE e 3 portas 1GbE, com MSFC5 PFC4, para comutador Cisco Catalyst 6500, código VS-S2T-10G=ESPECIFICAÇÕES DO PN : VS-S2T-10G= / ESPECIFICAÇÕES GERAIS: / • Roteamento IPv4: em hardware Até 720 Mpps / • Roteamento IPv6: em hardware Até 390 Mpps / • L2 ponte: em hardware Até 720 Mpps / • VLAN: 4k / • Entradas MAC: 128k / • VPLS: Em hardware (até 390 Mbps) / • GRE: Em hardware (até 390 Mbps). / AMBIENTE: / • Temperatura de operação: (0 a 40 ° C) / • Temperatura de armazenamento: (-40 a 75 ° C) / • Umidade relativa : 10 a 90 por cento, sem condensação. / SEGURANÇA: / • UL 60950-1 / • CAN/CSA-C22.2 No. 60950-1 / • EN 60950-1 / • IEC 60950-1 / • AS/NZS 60950-1 / • GB4943. / EMC: / • EN50082-1 / • EN61000-6-1 / • EN55024 / • CISPR24 / • EN300386 / • KN 61000-4 Series	HON HAI PRECISION INDUSTRY CO LTD	CISCO	VS-S2T-10G=		41/19
8517.62.59	Dispositivo para emissao, transmissao e recepcao de dados, Supervisor 2T, com 2 portas 10GbE e 3 portas 1GbE, com MSFC5 PFC4XL, para comutador Cisco Catalyst 6500, código VS-S2T-10G-XL=ESPECIFICAÇÕES DO PN : VS-S2T-10G-XL= / ESPECIFICAÇÕES GERAIS: / • Roteamento IPv4: em hardware Até 720 Mpps / • Roteamento IPv6: em hardware Até 390 Mpps / • L2 ponte: em hardware Até 720 Mpps / • VLAN: 4k / • Entradas MAC: 128k / • VPLS: Em hardware (até 390 Mbps) / • GRE: Em hardware (até 390 Mbps). / AMBIENTE: / • Temperatura de operação: (0 a 40 ° C) / • Temperatura de armazenamento: (-40 a 75 ° C) / • Umidade relativa : 10 a 90 por cento, sem condensação. / SEGURANÇA: / • UL 60950-1 / • CAN/CSA-C22.2 No. 60950-1 / • EN 60950-1 / • IEC 60950-1 / • AS/NZS 60950-1 / • GB4943. / EMC: / • EN50082-1 / • EN61000-6-1 / • EN55024 / • CISPR24 / • EN300386 / • KN 61000-4 Series	HON HAI PRECISION INDUSTRY CO LTD	CISCO	VS-S2T-10G-XL=		41/19
8517.62.59	Dispositivo para transmissao e recepcao de dados, cartao interface WAN / MTV (Multiflex Trunk Voice), de segunda geracao, com 1 porta G.703 , modelo VWIC2-1MFT-G703ESPECIFICAÇÕES DO PN : VWIC2-1MFT-G703= / ESPECIFICAÇÕES GERAIS: / • O suporte para placas T1 e E1--T1/E1 MFT VWIC2 proporciona maior flexbilidade na configuração de placas MFT VWIC2, pois fornece suporte a T1, T1 fracional, E1 e E1 fracional para aplicativos de voz e WAN. / • Função de derivação e inserção em todas as versoes--os Modulos All MFT VWIC2 agora incluem a função de derivação e inserção de multiplexadores, que elimina CSU/DSU externos de terceiros e derivam e inserem multiplexadores. / • Funções de relógio avançadas--O MFT VWIC2s de 2 portas permite que cada porta seja cronometrada de diferentes fontes de contagem para aplicativos de dados. Este recurso independente de relógio não é suportada para aplicativos de voz e não é suportada com o Modulo AIM-ATM-VOICE-30. / • Opção de cancelamento de eco dedicado--os MFT VWIC2s possuem onboard slot for a multiflex trunk. / SEGURANÇA: / • IEC 60950-1 / • AS/NZS 60950-1 / • GB4943 / EMC: / • CISPR22 Classe A / • EN55022 Classe A / • ICES003 Classe A / • VCCI Classe A / • EN61000-3-2 / • EN61000-3-3 / • KN22 Classe A / • CNS13438 Classe A	HON HAI PRECISION INDUSTRY CO LTD	CISCO	VWIC2-1MFT-G703=		24/19
8517.62.59	Dispositivo para emissão, transmissão e recepção de dados, cartao interface WAN / MTV (Multiflex Trunk Voice), de 2ª geração, com 1 porta T1/E1, codigo VWIC2-1MFT-T1/E1=ESPECIFICAÇÕES DO PN : VWIC2-1MFT-T1/E1= / ESPECIFICAÇÕES GERAIS: / • PORTAS MUSIC ON HOLD (MOH): PORTA DE 3,5 MM DE ÁUDIO ÚNICA / • PORTAS ETHERNET ONBOARD: TRÊS PORTAS 10/100/1000 EXPANSÃO ETHERNET , UM 10/100/1000 UPLINK WAN / • PORTAS FXS E (DID): 4 PORTAS BUILT-IN FXS / • PSTN INTERFACES (FXO, BRI, OU T1/E1): 4 FXO FXO, BRI 2 OU 4 COM BUILT-IN T1/E1. / ENERGIA: / • TENSÃO DE ENTRADA AC: 100 A 240V AC / • FREQÜÊNCIA DE ENTRADA AC: 50 A 60 HZ / • CORRENTE DE ENTRADA AC: 3 A 1,5 (100 A 240V) / • CORRENTE ALTERNADA ONDA DE ENTRADA: 30 A 60A (100 A 240V) / • DISSIPAÇÃO DE ENERGIA (AC): 67W. / AMBIENTE: / • TEMPERATURA NÃO OPERACIONAL: (-20° A 65°C) / • UMIDADE OPERACIONAL: 10% A 85 % SEM CONDENSAÇÃO DE FUNCIONAMENTO. / SEGURANÇA: / • IEC 60950-1 / • AS/NZS 60950.1 / • CAN/CSA-C22.2 NO. 60950-1 / • EN 60950-1 / • UL 60950-1. / EMC: / • FCC PART 15, ICES-003 / • EN55022, CISPR 22 / • AS/NZS / • CNS13438 / • VCCI V-3 / • EN 55024 / • EN 300-386 / • EN 61000-3-2 / • EN 61000-3-3 / • EN 50082-1.	Quanta Computer USA, Inc.	CISCO	VWIC2-1MFT-T1/E1=		19/19
8517.62.59	Dispositivo para emissão, transmissão e recepção de dados, cartao interface WAN / MTV (Multiflex Trunk Voice), de 2ª geração, com 2 portas G.703, codigo VWIC2-2MFT-G703=ESPECIFICAÇÕES DO PN : VWIC2-2MFT-G703= / ESPECIFICAÇÕES GERAIS: / • 2 portas Ethernet RJ45 / • Leds de status / AMBIENTE: / • Temperatura operacional: (0° a -40° C) / • Temperatura não operacional: (-25 a 70° C) / ENERGIA: / • 15 watts no máximo / SEGURANÇA E EMC: / • UL / • CSA / • EN IEC / • AS/NZS / • FCC Parte15 Classe A / • FCC Parte 68	HON HAI PRECISION INDUSTRY CO LTD	CISCO	VWIC2-2MFT-G703=		41/19
8517.62.59	Dispositivo para emissão, transmissão e recepção de dados, cartao interface WAN / MTV (Multiflex Trunk Voice), de 2ª geração, com 2 portas T1/E1, codigo VWIC2-2MFT-T1/E1=ESPECIFICAÇÕES DO PN : VWIC2-2MFT-T1/E1= / ESPECIFICAÇÕES GERAIS: / • Dados T1/E1---As versoes MFT VWIC2 T1/E1 de 1 e 2 portas atuam como WICs, com suporte para aplicacoes de T1, T1 fracional, E1, (inclusive G.703 estruturado com enquadramento G.704), E1 fracional e E1 estruturado G.703. Para simplificar o gerenciamento remoto, essas placas MFT VWIC2 integram uma DSU/CSU completamente gerenciada para deployments T1 e uma DSU completamente gerenciada para deployments E1. / • Dados E1/G.703---As versoes MFT VWIC2 G.703 de 1 e 2 portas atuam como WICs, com suporte para aplicacoes T1, T1 fracional, E1 (inclusive G.703 estruturado com enquadramento G.704), E1 fracional e E1 não estruturado (G.703). Para simplificar o gerenciamento remoto, a versão G.703 inclui uma DSU completamente gerenciada. As versoes G.703 também têm suporte para todas as capacidades nas versoes T1/E1. / • Pacote de voz T1/E1---As versoes MFT VWIC2 (voz e WAN) T1/E1 de 1 e 2 portas atuam como VICs, com suporte para aplicacoes de pacote de voz por fornecerem conexões T1, T1 fracional, E1 e E1 fracional para aparelhos de PBX (troca de ramais privados) e escritórios centrais, possibilitando assim novos serviços e reduzindo tarifas de voz e fax. / • Dados e pacotes de voz mistos---As placas de interface Cisco MFT VWIC2 conseguem suportar simultaneamente ambos dados e voz, reduzindo a complexidade e Numero de componentes da rede e facilitando uma migração elegante para pacotes de dados eficientes em banda. / AMBIENTE: / • Temperatura operacional: 32 até 104°F (0 até 40°C) / • Temperatura de armazenamento: -4 até 149°F (-20 até 65°C) / • Umidade relativa: 10 até 90% sem condensação / SEGURANÇA / • UL 1950 / • CSA-C22.2 #950 / • EN60950 / • TUV GS / • IEC 950 / • EN300386 / EMC: / • EN55024 e CISPR24 / • EN50082-1 / • FCC Parte 15 / • Classe A ICES-003 / • Classe AEN55022 / • Classe A CISPR22 / • Classe AAS e NZS 3548 / • Classe AVCCI / • Classe A EN 300386 EN61000-3-3 EN61000-3-2	Foxconn Cz s.r.o.	CISCO	VWIC2-2MFT-T1/E1=		14/19
8517.62.59	Dispositivo para emissão, transmissão e recepção de dados, cartao interface WAN / MTV (Multiflex Trunk Voice), de 3ª geração, com 1 porta T1/E1, codigo VWIC3-1MFT-T1/E1=ESPECIFICAÇÕES DO PN : VWIC3-1MFT-T1/E1= / ESPECIFICAÇÕES GERAIS / T1 INTERFACE: / • transmissao Bit Rate: 1.544 Mbps ± 50 bps/32 ppm / • Bit Rate recebido: 1.544 Mbps ± 50 bps/32 ppm / • Nível de Saida ( linha de construir -out [ LBO ]): 0, -7.5, ou -15 dB / • Nível de Entrada: 1 dB0 Ate -24 dB0 / E1 INTERFACE: / • transmissao Bit Rate: 2.048 Mbps ± 100 bps/50 ppm / • Bit Rate recebido: 2.048 Mbps ± 100 bps/50 ppm / • Taxa de Dados: 1.984 Mbps (modo framed) por porta E1 / CHASSIS SUPORTADOS: / • 15.0(1)M3, 15.1(1)T1, 15.1(2)T / DIMENSOES (A x L x P): / • (1.91 x 7.82 x 12.04 cm) / AMBIENTE: / • Temperatura Operacional: 0 to 40oC / • Temperatura de armazenamento:-25 to +70oC / • Umidade relativa: funcionamento sem condensação 5 a 85% ; 5-95 % sem / condensação , não-operacional	Foxconn Cz s.r.o.	CISCO	VWIC3-1MFT-T1/E1=		40/20
8517.62.59	Dispositivo para emissão, transmissão e recepção de dados, cartao interface WAN / MTV (Multiflex Trunk Voice), de 3ª geração, com 2 portas G703, codigo VWIC3-2MFT-G703=ESPECIFICAÇÕES DO PN : VWIC3-2MFT-G703= / ESPECIFICAÇÕES GERAIS / T1 INTERFACE: / • transmissao Bit Rate: 1.544 Mbps ± 50 bps/32 ppm / • Bit Rate recebido: 1.544 Mbps ± 50 bps/32 ppm / • Nível de Saida ( linha de construir -out [ LBO ]): 0, -7.5, ou -15 dB / • Nível de Entrada: 1 dB0 Ate -24 dB0 / E1 INTERFACE: / • transmissao Bit Rate: 2.048 Mbps ± 100 bps/50 ppm / • Bit Rate recebido: 2.048 Mbps ± 100 bps/50 ppm / • Taxa de Dados: 1.984 Mbps (modo framed) por porta E1 / CHASSIS SUPORTADOS: / • 15.0(1)M3, 15.1(1)T1, 15.1(2)T / DIMENSOES (A x L x P): / • (1.91 x 7.82 x 12.04 cm) / AMBIENTE: / • Temperatura Operacional: 0 to 40ºC / • Temperatura de armazenamento:-25 to +70ºC / • Umidade relativa: funcionamento sem condensação 5 a 85% ; 5-95 % sem condensação , não-operacional	HON HAI PRECISION INDUSTRY CO LTD	CISCO	VWIC3-2MFT-G703=		14/19
8517.62.59	Dispositivo para emissao, transmissao e recepcao de dados, cartao interface WAN /MTV (Multiflex Trunk Voice) Cisco de terceira geração com 2 portas T1/E1, código VWIC3-2MFT-T1/E1=.ESPECIFICAÇÕES DO PN : VWIC3-2MFT-T1/E1= / ESPECIFICAÇÕES GERAIS / T1 INTERFACE: / • transmissao Bit Rate: 1.544 Mbps ± 50 bps/32 ppm / • Bit Rate recebido: 1.544 Mbps ± 50 bps/32 ppm / • Nível de Saida ( linha de construir -out [ LBO ]): 0, -7.5, ou -15 dB / • Nível de Entrada: 1 dB0 Ate -24 dB0 / E1 INTERFACE: / • transmissao Bit Rate: 2.048 Mbps ± 100 bps/50 ppm / • Bit Rate recebido: 2.048 Mbps ± 100 bps/50 ppm / • Taxa de Dados: 1.984 Mbps (modo framed) por porta E1 / CHASSIS SUPORTADOS: / • 15.0(1)M3, 15.1(1)T1, 15.1(2)T / DIMENSOES (A x L x P): / • (1.91 x 7.82 x 12.04 cm) / AMBIENTE: / • Temperatura Operacional: 0 to 40ºC / • Temperatura de armazenamento:-25 to +70ºC / • Umidade relativa: funcionamento sem condensação 5 a 85% ; 5-95 % sem condensação , não-operacional	HON HAI PRECISION INDUSTRY CO LTD	CISCO	VWIC3-2MFT-T1/E1=		14/19
8517.62.59	Dispositivo para emissao, transmissao e recepcao de dados, cartao de interface WAN /Multiflex Trunk Voice, 3a geracao , com 4 portas T1/E1, código VWIC3-4MFT-T1/E1=ESPECIFICAÇÕES DO PN : VWIC3-4MFT-T1/E1= / ESPECIFICAÇÕES GERAIS / T1 INTERFACE: / • transmissao Bit Rate: 1.544 Mbps ± 50 bps/32 ppm / • Bit Rate recebido: 1.544 Mbps ± 50 bps/32 ppm / • Nível de Saida ( linha de construir -out [ LBO ]): 0, -7.5, ou -15 dB / • Nível de Entrada: 1 dB0 Ate -24 dB0 / E1 INTERFACE: / • transmissao Bit Rate: 2.048 Mbps ± 100 bps/50 ppm / • Bit Rate recebido: 2.048 Mbps ± 100 bps/50 ppm / • Taxa de Dados: 1.984 Mbps (modo framed) por porta E1 / CHASSIS SUPORTADOS: / • 15.0(1)M3, 15.1(1)T1, 15.1(2)T / DIMENSOES (A x L x P): / • (1.91 x 7.82 x 12.04 cm) / AMBIENTE: / • Temperatura Operacional: 0 to 40ºC / • Temperatura de armazenamento:-25 to +70ºC / • Umidade relativa: funcionamento sem condensação 5 a 85% ; 5-95 % sem condensação , não-operacional	JABIL CIRCUIT DE MEXICO SA DE CV	CISCO	VWIC3-4MFT-T1/E1=		14/19
8517.62.59	Dispositivo para emissao, transmissao e recepcao de dados WAE 512, com 1GB de memoria e HDD de 250GB, codigo WAE-512-K9=ESPECIFICAÇÕES DO PN : WAE-512-K9= / ESPECIFICAÇÕES GERAIS / • RAM: 1 ou 2 GB; / • Armazenamento utilizável: 250 GB; / • Máximo HDD: Dois HDD 250 GB; / • Suporte RAID: RAID-1 / • Interfaces Network: duas 10/100/1000BASE-T; / • Energia: Uma fonte de alimentacao de 350W AC; / • memoria Compact Flash: 128 MB; / SOFTWARE: / • As opções de software e licença: Cisco WAAS ou Cisco ACNS. / DIMENSOES (A x L x P): / • (43 mm x 440 mm x 559 mm). / ENERGIA: / • Entrada universal: / • Entrada de gama baixa tensao : 100 a 127 VAC / • tensao de entrada de alta : 200 a 240 VAC / • Entrada de quilovolts -ampères ( kVA; aproximados) : / • Mínimo: 0,102 kVA / • Máximo : 0,55 kVA. / AMBIENTE: / • Temperatura operacional: (10 to 35ºC);	Foxconn Cz s.r.o.	CISCO	WAE-512-K9=		32/19
8517.62.59	Dispositivo para emissao, transmissao e recepcao de dados, de aplicação de area estendida WAE-674, com 4GB de memoria e HDD incluso de 3 x 300GB, codigo WAE-674-K9ESPECIFICAÇÕES DO PN : WAE-674-K9 / ESPECIFICAÇÕES GERAIS: / • Hardware: 4 ou 8 GB DRAM, 600-GB HDD, RAID-5, 4-placa de porta embutido opcional / • Suporte RAID: RAID -5 ( incluído com a configuração base) / • Virtual blades: Ate 6 / • 2 portas 10/100/1000BASE-T / • memoria Flash compacta: 128 MB. / ENERGIA: / • Uma 835W hot-swappable fonte de alimentacao AC / • alimentacao redundante disponível como uma opção / • Entrada de gama baixa tensão : 100 a 127 VAC / • Faixa de tensão de entrada alta : 180 a 265 VAC. / AMBIENTE: / • Temperatura operacional: (10 a 35ºC) / • Temperatura não operacional: (-40 a 60ºC) / SEGURANÇA: / • UL 1950 / • CSA-C22.2 No. 950 / • EN 60950 / • IEC 60950. / EMC: / • FCC Parte 15 ( CFR 47) Classe A / • ICES-003 Classe A / • EN 55022 Classe A com cabos UTP / • CISPR22 Classe A com cabos UTP / • ASNZ 3548 Classe A com cabos UTP / • VCCI Classe A com cabos UTP / • EN 55024 / • EN 50082-1.	HON HAI PRECISION INDUSTRY CO LTD	CISCO	WAE-674-K9		28/19
8517.62.59	Dispositivo para emissao, transmissao e recepcao de dados, de virtualizacao, Cisco WAVE -274, com 3G RAM, 250G HDD, inline e licenca enterprise, codigo WAVE-274-K9= ESPECIFICAÇÕES DO PN: WAVE-274-K9= ESPECIFICAÇÕES GERAIS: / • 3 GB DRAM / • 250-GB Disco Rigído / • 2-portas de cartões inline / DIMENSÕES: (AxLxP) / • 20.19 x 20.19 x 9.19 in. (512.8 x 512.8 x 233.4 mm); / ENERGIA: / • 230 to 264 VAC / AMBIENTE: / • Temperatura operacional: 50 a 95ºF (10 a 35ºC) / • Umidade relativa: 8 a 80% / SEGURANÇA: / • UL 60950 / • CAN/CSA-C22.2 No. 60950 / • EN 60950 / • AS/NZS 60950 / • IEC 60950 / EMC: / • FCC Parte 15 (CFR 47) Classe A / • ICES-003 Classe A / • EN 55022 Classe A / • CISPR22 Classe A / • AS/NZS CISPR22 Classe A / • VCCI Classe A / • EN 55024 / • EN 50082	Foxconn Cz s.r.o.	CISCO	WAVE-274-K9=		32/19
8517.62.59	Dispositivo para emissao, transmissao e recepcao de dados, de virtualizacao, Cisco WAVE -294, codigo WAVE-294-K9ESPECIFICAÇÕES DO PN : WAVE-294-K9 / ESPECIFICAÇÕES GERAIS / • Exclente desonvolvimento para pequenas e médias empresas / • 2 portas Ethernet onboard Gigabit / • 1 Fonte de alimentação 400w AC / • Memória RAM: 4 até 8GB / • Armazenamento de 200GB HDD ou 250GB SSD / DIMENSÕES : / • Altura: 1.69 in. (42 mm) / • Largura: 16.89 in. (429 mm) / • Profundidade: 14.55 in. (370 mm) / AMBIENTE: / • Temperatura operacional: 32 to 104°F (0 to 40°C) / • Temperatura sem operação: (-22 to 140°F (-30 to 60°C) 2 / • Umidade relative: 10 até 90% sem condensação / ENERGIA: / • 90 to 132 VAC / SEGURANÇA: / • UL 60950-1 / • 21 CFR 1040, CSA22.2-No / • 60950-1 / • IEC/EN 60950-1 / • AS/NZS 60950 / • GB4943-1995 / EMC: / • 47 CFR Part 15 Classe A / • AS/NZS CISPR22 Classe A / • CISPR22 Classe A / • EN 55022 Classe A / • ICES 003 Classe A / • VCCI Classe A / • EN 55024 / • EN 61000-3-2 / • EN 61000-3-3 / • CISPR24 / • GB9254-2008 / • KN22 Classe A / • KN24	Quanta Computer USA, Inc.	CISCO	WAVE-294-K9		19/19
8517.62.59	Dispositivo para emissao, transmissao e recepcao de dados Cisco WAVE 294 com 200GB, Solid State, codigo WAVE-294-SSD-K9ESPECIFICAÇÕES DO PN : WAVE-294-SSD-K9 / ESPECIFICAÇÕES GERAIS / • Exclente desenvolvimento para pequenas e médias empresas / • 2 portas Ethernet onboard Gigabit / • 1 Fonte de alimentação 400w AC / • Memória RAM: 4 até 8GB / • Armazenamento de 200GB SSD / DIMENSÕES : / • Altura: 1.69 in. (42 mm) / • Largura: 16.89 in. (429 mm) / • Profundidade: 14.55 in. (370 mm) / AMBIENTE: / • Temperatura operacional: 32 to 104°F (0 to 40°C) / • Temperatura sem operação: (-22 to 140°F (-30 to 60°C) 2 / • Umidade relative: 10 até 90% sem condensação / ENERGIA: / • 90 to 132 VAC / SEGURANÇA: / • UL 60950-1 / • 21 CFR 1040, CSA22.2-No / • 60950-1 / • IEC/EN 60950-1 / • AS/NZS 60950 / • GB4943-1995 / EMC: / • 47 CFR Part 15 Classe A / • AS/NZS CISPR22 Classe A / • CISPR22 Classe A / • EN 55022 Classe A / • ICES 003 Classe A / • VCCI Classe A / • EN 55024 / • EN 61000-3-2 / • EN 61000-3-3 / • CISPR24 / • GB9254-2008 / • KN22 Classe A / • KN24	HON HAI PRECISION INDUSTRY CO LTD	CISCO	WAVE-294-SSD-K9		49/20
8517.62.59	Dispositivo para emissao, transmissao e rececpcao de dados, de virtualizacao WAVE -474 (com 3GRAM, 250G HDD, inline, e Licenca Enterprise), codigo WAVE-474-K9=ESPECIFICAÇÕES DO PN : WAVE-474-K9= / ESPECIFICAÇÕES GERAIS / • DRAM: 3 GB / • Armazenamento utilizável: 250 GB / • Maximum HDD: Uma 250 GB HDD / • Virtual blade: Até: 2 / • Interfaces de rede: Uma 10/100/1000BASE-T / • Memória Flash compacta: 1-GB módulo interno flash / ENERGIA: / • Entrada de gama baixa tensão : 90 a 115 VAC / • Faixa de tensão de entrada alta : 230 a 264 VCA. / AMBIENTE: / • Temperatura operacional: (10 a 35ºC) / • Temperatura não operacional: (-40 a 60ºC) / • Umidade Não operacional : 8 a 80%. / SEGURANÇA: / • UL 60950 / • CAN/CSA-C22.2 No. 60950 / • EN 60950 / • AS/NZS 60950 / • IEC 60950. / EMC: / • FCC Parte 15 ( CFR 47) Classe A / • ICES-003 Classe A / • EN 55022 Classe A com cabos UTP / • CISPR22 Classe A com cabos UTP / • AS / NZS CISPR22 Classe A / • VCCI Classe A / • EN 55024 / • EN 50082-1.	Foxconn Cz s.r.o.	CISCO	WAVE-474-K9=		32/19
8517.62.59	Dipositivo para emissao, transmissao e recepcao de dados, de virtualizacao WAVE -574, com 3G RAM, 500G HDD, licenca Enterprise, codigo WAVE-574-K9=ESPECIFICAÇÕES DO PN : WAVE-574-K9= / ESPECIFICAÇÕES GERAIS: / • DRAM base: 3 ou 6 GB / • Armazenamento utilizável: 500 GB / • HDD Máximo: Dois 500 GB HDD / • Suporte RAID: RAID-1 (Opcional) / • 2 portas 10/100/1000BASE-T / • memoria Flash compacta: Unidade flash USB interna de 1 GB. / ENERGIA: / • Uma fonte de alimentacao de 400W AC. / AMBIENTE: / • Temperatura operacional: (10 a 35ºC) / • Temperatura não operacional: (-40 a 60ºC). / SEGURANÇA: / • UL 60950 / • CAN/CSA-C22.2 No. 60950 / • EN 60950 / • AS/NZS 60950 / • IEC 60950. / EMC: / • FCC Parte 15 (CFR 47) Classe A / • ICES-003 Classe A / • EN 55022 Classe A com cabos UTP / • CISPR22 Classe A com cabos UTP / • AS/NZS CISPR22 Classe A / VCCI Classe A / EN 55024 / EN 50082-1.	Foxconn Cz s.r.o.	CISCO	WAVE-574-K9=		32/19
8517.62.59	Dispositivo para emissao, transmissao e recepcao de dados, de virtualizacao, WAVE 594, código WAVE-594-K9ESPECIFICAÇÕES DO PN : WAVE-594-K9 / ESPECIFICAÇÕES GERAIS / • Excelente desonvolvimento para pequenas e médias empresas / • 2 portas Ethernet onboard Gigabit / • 1 Fonte de alimentação 400w AC / • Memória RAM: 4 até 8GB / • Armazenamento de 200GB HDD ou 250GB SSD / DIMENSÕES : / • Altura: 1.69 in. (42 mm) / • Largura: 16.89 in. (429 mm) / • Profundidade: 14.55 in. (370 mm) / AMBIENTE: / • Temperatura operacional: 32 to 104°F (0 to 40°C) / • Temperatura sem operação: (-22 to 140°F (-30 to 60°C) 2 / • Umidade relative: 10 até 90% sem condensação / ENERGIA: / • 90 to 132 VAC / SEGURANÇA: / • UL 60950-1 / • 21 CFR 1040, CSA22.2-No / • 60950-1 / • IEC/EN 60950-1 / • AS/NZS 60950 / • GB4943-1995 / EMC: / • 47 CFR Part 15 Classe A / • AS/NZS CISPR22 Classe A / • CISPR22 Classe A / • EN 55022 Classe A / • ICES 003 Classe A / • VCCI Classe A / • EN 55024 / • EN 61000-3-2 / • EN 61000-3-3 / • CISPR24 / • GB9254-2008 / • KN22 Classe A / • KN24	HON HAI PRECISION INDUSTRY CO LTD	CISCO	WAVE-594-K9		14/19
8517.62.59	Dispositivo para emissao, transmissao e recepcao de dados, de virtualizacao, Cisco WAVE 694, codigo WAVE-694-K9ESPECIFICAÇÕES DO PN : WAVE-694-K9 / • O Cisco WAVE 694 contém as seguintes especificações: / • Excelente performace para empresas de grande porte / • Suporta 2500 conexões TCP expansivel até 6000 / • 2 Portas onboard Gigabit Ethernet / • Memória DRAM: 16GB até 24GB / • Armazenamento de 600GB HDD com Raid 1 / • 1 Fonte de energia de 450W AC / • Opcional: 4 Portas Gigabit Ethernet coo\pper inline, 8 portas Gigabit Ethernet copper inline ou • 4 Portas Gigabit Ethernet Fibra SX inline / • Opcional: Redundância com as fontes de energia 1 + 1 / DIMENSÕES: / • Altura: 1.69 in. (42 mm) / • Largura: 429 mm (16.89 in.) / • Profundidade: 20.33 in. (516 mm); / ENERGIA: / • Voltagem: 90 to 132 VAC / AMBIENTE: / • Temperatura operacional: 32 to 104°F (0 to 40°C) / • Temperatura sem operacação: (-22 to 140°F (-30 to 60°C)2 / • Umidade relative operacional: 10 até 90% sem condensação / SEGURANÇA: / • UL 60950-1 Second Edition, / • 21 CFR 1040, / • CSA22.2-No. 60950-1 Second Edition, / • IEC/EN 60950-1 Second Edition, / • AS/NZS 60950, / • GB4943-1995 (all platforms) / EMC: / • 47 CFR Part 15 Class A, / • AS/NZS CISPR22 Class A, / • CISPR22 Class A, / • EN 55022 Class A, / • ICES 003 Class A, / • VCCI Class A, / • EN 55024, / • EN 61000-3-2, / • EN 61000-3-3, / • CISPR24, / • GB9254-2008, / • KN22 Class A / • KN24 (all platforms)	HON HAI PRECISION INDUSTRY CO LTD	CISCO	WAVE-694-K9		41/19
8517.62.59	Dispositivo para emissao, transmissao e recepcao de dados, de virtualizacao, Cisco WAVE 7541, codigo WAVE-7541-K9ESPECIFICAÇÕES DO PN : WAVE-7541-K9 / ESPECIFICAÇÕES GERAIS / • Exclente desonvolvimento para pequenas e médias empresas / • 2 portas Ethernet onboard Gigabit / • 1 Fonte de alimentação 400w AC / • Memória RAM: 4 até 8GB / • Armazenamento de 200GB HDD ou 250GB SSD / DIMENSÕES : / • Altura: 1.69 in. (42 mm) / • Largura: 16.89 in. (429 mm) / • Profundidade: 14.55 in. (370 mm) / AMBIENTE: / • Temperatura operacional: 32 to 104°F (0 to 40°C) / • Temperatura sem operação: (-22 to 140°F (-30 to 60°C) 2 / • Umidade relative: 10 até 90% sem condensação / ENERGIA: / • 90 to 132 VAC / SEGURANÇA: / • UL 60950-1 / • 21 CFR 1040, CSA22.2-No / • 60950-1 / • IEC/EN 60950-1 / • AS/NZS 60950 / • GB4943-1995 / EMC: / • 47 CFR Part 15 Classe A / • AS/NZS CISPR22 Classe A / • CISPR22 Classe A / • EN 55022 Classe A / • ICES 003 Classe A / • VCCI Classe A / • EN 55024 / • EN 61000-3-2 / • EN 61000-3-3 / • CISPR24 / • GB9254-2008 / • KN22 Classe A / • KN24	Quanta Computer USA, Inc.	CISCO	WAVE-7541-K9		19/19
8517.62.59	Dispositivo para emissao, transmissao e recepcao de dados, de virtualizacao, Cisco WAVE 7571, codigo WAVE-7571-K9ESPECIFICAÇÕES DO PN : WAVE-7571-K9 / ESPECIFICAÇÕES GERAIS / • Exclente desonvolvimento para pequenas e médias empresas / • 2 portas Ethernet onboard Gigabit / • 1 Fonte de alimentação 400w AC / • Memória RAM: 4 até 8GB / • Armazenamento de 200GB HDD ou 250GB SSD / DIMENSÕES : / • Altura: 1.69 in. (42 mm) / • Largura: 16.89 in. (429 mm) / • Profundidade: 14.55 in. (370 mm) / AMBIENTE: / • Temperatura operacional: 32 to 104°F (0 to 40°C) / • Temperatura sem operação: (-22 to 140°F (-30 to 60°C) 2 / • Umidade relative: 10 até 90% sem condensação / ENERGIA: / • 90 to 132 VAC / SEGURANÇA: / • UL 60950-1 / • 21 CFR 1040, CSA22.2-No / • 60950-1 / • IEC/EN 60950-1 / • AS/NZS 60950 / • GB4943-1995 / EMC: / • 47 CFR Part 15 Classe A / • AS/NZS CISPR22 Classe A / • CISPR22 Classe A / • EN 55022 Classe A / • ICES 003 Classe A / • VCCI Classe A / • EN 55024 / • EN 61000-3-2 / • EN 61000-3-3 / • CISPR24 / • GB9254-2008 / • KN22 Classe A / • KN24	Quanta Computer USA, Inc.	CISCO	WAVE-7571-K9		19/19
8517.62.59	Dispositivo para emissao, transmissao e recepcao de dados, de virtualizacao, Cisco WAVE 8541, codigo WAVE-8541-K9ESPECIFICAÇÕES DO PN : WAVE-8541-K9 / ESPECIFICAÇÕES GERAIS / • Exclente desonvolvimento para pequenas e médias empresas / • 2 portas Ethernet onboard Gigabit / • 1 Fonte de alimentação 400w AC / • Memória RAM: 4 até 8GB / • Armazenamento de 200GB HDD ou 250GB SSD / DIMENSÕES : / • Altura: 1.69 in. (42 mm) / • Largura: 16.89 in. (429 mm) / • Profundidade: 14.55 in. (370 mm) / AMBIENTE: / • Temperatura operacional: 32 to 104°F (0 to 40°C) / • Temperatura sem operação: (-22 to 140°F (-30 to 60°C) 2 / • Umidade relative: 10 até 90% sem condensação / ENERGIA: / • 90 to 132 VAC / SEGURANÇA: / • UL 60950-1 / • 21 CFR 1040, CSA22.2-No / • 60950-1 / • IEC/EN 60950-1 / • AS/NZS 60950 / • GB4943-1995 / EMC: / • 47 CFR Part 15 Classe A / • AS/NZS CISPR22 Classe A / • CISPR22 Classe A / • EN 55022 Classe A / • ICES 003 Classe A / • VCCI Classe A / • EN 55024 / • EN 61000-3-2 / • EN 61000-3-3 / • CISPR24 / • GB9254-2008 / • KN22 Classe A / • KN24	Quanta Computer USA, Inc.	CISCO	WAVE-8541-K9		19/19
8517.62.59	Dispositivo para emissao, transmissao e recepcao de dados, cartao em linha, para máquina automática para processamento de dados (Servidor), modelo WAVE, com 4 portas GE cooper, código WAVE-INLN-GE-4T=ESPECIFICAÇÕES DO PN : WAVE-INLN-GE-4T= / ESPECIFICAÇÕES GERAIS / • 4 portas Ethernet / • Leds indicadores de status / • Suporte a WAAS / • Compativel com Cisco WAVE-274, WAVE-474, WAVE-574 e WAVE-674 / AMBIENTE: / • Temperatura operacional: 50 a 95ºF (10 a 35ºC) / • Temperatura de armazenamento: -40 a 140ºF (-40 a 60ºC) / SEGURANÇA: / • UL 60950 / • CAN/CSA-C22.2 No. 60950 / • EN 60950 / • AS/NZS 60950 / • IEC 60950 / EMC: / • FCC Part 15 (CFR 47) Class A / • ICES-003 Class A / • EN 55022 Class A with UTP cables / • CISPR22 Class A with UTP cables / • AS/NZS CISPR22 Class A / • VCCI Class A / • EN 55024 / • EN 50082-1	HON HAI PRECISION INDUSTRY CO LTD	CISCO	WAVE-INLN-GE-4T=		05/20
8517.62.59	Dispositivo para emissao, transmissao e recepcao de dados, cartao interface WAN, DSU/CSU WAN, com 1 porta 4 Wire 56Kbps, codigo WIC-1DSU-56K4ESPECIFICAÇÕES DO PN : WIC-1DSU-56K4= / ESPECIFICAÇÕES GERAIS / • Sistemas operacionais de computadores pessoais: / • Windows 7 / • Windows Vista: Business Edition and Ultimate Edition / • Windows XP with SP2 and higher / • Mac OSX 10.5.6 running Windows XP using VMware 2.0. / • Outros softwares: / • Sun JRE 1.5.0_11 até 1.6.0_16 / • Adobe Flash Player versão 10.0.12.36 e posterior. / • PC hardware: / • processador de 2 GHz Mínimo / • 1 GB de DRAM mínimo , 2 GB recomendado / • Resolução da tela: 1024 x 768 / • Espaço livre em disco de 200 MB. / • Exigências do navegador: / • Microsoft IE 6.0 ou posterior. / ENERGIA: / • 2-portas: 7.7W maximo / • 4-port:as 8.4W maximo / SEGURANÇA: / • UL 60950 / • CSA 22.2 No.60950 / • IEC 60950 / • EN 60950 / • AS/NZS 3260 / • TS001	Foxconn Cz s.r.o.	CISCO	WIC-1DSU-56K4=		32/19
8517.62.59	Dispositivo para emissao, transmissao e recepcao de dados, cartao de interface, com 1 porta serial WAN, codigo WIC-1T=ESPECIFICAÇÕES DO PN : WIC-1T= / ESPECIFICAÇÕES GERAIS / • Sistemas operacionais de computadores pessoais: / • Windows 7 / • Windows Vista: Business Edition and Ultimate Edition / • Windows XP with SP2 and higher / • Mac OSX 10.5.6 running Windows XP using VMware 2.0. / • Outros softwares: / • Sun JRE 1.5.0_11 até 1.6.0_16 / • Adobe Flash Player versão 10.0.12.36 e posterior. / • PC hardware: / • processador de 2 GHz Mínimo / • 1 GB de DRAM mínimo , 2 GB recomendado / • Resolução da tela: 1024 x 768 / • Espaço livre em disco de 200 MB. / • Exigências do navegador: / • Microsoft IE 6.0 ou posterior.	JABIL CIRCUIT DE MEXICO SA DE CV	CISCO	WIC-1T=		14/19
8517.62.59	Dispositivo para emissao, transmissao e recepcao de dados, cartao de interface, com 2 portas serial WAN, código WIC-2T=ESPECIFICAÇÕES DO PN : WIC-2T= / ESPECIFICAÇÕES GERAIS / • Sistemas operacionais de computadores pessoais: / • Windows 7 / • Windows Vista: Business Edition and Ultimate Edition / • Windows XP with SP2 and higher / • Mac OSX 10.5.6 running Windows XP using VMware 2.0. / • Outros softwares: / • Sun JRE 1.5.0_11 até 1.6.0_16 / • Adobe Flash Player versão 10.0.12.36 e posterior. / • PC hardware: / • processador de 2 GHz Mínimo / • 1 GB de DRAM mínimo , 2 GB recomendado / • Resolução da tela: 1024 x 768 / • Espaço livre em disco de 200 MB. / • Exigências do navegador: / • Microsoft IE 6.0 ou posterior.	Foxconn Cz s.r.o.	CISCO	WIC-2T=		14/19
8517.62.59	Dispositivo para emissão, recepção e transmissão de dados, modulo Appliance de seguranca Web WSA S170, com software, código WSA-S170-K9ESPECIFICAÇÕES DO PN : WSA-S170-K9 / ESPECIFICAÇÕES GERAIS / • Aplicação de firewall / • Proteção contra Malware / • Filtragem URL / • IPV6 / • 5 portas Ethernet 10/100/1000 / • Memório Padrão: 4GB / • Capacidade de armazenamento de 500GB / • Gerenciamento remote / PROTOCOLOS DE GERENCIAMENTO REMOTO: / • •CLI / • •HTTPS / • •SNMP 1 / • •SNMP 2 / • •SNMP 3 / • •SSH / • •Telnet / ENERGIA: / • Entrada: 110 V AC/220 V AC / DIMENSÃOES (H x W x D): / • 1.64 x 19 x 15.25 in. (4.2 x 48.3 x 38.7 cm) / SEGURANÇA: / • UL 60950, / • CSA C22.2 No. 60950, / • EN 60950 IEC 60950, / • AS/NZS60950 / EMC: / • FCC Parte 15 Classe B, / • AS/NZS CISPR22 Class B, / • VCCI Classe B, EN55022 Classe B, / • CISPR22 Classe B, / • EN61000-3-2, / • EN61000-3-3	Quanta Computer USA, Inc.	CISCO	WSA-S170-K9		19/19
8517.62.59	Dispositivo para emissao, transmissao e recepcao de dados, modulo Appliance de seguranca de Web WSA S190, com software, codigo WSA-S190-K9 ESPECIFICAÇÕES DO PN : WSA-S190-K9 / ESPECIFICAÇÕES GERAIS / • Aplicação de firewall / • Proteção contra Malware / • Filtragem URL / • IPV6 / • 5 portas Ethernet 10/100/1000 / • Memório Padrão: 4GB / • Capacidade de armazenamento de 500GB / • Gerenciamento remote / PROTOCOLOS DE GERENCIAMENTO REMOTO: / • •CLI / • •HTTPS / • •SNMP 1 / • •SNMP 2 / • •SNMP 3 / • •SSH / • •Telnet / ENERGIA: / • Entrada: 110 V AC/220 V AC / DIMENSÃOES (H x W x D): / • 1.64 x 19 x 15.25 in. (4.2 x 48.3 x 38.7 cm) / SEGURANÇA: / • UL 60950, / • CSA C22.2 No. 60950, / • EN 60950 IEC 60950, / • AS/NZS60950 / EMC: / • FCC Parte 15 Classe B, / • AS/NZS CISPR22 Class B, / • VCCI Classe B, EN55022 Classe B, / • CISPR22 Classe B, / • EN61000-3-2, / • EN61000-3-3	Foxconn Cz s.r.o.	CISCO	WSA-S190-K9		49/19
8517.62.59	Dispositivo para emissão, recepção e transmissão de dados modelo Web Security Appliance (WSA) S370, com software, código WSA-S370-K9ESPECIFICAÇÕES DO PN : WSA-S370-K9 / ESPECIFICAÇÕES GERAIS: / • APLICAÇÃO DE FIREWALL / • PROTEÇÃO CONTRA MALWARE / • FILTRAGEM URL / • IPV6 / • 5 PORTAS ETHERNET 10/100/1000 / • MEMÓRIO PADRÃO: 4GB / • CAPACIDADE DE ARMAZENAMENTO DE 500GB / • GERENCIAMENTO REMOTE / PROTOCOLOS DE GERENCIAMENTO REMOTO: / • CLI / • HTTPS / • SNMP 1 / • SNMP 2 / • SNMP 3 / • SSH / • TELNET / ENERGIA: / • ENTRADA: 110 V AC/220 V AC / DIMENSÃOES (A X L X P): / • 1.64 X 19 X 15.25 IN. (4.2 X 48.3 X 38.7 CM) / SEGURANÇA: / • UL 60950, / • CSA C22.2 NO. 60950, / • EN 60950 IEC 60950, / • AS/NZS60950 / EMC: / • CE MARKING, / • FCC PART 15 CLASS B, / • AS/NZS CISPR22 CLASS B, / • VCCI CLASS B, EN55022 CLASS B, / • CISPR22 CLASS B, / • EN61000-3-2, / • EN61000-3-3	HON HAI PRECISION INDUSTRY CO LTD	CISCO	WSA-S370-K9		28/19
8517.62.59	Dispositivo para emissao, transmissao e recepcao de dado, modulo Appliance de seguranca WEB WSA S380, com software, codigo WSA-S380-K9ESPECIFICAÇÕES DO PN : WSA-S380-K9 / ESPECIFICAÇÕES GERAIS / • Aplicação de firewall / • Proteção contra Malware / • Filtragem URL / • IPV6 / • 5 portas Ethernet 10/100/1000 / • Memório Padrão: 4GB / • Capacidade de armazenamento de 500GB / • Gerenciamento remote / PROTOCOLOS DE GERENCIAMENTO REMOTO: / • •CLI / • •HTTPS / • •SNMP 1 / • •SNMP 2 / • •SNMP 3 / • •SSH / • •Telnet / ENERGIA: / • Entrada: 110 V AC/220 V AC / DIMENSÃOES (H x W x D): / • 1.64 x 19 x 15.25 in. (4.2 x 48.3 x 38.7 cm) / SEGURANÇA: / • UL 60950, / • CSA C22.2 No. 60950, / • EN 60950 IEC 60950, / • AS/NZS60950 / EMC: / • FCC Parte 15 Classe B, / • AS/NZS CISPR22 Class B, / • VCCI Classe B, EN55022 Classe B, / • CISPR22 Classe B, / • EN61000-3-2, / • EN61000-3-3	HON HAI PRECISION INDUSTRY CO LTD	CISCO	WSA-S380-K9		15/19
8517.62.59	Dispositivo para emissao, transmissao e recepcao de dados, modulo Appliance de Seguranca Web, WSA S390, codigo WSA-S390-K9ESPECIFICAÇÕES DO PN : WSA-S390-K9 / ESPECIFICAÇÕES GERAIS / • Aplicação de firewall / • Proteção contra Malware / • Filtragem URL / • IPV6 / • 5 portas Ethernet 10/100/1000 / • Memório Padrão: 4GB / • Capacidade de armazenamento de 500GB / • Gerenciamento remote / PROTOCOLOS DE GERENCIAMENTO REMOTO: / • •CLI / • •HTTPS / • •SNMP 1 / • •SNMP 2 / • •SNMP 3 / • •SSH / • •Telnet / ENERGIA: / • Entrada: 110 V AC/220 V AC / DIMENSÃOES (H x W x D): / • 1.64 x 19 x 15.25 in. (4.2 x 48.3 x 38.7 cm) / SEGURANÇA: / • UL 60950, / • CSA C22.2 No. 60950, / • EN 60950 IEC 60950, / • AS/NZS60950 / EMC: / • FCC Parte 15 Classe B, / • AS/NZS CISPR22 Class B, / • VCCI Classe B, EN55022 Classe B, / • CISPR22 Classe B, / • EN61000-3-2, / • EN61000-3-3	HON HAI PRECISION INDUSTRY CO LTD	CISCO	WSA-S390-K9		32/19
8517.62.59	Dispositivo para emissão, recepção e transmissão de dados, modulo Appliance de seguranca Web (WSA) S670, com software, código WSA-S670-K9ESPECIFICAÇÕES DO PN : WSA-S670-K9 / ESPECIFICAÇÕES GERAIS / • Aplicação de firewall / • Proteção contra Malware / • Filtragem URL / • IPV6 / • 5 portas Ethernet 10/100/1000 / • Memório Padrão: 4GB / • Capacidade de armazenamento de 500GB / • Gerenciamento remote / PROTOCOLOS DE GERENCIAMENTO REMOTO: / • •CLI / • •HTTPS / • •SNMP 1 / • •SNMP 2 / • •SNMP 3 / • •SSH / • •Telnet / ENERGIA: / • Entrada: 110 V AC/220 V AC / DIMENSÃOES (H x W x D): / • 1.64 x 19 x 15.25 in. (4.2 x 48.3 x 38.7 cm) / SEGURANÇA: / • UL 60950, / • CSA C22.2 No. 60950, / • EN 60950 IEC 60950, / • AS/NZS60950 / EMC: / • FCC Parte 15 Classe B, / • AS/NZS CISPR22 Class B, / • VCCI Classe B, EN55022 Classe B, / • CISPR22 Classe B, / • EN61000-3-2, / • EN61000-3-3	Foxconn Cz s.r.o.	CISCO	WSA-S670-K9		19/19
8517.62.59	Dispositivo para emissao, transmissao e recepcao de dados, modulo Apliance de seguranca Web WSA S680, com intefaces 10GE Fibra, codigo WSA-S680-10G-K9ESPECIFICAÇÕES DO PN: WSA-S680-10G-K9 / ESPECIFICAÇÕES GERAIS /  Aplicação de firewall /  Proteção contra Malware /  Filtragem URL /  IPV6 /  Portas Ethernet 10/100/1000 /  Memório Padrão: 4GB /  Capacidade de armazenamento de 500GB /  Gerenciamento remote / PROTOCOLOS DE GERENCIAMENTO REMOTO: /  •CLI /  •HTTPS /  •SNMP 1 /  •SNMP 2 /  •SNMP 3 /  •SSH /  •Telnet / ENERGIA: /  Entrada: 110 V AC / 220 V AC / DIMENSÃOES (H x W x D): /  1.64 x 19 x 15.25 in. (4.2 x 48.3 x 38.7 cm) / SEGURANÇA: /  UL 60950, /  CSA C22.2 No. 60950, /  EN 60950 IEC 60950, /  AS/NZS60950 / EMC: /  FCC Parte 15 Classe B, /  AS/NZS CISPR22 Class B, /  VCCI Classe B, EN55022 Classe B, /  CISPR22 Classe B, /  EN61000-3-2, /  EN61000-3-3	Foxconn Cz s.r.o.	CISCO	WSA-S680-10G-K9		38/19
8517.62.59	Dispositivo para emissao, transmissao e recepcao de dados, modulo Appliance de seguranca Web (WSA) S680 com software, codigo WSA-S680-K9ESPECIFICAÇÕES DO PN : WSA-S680-K9 / ESPECIFICAÇÕES GERAIS / • Aplicação de firewall / • Proteção contra Malware / • Filtragem URL / • IPV6 / • 5 portas Ethernet 10/100/1000 / • Memório Padrão: 4GB / • Capacidade de armazenamento de 500GB / • Gerenciamento remote / PROTOCOLOS DE GERENCIAMENTO REMOTO: / • •CLI / • •HTTPS / • •SNMP 1 / • •SNMP 2 / • •SNMP 3 / • •SSH / • •Telnet / ENERGIA: / • Entrada: 110 V AC/220 V AC / DIMENSÃOES (H x W x D): / • 1.64 x 19 x 15.25 in. (4.2 x 48.3 x 38.7 cm) / SEGURANÇA: / • UL 60950, / • CSA C22.2 No. 60950, / • EN 60950 IEC 60950, / • AS/NZS60950 / EMC: / • FCC Parte 15 Classe B, / • AS/NZS CISPR22 Class B, / • VCCI Classe B, EN55022 Classe B, / • CISPR22 Classe B, / • EN61000-3-2, / • EN61000-3-3	Quanta Computer USA, Inc.	CISCO	WSA-S680-K9		19/19
8517.62.59	Dispositivo para emissao, transmissao e recepcao de dados, modulo Apliance de seguranca Web WSA S690, com interfaces 10 GE Fibra, codigo WSA-S690-10G-K9ESPECIFICAÇÕES DO PN: WSA-S690-10G-K9 / ESPECIFICAÇÕES GERAIS / • Aplicação de firewall / • Proteção contra Malware / • Filtragem URL / • IPV6 / • Portas Ethernet 10/100/1000 / • Memório Padrão: 4GB / • Capacidade de armazenamento de 500GB / • Gerenciamento remote / PROTOCOLOS DE GERENCIAMENTO REMOTO: / • •CLI / • •HTTPS / • •SNMP 1 / • •SNMP 2 / • •SNMP 3 / • •SSH / • •Telnet / ENERGIA: / • Entrada: 110 V AC / 220 V AC / SEGURANÇA: / • UL 60950, / • CSA C22.2 No. 60950, / • EN 60950 IEC 60950, / • AS/NZS60950 / EMC: / • FCC Parte 15 Classe B, / • AS/NZS CISPR22 Class B, / • VCCI Classe B, EN55022 Classe B, / • CISPR22 Classe B, / • EN61000-3-2, / • EN61000-3-3	JABIL CIRCUIT DE MEXICO SA DE CV	CISCO	WSA-S690-10G-K9		05/20
8517.62.59	Dispositivo para emissao, transmissao e recepcao de dados, modulo Apliance de seguranca Web WSA S690, com interfaces 1GE Fibra, codigo WSA-S690-1G-K9ESPECIFICAÇÕES DO PN: WSA-S690-1G-K9 / ESPECIFICAÇÕES GERAIS / • Aplicação de firewall / • Proteção contra Malware / • Filtragem URL / • IPV6 / • Portas Ethernet 10/100/1000 / • Memório Padrão: 4GB / • Capacidade de armazenamento de 500GB / • Gerenciamento remote / PROTOCOLOS DE GERENCIAMENTO REMOTO: / • •CLI / • •HTTPS / • •SNMP 1 / • •SNMP 2 / • •SNMP 3 / • •SSH / • •Telnet / ENERGIA: / • Entrada: 110 V AC / 220 V AC / SEGURANÇA: / • UL 60950, / • CSA C22.2 No. 60950, / • EN 60950 IEC 60950, / • AS/NZS60950 / EMC: / • FCC Parte 15 Classe B, / • AS/NZS CISPR22 Class B, / • VCCI Classe B, EN55022 Classe B, / • CISPR22 Classe B, / • EN61000-3-2, / • EN61000-3-3	HON HAI PRECISION INDUSTRY CO LTD	CISCO	WSA-S690-1G-K9		27/20
8517.62.59	Dispositivo para emissao, transmissao e recepcao de dados, modulo Apliance de seguranca Web WSA S690, com software, codigo WSA-S690-K9ESPECIFICAÇÕES DO PN : WSA-S690-K9 / ESPECIFICAÇÕES GERAIS / • Aplicação de firewall / • Proteção contra Malware / • Filtragem URL / • IPV6 / • 5 portas Ethernet 10/100/1000 / • Memório Padrão: 4GB / • Capacidade de armazenamento de 500GB / • Gerenciamento remote / PROTOCOLOS DE GERENCIAMENTO REMOTO: / • •CLI / • •HTTPS / • •SNMP 1 / • •SNMP 2 / • •SNMP 3 / • •SSH / • •Telnet / ENERGIA: / • Entrada: 110 V AC/220 V AC / DIMENSÃOES (H x W x D): / • 1.64 x 19 x 15.25 in. (4.2 x 48.3 x 38.7 cm) / SEGURANÇA: / • UL 60950, / • CSA C22.2 No. 60950, / • EN 60950 IEC 60950, / • AS/NZS60950 / EMC: / • FCC Parte 15 Classe B, / • AS/NZS CISPR22 Class B, / • VCCI Classe B, EN55022 Classe B, / • CISPR22 Classe B, / • EN61000-3-2, / • EN61000-3-3	Foxconn Cz s.r.o.	CISCO	WSA-S690-K9		32/19
8517.62.59	Dispositivo para emissão, transmissão e recepção de dados, modulo Apliance de seguranca Web WSA S690X, com capacidade HDD extendidaESPECIFICAÇÕES DO PN: WSA-S690X-K9 / ESPECIFICAÇÕES GERAIS / • Aplicação de firewall / • Proteção contra Malware / • Filtragem URL / • IPV6 / • Portas Ethernet 10/100/1000 / • Memório Padrão: 64GB / • Capacidade de armazenamento de 4.8 TB (8x600 GB SAS) / • Gerenciamento remote / PROTOCOLOS DE GERENCIAMENTO REMOTO: / • •CLI / • •HTTPS / • •SNMP 1 / • •SNMP 2 / • •SNMP 3 / • •SSH / • •Telnet / ENERGIA: / • Entrada: 110 V AC / 220 V AC / SEGURANÇA: / • UL 60950, / • CSA C22.2 No. 60950, / • EN 60950 IEC 60950, / • AS/NZS60950 / EMC: / • FCC Parte 15 Classe B, / • AS/NZS CISPR22 Class B, / • VCCI Classe B, EN55022 Classe B, / • CISPR22 Classe B, / • EN61000-3-2, / • EN61000-3-3	HON HAI PRECISION INDUSTRY CO LTD	CISCO	WSA-S690X-K9		49/20
8517.62.59	Dispositivo para transmissao e recepcao de dados, transceptor de interface Gigabit (GBIC) 1000BASE-SX, de onda curta, codigo WS-G5484=ESPECIFICAÇÕES DO PN : WS-G5484= / ESPECIFICAÇÕES GERAIS / • Conectores SC/PC / • 2 Portas Ethernet 1000 / PADRÕES: / • GR-20-CORE / • GR-326-CORE / • GR-1435-CORE: / AMBIENTE: / • Temperatura operacional: 32 to 122°F (0 to 50°C) / • Temperatura de armazenamento: 40 to 185°F (-40 to 85°C). / DIMENSÕES(AxLxP): / • 1.90 x 3.91 x 8.89 cm / SEGURANÇA: / • IEC 60950-1 / • AS/NZS 60950-1 / • GB4943 / EMC: / • CISPR22 Classe A / • EN55022 Classe A / • ICES003 Classe A / • VCCI Classe A / • EN61000-3-2 / • EN61000-3-3 / • KN22 Classe A / • CNS13438 Classe A	Foxconn Cz s.r.o.	CISCO	WS-G5484=		14/19
8517.62.59	Dispositivo para emissão, transmissão e recepção de dados, transceptor de interface Gigabit (GBIC) Cisco 1000BASE-LX/LH, codigo WS-G5486=ESPECIFICAÇÕES DO PN : WS-G5486= / ESPECIFICAÇÕES GERAIS / • Conectores SC/PC / • 2 Portas Ethernet 1000 / PADRÕES: / • GR-20-CORE / • GR-326-CORE / • GR-1435-CORE: / AMBIENTE: / • Temperatura operacional: 32 to 122°F (0 to 50°C) / • Temperatura de armazenamento: 40 to 185°F (-40 to 85°C). / DIMENSÕES(AxLxP): / • 1.90 x 3.91 x 8.89 cm / SEGURANÇA: / • IEC 60950-1 / • AS/NZS 60950-1 / • GB4943 / EMC: / • CISPR22 Classe A / • EN55022 Classe A / • ICES003 Classe A / • VCCI Classe A / • EN61000-3-2 / • EN61000-3-3 / • KN22 Classe A / • CNS13438 Classe A	Foxconn Cz s.r.o.	CISCO	WS-G5486=		14/19
8517.62.59	Dispositivo para emissao, transmissao e recepcao de dados, transceptor de interface Gigabit (GBIC) Cisco com suporte para 1000BASE-ZX, codigo WS-G5487=ESPECIFICAÇÕES DO PN : WS-G5487= / ESPECIFICAÇÕES GERAIS / • Conectores SC/PC / • 2 Portas Ethernet 1000 / PADRÕES: / • GR-20-CORE / • GR-326-CORE / • GR-1435-CORE: / AMBIENTE: / • Temperatura operacional: 32 to 122°F (0 to 50°C) / • Temperatura de armazenamento: 40 to 185°F (-40 to 85°C). / DIMENSÕES(AxLxP): / • 1.90 x 3.91 x 8.89 cm / SEGURANÇA: / • Laser Classe I 21CFR1040	HON HAI PRECISION INDUSTRY CO LTD	CISCO	WS-G5487=		41/19
8517.62.59	Dispositivo para emissão, transmissão e recepção de dados, transceptor QSFP 40G Ethernet, LR4 Lite, LC, com cabo de 2km, código WSP-Q40GLR4L= ESPECIFICAÇÕES DO PN: WSP-Q40GLR4L= ESPECIFICAÇÕES GERAIS 40GBASE QSFP (Quad Small Form-Factor Pluggable) Dispositivo de entrada / saída com troca a quente (hot-swappable) que se conecta a uma porta Cisco QSFP de 40 Gigabit Ethernet Compatível com o padrão IEEE 802.3ba Fator de forma QSFP, interface de comunicação I2C de 2 fios e outras interfaces elétricas de baixa velocidade compatíveis com SFF 8436 e QSFP Multisource Agreement (MSA) Conector tipo LC Suporta comprimentos de link de até 2 quilômetros em um par padrão de SMF (G.652 Single-Mode Fiber) com conectores LC duplex A multiplexação e desmultiplexação dos quatro comprimentos de onda são gerenciadas no dispositivo Comprimento de onda 1310 nm (Quatro vias: 1271, 1291, 1311, 1331 nm) DIMENSÕES 13,5 x 18,4 x 72,4 mm (A x L x P - máximo) ENERGIA Consumo de energia 3,5 W AMBIENTE Temperatura operacional: 10° a 60°C Temperatura não operacional: -40° a 85°C (armazenamento) PADRÕES GR-20-CORE: Requisitos genéricos para cabo de fibra óptica e fibra óptica GR-326-CORE: Requisitos genéricos para conectores ópticos de modo único e conjuntos de jumpers GR-1435-CORE: Requisitos genéricos para conectores ópticos multifuncionais IEEE 802.3ba (-SR4, -LR4) IEEE 802.3ae (-CSR4) QSFP + MSA SFF-8436 SFP + MSA SFF-8431 e -8461 RoHS 6 SEGURANÇA O revestimento do cabo dos módulos de cobre QSFP é compatível com UL E116441 Os cabos de cobre QSFP são compatíveis com ELV Aplicação: Utilizado para emissão, transmissão e recepção de dados.	AVAGO TECHNOLOGIES TECHNOCOM SYS SDN	CISCO	WSP-Q40GLR4L=		39/19
8517.62.59	Dispositivo para emissao, transmissao e recepcao de dados, placa supervisor 32 para comutador Cisco seri Cat 6500, com 2 portas 10GbE e PFC3B, modelo WS-SUP32-10GE-3B=ESPECIFICAÇÕES DO PN : WS-SUP32-10GE-3B= / ESPECIFICAÇÕES GERAIS: / • Cisco Catalyst 6500 Series / Cisco 7600 Series Supervisor Engine 32 com 2 portas 10 Gigabit Ethernet, PFC3B , e MSFC2A. / HARDWARE: / • Uplink: Oito portas Gigabit Ethernet, baseada em SFP + uma porta de 10/100/1000 RJ-45 OU Duas portas 10 Gigabit Ethernet , XENPAK base + um 10/100/1000 porta RJ-45 / • Uplink estrutura de fila: Tx 1p3q8t, Rx 2q8t, 9,5 MB de buffer por porta Gigabit Ethernet, 100 MB de buffer por 10 Gigabit Ethernet / • Uplink Port Scheduler: DWRR ou SRR / • Porta USB: Duas portas USB 2.0 / • Backplane: 32 Gbps compartilhadas / • Performance: Ate 15 Mpps IPv4 serviços / • memoria removivel: Compact flash tipo II-64, 128 e 256 MB; hardware capaz de suportar a 512 MB, 1 GB; USB / SOFTWARE MÍNIMO: / • Cisco Catalyst 6500 Series: / • CatOS 8.4(1) / • Cisco IOS 12.2(18)SXF / • Cisco 7600 Series: IOS 12.2.18SXF. / DIMENSOES (A x L x P): / • (4.0 x 37.9 x 40.3 cm). / AMBIENTE: / • Temperatura de operação : (0 a 40 ° C) / • Temperatura de armazenamento : (-40 a 75 ° C) / • Umidade relativa : 10 a 90 por cento , sem condensação. / SEGURANÇA: / • UL 60950 / • CSA-C22.2 No. 60950 / • EN 60950 / • IEC 60950 / • AS/NZS 60950/TS001.	HON HAI PRECISION INDUSTRY CO LTD	CISCO	WS-SUP32-10GE-3B=		24/19
8517.62.59	Dispositivo para emissao, transmissao e recepcao de dados, placa supervisor 32 para Cisco Catalyst 6500 series com 8 portas GE e PFC3B, codigo WS-SUP32-GE-3B=ESPECIFICAÇÕES DO PN : WS-SUP32-GE-3B= / ESPECIFICAÇÕES GERAIS: / • Uplinks: Oito portas Gigabit Ethernet, baseada em SFP + uma porta de 10/100/1000 RJ-45, Duas portas 10 Gigabit Ethernet , XENPAK baseado + um 10/100/1000 porta RJ-45 / • Uplink estrutura de fila: Tx 1p3q8t, Rx 2q8t, 9,5 MB de buffer por porta Gigabit Ethernet, 100 MB de buffer por 10 Gigabit Ethernet / • Porta USB: Duass portas USB 2.0 ports- um host e uma porta de dispositivo / • Backplane: 32 Gbps shared bus / • Performance: Até 15 Mpps IPv4 serviços / • DRAM: Padrão de 512 MB, expansível até 1 GB / SOFTWARE: / • Cisco Catalyst 6500 Series: / • CatOS 8.4(1) / • Cisco IOS 12.2(18)SXF. / DIMENSÕES (A x L x P): / • (4.0 x 37.9 x 40.3 cm). / AMBIENTE: / • Temperatura de operação: (0 a 40 ° C) / • Temperatura de armazenamento :(-40 a 75 ° C) / • Umidade relativa : 10 a 90%, sem condensação / SEGURANÇA: / • UL 60950 / • CSA-C22.2 No. 60950 / • EN 60950 / • IEC 60950 / • AS/NZS 60950/TS001. / EMC: / • FCC Part 15 (CFR 47) Classe A / • VCCI Classe A / • EN55022 Classe A / • CISPR 22 Classe A / • CE marking / • AS/NZS 3548 Classe A / • ETS300 386 / • EN55024.	HON HAI PRECISION INDUSTRY CO LTD	CISCO	WS-SUP32-GE-3B=		24/19
8517.62.59	Dispositivo para emissao, transmissao e recepcao de dados, placa supervisor 720 Fabric MSFC3 e PFC3A, codigo WS-SUP720=ESPECIFICAÇÕES DO PN: WS-SUP720= / ESPECIFICAÇÕES GERAIS: / 2 portas Gb / 1 porta console / 1 Porta Ethernet / 512mb de memória RAM / DIMENSÕE(AXLXP): / 1.6 x 15.3 x 16.3 in. (4.0 x 37.9 x 40.3 cm) / ENERGIA: / Consumo: 6.72A (282W) / AMBIENTE: / Temperatura operacional: 32 até 104°F (0 até 40°C) / Temperatura de armazenamento: -40 to 167°F (-40 até 75°C) / SEGURANÇA: / UL 60950 / EN 60950 / CSA-C22.2 No. 60950 / IEC 60950 / AS/NZS 3260 / IEC 60825-1,-2 / EN 60825 -1,-2 / 21CFR1040-10 / TS001 / EMC: / FCC Part 15 (CFR 47) Classe A / ICES-003 Classe A / EN 55022 Classe A / CISPR 22 Classe A / AS/NZS 3548 Classe A / VCCI Classe A / EN55024 / ETS300 386 / EN50082-1 / EN61000-6-1	Foxconn Cz s.r.o.	CISCO	WS-SUP720=		14/19
8517.62.59	Dispositivo para emissao, transmissao e recepcao de dados, placa supervisor 720 Fabric MSFC3 e PFC3B, para equipamentos Cisco Catalyst 6500/7600, codigoWS-SUP720-3B=ESPECIFICAÇÕES DO PN : WS-SUP720-3B= / Especificações Gerais: / • 2 portas Gb / • 1 porta console / • 1 Porta Ethernet / • 512mb de memória RAM / DIMENSÕE(AxLxP): / • 1.6 x 15.3 x 16.3 in. (4.0 x 37.9 x 40.3 cm) / ENERGIA: / • Consumo: 6.72A (282W) / AMBIENTE: / • Temperatura operacional: 32 até 104°F (0 até 40°C) / • Temperatura de armazenamento: -40 to 167°F (-40 até 75°C) / SEGURANÇA: / • UL 60950 / • EN 60950 / • CSA-C22.2 No. 60950 / • IEC 60950 / • AS/NZS 3260 / • IEC 60825-1,-2 / • EN 60825 -1,-2 / • 21CFR1040-10 / • TS001 / EMC: / • FCC Part 15 (CFR 47) Classe A / • ICES-003 Classe A / • EN 55022 Classe A / • CISPR 22 Classe A / • AS/NZS 3548 Classe A / • VCCI Classe A / • EN55024 / • ETS300 386 / • EN50082-1 / • EN61000-6-1	HON HAI PRECISION INDUSTRY CO LTD	CISCO	WS-SUP720-3B=		24/19
8517.62.59	Dispositivo para emissao, transmissao e recepcao de dados, placa supervisor 720 Fabric MSFC3 PFC3BXL, codigo WS-SUP720-3BXL=ESPECIFICAÇÕES DO PN: WS-SUP720-3BXL= / ESPECIFICAÇÕES GERAIS: / Compatibilidade de Chassis: / • Cisco 6503, 6503-E, 6404-E, 6506, 6506-E, 6509, 6509-E, 6509-NEB, 6509-NEB-A, 6513 / • Cisco 7603, 7606, OSR-7609, 7609, 7613. / • Compatibilidade de software: WS-SUP720-3BXL suporta Cisco IOS 12.2(17b)SXB e posterior / • Memória: WS- SUP720 - 3BXL suporta DRAM de 1 GB para processador de rota e DRAM de 1 GB para o processador interruptor / • Porta uplink: Duas portas Gigabit Ethernet, uma plugáveis (SFP) , um SFP selecionável ou 10/100/100 RJ-45. / AMBIENTE: / • Temperatura de operação : (0 a 40 ° C) / • Temperatura de armazenamento : (-40 a 75 ° C) / • Umidade relativa : 10 a 90%, sem condensação. / SEGURANÇA: / • UL 60950 / • EN 60950 / • CSA-C22.2 No. 60950 / • IEC 60950 / • AS/NZS 3260 / • IEC 60825-1,-2 / • EN 60825 -1,-2. / EMC: / • FCC Parte 15 (CFR 47) Classe A / • ICES-003 Classe A / • EN 55022 Classe A / • CISPR 22 Classe A / • AS/NZS 3548 Classe A / • VCCI Classe A / • EN55024 / • ETS300 386 / • EN50082-1.	Foxconn Cz s.r.o.	CISCO	WS-SUP720-3BXL=		14/19
8517.62.59	Dispositivo para emissao, transmissao e recepcao de dados, modulo servicos ASA, para comutador Cisco Catalyst 6500-E K8/K9, codigo WS-SVC-ASA-SM1=ESPECIFICAÇÕES DO PN : WS-SVC-ASA-SM1= / ESPECIFICAÇÕES GERAIS / INTERFACES DE GERENCIAMENTO: / • baseado na Web: HTTP / HTTPS / • A interface de linha de comando : Telnet , Secure Shell ( SSH), porta serial. / INTERFACES E INDICADORES: / • Console port: RS-232 ( DB-9 macho , interface DTE) / • Status LED: seqüência normal , falha de inicialização durante o monitoramento ambiental, / • Disk LED. / DIMENSOES (A x L x P): / • (4.1 x 38.9 x 41.4 cm). / AMBIENTE: / • Operação: (0 a 40 ° C) / • Armazenamento: (-40 a 75 ° C ). / • Umidade de operação : 10 a 95 por cento , sem condensação / • Umidade de armazenamento : Ate 95 por cento. / ENERGIA: / • 164 watts / • Os 6.07 amperes 42V. / WIRELESS: / • IEEE 802.11a, 802.11b, 802.11g, 802.11d, 802.11h, 802.11n. / • IEEE 802.3 10BASE-T, IEEE 802.3u 100BASE-TX , especificação IEEE 802.1Q e IEEE 802.1D / Data RFCs: / • RFC 768 UDP / • RFC 791 IP / • RFC 792 ICMP / • RFC 793 TCP / • RFC 826 ARP / • RFC 1122 Requisitos para Internet Hosts / • RFC 1519 CIDR / • RFC 1542 BOOTP / • RFC 2131 DHCP. / CRIPTOGRAFIA: / • WEP e TKIP-MIC: RC4 40, 104 e 128 bits (chaves estáticas e compartilhadas) / • Secure Sockets Layer (SSL) e TLS: RC4 128-bit and RSA 1024- e 2048-bit / • AES: CCM, CCMP.	HON HAI PRECISION INDUSTRY CO LTD	CISCO	WS-SVC-ASA-SM1=		41/19
8517.62.59	Dispositivo para emissao, transmissao e recepcao de dos, modulo Firewall, para equipamentos Cisco 6500 e 7600, licenca VFW separada, codigo WS-SVC-FWM-1-K9=ESPECIFICAÇÕES DO PN : WS-SVC-FWM-1-K9= / ESPECIFICAÇÕES GERAIS / INTERFACES DE GERENCIAMENTO: / • baseado na Web: HTTP / HTTPS / • A interface de linha de comando : Telnet , Secure Shell ( SSH), porta serial. / INTERFACES E INDICADORES: / • Console port: RS-232 ( DB-9 macho , interface DTE) / • Status LED: seqüência normal , falha de inicialização durante o monitoramento ambiental, / • Disk LED. / DIMENSOES (A x L x P): / • (4.1 x 38.9 x 41.4 cm). / AMBIENTE: / • Operação: (0 a 40 ° C) / • Armazenamento: (-40 a 75 ° C ). / • Umidade de operação : 10 a 95 por cento , sem condensação / • Umidade de armazenamento : Ate 95 por cento. / ENERGIA: / • 164 watts / • Os 6.07 amperes 42V. / WIRELESS: / • IEEE 802.11a, 802.11b, 802.11g, 802.11d, 802.11h, 802.11n. / • IEEE 802.3 10BASE-T, IEEE 802.3u 100BASE-TX , especificação IEEE 802.1Q e IEEE 802.1D / Data RFCs: / • RFC 768 UDP / • RFC 791 IP / • RFC 792 ICMP / • RFC 793 TCP / • RFC 826 ARP / • RFC 1122 Requisitos para Internet Hosts / • RFC 1519 CIDR / • RFC 1542 BOOTP / • RFC 2131 DHCP. / CRIPTOGRAFIA: / • WEP e TKIP-MIC: RC4 40, 104 e 128 bits (chaves estáticas e compartilhadas) / • Secure Sockets Layer (SSL) e TLS: RC4 128-bit and RSA 1024- e 2048-bit / • AES: CCM, CCMP.	HON HAI PRECISION INDUSTRY CO LTD	CISCO	WS-SVC-FWM-1-K9=		27/20
8517.62.59	Dispositivo para emissao, transmissao e recepcao de dados, modulo com 48 portas 100BASE-FX, para comutador Cisco serie Calalyst 4500, código WS-X4148-FX-MT=ESPECIFICAÇÕES DO PN : WS-X4148-FX-MT= / ESPECIFICAÇÕES GERAIS: / • VELOCIDADE DAS PORTAS: 10/100 / • TIPO DE PORTAS: RJ-45 PoE IEEE 802.3af e Cisco pre-padrão / • VELOCIDADE À TAXA DE CABO: Sim / QUANTIDADE DE PORTAS POR CHASSI (MIN/MAX): / • 4503-E: 48/96 / • 4506-E, 4507R-E, 4507R+E: 48/240 / • 4510R-E, 4510R+E: 48/384 / PADRÕES: / • Gigabit Ethernet: IEEE 802.3z, IEEE 802.3x, IEEE 802.3ab, IEEE 803.3at, IEEE 802.3af, IEEE 802.3az / • 1000BASE-X (GBIC), 1000BASE-SX, 1000BASE-LX/LH, 1000BASE-ZX, CWDM / TECNOLOGIA ETHERCHANNEL: / • Gigabit Ethernetl: Todas as portas1000 Mbps / • 10 Gigabit Ethernet: Todas as portas 10Gbps / • IEEE 802.3ad (Link Aggregation Control Protocol): Todas as portas 1000 Mbps / • Numero de portas por grupo: 8 / DIMENSOES FÍSICAS: / • Ocupa 1 (hum) slot na plataforma Cisco Catalyst 4500 Series / • DIMENSOES (A x L x P): 3.0 x 36.2 x 27.3 cm / AMBIENTE: / • Temperatura de operação: 0° a 40°C / • Temperatura de armazenagem: -40° a 75°C / • Humidade relativa: 10 a 90%, sem-condensação / • Altitude de operação: -60 a 3000m / CONDIÇÕES DE SEGURANÇA: / • Laser de fibra optica: Produtos de laser Classe 1 / CERTIFICAÇÕES DE SEGURANÇA: / • UL 1950 / • EN 60950 / • CSA-C22.2 no 950 / • IEC 950 / EMC: / • FCC 15J Classe A / • VCCI Classe A / • Marcações CE / • EN 55022 Classe A / • EN 55024 Classe A / • CISPR 22 Classe A / • AS/NZ 3548 / • NEBS Level 3 (GR-1089-CORE, GR-63-CORE) / • ETSI ETS-300386-2 / • EN 50121-4	HON HAI PRECISION INDUSTRY CO LTD	CISCO	WS-X4148-FX-MT=		38/19
8517.62.59	Dispositivo para emissao, transmissao e recepcao de dados, modulo para comutador Cisco Catalyst Serie 4500, com 48 portas 10/100 (RJ-45), codigo WS-X4148-RJ=ESPECIFICAÇÕES DO PN : WS-X4148-RJ= / ESPECIFICAÇÕES GERAIS: / • Numero DE PORTAS POR LINE CARD: 48 / • VELOCIDADE DAS PORTAS: 10/100 / • TIPO DE PORTAS: RJ-45 PoE IEEE 802.3af e Cisco pre-padrão / • VELOCIDADE À TAXA DE CABO: Sim / QUANTIDADE DE PORTAS POR CHASSI (MIN/MAX): / • 4503-E: 48/96 / • 4506-E, 4507R-E, 4507R+E: 48/240 / • 4510R-E, 4510R+E: 48/384 / PADRÕES: / • Gigabit Ethernet: IEEE 802.3z, IEEE 802.3x, IEEE 802.3ab, IEEE 803.3at, IEEE 802.3af, IEEE 802.3az / • 1000BASE-X (GBIC), 1000BASE-SX, 1000BASE-LX/LH, 1000BASE-ZX, CWDM / TECNOLOGIA ETHERCHANNEL: / • Gigabit Ethernetl: Todas as portas1000 Mbps / • 10 Gigabit Ethernet: Todas as portas 10Gbps / • IEEE 802.3ad (Link Aggregation Control Protocol): Todas as portas 1000 Mbps / • Numero de portas por grupo: 8 / DIMENSOES FÍSICAS: / • Ocupa 1 (hum) slot na plataforma Cisco Catalyst 4500 Series / • DIMENSOES (A x L x P): 3.0 x 36.2 x 27.3 cm / AMBIENTE: / • Temperatura de operação: 0° a 40°C / • Temperatura de armazenagem: -40° a 75°C / • Humidade relativa: 10 a 90%, sem-condensação / • Altitude de operação: -60 a 3000m / CONDIÇÕES DE SEGURANÇA: / • Laser de fibra optica: Produtos de laser Classe 1 / CERTIFICAÇÕES DE SEGURANÇA: / • UL 1950 / • EN 60950 / • CSA-C22.2 no 950 / • IEC 950 / EMC: / • FCC 15J Classe A / • VCCI Classe A / • Marcações CE / • EN 55022 Classe A / • EN 55024 Classe A / • CISPR 22 Classe A / • AS/NZ 3548 / • NEBS Level 3 (GR-1089-CORE, GR-63-CORE) / • ETSI ETS-300386-2 / • EN 50121-4	Scientific Atlanta, Inc. SA Distributio	CISCO	WS-X4148-RJ=		28/19
8517.62.59	Dispositivo para transmissao e recepcao de dados, modulo, para comutador Cisco Catalyst 4500, com 48 portas 100BaseX (com SFP opcional), codigo WS-X4248-FE-SFPESPECIFICAÇÕES DO PN : WS-X4248-FE-SFP= / ESPECIFICAÇÕES GERAIS: / • Numero DE PORTAS POR LINE CARD: 48 / • VELOCIDADE DAS PORTAS: 10/100 / • TIPO DE PORTAS: RJ-45 PoE IEEE 802.3af e Cisco pre-padrão / • VELOCIDADE À TAXA DE CABO: Sim / QUANTIDADE DE PORTAS POR CHASSI (MIN/MAX): / • 4503-E: 48/96 / • 4506-E, 4507R-E, 4507R+E: 48/240 / • 4510R-E, 4510R+E: 48/384 / PADRÕES: / • Gigabit Ethernet: IEEE 802.3z, IEEE 802.3x, IEEE 802.3ab, IEEE 803.3at, IEEE 802.3af, IEEE 802.3az / • 1000BASE-X (GBIC), 1000BASE-SX, 1000BASE-LX/LH, 1000BASE-ZX, CWDM / TECNOLOGIA ETHERCHANNEL: / • Gigabit Ethernetl: Todas as portas1000 Mbps / • 10 Gigabit Ethernet: Todas as portas 10Gbps / • IEEE 802.3ad (Link Aggregation Control Protocol): Todas as portas 1000 Mbps / • Numero de portas por grupo: 8 / DIMENSOES FÍSICAS: / • Ocupa 1 (hum) slot na plataforma Cisco Catalyst 4500 Series / • DIMENSOES (A x L x P): 3.0 x 36.2 x 27.3 cm / AMBIENTE: / • Temperatura de operação: 0° a 40°C / • Temperatura de armazenagem: -40° a 75°C / • Humidade relativa: 10 a 90%, sem-condensação / • Altitude de operação: -60 a 3000m / CONDIÇÕES DE SEGURANÇA: / • Laser de fibra optica: Produtos de laser Classe 1 / CERTIFICAÇÕES DE SEGURANÇA: / • UL 1950 / • EN 60950 / • CSA-C22.2 no 950 / • IEC 950 / EMC: / • FCC 15J Classe A / • VCCI Classe A / • Marcações CE / • EN 55022 Classe A / • EN 55024 Classe A / • CISPR 22 Classe A / • AS/NZ 3548 / • NEBS Level 3 (GR-1089-CORE, GR-63-CORE) / • ETSI ETS-300386-2 / • EN 50121-4	HON HAI PRECISION INDUSTRY CO LTD	CISCO	WS-X4248-FE-SFP=		38/19
8517.62.59	Dispositivo para transmissao e recepcao de dados, modulo para comutador Cisco Catalyst 4500, com 48 portas 10/100 PoE 802.3af, com conectores RJ-45, codigo WS-X4248-RJ45VESPECIFICAÇÕES DO PN : WS-X4248-RJ45V= / ESPECIFICAÇÕES GERAIS: / • Numero DE PORTAS POR LINE CARD: 48 / • VELOCIDADE DAS PORTAS: 10/100 / • TIPO DE PORTAS: RJ-45 PoE IEEE 802.3af e Cisco pre-padrão / • VELOCIDADE À TAXA DE CABO: Sim / QUANTIDADE DE PORTAS POR CHASSI (MIN/MAX): / • 4503-E: 48/96 / • 4506-E, 4507R-E, 4507R+E: 48/240 / • 4510R-E, 4510R+E: 48/384 / PADRÕES: / • Gigabit Ethernet: IEEE 802.3z, IEEE 802.3x, IEEE 802.3ab, IEEE 803.3at, IEEE 802.3af, IEEE 802.3az / • 1000BASE-X (GBIC), 1000BASE-SX, 1000BASE-LX/LH, 1000BASE-ZX, CWDM / TECNOLOGIA ETHERCHANNEL: / • Gigabit Ethernetl: Todas as portas1000 Mbps / • 10 Gigabit Ethernet: Todas as portas 10Gbps / • IEEE 802.3ad (Link Aggregation Control Protocol): Todas as portas 1000 Mbps / • Numero de portas por grupo: 8 / DIMENSOES FÍSICAS: / • Ocupa 1 (hum) slot na plataforma Cisco Catalyst 4500 Series / • DIMENSOES (A x L x P): 3.0 x 36.2 x 27.3 cm / AMBIENTE: / • Temperatura de operação: 0° a 40°C / • Temperatura de armazenagem: -40° a 75°C / • Humidade relativa: 10 a 90%, sem-condensação / • Altitude de operação: -60 a 3000m / CONDIÇÕES DE SEGURANÇA: / • Laser de fibra optica: Produtos de laser Classe 1 / CERTIFICAÇÕES DE SEGURANÇA: / • UL 1950 / • EN 60950 / • CSA-C22.2 no 950 / • IEC 950 / EMC: / • FCC 15J Classe A / • VCCI Classe A / • Marcações CE / • EN 55022 Classe A / • EN 55024 Classe A / • CISPR 22 Classe A / • AS/NZ 3548 / • NEBS Level 3 (GR-1089-CORE, GR-63-CORE) / • ETSI ETS-300386-2 / • EN 50121-4	Scientific Atlanta, Inc. SA Distributio	CISCO	WS-X4248-RJ45V=		28/19
8517.62.59	Dispositivo para transmissao e recepcao de dados, modulo Gigabit Ethernet, para comutador Cisco Catalyst 4500, com 6 portas (GBIC), codigo WS-X4306-GBESPECIFICAÇÕES DO PN : WS-X4306-GB= / ESPECIFICAÇÕES GERAIS: / • Catalyst 4500 com 6 portas Ethernet Gigabit, modelo WS-X4306-GB: / • Quantidade de Portas X Ethernet 1000Base-X / • Taxa de Transferência de Dados 1 Gbps / • Protocolo DLC (Data Link Protocol) Gigabit Ethernet / • Tecnologia de Conectividade Com fio / • Modo de comunicacao Full-Duplex / • Protocolo de Comutação Ethernet / • Padrões compatíveis IEEE 802.3 / DIMENSÕES:(AxLxP): / • 1.2 x 14.25 x 10.75 in. (3.0 x 36.2 x 27.3 cm) / AMBIENTE: / • Temperatura de armazenamento: -40° to 167°F (-40° to 75°C) / • Temperatura operacional: 32° to 104°F (0° to 40°C) / SEGURANÇA: / • UL 1950 / • EN 60950 / • CSA-C22.2 no 950 / • IEC 950 / EMC: / • FCC 15J Classe A / • VCCI Classe A / • EN 55022 Classe A / • EN 55024 Classe A / • CISPR 22 Classe A / • AS/NZ 3548 / • NEBS Level 3 (GR-1089-CORE, GR-63-CORE) / • ETSI ETS-300386-2 / • EN 50121-4	HON HAI PRECISION INDUSTRY CO LTD	CISCO	WS-X4306-GB=		24/19
8517.62.59	Dispositivo para emissao, transmissao e recepcao, cartao de linha, com 48 portas 1000Base-X para comutador Cisco Catalyst série 4500, SFPs opcionais, codigo WS-X4448-GB-SFP=ESPECIFICAÇÕES DO PN : WS-X4448-GB-SFP= / ESPECIFICAÇÕES GERAIS / • 48 interfaces 1000BASE-X com acoplamento Cisco SFP / • Suporta padrão IEEE 802.3x de controle de fluxo / • Suporta fibras ópticas Gigabit Ethernet Ate o domícilio do cliente (FTTX) / • Desenvolvido para suportar ambientes de servidores e trafego entre switches / • Compativel com software Cisco IOS / • Acomplamento Fisico Compativel com chassis do switches da família Cisco 4500 / SEGURANÇA: / • UL 60950 / • CAN/CSA-C22.2 No. 60950 / • EN 60950 / • IEC 60950 / • TS 001 / • AS/NZS 3260 / EMC: / • FCC Part 15 (CFR 47) Class A / • ICES-003 Class A / • EN55022 Class A / • CISPR22 Class A / • AS/NZS 3548 Class A / • VCCI Class A / • ETS 300 386 / • EN 55022 / • EN 55024 / • EN 61000-6-1 / • EN 50082-1 / • EN 61000-3-2 / • EN 61000-3-3	HON HAI PRECISION INDUSTRY CO LTD	CISCO	WS-X4448-GB-SFP=		14/19
8517.62.59	Dispositivo para transmissão, emissão e recepção de dados, cartao supervisor V-10GE, para comutador Cisco Catalyst 4500, com 2 portas 10GE (X2) ou 4 portas 1GE (SFP), codigo WS-X4516-10GE=ESPECIFICAÇÕES DO PN : WS-X4516-10GE= / ESPECIFICAÇÕES GERAIS / • 4 interfaces Gigabit Ethernet com Modulos conectores SFP / • 2 interfaces 10 Gigabit Ethernet com Modulos conectores X2 / • Processador de 800 MHz / • Capacidade de comutação centralizada de pacotes de 102 mpps e 136 Gbps / • Capacidade de comutação por slot de 6 Gbps / • Suporta Ate 128000 entradas de roteamento IPv4 e 1000 entradas de roteamento IPv6 / • Compativel com software Cisco IOS / • Acomplamento Fisico Compativel com chassis do switches Cisco modelo 4507R, 4507R-E, 4507R+E, 4510R, 4510R-E e 4510R+E / • Sistema de redundância SSO/NSF/ISSU / SEGURANÇA: / • UL 60950 / • CAN/CSA-C22.2 No. 60950 / • EN 60950 / • IEC 60950 / • TS 001 / • AS/NZS 3260 / EMC: / • FCC Part 15 (CFR 47) Class A / • ICES-003 Class A / • EN55022 Class A / • CISPR22 Class A / • AS/NZS 3548 Class A / • VCCI Class A / • ETS 300 386 / • EN 55022 / • EN 55024 / • EN 61000-6-1 / • EN 50082-1 / • EN 61000-3-2 / • EN 61000-3-3	Foxconn Cz s.r.o.	CISCO	WS-X4516-10GE=		32/19
8517.62.59	Dispositivo para transmissao e recepcao de dados, cartao de linha, para comutador Cisco serie Catalyst 4500, com 48 portas 10/100/1000 Base-T (RJ-45), codigo WS-X4548-GB-RJ45ESPECIFICAÇÕES DO PN : WS-X4548-GB-RJ45= / ESPECIFICAÇÕES GERAIS: / • Aparelho de cirtuitos integrados para comutação (switch) de pacotes de dados e voz Compativel com os chassisCisco Catalyst 4507R-E and 4510R-E / • 48 interfacespadrão Ethetnet 10/100/1000 Mbps com conectores RJ-45 / • Potência de Ate 60 W / • Compativel com o software Cisco IOS / • Suporta os protocolos IEEE 802.3af e pré-padrão Cisco PoE / • Suporta controle de fluxo IEEE 802.3x / • Bande de transmissao alocada em 6 grupos de 8 portas suportando 1 Gbps por grupo / • Encaixe Fisico Compativel com os chassis dos comutadores Cisco Catalyst 4507R-E e 4510R-E / SEGURANÇA: / • UL 60950 / • CAN/CSA-C22.2 No. 60950 / • EN 60950 / • IEC 60950 / • TS 001 / • AS/NZS 3260 / EMC: / • FCC Part 15 (CFR 47) Class A / • ICES-003 Class A / • EN55022 Class A / • CISPR22 Class A / • AS/NZS 3548 Class A / • VCCI Class A / • ETS 300 386 / • EN 55022 / • EN 55024 / • EN 61000-6-1 / • EN 50082-1 / • EN 61000-3-2 / • EN 61000-3-3	Jabil Circuit (Suzhou) Ltd.	CISCO	WS-X4548-GB-RJ45=		14/19
8517.62.59	Dispositivo para transmissao e recepcao de dados para Cisco Catalyst 4500 com 48 portas PoE 802.3af 10/100/1000 com conectores RJ-45, modelo WS-X4548-GB-RJ45V=ESPECIFICAÇÕES DO PN : WS-X4548-GB-RJ45V= / ESPECIFICAÇÕES GERAIS: / • Aparelho de cirtuitos integrados para comutação (switch) de pacotes de dados e voz Compativel com os chassisCisco Catalyst 4507R-E and 4510R-E / • 48 interfacespadrão Ethetnet 10/100/1000 Mbps com conectores RJ-45 / • Potência de Ate 60 W / • Compativel com o software Cisco IOS / • Suporta os protocolos IEEE 802.3af e pré-padrão Cisco PoE / • Suporta controle de fluxo IEEE 802.3x / • Bande de transmissao alocada em 6 grupos de 8 portas suportando 1 Gbps por grupo / • Encaixe Fisico Compativel com os chassis dos comutadores Cisco Catalyst 4507R-E e 4510R-E / SEGURANÇA: / • UL 60950 / • CAN/CSA-C22.2 No. 60950 / • EN 60950 / • IEC 60950 / • TS 001 / • AS/NZS 3260 / EMC: / • FCC Part 15 (CFR 47) Class A / • ICES-003 Class A / • EN55022 Class A / • CISPR22 Class A / • AS/NZS 3548 Class A / • VCCI Class A / • ETS 300 386 / • EN 55022 / • EN 55024 / • EN 61000-6-1 / • EN 50082-1 / • EN 61000-3-2 / • EN 61000-3-3	HON HAI PRECISION INDUSTRY CO LTD	CISCO	WS-X4548-GB-RJ45V=		15/19
8517.62.59	Dispositivo para emissao, transmissao e recepcao de dados, cartao de linha, para Cisco Catalyst 4500 PoE+, com 48 portas PoE Premium 10/100/1000 (RJ45), codigo WS-X4548-RJ45V+=ESPECIFICAÇÕES DO PN : WS-X4548-RJ45V+= / ESPECIFICAÇÕES GERAIS: / • 48 interfacespadrão Ethetnet 10/100/1000 Mbps com conectores RJ-45 / • Potência de Ate 60 W / • Compativel com o software Cisco IOS / • Suporta os protocolos IEEE 802.3af e pré-padrão Cisco PoE / • Suporta controle de fluxo IEEE 802.3x / • Bande de transmissao alocada em 6 grupos de 8 portas suportando 1 Gbps por grupo / • Encaixe Fisico Compativel com os chassis dos comutadores Cisco Catalyst 4507R-E e 4510R-E / SEGURANÇA: / • UL 60950 / • CAN/CSA-C22.2 No. 60950 / • EN 60950 / • IEC 60950 / • TS 001 / • AS/NZS 3260 / EMC: / • FCC Part 15 (CFR 47) Class A / • ICES-003 Class A / • EN55022 Class A / • CISPR22 Class A / • AS/NZS 3548 Class A / • VCCI Class A / • ETS 300 386 / • EN 55022 / • EN 55024 / • EN 61000-6-1 / • EN 50082-1 / • EN 61000-3-2 / • EN 61000-3-3	Quanta Computer USA, Inc.	CISCO	WS-X4548-RJ45V+=		19/19
8517.62.59	Dispositivo para transmissao e recepcao de dados, modulo supervisor 6-E, para comutador Cisco Catalyst 4500 E, com 2 portas GE (X2), com Twin Gig, codigo WS-X45-SUP6-E=ESPECIFICAÇÕES DO PN : WS-X45-SUP6-E= / ESPECIFICAÇÕES GERAIS: / • 320-Gbps switching fabric / • Encaminhamento Layer 2 por hardware a 250 Mpps / • Roteamento Layer 3 IP Cisco Express Forwarding baseado em hardware a 250 Mpps / • Filtragem baseada em hardware de Layer 4 TCP/UDP a 250 Mpps / • Sem penalização de performance com serviços Layer 3 e Layser 4 habilitados. / • Aprendizagem de hosts baseado em Software a taxa mantida de 10.000 hosts por Segundo. / • Suporte a 55,000 enderecos MAC unicast e 16.000 enderecos MAC multicast / • Suporte a 256,000 entradas na tabla de roteamento (compartilhadas entre multicaste e unicast) / • Escalabilidade para 4,096 portas virtuais (instancias de VLAN ports / • Agregação de banda ate 16 Gbps atraves da tecnologia Cisco Gigabit EtherChannel / • Agregação de banda ate 160 Gbps para 10 Gigabit Ethernet atraves da tecnologia 10 Gigabit Ethernet Cisco EtherChannel / • Gerenciamente de multicast baseado em hardware / • ACLs baseadas em hardware / AMBIENTE: / • Temperatura operacional: 32 até 104ºF (0 até 40ºC) / • Temperatura de armazenamento: 32 até 104ºF (0 até 40ºC) / • Umidade relative: 10 a 90% sem condensação / SEGURANÇA: / • UL 60950CAN/CSA-C22.2 No. 60950 / • EN 60950 / • IEC 60950 / • TS 001 / • AS/NZS 3260 / EMC: / • FCC Parte 5 (CFR 47) Classe A / • ICES-003 Classe A / • EN55022 Classe A / • CISPR22 Classe A / • AS/NZS 3548 Classe A / • VCCI Classe A / • ETS 300 386 / • EN 55022 / • EN 55024 / • EN 61000-6-1 / • EN 50082-1 / • EN 61000-3-2 / • EN 61000-3-3	HON HAI PRECISION INDUSTRY CO LTD	CISCO	WS-X45-SUP6-E=		41/19
8517.62.59	Dispositivo para emissao, transmissao e recepcao de dados, modulo supervisor 6-E Lite, com 2 portas 10 GE (X2), com conector TwinGig, para comutador Cisco serie Catalyst 4500 E, codigo WS-X45-SUP6L-E=ESPECIFICAÇÕES DO PN : WS-X45-SUP6L-E= / ESPECIFICAÇÕES GERAIS: / • Capacidade de comutação centralizada de 280 Gbps / • 2 interfaces padrão Ethernet 10 Gbps / • Compatível com software Cisco IOS versão 12.2(52)SG ou mais recentes / • Encaixe Compatível com o chassi da família de switches Cisco Catalyst 4500 E-Series / • Compatível com as placas (linecards) do tipo Classico e E-series / • Inclui Módulo conversor Twin Gigabit Ethernet / • Conector da interface de console tipo RJ-45 / • Suprote a IPv6 em hardware / SEGURANÇA: / • UL 60950 / • CAN/CSA-C22.2 No. 60950 / • EN 60950 / • IEC 60950 / • TS 001 / • AS/NZS 3260 / EMC: / • FCC Part 15 (CFR 47) Class A / • ICES-003 Class A / • EN55022 Class A / • CISPR22 Class A / • AS/NZS 3548 Class A / • VCCI Class A / • ETS 300 386 / • EN 55022 / • EN 55024 / • EN 61000-6-1 / • EN 50082-1 / • EN 61000-3-2 / • EN 61000-3-3 / •	HON HAI PRECISION INDUSTRY CO LTD	CISCO	WS-X45-SUP6L-E=		24/19
8517.62.59	Dispositivo para transmissão e recepção de dados, módulo supervisor,para utilização no comutador marca Cisco da série Catalyst 4500 E, com velocidade de 848 Gbp/s, codigo WS-X45-SUP7-E=ESPECIFICAÇÕES DO PN : WS-X45-SUP7-E= / ESPECIFICAÇÕES GERAIS: / • Capacidade de comutação centralizada: 520 Gbps / • Por slot capacidade de comutação: 48 Gbps / • Vazão: 225 Mpps para IPv4 ,110 Mpps para IPv6 / • IPv4 entradas de roteamento: 64.000 / • Roteamento IPv6 entradas: 32.000 / • Rotas multicast: 32.000 / • CPU: Dual core , 1,5 GHz / • Filas de CPU: 64 / • Segurança e entradas de hardware de QoS: 64.000 / • ( DHCP) entradas de espionagem: 12.000 / • ( NAC): 4000 / • Endereços MAC: 55.000 / • VLANs ativas: 4094 / • ( SVIS ): 4.094 filas de CPU / • ( SDRAM): 2 GB / AMBIENTE: / • Temperatura de operação :(0 a 40 º C) / • Temperatura de armazenamento :(-40 a 75 º C ). / SEGURANÇA: / • UL 60950-1 / • CAN/CSA-C22.2 No. 60950-1 / • EN 60950-1 / • IEC 60950-1 / • AS/NZS 60950-1. / EMC: / • 47CFR Part 15 Classe A / • AS/NZS CISPR22 Classe A / • CISPR22 Classe A / • EN55022 Classe A / • ICES003 Classe A / • VCCI Class A / • EN61000-3-2 / • EN61000-3-3 / • EN61000-6-1.	Foxconn Cz s.r.o.	CISCO	WS-X45-SUP7-E=		14/19
8517.62.59	Dispositivo para transmissão e recepção de dados, módulo supervisor 7L-E, 520Gbps, para utilização no comutador Cisco serie Catalyst 4500 E, codigo WS-X45-SUP7L-E=ESPECIFICAÇÕES DO PN : WS-X45-SUP7L-E= / ESPECIFICAÇÕES GERAIS: / • Capacidade de comutação centralizada: 520 Gbps / • Por slot capacidade de comutação: 48 Gbps / • Vazão: 225 Mpps para IPv4 ,110 Mpps para IPv6 / • IPv4 entradas de roteamento: 64.000 / • Roteamento IPv6 entradas: 32.000 / • Rotas multicast: 32.000 / • CPU: Dual core , 1,5 GHz / • Filas de CPU: 64 / • Segurança e entradas de hardware de QoS: 64.000 / • Dynamic Host Configuration Protocol ( DHCP) entradas de espionagem: 12.000 / • Cisco Network Admission Control ( NAC): 4000 / • Endereços MAC: 55.000 / • VLANs ativas: 4094 / • Comutado interfaces virtuais ( SVIS ): 4.094 filas de CPU / • Synchronous Dynamic RAM ( SDRAM): 2 GB / AMBIENTE: / • Temperatura de operação :(0 a 40 º C) / • Temperatura de armazenamento :(-40 a 75 º C ). / SEGURANÇA: / • UL 60950-1 / • CAN/CSA-C22.2 No. 60950-1 / • EN 60950-1 / • IEC 60950-1 / • AS/NZS 60950-1. / EMC: / • 47CFR Part 15 Class A / • AS/NZS CISPR22 Class A / • CISPR22 Class A / • EN55022 Class A / • ICES003 Class A / • VCCI Class A / • EN61000-3-2 / • EN61000-3-3 / • EN61000-6-1.	Foxconn Cz s.r.o.	CISCO	WS-X45-SUP7L-E=		14/19
8517.62.59	Dispositivo para emissão, transmissão e recepção de dados, módulo supervisor 8-E, para utilização no comutador Cisco Série Catalyst 4500-E, codigo WS-X45-SUP8-E=ESPECIFICAÇÕES DO PN : WS-X45-SUP8-E= / ESPECIFICAÇÕES GERAIS: / • Capacidade de comutação centralizada: 520 Gbps / • Por slot capacidade de comutação: 48 Gbps / • Vazão: 225 Mpps para IPv4 ,110 Mpps para IPv6 / • IPv4 entradas de roteamento: 64.000 / • Roteamento IPv6 entradas: 32.000 / • Rotas multicast: 32.000 / • CPU: Dual core , 1,5 GHz / • Filas de CPU: 64 / • Segurança e entradas de hardware de QoS: 64.000 / • ( DHCP) entradas de espionagem: 12.000 / • ( NAC): 4000 / • Endereços MAC: 55.000 / • VLANs ativas: 4094 / • ( SVIS ): 4.094 filas de CPU / • ( SDRAM): 2 GB / AMBIENTE: / • Temperatura de operação :(0 a 40 º C) / • Temperatura de armazenamento :(-40 a 75 º C ). / SEGURANÇA: / • UL 60950-1 / • CAN/CSA-C22.2 No. 60950-1 / • EN 60950-1 / • IEC 60950-1 / • AS/NZS 60950-1. / EMC: / • 47CFR Part 15 Classe A / • AS/NZS CISPR22 Classe A / • CISPR22 Classe A / • EN55022 Classe A / • ICES003 Classe A / • VCCI Class A / • EN61000-3-2 / • EN61000-3-3 / • EN61000-6-1.	HON HAI PRECISION INDUSTRY CO LTD	CISCO	WS-X45-SUP8-E=		41/19
8517.62.59	Dispositivo para emissao, transmissao e recepcao de dados, placa Supervisora 8L-E, para comutador Cisco serie Catalyst 4500 E, codigo WS-X45-SUP8L-E=ESPECIFICAÇÕES DO PN : WS-X45-SUP8L-E= / ESPECIFICAÇÕES GERAIS: / • Capacidade de comutação centralizada: 520 Gbps / • Por slot capacidade de comutação: 48 Gbps / • Vazão: 225 Mpps para IPv4 ,110 Mpps para IPv6 / • IPv4 entradas de roteamento: 64.000 / • Roteamento IPv6 entradas: 32.000 / • Rotas multicast: 32.000 / • CPU: Dual core , 1,5 GHz / • Filas de CPU: 64 / • Segurança e entradas de hardware de QoS: 64.000 / • ( DHCP) entradas de espionagem: 12.000 / • ( NAC): 4000 / • Endereços MAC: 55.000 / • VLANs ativas: 4094 / • ( SVIS ): 4.094 filas de CPU / • ( SDRAM): 2 GB / AMBIENTE: / • Temperatura de operação :(0 a 40 º C) / • Temperatura de armazenamento :(-40 a 75 º C ). / SEGURANÇA: / • UL 60950-1 / • CAN/CSA-C22.2 No. 60950-1 / • EN 60950-1 / • IEC 60950-1 / • AS/NZS 60950-1. / EMC: / • 47CFR Part 15 Classe A / • AS/NZS CISPR22 Classe A / • CISPR22 Classe A / • EN55022 Classe A / • ICES003 Classe A / • VCCI Class A / • EN61000-3-2 / • EN61000-3-3 / • EN61000-6-1.	HON HAI PRECISION INDUSTRY CO LTD	CISCO	WS-X45-SUP8L-E=		41/19
8517.62.59	Dispositivo para emissao, transmissao e recepcao de dados, modulo supervisor 9-E, para comutador Cisco serie Catalyst 4500 E ESPECIFICAÇÕES DO PN : WS-X45-SUP9-E= ESPECIFICAÇÕES GERAIS: Capacidade de comutação centralizada (com fio): até 982 Gbps Capacidade de terminação sem fio: até 20 Gbps Por slot capacidade de comutação: 48 Gbps Taxa de transferência: o 250 Mpps para IPv4 o 125 Mpps para IPv6 IPv4 entradas de roteamento: 256.000 Roteamento IPv6 entradas: 128.000 Rotas multicast: 32.000 CPU: Quad core, 2,2 GHz Filas de CPU: 64 SDRAM 4GB NVRAM 2 GB Segurança e entradas de hardware de QoS: 128.000 DHCP Snooping entries: 12.000 Endereços MAC: 55.000 VLANs ativas: 4094 Instâncias STP: 10.000 SVIS: 4.094 AMBIENTE: Temperatura de operação :(0 a 40 º C) Temperatura de armazenamento :(-40 a 75 º C ). SEGURANÇA: UL 60950-1 CAN/CSA-C22.2 No. 60950-1 EN 60950-1 IEC 60950-1 AS/NZS 60950-1. EMC: 47CFR Part 15 Classe A AS/NZS CISPR22 Classe A CISPR22 Classe A EN55022 Classe A ICES003 Classe A VCCI Class A EN61000-3-2 EN61000-3-3 EN61000-6-1. Aplicação: Utilizado para emissão, transmissão e recepcão de dados	CELESTICA (THAILAND) LIMITED	CISCO	WS-X45-SUP9-E=		07/21
8517.62.59	Dispositivo para transmissao e recepcao de dados, cartao de linha, para Cisco Catalyst serie 4500 E, com 6 portas Ethernet 10 GbE e transceptor X2, modelo WS-X4606-X2-EESPECIFICAÇÕES DO PN : WS-X4606-X2-E= / ESPECIFICAÇÕES GERAIS / • Suporta padrões IEEE 802.3af e pré-padrão Cisco para PoE / • Suporta padrões IEEE 802.1AE e Cisco TrustSec em hardware / • Compativel com software Cisco IOS versão 12.2(40)SG ou mais recente / • Encaixe Compativel com o chassi da família de switches Catalyst 4500E / • Compativel com barramento de capacidade de 24Gbps / AMBIENTE: / • Temperatura de operação :(0 a 40 º C) / • Temperatura de armazenamento :(-40 a 75 º C ). / SEGURANÇA: / • UL 60950-1 / • CAN/CSA-C22.2 No. 60950-1 / • EN 60950-1 / • IEC 60950-1 / • AS/NZS 60950-1. / EMC: / • 47CFR Part 15 Class A / • AS/NZS CISPR22 Class A / • CISPR22 Class A / • EN55022 Class A / • ICES003 Class A / • VCCI Class A / • EN61000-3-2 / • EN61000-3-3 / • EN61000-6-1.	HON HAI PRECISION INDUSTRY CO LTD	CISCO	WS-X4606-X2-E=		41/19
8517.62.59	Dispositivo para emissao, transmissao e recepcao de dados, cartao de linha, para comutador Cisco serie Catalyst 4500 E, com 12 portas GE (SFP), código WS-X4612-SFP-E=ESPECIFICAÇÕES DO PN : WS-X4612-SFP-E= / ESPECIFICAÇÕES GERAIS / • Suporta padrões IEEE 802.3af e pré-padrão Cisco para PoE / • Suporta padrões IEEE 802.1AE e Cisco TrustSec em hardware / • Compativel com software Cisco IOS versão 12.2(40)SG ou mais recente / • Encaixe Compativel com o chassi da família de switches Catalyst 4500E / • Compativel com barramento de capacidade de 24Gbps / AMBIENTE: / • Temperatura de operação :(0 a 40 º C) / • Temperatura de armazenamento :(-40 a 75 º C ). / SEGURANÇA: / • UL 60950-1 / • CAN/CSA-C22.2 No. 60950-1 / • EN 60950-1 / • IEC 60950-1 / • AS/NZS 60950-1. / EMC: / • 47CFR Part 15 Class A / • AS/NZS CISPR22 Class A / • CISPR22 Class A / • EN55022 Class A / • ICES003 Class A / • VCCI Class A / • EN61000-3-2 / • EN61000-3-3 / • EN61000-6-1.	Foxconn Cz s.r.o.	CISCO	WS-X4612-SFP-E=		14/19
8517.62.59	Dispositivo para transmissao e recepcao de dados, cartao de linha, para comutador Cisco Catalyst serie 4500 E, com 24 portas GE (SFP), codigo WS-X4624-SFP-E=ESPECIFICAÇÕES DO PN : WS-X4624-SFP-E= / ESPECIFICAÇÕES GERAIS / • Suporta padrões IEEE 802.3af e pré-padrão Cisco para PoE / • Suporta padrões IEEE 802.1AE e Cisco TrustSec em hardware / • Compativel com software Cisco IOS versão 12.2(40)SG ou mais recente / • Encaixe Compativel com o chassi da família de switches Catalyst 4500E / • Compativel com barramento de capacidade de 24Gbps / AMBIENTE: / • Temperatura de operação :(0 a 40 º C) / • Temperatura de armazenamento :(-40 a 75 º C ). / SEGURANÇA: / • UL 60950-1 / • CAN/CSA-C22.2 No. 60950-1 / • EN 60950-1 / • IEC 60950-1 / • AS/NZS 60950-1. / EMC: / • 47CFR Part 15 Class A / • AS/NZS CISPR22 Class A / • CISPR22 Class A / • EN55022 Class A / • ICES003 Class A / • VCCI Class A / • EN61000-3-2 / • EN61000-3-3 / • EN61000-6-1.	Scientific Atlanta, Inc. SA Distributio	CISCO	WS-X4624-SFP-E=		28/19
8517.62.59	Dispositivo para emissão, transmissão e recepção de dados, modulo com 40 portas SFP e 80 portas C-SFP, 1000Base X (SFPx opcional), para comutador Cisco Catalyst 4500, codigo WS-X4640-CSFP-E=ESPECIFICAÇÕES DO PN : WS-X4640-CSFP-E= / ESPECIFICAÇÕES GERAIS / • Suporta padrões IEEE 802.3af e pré-padrão Cisco para PoE / • Suporta padrões IEEE 802.1AE e Cisco TrustSec em hardware / • Compativel com software Cisco IOS versão 12.2(40)SG ou mais recente / • Encaixe Compativel com o chassi da família de switches Catalyst 4500E / • Compativel com barramento de capacidade de 24Gbps / AMBIENTE: / • Temperatura de operação :(0 a 40 º C) / • Temperatura de armazenamento :(-40 a 75 º C ). / SEGURANÇA: / • UL 60950-1 / • CAN/CSA-C22.2 No. 60950-1 / • EN 60950-1 / • IEC 60950-1 / • AS/NZS 60950-1. / EMC: / • 47CFR Part 15 Class A / • AS/NZS CISPR22 Class A / • CISPR22 Class A / • EN55022 Class A / • ICES003 Class A / • VCCI Class A / • EN61000-3-2 / • EN61000-3-3 / • EN61000-6-1.	HON HAI PRECISION INDUSTRY CO LTD	CISCO	WS-X4640-CSFP-E=		15/19
8517.62.59	Dispositivo para transmissao e recepcao de dados, cartao de linha, para Cisco Catalyst serie 4500 E, com 48 portas PoE+ 10/100/1000 e conector RJ45, codigo WS-X4648-RJ45V+E=ESPECIFICAÇÕES DO PN : WS-X4648-RJ45V+E= / ESPECIFICAÇÕES GERAIS / • 48 portas não-blocantes padrão Ethernet 10/100/1000 Gbps / • Suporta padrões IEEE 802.3af e pré-padrão Cisco para PoE / • Suporta padrões IEEE 802.1AE e Cisco TrustSec em hardware / • Compativel com software Cisco IOS versão 12.2(40)SG ou mais recente / • Encaixe Compativel com o chassi da família de switches Catalyst 4500E / • Compativel com barramento de capacidade de 24Gbps / AMBIENTE: / • Temperatura de operação :(0 a 40 º C) / • Temperatura de armazenamento :(-40 a 75 º C ). / SEGURANÇA: / • UL 60950-1 / • CAN/CSA-C22.2 No. 60950-1 / • EN 60950-1 / • IEC 60950-1 / • AS/NZS 60950-1. / EMC: / • 47CFR Part 15 Class A / • AS/NZS CISPR22 Class A / • CISPR22 Class A / • EN55022 Class A / • ICES003 Class A / • VCCI Class A / • EN61000-3-2 / • EN61000-3-3 / • EN61000-6-1.	Quanta Computer USA, Inc.	CISCO	WS-X4648-RJ45V+E=		19/19
8517.62.59	Dispositivo para emissão, transmissão e recepção de dados, módulo, com 12 portas 10GbE (SFP+), para comutador Cisco serie Catalyst 4500 E, codigo WS-X4712-SFP+E=ESPECIFICAÇÕES DO PN: WS-X4712-SFP+E= / ESPECIFICAÇÕES GERAIS: / • 48 gigabits de capacidade por slot / • Largura de banda alocada em quatro grupos de três porta, oferecendo 12 Gbps por grupo de porta (2,5:1) / • Até 12 portas 10GE SFP + ( 10GBASE -R ) ou 12 portas GE SFP ( 1GBASE -X) / • SFP + e SFP pode ser utilizado simultaneamente na mesma linha do cartão sem quaisquer restrições / • Cisco IOS XE Lançamento 3.1.0SG ou posterior / • IEEE 802.1AE e capacidade Cisco TrustSec em hardware / • Suporte Quadro L2-4 Jumbo (até 9216 bytes) / • Enterprise e comercial: projetado para backbone de alta velocidade e aplicações switch-a-switch / • Provedor de Serviço: agregação mix 10GE/GE para DSLAM / PON / backhaul móvel de dados / • WS- X4712 -SFP + E não é suportado nos chassis 4507R-E e 4510R-E / PADRÕES / • Gigabit Ethernet: IEEE 802.3z, IEEE 802.3x, IEEE 802.3ab, IEEE 803.3at, IEEE 802.3af, IEEE 802.3az / • 1000BASE-X (GBIC), 1000BASE-SX, 1000BASE-LX/LH, 1000BASE-ZX, CWDM / ENERGIA / • Potência Nominal Máxima: 90W / DIMENSÕES (A x L x P): / • 3,0 x 36,2 x 27,3 cm / AMBIENTE: / • Temperatura de operação: 0° a 40° C / • Temperatura de armazenamento: -40° a 75°C / • Umidade relativa: 10 a 90%, sem condensação. / SEGURANÇA: / • UL 1950 / • EN 60950 / • CSA-C22.2 no 950 / • IEC 950 / • IEC 60950-1, 2a Ed. EN 60950-1, 2a Ed. UL 60950-1, 2a Ed. CAN/CSA-C22.2 No. 60950-1 2a Ed. / EMC: / • FCC 15J Classe A / • VCCI Classe A / • CE Marking / • EN 55022 Classe A / • EN 55024 Classe A / • CISPR 22 Classe A / • AS/NZ 3548 / • NEBS Nível 3 (GR-1089-CORE, GR-63-CORE) / • ETSI ETS-300386-2 / • EN 50121-4	HON HAI PRECISION INDUSTRY CO LTD	CISCO	WS-X4712-SFP+EA=		15/19
8517.62.59	Dispositivo para emissao, transmissao e recepcao de dados, para comutador Cisco Serie Catalyst 4500 E, com 12 portas GE (SFP), codigo WS-X4712-SFP-E=ESPECIFICAÇÕES DO PN: WS-X4712-SFP-E= / ESPECIFICAÇÕES GERAIS: / • 12 gigabits de capacidade por slot / • Suporta 1G/100FX SFP (mesmo combinações) a taxas de linha / • Software Cisco IOS Lançamento IOS-XE3.5.0E/15.2(1)E ou posterior / • IEEE 802.1AE Criptografia de fibra e capacidade Cisco TrustSec em hardware / • Suporta Quadro L2-4 Jumbo (até 9216 bytes) / • Herda capacidade de QoS do Supervisor Engine / • Suportado em todos os chassis de 3, 6, 7 (R-E & R+E) e 10 (R-E & R+E) slots / • Implantações de core e distribuição empresariais, de médio porte e comerciais que exigem capacidade de taxa de linha / • Provedor de Serviço: agregação GE para DSLAM / PON / backhaul móvel de dados / PADRÕES / • Gigabit Ethernet: IEEE 802.3z, IEEE 802.3x, IEEE 802.3ab, IEEE 803.3at, IEEE 802.3af, IEEE 802.3az / • 1000BASE-X (GBIC), 1000BASE-SX, 1000BASE-LX/LH, 1000BASE-ZX, CWDM / ENERGIA / • Potência Nominal Máxima: 25W / DIMENSÕES (A x L x P): / • 3,0 x 36,2 x 27,3 cm / AMBIENTE: / • Temperatura de operação: 0° a 40° C / • Temperatura de armazenamento: -40° a 75°C / • Umidade relativa: 10 a 90%, sem condensação. / SEGURANÇA: / • UL 1950 / • EN 60950 / • CSA-C22.2 no 950 / • IEC 950 / • IEC 60950-1, 2a Ed. EN 60950-1, 2a Ed. UL 60950-1, 2a Ed. CAN/CSA-C22.2 No. 60950-1 2a Ed. / EMC: / • FCC 15J Classe A / • VCCI Classe A / • CE Marking / • EN 55022 Classe A / • EN 55024 Classe A / • CISPR 22 Classe A / • AS/NZ 3548 / • NEBS Nível 3 (GR-1089-CORE, GR-63-CORE) / • ETSI ETS-300386-2 / • EN 50121-4	HON HAI PRECISION INDUSTRY CO LTD	CISCO	WS-X4712-SFP-E=		15/19
8517.62.59	Dispositivo para emissão, transmissão e recepção de dados, cartao de linha, com 24 portas GE (SFP), para comutador Cisco Catalyst 4500 E, codigo WS-X4724-SFP-E=ESPECIFICAÇÕES DO PN : WS-X4724-SFP-E= / ESPECIFICAÇÕES GERAIS: / • Módulo 10/100/1000 ( RJ-45) / • Cisco IOS XE Lançamento 3.1.0SG ou mais tarde / • UPoE : capaz de até 60 W por porta de até 1440 W / • IEEE 802.3af/at e Cisco PoE as pré , controle de fluxo IEEE 802.3x / • IEEE 802.1AE e Cisco capacidade TrustSec em hardware / • Suporte Quadro L2-4 Jumbo (até 9216 bytes) / • Capaz de até 30 W de potência por porta em linha em todas as portas simultaneamente / • Empreserial e comercial: projetado para alimentar a próxima geração de telefones IP, estações de base sem fio, câmeras de vídeo, clientes de desktops virtuais, e outros PoE / UPoE dispositivos. / AMBIENTE: / • Temperatura de operação : (0 ° a 40 ° C) / • Temperatura de armazenamento : (-40 ° a 75 ° C). / SEGURANÇA: / • UL 1950 / • EN 60950 / • CSA-C22.2 no 950 / • IEC 950. / EMC: / • FCC 15J Classe A / • VCCI Classe A / • EN 55022 Classe A / • EN 55024 Classe A / • CISPR 22 Classe A / • AS/NZ 3548.	Quanta Computer USA, Inc.	CISCO	WS-X4724-SFP-E=		20/19
8517.62.59	Dispositivo para emissao, transmissao e recpcao de dados, cartao de linha para comutador Cisco Catalyst 4500, com 48 portas UPOE: 12 portas mGig e 36 portas 10/100/100, codigo WS-X4748-12X48U+E=ESPECIFICAÇÕES DO PN : WS-X4748-12X48U+E= / ESPECIFICAÇÕES GERAIS: / • 48 PORTAS SEM BLOQUEIO / • MÓDULO • 10/100/1000 (RJ-45) / • CISCO IOS XE VERSÃO 3.1.0SG OU POSTERIOR / • ENERGIA EFICIENTE ETHERNET 802.3 / • IEEE 802.1AE E CAPACIDADE DE CISCO TRUSTSEC EM HARDWARE / • L2-4 JUMBO FRAME SUPORTE (ATÉ 9216 BYTES) / • MTBF - 402.386 H / DIMENSÕES (A X L X P): / • 1.2 X 14.25 X 10.75 IN. (3.0 X 36.2 X 27.3 CM) / AMBIENTE: / • TEMPERATURA OPERACIONAL: 32° ATÉ 104°F (0° ATÉ 40°C) / • TEMPERATURA DE ARMAZENAMENTO: -40° ATÉ 167°F (-40° ATÉ 75°C) / SEGURANÇA: / • UL 1950 / • EN 60950 / • CSA-C22.2 NO 950 / • IEC 950 / EMC: / • FCC 15J CLASSE A / • VCCI CLASSE A / • CE MARKING / • EN 55022 CLASSE A / • EN 55024 CLASSE A / • CISPR 22 CLASSE A / • AS/NZ 3548 / • NEBS LEVEL 3 (GR-1089-CORE, GR-63-CORE) / • ETSI ETS-300386-2 / • EN 50121-4	HON HAI PRECISION INDUSTRY CO LTD	CISCO	WS-X4748-12X48U+E=		38/19
8517.62.59	Dispositivo para transmissão e recepção de dados, cartão de interface de rede, para comutador Cisco serie Catalyst 4500 E, com 48 portas 10/100/1000, codigo WS-X4748-RJ45-E=ESPECIFICAÇÕES DO PN : WS-X4748-RJ45-E= / ESPECIFICAÇÕES GERAIS: / • 48 PORTAS SEM BLOQUEIO / • MÓDULO • 10/100/1000 (RJ-45) / • CISCO IOS XE VERSÃO 3.1.0SG OU POSTERIOR / • ENERGIA EFICIENTE ETHERNET 802.3 / • IEEE 802.1AE E CAPACIDADE DE CISCO TRUSTSEC EM HARDWARE / • L2-4 JUMBO FRAME SUPORTE (ATÉ 9216 BYTES) / • MTBF - 402.386 H / DIMENSÕES (A X L X P): / • 1.2 X 14.25 X 10.75 IN. (3.0 X 36.2 X 27.3 CM) / AMBIENTE: / • TEMPERATURA OPERACIONAL: 32° ATÉ 104°F (0° ATÉ 40°C) / • TEMPERATURA DE ARMAZENAMENTO: -40° ATÉ 167°F (-40° ATÉ 75°C) / SEGURANÇA: / • UL 1950 / • EN 60950 / • CSA-C22.2 NO 950 / • IEC 950 / EMC: / • FCC 15J CLASSE A / • VCCI CLASSE A / • CE MARKING / • EN 55022 CLASSE A / • EN 55024 CLASSE A / • CISPR 22 CLASSE A / • AS/NZ 3548 / • NEBS LEVEL 3 (GR-1089-CORE, GR-63-CORE) / • ETSI ETS-300386-2 / • EN 50121-4	Foxconn Cz s.r.o.	CISCO	WS-X4748-RJ45-E=		32/19
8517.62.59	Dispositivo para transmissão e recepção de dados, cartão de interface de rede, para comutador Cisco serie Catalyst 4500E, com 48 portas PoE 802.3at 10/100/1000(RJ45). ESPECIFICAÇÕES DO PN : WS-X4748-RJ45V+E= / ESPECIFICAÇÕES GERAIS: / • 48 portas nonblocking / • Modulo de 10/100/1000 ( RJ-45) / • Cisco IOS XE release 3.1.0SG ou posterior / • IEEE 802.3af/at e Cisco PoE as pré , controle de fluxo IEEE 802.3x / • IEEE 802.1AE e Cisco capacidade TrustSec em hardware / • Suporte Quadro L2 -4 Jumbo (Ate 9216 bytes). / LINE CARD: / • Largura de banda por Slot: 24 Gbps / • Suporte a Supervisor Engine:Supervisor Engine 7-E, Supervisor Engine 7L-E. / PADRÕES: / • Gigabit Ethernet: IEEE 802.3z, IEEE 802.3x, IEEE 802.3ab, IEEE 803.3at, IEEE 802.3af, IEEE 802.3az / • 1000BASE-X (GBIC), 1000BASE-SX, 1000BASE-LX/LH, 1000BASE-ZX, CWDM. / • Tecnologia EtherChannel: / • Gigabit EtherChannel : Todas as portas 1000 Mbps / • 10 Gigabit EtherChannel : Todas as portas de 10Gbps / • IEEE 802.3ad (Link Aggregation Control Protocol ): Todas as portas 1000 Mbps / • Numero de portas por tupla : 8 / AMBIENTE: / • Temperatura de operação : (0 ° a 40 ° C) / • Temperatura de armazenamento : (-40 ° a 75 ° C) / • Umidade relativa : 10 a 90 %, sem condensação. / SEGURANÇA: / • UL 1950 / • EN 60950 / • CSA-C22.2 no 950 / • IEC 950. / EMC: / • FCC 15J Classe A / • VCCI Classe A / • CE Marking / • EN 55022 Classe A / • EN 55024 Classe A / • CISPR 22 Classe A / • AS/NZ 3548 / • NEBS Level 3 (GR-1089-CORE, GR-63-CORE) / • ETSI ETS-300386-2 / • EN 50121-4.	CELESTICA	CISCO	WS-X4748-RJ45V+E=2		02/23
8517.62.59	Dispositivo para emissao, transmissao e recepcao de dados, cartao de linha, com 48 portas GE (SFP), para comutador Cisco serie Catalyst 4500 E, codigo WS-X4748-SFP-E= ESPECIFICAÇÕES DO PN : WS-X4748-SFP-E= / ESPECIFICAÇÕES GERAIS: / • 48 PORTAS SEM BLOQUEIO / • MÓDULO • 10/100/1000 (RJ-45) / • CISCO IOS XE VERSÃO 3.1.0SG OU POSTERIOR / • ENERGIA EFICIENTE ETHERNET 802.3 / • IEEE 802.1AE E CAPACIDADE DE CISCO TRUSTSEC EM HARDWARE / • L2-4 JUMBO FRAME SUPORTE (ATÉ 9216 BYTES) / • MTBF - 402.386 H / DIMENSÕES (A X L X P): / • 1.2 X 14.25 X 10.75 IN. (3.0 X 36.2 X 27.3 CM) / AMBIENTE: / • TEMPERATURA OPERACIONAL: 32° ATÉ 104°F (0° ATÉ 40°C) / • TEMPERATURA DE ARMAZENAMENTO: -40° ATÉ 167°F (-40° ATÉ 75°C) / SEGURANÇA: / • UL 1950 / • EN 60950 / • CSA-C22.2 NO 950 / • IEC 950 / EMC: / • FCC 15J CLASSE A / • VCCI CLASSE A / • CE MARKING / • EN 55022 CLASSE A / • EN 55024 CLASSE A / • CISPR 22 CLASSE A / • AS/NZ 3548 / • NEBS LEVEL 3 (GR-1089-CORE, GR-63-CORE) / • ETSI ETS-300386-2 / • EN 50121-4	HON HAI PRECISION INDUSTRY CO LTD	CISCO	WS-X4748-SFP-E=		38/19
8517.62.59	Dispositivo para emissao, transmissao e recepçao de dados, com 48 portas UPOE 10/100/1000 (RJ45), para utilizacão no comutador Cisco serie Catalyst 4500E, código WS-X4748-IPOE+E=ESPECIFICAÇÕES DO PN : WS-X4748-UPOE+E= / ESPECIFICAÇÕES GERAIS: / • 48 portas sem bloqueio / • Módulo 10/100/1000 ( RJ-45) / • Cisco IOS XE Lançamento 3.1.0SG ou mais tarde / • UPoE : capaz de até 60 W por porta de até 1440 W / • IEEE 802.3af/at e Cisco PoE as pré , controle de fluxo IEEE 802.3x / • IEEE 802.1AE e Cisco capacidade TrustSec em hardware / • Suporte Quadro L2-4 Jumbo (até 9216 bytes) / • Capaz de até 30 W de potência por porta em linha em todas as portas simultaneamente / • Empreserial e comercial: projetado para alimentar a próxima geração de telefones IP, estações de base sem fio, câmeras de vídeo, clientes de desktops virtuais, e outros PoE / UPoE dispositivos. / AMBIENTE: / • Temperatura de operação : (0 ° a 40 ° C) / • Temperatura de armazenamento : (-40 ° a 75 ° C). / SEGURANÇA: / • UL 1950 / • EN 60950 / • CSA-C22.2 no 950 / • IEC 950. / EMC: / • FCC 15J Classe A / • VCCI Classe A / • EN 55022 Classe A / • EN 55024 Classe A / • CISPR 22 Classe A / • AS/NZ 3548.	Scientific Atlanta, Inc. SA Distributio	CISCO	WS-X4748-UPOE+E=		28/19
8517.62.59	Dispositivo para emissao, transmissao e recepcao de dados, cartao de 10GE, com 4 portas, para equipamento Cisco Catalyst 4900M, codigo WS-X4904-10GE=ESPECIFICAÇÕES DO PN : WS-X4904-10GE= / ESPECIFICAÇÕES GERAIS: / • 8 portas half, cartão com interfaces 10GE X2 / DIMENSÕES(AxLxP): / • 3.5 (89) x 17.2 (437) x 17.9 (455) / AMBIENTE: / • Temperatura operacional: 32º até 104ºF (0º até 40ºC) / • Temperatura de armazenamento: –40º até 167ºF (–40º até 75ºC) / SEGURANÇA: / • UL 60950 / • CAN/CSA-C22.2 No. 60950 / • EN 60950 / • IEC 60950 / • AS/NZS 60950 / EMC: / • KN22 Class A / • FCC Parte 15 (CFR 47) Classe A / • ICES-003 Classe A / • EN55022 Classe A / • CISPR22 Classe A / • AS/NZS CISPR22 Classe A / • VCCI Classe A / • EN 55022 / • EN 55024 / • EN 61000-6-1 / • EN 50082-1 / • EN 61000-3-2 / • EN 61000-3-3 / • CISPR24	Quanta Computer USA, Inc.	CISCO	WS-X4904-10GE=		19/19
8517.62.59	Dispositivo para emissa, transmissao e recepcao de dados, cartao de linha de 2:1 10GbE (X2), com 8 portas, para equipamento Cisco 4900M, codigo WS-X4908-10GE=ESPECIFICAÇÕES DO PN : WS-X4908-10GE= / ESPECIFICAÇÕES GERAIS: / • 8 portas half, cartão com interfaces 10GE X2 / DIMENSÕES(AxLxP): / • 3.5 (89) x 17.2 (437) x 17.9 (455) / AMBIENTE: / • Temperatura operacional: 32º até 104ºF (0º até 40ºC) / • Temperatura de armazenamento: –40º até 167ºF (–40º até 75ºC) / SEGURANÇA: / • UL 60950 / • CAN/CSA-C22.2 No. 60950 / • EN 60950 / • IEC 60950 / • AS/NZS 60950 / EMC: / • KN22 Class A / • FCC Parte 15 (CFR 47) Classe A / • ICES-003 Classe A / • EN55022 Classe A / • CISPR22 Classe A / • AS/NZS CISPR22 Classe A / • VCCI Classe A / • EN 55022 / • EN 55024 / • EN 61000-6-1 / • EN 50082-1 / • EN 61000-3-2 / • EN 61000-3-3 / • CISPR24	Jabil Circuit (Suzhou) Ltd.	CISCO	WS-X4908-10GE=		14/19
8517.62.59	Dispositivo para emissa, transmissao e recepcao de dados, cartao de linha de 2:1 10GbaseT, com 8 portas, para equipamento Cisco 4900M, codigo WS-X4908-10G-RJ45=ESPECIFICAÇÕES DO PN : WS-X4908-10G-RJ45= / ESPECIFICAÇÕES GERAIS: / • 8 portas half, cartão com interfaces 10GE X2 / DIMENSÕES(AxLxP): / • 3.5 (89) x 17.2 (437) x 17.9 (455) / AMBIENTE: / • Temperatura operacional: 32º até 104ºF (0º até 40ºC) / • Temperatura de armazenamento: –40º até 167ºF (–40º até 75ºC) / SEGURANÇA: / • UL 60950 / • CAN/CSA-C22.2 No. 60950 / • EN 60950 / • IEC 60950 / • AS/NZS 60950 / EMC: / • KN22 Class A / • FCC Parte 15 (CFR 47) Classe A / • ICES-003 Classe A / • EN55022 Classe A / • CISPR22 Classe A / • AS/NZS CISPR22 Classe A / • VCCI Classe A / • EN 55022 / • EN 55024 / • EN 61000-6-1 / • EN 50082-1 / • EN 61000-3-2 / • EN 61000-3-3 / • CISPR24	Quanta Computer USA, Inc.	CISCO	WS-X4908-10G-RJ45=		19/19
8517.62.59	Dispositivo para transmissao e recepcao de dados, catao de linha para comutador Cisco Catalyst serie 6500, com 48 portas PoE 802.3af 10/100, , com placa de conexao e haste condutora TDR, codigo WS-X6148A-45AF=ESPECIFICAÇÕES DO PN : WS-X6148A-45AF= / ESPECIFICAÇÕES GERAIS: / • Aparelho de encaminhamento de pacotes Ethernet com 48 portas 10/100 Mbps utilizado no comutador Catalyst 6500. / • Este Modulo possui capacidade de alimentacao sobre Ethernet (“PoE” - “Power over Ethernet”) no padrão IEEE 802.3af. / • Filas por porta ( Tx = Transmitir, Rx = Receber): Tx-1p3q8t, Rx-1q2t / • Buffer tamanho/Porta: 2.67 MB. / DIMENSOES (A x L x P): / • (3.0 x 35.6 x 40.6 cm). / AMBIENTE: / • Temperatura de operação : (0 a 40 ° C) / • Temperatura de armazenamento : (-40 a 75 ° C ) / • Umidade relativa: 10 a 90 por cento , sem condensação. / SEGURANÇA: / • UL 1950 / • CSA-C22.2 No. 950 / • EN 60950 / • IEC 950 / • AS/NZS 3260 / • IEC 825 / • EN 60825 / • 21CFR1040. / EMC: / • IF-MIB (RFC 1573) / • CISCO-STACK-MIB / • CISCO-VTP-MIB / • CISCO-CDP-MIB / • RMON MIB (RFC 1757) / • CISCO-PAGP-MIB / • CISCO-UDLDP-MIB / • ENTITY-MIB (RFC 2037) / • HC-RMON	HON HAI PRECISION INDUSTRY CO LTD	CISCO	WS-X6148A-45AF=		15/19
8517.62.59	Dispositivo para emissao, transmissao e recepcao de dados, modulo de interface para encaminhamento de frames Ethernet, com 48 portas PoE 802.3af 10/100/1000, para utilizacao no comutador Cisco serie Catalyst 6500, codigo WS-X6148A-GE-45AF=ESPECIFICAÇÕES DO PN : WS-X6148A-GE-45AF= / ESPECIFICAÇÕES GERAIS: / • Aparelho de encaminhamento de pacotes Ethernet com 48 portas 10/100/1000 Mbps utilizado no comutador Catalyst 6500. / • Este Modulo possui capacidade de alimentacao sobre Ethernet (“PoE” - “Power over Ethernet”) no padrão IEEE 802.3af. / • Filas por porta ( Tx = Transmitir, Rx = Receber): Tx-1p3q8t, Rx-1q2t / • Buffer tamanho/Porta: 2.67 MB. / DIMENSOES (A x L x P): / • (3.0 x 35.6 x 40.6 cm). / AMBIENTE: / • Temperatura de operação : (0 a 40 ° C) / • Temperatura de armazenamento : (-40 a 75 ° C ) / • Umidade relativa: 10 a 90 por cento , sem condensação. / SEGURANÇA: / • UL 1950 / • CSA-C22.2 No. 950 / • EN 60950 / • IEC 950 / • AS/NZS 3260 / • IEC 825 / • EN 60825 / • 21CFR1040. / EMC: / • IF-MIB (RFC 1573) / • CISCO-STACK-MIB / • CISCO-VTP-MIB / • CISCO-CDP-MIB / • RMON MIB (RFC 1757) / • CISCO-PAGP-MIB / • CISCO-UDLDP-MIB / • ENTITY-MIB (RFC 2037) / • HC-RMON	HON HAI PRECISION INDUSTRY CO LTD	CISCO	WS-X6148A-GE-45AF=		14/19
8517.62.59	Dispositivo para transmissao e recepcao de dados, cartao de linha, para comutador Cisco serie Catalyst 6500, com 48 portas 10/100/1000, com Jumbo Frame e conecto RJ-45, codigo WS-X6148A-GE-TX=ESPECIFICAÇÕES DO PN : WS-X6148A-GE-TX= / ESPECIFICAÇÕES GERAIS: / • Aparelho de encaminhamento de pacotes Ethernet com 48 portas 10/100 Mbps utilizado no comutador Catalyst 6500. / • Este Modulo possui capacidade de alimentacao sobre Ethernet (“PoE” - “Power over Ethernet”) no padrão IEEE 802.3af. / • Filas por porta ( Tx = Transmitir, Rx = Receber): Tx-1p3q8t, Rx-1q2t / • Buffer tamanho/Porta: 2.67 MB. / DIMENSOES (A x L x P): / • (3.0 x 35.6 x 40.6 cm). / AMBIENTE: / • Temperatura de operação : (0 a 40 ° C) / • Temperatura de armazenamento : (-40 a 75 ° C ) / • Umidade relativa: 10 a 90 por cento , sem condensação. / SEGURANÇA: / • UL 1950 / • CSA-C22.2 No. 950 / • EN 60950 / • IEC 950 / • AS/NZS 3260 / • IEC 825 / • EN 60825 / • 21CFR1040. / EMC: / • IF-MIB (RFC 1573) / • CISCO-STACK-MIB / • CISCO-VTP-MIB / • CISCO-CDP-MIB / • RMON MIB (RFC 1757) / • CISCO-PAGP-MIB / • CISCO-UDLDP-MIB / • ENTITY-MIB (RFC 2037) / • HC-RMON	HON HAI PRECISION INDUSTRY CO LTD	CISCO	WS-X6148A-GE-TX=		24/19
8517.62.59	Dispositivo para emissão, transmissão e recepção de dados, placa de interface para o comutador Cisco Catalyst 6500, com 48 portas PoE+ pronta 10/100/1000, com Frame Jumbo, codigo WS-X6148E-GE-45AT=ESPECIFICAÇÕES DO PN : WS-X6148E-GE-45AT= / ESPECIFICAÇÕES GERAIS / • WS-X6148-GE-45AF: Cisco Catalyst 6500 Series 48 portas 10/100/1000 RJ-45 Interface Module clássico com 802.3af PoE placa-filha (isto é, inclui placa-filha (número da peça WS- F6K - GE48 -AF =) / • Protocolos: / • Ethernet: IEEE 802.3 e 10BASE-T / • Fast Ethernet: IEEE 802.3, 100BASE-TX, e 100BASE-FX / • Gigabit Ethernet: 1000BASE-TX / • IEEE 802.1d, IEEE 802.1p, IEEE 802.1q, IEEE 802.1s, IEEE 802.1w, IEEE 802.3x, IEEE 802.3z, IEEE 802.3ab, IEEE 802.3ad IEEE 802.3af e IEEE 802.3at. / DIMENSÕES (A x L x P): / • (3.0 x 35.6 x 40.6 cm). / AMBIENTE: / • Temperatura de operação : (0 a 40 ° C) / • Temperatura de armazenamento : (-40 a 75 ° C) / • Umidade relativa : 10 a 90 por cento , sem condensação. / ENERGIA: / • IEEE 802-3af-Output power per port: Typically 54V up to 350 mA / • Cisco Prestandard-Output power per port: Typically 42V up to 166 mA. / SEGURANÇA: / • UL 1950 / • CSA-C22.2 No. 950 / • EN 60950 / • IEC 950 / • AS/NZS 3260 / • IEC 825 / • EN 60825 / • 21CFR1040. / EMC: / • FCC Parte 15 ( CFR 47) Classe A / • VCCI Classe A com UTP , Classe B com STP / • EN55022 Classe A com UTP , Classe B com STP / • CISPR 22 Classe A com UTP , Classe B com STP / • marcação CE / • AS / NZS 3548 Classe A com UTP , Classe B com STP.	HON HAI PRECISION INDUSTRY CO LTD	CISCO	WS-X6148E-GE-45AT=		15/19
8517.62.59	Dispositivo para emissao, transmissao e recepcao de dados, modulo, com 16 portas GigE, para comutador Cisco Serie Catalyst 6500, fabric ativado, requer GBICs), codigoWS-X6516A-GBIC=ESPECIFICAÇÕES DO PN : WS-X6516A-GBIC= / ESPECIFICAÇÕES GERAIS / • 16 tranceptores (tranceivers) do tipo GBIC / • Compativel com as supervisoras 1A, 2, 32 e 720 / • Suporta CEF centralizada e pode ser melhorada para DCEF / • Capacidade de transmissao de Ate 256 Gbps usando CEF / • Suporta accesso ao barramento individual com capacidade de 8 Gbps / • Suporta acesso ao barramento compartlhado com capacidadade de 32 Gbps / • Encaixe Compativel com o chassi da família de switches Catalyst 6500 / DIMENSÕES(AxLxP): / • 1.2 x 14.4 x 16 in. (3.0 x 35.6 x 40.6 cm) / AMBIENTE: / • Temperatura operacional: 32 a 104°F (0 a 40°C) / • Temperatura de armazenamento: –40 to 167°F (–40 to 75°C) / SEGURANÇA: / • UL 1950 / • CSA-C22.2 No. 950 / • EN 60950 / • IEC 950 / • AS/NZS 3260 / • IEC 825 / • EN 60825 / • 21CFR1040	HON HAI PRECISION INDUSTRY CO LTD	CISCO	WS-X6516A-GBIC=		24/19
8517.62.59	Dispositivo para transmissao e recepcao de dados, modulo Ethernet, com 48 portas 10/100/1000, para comutador Cisco Catalyst 6500, codigo WS-X6548-GE-TX=ESPECIFICAÇÕES DO PN : WS-X6548-GE-TX= / ESPECIFICAÇÕES GERAIS: / • 48 Portas 10/100/1000 / • Leds de status / PADRÕES DE PROTOCOLOS: / • Ethernet: IEEE 802.3 e 10BASE-T / • Fast Ethernet: IEEE 802.3, 100BASE-TX, e 100BASE-FX / • Gigabit Ethernet: 1000BASE-TX / • IEEE 802.1d, IEEE 802.1p, IEEE 802.1q, IEEE 802.1s, IEEE 802.1w, IEEE 802.3x, IEEE 802.3z, IEEE802.3ab, IEEE 802.3ad IEEE 802.3af and IEEE 802.3at / DIMENSÕES(AxLxP): / • 1.2 x 14.4 x 16 in. (3.0 x 35.6 x 40.6 cm) / AMBIENTE: / • Temperatura operacional: 32 a 104°F (0 a 40°C) / • Temperatura de armazenamento: –40 to 167°F (–40 to 75°C) / SEGURANÇA: / • UL 1950 / • CSA-C22.2 No. 950 / • EN 60950 / • IEC 950 / • AS/NZS 3260 / • IEC 825 / • EN 60825 / • 21CFR1040 / EMC: / • FCC Parte 15 (CFR 47) Classe A / • VCCI Classe A with UTP, Classe B com STP / • EN55022 Classe A com UTP, Classe B com STP / • CISPR 22 Classe A com UTP, Classe B com STP / • AS/NZS 3548 Classe A com UTP, Classe B com STP	Jabil Circuit (Suzhou) Ltd.	CISCO	WS-X6548-GE-TX=		14/19
8517.62.59	Dispositivo para transmissao e recepcao de dados, modulo FlexWAN otimizado, para equipamentos Cisco series 7600 e Catalyst 6500, codigo WS-X6582-2PA=ESPECIFICAÇÕES DO PN : WS-X6582-2PA= / ESPECIFICAÇÕES GERAIS / • Compatibilidade: Sistemas Cisco Catalyst SE 2 e 720 / • Compatibilidade de software mínimo: Cisco IOS® 12.2(17a)SXA ou posterior / • Protocolos: TCP, IPv4, IPv6, (MPLS), (EoMPLS), (FRoMPLS), ATM over MPLS (ATMoMPLS) / • memoria: 256-MB padrão (DDR) (SDRAM) memoria por baía, Opcionalmente expansível Ate 512 MB de memoria SDRAM DDR , por baía. / AMBIENTE: / • Temperatura de operação : (0 a 40 ° C) / • Temperatura de armazenamento : (-40 a 75 ° C) / • Umidade relativa : 10 a 90 %, sem condensação. / ENERGIA: / • 135 watts de consumo por Modulo avançado FlexWAN, consumo de energia máximo de 170 watts com dois adaptadores de porta de energia. / SEGURANÇA: / • UL 60950 / • CSA C22.2 No. 60950 / • EN60950 / • TS001 / • IEC 60950 / • AS/NZS3260. / EMC: / • FCC Parte 15 Classe A / • ICES-003 Classe A / • VCCI Classe A / • EN55022 Classe A / • EN55024 / • EN50082-1 / • EN61000-3-2 / • EN61000-3-3 / • EN61000-3-1 / • CISPR22 Classe A / • AS/NZS3548 Classe A / • ETS-300 386.	HON HAI PRECISION INDUSTRY CO LTD	CISCO	WS-X6582-2PA=		14/19
8517.62.59	Dispositivo para transmissao e recepcao de dados, modulo Ethernet, para comutador Cisco Cat6500, com 4 portas 10 Gigabit, (requer XENPAKs), codigo WS-X6704-10GE=ESPECIFICAÇÕES DO PN : WS-X6704-10GE= / ESPECIFICAÇÕES GERAIS: / • 4 portas / • Capacidade do modulo: 40 Gbps / 80 Gbps full duplex / • Buffer de porta: 16 MB por porta / • memoria onboard: 256 MB (suporta Ate 1 GB) / • Compatibilidade: Cisco Catalyst 6500 Series c/ Supervisor Engine 720. / • Especificacoes de operação: / • Ocupa 1 slot no Catalyst 6500 / AMBIENTE: / • Temperatura: 0 to 55°C / • Humidade relativa: 10 a 90% / • Altitude: -60 a 3000m. / ENERGIA: / • Consumo de energia (varia de acordo com as placas a ela acopladas): 295.26 a 402.36 W / EMI: / • UL 60950 / • CSA C22.2 No. 60950 / • EN 60950 / • IEC 60950 / • CE marking / • AS/NZS 60950 / • FCC Part 15 (CFR 47) Class A / • VCCI Class A / • EN55022 Class A / • EN55024 / • CISPR 22 Class A / • AS/NZS CISPR 22 Class A / • ETS 300 386.	HON HAI PRECISION INDUSTRY CO LTD	CISCO	WS-X6704-10GE=		41/19
8517.62.59	Dispositivo para emissao, transmissao e recepcao de dados, modulo com 8 portas 10 Gigabit Ethernet, para comutado Ciso serie catalyst 6K, com DFC3C (req. X2), codigo WS-X6708-10G-3C=ESPECIFICAÇÕES DO PN : WS-X6708-10G-3C= / ESPECIFICAÇÕES GERAIS / • PORTAS: 8 / • Mudar Conexão: 40 Gbps (80 Gbps full duplex); / • Mecanismo de transmissao: • WS- X6708 -10G- 3C: equipado com DFC3C para encaminhamento distribuído , apoiando 256.000 rotas; / • Mecanismos de enfileiramento: / • mapeamento fila CoS baseado em / • Ponto de código de serviços diferenciados (DSCP) baseado em mapeamento de fila; / • (SRR) na Saida. / • Buffers por porta: 200 MB por porta; / • Hardware replicação baseada em multicast ( Layer 2): / • Entrada e Saida / • Cerca de 20 GB por mecanismo de replicação / • 2 motores de replicação por Modulo. / • Hardware replicação baseada em multicast ( Layer 3): / • Entrada e Saida / • Cerca de 20 GB por mecanismo de replicação / • 2 motores de replicação por Modulo. / PROTOCOLOS: / • IEEE 802.1d, IEEE 802.1p, IEEE 802.1q, IEEE 802.1s, IEEE 802.1w, IEEE 802.3x, IEEE 802.3ad, IEEE 802.3ae, IEEE 802.3ak, IEEE 802.3aq, and IEEE 802.3an. / CHASSIS SUPORTADOS: / • 6500 E-Series chassis, incluindo 6503-E, 6504-E, 6506-E, 6509-E, 6509-V-E, e C6509-NEB-A. / DIMENSOES (A x L x P): / • (3.0 x 35.6 x 40.6 cm). / AMBIENTE: / • Temperatura de operação: / • Agência certificada para operação:(0 a 40 ° C) / • Temperatura de armazenamento : (-40 a 75 ° C ) / • Umidade relativa : 10 a 90 por cento , sem condensação. / GERENCIAMENTO: / • ETHERLIKE-MIB (RFC 1643) / • IF-MIB (RFC 1573) / • Bridge MIB (RFC 1493) / • CISCO-STACK-MIB / • CISCO-VTP-MIB / • CISCO-CDP-MIB / • RMON MIB (RFC 1757) / • CISCO-PAGP-MIB / • CISCO-STP-EXTENSIONS-MIB / • CISCO-VLAN-BRIDGE-MIB / • CISCO-VLAN-MEMBERSHIP-MIB / • ENTITY-MIB (RFC 2037) / • HC-RMON / • RFC1213-MIB (MIB-II) / • SMON-MIB.	Quanta Computer USA, Inc.	CISCO	WS-X6708-10G-3C=		19/19
8517.62.59	Dispositivo para emissao, transmissao ou recepcao de dados,modulo Ethernet com 8 portas 10 Gigabit, para comutador Cisco Serie Catayst C6K, com DFC3CXL (req. X2), codigo WS-X6708-10G-3CXL=ESPECIFICAÇÕES DO PN : WS-X6708-10G-3CXL= / ESPECIFICAÇÕES GERAIS: / • 8 portas padrão 10 Gigabit Ethernet / • Mémórida de armazenamento de 200MB por porta / • memoria interna de 1 GB tipo DRAM / • Escalonador SRR para fluxos de Saida / • QoS com mapeamento de filas usando DSCP interno / • Integrada com placa de encaminhamento distribuído (DFC3CXL) Compativel com comutadores Cisco 6500 / • Compativel com software Cisco IOS / • Performance para lidar com 1.000.000 rotas IPv4, 500.000 rotas IPv6, 256.000 entradas netflow e 256.000 listas de controle de acesso reflexivas. / Data RFCs: / • RFC 768 UDP / • RFC 791 IP / • RFC 792 ICMP / • RFC 793 TCP / • RFC 826 ARP / • RFC 1122 Requisitos para Internet Hosts / • RFC 1519 CIDR / • RFC 1542 BOOTP / • RFC 2131 DHCP. / CRIPTOGRAFIA: / • WEP e TKIP-MIC: RC4 40, 104 e 128 bits (chaves estáticas e compartilhadas) / • Secure Sockets Layer (SSL) e TLS: RC4 128-bit and RSA 1024- e 2048-bit / • AES: CCM, CCMP.	HON HAI PRECISION INDUSTRY CO LTD	CISCO	WS-X6708-10G-3CXL=		41/19
8517.62.59	Dispositivo para emissao, transmissao e recepcao de dados, para comutador Cisco Catalyst serie 6500, com 16 portas 10 Gibabit Ethernet com DFC3C (req. X2), codigo WS-X6716-10G-3CESPECIFICAÇÕES DO PN : WS-X6716-10G-3C= / ESPECIFICAÇÕES GERAIS: / • Especificacoes do Modulo 10 gigabit de 16 portas: Diferenças entre DFC3C / DFC3CXL / • IPv4 Rotas: 256,000 / 1,000,000 / • IPv6 rotas: 128,000 / 500,000 / • Entradas de Netflow: 128,000 / 256,000 / • Reflexive Access Control Lists: (ACLs) 128,000 / 256,000 / • CHASSIS SUPORTADOS: / • E-Series: (6503-E, 6504-E, 6506-E, 6509-E, 6509-V-E) / • SOFTWARES COMPATIVEIS: / • Cisco IOS Software Release 12.2(33)SXH2 / DIMENSÕES(AxLxP): / • 1.2 x 14.4 x 16 in. (3.0 x 35.6 x 40.6 cm) / AMBIENTE: / • Temperatura operacional: 32 a 104°F (0 a 40°C) / • Temperatura de armazenamento: –40 a 167°F (–40 a 75°C) / EMC: / • CC Part 15 (CFR 47) Classe A / • ICES-003 Classe A / • VCCI Classe A / • EN55022 Classe A / • EN55024 / • CISPR24 / • CISPR 22 Classe A / • AS/NZS CISPR 22 Classe A / • ETS 300 386 / • KN 22 Classe A / • EN 50082-1 / • EN61000-3-2 / • EN61000-3-3 / • EN61000-6-1 / • CNS13438 Classe A / • KN6100 -4 Séries / SEGURANÇA: / • UL 60950-1 / • CAN/CSA C22.2 No. 60950 / • EN 60950-1 / • IEC 60950-1 / • AS/NZS 60950-1 / • IEC 60825 Class 1 / • EN 60825 Class 1 / • 21CFR 1040	HON HAI PRECISION INDUSTRY CO LTD	CISCO	WS-X6716-10G-3C=		24/19
8517.62.59	Dispositivo para emissao, transmissao e recepcao de dados, modulo com 16 portas 10 Gigabit Ethernet, para comutador Cisco Catalyst série 6500, com DFC3CXL (requer X2), codigo WS-X6716-10G-3CXL=ESPECIFICAÇÕES DO PN : WS-X6716-10G-3CXL= / ESPECIFICAÇÕES GERAIS: / • Especificacoes do Modulo 10 gigabit de 16 portas: Diferenças entre DFC3C / DFC3CXL / • IPv4 Rotas: 256,000 / 1,000,000 / • IPv6 rotas: 128,000 / 500,000 / • Entradas de Netflow: 128,000 / 256,000 / • Reflexive Access Control Lists: (ACLs) 128,000 / 256,000 / • CHASSIS SUPORTADOS: / • E-Series: (6503-E, 6504-E, 6506-E, 6509-E, 6509-V-E) / • SOFTWARES COMPATIVEIS: / • Cisco IOS Software Release 12.2(33)SXH2 / DIMENSÕES(AxLxP): / • 1.2 x 14.4 x 16 in. (3.0 x 35.6 x 40.6 cm) / AMBIENTE: / • Temperatura operacional: 32 a 104°F (0 a 40°C) / • Temperatura de armazenamento: –40 a 167°F (–40 a 75°C) / EMC: / • CC Part 15 (CFR 47) Classe A / • ICES-003 Classe A / • VCCI Classe A / • EN55022 Classe A / • EN55024 / • CISPR24 / • CISPR 22 Classe A / • AS/NZS CISPR 22 Classe A / • ETS 300 386 / • KN 22 Classe A / • EN 50082-1 / • EN61000-3-2 / • EN61000-3-3 / • EN61000-6-1 / • CNS13438 Classe A / • KN6100 -4 Séries / SEGURANÇA: / • UL 60950-1 / • CAN/CSA C22.2 No. 60950 / • EN 60950-1 / • IEC 60950-1 / • AS/NZS 60950-1 / • IEC 60825 Class 1 / • EN 60825 Class 1 / • 21CFR 1040	HON HAI PRECISION INDUSTRY CO LTD	CISCO	WS-X6716-10G-3CXL=		15/19
8517.62.59	Dispositivo para emissao, transmissão e recepção de dados, modulo de rede 10GBASE-T, para comutador Cisco serie Catalyst 6500, com 16 portas 10GbE, com DFC3, codigo WS-X6716-10T-3C=ESPECIFICAÇÕES DO PN : WS-X6716-10T-3C= / ESPECIFICAÇÕES GERAIS: / • Especificacoes do Modulo 10 gigabit de 16 portas: Diferenças entre DFC3C / DFC3CXL / • IPv4 Rotas: 256,000 / 1,000,000 / • IPv6 rotas: 128,000 / 500,000 / • Entradas de Netflow: 128,000 / 256,000 / • Reflexive Access Control Lists: (ACLs) 128,000 / 256,000 / • CHASSIS SUPORTADOS: / • E-Series: (6503-E, 6504-E, 6506-E, 6509-E, 6509-V-E) / • SOFTWARES COMPATIVEIS: / • Cisco IOS Software Release 12.2(33)SXH2 / DIMENSÕES(AxLxP): / • 1.2 x 14.4 x 16 in. (3.0 x 35.6 x 40.6 cm) / AMBIENTE: / • Temperatura operacional: 32 a 104°F (0 a 40°C) / • Temperatura de armazenamento: –40 a 167°F (–40 a 75°C) / EMC: / • CC Part 15 (CFR 47) Classe A / • ICES-003 Classe A / • VCCI Classe A / • EN55022 Classe A / • EN55024 / • CISPR24 / • CISPR 22 Classe A / • AS/NZS CISPR 22 Classe A / • ETS 300 386 / • KN 22 Classe A / • EN 50082-1 / • EN61000-3-2 / • EN61000-3-3 / • EN61000-6-1 / • CNS13438 Classe A / • KN6100 -4 Séries / SEGURANÇA: / • UL 60950-1 / • CAN/CSA C22.2 No. 60950 / • EN 60950-1 / • IEC 60950-1 / • AS/NZS 60950-1 / • IEC 60825 Class 1 / • EN 60825 Class 1 / • 21CFR 1040	SOLECTRON(PENANG) TECHNOLOGY SDN BHD	CISCO	WS-X6716-10T-3C=		38/19
8517.62.59	Dispositivo para emissao, transmissao e recepcao de dados, modulo com 24 portas GigE, para comutador Cisco serie Catalyst 6500 (req. SFPs), codigo WS-X6724-SFP=ESPECIFICAÇÕES DO PN : WS-X6724-SFP= / ESPECIFICAÇÕES GERAIS: / PROTOCOLOS: / • IEEE 802.1d, IEEE 802.1p, IEEE 802.1q, IEEE 802.1s, IEEE 802.1w, IEEE 802.3x, IEEE 802.3z, IEEE 802.3ab, and IEEE 802.3ad, / • 1000BASE-T, 1000BASE-X (GBIC), 1000BASE-SX, 1000BASE-LX/LH, 1000BASE-ZX, CWDM. / DIMENSÕES (A x L x P): / • (3.0 x 35.6 x 40.6 cm). / AMBIENTE: / • Temperatura de operação : (0 a 40 ° C) / • Temperatura de armazenamento : (-40 a 75 ° C) / • Umidade relativa : 10 a 90 %, sem condensação. / SEGURANÇA: / • UL 1950 / • CSA C22.2 No.950 / • EN 60950 / • EN 60825-1 / • IEC 60950 / • IEC 60825-1 / • TS 001 / • CE marking / • AS/NZS 3260 / • 21CFR1040. / EMC: / • VCCI / • EN55022 / • EN55024 / • CISPR 22 / • CE marking / • AS/NZS 3548.	HON HAI PRECISION INDUSTRY CO LTD	CISCO	WS-X6724-SFP=		41/19
8517.62.59	Dispositivo para transmissao e recepcao de dados, modulo com 48 portas 10/100/1000 GE, para comutador Cisco catalyst 6500, com conector RJ-45, codigo WS-X6748-GE-TX=ESPECIFICAÇÕES DO PN : WS-X6748-GE-TX= / ESPECIFICAÇÕES GERAIS / • Portas , conector, distância maxima, eo tipo de cabo: 48, RJ-45, 100m, cabo de categoria 5. / • Tamanho máximo do quadro (frame jumbo) Suporte: Ate 9216 bytes por quadro. / • Filas por porta (Tx = Transmitir, Rx = Receber ): Tx-1p3q8t; Rx-1q8t. / • Tamanho do Buffer por porta: 1.3 MB. / • Ethernet: IEEE 802.3 e 10BASE-T / • Fast Ethernet: IEEE 802.3, 100BASE-TX, e 100BASE-FX / • Gigabit Ethernet: 1000BASE-TX / • IEEE 802.1d, IEEE 802.1p, IEEE 802.1q, IEEE 802.1s, IEEE 802.1w, IEEE 802.3x, EEE 802.3z, IEEE 802.3ab, IEEE 802.3ad IEEE 802.3af e IEEE 802.3at. / PORTAS: / • 10, 100, and 1000 Mbps: RJ-45 (femea) / • 10/100BASE-TX and 100BASE-TX: RJ-45 (femea). / ENERGIA: / • IEEE potência 802- 3AF de Saida por porta : Normalmente 54V de Ate 350 mA / • Cisco Potência de Saida na pré - por porta : Normalmente 42V Ate 166 mA. / DIMENSOES (A x L x P): / • (3.0 x 35.6 x 40.6 cm). / AMBIENTE: / • Temperatura de operação : (0 a 40 ° C) / • Temperatura de armazenamento : (-40 a 75 ° C ) / • Umidade relativa : 10 a 90 por cento , sem condensação. / SEGURANÇA: / • UL 1950 / • CSA-C22.2 No. 950 / • EN 60950 / • IEC 950 / • AS/NZS 3260 / • IEC 825 / • EN 60825 / • 21CFR1040. / EMC: / • FCC Parte 15 ( CFR 47) Classe A / • VCCI Classe A com UTP , Classe B com STP / • EN55022 Classe A com UTP , Classe B com STP / • CISPR 22 Classe A com UTP , Classe B com STP / • marcação CE / • AS / NZS 3548 Classe A com UTP , Classe B com STP. / GERENCIAMENTO: / • ETHERLIKE-MIB (RFC 1643) / • IF-MIB (RFC 1573) / • Bridge MIB (RFC 1493) / • CISCO-STACK-MIB / • CISCO-VTP-MIB / • CISCO-CDP-MIB / • RMON MIB (RFC 1757) / • CISCO-PAGP-MIB / • CISCO-STP- MIB / • CISCO-VLAN -MIB / • CISCO-VLAN / • CISCO-UDLDP-MIB / • CISCO-ENTITY-FRU-CONTROL-MIB / • CISCO-COPS-CLIENT-MIB / • ENTITY-MIB (RFC 2037) / • HC-RMON / • RFC1213-MIB (MIB-II) / • SMON-MIB.	Foxconn Cz s.r.o.	CISCO	WS-X6748-GE-TX=		14/19
8517.62.59	Dispositivo para transmissao e recepcao de dados, modulo de rede, para comutador Cisco catalyst 6500, com 48 portas CEF720 GigE (requer SFPs), codigo WS-X6748-SFP=ESPECIFICAÇÕES DO PN : WS-X6748-SFP= / ESPECIFICAÇÕES GERAIS: / • Supervisor Engine Suportado Supervisor Engine 720 / • Taxa de Desempenho/ Encaminhamento (Mpps): / • 720 Gbps usando o CEF; Ate 30 Mpps por sistema / • Usando atualização dCEF: Ate 48 Mpps sustentados por slot para os Modulos equipados com DFC3 para suportar encaminhamento distribuído* / • Arquitetura do Mecanismo de Encaminhamento: / • mecanismo do CEF centralizado localizado no PFCx do supervisor toma as decisões de encaminhamento / • Atualizável para comutação dCEF com WS-F6700-DFC3 opcional / • Suporte de Atualização de DFC opcional: / • Utilize o WS-F6700-DFC3 com o Supervisor Engine 720 / • Conexões de Backplane/ Matriz de Comutação / • Dupla conexão de canal de 20 Gbps (40 Gbps no total) para Matriz de Comutação no Supervisor Engine 720** / • Requisitos de suporte do chassi/slot: / • 6503 não suportado no momento / • Portas/Tipo de Interface Ótica: 48, SFP / SEGURANÇA: / • IEC 60950-1 / • AS/NZS 60950-1 / • GB4943 / EMC: / • CISPR22 Classe A / • EN55022 Classe A / • ICES003 Classe A / • VCCI Classe A / • EN61000-3-2 / • EN61000-3-3 / • KN22 Classe A / • CNS13438 Classe A	Foxconn Cz s.r.o.	CISCO	WS-X6748-SFP=		14/19
8517.62.59	Dispositivo para emissao, transmissao e recepcao de dados, modulo de de rede, com 16 portas 10G, com DFC4, codigo WS-X6816-10G-2T=ESPECIFICAÇÕES DO PN : WS-X6816-10G-2T= / ESPECIFICAÇÕES GERAIS: / PROTOCOLOS PADRÃO: / • IEEE 802.1d, / • IEEE 802.1p, / • IEEE 802.1q, / • IEEE 802.1s, / • IEEE 802.1w, / • EEE 802.3x, / • IEEE 802.3ad, / • IEEE 802.3ae, / • IEEE 802.3ak, / • IEEE 802.3aq / • IEEE 802.3an / GERENCIAMENTO DE REDE: / • ETHERLIKE-MIB (RFC 1643) / • IF-MIB (RFC 1573) / • Bridge MIB (RFC 1493) / • CISCO-STACK-MIB / • CISCO-VTP-MIB / • CISCO-CDP-MIB / • RMON MIB (RFC 1757) / • CISCO-PAGP-MIB / • CISCO-STP-EXTENSIONS-MIB / • CISCO-VLAN-BRIDGE-MIB / • CISCO-VLAN-MEMBERSHIP-MIB / • ENTITY-MIB (RFC 2037) / • HC-RMON / • RFC1213-MIB (MIB-II) / • SMON-MIB / DIMENSÕES ( A x L x P ): / • 1.2 x 14.4 x 16 in. (3.0 x 35.6 x 40.6 cm) / AMBIENTE: / • Temperatura operacional: 32 até 104°F (0 at’e 40°C) / • Temperatura de armazenamento: -40 até 167°F (-40 até 75°C) / • Humidade relativa operacional: 10 até 90%, sem condensação / SEGURANÇA: / • UL 60950-1 / • CAN/CSA C22.2 No. 60950 / • EN 60950-1 / • IEC 60950-1 / • AS/NZS 60950-1 / • IEC 60825 Classe 1 / • EN 60825 Classe 1 / • 21CFR 1040 / EMC: / • FCC Parte 15 (CFR 47) Classe A / • ICES-003 Classe A / • VCCI Classe A / • EN55022 Classe A / • EN55024 / • CISPR24 / • CISPR 22 Classe A / • AS/NZS CISPR 22 Classe A / • ETS 300 386 / • KN 22 Classe A / • EN 50082-1 / • EN61000-3-2 / • EN61000-3-3 / • EN61000-6-1 / • CNS13438 Classe A / • KN6100	Scientific Atlanta, Inc. SA Distributio	CISCO	WS-X6816-10G-2T=		28/19
8517.62.59	Dispositivo para emissao, transmissao e recepcao de dados, modulo, com 16 portas 10GE, para comutador Cisco serie Catalyst 6500, com DFC4XL S, codigo WS-X6816-10G-2TXL=ESPECIFICAÇÕES DO PN : WS-X6816-10G-2TXL= / ESPECIFICAÇÕES GERAIS: / PROTOCOLOS PADRÃO: / • IEEE 802.1d, / • IEEE 802.1p, / • IEEE 802.1q, / • IEEE 802.1s, / • IEEE 802.1w, / • EEE 802.3x, / • IEEE 802.3ad, / • IEEE 802.3ae, / • IEEE 802.3ak, / • IEEE 802.3aq / • IEEE 802.3an / GERENCIAMENTO DE REDE: / • ETHERLIKE-MIB (RFC 1643) / • IF-MIB (RFC 1573) / • Bridge MIB (RFC 1493) / • CISCO-STACK-MIB / • CISCO-VTP-MIB / • CISCO-CDP-MIB / • RMON MIB (RFC 1757) / • CISCO-PAGP-MIB / • CISCO-STP-EXTENSIONS-MIB / • CISCO-VLAN-BRIDGE-MIB / • CISCO-VLAN-MEMBERSHIP-MIB / • ENTITY-MIB (RFC 2037) / • HC-RMON / • RFC1213-MIB (MIB-II) / • SMON-MIB / DIMENSÕES ( A x L x P ): / • 1.2 x 14.4 x 16 in. (3.0 x 35.6 x 40.6 cm) / AMBIENTE: / • Temperatura operacional: 32 até 104°F (0 at’e 40°C) / • Temperatura de armazenamento: -40 até 167°F (-40 até 75°C) / • Humidade relativa operacional: 10 até 90%, sem condensação / SEGURANÇA: / • UL 60950-1 / • CAN/CSA C22.2 No. 60950 / • EN 60950-1 / • IEC 60950-1 / • AS/NZS 60950-1 / • IEC 60825 Classe 1 / • EN 60825 Classe 1 / • 21CFR 1040 / EMC: / • FCC Parte 15 (CFR 47) Classe A / • ICES-003 Classe A / • VCCI Classe A / • EN55022 Classe A / • EN55024 / • CISPR24 / • CISPR 22 Classe A / • AS/NZS CISPR 22 Classe A / • ETS 300 386 / • KN 22 Classe A / • EN 50082-1 / • EN61000-3-2 / • EN61000-3-3 / • EN61000-6-1 / • CNS13438 Classe A / • KN6100	SOLECTRON(PENANG) TECHNOLOGY SDN BHD	CISCO	WS-X6816-10G-2TXL=		38/19
8517.62.59	Dispositivo para emissao, transmissao e recepcao de dados, modulo 10GBASE-T, com 16 portas 10GbE, para comutador Cisco Catalyst 6500, com DFC4 S, código WS-X6816-10T-2T=ESPECIFICAÇÕES DO PN : WS-X6816-10T-2T= / ESPECIFICAÇÕES GERAIS: / PROTOCOLOS PADRÃO: / • IEEE 802.1d, / • IEEE 802.1p, / • IEEE 802.1q, / • IEEE 802.1s, / • IEEE 802.1w, / • EEE 802.3x, / • IEEE 802.3ad, / • IEEE 802.3ae, / • IEEE 802.3ak, / • IEEE 802.3aq / • IEEE 802.3an / GERENCIAMENTO DE REDE: / • ETHERLIKE-MIB (RFC 1643) / • IF-MIB (RFC 1573) / • Bridge MIB (RFC 1493) / • CISCO-STACK-MIB / • CISCO-VTP-MIB / • CISCO-CDP-MIB / • RMON MIB (RFC 1757) / • CISCO-PAGP-MIB / • CISCO-STP-EXTENSIONS-MIB / • CISCO-VLAN-BRIDGE-MIB / • CISCO-VLAN-MEMBERSHIP-MIB / • ENTITY-MIB (RFC 2037) / • HC-RMON / • RFC1213-MIB (MIB-II) / • SMON-MIB / DIMENSÕES ( A x L x P ): / • 1.2 x 14.4 x 16 in. (3.0 x 35.6 x 40.6 cm) / AMBIENTE: / • Temperatura operacional: 32 até 104°F (0 at’e 40°C) / • Temperatura de armazenamento: -40 até 167°F (-40 até 75°C) / • Humidade relativa operacional: 10 até 90%, sem condensação / SEGURANÇA: / • UL 60950-1 / • CAN/CSA C22.2 No. 60950 / • EN 60950-1 / • IEC 60950-1 / • AS/NZS 60950-1 / • IEC 60825 Classe 1 / • EN 60825 Classe 1 / • 21CFR 1040 / EMC: / • FCC Parte 15 (CFR 47) Classe A / • ICES-003 Classe A / • VCCI Classe A / • EN55022 Classe A / • EN55024 / • CISPR24 / • CISPR 22 Classe A / • AS/NZS CISPR 22 Classe A / • ETS 300 386 / • KN 22 Classe A / • EN 50082-1 / • EN61000-3-2 / • EN61000-3-3 / • EN61000-6-1 / • CNS13438 Classe A / • KN6100	Foxconn Cz s.r.o.	CISCO	WS-X6816-10T-2T=		19/19
8517.62.59	Dispositivo para emissao, transmissao e recepcao de dados, modulo interface, com 24 portas GigE, para Comutador Cisco Serie Catalyst 6500, fabric ativado, com DFC4 S, codigo WS-X6824-SFP-2T=ESPECIFICAÇÕES DO PN : WS-X6824-SFP-2T= / ESPECIFICAÇÕES GERAIS / • Modulo de switch WS-X6824-SFP-2T= Cisco contém as seguintes especificações: / • 24 Poras Ethernet 10/100/1000 / • Compativel com o Cisco 6500 Series Switches / DIMENSÕES (H x W x D): / • 1.2 x 14.4 x 16 in. (3.0 x 35.6 x 40.6 cm) / SEGURANÇA: / • UL 60950-1 / • CAN/CSA C22.2 No. 60950 / • EN 60950-1 / • IEC 60950-1 / • AS/NZS 60950-1 / • IEC 60825 Class 1 / • EN 60825 Class 1 / • 21CFR 1040 / EMC: / • FCC Parte 15 (CFR 47) Classe A / • ICES-003 Classe A / • VCCI Classe A / • EN55022 Classe A / • EN55024 / • CISPR24 / • CISPR 22 Classe A / • AS/NZS CISPR 22 Classe A / • ETS 300 386 / • KN 22 Classe A / • EN 50082-1 / • EN61000-3-2 / • EN61000-3-3 / • EN61000-6-1 / • CNS13438 Classe A / • KN6100 -4 Series	Quanta Computer USA, Inc.	CISCO	WS-X6824-SFP-2T=		19/19
8517.62.59	Dispositivo para emissao, transmissao e recepcao de dados, modulo interface, com 24 portas GigE, para Comutador Cisco Serie Catalyst 6500, fabric ativado com DFC4XL S, codigo WS-X6824-SFP-2TXL=ESPECIFICAÇÕES DO PN : WS-X6824-SFP-2TXL= / ESPECIFICAÇÕES GERAIS / • Modulo de switch WS-X6824-SFP-2T= Cisco contém as seguintes especificações: / • 24 Poras Ethernet 10/100/1000 / • Compativel com o Cisco 6500 Series Switches / DIMENSÕES (H x W x D): / • 1.2 x 14.4 x 16 in. (3.0 x 35.6 x 40.6 cm) / SEGURANÇA: / • UL 60950-1 / • CAN/CSA C22.2 No. 60950 / • EN 60950-1 / • IEC 60950-1 / • AS/NZS 60950-1 / • IEC 60825 Class 1 / • EN 60825 Class 1 / • 21CFR 1040 / EMC: / • FCC Parte 15 (CFR 47) Classe A / • ICES-003 Classe A / • VCCI Classe A / • EN55022 Classe A / • EN55024 / • CISPR24 / • CISPR 22 Classe A / • AS/NZS CISPR 22 Classe A / • ETS 300 386 / • KN 22 Classe A / • EN 50082-1 / • EN61000-3-2 / • EN61000-3-3 / • EN61000-6-1 / • CNS13438 Classe A / • KN6100 -4 Series	SOLECTRON(PENANG) TECHNOLOGY SDN BHD	CISCO	WS-X6824-SFP-2TXL=		38/19
8517.62.59	Dispositivo para emissao, transmissao e recepcao de dados, modulo de rede, para comutador Cisco Catalyst 6500 com 48 portas GigE: 80G Sys (requer SFPs), codigo WS-X6848-SFP-2T=ESPECIFICAÇÕES DO PN : WS-X6848-SFP-2T= / ESPECIFICAÇÕES GERAIS / • Modulo de switch WS-X6848-TX-2T= Cisco contém as seguintes especificações: / • 48 Poras Ethernet 10/100/1000 / • Compativel com o Cisco 6500 Series Switches / DIMENSÕES (H x W x D): / • 1.2 x 14.4 x 16 in. (3.0 x 35.6 x 40.6 cm) / SEGURANÇA: / • UL 60950-1 / • CAN/CSA C22.2 No. 60950 / • EN 60950-1 / • IEC 60950-1 / • AS/NZS 60950-1 / • IEC 60825 Class 1 / • EN 60825 Class 1 / • 21CFR 1040 / EMC: / • FCC Parte 15 (CFR 47) Classe A / • ICES-003 Classe A / • VCCI Classe A / • EN55022 Classe A / • EN55024 / • CISPR24 / • CISPR 22 Classe A / • AS/NZS CISPR 22 Classe A / • ETS 300 386 / • KN 22 Classe A / • EN 50082-1 / • EN61000-3-2 / • EN61000-3-3 / • EN61000-6-1 / • CNS13438 Classe A / • KN6100 -4 Series	HON HAI PRECISION INDUSTRY CO LTD	CISCO	WS-X6848-SFP-2T=		41/19
8517.62.59	Dispositivo para emissao, transmissao e recepcao de dados, modulo com 48 portas GigE, para comutador Cisco Catalyst 6500, fabrica ativado, com DFC4XL S, codigo WS-X6848-SFP-2TXL=ESPECIFICAÇÕES DO PN : WS-X6848-SFP-2TXL= / ESPECIFICAÇÕES GERAIS / • Modulo de switch WS-X6848-TX-2T= Cisco contém as seguintes especificações: / • 48 Poras Ethernet 10/100/1000 / • Compativel com o Cisco 6500 Series Switches / DIMENSÕES (H x W x D): / • 1.2 x 14.4 x 16 in. (3.0 x 35.6 x 40.6 cm) / SEGURANÇA: / • UL 60950-1 / • CAN/CSA C22.2 No. 60950 / • EN 60950-1 / • IEC 60950-1 / • AS/NZS 60950-1 / • IEC 60825 Class 1 / • EN 60825 Class 1 / • 21CFR 1040 / EMC: / • FCC Parte 15 (CFR 47) Classe A / • ICES-003 Classe A / • VCCI Classe A / • EN55022 Classe A / • EN55024 / • CISPR24 / • CISPR 22 Classe A / • AS/NZS CISPR 22 Classe A / • ETS 300 386 / • KN 22 Classe A / • EN 50082-1 / • EN61000-3-2 / • EN61000-3-3 / • EN61000-6-1 / • CNS13438 Classe A / • KN6100 -4 Series	SOLECTRON(PENANG) TECHNOLOGY SDN BHD	CISCO	WS-X6848-SFP-2TXL=		38/19
8517.62.59	Dispositivo para emissao, transmissao e recepcao de dados, modulo interface, com 48 portas 10/100/1000 GE, fabric ativado, conector RJ-45 e DFC4 S, para comutador Ciso Serie Calalyst 6000 (C6K), código WS-X6848-TX-2T=ESPECIFICAÇÕES DO PN : WS-X6848-TX-2T= / ESPECIFICAÇÕES GERAIS / • Modulo de switch WS-X6848-TX-2T= Cisco contém as seguintes especificações: / • 48 Poras Ethernet 10/100/1000 / • Compativel com o Cisco 6500 Series Switches / DIMENSÕES (H x W x D): / • 1.2 x 14.4 x 16 in. (3.0 x 35.6 x 40.6 cm) / SEGURANÇA: / • UL 60950-1 / • CAN/CSA C22.2 No. 60950 / • EN 60950-1 / • IEC 60950-1 / • AS/NZS 60950-1 / • IEC 60825 Class 1 / • EN 60825 Class 1 / • 21CFR 1040 / EMC: / • FCC Parte 15 (CFR 47) Classe A / • ICES-003 Classe A / • VCCI Classe A / • EN55022 Classe A / • EN55024 / • CISPR24 / • CISPR 22 Classe A / • AS/NZS CISPR 22 Classe A / • ETS 300 386 / • KN 22 Classe A / • EN 50082-1 / • EN61000-3-2 / • EN61000-3-3 / • EN61000-6-1 / • CNS13438 Classe A / • KN6100 -4 Series	HON HAI PRECISION INDUSTRY CO LTD	CISCO	WS-X6848-TX-2T=		41/19
8517.62.59	Dispositivo para emissao, transmissao e recepcao de dados, modulo interface, com 48 portas 10/100/1000 GE, fabric ativado, com conector RJ-45 e DFC4XLS, para comutador Ciso Serie Calalyst 6000 (C6K), código WS-X6848-TX-2TXL=ESPECIFICAÇÕES DO PN : WS-X6848-TX-2TXL= / ESPECIFICAÇÕES GERAIS / • Modulo de switch WS-X6848-TX-2T= Cisco contém as seguintes especificações: / • 48 Poras Ethernet 10/100/1000 / • Compativel com o Cisco 6500 Series Switches / DIMENSÕES (H x W x D): / • 1.2 x 14.4 x 16 in. (3.0 x 35.6 x 40.6 cm) / SEGURANÇA: / • UL 60950-1 / • CAN/CSA C22.2 No. 60950 / • EN 60950-1 / • IEC 60950-1 / • AS/NZS 60950-1 / • IEC 60825 Class 1 / • EN 60825 Class 1 / • 21CFR 1040 / EMC: / • FCC Parte 15 (CFR 47) Classe A / • ICES-003 Classe A / • VCCI Classe A / • EN55022 Classe A / • EN55024 / • CISPR24 / • CISPR 22 Classe A / • AS/NZS CISPR 22 Classe A / • ETS 300 386 / • KN 22 Classe A / • EN 50082-1 / • EN61000-3-2 / • EN61000-3-3 / • EN61000-6-1 / • CNS13438 Classe A / • KN6100 -4 Series	Quanta Computer USA, Inc.	CISCO	WS-X6848-TX-2TXL=		19/19
8517.62.59	Dispositivo para emissao, transmissao e recepcao de dados, modulo Fiber, com 4 portas 40G e 16 portas 10G, com DFC4, para comutador Cisco serie Catalyst 6900, codigo WS-X6904-40G-2T=ESPECIFICAÇÕES DO PN : WS-X6904-40G-2T= / ESPECIFICAÇÕES GERAIS / • Indicadores de leds de status / • 8 Portas Gigabit para modulo com fibra / • Memória Ram:2GB / AMBIENTE: / • Temperatura operacional: 32 a 104°F (0 a 40°C) / • Temperatura de armazenamento: -40 a 167°F (-40 a 75°C) / ENERGIA: / • Maximo: 588W / DIMENSÕES(AxLxP): / • 1.73 x 14.4 x 16 in. (4.4 x 36.6 x 40.6 cm) / PROTOCOLOS PADRÃO: / • IEEE 802.1d / • IEEE 802.1p / • IEEE 802.1q / • IEEE 802.1s / • IEEE 802.1w / • IEEE 802.3x / • IEEE 802.3ad / • IEEE802.3ae / • IEEE 802.3aq / • IEEE 802.3an / GERENCIAMENTO DE REDE: / • ETHERLIKE-MIB (RFC 1643) / • IP-MIB and IP-FORWARD-MIB para IPv6 / • IF-MIB (RFC 1573) / • Bridge MIB (RFC 1493) / • CISCO-STACK-MIB / • CISCO-VTP-MIB / • CISCO-CDP-MIB / • RMON MIB (RFC 1757) / • CISCO-PAGP-MIB / • CISCO-STP-EXTENSIONS-MIB / • CISCO-VLAN-BRIDGE-MIB / • CISCO-VLAN-MEMBERSHIP-MIB / • ENTITY-MIB (RFC 2037) / • HC-RMON / • RFC1213-MIB (MIB-II) / • SMON-MIB / SEGURANÇA: / • UL 60950-1 / • CAN/CSA C22.2 No. 60950 / • EN 60950-1 / • IEC 60950-1 / • AS/NZS 60950-1 / EMC: / • FCC Parte 15 (CFR 47) Classe A / • ICES-003 Classe A / • VCCI Classe A / • EN55022 Classe A / • EN55024 / • CISPR24 / • CISPR 22 Classe A / • AS/NZS CISPR 22 Classe A / • ETS 300 386 / • KN 22 Classe A / • EN61000-3-2 / • EN61000-3-3 / • CNS13438 Classe A	Scientific Atlanta, Inc. SA Distributio	CISCO	WS-X6904-40G-2T=		28/19
8517.62.59	Dispositivo para emissao, transmissao e recepcao de dados, modulo Fiber DFC4XL, para comutador Serie Catalyst 6900, com 4 portas 40GE e 16 portas 10G, codigo WS-X6904-40G-2TXL=ESPECIFICAÇÕES DO PN : WS-X6904-40G-2TXL= / ESPECIFICAÇÕES GERAIS / • Indicadores de leds de status / • 8 Portas Gigabit para modulo com fibra / • Memória Ram:2GB / AMBIENTE: / • Temperatura operacional: 32 a 104°F (0 a 40°C) / • Temperatura de armazenamento: -40 a 167°F (-40 a 75°C) / ENERGIA: / • Maximo: 588W / DIMENSÕES(AxLxP): / • 1.73 x 14.4 x 16 in. (4.4 x 36.6 x 40.6 cm) / PROTOCOLOS PADRÃO: / • IEEE 802.1d / • IEEE 802.1p / • IEEE 802.1q / • IEEE 802.1s / • IEEE 802.1w / • IEEE 802.3x / • IEEE 802.3ad / • IEEE802.3ae / • IEEE 802.3aq / • IEEE 802.3an / GERENCIAMENTO DE REDE: / • ETHERLIKE-MIB (RFC 1643) / • IP-MIB and IP-FORWARD-MIB para IPv6 / • IF-MIB (RFC 1573) / • Bridge MIB (RFC 1493) / • CISCO-STACK-MIB / • CISCO-VTP-MIB / • CISCO-CDP-MIB / • RMON MIB (RFC 1757) / • CISCO-PAGP-MIB / • CISCO-STP-EXTENSIONS-MIB / • CISCO-VLAN-BRIDGE-MIB / • CISCO-VLAN-MEMBERSHIP-MIB / • ENTITY-MIB (RFC 2037) / • HC-RMON / • RFC1213-MIB (MIB-II) / • SMON-MIB / SEGURANÇA: / • UL 60950-1 / • CAN/CSA C22.2 No. 60950 / • EN 60950-1 / • IEC 60950-1 / • AS/NZS 60950-1 / EMC: / • FCC Parte 15 (CFR 47) Classe A / • ICES-003 Classe A / • VCCI Classe A / • EN55022 Classe A / • EN55024 / • CISPR24 / • CISPR 22 Classe A / • AS/NZS CISPR 22 Classe A / • ETS 300 386 / • KN 22 Classe A / • EN61000-3-2 / • EN61000-3-3 / • CNS13438 Classe A	HON HAI PRECISION INDUSTRY CO LTD	CISCO	WS-X6904-40G-2TXL=		41/19
8517.62.59	Dispositivo para emissao, transmissao e recepcao de dados, modulo com 8 portas 10GE, com DFC4 S, para comutador Cisco serie Catalyst série 6k, codigo WS-X6908-10G-2T=ESPECIFICAÇÕES DO PN : WS-X6908-10G-2T= / ESPECIFICAÇÕES GERAIS / • Indicadores de leds de status / • 8 Portas Gigabit para modulo com fibra / • Memória Ram:2GB / AMBIENTE: / • Temperatura operacional: 32 a 104°F (0 a 40°C) / • Temperatura de armazenamento: -40 a 167°F (-40 a 75°C) / ENERGIA: / Maximo: 588W / DIMENSÕES(AxLxP): / • 1.73 x 14.4 x 16 in. (4.4 x 36.6 x 40.6 cm) / PROTOCOLOS PADRÃO: / • IEEE 802.1d / • IEEE 802.1p / • IEEE 802.1q / • IEEE 802.1s / • IEEE 802.1w / • IEEE 802.3x / • IEEE 802.3ad / • IEEE802.3ae / • IEEE 802.3aq / • IEEE 802.3an / GERENCIAMENTO DE REDE: / • ETHERLIKE-MIB (RFC 1643) / • IP-MIB and IP-FORWARD-MIB para IPv6 / • IF-MIB (RFC 1573) / • Bridge MIB (RFC 1493) / • CISCO-STACK-MIB / • CISCO-VTP-MIB / • CISCO-CDP-MIB / • RMON MIB (RFC 1757) / • CISCO-PAGP-MIB / • CISCO-STP-EXTENSIONS-MIB / • CISCO-VLAN-BRIDGE-MIB / • CISCO-VLAN-MEMBERSHIP-MIB / • ENTITY-MIB (RFC 2037) / • HC-RMON / • RFC1213-MIB (MIB-II) / • SMON-MIB / SEGURANÇA: / • UL 60950-1 / • CAN/CSA C22.2 No. 60950 / • EN 60950-1 / • IEC 60950-1 / • AS/NZS 60950-1 / EMC: / • FCC Parte 15 (CFR 47) Classe A / • ICES-003 Classe A / • VCCI Classe A / • EN55022 Classe A / • EN55024 / • CISPR24 / • CISPR 22 Classe A / • AS/NZS CISPR 22 Classe A / • ETS 300 386 / • KN 22 Classe A / • EN61000-3-2 / • EN61000-3-3 / • CNS13438 Classe A	Quanta Computer USA, Inc.	CISCO	WS-X6908-10G-2T=		19/19
8517.62.59	Dispositivo para transmissao e recepcao de dados sobre, modulo transecptor 10GBASE-CX4 X2 ESPECIFICAÇÕES DO PN : X2-10GB-CX4= ESPECIFICAÇÕES GERAIS Suporta links de 26 metros com fibras multimodo padrão tipo FDDI Suporta links de 300 metros usando fibras multimodo de 2000 MHz*Km (OM3) Suporta 10GBASE Ethernet. Dispositivo de entrada/saida "hot-swap", se pluga em uma porta Ethernet X2 de um comutador ou roteador Cisco para ligar a porta à rede. prove flexibilidade de escolha de interface Suporta o modelo "pague-a-medida-que-cresce" Suporta a caracteristica de identificação de qualidade (ID) da Cisco que habilita um comutador ou roteador Cisco a identificar se o modulo é certificado e testado pela Cisco. Tem interoperabilidade optica com os respectivos módulos 10GBASE Xenpak, 10GBASE XFP e 10GBASE SFP+ no mesmo link. COMPRIMENTO DE ONDA (nm): 850 TIPO DE CABEAMENTO: MMF NÚCLEO (MICRONS)/BANDA MODAL (MHz*Km)/DISTANCIA DE CABO: 62.5/160/26m 62.5/200/33m 50/400/66m 50/500/82m 50/2000/300m PADRÕES: IEEE 802.3ae (-LR, -SR, -LX4, -ER) IEEE 802.3ak (-CX4) IEEE 802.3aq (-LRM) Aplicação: Utilizado para emissão, transmissão e recepção de dados.	SANMINA-SCI SYSTEMS DE MEXICO S.A DE C.V	CISCO	X2-10GB-CX4=		05/22
8517.62.59	Dispositivo para emissão, transmissão e recepção de dados, modulo transceptor 10GBASE-ER X2 ESPECIFICAÇÕES GERAIS Suporta 10GBASE Ethernet. Dispositivo de entrada/saida "hot-swap", se pluga em uma porta Ethernet X2 de um comutador ou roteador Cisco para ligar a porta à rede. prove flexibilidade de escolha de interface Suporta o modelo "pague-a-medida-que-cresce" Suporta a caracteristica de identificação de qualidade (ID) da Cisco que habilita um comutador ou roteador Cisco a identificar se o modulo é certificado e testado pela Cisco. Tem interoperabilidade optica com os respectivos módulos 10GBASE Xenpak, 10GBASE XFP e 10GBASE SFP+ no mesmo link. COMPRIMENTO DE ONDA (nm): 1550 TIPO DE CABEAMENTO: SMF (G. 652) Suporta conexões de até 40km NÚCLEO (MICRONS)/BANDA MODAL (MHZ*KM)/DISTANCIA DE CABO 62.5/160/26m 62.5/200/33m 50/400/66m 50/500/82m 50/2000/300m DIMENSÕES (P X L X A) 91 x 36 x 13,46 mm AMBIENTE Temperatura operacional: 0° a 70°C Temperatura de armazenamento: -40° a 85°C ENERGIA Consumo Máximo: 4ª PADRÕES IEEE 802.3ae POTÊNCIA DE TRANSMISSÃO Máximo: 4,0 dBm Mínimo: -4,7 dBm POTÊNCIA DE RECEPÇÃO Máximo: -1,0 dBm Mínimo: -15,8 dBm Aplicação: Utilizado para emissão, transmissão e recepção de dados	FABRINET CO LTD	CISCO	X2-10GB-ER=1		49/21
8517.62.59	Dispositivo para emissao, transmissao e recepcao de dados, modulo transceptor 10GBASE-LR X2, codigo X2-10GB-LR=ESPECIFICAÇÕES DO PN : X2-10GB-LR= / ESPECIFICAÇÕES GERAIS / • Suporta links de 26 metros com fibras multimodo padrão tipo FDDI / • Suporta links de 300 metros usando fibras multimodo de 2000 MHz*Km (OM3) / • Suporta 10GBASE Ethernet. / • Dispositivo de entrada/saida “hot-swap”, se pluga em uma porta Ethernet X2 de um comutador ou roteador Cisco para ligar a porta à rede. / • prove flexibilidade de escolha de interface / • Suporta o modelo "pague-a-medida-que-cresce" / • Suporta a caracteristica de identificação de qualidade (ID) da Cisco que habilita um comutador ou roteador Cisco a identificar se o modulo é certificado e testado pela Cisco. / • Tem interoperabilidade optica com os respectivos módulos 10GBASE Xenpak, 10GBASE XFP e 10GBASE SFP+ no mesmo link. / • COMPRIMENTO DE ONDA (nm): 850 / • TIPO DE CABEAMENTO: MMF / NÚCLEO (MICRONS)/BANDA MODAL (MHz*Km)/DISTANCIA DE CABO: / • 62.5/160/26m / • 62.5/200/33m / • 50/400/66m / • 50/500/82m / • 50/2000/300m / PADRÕES: / • IEEE 802.3ae (-LR, -SR, -LX4, -ER) / • IEEE 802.3ak (-CX4) / • IEEE 802.3aq (-LRM) / SEGURANÇA: / • UL 60950 / • CAN/CSA-C22.2 NO. 60950 / • EN 60950 / • IEC 60950 / EMC: / • FCC Parte 15 (CFR 47) Classe A / • ICES-003 Classe A / • EN 55022 Classe A / • CISPR 22 Classe A / • AS/NZS 3548 Classe A / • VCCI Classe A / • EN 55024 / • EN300 386 / • EN 50082-1 / • EN 61000-3-2 / • EN 61000-3-3 / • EN 61000-6-1 / • CISPR24	HON HAI PRECISION INDUSTRY CO LTD	CISCO	X2-10GB-LR=		41/19
8517.62.59	Dispositivo para emissao, transmissao e recepcao de dados, modulo transceptor 10GBASE-LRM X2, codigo X2-10GB-LRM=ESPECIFICAÇÕES DO PN : X2-10GB-LRM= / ESPECIFICAÇÕES GERAIS / • Suporta links de 26 metros com fibras multimodo padrão tipo FDDI / • Suporta links de 300 metros usando fibras multimodo de 2000 MHz*Km (OM3) / • Suporta 10GBASE Ethernet. / • Dispositivo de entrada/saida “hot-swap”, se pluga em uma porta Ethernet X2 de um comutador ou roteador Cisco para ligar a porta à rede. / • prove flexibilidade de escolha de interface / • Suporta o modelo "pague-a-medida-que-cresce" / • Suporta a caracteristica de identificação de qualidade (ID) da Cisco que habilita um comutador ou roteador Cisco a identificar se o modulo é certificado e testado pela Cisco. / • Tem interoperabilidade optica com os respectivos módulos 10GBASE Xenpak, 10GBASE XFP e 10GBASE SFP+ no mesmo link. / • COMPRIMENTO DE ONDA (nm): 850 / • TIPO DE CABEAMENTO: MMF / NÚCLEO (MICRONS)/BANDA MODAL (MHz*Km)/DISTANCIA DE CABO: / • 62.5/160/26m / • 62.5/200/33m / • 50/400/66m / • 50/500/82m / • 50/2000/300m / PADRÕES: / • IEEE 802.3ae (-LR, -SR, -LX4, -ER) / • IEEE 802.3ak (-CX4) / • IEEE 802.3aq (-LRM)	HON HAI PRECISION INDUSTRY CO LTD	CISCO	X2-10GB-LRM=		41/19
8517.62.59	Dispositivo para emissao, transmissao e recepcao de dados sobre linhas de fibras opticas, modulo transceptor 10GBASE-LX4 X2, 10Gpbs, codigo X2-10GB-LX4=ESPECIFICAÇÕES DO PN : X2-10GB-LX4= / ESPECIFICAÇÕES GERAIS / • Suporta links de 26 metros com fibras multimodo padrão tipo FDDI / • Suporta links de 300 metros usando fibras multimodo de 2000 MHz*Km (OM3) / • Suporta 10GBASE Ethernet. / • Dispositivo de entrada/saida “hot-swap”, se pluga em uma porta Ethernet X2 de um comutador ou roteador Cisco para ligar a porta à rede. / • prove flexibilidade de escolha de interface / • Suporta o modelo "pague-a-medida-que-cresce" / • Suporta a caracteristica de identificação de qualidade (ID) da Cisco que habilita um comutador ou roteador Cisco a identificar se o modulo é certificado e testado pela Cisco. / • Tem interoperabilidade optica com os respectivos módulos 10GBASE Xenpak, 10GBASE XFP e 10GBASE SFP+ no mesmo link. / • COMPRIMENTO DE ONDA (nm): 850 / • TIPO DE CABEAMENTO: MMF / NÚCLEO (MICRONS)/BANDA MODAL (MHz*Km)/DISTANCIA DE CABO: / • 62.5/160/26m / • 62.5/200/33m / • 50/400/66m / • 50/500/82m / • 50/2000/300m / PADRÕES: / • IEEE 802.3ae (-LR, -SR, -LX4, -ER) / • IEEE 802.3ak (-CX4) / • IEEE 802.3aq (-LRM)	HON HAI PRECISION INDUSTRY CO LTD	CISCO	X2-10GB-LX4=		41/19
8517.62.59	Dispositivo para emissao, transmissao e recepcao de dados, modulo transceptor 10GBASE-SR X2, de 10GB, codigo X2-10GB-SR=ESPECIFICAÇÕES DO PN : X2-10GB-SR= / ESPECIFICAÇÕES GERAIS / • Suporta links de 26 metros com fibras multimodo padrão tipo FDDI / • Suporta links de 300 metros usando fibras multimodo de 2000 MHz*Km (OM3) / • Suporta 10GBASE Ethernet. / • Dispositivo de entrada/saida “hot-swap”, se pluga em uma porta Ethernet X2 de um comutador ou roteador Cisco para ligar a porta à rede. / • prove flexibilidade de escolha de interface / • Suporta o modelo "pague-a-medida-que-cresce" / • Suporta a caracteristica de identificação de qualidade (ID) da Cisco que habilita um comutador ou roteador Cisco a identificar se o modulo é certificado e testado pela Cisco. / • Tem interoperabilidade optica com os respectivos módulos 10GBASE Xenpak, 10GBASE XFP e 10GBASE SFP+ no mesmo link. / • COMPRIMENTO DE ONDA (nm): 850 / • TIPO DE CABEAMENTO: MMF / NÚCLEO (MICRONS)/BANDA MODAL (MHz*Km)/DISTANCIA DE CABO: / • 62.5/160/26m / • 62.5/200/33m / • 50/400/66m / • 50/500/82m / • 50/2000/300m / PADRÕES: / • IEEE 802.3ae (-LR, -SR, -LX4, -ER) / • IEEE 802.3ak (-CX4) / • IEEE 802.3aq (-LRM)	JABIL CIRCUIT GYARTO K.F.T.	CISCO	X2-10GB-SR=		19/19
8517.62.59	Dispositivo para emissao, transmissao e recepcao de dados, transceptor X2 10GBASE-T, codigo X2-10GB-T=ESPECIFICAÇÕES DO PN : X2-10GB-T= / ESPECIFICAÇÕES GERAIS / • Suporta links de 26 metros com fibras multimodo padrão tipo FDDI / • Suporta links de 300 metros usando fibras multimodo de 2000 MHz*Km (OM3) / • Suporta 10GBASE Ethernet. / • Dispositivo de entrada/saida “hot-swap”, se pluga em uma porta Ethernet X2 de um comutador ou roteador Cisco para ligar a porta à rede. / • prove flexibilidade de escolha de interface / • Suporta o modelo "pague-a-medida-que-cresce" / • Suporta a caracteristica de identificação de qualidade (ID) da Cisco que habilita um comutador ou roteador Cisco a identificar se o modulo é certificado e testado pela Cisco. / • Tem interoperabilidade optica com os respectivos módulos 10GBASE Xenpak, 10GBASE XFP e 10GBASE SFP+ no mesmo link. / • COMPRIMENTO DE ONDA (nm): 850 / • TIPO DE CABEAMENTO: MMF / NÚCLEO (MICRONS)/BANDA MODAL (MHz*Km)/DISTANCIA DE CABO: / • 62.5/160/26m / • 62.5/200/33m / • 50/400/66m / • 50/500/82m / • 50/2000/300m / PADRÕES: / • IEEE 802.3ae (-LR, -SR, -LX4, -ER) / • IEEE 802.3ak (-CX4) / • IEEE 802.3aq (-LRM)	Foxconn Cz s.r.o.	CISCO	X2-10GB-T=		19/19
8517.62.59	Dispositivo para emissao, transmissao e recepcao de dados, modulo transceptor 10GBASE-CX4 XENPAK, 10Gpbs, codigo XENPAK-10GB-CX4=ESPECIFICAÇÕES DO PN: XENPAK-10GB-CX4= / ESPECIFICAÇÕES GERAIS / • Suporta Ethernet 10GBASE / • Suporta conexões de até 15m com cabo CX4 (cobre) / • Interoperabilidade com módulos Cisco 10-Gigabit X2, XFP e SFP+ no mesmo link / • Conector InfiniBand 4x / DIMENSÕES (P X L X A) / • 121 x 36 x 18 mm / AMBIENTE: / • Temperatura operacional: 0° a 40°C / • Temperatura de armazenamento: -40° a 85°C / ENERGIA: / • Consumo máximo: 8W / PADRÕES: / • IEEE 802.3ae (-SR, -LR, -ER) / • IEEE 802.3aq (-LRM) / • IEEE 802.3ak (-CX4) / • XENPAK MSA: INF-8474i / • GR-20-CORE: Requisitos genéricos para Fibra Ótica e Cabo de Fibra Ótica / • GR-326-CORE: Requisitos genéricos para Conectores Óticos Single-mode e Conjuntos de Jumpers. / • GR-1435-CORE: Requisitos genéricos para Conectores Óticos Multi-Fiber / SEGURANÇA: / • Laser Class 1 21CFR-1040 LN#50 7/2001 / • Laser Class 1 IEC60825-1	HON HAI PRECISION INDUSTRY CO LTD	CISCO	XENPAK-10GB-CX4=		15/19
8517.62.59	Dispositivo para emissao, transmissao e recepcao de dados, modulo transceptor 10GBASE-ER XENPAK, com suporte DOM, codigo XENPAK-10GB-ER+=ESPECIFICAÇÕES DO PN : XENPAK-10GB-ER+= / ESPECIFICAÇÕES GERAIS / • COMPRIMENTO DE ONDA (nm): 1550 / • TIPO DE CABEAMENTO: SMF / • TAMANHO DE NUCLEO (micron): opera em qualquer tipo de SMF / • DISTANCIA MAX DE CABO: 80 Km / • COMPATIBILIDADE: / • Supervisora para roteador Cisco 7600 / versão de Cisco IOS Software / • WS-SUP32-10GB-3B / 12.2(33)SRA / • WS-X6704-10GE / 12.2(33)SRA / • Supervisora para comutadores Cisco Catalyst 6500 / versão de Cisco IOS Software / • WS-X6704-10GE eWS-SUP32-10GE-3B / 12.2(17a)SX - 12.2(18)SXE - 12.2(17a)SX - 12.2(17a)SX1 - 12.2(17a)SXB1 - 12.2(18)SXF - 12.2(18)SXF11 / • WS-SUP32-10GE-PISA / 12.2(18)ZY / AMBIENTE: / • Temperatura operacional: 32 a 122°F (0 a 55°C) / • Temperatura de armazenamento: -40 a 185°F (-40 a 85°C) / ENERGIA: / • Cosumo de 8W / SEGURANÇA: / • Laser Classe I 21CFR1040 / • GR-20-CORE: / • GR-326-CORE: / • GR-1435-CORE:	HON HAI PRECISION INDUSTRY CO LTD	CISCO	XENPAK-10GB-ER+=		41/19
8517.62.59	Dispositivo para emissão, transmissao e recepcao de dados, modulo transceptor 10GBASE-LR XENPAK, 10Gb de conectividade, com suporte DOM, codigo XENPAK-10GB-LR+=ESPECIFICAÇÕES DO PN : XENPAK-10GB-LR+= / ESPECIFICAÇÕES GERAIS / • COMPRIMENTO DE ONDA (nm): 1550 / • TIPO DE CABEAMENTO: SMF / • TAMANHO DE NUCLEO (micron): opera em qualquer tipo de SMF / • DISTANCIA MAX DE CABO: 80 Km / • COMPATIBILIDADE: / • Supervisora para roteador Cisco 7600 / versão de Cisco IOS Software / • WS-SUP32-10GB-3B / 12.2(33)SRA / • WS-X6704-10GE / 12.2(33)SRA / • Supervisora para comutadores Cisco Catalyst 6500 / versão de Cisco IOS Software / • WS-X6704-10GE eWS-SUP32-10GE-3B / 12.2(17a)SX - 12.2(18)SXE - 12.2(17a)SX - 12.2(17a)SX1 - 12.2(17a)SXB1 - 12.2(18)SXF - 12.2(18)SXF11 / • WS-SUP32-10GE-PISA / 12.2(18)ZY / AMBIENTE: / • Temperatura operacional: 32 a 122°F (0 a 55°C) / • Temperatura de armazenamento: -40 a 185°F (-40 a 85°C) / ENERGIA: / • Cosumo de 8W / SEGURANÇA: / • Laser Classe I 21CFR1040 / • GR-20-CORE: / • GR-326-CORE: / • GR-1435-CORE:	Foxconn Cz s.r.o.	CISCO	XENPAK-10GB-LR+=		14/19
8517.62.59	Dispositivo para emissao, transmissao e recepcao de dados, modulo 10G Base LRM Xenpak, 10Gbps, codigo XENPAK-10GB-LRM=ESPECIFICAÇÕES DO PN : XENPAK-10GB-LRM= / ESPECIFICAÇÕES GERAIS: / • Portas: 4 / • Ótica: XENPAK / • Conexão Switch fabric: 40 Gbps (80 Gbps full duplex) / • Excesso de demanda: 1:1 / • Filas: Receber: 8q8t, Transmissão: 1p7q8t / • Buffers de porta: 16 MB por porta / • Memória onboard: 256 MB padrão , expansível a 512 MB ou 1 GB. / • COMPRIMENTO DE ONDA (nm): 1310 / • TIPO DE CABEAMENTO: MMF / • TAMANHO DO NUCLEO (microns)/BANDA MODAL(MHz/Km)/DISTANCIA MAX. / • 62.5/500/300m / • 50.0/400/240m / • 50.0/500/300m / COMPATIBILIDADE: / • Supervisoras para roteador Cisco 7600 Series / versão do Cisco IOS Software / • WS-SUP32-10GB-3B / 12.2(33)SRA / • WS-X6704-10GE / 12.2(33)SRA / • Supervisoras para comutadores Cisco Catalyst 6500 / • WS-X6704-10GE e WS-SUP32-10GE-3B / • 12.2(17a)SX - 12.2(18)SXE - 12.2(17a)SX - 12.2(17a)SX1 - 12.2(17a)SXB1 - 12.2(18)SXF - 12.2(18)SXF11 / • WS-SUP32-10GE-PISA / 12.2(18)ZY / AMBIENTE: / • Temperatura operacional: (0 a 40°C) / • Temperatura de armazenamento: (0 a 55°C). / SEGURANÇA: / • UL 60950-1 / • CAN/CSA C22.2 No. 60950 / • EN 60950-1 / • IEC 60950-1 / • AS/NZS 60950-1 / • IEC 60825 Classe 1 / • EN 60825 Classe 1 / • 21CFR 1040.	Foxconn Cz s.r.o.	CISCO	XENPAK-10GB-LRM=		14/19
8517.62.59	Dispositivo para emissao, transmissao e recepcao de dados, modulo transceptor 10GBASE-SR XENPAK, codigo XENPAK-10GB-SR=ESPECIFICAÇÕES DO PN : XENPAK-10GB-SR= / ESPECIFICAÇÕES GERAIS / • COMPRIMENTO DE ONDA (nm): 1550 / • TIPO DE CABEAMENTO: SMF / • TAMANHO DE NUCLEO (micron): opera em qualquer tipo de SMF / • DISTANCIA MAX DE CABO: 80 Km / • COMPATIBILIDADE: / • Supervisora para roteador Cisco 7600 / versão de Cisco IOS Software / • WS-SUP32-10GB-3B / 12.2(33)SRA / • WS-X6704-10GE / 12.2(33)SRA / • Supervisora para comutadores Cisco Catalyst 6500 / versão de Cisco IOS Software / • WS-X6704-10GE eWS-SUP32-10GE-3B / 12.2(17a)SX - 12.2(18)SXE - 12.2(17a)SX - 12.2(17a)SX1 - 12.2(17a)SXB1 - 12.2(18)SXF - 12.2(18)SXF11 / • WS-SUP32-10GE-PISA / 12.2(18)ZY / AMBIENTE: / • Temperatura operacional: 32 a 122°F (0 a 55°C) / • Temperatura de armazenamento: -40 a 185°F (-40 a 85°C) / ENERGIA: / • Cosumo de 8W / SEGURANÇA: / • Laser Classe I 21CFR1040 / • GR-20-CORE: / • GR-326-CORE: / • GR-1435-CORE:	Foxconn Cz s.r.o.	CISCO	XENPAK-10GB-SR=		15/19
8517.62.59	Dispositivo para emissão, transmissao e recepcao de dados, modulo transceptor 10GBASE-ZR XENPAK, codigo XENPAK-10GB-ZR=ESPECIFICAÇÕES DO PN : XENPAK-10GB-ZR= / ESPECIFICAÇÕES GERAIS / • COMPRIMENTO DE ONDA (nm): 1550 / • TIPO DE CABEAMENTO: SMF / • TAMANHO DE NUCLEO (micron): opera em qualquer tipo de SMF / • DISTANCIA MAX DE CABO: 80 Km / • COMPATIBILIDADE: / • Supervisora para roteador Cisco 7600 / versão de Cisco IOS Software / • WS-SUP32-10GB-3B / 12.2(33)SRA / • WS-X6704-10GE / 12.2(33)SRA / • Supervisora para comutadores Cisco Catalyst 6500 / versão de Cisco IOS Software / • WS-X6704-10GE eWS-SUP32-10GE-3B / 12.2(17a)SX - 12.2(18)SXE - 12.2(17a)SX - 12.2(17a)SX1 - 12.2(17a)SXB1 - 12.2(18)SXF - 12.2(18)SXF11 / • WS-SUP32-10GE-PISA / 12.2(18)ZY / AMBIENTE: / • Temperatura operacional: 32 a 122°F (0 a 55°C) / • Temperatura de armazenamento: -40 a 185°F (-40 a 85°C) / ENERGIA: / • Cosumo de 8W / SEGURANÇA: / • Laser Classe I 21CFR1040 / • GR-20-CORE: / • GR-326-CORE: / • GR-1435-CORE:	JABIL CIRCUIT GYARTO K.F.T.	CISCO	XENPAK-10GB-ZR=		19/19
8517.62.59	Dispositivo para emissao, transmissao e recepcao de dados, transceptor multitaxa XFP, para modulo 10GBASE-ER e OC192/STM-64 IR-2, codigo XFP-10GER-192IR+ESPECIFICAÇÕES DO PN : XFP-10GER-192IR+= / ESPECIFICAÇÕES GERAIS / • Entrada de Hot- swappable / saída do dispositivo conectado a uma porta XFP de um roteador da Cisco Systems ® para ligar o porto com a rede / • Oferece flexibilidade de escolha de interface / • Suporta "pay-as -you- preencher " modelo / • Suporta a capacidade de monitoramento óptico digital / • Suporta a identificação de qualidade Cisco (ID) recurso que ajuda a ativar um switch ou roteador Cisco para identificar se o módulo é um certificado Cisco e testado XFP / • Suporta interoperabilidade óptico com respectivo Cisco 10GBASE XENPAK e X2, e SFP + módulos no mesmo link. / AMBIENTE: / • Temperatura Comercial ( COM) : 0 a 70 ° C / • Temperatura Industrial ( IND): -40 a 85 ° C / • Temperatura de armazenamento : -40 a 85 ° C. / SEGURANÇA: / • Laser Classe 1 21CFR-1040 LN#50 7/2001 / • Laser Classe 1 IEC60825-1.	HON HAI PRECISION INDUSTRY CO LTD	CISCO	XFP-10GER-192IR+=		14/19
8517.62.59	Dispositivo para emissao, transmissao e recepcao de dados, transceptor multitaxa XFP, com suporte para 10GBASE-ER e OC-192 IR, codigo XFP10GER-192IR-L= ESPECIFICAÇÕES DO PN : XFP10GER-192IR-L= / ESPECIFICAÇÕES GERAIS: / • Largura de banda de encaminhamento: Cisco ME 3600X 24CX AC ou DC: 48 Gbps / • Taxa de transmissão : Cisco ME 3600X 24CX AC ou DC: 65 Mpps / • Unidade de transmissão configurável máxima (MTU ) de até 9800 bytes , para a ponte sobre Gigabit e 10 Gigabit / • Memória DRAM: 2 GB / • Memória Flash: 128 MB / • Buffer de pacotes : 44 MB / • BITS e portos de alarme: conector RJ-45 / • 1PPS entrada : mini -coaxial conector de porta / • 1PPS saída : porta do conector mini-coaxial / • 2.048/10MHz entrada : mini -coaxial conector de porta / • 2.048/10MHz saída : porta do conector mini-coaxial. / ENERGIA: / • Tensão de entrada de AC e frequência: 100-240V , 50-60Hz / • Tensões DC de entrada: 18V a 32VDC , 36V a 72VDC. / SEGURANÇA: / • UL 60950-1 / • UL to CAN/CSA 22.2 No.60950-1 / • TUV/GS to EN 60950-1 / • CB to IEC 60950-1 / • NOM to NOM-019-SCFI / • CE Marking / • CCC	Foxconn Cz s.r.o.	CISCO	XFP10GER-192IR-L=		14/19
8517.62.59	Dispositivo para emissao, transmissao e recepcao de dados, modulo Multitaxa XFP para 10GBASE-ER e OC192 IR2, codigo XFP10GER192IR-RGD=ESPECIFICAÇÕES DO PN : XFP10GER192IR-RGD= / ESPECIFICAÇÕES GERAIS: / • Largura de banda de encaminhamento: Cisco ME 3600X 24CX AC ou DC: 48 Gbps / • Taxa de transmissão : Cisco ME 3600X 24CX AC ou DC: 65 Mpps / • Unidade de transmissão configurável máxima (MTU ) de até 9800 bytes , para a ponte sobre Gigabit e 10 Gigabit / • Memória DRAM: 2 GB / • Memória Flash: 128 MB / • Buffer de pacotes : 44 MB / • BITS e portos de alarme: conector RJ-45 / • 1PPS entrada : mini -coaxial conector de porta / • 1PPS saída : porta do conector mini-coaxial / • 2.048/10MHz entrada : mini -coaxial conector de porta / • 2.048/10MHz saída : porta do conector mini-coaxial. / ENERGIA: / • Tensão de entrada de AC e frequência: 100-240V , 50-60Hz / • Tensões DC de entrada: 18V a 32VDC , 36V a 72VDC. / SEGURANÇA: / • UL 60950-1 / • UL to CAN/CSA 22.2 No.60950-1 / • TUV/GS to EN 60950-1 / • CB to IEC 60950-1 / • NOM to NOM-019-SCFI / • CE Marking / • CCC	JABIL CIRCUIT DE MEXICO SA DE CV	CISCO	XFP10GER192IR-RGD=		05/20
8517.62.59	Dispositivo para transmissão e recepção de dados, transceptor Multitaxa XFP / para 10GBASE-LR e OC-192 SR, código XFP10GLR-192SR-L= / ESPECIFICAÇÕES DO PN : XFP10GLR-192SR-L= / ESPECIFICAÇÕES GERAIS: / • Largura de banda de encaminhamento: Cisco ME 3600X 24CX AC ou DC: 48 / Gbps / • Taxa de transmissão : Cisco ME 3600X 24CX AC ou DC: 65 Mpps / • Unidade de transmissão configurável máxima (MTU ) de até 9800 bytes , para a / ponte sobre Gigabit e 10 Gigabit / • Memória DRAM: 2 GB / • Memória Flash: 128 MB / • Buffer de pacotes : 44 MB / • BITS e portos de alarme: conector RJ-45 / • 1PPS entrada : mini -coaxial conector de porta / • 1PPS saída : porta do conector mini-coaxial / • 2.048/10MHz entrada : mini -coaxial conector de porta / • 2.048/10MHz saída : porta do conector mini-coaxial. / ENERGIA: / • Tensão de entrada de AC e frequência: 100-240V , 50-60Hz / • Tensões DC de entrada: 18V a 32VDC , 36V a 72VDC. / SEGURANÇA: / • UL 60950-1 / • UL to CAN/CSA 22.2 No.60950-1 / • TUV/GS to EN 60950-1 / • CB to IEC 60950-1 / • NOM to NOM-019-SCFI / • CE Marking / • CCC	HON HAI PRECISION INDUSTRY CO LTD	CISCO	XFP10GLR-192SR-L=		41/19
8517.62.59	Disposito para emissao, transmissao e recepcao de dados, modulo transceptor XFP multitaxa, para 10GBASE-LR e OC192 IR-1, I-Temp. ESPECIFICACOES DO PN : XFP10GLR192SR-RGD= ESPECIFICACOES GERAIS: Largura de banda de encaminhamento: Cisco ME 3600X 24CX AC ou DC: 48 Gbps Taxa de transmissao : Cisco ME 3600X 24CX AC ou DC: 65 Mpps Unidade de transmissao configuravel maxima (MTU ) de ate 9800 bytes , para a ponte sobre Gigabit e 10 Gigabit Memoria DRAM: 2 GB Memoria Flash: 128 MB Buffer de pacotes : 44 MB BITS e portos de alarme: conector RJ-45 1PPS entrada : mini -coaxial conector de porta 1PPS saida : porta do conector mini-coaxial 2.048/10MHz entrada : mini -coaxial conector de porta 2.048/10MHz saida : porta do conector mini-coaxial.ENERGIA: Tensao de entrada de AC e frequencia: 100-240V , 50-60Hz Tensoes DC de entrada: 18V a 32VDC , 36V a 72VDC.SEGURANCA: UL 60950-1 UL to CAN/CSA 22.2 No.60950-1 TUV/GS to EN 60950-1 CB to IEC 60950-1 NOM to NOM-019-SCFI CE Marking CCC. -	EXCELIGHT COMMUNICATIONS	CISCO	XFP10GLR192SR-RGD=1		34/23
8517.62.59	Dispositivo para emissao, transmissao e recepcao de dados, modulo transceptor XFP multitaxa para 10GBASE-LR e OC192 IR-1 ESPECIFICAÇÕES DO PN: XFP-10GLR-OC192SR= ESPECIFICAÇÕES GERAIS TIPO DE CABEAMENTO: SMF CONECTOR: conector LC duplo COMPATIBILIDADE: Roteador Cisco CRS 2-10GE-WL-FLEX 4-10GBE-WL-XFP 8-10GBE-WL-XFP 14X10GBE-WL-XFP 20X10GBE-WL-XFP ROTEADOR CISCO ASR A9K-4T-B A9K-4T-E A9K-8T/4-E A9K-8T/4-B A9K-2T20GE-B A9K-2T20GE-E A9K-4T-L A9K-8T/4-L A9K-8T-L A9K-8T-E ENERGIA Tensão de entrada de AC e frequência: 100-240V , 50-60Hz Tensões DC de entrada: 18V a 32VDC , 36V a 72VDC. SEGURANÇA UL 60950-1 UL to CAN/CSA 22.2 No.60950-1 TUV/GS to EN 60950-1 CB to IEC 60950-1 NOM to NOM-019-SCFI CE Marking CCC Aplicação: Utilizado para emissão, transmissão e recepção de dados	AVAGO TECHNOLOGIES	CISCO	XFP-10GLR-OC192SR=1		48/21
8517.62.59	Dispositivo para emissão, transmissão e recepção dados, transceptor modulo 10GBASE-SR XFP, codigo XFP-10G-MM-SR=ESPECIFICAÇÕES DO PN : XFP-10G-MM-SR= / ESPECIFICAÇÕES GERAIS / COMPATIBILIDADE / • Hardware: Cisco CRS Router; Cisco ASR9000 Router; Cisco SCE 8000; Cisco 7600; Cisco RF Gateway / • Software: Cisco IOS-XR / • Consumo: 1.5 W / • Comprimento de onda: 850nm / • Tipo de cabo: MMF / • Tamanho do núcleo: 50.0 a 62.5 micron / • Suporte a taxas de dados 10GBASE e OC-192/STM-64 / ENERGIA: / • Tensão de entrada de AC e frequência: 100-240V , 50-60Hz / • Tensões DC de entrada: 18V a 32VDC , 36V a 72VDC. / SEGURANÇA: / • UL 60950-1 / • UL to CAN/CSA 22.2 No.60950-1 / • TUV/GS to EN 60950-1 / • CB to IEC 60950-1 / • NOM to NOM-019-SCFI / • CE Marking / • CCC	Foxconn Cz s.r.o.	CISCO	XFP-10G-MM-SR=		14/19
8517.62.59	Dispositivo para emissao, transmissao e recepcao de dados, modulo transceptor 10GBASE-ZR e OC192 LR2 XFP, 10Gbps, codigo XFP-10GZR-OC192LR=ESPECIFICAÇÕES DO PN : XFP-10GZR-OC192LR= / ESPECIFICAÇÕES GERAIS / • TIPO DE CABEAMENTO: SMF / • CONECTOR: conector LC duplo / • COMPATIBILIDADE: / • Roteador Cisco CRS / • 2-10GE-WL-FLEX / • 4-10GBE-WL-XFP / • 8-10GBE-WL-XFP / • 14X10GBE-WL-XFP / • 20X10GBE-WL-XFP / ROTEADOR CISCO ASR / • A9K-4T-B / • A9K-4T-E / • A9K-8T/4-E / • A9K-8T/4-B / • A9K-2T20GE-B / • A9K-2T20GE-E / • A9K-4T-L / • A9K-8T/4-L / • A9K-8T-L / • A9K-8T-E / ENERGIA: / • Tensão de entrada de AC e frequência: 100-240V , 50-60Hz / • Tensões DC de entrada: 18V a 32VDC , 36V a 72VDC. / SEGURANÇA: / • UL 60950-1 / • UL to CAN/CSA 22.2 No.60950-1 / • TUV/GS to EN 60950-1 / • CB to IEC 60950-1 / • NOM to NOM-019-SCFI / • CE Marking / • CCC	HON HAI PRECISION INDUSTRY CO LTD	CISCO	XFP-10GZR-OC192LR=		14/19
8517.62.59	EQUIPAMENTO DIGITAL DE SEGURANÇA ("FIREWALL) DE REDES DE COMPUTADORES, COM SISTEMA OPERACIONAL DE USO ESPECÍFICO (SEGURANÇA) COM TECNOLOGIA DE ALTA DISPONIBILIDADE - APLICAÇÃO: EQUIPAMENTO QUE PROTEGE A INFRAESTRUTURA DE REDE CRÍTICA CORPORATIVA, USADO EM SEGURANÇA DA INFORMAÇÃO Dimensões: 4,44 x 42,92 x 500,3 cm - ESPECIFICAÇÕES: Módulos de interface de rede plugáveis: 2	IBM TAIWAN	IBM	XGS 5100		37/19
8517.62.62	O BaseLink contem quatro modems e uma conexao IP fixa para fornecer largura de banda upstream suficiente para video HD. Ha tambem uma opcao para adicionar conexoes WiFi e Ethernet para maximizar a largura de banda e garantir a transmissao de video da mais alta qualidade. A largura de banda upstream da BaseLink varia entre 256 Kbps e 12 Mbps. Aplicacao: Transmissao de video ao vivo de qualquer local e ao vivo com a solucao de streaming de baixo custo, independentemente da sua localizacao, usando conexoes de rede movel fixa, WiFi, 3G e 4G, usando ate 4 chips 4G.	Mobile Viewpoint B.V.	Mobile Viewpoint	BaseLink 2.0		46/19
8517.62.62	O BaseLink contem seis modems e uma conexao IP fixa para fornecer largura de banda upstream suficiente para video HD. Ha tambem uma opcao para adicionar conexoes WiFi e Ethernet para maximizar a largura de banda e garantir a transmissao de video da mais alta qualidade. A largura de banda upstream da BaseLink varia entre 256 Kbps e 12 Mbps. Aplicacao: Transmissao de video ao vivo de qualquer local e ao vivo com a solucao de streaming de baixo custo, independentemente da sua localizacao, usando conexoes de rede movel fixa, WiFi, 3G e 4G, usando ate 6 chips 4G.	Mobile Viewpoint B.V.	Mobile Viewpoint	BaseLink 2.0 6x4G		46/19
8517.62.62	Aparelho emissor com receptor incorporado de tecnologia celular, modulo Grid Conectado, 3G AT&T HSPA+/UMTS/GSM/GPRS/EDGE, codigo CGM-3G-HSPA-A=ESPECIFICAÇÕES DO PN : CGM-3G-HSPA-A= / ESPECIFICAÇÕES GERAIS / • Leds de status / • Portas Ethernet / • Slot para cards / ENERGIA: / • 47 to 63 Hz / • 100 - 240 VAC / • 85 -264 VAC / AMBIENTE: / • Temperatura operacional: -40 ºF a 140ºF (-40 a +60ºC) / • Temperatura de armazenamento: -40ºF a 185ºF (-40ºC a 85ºC) / SEGURANÇA: / • USA: UL 60950-1 / • CAN/CSA C22.2 No. 60950-1 / • : EN 60950-1 / • China: GB 60950-1 / • AS/NZS 60950-1 / • IEC 60950-1 / • UL/CSA 60950-1 / • IEC60950-1 / EMC: / • 47 CFR, Part 15 / • ICES-003 Class A / • EN55022 Class A / • CISPR22 Class A / • AS/NZS 3548 Class A / • VCCI V-3 / • CNS 13438 / • EN 300-386	Quanta Computer USA, Inc.	CISCO	CGM-3G-HSPA-A=		19/19
8517.62.62	Aparelho emissor com receptor incorporado de tecnologia celular, EHWIC, 3,5G, SPA/UMTS que opera em 850/900/1900/2100MHz, SMS/GPSESPECIFICAÇÕES DO PN : EHWIC-3G-HSPA-U= / ESPECIFICAÇÕES GERAIS / • 1 porta RJ45 Fast Ethernet / • Interface EHWIC / DIMENSÕES: / • 3.08 x 4.74 x 0.76 in. / AMBIENTE: / • Temperatura operacional: 32 até 104°F (0 até 40°C) / • Temperatura de armazenamento: -4 até 149°F (-20 até 65°C) / • Umidade relativa: 10 até 90% sem condensação / SEGURANÇA E EMC: / • UL 1950 / • CSA-C22.2 #950 / • EN60950 / • TUV GS / • IEC 950 / • EN300386 / • EN55024 e CISPR24 / • EN50082-1 / • FCC Parte 15 / • Classe A ICES-003 / • Classe AEN55022 / • Classe A CISPR22 / • Classe AAS e NZS 3548 / • Classe AVCCI / • Classe A EN 300386 EN61000-3-3 EN61000-3-2	HON HAI PRECISION INDUSTRY CO LTD	CISCO	EHWIC-3G-HSPA-U=		41/19
8517.62.62	Aparelho emissor com receptor incorporado de tecnologia celular, 4G LTE EHWIC para Australia, 800/900/1800/2100/2600 MHz, codigo EHWIC-4G-LTE-AU=. ESPECIFICACOES DO PN : EHWIC-4G-LTE-AU=ESPECIFICACOES GERAIS 2 portas LTE EHWIC Interface EHWIC Frequencias de Operacao: LTE em 800 MHz (banda 20), 900 MHz (banda 8), 1800 MHz (banda 3), 2100 Redes de -MHz (banda 1) ou 2.600 MHz (banda 7); os EHWICs multimodo LTE Australia e Global sao compativeis com versoes anteriores de DC-HSPA+, HSPA+, HSPA, UMTS, EDGE e GPRS. Velocidade Download: 100Mbps Velocidade Upload: 50MbpsDIMENSOES: A x L x P (cm): 1.90cm x 7.8cm x 12.4cmAMBIENTE: Temperatura operacional: 0 ate 40C Temperatura de armazenamento: -20 ate 65C Umidade relativa: 10 ate 90% sem condensacaoSEGURANCA E EMC: UL 1950 CSA-C22.2 #950 EN60950 TUV GS IEC 950 EN300386 EN55024 e CISPR24 EN50082-1 FCC Parte 15 Classe A ICES-003 Classe AEN55022 Classe A CISPR22 Classe AAS e NZS 3548 Classe AVCCI Classe A EN 300386 EN61000-3-3 EN61000-3-2.	HON HAI PRECISION INDUSTRY CO LTD.	CISCO	EHWIC-4G-LTE-AU=		48/23
8517.62.62	Aparelho emissor com receptor incorporado de tecnologia celular, EHWIC, 4G, que opera LTE em 800MHZ, 900 MHz, 1800 MHz, 2100 MHz ou 2600 MHz, codigo EHWIC-4G-LTE-G=ESPECIFICAÇÕES DO PN : EHWIC-4G-LTE-G= / ESPECIFICAÇÕES GERAIS / • 2 portas LTE EHWIC / • Interface EHWIC / DIMENSÕES: / • 3.08 x 4.74 x 0.76 in. / AMBIENTE: / • Temperatura operacional: 32 até 104°F (0 até 40°C) / • Temperatura de armazenamento: -4 até 149°F (-20 até 65°C) / • Umidade relativa: 10 até 90% sem condensação / SEGURANÇA E EMC: / • UL 1950 / • CSA-C22.2 #950 / • EN60950 / • TUV GS / • IEC 950 / • EN300386 / • EN55024 e CISPR24 / • EN50082-1 / • FCC Parte 15 / • Classe A ICES-003 / • Classe AEN55022 / • Classe A CISPR22 / • Classe AAS e NZS 3548 / • Classe AVCCI / • Classe A EN 300386 EN61000-3-3 EN61000-3-2	HON HAI PRECISION INDUSTRY CO LTD	CISCO	EHWIC-4G-LTE-G=		14/19
8517.62.62	Aparelho emissor com receptor incorporado de tecnologia celular, EHWIC, 4G, que opera LTE em 800/900/1800/2100/2600 MHz, codigo EHWIC-4G-LTE-GB=ESPECIFICAÇÕES DO PN : EHWIC-4G-LTE-GB= / ESPECIFICAÇÕES GERAIS / • 2 portas LTE EHWIC / • Interface EHWIC / DIMENSÕES: / • 3.08 x 4.74 x 0.76 in. / AMBIENTE: / • Temperatura operacional: 32 até 104°F (0 até 40°C) / • Temperatura de armazenamento: -4 até 149°F (-20 até 65°C) / • Umidade relativa: 10 até 90% sem condensação / SEGURANÇA E EMC: / • UL 1950 / • CSA-C22.2 #950 / • EN60950 / • TUV GS / • IEC 950 / • EN300386 / • EN55024 e CISPR24 / • EN50082-1 / • FCC Parte 15 / • Classe A ICES-003 / • Classe AEN55022 / • Classe A CISPR22 / • Classe AAS e NZS 3548 / • Classe AVCCI / • Classe A EN 300386 EN61000-3-3 EN61000-3-2	Foxconn Cz s.r.o.	CISCO	EHWIC-4G-LTE-GB=		38/19
8517.62.62	Aparelho emissor com receptor incorporado de tecnologia celular, cartao de interface EHWIC 4G LTE, para Verizon, frequencia 700MHz, banda 13 / CDMA Rev A, codigo EHWIC-4G-LTE-V=ESPECIFICAÇÕES DO PN : EHWIC-4G-LTE-V= / ESPECIFICAÇÕES GERAIS / • 2 portas LTE EHWIC / • Interface EHWIC / DIMENSÕES: / • 3.08 x 4.74 x 0.76 in. / AMBIENTE: / • Temperatura operacional: 32 até 104°F (0 até 40°C) / • Temperatura de armazenamento: -4 até 149°F (-20 até 65°C) / • Umidade relativa: 10 até 90% sem condensação / SEGURANÇA E EMC: / • UL 1950 / • CSA-C22.2 #950 / • EN60950 / • TUV GS / • IEC 950 / • EN300386 / • EN55024 e CISPR24 / • EN50082-1 / • FCC Parte 15 / • Classe A ICES-003 / • Classe AEN55022 / • Classe A CISPR22 / • Classe AAS e NZS 3548 / • Classe AVCCI / • Classe A EN 300386 EN61000-3-3 EN61000-3-2	Foxconn Cz s.r.o.	CISCO	EHWIC-4G-LTE-V=		38/19
8517.62.62	Aparelho emissor com receptor incorporado de tecnologia celular, cartao de interface EHWIC 4G LTE, para Verizon, AWS, frequencia 700MHz. ESPECIFICACOES DO PN : EHWIC-4G-LTE-VZ=ESPECIFICACOES GERAIS Velocidades teoricas de download/upload: 100Mbps/50Mbps LTE 700 MHz (banda 4 AWS), 1700/2100 MHz (banda 4 AWS), 1900 MHz (banda 25 PCS estendido) Compatibilidade com versoes anteriores:o EVDO Rev A/CDMA 1x BC0, BC1, BC10DIMENSOES: 1,9 x 7,8 x 12,4 cmAMBIENTE: Temperatura operacional: 32 ate 104°F (0 ate 40°C) Temperatura de armazenamento: -4 ate 149°F (-20 ate 65°C) Umidade relativa: 10 ate 90% sem condensacaoSEGURANCA: UL 60950-1, CAN/CSA-C22.2 No 60950-1, EN 60950-1, IEC 60950-1, AS/NZS 60950.1, FCC Parte 2.1093, RSS-102 e EN 50385EMC FCC Parte 15, Industry Canada ICES-003, EN 301 489-01, EN 301 489-07, EN 301 489-24, EN55022 (CISPR22), EN55024 (CISPR24), EN300-386, EN 61000-3-2, EN 61000-3-3, AS/NZS CISPR 22, CNS13438 e VCCI V-3RADIO: FCC Parte 2, FCC Parte 22, FCC Parte 24, RSS 129 e RSS 133, RSS 132 e RSS 133, EN 301 511 GSM, EN 301 908-1 e EN 301 908-2.	HON HAI PRECISION INDUSTRY CO LTD.	CISCO	EHWIC-4G-LTE-VZ=		43/23
8517.62.62	Aparelho emissor com receptor incorporado de sistema troncalizado (trunking), de tecnologia celular, 4G LTE NIM, para Latam e APAC, codigo NIM-4G-LTE-LA=ESPECIFICAÇÕES DO PN : NIM-4G-LTE-LA= / ESPECIFICAÇÕES GERAIS / • Cisco LTE 2.5 NIM-4G-LTE-LA: Multimodo LTE 2.5 para operadoras que operam FDD LTE 700 MHz (banda 28), 850 MHz (banda 5 CLR), 850 MHz (bandas 18 e 19 Baixo), 900- Redes MHz (banda 8), 1500 MHz (banda 21), 1800 MHz (banda 3), 2100 MHz (banda 1) ou 2600 MHz (banda 7). Os ISRs multimodo Cisco 890G Series 4G LTE 2.5 são compatíveis com versões anteriores com Universal Mobile Telecommunications Service (UMTS) e Dual-Carrier High-Speed Packet Access Plus (DC-HSPA +): 800 MHz (banda 19 Japão), 850 MHz ( banda 5), 850 MHz (banda 6 Japão), 900 MHz (banda 8), 1800 MHz (banda 9), 2100 MHz (banda 1) e redes TD-SCDMA 39 / o Multimodo LTE 2.5 para operadoras que operam redes TDD LTE 1900 MHz (banda 39), 230 MHz (banda 40), 2500 MHz (banda 41) ou 2600 MHz (banda 38). / o Multimodo LTE 2.5 para combinações de banda de agregação de portadora: 1+ (8,18,19,21); 3+ (5,7,19,28); 7+ (5,7,28); 19 + 21, 38 + 38, 39 + 39, 40 + 40 e 41 + 41. / • Suporte para 3G e 4G / • Suporta WI-FI / • 30 Conexões TCP / • Leds indicadores de status / • 1 porta USB / • 4 Portas Ethernet 10/100/1000 / • 20 Tunels IPSEC / • Até 20 usuários / AMBIENTE: / • Temperatura operacional: –25° to 60°C / SEGURANÇA: / • UL 60950-1 / • CAN/CSA C22.2 No. 60950-1 / • EN 60950-1 / • CB to IEC 60950 / EMC: / • EN55024/CISPR24, / • EN61000-4-2, / • EN61000-4-3, / • EN61000-4-4, / • EN61000-4-5, / • EN61000-4-6, / • EN61000-4-11 / • EN300-386	HON HAI PRECISION INDUSTRY CO LTD	CISCO	NIM-4G-LTE-LA=		49/20
8517.62.64	MODEM DE SATÉLITE PARA LINKS SCPC QUE PERMITE TRANSMITIR E RECEBER SINAIS DE BANDA L, TAXA DE SÍMBOLO: 0,1 A 150 MSPS: CAPACIDADE DE TRANSMITIR E RECEBER GRANDES TRANSPORTADORAS TAXA DE DADOS: 0,1 A 720 MBPS (SIMPLEX), 1,4 GBPS (DUPLEX): ALTA TAXA DE TRANSFERÊNCIA DE DADOS (MBPS) TECNOLOGIA DVB-S2-EB1eEB2 EFFICIENCY BOOST: SUPORTE PADRÕES E TECNOLOGIAS DE ALTA EFICIÊNCIA. COMPACTTALK CARRIER-IN-CARRIER BANDWIDTH COMPRESSION: O MODEM PERMITE TRANSMITIR E RECEBER SINAIS USANDO A MESMA FAIXA DE FREQUÊNCIA. COMPRESSÃO DE CARGA E CABEÇALHO: O MODEM PERMITE QUE VOCÊ COMPRIMA PACOTES/DADOS PARA USAR MENOS LARGURA DE BANDA DE SATÉLITE. ELE PODE ENVIAR SINAIS DE BANDA L E IF E OPERAR COM SATÉLITES DE DIFERENTES BANDAS (BANDA C, X, KU, KA, ETC) ALTA TAXA DE PROCESSAMENTO DE PACOTES: 350.000 PPS NO MODO DUPLEX OU 190.000 PPS NO MODO SIMPLEX. COM TODOS OS SEUS ACESSÓRIOS PARA SEU DEVIDO FUNCIONAMENTO.	COMTECH EFDATA CORPORATION	COMTECH	CDM-760		23/21
8517.62.64	TERMINAL PORTÁTIL DE CONEXÃO VIA SATÉLITE EM BANDA L PARA A TRANSMISSÃO DE DADOS, COM AMPLO FUNCIONAMENTO EM ÁREAS REMOTAS PARA A COMUNICAÇÃO VIA SATÉLITE DE DADOS E TELEFONIA ATRAVÉS DA REDE INMARSAT BGAN (CONSISTE EM SERVIÇOS NA BANDA L QUE PROPORCIONAM O ENVIO E RECEBIMENTO DE VOZ E DADOS COM COBERTURA GLOBAL. O SERVIÇO BGAN CONSISTE EM TRÊS SATÉLITES GEOESTACIONÁRIOS QUE POSSIBILITAM A COBERTURA DE TODO O GLOBO TERRESTRE COM EXCEÇÃO DOS POLOS NORTE E SUL), O EXPLORER 540 É ROBUSTO E POSSUI CERTIFICADO C1D2, ASSIM, SENDO PROJETADO PARA PROVER DADOS SEGUROS NOS MAIS DIVERSOS TIPOS DE AMBIENTES, POSSUINDO RESISTÊNCIAS A CHOQUES E CERTIFICADO DE DURABILIDADE IP66. - INTERFACE DE ACESSO: CONECTOR ETHERNET (RJ45) COM POE, MICRO USB (PARA MODEMS LTE EXPLORER), SLOT DE SIM CARD BGAN, BARRAMENTO EXTRA 8 PINOS PARA ETHERNET E POE, 3 PINOS GPIO, ENTRADA DE ENERGIA DC 2 PINOS. - CAPACIDADES DE TRANSMISSÃO: STANDARD IP: ACIMA DE 464 KBPS / STREAMING IP: 32, 64, 128 KBPS. - CONTEÚDO DA EMBALAGEM: EXPLORER 540 TERMINAL, GUIA DE INÍCIO RÁPIDO, WEBSERVER (ENG, FR, DE, ES, RU, JP E CH), FERRAMENTAS: BIT TORX PARA TAMPA TRASEIRA E CHAVE ALLEN PARA MONTAGEM NO SUPORTE, SUPORTE PARA FIXAÇÃO.	Thrane & Thrane A/S trading as Cobham SATCOM	Cobham	TT-3715A		11/22
8517.62.65	CONJUNTO INTEGRADO DE TRANSMISSAO E RECEPCAO SURFBEAM 2 (ETRIA) X01012000A001, O CONJUNTO INTEGRADO DE TRANSMISSAO E RECEPCAO SURFBEAM 2 (ETRIA) DA VIASAT CONSISTE EM UM EQUIPAMENTO UTILIZADO PARA RECEBER E TRANSMITIR SINAIS ENTRE O TERMINAL VIASAT DE BANDA LARGA SURFBEAM 3 E O SATELITE DE BANDA KA, SGDC-1. O EQUIPAMENTO FUNCIONA CONJUNTAMENTE COM O REFLETOR E O MODEM SURFBEAM 2. O ETRIA SURFBEAM 2 ESTA LOCALIZADO NO PONTO FOCAL DO REFLETOR E CONTEM A BUZINA DE ALIMENTACAO (PEQUENA ANTENA USADA PARA TRANSMITIR ONDAS ENTRE O TRANSMISSOR E/OU RECEPTOR E O REFLETOR PARABOLICO) E OS COMPONENTES DA GUIA DE ONDA, JUNTAMENTE COM OS CIRCUITOS QUE CONVERTEM OS SINAIS DE SATELITE DA BANDA KA DE E PARA OS SINAIS DA BANDA L USADOS PARA TRANSMISSAO DE CABO ENTRE A ANTENA EXTERNA E O MODEM VIA SATELITE SURFBEAM 2, BANDAS DE FREQUENCIA DE TRANSMISSAO 28.1 A 30.0 GHZ. AJUSTAVEL EM PASSOS DE 100 MHZ COM ATE LARGURA DE BANDA INSTANTANEA DE 500 MHZ.	JU-PITER TECHNOLOGY (WUXI) CO. LTD.	VIASAT	RT2103N		36/19
8517.62.72	Aparelho emissor com receptor incorporado de sistema troncolizado, de 100G OTU-4ITU-T CP-DQPSK, banda completa C sintonisavel em LC, codigo 15454-M-100G-LC-C=ESPECIFICAÇÕES DO PN : 15454-M-100G-LC-C= / ESPECIFICAÇÕES GERAIS / • 15454-M-100G-ME-C= Controlador de nó de transportes / • Requisitos de alimentacao: / • Leds de status / • 10 portas 10G / • Ventoinha bandeja -M2: máximo de 40w / • M2 AC Modulo de potência: máximo 300w / • M2 DC ANSI Modulo de potência: máximo de 30w / • M2 DC ETSI Modulo de potência: máximo de 30w. / DIMENSOES (A x L x P): / • (87.9 x 436.4 x 280 mm). / AMBIENTE: / • Temperatura de armazenamento: (-40 a 70ºC) / • Temperatura de operação: (0 a 55ºC) / • Umidade relativa do ar: Normal: 5 a 85% sem condensação. / SEGURANÇA: / • EN e IEC-60825-2 / • EN e IEC 60825-1 / • 21CFR1040 (2004/04) / • IEC-60825-2 (2004-06) / • ITU-T G.664 (2006). / EMC: / • ICES-003 4(2004) / • GR-1089-CORE / • GR-1089-CORE - (Oct 2002) / • FCC 47CFR15, Classe A	HON HAI PRECISION INDUSTRY CO LTD	CISCO	15454-M-100G-LC-C=	PADTEC S.A. / Rua Ricardo Benetton Martins, s/n, Parque II do Polo de Alta Tecnologia - 13086-902 - Campinas/SP / Telefone: (19) 2104-9719 / Responsável: Eduardo Tadashi Hirata / E-mail: eduardo.hirata@padtec.com.br	41/19
8517.62.72	Aparelho emissor com receptor incorporado de sistema troncolizado, de 100G OTU-4 CP-DQPSK, banda completa C Full sintonisavel em LC, codigo 15454-M-100G-ME-C=ESPECIFICAÇÕES DO PN : 15454-M-100G-ME-C= / ESPECIFICAÇÕES GERAIS / • 15454-M-100G-ME-C= Controlador de nó de transportes / • Requisitos de alimentacao: / • Leds de status / • 10 portas 10G / • Ventoinha bandeja -M2: máximo de 40w / • M2 AC Modulo de potência: máximo 300w / • M2 DC ANSI Modulo de potência: máximo de 30w / • M2 DC ETSI Modulo de potência: máximo de 30w. / DIMENSOES (A x L x P): / • (87.9 x 436.4 x 280 mm). / AMBIENTE: / • Temperatura de armazenamento: (-40 a 70ºC) / • Temperatura de operação: (0 a 55ºC) / • Umidade relativa do ar: Normal: 5 a 85% sem condensação. / SEGURANÇA: / • EN e IEC-60825-2 / • EN e IEC 60825-1 / • 21CFR1040 (2004/04) / • IEC-60825-2 (2004-06) / • ITU-T G.664 (2006). / EMC: / • ICES-003 4(2004) / • GR-1089-CORE / • GR-1089-CORE - (Oct 2002) / • FCC 47CFR15, Classe A	Scientific Atlanta, Inc. SA Distributio	CISCO	15454-M-100G-ME-C=	Padtec S/A / Rua Ricardo Benetton Martins, s/n, Parque II do Polo de Alta Tecnologia - 13086-902 - Campinas/SP / Telefone: (19) 2104-9719 / E-mail: eduardo.hirata@padtec.com.br / Responsável: Eduardo Tadashi Hirata	17/20
8517.62.72	RÁDIO MÓVEL DIGITAL, VHF 136-174 48CH 50W M28KSS9PW1_N, COM SUPORTE COMPLETO, MICROFONE, CABO ACESSÓRIOS E FONTE DE ALIMENTAÇÃO, FREQUENCIA 136-174 MHZ, RECEPTOR DE LARGURA DE BANDA 12,5/25/30 KHZ (ANALOGICO), SOFTWARE DE PROGRAMAÇÃO, MICROFONE COM TECLADO, ALTO-FALANTE INTERNO, 512 CANAIS, CAPACIDADE DE CRIPTOGRAFIA (ADP), CAPACIDADE DE VOZ E DADOS INTEGRADOS, OPERAÇÃO EM MODO DUPLO (ASTRO DIGITAL E ANALÓGICO)	SUNNY COMMUNICATIONS, INC	MOTOROLA	ASTRO XTL 1500		02/22
8517.62.72	Aparelho emissor com receptor incorporado de sistema troncolizado, de 100G CPAK Multi-Rate, CP-DQPSK, banda C, codigo NCS2K-100G-CK-C=ESPECIFICAÇÕES DO PN : NCS2K-100G-CK-C= / ESPECIFICAÇÕES GERAIS: / • Memória RAM: 16GB / • Capacidade de HD: 400GB / • Processador: 8 core e 2.93 GHz / • Até 5000 conexões de ponto sem fio / GERENCIAMENTO: / • SNMP / • TACACS / DISPOSITIVOS SUPORTADOS: / • Cisco Catalyst 2900, 3000, 3500, 3700, 4500, and 6500 Series Switches / • Cisco 2100, 2500, 4400, 5500 and Flex 7500 Series Wireless LAN Controllers / SEGURANÇA / • UL 1950 / • EN 60950 / • CSA-C22.2 no. 950 / • IEC 60950 / • AS/NZA 3260 / • 21 CFR 1040 / • EN 60825-1 / • IEC 60825-1 / • TS 001. / EMC: / • FCC (CFR 47, Part 15) Classe A / • VCCI / • EN 55022 / • EN 55024 / • CISPR 22 / • AS/NZS 3548.	HON HAI PRECISION INDUSTRY CO LTD	CISCO	NCS2K-100G-CK-C=		38/19
8517.62.72	APARELHO PORTÁTIL, COM FUNÇÃO DE TRANSMISSÃO SINAIS DE ÁUDIO E VÍDEO EM ALTA QUALIDADE NOS FORMATOS (HEVC E H264/H265), COM ENTRADAS HD/SD-SDI E HDMI, UTILIZANDO TECNOLOGIAS DE TRANSMISSÃO 3G/4G/LTE/5G, SATÉLITE (INTEGRAÇÃO COM OUTROS DISPOSITIVOS OPCIONAIS QUE NÃO ACOMPANHAM O EQUIPAMENTO), MICROONDAS (INTEGRAÇÃO COM OUTROS DISPOSITIVOS OPCIONAIS QUE NÃO ACOMPANHAM O EQUIPAMENTO), REDE GIGABIT ETHERNET E WIFI, FREQUÊNCIA 3.5 GHz SIMULTANEAMENTE COM TAXA DE TANSMISSÃO 600/650 MBPS. APRESENTA-SE ACOMPANHADO DE MOCHILA PARA ACONDICIONAMENTO (INCLUINDO ADAPTADOR PARA BATERIA EXTENA), FONTE DE ALIMENTAÇÃO, UMA BATERIA PORTÁTIL, CABOS E OUTROS ITENS DE INSTALAÇÃO. APLICAÇÃO: TRANSMISSÃO AO VIVO DE SINAIS DE ÁUDIO E VÍDEO.	TVU NETWORKS CORPORATION	TVU NETWORKS	TM1000-MAX5G		41/23
8517.62.72	APARELHO PORTÁTIL, COM FUNÇÃO DE TRANSMISSÃO DE ÁUDIO E VÍDEO EM ALTA QUALIDADE (HEVC E H264/H265), COM ENTRADAS HD/SD-SDI E HDMI, UTILIZANDO TECNOLOGIAS DE TRANSMISSÃO 3G/4G/LTE (700/850/900/1700/1800/ 1900/2100/2500MHz), SATÉLITE (INTEGRAÇÃO COM OUTROS DISPOSITIVOS OPCIONAIS QUE NÃO ACOMPANHAM O EQUIPAMENTO), MICROONDAS (INTEGRAÇÃO COM OUTROS DISPOSITIVOS OPCIONAIS QUE NÃO ACOMPANHAM O EQUIPAMENTO), REDE GIGABIT ETHERNET E WIFI (2,4 GHz e 5 GHz) SIMULTANEAMENTE. APRESENTA-SE ACOMPANHADO DE MOCHILA PARA ACONDICIONAMENTO (INCLUINDO ADAPTADOR PARA BATERIA EXTENA), FONTE DE ALIMENTAÇÃO, DUAS BATERIAS PORTÁTEIS, CABOS E OUTROS ITENS DE INSTALAÇÃO. TRANSMISSÃO AO VIVO DE SINAIS DE ÁUDIO E VÍDEO.	TVU NETWORKS CORPORATION	TVU NETWORKS	TVU ONE TM1000		29/22
8517.62.77	APARELHO EMISSOR DIGITAL COM RECEPTOR INCORPORADO. UTILIZADO EM REDE COM FIO. DE FREQUENCIA INFERIOR A 15GHZ (50-60HZ). A FINALIDADE do aparelho emissor digital é traduz cinco funções e diversos sinais entre o console e o gantry: Áudio bidirecional - Computador host e SCIM, Controle de movimento de mesa / gantry, Restauração do gantry - computador DIG, Indicador de energia da console - ICOM. Esta informação é fornecida / recebida pelos computadores acima e transferida através de um único cabo de 25 pinos para / do pórtico. ESPECIFICAÇÃO TÉCNICA: Conecta microfones na console e no gantry e alto falante na mesa de exames do equipamento de tomografia computadorizada. Trabalha com tensão de 120VAC, 24VDC e 5VDC, e conectores do tipo molex.	GE Healthcare	GE Healthcare	2404320-3-R		21/19
8517.62.77	Conjunto para transmissão de dados de imagem por conexão wireless e etiqueta de autorização de funcionamento da ANATEL utilizado em equipamento de raio-x móvel modelo Optima XR 220. A finalidade desta unidade é capacitar a transmissão de imagens processadas em conexão sem fio para a rede interna do cliente, se a mesma tiver esta disponibilidade, para dispositivos de armazenamento ou visualização de imagens diagnósticas. Especificação técnica: Unidade alimentada por 12Vdc, com entrada para recepção de dados em conector RJ45 e uma porta para conexão USB.	GE Healthcare	GE Healthcare	5661227-R		14/19
8517.62.77	Aparelho digital com receptor incorporado com frequencia inferior a 15GHz (ponto de acesso), 802.11 a/g/n, fixo, com antena integrada, dominio regulatorio A, código AIR-AP1042N-A-K9ESPECIFICAÇÕES DO PN : AIR-AP1042N-A-K9 / ESPECIFICAÇÕES GERAIS: / • Atena integrada 2.4 GHz, gain 4.0 dBi, horizontal 360° / • Atena integrada 5 GHz, gain 3.0 dBi, horizontal 360° / • Memória DRAM 128MB / • Memória Flash 32MB / INTERFACES E INDICADORES: / • 1 porta Ethernet 10/100/1000BASE-T detecção automática (RJ-45) / • 1 porta console de gerenciamento (RJ-45) / • Status led: status de inicialização, status de associação, status de operacional, status de erro / DIMENSÃO ( A x L x P): / • Ponto de acesso (sem suporta de montagem): 8.7 x 8.7 x 1.84 in. (22.1 x 22.1 x 4.7 cm) / AMBIENTE: / • Temperatura de armazenamento não operacioanal: -22 to 185°F (-30 to 85°C) / • Temperatura operacional: 32 to104°F (0 to 40°C) / • Umidade em operação: 10 to 90% sem condensação / ENERGIA: / • Fonte de alimentação: 100 to 240 VAC; 50 to 60 Hz / WIRELESS: / • IEEE 802.11a/b/g, IEEE 802.11n, IEEE 802.11h, IEEE 802.11d / SEGURANÇA: / • UL 60950-1 / • CAN/CSA-C22.2 No. 60950-1 / • UL 2043 / • IEC 60950-1 / • EN 60950-1	HON HAI PRECISION INDUSTRY CO LTD	CISCO	AIR-AP1042N-A-K9		41/19
8517.62.77	Aparelho emissor com receptor incorporado, digital, com frequencia dual-band, funcionam em 2,4 ou 5 GHz (ponto de acesso) 802.11ag, com antenas integradas, configuracao Taiwan, codigo AIR-AP1131AG-T-K9ESPECIFICAÇÕES DO PN : AIR-AP1131AG-T-K9 / ESPECIFICAÇÕES GERAIS / O Cisco Aironet 1131AG contém as seguintes informações: / • Memoria de RAM 32 MB / • Memoria flash de 16 MB / • Leds de erro, manutenção, reinicialização e operação / • Padrões de rede: IEEE 802.11a, 802.11b, e 802.11g / TAXA DE DADOS SUPORTADO: / • 802.11a: 6, 9, 12, 18, 24, 36, 48, e 54 Mbps / • 802.11g: 1, 2, 5.5, 6, 9, 11, 12, 18, 24, 36, 48, e 54 Mbps / ENERGIA: / • ENTRADA: • 100-240 VAC / • Frequência: 50-60Hz / DIMENSÕES: / • 7.5 in. x 7.5 in. x 1.3 in. (19.1 x 19.1 x 3.3 cm) / AMBIENTE: / • Temperatura operacional: • 32 até 104°F (0 até 40°C) / • Humidade relative: 10 até 90% sem condensação / • Temperatura não operacional: • -40 até 158F (-40 até 70C) / CRIPTOGRAFIA DE DADOS: / • AES-CCMP (WPA2) / • TKIP (WPA) / • Cisco TKIP / • WPA TKIP / SEGURANÇA: / • UL 60950-1 / • CAN/CSA-C22.2 No. 60950-1 / • UL 2043 / • IEC 60950-1 / • EN 60950-1 / • NIST FIPS 140-2	HON HAI PRECISION INDUSTRY CO LTD	CISCO	AIR-AP1131AG-T-K9		32/19
8517.62.77	Aparelho emissor com receptor incorporado, digital, com frequencia inferior a 15GHz (ponto de acesso) 802.11a/g/n Auto fixo, com antenas integradas, dominio regulatorio A, codigo AIR-AP1142N-A-K9ESPECIFICAÇÕES DO PN : AIR-AP1142N-A-K9 / ESPECIFICAÇÕES GERAIS: / • Taxas de dados suportadas: 802.11g: 1, 2, 5.5, 6, 9, 11, 12, 18, 24, 36, 48, and 54 Mbps . / • 802.11a: 6, 9, 12, 18, 24, 36, 48, and 54 Mbps / • Padrões de rede: IEEE 802.11b e 802.11g / • Portas Ethernet 10/100/1000BASE-T autodetecção(RJ-45) / • Porta console de gerenciamento (RJ45) / Canais sem sobreposição: / • 2.4 GHz / • 802.11b/g: / • 20 MHz: 3 / • 802.11n: / • 20 MHz: 3 / 5 GHz / • 802.11a: / • 20 MHz: 21 / • 802.11n: / • 20 MHz: 21 / • 40 MHz: 9 / • Conectores de antena: 2.4 GHz, Dual RP-TNC connectors / MEMÓRIA: / • 128 MB DRAM / • 32 MB flash / AMBIENTE: / • Não operacional de temperatura ( armazenamento): (-30 a 85°C) / • Temperatura de operação: (0 a 40°C). / ENERGIA: / • AP1140: 44 to 57 VDC / • Fonte de energia: 100 to 240 VAC; / • Frequência: 50 to 60 Hz / SEGURANÇA: / • UL 60950-1 / • CAN/CSA-C22.2 No. 60950-1 / • UL 2043 / • IEC 60950-1 / • EN 60950-1 / EMC: / • FCC Part 15.247 / • RSS-210 (Canada) / • EN 300.328 (Europa) / • ARIB-STD 33 (Japão)	HON HAI PRECISION INDUSTRY CO LTD	CISCO	AIR-AP1142N-A-K9		38/19
8517.62.77	Aparelho emissor com receptor incorporado, digital, com frequencia inferior a 15GHz (ponto de acesso), 802.11a/g nao-modular IOS, RP-TNC, Configuracao FCC, codigo AIR-AP1242AG-A-K9ESPECIFICAÇÕES DO PN : AIR-AP1242AG-A-K9 / ESPECIFICAÇÕES GERAIS: / • Software Liberação de Software Cisco IOS 12.3(8)JA ou posterior (autônomo). Liberação de Software Cisco IOS 12.3(11)JX ou posterior (Modo Leve). / • Liberação de Software de Rede sem Fio Unificada Cisco 4.0 ou posterior. / • Classificação de Dados Suportada 802.11a: 6, 9, 12, 18, 24, 36, 48, e 54 Mbps 802.11g: 1, 2, 5.5, 6, 9, 11, 12, 18, 24, 36, 48, e 54 Mbps Padrão de Rede IEEE 802.11a, 802.11b, e 802.11g Uplink Ethernet auto-sensível 802.3 10/100BASE-T / DIMENSÕES(AxLxP): / • 6.6 x 8.5 x 1.1 in. (16.76 x 21.59 x 2.79 cm) / AMBIENTE: / • Temperatura operacional: -4 a 131°F (-20 a 55°C) / • Umidade relativa: 10 a 90% sem condensação / ENERGIA: / • 100 to 240 VAC / • 50 to 60Hz / SEGURANÇA: / • UL 60950-1 / • CAN/CSA-C22.2 No. 60950-1 / • UL 2043 / • IEC 60950-1 / • EN 60950-1	HON HAI PRECISION INDUSTRY CO LTD	CISCO	AIR-AP1242AG-A-K9		28/19
8517.62.77	Aparelho emissor com receptor incorporado, digital, com frequencia inferior a 15GHz (ponto de acesso), 802.11a/g nao-modular IOS, RP-TNC, Configuracao ETSI, codigo AIR-AP1242AG-E-K9ESPECIFICAÇÕES DO PN : AIR-AP1242AG-E-K9 / ESPECIFICAÇÕES GERAIS: / • Software Liberação de Software Cisco IOS 12.3(8)JA ou posterior (autônomo). Liberação de Software Cisco IOS 12.3(11)JX ou posterior (Modo Leve). / • Liberação de Software de Rede sem Fio Unificada Cisco 4.0 ou posterior. / • Classificação de Dados Suportada 802.11a: 6, 9, 12, 18, 24, 36, 48, e 54 Mbps 802.11g: 1, 2, 5.5, 6, 9, 11, 12, 18, 24, 36, 48, e 54 Mbps Padrão de Rede IEEE 802.11a, 802.11b, e 802.11g Uplink Ethernet auto-sensível 802.3 10/100BASE-T / DIMENSÕES(AxLxP): / • 6.6 x 8.5 x 1.1 in. (16.76 x 21.59 x 2.79 cm) / AMBIENTE: / • Temperatura operacional: -4 a 131°F (-20 a 55°C) / • Umidade relativa: 10 a 90% sem condensação / ENERGIA: / • 100 to 240 VAC / • 50 to 60Hz / SEGURANÇA: / • UL 60950-1 / • CAN/CSA-C22.2 No. 60950-1 / • UL 2043 / • IEC 60950-1 / • EN 60950-1	Foxconn Cz s.r.o.	CISCO	AIR-AP1242AG-E-K9		15/19
8517.62.77	Aparelho emissor com receptor incorporado, digital, com frequencia dual-band (2,4 e 5 GHz) (ponto de acesso) externo baixo-perfil, 802.11n, com antena externa, universal, codigo AIR-AP1532E-UXK9ESPECIFICAÇÕES DO PN : AIR-AP1532E-UXK9 / ESPECIFICAÇÕES GERAIS / • Memoria flash de 32 MB / • Memória DRam de 128MB / • Leds de erro, manutenção, reinicialização e operação / • Padrões de rede: IEEE 802.11a, 802.11b, e 802.11g / TAXA DE DADOS SUPORTADO: / • 802.11a: 6, 9, 12, 18, 24, 36, 48, and 54 Mbps / • 802.11g: 1, 2, 5.5, 6, 9, 11, 12, 18, 24, 36, 48, and 54 Mbps / ENERGIA: / • ENTRADA: • 100-240 VAC / • Frequência: 50-60Hz / AMBIENTE: / • Temperatura operacional: • 32 até 104°F (0 até 40°C) / • Humidade relative: 10 até 90% sem condensação / • Temperatura não operacional: • -40 até 158F (-40 até 70C) / CRIPTOGRAFIA DE DADOS: / • AES-CCMP (WPA2) / • TKIP (WPA) / • Cisco TKIP / • WPA TKIP / • IEEE 802.11 WEP / SEGURANÇA: / • UL 60950-1 / • CAN/CSA-C22.2 No. 60950-1 / • UL 2043 / • IEC 60950-1 / • EN 60950-1 / • Radio approvals: / • FCC Part 15.247, 15.407 / • RSS-210 (Canada) / • EN 300.328, EN 301.893 / • ARIB-STD 33 (Japan) / • ARIB-STD 66 (Japan) / • ARIB-STD T71 (Japan) / • AS/NZS 4268.2003 / • EMI and susceptibility (Classe B) / • FCC Part 15.107 and 15.109 / • ICES-003 (Canada) / • VCCI (Japan) / • EN 301.489-1 and -17 / Aplicação: Utilizado para emitir, transmitir e receber informações de rede	HON HAI PRECISION INDUSTRY CO LTD	CISCO	AIR-AP1532E-UXK9		19/21
8517.62.77	Aparelho emissor com receptor incorporado, digital, com frequencia frequencia a (2.4 GHz) e (5 GHz (Ponto de Acesso), 802.11n, externo baixo-perfil, com antena integrada, Universal ESPECIFICAÇÕES DO PN : AIR-AP1532I-UXK9 / ESPECIFICAÇÕES GERAIS / • Memoria flash de 32 MB / • Memória DRam de 128MB / • Leds de erro, manutenção, reinicialização e operação / • Padrões de rede: IEEE 802.11a, 802.11b, e 802.11g / TAXA DE DADOS SUPORTADO: / • 802.11a: 6, 9, 12, 18, 24, 36, 48, and 54 Mbps / • 802.11g: 1, 2, 5.5, 6, 9, 11, 12, 18, 24, 36, 48, and 54 Mbps / ENERGIA: / • ENTRADA: • 100-240 VAC / • Frequência: 50-60Hz / AMBIENTE: / • Temperatura operacional: • 32 até 104°F (0 até 40°C) / • Humidade relative: 10 até 90% sem condensação / • Temperatura não operacional: • -40 até 158F (-40 até 70C) / CRIPTOGRAFIA DE DADOS: / • AES-CCMP (WPA2) / • TKIP (WPA) / • Cisco TKIP / • WPA TKIP / • IEEE 802.11 WEP / SEGURANÇA: / • UL 60950-1 / • CAN/CSA-C22.2 No. 60950-1 / • UL 2043 / • IEC 60950-1 / • EN 60950-1 / • Radio approvals: / • FCC Part 15.247, 15.407 / • RSS-210 (Canada) / • EN 300.328, EN 301.893 / • ARIB-STD 33 (Japan) / • ARIB-STD 66 (Japan) / • ARIB-STD T71 (Japan) / • AS/NZS 4268.2003 / • EMI and susceptibility (Classe B) / • FCC Part 15.107 and 15.109 / • ICES-003 (Canada) / • VCCI (Japan) / • EN 301.489-1 and -17	Foxconn Cz s.r.o.	CISCO	AIR-AP1532I-UXK9		49/19
8517.62.77	Aparelho emissor com receptor incorporado, digital, de frequência dual-band (2,4 e/ou 5GHz), ponto de acesso AP, 802.11ac W2 Value Outdoor, com antena direcional, dominio regulatorio ZESPECIFICAÇÕES DO PN : AIR-AP1542D-Z-K9 / ESPECIFICAÇÕES GERAIS / • 802.11ac Wave 2 radio / • MU-MIMO / • 2,4 e/ou 5 GHz / • Memória flash de 32 MB / • Memória DRAM de 128MB / • Leds de erro, manutenção, reinicialização e operação / • Padrões de rede: IEEE 802.11a, 802.11b, e 802.11g / TAXA DE DADOS SUPORTADO: / • 802.11a: 6, 9, 12, 18, 24, 36, 48, and 54 Mbps / • 802.11b/g: 1, 2, 5.5, 6, 9, 11, 12, 18, 24, 36, 48, and 54 Mbps / DIMENSÕES: / • 20x15x6.1cm / ENERGIA: / • Entrada: 100-240 VAC / • Frequência: 50-60Hz / AMBIENTE: / • Temperatura operacional: -40° até 65°C / • Umidade relativa: 5 até 95% sem condensação / • Temperatura não operacional: -40° até 85°C / CRIPTOGRAFIA DE DADOS: / • AES-CCMP (WPA2) / • TKIP (WPA) / • Cisco TKIP / • WPA TKIP / • IEEE 802.11 WEP / SEGURANÇA: / • UL 60950-1 / • CAN/CSA-C22.2 No. 60950-1 / • UL 2043 / • IEC 60950-1 / • EN 60950-1 / • Radio approvals: / • FCC Part 15.247, 15.407 / • RSS-210 (Canada) / • EN 300.328, EN 301.893 / • ARIB-STD 33 (Japan) / • ARIB-STD 66 (Japan) / • ARIB-STD T71 (Japan) / • AS/NZS 4268.2003 / • EMI and susceptibility (Classe B) / • FCC Part 15.107 and 15.109 / • ICES-003 (Canada) / • VCCI (Japan) / • EN 301.489-1 and -17	HON HAI PRECISION INDUSTRY CO LTD	CISCO	AIR-AP1542D-Z-K9		40/20
8517.62.77	Aparelho emissor com receptor incorporado, digital, com frequencia dual-band a 2.4 e/ ou 5GHz (Ponto de Acesso), 802.11ac W2, Value Outdoor, com antena integrada, dominio regulatorio Z, codigo AIR-AP1542I-Z-K9 ESPECIFICAÇÕES DO PN : AIR-AP1542I-Z-K9 / ESPECIFICAÇÕES GERAIS / • Memoria flash de 32 MB / • Memória DRam de 128MB / • Leds de erro, manutenção, reinicialização e operação / • Padrões de rede: IEEE 802.11a, 802.11b, e 802.11g / TAXA DE DADOS SUPORTADO: / • 802.11a: 6, 9, 12, 18, 24, 36, 48, and 54 Mbps / • 802.11g: 1, 2, 5.5, 6, 9, 11, 12, 18, 24, 36, 48, and 54 Mbps / ENERGIA: / • ENTRADA: • 100-240 VAC / • Frequência: 50-60Hz / AMBIENTE: / • Temperatura operacional: • 32 até 104°F (0 até 40°C) / • Humidade relative: 10 até 90% sem condensação / • Temperatura não operacional: • -40 até 158F (-40 até 70C) / CRIPTOGRAFIA DE DADOS: / • AES-CCMP (WPA2) / • TKIP (WPA) / • Cisco TKIP / • WPA TKIP / • IEEE 802.11 WEP / SEGURANÇA: / • UL 60950-1 / • CAN/CSA-C22.2 No. 60950-1 / • UL 2043 / • IEC 60950-1 / • EN 60950-1 / • Radio approvals: / • FCC Part 15.247, 15.407 / • RSS-210 (Canada) / • EN 300.328, EN 301.893 / • ARIB-STD 33 (Japan) / • ARIB-STD 66 (Japan) / • ARIB-STD T71 (Japan) / • AS/NZS 4268.2003 / • EMI and susceptibility (Classe B) / • FCC Part 15.107 and 15.109 / • ICES-003 (Canada) / • VCCI (Japan) / • EN 301.489-1 and -17	Foxconn Cz s.r.o.	CISCO	AIR-AP1542I-Z-K9		49/19
8517.62.77	Aparelho emissor com receptor incorporado, digital, de frequência dual-band (2,4 e/ou 5GHz), e e de taxa de transmissao inferior a 34 Mbits/s (Ponto de Acesso), 802.11ac W2, AP de baixo-perfil externo, antena direcionada, dominio regulatorio A, codigo AIR-AP1562D-A-K9ESPECIFICAÇÕES DO PN : AIR-AP1562D-A-K9 / ESPECIFICAÇÕES GERAIS / • 802.11ac Wave 2 radio / • MU-MIMO / • 2,4 e/ou 5 GHz / • Memória flash de 32 MB / • Memória DRAM de 128MB / • Leds de erro, manutenção, reinicialização e operação / • Padrões de rede: IEEE 802.11a, 802.11b, e 802.11g / TAXA DE DADOS SUPORTADO: / • 802.11a: 6, 9, 12, 18, 24, 36, 48, and 54 Mbps / • 802.11b/g: 1, 2, 5.5, 6, 9, 11, 12, 18, 24, 36, 48, and 54 Mbps / DIMENSÕES: / • 22.9 x 17.1 x 10.9 cm / ENERGIA: / • Entrada: 100-240 VAC / • Frequência: 50-60Hz / • Consumo: 25W / AMBIENTE: / • Temperatura operacional: -40° até 65°C / • Umidade relativa: 5 até 95% sem condensação / • Temperatura não operacional: -40° até 85°C / CRIPTOGRAFIA DE DADOS: / • AES-CCMP (WPA2) / • TKIP (WPA) / • Cisco TKIP / • WPA TKIP / • IEEE 802.11 WEP / SEGURANÇA: / • UL 60950-1 / • CAN/CSA-C22.2 No. 60950-1 / • UL 2043 / • IEC 60950-1 / • EN 60950-1 / • Radio approvals: / • FCC Part 15.247, 15.407 / • RSS-210 (Canada) / • EN 300.328, EN 301.893 / • ARIB-STD 33 (Japan) / • ARIB-STD 66 (Japan) / • ARIB-STD T71 (Japan) / • AS/NZS 4268.2003 / • EMI and susceptibility (Classe B) / • FCC Part 15.107 and 15.109 / • ICES-003 (Canada) / • VCCI (Japan) / • EN 301.489-1 and -17	HON HAI PRECISION INDUSTRY CO LTD	CISCO	AIR-AP1562D-A-K9		40/20
8517.62.77	Aparelho emissor com receptor incorporado, digital, com frequencia inferior a 15GHz (Ponto de Acesso), 802.11ac, Wave 2, AP externo de baixo perfil, com antena Direct, dominio regulatorio Z, codigo AIR-AP1562D-Z-K9ESPECIFICAÇÕES DO PN : AIR-AP1562D-Z-K9 / ESPECIFICAÇÕES GERAIS / • Memoria flash de 32 MB / • Memória DRam de 128MB / • Leds de erro, manutenção, reinicialização e operação / • Padrões de rede: IEEE 802.11a, 802.11b, e 802.11g / TAXA DE DADOS SUPORTADO: / • 802.11a: 6, 9, 12, 18, 24, 36, 48, and 54 Mbps / • 802.11g: 1, 2, 5.5, 6, 9, 11, 12, 18, 24, 36, 48, and 54 Mbps / ENERGIA: / • ENTRADA: • 100-240 VAC / • Frequência: 50-60Hz / AMBIENTE: / • Temperatura operacional: • 32 até 104°F (0 até 40°C) / • Humidade relative: 10 até 90% sem condensação / • Temperatura não operacional: • -40 até 158F (-40 até 70C) / CRIPTOGRAFIA DE DADOS: / • AES-CCMP (WPA2) / • TKIP (WPA) / • Cisco TKIP / • WPA TKIP / • IEEE 802.11 WEP / SEGURANÇA: / • UL 60950-1 / • CAN/CSA-C22.2 No. 60950-1 / • UL 2043 / • IEC 60950-1 / • EN 60950-1 / • Radio approvals: / • FCC Part 15.247, 15.407 / • RSS-210 (Canada) / • EN 300.328, EN 301.893 / • ARIB-STD 33 (Japan) / • ARIB-STD 66 (Japan) / • ARIB-STD T71 (Japan) / • AS/NZS 4268.2003 / • EMI and susceptibility (Classe B) / • FCC Part 15.107 and 15.109 / • ICES-003 (Canada) / • VCCI (Japan) / • EN 301.489-1 and -17	Foxconn Cz s.r.o.	CISCO	AIR-AP1562D-Z-K9		49/19
8517.62.77	Aparelho emissor com receptor incorporado, digital, com frequencia em 2,4 e 5 GHz (Ponto de Acesso), 802.11ac, Wave 2, AP externo de baixo perfil, com antena Direct, domínio regulatório Z. ESPECIFICAÇÕES DO PN : AIR-AP1562D-Z-K9 ESPECIFICAÇÕES GERAIS Memoria flash de 32 MB Memória DRam de 128MB Leds de erro, manutenção, reinicialização e operação Padrões de rede: IEEE 802.11a, 802.11b, e 802.11g TAXA DE DADOS SUPORTADO: 802.11a: 6, 9, 12, 18, 24, 36, 48, and 54 Mbps 802.11g: 1, 2, 5.5, 6, 9, 11, 12, 18, 24, 36, 48, and 54 Mbps ENERGIA: ENTRADA: 100-240 VAC Frequência: 50-60Hz AMBIENTE: Temperatura operacional: 32 até 104°F (0 até 40°C) Humidade relative: 10 até 90% sem condensação Temperatura não operacional: -40 até 158F (-40 até 70C) CRIPTOGRAFIA DE DADOS: AES-CCMP (WPA2) TKIP (WPA) Cisco TKIP WPA TKIP IEEE 802.11 WEP SEGURANÇA: UL 60950-1 CAN/CSA-C22.2 No. 60950-1 UL 2043 IEC 60950-1 EN 60950-1 Radio approvals: FCC Part 15.247, 15.407 RSS-210 (Canada) EN 300.328, EN 301.893 ARIB-STD 33 (Japan) ARIB-STD 66 (Japan) ARIB-STD T71 (Japan) AS/NZS 4268.2003 EMI and susceptibility (Classe B) FCC Part 15.107 and 15.109 ICES-003 (Canada) VCCI (Japan) EN 301.489-1 and -17. Aplicação: Utilizado para emissão, transmissão e recepção de dados.	HON HAI PRECISION INDUSTRY CO MING	CISCO	AIR-AP1562D-Z-K91		01/23
8517.62.77	Aparelho emissor com receptor incorporado, digital, com frequencia Dual-Band 2.4-GHz e/ou 5-GHz(Ponto de Acesso), 802.11ac W2, AP de baixo-perfil externo, antena externa, dominio regulatorio A ESPECIFICAÇÕES GERAIS / • 1562I: 3 x 3 MIMO com três fluxos espaciais / • 1562E/D 2 x 2 MIMO com dois fluxos espaciais / • MIMO de usuário único e multiusuário / • Combinação de Proporção Máxima (MRC) / • Formação de feixe 802.11ac (formação de feixe de transmissão) / • Canais de 20, 40 e 80 MHz / • Taxas de dados PHY de até 1,3 Gbps (80 MHz em 5 GHz) / • Agregação de pacotes: A-MPDU (Tx/Rx) e A-MSDU (Tx/Rx) / • Seleção de Frequência Dinâmica (DFS) 802.11 / • Suporte para diversidade de deslocamento cíclico (CSD) / • 1562I: 3 x 3 MIMO com três fluxos espaciais / • 1562E/D: 2 x 2 MIMO com dois fluxos espaciais / • MRC / • Canais de 20 e 40 MHz / • Taxas de dados PHY de até 450 Mbps / • Agregação de pacotes: A-MPDU (Tx/Rx) e A-MSDU (Tx/Rx) / • 802.11 DFS / • Suporte a CSD / • 802.11a: 6, 9, 12, 18, 24, 36, 48 e 54 Mbps / • 802.11b/g: 1, 2, 5,5, 6, 9, 11, 12, 18, 24, 36, 48 e 54 Mbps / • Número máximo de canais não sobrepostos: / o 2,4 GHz /  802.11b/g: / • 20 MHz: 3 /  802.11n: / • 20 MHz: 3 / • 40 MHz: 1 (compatível com hardware) / o 5 GHz /  802.11a: / • 20 MHz: 27 /  802.11n: / • 20 MHz: 27 / • 40 MHz: 13 /  802.11ac: / • 20 MHz: 27 / • 40 MHz: 13 / • 80 MHz: 6 / • AC (com AIR-PWRADPT-RGD1=, adaptador de energia externo AC/DC) / • Entrada de 44–57 VCC / • Universal Power of Ethernet (Cisco UPoE+ e Cisco UPoE), 802.3at / • Injetores de energia Cisco : / o AIR-PWRINJ-60RGD1= ( classificação externa, 60W, com plugue AC NEMA 5-15 ) / o AIR-PWRINJ-60RGD2= ( categoria externa , 60W, cabo AC sem terminação) / o AIR-PWRINJ6= (interior, 802.3at) / DIMENSÕES: / 22,9 cm (A) x 17,1 cm (L) x 9,8 cm (D) / TEMPERATURA: / • – 40 a 65°C de ar ambiente sem carga solar / • Ar ambiente de –40 a 55°C (–40 a 131°F) com carga solar / • Temperatura de armazenamento : –40 a 85°C (–40 a 185°F) / o Umidade: 5 - 95%, sem condensação / • Resistência ao vento: / o Ventos sustentados de até 100 mph / o Rajadas de vento de até 165 mph / SEGURANÇA: / • UL60950 , 2ª Edição / • CAN/CSA-C22.2 No. 60950 , 2ª Edição / • IEC 60950 , 2ª Edição / • EN 60950 , 2ª / • Ponte/malha sem fio (disponibilidade futura) / • Certificados digitais X.509 / • Autenticação de endereço MAC / • Padrão de criptografia avançada ( AES ) / EMI: / • FCC parte 15.107, 15.109 / • CIEM-003 / • EN 301 489-1, -17	HON HAI PRECISION INDUSTRY CO LTD	CISCO	AIR-AP1562E-A-K9		12/22
8517.62.77	Aparelho emissor com receptor incorporado, digital, dual-band Funciona com frequencia em 2.4 ou 5GHz (Ponto de Acesso), 802.11ac W2, externo baixo-perfil, com antena externa, dominio regulatorio Z, codigo AIR-AP1562E-Z-K9 ESPECIFICAÇÕES DO PN : AI AIR-AP1562E-Z-K9 / ESPECIFICAÇÕES GERAIS / • Memoria flash de 32 MB / • Memória DRam de 128MB / • Leds de erro, manutenção, reinicialização e operação / • Padrões de rede: IEEE 802.11a, 802.11b, e 802.11g / TAXA DE DADOS SUPORTADO: / • 802.11a: 6, 9, 12, 18, 24, 36, 48, and 54 Mbps / • 802.11g: 1, 2, 5.5, 6, 9, 11, 12, 18, 24, 36, 48, and 54 Mbps / ENERGIA: / • ENTRADA: • 100-240 VAC / • Frequência: 50-60Hz / AMBIENTE: / • Temperatura operacional: • 32 até 104°F (0 até 40°C) / • Humidade relative: 10 até 90% sem condensação / • Temperatura não operacional: • -40 até 158F (-40 até 70C) / CRIPTOGRAFIA DE DADOS: / • AES-CCMP (WPA2) / • TKIP (WPA) / • Cisco TKIP / • WPA TKIP / • IEEE 802.11 WEP / SEGURANÇA: / • UL 60950-1 / • CAN/CSA-C22.2 No. 60950-1 / • UL 2043 / • IEC 60950-1 / • EN 60950-1 / • Radio approvals: / • FCC Part 15.247, 15.407 / • RSS-210 (Canada) / • EN 300.328, EN 301.893 / • ARIB-STD 33 (Japan) / • ARIB-STD 66 (Japan) / • ARIB-STD T71 (Japan) / • AS/NZS 4268.2003 / • EMI and susceptibility (Classe B) / • FCC Part 15.107 and 15.109 / • ICES-003 (Canada) / • VCCI (Japan) / • EN 301.489-1 and -17	Foxconn Cz s.r.o.	CISCO	AIR-AP1562E-Z-K9		49/19
8517.62.77	Aparelho emissor com receptor incorporado, digital, de frequência dual-band (2,4 e/ou 5GHz) (Ponto de Acesso), 802.11ac W2, AP de baixo-perfil externo, antena interna, dominio regulatorio BESPECIFICAÇÕES DO PN : AIR-AP1562I-B-K9 / ESPECIFICAÇÕES GERAIS / • 802.11ac Wave 2 radio / • MU-MIMO / • 2,4 e/ou 5 GHz / • Memória flash de 32 MB / • Memória DRAM de 128MB / • Leds de erro, manutenção, reinicialização e operação / • Padrões de rede: IEEE 802.11a, 802.11b, e 802.11g / TAXA DE DADOS SUPORTADO: / • 802.11a: 6, 9, 12, 18, 24, 36, 48, and 54 Mbps / • 802.11b/g: 1, 2, 5.5, 6, 9, 11, 12, 18, 24, 36, 48, and 54 Mbps / DIMENSÕES: / • 22.9x17.1x9.8cm / ENERGIA: / • Entrada: 100-240 VAC / • Frequência: 50-60Hz / • Consumo: 32W / AMBIENTE: / • Temperatura operacional: -40° até 65°C / • Umidade relativa: 5 até 95% sem condensação / • Temperatura não operacional: -40° até 85°C / CRIPTOGRAFIA DE DADOS: / • AES-CCMP (WPA2) / • TKIP (WPA) / • Cisco TKIP / • WPA TKIP / • IEEE 802.11 WEP / SEGURANÇA: / • UL 60950-1 / • CAN/CSA-C22.2 No. 60950-1 / • UL 2043 / • IEC 60950-1 / • EN 60950-1 / • Radio approvals: / • FCC Part 15.247, 15.407 / • RSS-210 (Canada) / • EN 300.328, EN 301.893 / • ARIB-STD 33 (Japan) / • ARIB-STD 66 (Japan) / • ARIB-STD T71 (Japan) / • AS/NZS 4268.2003 / • EMI and susceptibility (Classe B) / • FCC Part 15.107 and 15.109 / • ICES-003 (Canada) / • VCCI (Japan) / • EN 301.489-1 and -17	HON HAI PRECISION INDUSTRY CO LTD	CISCO	AIR-AP1562I-B-K9		40/20
8517.62.77	Aparelho emissor com receptor incorporado, digital, com frequencia de 2,4 e/ou 5 GHz (Ponto de Acesso), 802.11ac W2, externo baixo-perfil, com antena integrada, dominio regulatorio Z, codigo AIR-AP1562I-Z-K9ESPECIFICAÇÕES DO PN : AIR-AP1562I-Z-K9 / ESPECIFICAÇÕES GERAIS / • 802.11ac Wave 2 radio / • MU-MIMO / • 2,4 e/ou 5 GHz / • Memória flash de 32 MB / • Memória DRAM de 128MB / • Leds de erro, manutenção, reinicialização e operação / • Padrões de rede: IEEE 802.11a, 802.11b, e 802.11g / TAXA DE DADOS SUPORTADO: / • 802.11a: 6, 9, 12, 18, 24, 36, 48, and 54 Mbps / • 802.11b/g: 1, 2, 5.5, 6, 9, 11, 12, 18, 24, 36, 48, and 54 Mbps / DIMENSÕES: / • 22.9x17.1x9.8cm / ENERGIA: / • Entrada: 100-240 VAC / • Frequência: 50-60Hz / • Consumo: 32W / AMBIENTE: / • Temperatura operacional: -40° até 65°C / • Umidade relativa: 5 até 95% sem condensação / • Temperatura não operacional: -40° até 85°C / CRIPTOGRAFIA DE DADOS: / • AES-CCMP (WPA2) / • TKIP (WPA) / • Cisco TKIP / • WPA TKIP / • IEEE 802.11 WEP / SEGURANÇA: / • UL 60950-1 / • CAN/CSA-C22.2 No. 60950-1 / • UL 2043 / • IEC 60950-1 / • EN 60950-1 / • Radio approvals: / • FCC Part 15.247, 15.407 / • RSS-210 (Canada) / • EN 300.328, EN 301.893 / • ARIB-STD 33 (Japan) / • ARIB-STD 66 (Japan) / • ARIB-STD T71 (Japan) / • AS/NZS 4268.2003 / • EMI and susceptibility (Classe B) / • FCC Part 15.107 and 15.109 / • ICES-003 (Canada) / • VCCI (Japan) / • EN 301.489-1 and -17	HON HAI PRECISION INDUSTRY CO LTD	CISCO	AIR-AP1562I-Z-K9		40/20
8517.62.77	Aparelho emissor com receptor incorporado digital, com frequencia 2.4 e 5 GHz, Ponto de Acesso, 802.11ac, Externo, com anterna externa, energia AC, dominio regulatorio E. ESPECIFICAÇÕES DO PN : AIR-AP1572EAC-E-K9 / ESPECIFICAÇÕES GERAIS / • Leds de erro, manutenção, reinicialização e operação / • Padrões de rede: IEEE 802.11a, 802.11b, e 802.11g / TAXA DE DADOS SUPORTADO: / • 802.11a: 6, 9, 12, 18, 24, 36, 48, and 54 Mbps / • 802.11g: 1, 2, 5.5, 6, 9, 11, 12, 18, 24, 36, 48, and 54 Mbps / ENERGIA: / • ENTRADA: • 100-240 VAC / • Frequência: 50-60Hz / AMBIENTE: / • Temperatura operacional: • 32 até 104°F (0 até 40°C) / • Humidade relative: 10 até 90% sem condensação / • Temperatura não operacional: • -40 até 158F (-40 até 70C) / CRIPTOGRAFIA DE DADOS: / • AES-CCMP (WPA2) / • TKIP (WPA) / • Cisco TKIP / • WPA TKIP / • IEEE 802.11 WEP / SEGURANÇA: / • UL 60950-1 / • CAN/CSA-C22.2 No. 60950-1 / • UL 2043 / • IEC 60950-1 / • EN 60950-1 / • Radio approvals: / • FCC Part 15.247, 15.407 / • RSS-210 (Canada) / • EN 300.328, EN 301.893 / • ARIB-STD 33 (Japan) / • ARIB-STD 66 (Japan) / • ARIB-STD T71 (Japan) / • AS/NZS 4268.2003 / • EMI and susceptibility (Classe B) / • FCC Part 15.107 and 15.109 / • ICES-003 (Canada) / • VCCI (Japan) / • EN 301.489-1 and -17 .	HON HAI PRECISION INDUSTRY CO LTD	CISCO	AIR-AP1572EAC-E-K9		02/23
8517.62.77	Aparelho emissor com receptor incorporado digital, com frequencia dual-band. Funciona em 2.4 e/ou 5GHz (Ponto de Acesso), 802.11ac, Externo, com anterna externa, energia AC, dominio regulatorio HESPECIFICAÇÕES DO PN : AIR-AP1572EAC-H-K9 / ESPECIFICAÇÕES GERAIS / • Leds de erro, manutenção, reinicialização e operação / • Padrões de rede: IEEE 802.11a, 802.11b, e 802.11g / TAXA DE DADOS SUPORTADO: / • 802.11a: 6, 9, 12, 18, 24, 36, 48, and 54 Mbps / • 802.11g: 1, 2, 5.5, 6, 9, 11, 12, 18, 24, 36, 48, and 54 Mbps / ENERGIA: / • ENTRADA: • 100-240 VAC / • Frequência: 50-60Hz / AMBIENTE: / • Temperatura operacional: • 32 até 104°F (0 até 40°C) / • Humidade relative: 10 até 90% sem condensação / • Temperatura não operacional: • -40 até 158F (-40 até 70C) / CRIPTOGRAFIA DE DADOS: / • AES-CCMP (WPA2) / • TKIP (WPA) / • Cisco TKIP / • WPA TKIP / • IEEE 802.11 WEP / SEGURANÇA: / • UL 60950-1 / • CAN/CSA-C22.2 No. 60950-1 / • UL 2043 / • IEC 60950-1 / • EN 60950-1 / • Radio approvals: / • FCC Part 15.247, 15.407 / • RSS-210 (Canada) / • EN 300.328, EN 301.893 / • ARIB-STD 33 (Japan) / • ARIB-STD 66 (Japan) / • ARIB-STD T71 (Japan) / • AS/NZS 4268.2003 / • EMI and susceptibility (Classe B) / • FCC Part 15.107 and 15.109 / • ICES-003 (Canada) / • VCCI (Japan) / • EN 301.489-1 and -17	Foxconn Cz s.r.o.	CISCO	AIR-AP1572EAC-H-K9		29/21
8517.62.77	Aparelho emissor com receptor incorporado, digital, com frequencia dual-band 2,4 e ou 5 GHz (Ponto de Acesso) Outdoor 802.11ac, com antena externa, energia AC, dominio regulatorio N, codigo AIR-AP1572EAC-N-K9ESPECIFICAÇÕES DO PN : AIR-AP1572EAC-N-K9 / ESPECIFICAÇÕES GERAIS / • Memoria flash de 32 MB / • Memória DRam de 128MB / • Leds de erro, manutenção, reinicialização e operação / • Padrões de rede: IEEE 802.11a, 802.11b, e 802.11g / TAXA DE DADOS SUPORTADO: / • 802.11a: 6, 9, 12, 18, 24, 36, 48, and 54 Mbps / • 802.11g: 1, 2, 5.5, 6, 9, 11, 12, 18, 24, 36, 48, and 54 Mbps / ENERGIA: / • ENTRADA: • 100-240 VAC / • Frequência: 50-60Hz / DIMENSÕES: / • 8.7 x 8.7 x 1.84 in. (22.1 x 22.1 x 4.7 cm) / AMBIENTE: / • Temperatura operacional: • 32 até 104°F (0 até 40°C) / • Humidade relative: 10 até 90% sem condensação / • Temperatura não operacional: • -40 até 158F (-40 até 70C) / CRIPTOGRAFIA DE DADOS: / • AES-CCMP (WPA2) / • TKIP (WPA) / • Cisco TKIP / • WPA TKIP / • IEEE 802.11 WEP / SEGURANÇA: / • UL 60950-1 / • CAN/CSA-C22.2 No. 60950-1 / • UL 2043 / • IEC 60950-1 / • EN 60950-1 / • Radio approvals: / • FCC Part 15.247, 15.407 / • RSS-210 (Canada) / • EN 300.328, EN 301.893 / • ARIB-STD 33 (Japan) / • ARIB-STD 66 (Japan) / • ARIB-STD T71 (Japan) / • AS/NZS 4268.2003 / • EMI and susceptibility (Classe B) / • FCC Part 15.107 and 15.109 / • ICES-003 (Canada) / • VCCI (Japan) / • EN 301.489-1 and -17	HON HAI PRECISION INDUSTRY CO LTD	CISCO	AIR-AP1572EAC-N-K9		08/21
8517.62.77	Aparelho digital com receptor incorporado dual band com frequencia a 2.4 e/ ou 5GHz (ponto de acesso), 802.11ac Outdoor AP, antena externa, energia AC, dominio regulatorio Z ESPECIFICAÇÕES DO PN : AIR-AP1572EAC-Z-K9 / ESPECIFICAÇÕES GERAIS / • Memoria flash de 32 MB / • Memória DRam de 128MB / • Leds de erro, manutenção, reinicialização e operação / • Padrões de rede: IEEE 802.11a, 802.11b, e 802.11g / TAXA DE DADOS SUPORTADO: / • 802.11a: 6, 9, 12, 18, 24, 36, 48, and 54 Mbps / • 802.11g: 1, 2, 5.5, 6, 9, 11, 12, 18, 24, 36, 48, and 54 Mbps / ENERGIA: / • ENTRADA: • 100-240 VAC / • Frequência: 50-60Hz / DIMENSÕES: / • 8.7 x 8.7 x 1.84 in. (22.1 x 22.1 x 4.7 cm) / AMBIENTE: / • Temperatura operacional: • 32 até 104°F (0 até 40°C) / • Humidade relative: 10 até 90% sem condensação / • Temperatura não operacional: • -40 até 158F (-40 até 70C) / CRIPTOGRAFIA DE DADOS: / • AES-CCMP (WPA2) / • TKIP (WPA) / • Cisco TKIP / • WPA TKIP / • IEEE 802.11 WEP / SEGURANÇA: / • UL 60950-1 / • CAN/CSA-C22.2 No. 60950-1 / • UL 2043 / • IEC 60950-1 / • EN 60950-1 / • Radio approvals: / • FCC Part 15.247, 15.407 / • RSS-210 (Canada) / • EN 300.328, EN 301.893 / • ARIB-STD 33 (Japan) / • ARIB-STD 66 (Japan) / • ARIB-STD T71 (Japan) / • AS/NZS 4268.2003 / • EMI and susceptibility (Classe B) / • FCC Part 15.107 and 15.109 / • ICES-003 (Canada) / • VCCI (Japan) / • EN 301.489-1 and -17	Foxconn Cz s.r.o.	CISCO	AIR-AP1572EAC-Z-K9		49/19
8517.62.77	Aparelho emissor com receptor incorporado, digital, com frequencia dual-band 2,4 e ou 5 GHz (Ponto de Acesso), 802.11ac Outodoor, com antena integarda, com cabo NA-D3.0 42/88MHz, dominio regutario ZESPECIFICAÇÕES DO PN : AIR-AP1572IC1-Z-K9 / ESPECIFICAÇÕES GERAIS / • Memoria flash de 32 MB / • Memória DRAM de 128MB / • Leds de erro, manutenção, reinicialização e operação / • Padrões de rede: IEEE 802.11ac / TAXA DE DADOS SUPORTADO: / • 802.11a: 6, 9, 12, 18, 24, 36, 48, and 54 Mbps / • 802.11g: 1, 2, 5.5, 6, 9, 11, 12, 18, 24, 36, 48, and 54 Mbps / ENERGIA: / • ENTRADA: • 100-240 VAC / • Frequência: 50-60Hz / DIMENSÕES: / • 8.7 x 8.7 x 1.84 in. (22.1 x 22.1 x 4.7 cm) / AMBIENTE: / • Temperatura operacional: • 32 até 104°F (0 até 40°C) / • Humidade relative: 10 até 90% sem condensação / • Temperatura não operacional: • -40 até 158F (-40 até 70C) / CRIPTOGRAFIA DE DADOS: / • AES-CCMP (WPA2) / • TKIP (WPA) / • Cisco TKIP / • WPA TKIP / • IEEE 802.11 WEP / SEGURANÇA: / • UL 60950-1 / • CAN/CSA-C22.2 No. 60950-1 / • UL 2043 / • IEC 60950-1 / • EN 60950-1 / • Radio approvals: / • FCC Part 15.247, 15.407 / • RSS-210 (Canada) / • EN 300.328, EN 301.893 / • ARIB-STD 33 (Japan) / • ARIB-STD 66 (Japan) / • ARIB-STD T71 (Japan) / • AS/NZS 4268.2003 / • EMI and susceptibility (Classe B) / • FCC Part 15.107 and 15.109 / • ICES-003 (Canada) / • VCCI (Japan) / • EN 301.489-1 and -17	HON HAI PRECISION INDUSTRY CO LTD	CISCO	AIR-AP1572IC1-Z-K9		08/21
8517.62.77	Aparelho emissor com receptor incorporado, digital, de frequencia 108MHz, ponto de acesso, 802.11ac Outdoor AP, com antena integrada, Cabo NA-D3.0 85, dominio Regulatorio NESPECIFICAÇÕES DO PN : AIR-AP1572IC2-N-K9 / ESPECIFICAÇÕES GERAIS / • Memoria flash de 32 MB / • Memória DRAM de 128MB / • Leds de erro, manutenção, reinicialização e operação / • Padrões de rede: IEEE 802.11ac / TAXA DE DADOS SUPORTADO: / • 802.11a: 6, 9, 12, 18, 24, 36, 48, and 54 Mbps / • 802.11g: 1, 2, 5.5, 6, 9, 11, 12, 18, 24, 36, 48, and 54 Mbps / ENERGIA: / • ENTRADA: • 100-240 VAC / • Frequência: 50-60Hz / DIMENSÕES: / • 8.7 x 8.7 x 1.84 in. (22.1 x 22.1 x 4.7 cm) / AMBIENTE: / • Temperatura operacional: • 32 até 104°F (0 até 40°C) / • Humidade relative: 10 até 90% sem condensação / • Temperatura não operacional: • -40 até 158F (-40 até 70C) / CRIPTOGRAFIA DE DADOS: / • AES-CCMP (WPA2) / • TKIP (WPA) / • Cisco TKIP / • WPA TKIP / • IEEE 802.11 WEP / SEGURANÇA: / • UL 60950-1 / • CAN/CSA-C22.2 No. 60950-1 / • UL 2043 / • IEC 60950-1 / • EN 60950-1 / • Radio approvals: / • FCC Part 15.247, 15.407 / • RSS-210 (Canada) / • EN 300.328, EN 301.893 / • ARIB-STD 33 (Japan) / • ARIB-STD 66 (Japan) / • ARIB-STD T71 (Japan) / • AS/NZS 4268.2003 / • EMI and susceptibility (Classe B) / • FCC Part 15.107 and 15.109 / • ICES-003 (Canada) / • VCCI (Japan) / • EN 301.489-1 and -17	HON HAI PRECISION INDUSTRY CO LTD	CISCO	AIR-AP1572IC2-N-K9		08/21
8517.62.77	Aparelho emissor com receptor incorporado, digital, com frequencia dual-band (2,4 e 5 GHz) (ponto de acesso), 802.11ac Outdoor, com antena integrada, cabo NA-D3.0 85/108MHz, dominio regulatorrio K, codigo AIR-AP1572IC2-Z-K9ESPECIFICAÇÕES DO PN : AIR-AP1572IC2-Z-K9 / ESPECIFICAÇÕES GERAIS / • Memoria flash de 32 MB / • Memória DRAM de 128MB / • Leds de erro, manutenção, reinicialização e operação / • Padrões de rede: IEEE 802.11ac / TAXA DE DADOS SUPORTADO: / • 802.11a: 6, 9, 12, 18, 24, 36, 48, and 54 Mbps / • 802.11g: 1, 2, 5.5, 6, 9, 11, 12, 18, 24, 36, 48, and 54 Mbps / ENERGIA: / • ENTRADA: • 100-240 VAC / • Frequência: 50-60Hz / DIMENSÕES: / • 8.7 x 8.7 x 1.84 in. (22.1 x 22.1 x 4.7 cm) / AMBIENTE: / • Temperatura operacional: • 32 até 104°F (0 até 40°C) / • Humidade relative: 10 até 90% sem condensação / • Temperatura não operacional: • -40 até 158F (-40 até 70C) / CRIPTOGRAFIA DE DADOS: / • AES-CCMP (WPA2) / • TKIP (WPA) / • Cisco TKIP / • WPA TKIP / • IEEE 802.11 WEP / SEGURANÇA: / • UL 60950-1 / • CAN/CSA-C22.2 No. 60950-1 / • UL 2043 / • IEC 60950-1 / • EN 60950-1 / • Radio approvals: / • FCC Part 15.247, 15.407 / • RSS-210 (Canada) / • EN 300.328, EN 301.893 / • ARIB-STD 33 (Japan) / • ARIB-STD 66 (Japan) / • ARIB-STD T71 (Japan) / • AS/NZS 4268.2003 / • EMI and susceptibility (Classe B) / • FCC Part 15.107 and 15.109 / • ICES-003 (Canada) / • VCCI (Japan) / • EN 301.489-1 and -17 / Aplicação: Utilizado para emitir, transmitir e receber informações de rede	HON HAI PRECISION INDUSTRY CO LTD	CISCO	AIR-AP1572IC2-Z-K9		19/21
8517.62.77	Aparelho emissor com receptor incorporado, digital, com frequencia Dual-Band, opera em 2,4 e/ou 5 GHz (Ponto de Acesso), Cisco serie Aironet 1800i, nao para USESPECIFICAÇÕES DO PN : AIR-AP1800I-Z-K9 / ESPECIFICAÇÕES GERAIS / • MU-MIMO / • 2,4 e/ou 5 GHz / • Leds de erro, manutenção, reinicialização e operação / • Padrões de rede: IEEE 802.11a, 802.11b, e 802.11g / TAXA DE DADOS SUPORTADO: / • 802.11a: 6, 9, 12, 18, 24, 36, 48, and 54 Mbps / • 802.11b/g: 1, 2, 5.5, 6, 9, 11, 12, 18, 24, 36, 48, and 54 Mbps / ENERGIA: / • Entrada: 100-240 VAC / • Frequência: 50-60Hz / AMBIENTE: / • Temperatura operacional: -40° até 65°C / • Umidade relativa: 5 até 95% sem condensação / • Temperatura não operacional: -40° até 85°C / CRIPTOGRAFIA DE DADOS: / • AES-CCMP (WPA2) / • TKIP (WPA) / • Cisco TKIP / • WPA TKIP / • IEEE 802.11 WEP / SEGURANÇA: / • UL 60950-1 / • CAN/CSA-C22.2 No. 60950-1 / • UL 2043 / • IEC 60950-1 / • EN 60950-1 / • Radio approvals: / • FCC Part 15.247, 15.407 / • RSS-210 (Canada) / • EN 300.328, EN 301.893 / • ARIB-STD 33 (Japan) / • ARIB-STD 66 (Japan) / • ARIB-STD T71 (Japan) / • AS/NZS 4268.2003 / • EMI and susceptibility (Classe B) / • FCC Part 15.107 and 15.109 / • ICES-003 (Canada) / • VCCI (Japan) / • EN 301.489-1 and -17	HON HAI PRECISION INDUSTRY CO LTD	CISCO	AIR-AP1800I-Z-K9		40/20
8517.62.77	Aparelho emissor com receptor incorporado, digital, com frequencia com frequencia dual-band em 2,4 ou 5 GHz (Ponto de Acesso), Cisco serie Aironet 1815i,ESPECIFICAÇÕES DO PN : AIR-AP1815I-Z-K9 / ESPECIFICAÇÕES GERAIS / • Memoria flash de 32 MB / • Memória DRam de 128MB / • Leds de erro, manutenção, reinicialização e operação / • Padrões de rede: IEEE 802.11a, 802.11b, e 802.11g / TAXA DE DADOS SUPORTADO: / • 802.11a: 6, 9, 12, 18, 24, 36, 48, and 54 Mbps / • 802.11g: 1, 2, 5.5, 6, 9, 11, 12, 18, 24, 36, 48, and 54 Mbps / ENERGIA: / • ENTRADA: • 100-240 VAC / • Frequência: 50-60Hz / AMBIENTE: / • Temperatura operacional: • 32 até 104°F (0 até 40°C) / • Humidade relative: 10 até 90% sem condensação / • Temperatura não operacional: • -40 até 158F (-40 até 70C) / CRIPTOGRAFIA DE DADOS: / • AES-CCMP (WPA2) / • TKIP (WPA) / • Cisco TKIP / • WPA TKIP / • IEEE 802.11 WEP / SEGURANÇA: / • UL 60950-1 / • CAN/CSA-C22.2 No. 60950-1 / • UL 2043 / • IEC 60950-1 / • EN 60950-1 / • Radio approvals: / • FCC Part 15.247, 15.407 / • RSS-210 (Canada) / • EN 300.328, EN 301.893 / • ARIB-STD 33 (Japan) / • ARIB-STD 66 (Japan) / • ARIB-STD T71 (Japan) / • AS/NZS 4268.2003 / • EMI and susceptibility (Classe B) / • FCC Part 15.107 and 15.109 / • ICES-003 (Canada) / • VCCI (Japan) / • EN 301.489-1 and -17	HON HAI PRECISION INDUSTRY CO LTD	CISCO	AIR-AP1815I-Z-K9		17/20
8517.62.77	Aparelho emissor com receptor incorporado, digital, com frequencia dual-band (2,4 e/ou 5 GHz) (Ponto de Acesso), Cisco serie Aironet 1815M, dominio regulatorio Z, codigo AIR-AP1815M-Z-K9ESPECIFICAÇÕES DO PN : AIR-AP1815M-Z-K9 / ESPECIFICAÇÕES GERAIS / • Memoria flash de 32 MB / • Memória DRam de 128MB / • Leds de erro, manutenção, reinicialização e operação / • Padrões de rede: IEEE 802.11a, 802.11b, e 802.11g / TAXA DE DADOS SUPORTADO: / • 802.11a: 6, 9, 12, 18, 24, 36, 48, and 54 Mbps / • 802.11g: 1, 2, 5.5, 6, 9, 11, 12, 18, 24, 36, 48, and 54 Mbps / ENERGIA: / • ENTRADA: • 100-240 VAC / • Frequência: 50-60Hz / AMBIENTE: / • Temperatura operacional: • 32 até 104°F (0 até 40°C) / • Humidade relative: 10 até 90% sem condensação / • Temperatura não operacional: • -40 até 158F (-40 até 70C) / CRIPTOGRAFIA DE DADOS: / • AES-CCMP (WPA2) / • TKIP (WPA) / • Cisco TKIP / • WPA TKIP / • IEEE 802.11 WEP / SEGURANÇA: / • UL 60950-1 / • CAN/CSA-C22.2 No. 60950-1 / • UL 2043 / • IEC 60950-1 / • EN 60950-1 / • Radio approvals: / • FCC Part 15.247, 15.407 / • RSS-210 (Canada) / • EN 300.328, EN 301.893 / • ARIB-STD 33 (Japan) / • ARIB-STD 66 (Japan) / • ARIB-STD T71 (Japan) / • AS/NZS 4268.2003 / • EMI and susceptibility (Classe B) / • FCC Part 15.107 and 15.109 / • ICES-003 (Canada) / • VCCI (Japan) / • EN 301.489-1 and -17	HON HAI PRECISION INDUSTRY CO LTD	CISCO	AIR-AP1815M-Z-K9		17/20
8517.62.77	Aparelho emissor com receptor incorporado, digital, com frequencia inferior a 15GHz (Ponto de Acesso), Cisco serie Aironet AP1815T, codigo AIR-AP1815T-Z-K9ESPECIFICAÇÕES DO PN : AIR-AP1815T-Z-K9 / ESPECIFICAÇÕES GERAIS / • Memoria flash de 32 MB / • Memória DRam de 128MB / • Leds de erro, manutenção, reinicialização e operação / • Padrões de rede: IEEE 802.11a, 802.11b, e 802.11g / TAXA DE DADOS SUPORTADO: / • 802.11a: 6, 9, 12, 18, 24, 36, 48, and 54 Mbps / • 802.11g: 1, 2, 5.5, 6, 9, 11, 12, 18, 24, 36, 48, and 54 Mbps / ENERGIA: / • ENTRADA: • 100-240 VAC / • Frequência: 50-60Hz / AMBIENTE: / • Temperatura operacional: • 32 até 104°F (0 até 40°C) / • Humidade relative: 10 até 90% sem condensação / • Temperatura não operacional: • -40 até 158F (-40 até 70C) / CRIPTOGRAFIA DE DADOS: / • AES-CCMP (WPA2) / • TKIP (WPA) / • Cisco TKIP / • WPA TKIP / • IEEE 802.11 WEP / SEGURANÇA: / • UL 60950-1 / • CAN/CSA-C22.2 No. 60950-1 / • UL 2043 / • IEC 60950-1 / • EN 60950-1 / • Radio approvals: / • FCC Part 15.247, 15.407 / • RSS-210 (Canada) / • EN 300.328, EN 301.893 / • ARIB-STD 33 (Japan) / • ARIB-STD 66 (Japan) / • ARIB-STD T71 (Japan) / • AS/NZS 4268.2003 / • EMI and susceptibility (Classe B) / • FCC Part 15.107 and 15.109 / • ICES-003 (Canada) / • VCCI (Japan) / • EN 301.489-1 and -17	Foxconn Cz s.r.o.	CISCO	AIR-AP1815T-Z-K9		27/20
8517.62.77	Aparelho emissor com receptor incorporado, digital, com frequencia dual-band (2,4 e/ou 5 GHz) (Ponto de Acesso), Cisco serie Aironet 1815w, codigo AIR-AP1815W-Z-K9ESPECIFICAÇÕES DO PN : AIR-AP1815W-Z-K9 / ESPECIFICAÇÕES GERAIS / • Memoria flash de 32 MB / • Memória DRam de 128MB / • Leds de erro, manutenção, reinicialização e operação / • Padrões de rede: IEEE 802.11a, 802.11b, e 802.11g / TAXA DE DADOS SUPORTADO: / • 802.11a: 6, 9, 12, 18, 24, 36, 48, and 54 Mbps / • 802.11g: 1, 2, 5.5, 6, 9, 11, 12, 18, 24, 36, 48, and 54 Mbps / ENERGIA: / • ENTRADA: • 100-240 VAC / • Frequência: 50-60Hz / AMBIENTE: / • Temperatura operacional: • 32 até 104°F (0 até 40°C) / • Humidade relative: 10 até 90% sem condensação / • Temperatura não operacional: • -40 até 158F (-40 até 70C) / CRIPTOGRAFIA DE DADOS: / • AES-CCMP (WPA2) / • TKIP (WPA) / • Cisco TKIP / • WPA TKIP / • IEEE 802.11 WEP / SEGURANÇA: / • UL 60950-1 / • CAN/CSA-C22.2 No. 60950-1 / • UL 2043 / • IEC 60950-1 / • EN 60950-1 / • Radio approvals: / • FCC Part 15.247, 15.407 / • RSS-210 (Canada) / • EN 300.328, EN 301.893 / • ARIB-STD 33 (Japan) / • ARIB-STD 66 (Japan) / • ARIB-STD T71 (Japan) / • AS/NZS 4268.2003 / • EMI and susceptibility (Classe B) / • FCC Part 15.107 and 15.109 / • ICES-003 (Canada) / • VCCI (Japan) / • EN 301.489-1 and -17	HON HAI PRECISION INDUSTRY CO LTD	CISCO	AIR-AP1815W-Z-K9		17/20
8517.62.77	Aparelho emissor com receptor incorporado, digital, com frequencia 2,4 e/ou 5 GHz (Ponto de Acesso), 802.11ac Wave 2, com tecnologia MIMO 3x3: 2SS, antena integrada, dominio regulatorio AESPECIFICAÇÕES DO PN : AIR-AP1832I-A-K9 / ESPECIFICAÇÕES GERAIS / • Memoria flash de 32 MB / • Memória DRam de 128MB / • Leds de erro, manutenção, reinicialização e operação / • Padrões de rede: IEEE 802.11a, 802.11b, e 802.11g / TAXA DE DADOS SUPORTADO: / • 802.11a: 6, 9, 12, 18, 24, 36, 48, and 54 Mbps / • 802.11g: 1, 2, 5.5, 6, 9, 11, 12, 18, 24, 36, 48, and 54 Mbps / ENERGIA: / • ENTRADA: • 100-240 VAC / • Frequência: 50-60Hz / AMBIENTE: / • Temperatura operacional: • 32 até 104°F (0 até 40°C) / • Humidade relative: 10 até 90% sem condensação / • Temperatura não operacional: • -40 até 158F (-40 até 70C) / CRIPTOGRAFIA DE DADOS: / • AES-CCMP (WPA2) / • TKIP (WPA) / • Cisco TKIP / • WPA TKIP / • IEEE 802.11 WEP / SEGURANÇA: / • UL 60950-1 / • CAN/CSA-C22.2 No. 60950-1 / • UL 2043 / • IEC 60950-1 / • EN 60950-1 / • Radio approvals: / • FCC Part 15.247, 15.407 / • RSS-210 (Canada) / • EN 300.328, EN 301.893 / • ARIB-STD 33 (Japan) / • ARIB-STD 66 (Japan) / • ARIB-STD T71 (Japan) / • AS/NZS 4268.2003 / • EMI and susceptibility (Classe B) / • FCC Part 15.107 and 15.109 / • ICES-003 (Canada) / • VCCI (Japan) / • EN 301.489-1 and -17	HON HAI PRECISION INDUSTRY CO LTD	CISCO	AIR-AP1832I-A-K9		17/20
8517.62.77	Aparelho emissor com receptor incorporado, digital, com frequencia dual-band (2,4 e/ou 5GHz),(Ponto de Acesso), 802.11ac Wave 2, com tecnologia MIMO 2x3: 2SS, antena integrada, dominio regulatorio B (para US)ESPECIFICAÇÕES DO PN : AIR-AP1832I-B-K9 / ESPECIFICAÇÕES GERAIS / • Memoria flash de 32 MB / • Memória DRam de 128MB / • Leds de erro, manutenção, reinicialização e operação / • Padrões de rede: IEEE 802.11a, 802.11b, e 802.11g / TAXA DE DADOS SUPORTADO: / • 802.11a: 6, 9, 12, 18, 24, 36, 48, and 54 Mbps / • 802.11g: 1, 2, 5.5, 6, 9, 11, 12, 18, 24, 36, 48, and 54 Mbps / ENERGIA: / • ENTRADA: • 100-240 VAC / • Frequência: 50-60Hz / AMBIENTE: / • Temperatura operacional: • 32 até 104°F (0 até 40°C) / • Humidade relative: 10 até 90% sem condensação / • Temperatura não operacional: • -40 até 158F (-40 até 70C) / CRIPTOGRAFIA DE DADOS: / • AES-CCMP (WPA2) / • TKIP (WPA) / • Cisco TKIP / • WPA TKIP / • IEEE 802.11 WEP / SEGURANÇA: / • UL 60950-1 / • CAN/CSA-C22.2 No. 60950-1 / • UL 2043 / • IEC 60950-1 / • EN 60950-1 / • Radio approvals: / • FCC Part 15.247, 15.407 / • RSS-210 (Canada) / • EN 300.328, EN 301.893 / • ARIB-STD 33 (Japan) / • ARIB-STD 66 (Japan) / • ARIB-STD T71 (Japan) / • AS/NZS 4268.2003 / • EMI and susceptibility (Classe B) / • FCC Part 15.107 and 15.109 / • ICES-003 (Canada) / • VCCI (Japan) / • EN 301.489-1 and -17	Foxconn Cz s.r.o.	CISCO	AIR-AP1832I-B-K9		27/20
8517.62.77	Aparelho emissor com receptor incorporado, digital, dual-band com frequencia a 2.4 e/ ou 5GHz (Ponto de Acesso), 802.11ac Wave 2, com tecnologia MIMO 3x3: 2SS, antena integrada, dominio regulatorio EESPECIFICAÇÕES DO PN : AIR-AP1832I-E-K9 / ESPECIFICAÇÕES GERAIS / • Memoria flash de 32 MB / • Memória DRam de 128MB / • Leds de erro, manutenção, reinicialização e operação / • Padrões de rede: IEEE 802.11a, 802.11b, e 802.11g / TAXA DE DADOS SUPORTADO: / • 802.11a: 6, 9, 12, 18, 24, 36, 48, and 54 Mbps / • 802.11g: 1, 2, 5.5, 6, 9, 11, 12, 18, 24, 36, 48, and 54 Mbps / ENERGIA: / • ENTRADA: • 100-240 VAC / • Frequência: 50-60Hz / AMBIENTE: / • Temperatura operacional: • 32 até 104°F (0 até 40°C) / • Humidade relative: 10 até 90% sem condensação / • Temperatura não operacional: • -40 até 158F (-40 até 70C) / CRIPTOGRAFIA DE DADOS: / • AES-CCMP (WPA2) / • TKIP (WPA) / • Cisco TKIP / • WPA TKIP / • IEEE 802.11 WEP / SEGURANÇA: / • UL 60950-1 / • CAN/CSA-C22.2 No. 60950-1 / • UL 2043 / • IEC 60950-1 / • EN 60950-1 / • Radio approvals: / • FCC Part 15.247, 15.407 / • RSS-210 (Canada) / • EN 300.328, EN 301.893 / • ARIB-STD 33 (Japan) / • ARIB-STD 66 (Japan) / • ARIB-STD T71 (Japan) / • AS/NZS 4268.2003 / • EMI and susceptibility (Classe B) / • FCC Part 15.107 and 15.109 / • ICES-003 (Canada) / • VCCI (Japan) / • EN 301.489-1 and -17	JABIL CIRCUIT DE MEXICO SA DE CV	CISCO	AIR-AP1832I-E-K9		05/20
8517.62.77	Aparelho emissor com receptor incorporado, digital, com frequencia inferior a 15GHz (Ponto de Acesso), 802.11ac Wave 2, com tecnologia MIMO 3x3:2SS, antena integrada, dominio regulatorio H, codigo AIR-AP1832I-H-K9ESPECIFICAÇÕES DO PN : AIR-AP1832I-H-K9 / ESPECIFICAÇÕES GERAIS / • Leds de erro, manutenção, reinicialização e operação / • Padrões de rede: IEEE 802.11a, 802.11b, e 802.11g / TAXA DE DADOS SUPORTADO: / • 802.11a: 6, 9, 12, 18, 24, 36, 48, and 54 Mbps / • 802.11g: 1, 2, 5.5, 6, 9, 11, 12, 18, 24, 36, 48, and 54 Mbps / ENERGIA: / • ENTRADA: • 100-240 VAC / • Frequência: 50-60Hz / AMBIENTE: / • Temperatura operacional: • 32 até 104°F (0 até 40°C) / • Humidade relative: 10 até 90% sem condensação / • Temperatura não operacional: • -40 até 158F (-40 até 70C) / CRIPTOGRAFIA DE DADOS: / • AES-CCMP (WPA2) / • TKIP (WPA) / • Cisco TKIP / • WPA TKIP / • IEEE 802.11 WEP / SEGURANÇA: / • UL 60950-1 / • CAN/CSA-C22.2 No. 60950-1 / • UL 2043 / • IEC 60950-1 / • EN 60950-1 / • Radio approvals: / • FCC Part 15.247, 15.407 / • RSS-210 (Canada) / • EN 300.328, EN 301.893 / • ARIB-STD 33 (Japan) / • ARIB-STD 66 (Japan) / • ARIB-STD T71 (Japan) / • AS/NZS 4268.2003 / • EMI and susceptibility (Classe B) / • FCC Part 15.107 and 15.109 / • ICES-003 (Canada) / • VCCI (Japan) / • EN 301.489-1 and -17	Scientific Atlanta, Inc. SA Distributio	CISCO	AIR-AP1832I-H-K9		27/19
8517.62.77	Aparelho emissor com receptor incorporado, digital, com frequencia dual band de 2,4GHz e 5GHz (Ponto de Acesso), 802.11ac Wave 2; com tecnologia MIMO 3x3: 2SS; antena integrada, dominio regulatorio Z, codigo AIR-AP1832I-Z-K9ESPECIFICAÇÕES DO PN : AIR-AP1832I-Z-K9 / ESPECIFICAÇÕES GERAIS / • Leds de erro, manutenção, reinicialização e operação / • Padrões de rede: IEEE 802.11a, 802.11b, e 802.11g / TAXA DE DADOS SUPORTADO: / • 802.11a: 6, 9, 12, 18, 24, 36, 48, and 54 Mbps / • 802.11g: 1, 2, 5.5, 6, 9, 11, 12, 18, 24, 36, 48, and 54 Mbps / ENERGIA: / • ENTRADA: • 100-240 VAC / • Frequência: 50-60Hz / AMBIENTE: / • Temperatura operacional: • 32 até 104°F (0 até 40°C) / • Humidade relative: 10 até 90% sem condensação / • Temperatura não operacional: • -40 até 158F (-40 até 70C) / CRIPTOGRAFIA DE DADOS: / • AES-CCMP (WPA2) / • TKIP (WPA) / • Cisco TKIP / • WPA TKIP / • IEEE 802.11 WEP / SEGURANÇA: / • UL 60950-1 / • CAN/CSA-C22.2 No. 60950-1 / • UL 2043 / • IEC 60950-1 / • EN 60950-1 / • Radio approvals: / • FCC Part 15.247, 15.407 / • RSS-210 (Canada) / • EN 300.328, EN 301.893 / • ARIB-STD 33 (Japan) / • ARIB-STD 66 (Japan) / • ARIB-STD T71 (Japan) / • AS/NZS 4268.2003 / • EMI and susceptibility (Classe B) / • FCC Part 15.107 and 15.109 / • ICES-003 (Canada) / • VCCI (Japan) / • EN 301.489-1 and -17	Scientific Atlanta, Inc. SA Distributio	CISCO	AIR-AP1832I-Z-K9		27/19
8517.62.77	Aparelho emissor com receptor incorporado, digital, com frequencia a 5GHz (Ponto de Acesso), 802.11ac Wave 2, com tecnologia MIMO 4x4:4SS, antena externa, dominio regulatorio A ESPECIFICAÇÕES GERAIS / • MIMO 4x4 com quatro fluxos espaciais / • Combinação de Proporção Máxima (MRC) / • Canais de 20 e 40 MHz / • Taxas de dados PHY de até 600 Mbps (40 MHz com 5 GHz) / • Agregação de pacotes: A-MPDU (Tx/Rx), A-MSDU (Tx/Rx) / • Seleção de Frequência Dinâmica (DFS) 802.11 / • Suporte à diversidade de deslocamento cíclico (CSD) / • MIMO 4x4 com quatro fluxos espaciais, MIMO de usuário único / • MIMO 4x4 com três fluxos espaciais, MIMO multiusuário / • MRC / • Formação de feixe 802.11ac (formação de feixe de transmissão) / • Canais de 20, 40 e 80 MHz / • Taxas de dados PHY de até 1,7 Gbps (80 MHz em 5 GHz) / • Agregação de pacotes: A-MPDU (Tx/Rx), A-MSDU (Tx/Rx) / • 802.11 DFS / • Suporte a CSD / • Detecção de dispositivo não autorizado / • 1 GB DRAM / • Flash de 256 MB / • AP1850: 44 a 57 VCC / • Fonte de alimentação e injetor de energia: 100 a 240 VAC; 50 a 60Hz / DIMENSÕES: / 210,8 mm (A) x 210,8 mm (L) x 50,8 mm (D) / TEMPERATURA: / • Temperatura fora de operação (armazenamento): -22° a 158°F (-30° a 70°C) / • Teste de altitude não operacional (armazenamento): 25˚C, 15.000 pés. / • Temperatura de operação: -4° a 122°F (-20° a 50°C) / • Umidade operacional: 10% a 90% (sem condensação) / • Teste de altitude operacional: 40˚C, 9843 pés / SEGURANÇA: / • 802.11i, Wi-Fi Protected Access 3 (WPA3), (WPA2), WPA / • 802.1X / • Padrão de criptografia avançada (AES) / EMI: / • Parte 15.107 e 15.109 da FCC * / • ICES-003 (Canadá) / • VCCI (Japão) / • EN 301.489-1 e -17 (Europa) / • Requisitos de EMC EN 60601-1-2 para a Diretiva Médica 93/42/EEC9-1, -17 / • IEEE 802.11a/b/g, 802.11n, 802.11h, 802.11d / IEEE 8	HON HAI PRECISION INDUSTRY CO LTD	CISCO	AIR-AP1852E-A-K9		12/22
8517.62.77	Aparelho emissor com receptor incorporado, digital, equipamento com frequencia dual-band, 2,4/5 GHz (Ponto de Acesso), 802.11ac Wave 2; com tecnologia MIMO 4x4:4SS; Antena externa; dominio regulatorio TESPECIFICAÇÕES DO PN : AIR-AP1852E-T-K9 / ESPECIFICAÇÕES GERAIS / • Memoria flash de 32 MB / • Memória DRam de 128MB / • Leds de erro, manutenção, reinicialização e operação / • Padrões de rede: IEEE 802.11a, 802.11b, e 802.11g / TAXA DE DADOS SUPORTADO: / • 802.11a: 6, 9, 12, 18, 24, 36, 48, and 54 Mbps / • 802.11g: 1, 2, 5.5, 6, 9, 11, 12, 18, 24, 36, 48, and 54 Mbps / ENERGIA: / • ENTRADA: • 100-240 VAC / • Frequência: 50-60Hz / AMBIENTE: / • Temperatura operacional: • 32 até 104°F (0 até 40°C) / • Humidade relative: 10 até 90% sem condensação / • Temperatura não operacional: • -40 até 158F (-40 até 70C) / CRIPTOGRAFIA DE DADOS: / • AES-CCMP (WPA2) / • TKIP (WPA) / • Cisco TKIP / • WPA TKIP / • IEEE 802.11 WEP / SEGURANÇA: / • UL 60950-1 / • CAN/CSA-C22.2 No. 60950-1 / • UL 2043 / • IEC 60950-1 / • EN 60950-1 / • Radio approvals: / • FCC Part 15.247, 15.407 / • RSS-210 (Canada) / • EN 300.328, EN 301.893 / • ARIB-STD 33 (Japan) / • ARIB-STD 66 (Japan) / • ARIB-STD T71 (Japan) / • AS/NZS 4268.2003 / • EMI and susceptibility (Classe B) / • FCC Part 15.107 and 15.109 / • ICES-003 (Canada) / • VCCI (Japan) / • EN 301.489-1 and -17	HON HAI PRECISION INDUSTRY CO LTD	CISCO	AIR-AP1852E-T-K9		08/21
8517.62.77	Aparelho emissor com receptor incorporado, digital, com frequencia Dual Band suporta 2.4GHz e 5GHz (Ponto de Acesso), 802.11ac Wave 2, com tecnologia MIMO 4x4:4SS, antena externa, dominio regulatorio Z, codigo AIR-AP1852E-Z-K9 ESPECIFICAÇÕES DO PN : AIR-AP1852E-Z-K9 / ESPECIFICAÇÕES GERAIS / • Leds de erro, manutenção, reinicialização e operação / • Padrões de rede: IEEE 802.11a, 802.11b, e 802.11g / TAXA DE DADOS SUPORTADO: / • 802.11a: 6, 9, 12, 18, 24, 36, 48, and 54 Mbps / • 802.11g: 1, 2, 5.5, 6, 9, 11, 12, 18, 24, 36, 48, and 54 Mbps / ENERGIA: / • ENTRADA: • 100-240 VAC / • Frequência: 50-60Hz / AMBIENTE: / • Temperatura operacional: • 32 até 104°F (0 até 40°C) / • Humidade relative: 10 até 90% sem condensação / • Temperatura não operacional: • -40 até 158F (-40 até 70C) / CRIPTOGRAFIA DE DADOS: / • AES-CCMP (WPA2) / • TKIP (WPA) / • Cisco TKIP / • WPA TKIP / • IEEE 802.11 WEP / SEGURANÇA: / • UL 60950-1 / • CAN/CSA-C22.2 No. 60950-1 / • UL 2043 / • IEC 60950-1 / • EN 60950-1 / • Radio approvals: / • FCC Part 15.247, 15.407 / • RSS-210 (Canada) / • EN 300.328, EN 301.893 / • ARIB-STD 33 (Japan) / • ARIB-STD 66 (Japan) / • ARIB-STD T71 (Japan) / • AS/NZS 4268.2003 / • EMI and susceptibility (Classe B) / • FCC Part 15.107 and 15.109 / • ICES-003 (Canada) / • VCCI (Japan) / • EN 301.489-1 and -17	Scientific Atlanta, Inc. SA Distributio	CISCO	AIR-AP1852E-Z-K9		27/19
8517.62.77	Aparelho emissor com receptor incorporado, digital, com frequencia inferior a 15GHz (Ponto de Acesso), 802.11ac Wave 2, com tecnologia MIMO 4x4: 4SS, antena integrada, dominio regulatorio A, codigo AIR-AP1852I-A-K9ESPECIFICAÇÕES DO PN : AIR-AP1852I-A-K9 / ESPECIFICAÇÕES GERAIS / • Leds de erro, manutenção, reinicialização e operação / • Padrões de rede: IEEE 802.11a, 802.11b, e 802.11g / TAXA DE DADOS SUPORTADO: / • 802.11a: 6, 9, 12, 18, 24, 36, 48, and 54 Mbps / • 802.11g: 1, 2, 5.5, 6, 9, 11, 12, 18, 24, 36, 48, and 54 Mbps / ENERGIA: / • ENTRADA: • 100-240 VAC / • Frequência: 50-60Hz / AMBIENTE: / • Temperatura operacional: • 32 até 104°F (0 até 40°C) / • Humidade relative: 10 até 90% sem condensação / • Temperatura não operacional: • -40 até 158F (-40 até 70C) / CRIPTOGRAFIA DE DADOS: / • AES-CCMP (WPA2) / • TKIP (WPA) / • Cisco TKIP / • WPA TKIP / • IEEE 802.11 WEP / SEGURANÇA: / • UL 60950-1 / • CAN/CSA-C22.2 No. 60950-1 / • UL 2043 / • IEC 60950-1 / • EN 60950-1 / • Radio approvals: / • FCC Part 15.247, 15.407 / • RSS-210 (Canada) / • EN 300.328, EN 301.893 / • ARIB-STD 33 (Japan) / • ARIB-STD 66 (Japan) / • ARIB-STD T71 (Japan) / • AS/NZS 4268.2003 / • EMI and susceptibility (Classe B) / • FCC Part 15.107 and 15.109 / • ICES-003 (Canada) / • VCCI (Japan) / • EN 301.489-1 and -17	Scientific Atlanta, Inc. SA Distributio	CISCO	AIR-AP1852I-A-K9		27/19
8517.62.77	Aparelho emissor com receptor incorporado, digital, com frequencia dual-band (2,4 e 5 GHz), (Ponto de Acesso), 802.11ac Wave 2, com tecnologia MIMO 4x4: 4SS, antena integrada, dominio regulatorio BESPECIFICAÇÕES DO PN : AIR-AP1852I-B-K9 / ESPECIFICAÇÕES GERAIS / • Memoria flash de 32 MB / • Memória DRam de 128MB / • Leds de erro, manutenção, reinicialização e operação / • Padrões de rede: IEEE 802.11a, 802.11b, e 802.11g / TAXA DE DADOS SUPORTADO: / • 802.11a: 6, 9, 12, 18, 24, 36, 48, and 54 Mbps / • 802.11g: 1, 2, 5.5, 6, 9, 11, 12, 18, 24, 36, 48, and 54 Mbps / ENERGIA: / • ENTRADA: • 100-240 VAC / • Frequência: 50-60Hz / AMBIENTE: / • Temperatura operacional: • 32 até 104°F (0 até 40°C) / • Humidade relative: 10 até 90% sem condensação / • Temperatura não operacional: • -40 até 158F (-40 até 70C) / CRIPTOGRAFIA DE DADOS: / • AES-CCMP (WPA2) / • TKIP (WPA) / • Cisco TKIP / • WPA TKIP / • IEEE 802.11 WEP / SEGURANÇA: / • UL 60950-1 / • CAN/CSA-C22.2 No. 60950-1 / • UL 2043 / • IEC 60950-1 / • EN 60950-1 / • Radio approvals: / • FCC Part 15.247, 15.407 / • RSS-210 (Canada) / • EN 300.328, EN 301.893 / • ARIB-STD 33 (Japan) / • ARIB-STD 66 (Japan) / • ARIB-STD T71 (Japan) / • AS/NZS 4268.2003 / • EMI and susceptibility (Classe B) / • FCC Part 15.107 and 15.109 / • ICES-003 (Canada) / • VCCI (Japan) / • EN 301.489-1 and -17 / Aplicação: Utilizado para emitir, transmitir e receber informações de rede	HON HAI PRECISION INDUSTRY CO LTD	CISCO	AIR-AP1852I-B-K9		19/21
8517.62.77	Aparelho emissor com receptor incorporado, digital, de frequencia Dual-Band, opera em 2,4 e 5 GHz, ponto de acesso Cisco Aironet serie 1850, de mobilidade expressa, dominio regulatorio BESPECIFICAÇÕES DO PN : AIR-AP1852I-B-K9C / ESPECIFICAÇÕES GERAIS / • Memoria flash de 32 MB / • Memória DRam de 128MB / • Leds de erro, manutenção, reinicialização e operação / • Padrões de rede: IEEE 802.11a, 802.11b, e 802.11g / TAXA DE DADOS SUPORTADO: / • 802.11a: 6, 9, 12, 18, 24, 36, 48, and 54 Mbps / • 802.11g: 1, 2, 5.5, 6, 9, 11, 12, 18, 24, 36, 48, and 54 Mbps / ENERGIA: / • ENTRADA: • 100-240 VAC / • Frequência: 50-60Hz / AMBIENTE: / • Temperatura operacional: • 32 até 104°F (0 até 40°C) / • Humidade relative: 10 até 90% sem condensação / • Temperatura não operacional: • -40 até 158F (-40 até 70C) / CRIPTOGRAFIA DE DADOS: / • AES-CCMP (WPA2) / • TKIP (WPA) / • Cisco TKIP / • WPA TKIP / • IEEE 802.11 WEP / SEGURANÇA: / • UL 60950-1 / • CAN/CSA-C22.2 No. 60950-1 / • UL 2043 / • IEC 60950-1 / • EN 60950-1 / • Radio approvals: / • FCC Part 15.247, 15.407 / • RSS-210 (Canada) / • EN 300.328, EN 301.893 / • ARIB-STD 33 (Japan) / • ARIB-STD 66 (Japan) / • ARIB-STD T71 (Japan) / • AS/NZS 4268.2003 / • EMI and susceptibility (Classe B) / • FCC Part 15.107 and 15.109 / • ICES-003 (Canada) / • VCCI (Japan) / • EN 301.489-1 and -17	JABIL CIRCUIT DE MEXICO SA DE CV	CISCO	AIR-AP1852I-B-K9C		05/20
8517.62.77	Aparelho emissor com receptor incorporado, digital, com frequencia dual-band (2,4 e/ou 5GHz) (Ponto de Acesso), 802.11ac Wave 2, com tecnologia MIMO 4x4: 4SS, antena integrada, dominio regulatorio NESPECIFICAÇÕES DO PN : AIR-AP1852I-N-K9 / ESPECIFICAÇÕES GERAIS / • Memoria flash de 32 MB / • Memória DRam de 128MB / • Leds de erro, manutenção, reinicialização e operação / • Padrões de rede: IEEE 802.11a, 802.11b, e 802.11g / TAXA DE DADOS SUPORTADO: / • 802.11a: 6, 9, 12, 18, 24, 36, 48, and 54 Mbps / • 802.11g: 1, 2, 5.5, 6, 9, 11, 12, 18, 24, 36, 48, and 54 Mbps / ENERGIA: / • ENTRADA: • 100-240 VAC / • Frequência: 50-60Hz / AMBIENTE: / • Temperatura operacional: • 32 até 104°F (0 até 40°C) / • Humidade relative: 10 até 90% sem condensação / • Temperatura não operacional: • -40 até 158F (-40 até 70C) / CRIPTOGRAFIA DE DADOS: / • AES-CCMP (WPA2) / • TKIP (WPA) / • Cisco TKIP / • WPA TKIP / • IEEE 802.11 WEP / SEGURANÇA: / • UL 60950-1 / • CAN/CSA-C22.2 No. 60950-1 / • UL 2043 / • IEC 60950-1 / • EN 60950-1 / • Radio approvals: / • FCC Part 15.247, 15.407 / • RSS-210 (Canada) / • EN 300.328, EN 301.893 / • ARIB-STD 33 (Japan) / • ARIB-STD 66 (Japan) / • ARIB-STD T71 (Japan) / • AS/NZS 4268.2003 / • EMI and susceptibility (Classe B) / • FCC Part 15.107 and 15.109 / • ICES-003 (Canada) / • VCCI (Japan) / • EN 301.489-1 and -17	Foxconn Cz s.r.o.	CISCO	AIR-AP1852I-N-K9		27/20
8517.62.77	Aparelho emissor com receptor incorporado, digital, com frequencia inferior a 15GHz (Ponto de Acesso), 802.11ac Wave 2, com tecnologia 4x4 MIMO 4SS, antena integrada, dominio regulatorio Z, codigo AIR-AP1852I-Z-K9ESPECIFICAÇÕES DO PN : AIR-AP1852I-Z-K9 / ESPECIFICAÇÕES GERAIS / • Leds de erro, manutenção, reinicialização e operação / • Padrões de rede: IEEE 802.11a, 802.11b, e 802.11g / TAXA DE DADOS SUPORTADO: / • 802.11a: 6, 9, 12, 18, 24, 36, 48, and 54 Mbps / • 802.11g: 1, 2, 5.5, 6, 9, 11, 12, 18, 24, 36, 48, and 54 Mbps / ENERGIA: / • ENTRADA: • 100-240 VAC / • Frequência: 50-60Hz / AMBIENTE: / • Temperatura operacional: • 32 até 104°F (0 até 40°C) / • Humidade relative: 10 até 90% sem condensação / • Temperatura não operacional: • -40 até 158F (-40 até 70C) / CRIPTOGRAFIA DE DADOS: / • AES-CCMP (WPA2) / • TKIP (WPA) / • Cisco TKIP / • WPA TKIP / • IEEE 802.11 WEP / SEGURANÇA: / • UL 60950-1 / • CAN/CSA-C22.2 No. 60950-1 / • UL 2043 / • IEC 60950-1 / • EN 60950-1 / • Radio approvals: / • FCC Part 15.247, 15.407 / • RSS-210 (Canada) / • EN 300.328, EN 301.893 / • ARIB-STD 33 (Japan) / • ARIB-STD 66 (Japan) / • ARIB-STD T71 (Japan) / • AS/NZS 4268.2003 / • EMI and susceptibility (Classe B) / • FCC Part 15.107 and 15.109 / • ICES-003 (Canada) / • VCCI (Japan) / • EN 301.489-1 and -17	Scientific Atlanta, Inc. SA Distributio	CISCO	AIR-AP1852I-Z-K9		27/19
8517.62.77	Aparelho emissor com receptor incorporado, digital, com frequencia inferior a 15GHz (Ponto de Acesso), 802.11ac CAP, com tecnologia 3x4 MIMO: 3 SS, antena externa, Universal, codigo AIR-AP2702E-UXK9ESPECIFICAÇÕES DO PN : AIR-AP2702E-UXK9 / ESPECIFICAÇÕES GERAIS: / • Atena integrada 2.4 GHz, gain 4.0 dBi, horizontal 360° / • Atena integrada 5 GHz, gain 3.0 dBi, horizontal 360° / • Memória DRAM 128MB / • Memória Flash 32MB / INTERFACES E INDICADORES: / • 1 porta Ethernet 10/100/1000BASE-T detecção automática (RJ-45) / • 1 porta console de gerenciamento (RJ-45) / • Status led: status de inicialização, status de associação, status de operacional, status de erro / DIMENSÃO ( A x L x P): / • Ponto de acesso (sem suporta de montagem): 8.7 x 8.7 x 1.84 in. (22.1 x 22.1 x 4.7 cm) / AMBIENTE: / • Temperatura de armazenamento não operacioanal: -22 to 185°F (-30 to 85°C) / • Temperatura operacional: 32 to104°F (0 to 40°C) / • Umidade em operação: 10 to 90% sem condensação / ENERGIA: / • Fonte de alimentação: 100 to 240 VAC; 50 to 60 Hz / WIRELESS: / • IEEE 802.11a/b/g, IEEE 802.11n, IEEE 802.11h, IEEE 802.11d / SEGURANÇA: / • UL 60950-1 / • CAN/CSA-C22.2 No. 60950-1 / • UL 2043 / • IEC 60950-1 / • EN 60950-1	Foxconn Cz s.r.o.	CISCO	AIR-AP2702E-UXK9		38/19
8517.62.77	Aparelho emissor com receptor incorporado, digital, com frequencia dual-band, funcionam em 2,4 ou 5 GHz (Ponto de Acesso), 802.11ac CAP, com tecnologia CleanAir, 3x4 MIMO 3 SS, antena integarda, dominio regutario universal, codigo AIR-AP2702I-UXK9 ESPECIFICAÇÕES DO PN: AIR-AP2702I-UXK9 ESPECIFICAÇÕES DO PN : AIR-AP2702I-UXK9 / ESPECIFICAÇÕES GERAIS: / • Atena integrada 2.4 GHz, gain 4.0 dBi, horizontal 360° / • Atena integrada 5 GHz, gain 3.0 dBi, horizontal 360° / • Memória DRAM 128MB / • Memória Flash 32MB / INTERFACES E INDICADORES: / • 1 porta Ethernet 10/100/1000BASE-T detecção automática (RJ-45) / • 1 porta console de gerenciamento (RJ-45) / • Status led: status de inicialização, status de associação, status de operacional, status de erro / AMBIENTE: / • Temperatura de armazenamento não operacioanal: -22 to 185°F (-30 to 85°C) / • Temperatura operacional: 32 to104°F (0 to 40°C) / • Umidade em operação: 10 to 90% sem condensação / ENERGIA: / • Fonte de alimentação: 100 to 240 VAC; 50 to 60 Hz / WIRELESS: / • IEEE 802.11a/b/g, IEEE 802.11n, IEEE 802.11h, IEEE 802.11d / SEGURANÇA: / • UL 60950-1 / • CAN/CSA-C22.2 No. 60950-1 / • UL 2043 / • IEC 60950-1 / • EN 60950-1	Foxconn Cz s.r.o.	CISCO	AIR-AP2702I-UXK9		32/19
8517.62.77	Aparelho emissor com receptor incorporado, digital, dual-band. Frequencia em 2.4GHz e/ou 5GHz (Ponto de Acesso), 802.11ac Wave 2, com tecnologia ClenAir, MIMO 4x4: 3SS, antena externa, 2 x GbE, dominio regulatorio A ESPECIFICAÇÕES GERAIS / • MIMO 4x4 com três fluxos espaciais / • Combinação de Proporção Máxima (MRC) / • Formação de feixe 802.11ne 802.11a/g / • Canais de 20 e 40 MHz / • Taxas de dados PHY de até 450 Mbps (40 MHz com 5 GHz) / • Agregação de pacotes: A-MPDU (Tx/Rx), A-MSDU (Tx/Rx) / • Seleção de Frequência Dinâmica (DFS) 802.11 / • Suporte à diversidade de deslocamento cíclico (CSD) / • MRC / • Formação de feixe 802.11ac / • Canais de 20, 40 e 80 MHz / • Taxas de dados PHY de até 1,3 Gbps (80 MHz em 5 GHz) / • Agregação de pacotes: A-MPDU (Tx/Rx), A-MSDU (Tx/Rx) / • 802.11 DFS / • Suporte a CSD / • MU-MIMO 4x4 com três fluxos espaciais / • MRC / • Formação de feixe 802.11ac / • Canais de 20, 40, 80, 160 MHz / • Taxas de dados PHY de até 4680 Mbps / • Agregação de pacotes: A-MPDU (Tx/Rx), A-MSDU (Tx/Rx) / • 802.11 DFS / • Suporte a CSD / • Rádio flexível (2,4 GHz ou 5 GHz) / o 2,4 GHz, ganho de 4 dBi, antena interna, omnidirecional em azimute / o 5 GHz, ganho de 6 dBi, antena direcional interna, largura do feixe do plano de elevação 90° / • Rádio dedicado de 5 GHz / o 5 GHz, ganho de 5 dBi, antena interna, omnidirecional em azimute / • 2802I/E / o 2x detecção automática 100/1000BASE-T (RJ-45) / • Porta do console de gerenciamento (RJ-45) / • USB 2.0 (ativado via software futuro) / DIMENSÕES: / 21,99 cm (A) x 22,27 cm (L) x 6,35 cm (D) / TEMPERATURA: / • Temperatura fora de operação (armazenamento): -30° a 70°C / • Teste de altitude não operacional (armazenamento): 25˚C, 15.000 pés. / • Temperatura de operação: -4° a 122°F -20° a 50°C / • Umidade operacional: 10% a 90% (sem condensação) / • Teste de altitude operacional: 40˚C, 9843 pés. / SEGURANÇA: / • 802.11i, Wi-Fi Protected Access 3 (WPA3), (WPA2), WPA / • 802.1X / • Padrão de criptografia avançada (AES) / EMI: / • Parte 15.107 e 15.109 da FCC * / • ICES-003 (Canadá) / • VCCI (Japão) / • EN 301.489-1 e -17 (Europa) / • Requisitos de EMC EN 60601-1-2 para a Diretiva Médica 93/42/EEC9-1, -17 / • IEEE 802.11a/b/g, 802.11n, 802.11h, 802.11d / • IEEE 802.11ac Rascunho 5	HON HAI PRECISION INDUSTRY CO LTD	CISCO	AIR-AP2802E-A-K9		12/22
8517.62.77	Aparelho emissor com receptor incorporado, digital, com frequencia inferior a 15GHz (Ponto de Acesso), 802.11ac Wave 2, com tecnologia CA CleanAir, MIMO 4x4: 3, antena externa, 2 x GbE, dominio regulatorio EESPECIFICAÇÕES DO PN : AIR-AP2802E-E-K9 / ESPECIFICAÇÕES GERAIS / • • Leds de erro, manutenção, reinicialização e operação / • • Padrões de rede: IEEE 802.11a, 802.11b, e 802.11g / TAXA DE DADOS SUPORTADO: / • • 802.11a: 6, 9, 12, 18, 24, 36, 48, and 54 Mbps / • • 802.11g: 1, 2, 5.5, 6, 9, 11, 12, 18, 24, 36, 48, and 54 Mbps / ENERGIA: / • • ENTRADA: • 100-240 VAC / • • Frequência: 50-60Hz / AMBIENTE: / • • Temperatura operacional: • 32 até 104°F (0 até 40°C) / • • Humidade relative: 10 até 90% sem condensação / • • Temperatura não operacional: • -40 até 158F (-40 até 70C) / CRIPTOGRAFIA DE DADOS: / • • AES-CCMP (WPA2) / • • TKIP (WPA) / • • Cisco TKIP / • • WPA TKIP / • • IEEE 802.11 WEP / SEGURANÇA: / • • UL 60950-1 / • • CAN/CSA-C22.2 No. 60950-1 / • • UL 2043 / • • IEC 60950-1 / • • EN 60950-1 / • • Radio approvals: / • • FCC Part 15.247, 15.407 / • • RSS-210 (Canada) / • • EN 300.328, EN 301.893 / • • ARIB-STD 33 (Japan) / • • ARIB-STD 66 (Japan) / • • ARIB-STD T71 (Japan) / • • AS/NZS 4268.2003 / • • EMI and susceptibility (Classe B) / • • FCC Part 15.107 and 15.109 / • • ICES-003 (Canada) / • • VCCI (Japan) / • • EN 301.489-1 and -17	HON HAI PRECISION INDUSTRY CO LTD	CISCO	AIR-AP2802E-E-K9		49/20
8517.62.77	Aparelho emissor com receptor incorporado, digital, com frequencia inferior dual band de 2.4GHz e 5GHz (Ponto de Acesso), 802.11ac W2, com tecnologia CleanAir, MIMO 4x4:3, antena externa, 2 x GbE, dominio regulatorio Z, codigo AIR-AP2802E-Z-K9ESPECIFICAÇÕES DO PN : AIR-AP2802E-Z-K9 / ESPECIFICAÇÕES GERAIS / • Leds de erro, manutenção, reinicialização e operação / • Padrões de rede: IEEE 802.11a, 802.11b, e 802.11g / TAXA DE DADOS SUPORTADO: / • 802.11a: 6, 9, 12, 18, 24, 36, 48, and 54 Mbps / • 802.11g: 1, 2, 5.5, 6, 9, 11, 12, 18, 24, 36, 48, and 54 Mbps / ENERGIA: / • ENTRADA: • 100-240 VAC / • Frequência: 50-60Hz / AMBIENTE: / • Temperatura operacional: • 32 até 104°F (0 até 40°C) / • Humidade relative: 10 até 90% sem condensação / • Temperatura não operacional: • -40 até 158F (-40 até 70C) / CRIPTOGRAFIA DE DADOS: / • AES-CCMP (WPA2) / • TKIP (WPA) / • Cisco TKIP / • WPA TKIP / • IEEE 802.11 WEP / SEGURANÇA: / • UL 60950-1 / • CAN/CSA-C22.2 No. 60950-1 / • UL 2043 / • IEC 60950-1 / • EN 60950-1 / • Radio approvals: / • FCC Part 15.247, 15.407 / • RSS-210 (Canada) / • EN 300.328, EN 301.893 / • ARIB-STD 33 (Japan) / • ARIB-STD 66 (Japan) / • ARIB-STD T71 (Japan) / • AS/NZS 4268.2003 / • EMI and susceptibility (Classe B) / • FCC Part 15.107 and 15.109 / • ICES-003 (Canada) / • VCCI (Japan) / • EN 301.489-1 and -17	Scientific Atlanta, Inc. SA Distributio	CISCO	AIR-AP2802E-Z-K9		27/19
8517.62.77	Aparelho emissor com receptor incorporado, digital, de frequência dual-band (2,4 e/ou 5GHz) (Ponto de Acesso), 802.11ac Wave 2, com tecnologia ClenAir, MIMO 4x4: 3SS, antena integrada, 2 x GbE, dominio regulatorio A, codigo AIR-AP2802I-A-K9ESPECIFICAÇÕES DO PN : AIR-AP2802I-A-K9 / ESPECIFICAÇÕES GERAIS / • 802.11ac Wave 2 radio / • MU-MIMO / • 2,4 e/ou 5 GHz / • Memória flash de 256 MB / • Memória DRAM de 1024 MB / • Leds de erro, manutenção, reinicialização e operação / • Padrões de rede: IEEE 802.11a, 802.11b, e 802.11g / TAXA DE DADOS SUPORTADO: / • 802.11a: 6, 9, 12, 18, 24, 36, 48, and 54 Mbps / • 802.11b/g: 1, 2, 5.5, 6, 9, 11, 12, 18, 24, 36, 48, and 54 Mbps / ENERGIA: / • Entrada: 100-240 VAC / • Frequência: 50-60Hz / • Consumo: até 26,5 W / AMBIENTE: / • Temperatura operacional: 0° até 40°C / • Umidade relativa: 10 até 90% sem condensação / • Temperatura não operacional: -30° até 70°C / CRIPTOGRAFIA DE DADOS: / • AES-CCMP (WPA2) / • TKIP (WPA) / • Cisco TKIP / • WPA TKIP / • IEEE 802.11 WEP / SEGURANÇA: / • UL 60950-1 / • CAN/CSA-C22.2 No. 60950-1 / • UL 2043 / • IEC 60950-1 / • EN 60950-1 / • Radio approvals: / • FCC Part 15.247, 15.407 / • RSS-210 (Canada) / • EN 300.328, EN 301.893 / • ARIB-STD 33 (Japan) / • ARIB-STD 66 (Japan) / • ARIB-STD T71 (Japan) / • AS/NZS 4268.2003 / • EMI and susceptibility (Classe B) / • FCC Part 15.107 and 15.109 / • ICES-003 (Canada) / • VCCI (Japan) / • EN 301.489-1 and -17	HON HAI PRECISION INDUSTRY CO LTD	CISCO	AIR-AP2802I-A-K9		40/20
8517.62.77	Aparelho emissor com receptor incorporado, digital, com frequencia inferior a 15GHz (Ponto de Acesso), 802.11ac W2, com tecnologia CleanAir AC, MIMO 4x4: 3SS, antena integrada, 2 x GbE, dominio regulatorio B, codigo AIR-AP2802I-B-K9ESPECIFICAÇÕES DO PN : AIR-AP2802I-B-K9 / ESPECIFICAÇÕES GERAIS / • Leds de erro, manutenção, reinicialização e operação / • Padrões de rede: IEEE 802.11a, 802.11b, e 802.11g / TAXA DE DADOS SUPORTADO: / • 802.11a: 6, 9, 12, 18, 24, 36, 48, and 54 Mbps / • 802.11g: 1, 2, 5.5, 6, 9, 11, 12, 18, 24, 36, 48, and 54 Mbps / ENERGIA: / • ENTRADA: • 100-240 VAC / • Frequência: 50-60Hz / AMBIENTE: / • Temperatura operacional: • 32 até 104°F (0 até 40°C) / • Humidade relative: 10 até 90% sem condensação / • Temperatura não operacional: • -40 até 158F (-40 até 70C) / CRIPTOGRAFIA DE DADOS: / • AES-CCMP (WPA2) / • TKIP (WPA) / • Cisco TKIP / • WPA TKIP / • IEEE 802.11 WEP / SEGURANÇA: / • UL 60950-1 / • CAN/CSA-C22.2 No. 60950-1 / • UL 2043 / • IEC 60950-1 / • EN 60950-1 / • Radio approvals: / • FCC Part 15.247, 15.407 / • RSS-210 (Canada) / • EN 300.328, EN 301.893 / • ARIB-STD 33 (Japan) / • ARIB-STD 66 (Japan) / • ARIB-STD T71 (Japan) / • AS/NZS 4268.2003 / • EMI and susceptibility (Classe B) / • FCC Part 15.107 and 15.109 / • ICES-003 (Canada) / • VCCI (Japan) / • EN 301.489-1 and -17	Scientific Atlanta, Inc. SA Distributio	CISCO	AIR-AP2802I-B-K9		27/19
8517.62.77	Aparelho emissor com receptor incorporado, digital, com frequencia dual-band, funcionam em 2,4 ou 5 GHz (Ponto de Acesso), 802.11ac W2, com tecnologia CleanAir AC, MIMO 4x4: 3SS, antena integrada, 2 x GbE, dominio regulatorio EESPECIFICAÇÕES DO PN : AIR-AP2802I-E-K9 / ESPECIFICAÇÕES GERAIS / • Memoria flash de 32 MB / • Memória DRam de 128MB / • Leds de erro, manutenção, reinicialização e operação / • Padrões de rede: IEEE 802.11a, 802.11b, e 802.11g / TAXA DE DADOS SUPORTADO: / • 802.11a: 6, 9, 12, 18, 24, 36, 48, and 54 Mbps / • 802.11g: 1, 2, 5.5, 6, 9, 11, 12, 18, 24, 36, 48, and 54 Mbps / ENERGIA: / • ENTRADA: • 100-240 VAC / • Frequência: 50-60Hz / AMBIENTE: / • Temperatura operacional: • 32 até 104°F (0 até 40°C) / • Humidade relative: 10 até 90% sem condensação / • Temperatura não operacional: • -40 até 158F (-40 até 70C) / CRIPTOGRAFIA DE DADOS: / • AES-CCMP (WPA2) / • TKIP (WPA) / • Cisco TKIP / • WPA TKIP / • IEEE 802.11 WEP / SEGURANÇA: / • UL 60950-1 / • CAN/CSA-C22.2 No. 60950-1 / • UL 2043 / • IEC 60950-1 / • EN 60950-1 / • Radio approvals: / • FCC Part 15.247, 15.407 / • RSS-210 (Canada) / • EN 300.328, EN 301.893 / • ARIB-STD 33 (Japan) / • ARIB-STD 66 (Japan) / • ARIB-STD T71 (Japan) / • AS/NZS 4268.2003 / • EMI and susceptibility (Classe B) / • FCC Part 15.107 and 15.109 / • ICES-003 (Canada) / • VCCI (Japan) / • EN 301.489-1 and -17	JABIL CIRCUIT DE MEXICO SA DE CV	CISCO	AIR-AP2802I-E-K9		05/20
8517.62.77	Aparelho emissor com receptor incorporado, digital, com frequencia dual-band (2,4 e/ou 5GHz) (Ponto de Acesso), 802.11ac Wave 2, com tecnologia CA CleanAir, MIMO 4x4: 3SS, antena integrada, 2xGbE HESPECIFICAÇÕES DO PN : AIR-AP2802I-H-K9 / ESPECIFICAÇÕES GERAIS / • Memoria flash de 32 MB / • Memória DRam de 128MB / • Leds de erro, manutenção, reinicialização e operação / • Padrões de rede: IEEE 802.11a, 802.11b, e 802.11g / TAXA DE DADOS SUPORTADO: / • 802.11a: 6, 9, 12, 18, 24, 36, 48, and 54 Mbps / • 802.11g: 1, 2, 5.5, 6, 9, 11, 12, 18, 24, 36, 48, and 54 Mbps / ENERGIA: / • ENTRADA: • 100-240 VAC / • Frequência: 50-60Hz / AMBIENTE: / • Temperatura operacional: • 32 até 104°F (0 até 40°C) / • Humidade relative: 10 até 90% sem condensação / • Temperatura não operacional: • -40 até 158F (-40 até 70C) / CRIPTOGRAFIA DE DADOS: / • AES-CCMP (WPA2) / • TKIP (WPA) / • Cisco TKIP / • WPA TKIP / • IEEE 802.11 WEP / SEGURANÇA: / • UL 60950-1 / • CAN/CSA-C22.2 No. 60950-1 / • UL 2043 / • IEC 60950-1 / • EN 60950-1 / • Radio approvals: / • FCC Part 15.247, 15.407 / • RSS-210 (Canada) / • EN 300.328, EN 301.893 / • ARIB-STD 33 (Japan) / • ARIB-STD 66 (Japan) / • ARIB-STD T71 (Japan) / • AS/NZS 4268.2003 / • EMI and susceptibility (Classe B) / • FCC Part 15.107 and 15.109 / • ICES-003 (Canada) / • VCCI (Japan) / • EN 301.489-1 and -17	Foxconn Cz s.r.o.	CISCO	AIR-AP2802I-H-K9		27/20
8517.62.77	Aparelho emissor com receptor incorporado, digital, com frequencia dual-band (2,4 e/ou 5GHz) (Ponto de Acesso), 802.11ac Wave 2, com tecnologia CA CleanAir, MIMO 4x4: 3SS, antena integrada, 2xGbE, dominio regulatorio NESPECIFICAÇÕES DO PN : AIR-AP2802I-N-K9 / ESPECIFICAÇÕES GERAIS / • Memoria flash de 32 MB / • Memória DRam de 128MB / • Leds de erro, manutenção, reinicialização e operação / • Padrões de rede: IEEE 802.11a, 802.11b, e 802.11g / TAXA DE DADOS SUPORTADO: / • 802.11a: 6, 9, 12, 18, 24, 36, 48, and 54 Mbps / • 802.11g: 1, 2, 5.5, 6, 9, 11, 12, 18, 24, 36, 48, and 54 Mbps / ENERGIA: / • ENTRADA: • 100-240 VAC / • Frequência: 50-60Hz / AMBIENTE: / • Temperatura operacional: • 32 até 104°F (0 até 40°C) / • Humidade relative: 10 até 90% sem condensação / • Temperatura não operacional: • -40 até 158F (-40 até 70C) / CRIPTOGRAFIA DE DADOS: / • AES-CCMP (WPA2) / • TKIP (WPA) / • Cisco TKIP / • WPA TKIP / • IEEE 802.11 WEP / SEGURANÇA: / • UL 60950-1 / • CAN/CSA-C22.2 No. 60950-1 / • UL 2043 / • IEC 60950-1 / • EN 60950-1 / • Radio approvals: / • FCC Part 15.247, 15.407 / • RSS-210 (Canada) / • EN 300.328, EN 301.893 / • ARIB-STD 33 (Japan) / • ARIB-STD 66 (Japan) / • ARIB-STD T71 (Japan) / • AS/NZS 4268.2003 / • EMI and susceptibility (Classe B) / • FCC Part 15.107 and 15.109 / • ICES-003 (Canada) / • VCCI (Japan) / • EN 301.489-1 and -17	Foxconn Cz s.r.o.	CISCO	AIR-AP2802I-N-K9		27/20
8517.62.77	Aparelho emissor com receptor incorporado, digital, com frequencia inferior a 15GHz (Ponto de Acesso), 802.11ac W2 AP, com tecnologia CleanAir CA, MIMO 4x4: 3 SS, antena integrada, 2 x GbE, dominio regulatorio T, codigo AIR-AP2802I-T-K9ESPECIFICAÇÕES DO PN : AIR-AP2802I-T-K9 / ESPECIFICAÇÕES GERAIS / • Leds de erro, manutenção, reinicialização e operação / • Padrões de rede: IEEE 802.11a, 802.11b, e 802.11g / TAXA DE DADOS SUPORTADO: / • 802.11a: 6, 9, 12, 18, 24, 36, 48, and 54 Mbps / • 802.11g: 1, 2, 5.5, 6, 9, 11, 12, 18, 24, 36, 48, and 54 Mbps / ENERGIA: / • ENTRADA: • 100-240 VAC / • Frequência: 50-60Hz / AMBIENTE: / • Temperatura operacional: • 32 até 104°F (0 até 40°C) / • Humidade relative: 10 até 90% sem condensação / • Temperatura não operacional: • -40 até 158F (-40 até 70C) / CRIPTOGRAFIA DE DADOS: / • AES-CCMP (WPA2) / • TKIP (WPA) / • Cisco TKIP / • WPA TKIP / • IEEE 802.11 WEP / SEGURANÇA: / • UL 60950-1 / • CAN/CSA-C22.2 No. 60950-1 / • UL 2043 / • IEC 60950-1 / • EN 60950-1 / • Radio approvals: / • FCC Part 15.247, 15.407 / • RSS-210 (Canada) / • EN 300.328, EN 301.893 / • ARIB-STD 33 (Japan) / • ARIB-STD 66 (Japan) / • ARIB-STD T71 (Japan) / • AS/NZS 4268.2003 / • EMI and susceptibility (Classe B) / • FCC Part 15.107 and 15.109 / • ICES-003 (Canada) / • VCCI (Japan) / • EN 301.489-1 and -17	Scientific Atlanta, Inc. SA Distributio	CISCO	AIR-AP2802I-T-K9		27/19
8517.62.77	Aparelho emissor com receptor incorporado, digital,com frequencia dual band suporta 2.4 e 5GHz (Ponto de Acesso), 802.11ac W2, com tecnologia CleanAir, MIMO 4x4:3, antena integrada, 2 x GbE, dominio regulatorio Z, codigo AIR-AP2802I-Z-K9ESPECIFICAÇÕES DO PN : AIR-AP2802I-Z-K9 / ESPECIFICAÇÕES GERAIS / • Leds de erro, manutenção, reinicialização e operação / • Padrões de rede: IEEE 802.11a, 802.11b, e 802.11g / TAXA DE DADOS SUPORTADO: / • 802.11a: 6, 9, 12, 18, 24, 36, 48, and 54 Mbps / • 802.11g: 1, 2, 5.5, 6, 9, 11, 12, 18, 24, 36, 48, and 54 Mbps / ENERGIA: / • ENTRADA: • 100-240 VAC / • Frequência: 50-60Hz / AMBIENTE: / • Temperatura operacional: • 32 até 104°F (0 até 40°C) / • Humidade relative: 10 até 90% sem condensação / • Temperatura não operacional: • -40 até 158F (-40 até 70C) / CRIPTOGRAFIA DE DADOS: / • AES-CCMP (WPA2) / • TKIP (WPA) / • Cisco TKIP / • WPA TKIP / • IEEE 802.11 WEP / SEGURANÇA: / • UL 60950-1 / • CAN/CSA-C22.2 No. 60950-1 / • UL 2043 / • IEC 60950-1 / • EN 60950-1 / • Radio approvals: / • FCC Part 15.247, 15.407 / • RSS-210 (Canada) / • EN 300.328, EN 301.893 / • ARIB-STD 33 (Japan) / • ARIB-STD 66 (Japan) / • ARIB-STD T71 (Japan) / • AS/NZS 4268.2003 / • EMI and susceptibility (Classe B) / • FCC Part 15.107 and 15.109 / • ICES-003 (Canada) / • VCCI (Japan) / • EN 301.489-1 and -17	Scientific Atlanta, Inc. SA Distributio	CISCO	AIR-AP2802I-Z-K9		27/19
8517.62.77	Aparelho emissor com receptor incorporado, digital, com frequencia inferior a 15GHz (Ponto de Acesso), 802.11ac, com tecnologia MIMO 4x4:3SS, com CleanAir, antena externa, universal, codigo AIR-AP3702E-UXK9ESPECIFICAÇÕES DO PN : AIR-AP3702E-UXK9 / ESPECIFICAÇÕES GERAIS / • Memoria flash de 32 MB / • Memória DRam de 128MB / • Leds de erro, manutenção, reinicialização e operação / • Padrões de rede: IEEE 802.11a, 802.11b, e 802.11g / TAXA DE DADOS SUPORTADO: / • 802.11a: 6, 9, 12, 18, 24, 36, 48, and 54 Mbps / • 802.11g: 1, 2, 5.5, 6, 9, 11, 12, 18, 24, 36, 48, and 54 Mbps / ENERGIA: / • ENTRADA: • 100-240 VAC / • Frequência: 50-60Hz / DIMENSÕES: / • 8.7 x 8.7 x 1.84 in. (22.1 x 22.1 x 4.7 cm) / AMBIENTE: / • Temperatura operacional: • 32 até 104°F (0 até 40°C) / • Humidade relative: 10 até 90% sem condensação / • Temperatura não operacional: • -40 até 158F (-40 até 70C) / CRIPTOGRAFIA DE DADOS: / • AES-CCMP (WPA2) / • TKIP (WPA) / • Cisco TKIP / • WPA TKIP / • IEEE 802.11 WEP / SEGURANÇA: / • UL 60950-1 / • CAN/CSA-C22.2 No. 60950-1 / • UL 2043 / • IEC 60950-1 / • EN 60950-1 / • Radio approvals: / • FCC Part 15.247, 15.407 / • RSS-210 (Canada) / • EN 300.328, EN 301.893 / • ARIB-STD 33 (Japan) / • ARIB-STD 66 (Japan) / • ARIB-STD T71 (Japan) / • AS/NZS 4268.2003 / • EMI and susceptibility (Classe B) / • FCC Part 15.107 and 15.109 / • ICES-003 (Canada) / • VCCI (Japan) / • EN 301.489-1 and -17	HON HAI PRECISION INDUSTRY CO LTD	CISCO	AIR-AP3702E-UXK9		38/19
8517.62.77	Aparelho emissor com receptor incorporado, digital, com frequencia inferior a 15GHz (Ponto de Acesso), 802.11ac, com tecnologia Clean Air, 4x4 MIMO 3 SS, codigo AIR-AP3702I-UXK9ESPECIFICAÇÕES DO PN : AIR-AP3702I-UXK9 / ESPECIFICAÇÕES GERAIS: / • Antena integrada: 2.4 GHz , Ganho de 4 dBi, interna Omni, largura de feixe horizontal de 360 °, 5 GHz, ganho de 3 dBi, interna Omni, largura de feixe horizontal de 360 ° / • Interfaces: 10/100/1000BASE-T com detecção automática (RJ -45), Gerenciamento da porta console (RJ -45) / • Memória DRAM: 128 MB / • Memória Flash: 32 MB. / ENERGIA: / • AP3500 : 44 a 57 VDC / • Alimentação e Power Injector : 100 a 240 VAC , 50 a 60 Hz. / AMBIENTE: / • Temperatura não operacional ( armazenamento): (-30 a 85 ° C) / • Temperatura de operação : (0 a 40 ° C) / • Umidade de operação : 10 a 90 % por cento (sem condensação). / SEGURANÇA: / • UL 60950-1 / • CAN/CSA-C22.2 No. 60950-1 / • UL 2043 / • IEC 60950-1 / • EN 60950-1. / • FCC Parte 15.247, 15.407 / • RSS-210 (Canada) / • EN 300.328, EN 301.893 (Europa) / • ARIB-STD 33 (Japão) / • ARIB-STD 66 (Japão) / • ARIB-STD T71 (Japão).	HON HAI PRECISION INDUSTRY CO LTD	CISCO	AIR-AP3702I-UXK9		41/19
8517.62.77	Aparelho emissor com receptor incorporado, digital, com frequencia dual-band, funcionam em 2,4 ou 5 GHz (Ponto de Acesso), 802.11ac, Wave 2, com tecnologia CleanAir, MIMO 4x4:3, modular, antena externa, mGig dominio regulatorio BESPECIFICAÇÕES DO PN : AIR-AP3802E-B-K9 / ESPECIFICAÇÕES GERAIS / • Leds de erro, manutenção, reinicialização e operação / TAXA DE DADOS SUPORTADO: / • 802.11a: 6, 9, 12, 18, 24, 36, 48, and 54 Mbps / • 802.11g: 1, 2, 5.5, 6, 9, 11, 12, 18, 24, 36, 48, and 54 Mbps / ENERGIA: / • ENTRADA: • 100-240 VAC / • Frequência: 50-60Hz / AMBIENTE: / • Temperatura operacional: • 32 até 104°F (0 até 40°C) / • Humidade relative: 10 até 90% sem condensação / • Temperatura não operacional: • -40 até 158F (-40 até 70C) / CRIPTOGRAFIA DE DADOS: / • AES-CCMP (WPA2) / • TKIP (WPA) / • Cisco TKIP / • WPA TKIP / • IEEE 802.11 WEP / SEGURANÇA: / • UL 60950-1 / • CAN/CSA-C22.2 No. 60950-1 / • UL 2043 / • IEC 60950-1 / • EN 60950-1 / • Radio approvals: / • FCC Part 15.247, 15.407 / • RSS-210 (Canada) / • EN 300.328, EN 301.893 / • ARIB-STD 33 (Japan) / • ARIB-STD 66 (Japan) / • ARIB-STD T71 (Japan) / • AS/NZS 4268.2003 / • EMI and susceptibility (Classe B) / • FCC Part 15.107 and 15.109 / • ICES-003 (Canada) / • VCCI (Japan) / • EN 301.489-1 and -17	Foxconn Cz s.r.o.	CISCO	AIR-AP3802E-B-K9		29/21
8517.62.77	Aparelho emissor com receptor incorporado, digital, com frequencia dual-band, funcionam em 2,4 ou 5 GHz (Ponto de Acesso), 802.11ac, Wave 2, com tecnologia CleanAir, MIMO 4x4:3, modular, antena externa, dominio regulatorio EESPECIFICAÇÕES DO PN : AIR-AP3802E-E-K9 / ESPECIFICAÇÕES GERAIS / • Leds de erro, manutenção, reinicialização e operação / TAXA DE DADOS SUPORTADO: / • 802.11a: 6, 9, 12, 18, 24, 36, 48, and 54 Mbps / • 802.11g: 1, 2, 5.5, 6, 9, 11, 12, 18, 24, 36, 48, and 54 Mbps / ENERGIA: / • ENTRADA: • 100-240 VAC / • Frequência: 50-60Hz / AMBIENTE: / • Temperatura operacional: • 32 até 104°F (0 até 40°C) / • Humidade relative: 10 até 90% sem condensação / • Temperatura não operacional: • -40 até 158F (-40 até 70C) / CRIPTOGRAFIA DE DADOS: / • AES-CCMP (WPA2) / • TKIP (WPA) / • Cisco TKIP / • WPA TKIP / • IEEE 802.11 WEP / SEGURANÇA: / • UL 60950-1 / • CAN/CSA-C22.2 No. 60950-1 / • UL 2043 / • IEC 60950-1 / • EN 60950-1 / • Radio approvals: / • FCC Part 15.247, 15.407 / • RSS-210 (Canada) / • EN 300.328, EN 301.893 / • ARIB-STD 33 (Japan) / • ARIB-STD 66 (Japan) / • ARIB-STD T71 (Japan) / • AS/NZS 4268.2003 / • EMI and susceptibility (Classe B) / • FCC Part 15.107 and 15.109 / • ICES-003 (Canada) / • VCCI (Japan) / • EN 301.489-1 and -17	JABIL CIRCUIT DE MEXICO SA DE CV	CISCO	AIR-AP3802E-E-K9		05/20
8517.62.77	Aparelho emissor com receptor incorporado, digital, com frequencia inferior a 15GHz (Ponto de Acesso), 802.11ac W2, com tecnologia CleanAir, MIMO 4x4:3, modular, antena externa, dominio regulatorio Z, codigo AIR-AP3802E-Z-K9ESPECIFICAÇÕES DO PN : AIR-AP3802E-Z-K9 / ESPECIFICAÇÕES GERAIS / • Leds de erro, manutenção, reinicialização e operação / • Padrões de rede: IEEE 802.11a, 802.11b, e 802.11g / TAXA DE DADOS SUPORTADO: / • 802.11a: 6, 9, 12, 18, 24, 36, 48, and 54 Mbps / • 802.11g: 1, 2, 5.5, 6, 9, 11, 12, 18, 24, 36, 48, and 54 Mbps / ENERGIA: / • ENTRADA: • 100-240 VAC / • Frequência: 50-60Hz / AMBIENTE: / • Temperatura operacional: • 32 até 104°F (0 até 40°C) / • Humidade relative: 10 até 90% sem condensação / • Temperatura não operacional: • -40 até 158F (-40 até 70C) / CRIPTOGRAFIA DE DADOS: / • AES-CCMP (WPA2) / • TKIP (WPA) / • Cisco TKIP / • WPA TKIP / • IEEE 802.11 WEP / SEGURANÇA: / • UL 60950-1 / • CAN/CSA-C22.2 No. 60950-1 / • UL 2043 / • IEC 60950-1 / • EN 60950-1 / • Radio approvals: / • FCC Part 15.247, 15.407 / • RSS-210 (Canada) / • EN 300.328, EN 301.893 / • ARIB-STD 33 (Japan) / • ARIB-STD 66 (Japan) / • ARIB-STD T71 (Japan) / • AS/NZS 4268.2003 / • EMI and susceptibility (Classe B) / • FCC Part 15.107 and 15.109 / • ICES-003 (Canada) / • VCCI (Japan) / • EN 301.489-1 and -17	Scientific Atlanta, Inc. SA Distributio	CISCO	AIR-AP3802E-Z-K9		27/19
8517.62.77	Aparelho emissor com receptor incorporado, digital, com frequencia Dual band, frequência 2.4 GHz e 5 GHz (Ponto de Acesso), 802.11ac W2, com tecnologia CA, MIMO 4x4: 3, Modular, com antena integrada, mGig, dominio regulatorio AESPECIFICAÇÕES DO PN : AIR-AP3802I-A-K9 / ESPECIFICAÇÕES GERAIS / • Leds de erro, manutenção, reinicialização e operação / TAXA DE DADOS SUPORTADO: / • 802.11a: 6, 9, 12, 18, 24, 36, 48, and 54 Mbps / • 802.11g: 1, 2, 5.5, 6, 9, 11, 12, 18, 24, 36, 48, and 54 Mbps / ENERGIA: / • ENTRADA: • 100-240 VAC / • Frequência: 50-60Hz / AMBIENTE: / • Temperatura operacional: • 32 até 104°F (0 até 40°C) / • Humidade relative: 10 até 90% sem condensação / • Temperatura não operacional: • -40 até 158F (-40 até 70C) / CRIPTOGRAFIA DE DADOS: / • AES-CCMP (WPA2) / • TKIP (WPA) / • Cisco TKIP / • WPA TKIP / • IEEE 802.11 WEP / SEGURANÇA: / • UL 60950-1 / • CAN/CSA-C22.2 No. 60950-1 / • UL 2043 / • IEC 60950-1 / • EN 60950-1 / • Radio approvals: / • FCC Part 15.247, 15.407 / • RSS-210 (Canada) / • EN 300.328, EN 301.893 / • ARIB-STD 33 (Japan) / • ARIB-STD 66 (Japan) / • ARIB-STD T71 (Japan) / • AS/NZS 4268.2003 / • EMI and susceptibility (Classe B) / • FCC Part 15.107 and 15.109 / • ICES-003 (Canada) / • VCCI (Japan) / • EN 301.489-1 and -17	JABIL CIRCUIT DE MEXICO SA DE CV	CISCO	AIR-AP3802I-A-K9		05/20
8517.62.77	Aparelho emissor com receptor incorporado, digital (Ponto de Acesso), de frequência inferior a 15 GHz, serie 3802I, 802.11ac W2 AP w/CA; 4x4:3; Mod; Int Ant; mGig B Domain, codigo AIR-AP3802I-B-K9ESPECIFICAÇÕES DO PN : AIR-AP3802I-B-K9 / ESPECIFICAÇÕES GERAIS / • Leds de erro, manutenção, reinicialização e operação / • Padrões de rede: IEEE 802.11a, 802.11b, e 802.11g / TAXA DE DADOS SUPORTADO: / • 802.11a: 6, 9, 12, 18, 24, 36, 48, and 54 Mbps / • 802.11g: 1, 2, 5.5, 6, 9, 11, 12, 18, 24, 36, 48, and 54 Mbps / ENERGIA: / • ENTRADA: • 100-240 VAC / • Frequência: 50-60Hz / AMBIENTE: / • Temperatura operacional: • 32 até 104°F (0 até 40°C) / • Humidade relative: 10 até 90% sem condensação / • Temperatura não operacional: • -40 até 158F (-40 até 70C) / CRIPTOGRAFIA DE DADOS: / • AES-CCMP (WPA2) / • TKIP (WPA) / • Cisco TKIP / • WPA TKIP / • IEEE 802.11 WEP / SEGURANÇA: / • UL 60950-1 / • CAN/CSA-C22.2 No. 60950-1 / • UL 2043 / • IEC 60950-1 / • EN 60950-1 / • Radio approvals: / • FCC Part 15.247, 15.407 / • RSS-210 (Canada) / • EN 300.328, EN 301.893 / • ARIB-STD 33 (Japan) / • ARIB-STD 66 (Japan) / • ARIB-STD T71 (Japan) / • AS/NZS 4268.2003 / • EMI and susceptibility (Classe B) / • FCC Part 15.107 and 15.109 / • ICES-003 (Canada) / • VCCI (Japan) / • EN 301.489-1 and -17	Scientific Atlanta, Inc. SA Distributio	CISCO	AIR-AP3802I-B-K9		27/19
8517.62.77	Aparelho emissor com receptor incorporado, digital, com frequencia dual-band (2,4 e/ou 5GHz) (Ponto de Acesso), 802.11ac Wave 2, com tecnologia CA CleanAir, MIMO 4x4: 3SS, antena integrada, mGig, dominio regulatorio EESPECIFICAÇÕES DO PN : AIR-AP3802I-E-K9 / ESPECIFICAÇÕES GERAIS / • Leds de erro, manutenção, reinicialização e operação / TAXA DE DADOS SUPORTADO: / • 802.11a: 6, 9, 12, 18, 24, 36, 48, and 54 Mbps / • 802.11g: 1, 2, 5.5, 6, 9, 11, 12, 18, 24, 36, 48, and 54 Mbps / ENERGIA: / • ENTRADA: • 100-240 VAC / • Frequência: 50-60Hz / AMBIENTE: / • Temperatura operacional: • 32 até 104°F (0 até 40°C) / • Humidade relative: 10 até 90% sem condensação / • Temperatura não operacional: • -40 até 158F (-40 até 70C) / CRIPTOGRAFIA DE DADOS: / • AES-CCMP (WPA2) / • TKIP (WPA) / • Cisco TKIP / • WPA TKIP / • IEEE 802.11 WEP / SEGURANÇA: / • UL 60950-1 / • CAN/CSA-C22.2 No. 60950-1 / • UL 2043 / • IEC 60950-1 / • EN 60950-1 / • Radio approvals: / • FCC Part 15.247, 15.407 / • RSS-210 (Canada) / • EN 300.328, EN 301.893 / • ARIB-STD 33 (Japan) / • ARIB-STD 66 (Japan) / • ARIB-STD T71 (Japan) / • AS/NZS 4268.2003 / • EMI and susceptibility (Classe B) / • FCC Part 15.107 and 15.109 / • ICES-003 (Canada) / • VCCI (Japan) / • EN 301.489-1 and -17	Foxconn Cz s.r.o.	CISCO	AIR-AP3802I-E-K9		27/20
8517.62.77	Aparelho emissor com receptor incorporado, digital, com frequencia inferior dual band de 2.4GHz e 5GHz (Ponto de Acesso), 802.11ac W2, com tecnologia CleanAir, MIMO 4x4:3, antena integrada, dominio regulatorio Z, codigo AIR-AP3802I-Z-K9ESPECIFICAÇÕES DO PN : AIR-AP3802I-Z-K9 / ESPECIFICAÇÕES GERAIS / • Leds de erro, manutenção, reinicialização e operação / • Padrões de rede: IEEE 802.11a, 802.11b, e 802.11g / TAXA DE DADOS SUPORTADO: / • 802.11a: 6, 9, 12, 18, 24, 36, 48, and 54 Mbps / • 802.11g: 1, 2, 5.5, 6, 9, 11, 12, 18, 24, 36, 48, and 54 Mbps / ENERGIA: / • ENTRADA: • 100-240 VAC / • Frequência: 50-60Hz / AMBIENTE: / • Temperatura operacional: • 32 até 104°F (0 até 40°C) / • Humidade relative: 10 até 90% sem condensação / • Temperatura não operacional: • -40 até 158F (-40 até 70C) / CRIPTOGRAFIA DE DADOS: / • AES-CCMP (WPA2) / • TKIP (WPA) / • Cisco TKIP / • WPA TKIP / • IEEE 802.11 WEP / SEGURANÇA: / • UL 60950-1 / • CAN/CSA-C22.2 No. 60950-1 / • UL 2043 / • IEC 60950-1 / • EN 60950-1 / • Radio approvals: / • FCC Part 15.247, 15.407 / • RSS-210 (Canada) / • EN 300.328, EN 301.893 / • ARIB-STD 33 (Japan) / • ARIB-STD 66 (Japan) / • ARIB-STD T71 (Japan) / • AS/NZS 4268.2003 / • EMI and susceptibility (Classe B) / • FCC Part 15.107 and 15.109 / • ICES-003 (Canada) / • VCCI (Japan) / • EN 301.489-1 and -17	Scientific Atlanta, Inc. SA Distributio	CISCO	AIR-AP3802I-Z-K9		27/19
8517.62.77	Aparelho emissor com receptor incorporado, digital, com frequencia inferior a 15GHz (Ponto de Acesso), 802.11ac W2, com tecnologia CleanAir, MIMO 4x4:3, modular, 2 x GbE, dominio regulatorio Z, codigo AIR-AP3802P-Z-K9ESPECIFICAÇÕES DO PN : AIR-AP3802P-Z-K9 / ESPECIFICAÇÕES GERAIS / • Leds de erro, manutenção, reinicialização e operação / • Padrões de rede: IEEE 802.11a, 802.11b, e 802.11g / TAXA DE DADOS SUPORTADO: / • 802.11a: 6, 9, 12, 18, 24, 36, 48, and 54 Mbps / • 802.11g: 1, 2, 5.5, 6, 9, 11, 12, 18, 24, 36, 48, and 54 Mbps / ENERGIA: / • ENTRADA: • 100-240 VAC / • Frequência: 50-60Hz / AMBIENTE: / • Temperatura operacional: • 32 até 104°F (0 até 40°C) / • Humidade relative: 10 até 90% sem condensação / • Temperatura não operacional: • -40 até 158F (-40 até 70C) / CRIPTOGRAFIA DE DADOS: / • AES-CCMP (WPA2) / • TKIP (WPA) / • Cisco TKIP / • WPA TKIP / • IEEE 802.11 WEP / SEGURANÇA: / • UL 60950-1 / • CAN/CSA-C22.2 No. 60950-1 / • UL 2043 / • IEC 60950-1 / • EN 60950-1 / • Radio approvals: / • FCC Part 15.247, 15.407 / • RSS-210 (Canada) / • EN 300.328, EN 301.893 / • ARIB-STD 33 (Japan) / • ARIB-STD 66 (Japan) / • ARIB-STD T71 (Japan) / • AS/NZS 4268.2003 / • EMI and susceptibility (Classe B) / • FCC Part 15.107 and 15.109 / • ICES-003 (Canada) / • VCCI (Japan) / • EN 301.489-1 and -17	Scientific Atlanta, Inc. SA Distributio	CISCO	AIR-AP3802P-Z-K9		27/19
8517.62.77	Aparelho emissor com receptor incorporado, digital, com frequencia Dual-band suporta 2.4GHz e 5GHz (Ponto de Acesso), .11ac W2 Analitico, com tecnologia CA CleanAir, MIMO 4x4:3SS, mGig, dominio regulatorio AESPECIFICAÇÕES DO PN : AIR-AP4800-Z-K9 / ESPECIFICAÇÕES GERAIS / • 802.11ac Wave 2 radio / • MU-MIMO / • 2,4 e/ou 5 GHz / • Memória flash de 256 MB / • Memória DRAM de 1024 MB / • Leds de erro, manutenção, reinicialização e operação / • Padrões de rede: IEEE 802.11a, 802.11b, e 802.11g / TAXA DE DADOS SUPORTADO: / • 802.11a: 6, 9, 12, 18, 24, 36, 48, and 54 Mbps / • 802.11b/g: 1, 2, 5.5, 6, 9, 11, 12, 18, 24, 36, 48, and 54 Mbps / DIMENSÕES / • 22x25x7.35cm / ENERGIA: / • Entrada: 100-240 VAC / • Frequência: 50-60Hz / • Consumo: até 31 W / AMBIENTE: / • Temperatura operacional: 0° até 40°C / • Umidade relativa: 10 até 90% sem condensação / • Temperatura não operacional: -30° até 70°C / CRIPTOGRAFIA DE DADOS: / • AES-CCMP (WPA2) / • TKIP (WPA) / • Cisco TKIP / • WPA TKIP / • IEEE 802.11 WEP / SEGURANÇA: / • UL 60950-1 / • CAN/CSA-C22.2 No. 60950-1 / • UL 2043 / • IEC 60950-1 / • EN 60950-1 / • Radio approvals: / • FCC Part 15.247, 15.407 / • RSS-210 (Canada) / • EN 300.328, EN 301.893 / • ARIB-STD 33 (Japan) / • ARIB-STD 66 (Japan) / • ARIB-STD T71 (Japan) / • AS/NZS 4268.2003 / • EMI and susceptibility (Classe B) / • FCC Part 15.107 and 15.109 / • ICES-003 (Canada) / • VCCI (Japan) / • EN 301.489-1 and -17	Foxconn Cz s.r.o.	CISCO	AIR-AP4800-Z-K9		40/20
8517.62.77	Aparelho emissor com receptor incorporado, digital (Ponto de Acesso), com frequencia de antenas dual band e single-band, 2.4 e 5GHz, 802.11n de perfil baixo exterior, antena externa, dominio regulatorio Z, codigo AIR-CAP1532E-Z-K9 ESPECIFICAÇÕES DO PN : AIR-CAP1532E-Z-K9 / ESPECIFICAÇÕES GERAIS / • Sistema dual-radio com portas para antenas externas / • 3 portas externas para antenna 2.4GHz / • 3 portas externas para antenna 5.0GHz / • IEEE 802.11b/g/n padrão (2.4 GHz) e 802.11a/n (5-GHz) / AMBIENTE: / • Temperatura operacional: -40 a 55°C (-40 a 131°F) / • Temperatura de armazenamento: -50 a 85°C (-58 a 185°F) / • Resistência a vento: / • Até 165-MPH rajada de vento / ENERGIA: / • PoE com injeção de energia / • Entrada: 12 VDC / • Corrente: 90-480 VAC, / • Frequência: 50-60 Hz / SEGURANÇA: / • UL 60950 / • CAN/CSA-C22.2 No. 60950 / • IEC 60950 / • EN 60950	Foxconn Cz s.r.o.	CISCO	AIR-CAP1532E-Z-K9		49/19
8517.62.77	Aparelho emissor com receptor incorporado, digital, com frequencia inferior a 15GHz (Ponto de Acesso), 802.11n, modelo AIR-CAP1532I-Z-K9ESPECIFICAÇÕES DO PN : AIR-CAP1532I-Z-K9 / ESPECIFICAÇÕES GERAIS / • Sistema dual-radio com portas para antenas externas / • 3 portas externas para antenna 2.4GHz / • 3 portas externas para antenna 5.0GHz / • IEEE 802.11b/g/n padrão (2.4 GHz) e 802.11a/n (5-GHz) / AMBIENTE: / • Temperatura operacional: -40 a 55°C (-40 a 131°F) / • Temperatura de armazenamento: -50 a 85°C (-58 a 185°F) / • Resistência a vento: / • Até 165-MPH rajada de vento / ENERGIA: / • PoE com injeção de energia / • Entrada: 12 VDC / • Corrente: 90-480 VAC, / • Frequência: 50-60 Hz / SEGURANÇA: / • UL 60950 / • CAN/CSA-C22.2 No. 60950 / • IEC 60950 / • EN 60950	Foxconn Cz s.r.o.	CISCO	AIR-CAP1532I-Z-K9		49/19
8517.62.77	Aparelho emissor com receptor incorporado, digital, com frequencia inferior a 15GHz (Ponto de Acesso), 802.11n Outdoor Mesh, com cabo de modem, dominio regulatorio A codigo AIR-CAP1552C-A-K9ESPECIFICAÇÕES DO PN : AIR-CAP1552C-A-K9 / ESPECIFICAÇÕES GERAIS / • O Ponto de acesso externo Cisco 1552 contém as seguintes especificações: / • Sistema dual-radio com portas para antenas externas / • 3 portas externas para antenna 2.4GHz / • 3 portas externas para antenna 5.0GHz / • IEEE 802.11b/g/n padrão (2.4 GHz) e 802.11a/n (5-GHz) / DIMENSÕES ( W x L x H ): / • 12.3 x 8.6 x 6.1 in. (31.2 x 22.9 x 16.3 cm) / AMBIENTE: / • Temperatura operacional: -40 a 55°C (-40 a 131°F) / • Temperatura de armazenamento: -50 a 85°C (-58 a 185°F) / • Resistência a vento: / • Até 165-MPH rajada de vento / ENERGIA: / • PoE com injeção de energia / • Entrada: 12 VDC / • Corrente: 90-480 VAC, / • Frequência: 50-60 Hz / SEGURANÇA: / • UL 60950 / • CAN/CSA-C22.2 No. 60950 / • IEC 60950 / • EN 60950	JABIL CIRCUIT DE MEXICO SA DE CV	CISCO	AIR-CAP1552C-A-K9		05/20
8517.62.77	Aparelho emissor com receptor incorporado, digital, com frequencia inferior a 15GHz (Ponto de Acesso), 802.11n Outdoor Mesh, cabo modem, dominio regulatorio N, codigo AIR-CAP1552C-N-K9ESPECIFICAÇÕES DO PN: AIR-CAP1552C-N-K9 / ESPECIFICAÇÕES GERAIS: / • Sistema dual-radio com portas para antenas externas / • 3 portas externas para antenna 2.4GHz / • 3 portas externas para antenna 5.0GHz / • IEEE 802.11b/g/n padrão (2.4 GHz) e 802.11a/n (5-GHz) / DIMENSÕES ( W x L x H ): / • 12.3 x 8.6 x 6.1 in. (31.2 x 22.9 x 16.3 cm) / AMBIENTE: / • Temperatura operacional: -40 a 55°C (-40 a 131°F) / • Temperatura de armazenamento: -50 a 85°C (-58 a 185°F) / • Resistência a vento: / • Até 165-MPH rajada de vento / ENERGIA: / • PoE com injeção de energia / • Entrada: 12 VDC / • Corrente: 90-480 VAC, / • Frequência: 50-60 Hz / SEGURANÇA: / • X.509 digital certificados / • MAC address / • (AES), (TKIP) / • Acesso Wireless / • 802.11i, (WPA2), WPA / SEGURANÇA: / • UL 60950, 2nd Edição / • CAN/CSA-C22.2 No. 60950, 2nd Edição / • IEC 60950, 2nd Edição / • EN 60950, 2nd Edição	HON HAI PRECISION INDUSTRY CO LTD	CISCO	AIR-CAP1552C-N-K9		28/19
8517.62.77	Aparelho emissor com receptor incorporado, digital, com frequencia inferior a 15GHz (Ponto de Acesso), 802.11n Outdoor Mesh, antena externa, dominio regulatorio A, codigo AIR-CAP1552E-A-K9ESPECIFICAÇÕES DO PN : AIR-CAP1552E-A-K9 / ESPECIFICAÇÕES GERAIS / • O Ponto de acesso externo Cisco 1552E contém as seguintes especificações: / • Sistema dual-radio com portas para antenas externas / • 3 portas externas para antenna 2.4GHz / • 3 portas externas para antenna 5.0GHz / • IEEE 802.11b/g/n padrão (2.4 GHz) e 802.11a/n (5-GHz) / DIMENSÕES ( W x L x H ): / • 12.3 x 8.6 x 6.1 in. (31.2 x 22.9 x 16.3 cm) / AMBIENTE: / • Temperatura operacional: -40 a 55°C (-40 a 131°F) / • Temperatura de armazenamento: -50 a 85°C (-58 a 185°F) / • Resistência a vento: / • Até 165-MPH rajada de vento / ENERGIA: / • PoE com injeção de energia / • Entrada: 12 VDC / • Corrente: 90-480 VAC, / • Frequência: 50-60 Hz / SEGURANÇA: / • UL 60950 / • CAN/CSA-C22.2 No. 60950 / • IEC 60950 / • EN 60950	HON HAI PRECISION INDUSTRY CO LTD	CISCO	AIR-CAP1552E-A-K9		15/19
8517.62.77	Aparelho emissor com receptor incorporado, digital, com frequencia inferior a 15GHz (Ponto de Acesso), 802.11N Outdoor Mesh, com tecnologia CleanAir, antena externa, dominio regulatorio N, codigo AIR-CAP1552E-N-K9ESPECIFICAÇÕES DO PN: AIR-CAP1552E-N-K9 / ESPECIFICAÇÕES GERAIS / • O Ponto de acesso externo Cisco 1552E contém as seguintes especificações: / • Sistema dual-radio com portas para antenas externas / • 3 portas externas para antenna 2.4GHz / • 3 portas externas para antenna 5.0GHz / • IEEE 802.11b/g/n padrão (2.4 GHz) e 802.11a/n (5-GHz) / DIMENSÕES ( W x L x H ): / • 12.3 x 8.6 x 6.1 in. (31.2 x 22.9 x 16.3 cm) / AMBIENTE: / • Temperatura operacional: -40 a 55°C (-40 a 131°F) / • Temperatura de armazenamento: -50 a 85°C (-58 a 185°F) / • Resistência a vento: / • Até 165-MPH rajada de vento / ENERGIA: / • PoE com injeção de energia / • Entrada: 12 VDC / • Corrente: 90-480 VAC, / • Frequência: 50-60 Hz / SEGURANÇA: / • UL 60950 / • CAN/CSA-C22.2 No. 60950 / • IEC 60950 / • EN 60950	Foxconn Cz s.r.o.	CISCO	AIR-CAP1552E-N-K9		14/19
8517.62.77	Aparelho emissor com receptor incorporado, digital, com frequencia dual-band, funcionam em 2,4 ou 5 GHz (Ponto de Acesso), 802.11n Outdoor, com antena externa, dominio regulatorio N, GPSESPECIFICAÇÕES DO PN: AIR-CAP1552E-N-K9G / ESPECIFICAÇÕES GERAIS / • O Ponto de acesso externo Cisco 1552E contém as seguintes especificações: / • Sistema dual-radio com portas para antenas externas / • 3 portas externas para antenna 2.4GHz / • 3 portas externas para antenna 5.0GHz / • IEEE 802.11b/g/n padrão (2.4 GHz) e 802.11a/n (5-GHz) / DIMENSÕES ( W x L x H ): / • 12.3 x 8.6 x 6.1 in. (31.2 x 22.9 x 16.3 cm) / AMBIENTE: / • Temperatura operacional: -40 a 55°C (-40 a 131°F) / • Temperatura de armazenamento: -50 a 85°C (-58 a 185°F) / • Resistência a vento: / • Até 165-MPH rajada de vento / ENERGIA: / • PoE com injeção de energia / • Entrada: 12 VDC / • Corrente: 90-480 VAC, / • Frequência: 50-60 Hz / SEGURANÇA: / • UL 60950 / • CAN/CSA-C22.2 No. 60950 / • IEC 60950 / • EN 60950	Foxconn Cz s.r.o.	CISCO	AIR-CAP1552E-N-K9G		32/19
8517.62.77	Aparelho emissor com receptor incorporado, digital, com frequencia inferior a 15GHz (Ponto de Acesso), 802.11n Outdoor Mesh, com antena externa, dominio regulatorio T, codigo AIR-CAP1552E-T-K9ESPECIFICAÇÕES DO PN : AIR-CAP1552E-T-K9 / ESPECIFICAÇÕES GERAIS / • O Ponto de acesso externo Cisco 1552E contém as seguintes especificações: / • Sistema dual-radio com portas para antenas externas / • 3 portas externas para antenna 2.4GHz / • 3 portas externas para antenna 5.0GHz / • IEEE 802.11b/g/n padrão (2.4 GHz) e 802.11a/n (5-GHz) / DIMENSÕES ( W x L x H ): / • 12.3 x 8.6 x 6.1 in. (31.2 x 22.9 x 16.3 cm) / AMBIENTE: / • Temperatura operacional: -40 a 55°C (-40 a 131°F) / • Temperatura de armazenamento: -50 a 85°C (-58 a 185°F) / • Resistência a vento: / • Até 165-MPH rajada de vento / ENERGIA: / • PoE com injeção de energia / • Entrada: 12 VDC / • Corrente: 90-480 VAC, / • Frequência: 50-60 Hz / SEGURANÇA: / • UL 60950 / • CAN/CSA-C22.2 No. 60950 / • IEC 60950 / • EN 60950	Foxconn Cz s.r.o.	CISCO	AIR-CAP1552E-T-K9		38/19
8517.62.77	Aparelho emissor com receptor incorporado, digital, com frequencia inferior a 15GHz (Ponto de Acesso), 802.11n Outdoor, com antena externa, Uniband, dominio regulatorio N, codigo AIR-CAP1552EU-N-K9ESPECIFICAÇÕES DO PN : AIR-CAP1552EU-N-K9 / ESPECIFICAÇÕES GERAIS / • O Ponto de acesso externo Cisco 1552 contém as seguintes especificações: / • Sistema dual-radio com portas para antenas externas / • 3 portas externas para antenna 2.4GHz / • 3 portas externas para antenna 5.0GHz / • IEEE 802.11b/g/n padrão (2.4 GHz) e 802.11a/n (5-GHz) / DIMENSÕES ( W x L x H ): / • 12.3 x 8.6 x 6.1 in. (31.2 x 22.9 x 16.3 cm) / AMBIENTE: / • Temperatura operacional: -40 a 55°C (-40 a 131°F) / • Temperatura de armazenamento: -50 a 85°C (-58 a 185°F) / • Resistência a vento: / • Até 165-MPH rajada de vento / ENERGIA: / • PoE com injeção de energia / • Entrada: 12 VDC / • Corrente: 90-480 VAC, / • Frequência: 50-60 Hz / SEGURANÇA: / • UL 60950 / • CAN/CSA-C22.2 No. 60950 / • IEC 60950 / • EN 60950	HON HAI PRECISION INDUSTRY CO LTD	CISCO	AIR-CAP1552EU-N-K9		28/19
8517.62.77	Aparelho emissor com receptor incorporado, digital, com frequencia dual-band, funcionam em 2,4 ou 5 GHz (Ponto de Acesso), 802.11n, antena externa Uniband, dominio regulatorio N, GPSESPECIFICAÇÕES DO PN : AIR-CAP1552EU-NK9G / ESPECIFICAÇÕES GERAIS / • O Ponto de acesso externo Cisco 1552 contém as seguintes especificações: / • Sistema dual-radio com portas para antenas externas / • 3 portas externas para antenna 2.4GHz / • 3 portas externas para antenna 5.0GHz / • IEEE 802.11b/g/n padrão (2.4 GHz) e 802.11a/n (5-GHz) / AMBIENTE: / • Temperatura operacional: -40 a 55°C (-40 a 131°F) / • Temperatura de armazenamento: -50 a 85°C (-58 a 185°F) / • Resistência a vento: / • Até 165-MPH rajada de vento / ENERGIA: / • PoE com injeção de energia / • Entrada: 12 VDC / • Corrente: 90-480 VAC, / • Frequência: 50-60 Hz / SEGURANÇA: / • UL 60950 / • CAN/CSA-C22.2 No. 60950 / • IEC 60950 / • EN 60950	Foxconn Cz s.r.o.	CISCO	AIR-CAP1552EU-NK9G		32/19
8517.62.77	Aparelho emissor com receptor incorporado, digital, com frequencia inferior a 15GHz (Ponto de Acesso), 802.11n Outdoor Mesh, com antena integrada, dominio regulatorio N, IEEE 802.11b/g/n padrao (2.4GHz) e 802.11a/n (5 GHz)ESPECIFICAÇÕES DO PN : AIR-CAP1552I-N-K9 / ESPECIFICAÇÕES GERAIS: / • Sistema dual-radio com portas para antenas externas / • 3 portas externas para antenna 2.4GHz / • 3 portas externas para antenna 5.0GHz / • IEEE 802.11b/g/n padrão (2.4 GHz) e 802.11a/n (5-GHz) / DIMENSÕES ( W x L x H ): / • 12.3 x 8.6 x 6.1 in. (31.2 x 22.9 x 16.3 cm) / AMBIENTE: / • Temperatura operacional: -40 a 55°C (-40 a 131°F) / • Temperatura de armazenamento: -50 a 85°C (-58 a 185°F) / • Resistência a vento: / • Até 165-MPH rajada de vento / ENERGIA: / • PoE com injeção de energia / • Entrada: 12 VDC / • Corrente: 90-480 VAC, / • Frequência: 50-60 Hz / SEGURANÇA: / • X.509 digital certificados / • MAC address / • (AES), (TKIP) / • Acesso Wireless / • 802.11i, (WPA2), WPA / SEGURANÇA: / • UL 60950, 2nd Edição / • CAN/CSA-C22.2 No. 60950, 2nd Edição / • IEC 60950, 2nd Edição / • EN 60950, 2nd Edição	HON HAI PRECISION INDUSTRY CO LTD	CISCO	AIR-CAP1552I-N-K9		14/19
8517.62.77	Aparelho emissor com receptor incorporado, digital, com frequencia inferior a 15GHz (Ponto de Acesso), 802.11n Outdoor, ISA100, WiHART, energia AC, dominio regulatorio AESPECIFICAÇÕES DO PN : AIR-CAP1552SA-A-K9 / ESPECIFICAÇÕES GERAIS / • Rádio integrado ISA100 sem fio e compatível com WirelessHART para redes de sensores sem fio / • Tecnologia Cisco CleanAir® / • Sistema dual-radio com portas para antenas externas / • IEEE 802.11b/g/n padrão (2.4 GHz) e 802.11a/n (5-GHz) / • Taxas de dados suportadas / o 802.11a: 6, 9, 12, 18, 24, 36, 48, and 54 Mbps / o 802.11g: 1, 2, 5.5, 6, 9, 11, 12, 18, 24, 36, 48, and 54 Mbps / DIMENSÕES ( W x L x H ): / • 30.48 x 19.81 x 16.26 cm / AMBIENTE: / • Temperatura operacional: -40 a 55°C / • Temperatura de armazenamento: -50 a 85°C / • Resistência a vento: / o Até 100-MPH vento sustentado / o até 165-MPH rajada de vento / ENERGIA: / • Tensão nominal de entrada 100 – 240 V / • Frequência: 50-60 Hz / • Potência 47W	HON HAI PRECISION INDUSTRY CO LTD	CISCO	AIR-CAP1552SA-A-K9		49/20
8517.62.77	Aparelho emissor com receptor incorporado, digital, com frequencia inferior a 15GHz (Ponto de Acesso), 802.11n Outdoor, com ISA100, WiHART, energia AC, dominio regulatorio BESPECIFICAÇÕES DO PN : AIR-CAP1552SA-B-K9 / ESPECIFICAÇÕES GERAIS / • Rádio integrado ISA100 sem fio e compatível com WirelessHART para redes de sensores sem fio / • Tecnologia Cisco CleanAir® / • Sistema dual-radio com portas para antenas externas / • IEEE 802.11b/g/n padrão (2.4 GHz) e 802.11a/n (5-GHz) / • Taxas de dados suportadas / o 802.11a: 6, 9, 12, 18, 24, 36, 48, and 54 Mbps / o 802.11g: 1, 2, 5.5, 6, 9, 11, 12, 18, 24, 36, 48, and 54 Mbps / DIMENSÕES ( W x L x H ): / • 30.48 x 19.81 x 16.26 cm / AMBIENTE: / • Temperatura operacional: -40 a 55°C / • Temperatura de armazenamento: -50 a 85°C / • Resistência a vento: / o Até 100-MPH vento sustentado / o até 165-MPH rajada de vento / ENERGIA: / • Tensão nominal de entrada 100 – 240 V / • Frequência: 50-60 Hz / • Potência 47W	HON HAI PRECISION INDUSTRY CO LTD	CISCO	AIR-CAP1552SA-B-K9		49/20
8517.62.77	Aparelho emissor com receptor incorporado, digital, com frequencia inferior a 15GHz (Ponto de Acesso), 802.11n Outdoor, ISA100, WiHART, energia AC, dominio regulatorio CESPECIFICAÇÕES DO PN : AIR-CAP1552SA-C-K9 / ESPECIFICAÇÕES GERAIS / • Rádio integrado ISA100 sem fio e compatível com WirelessHART para redes de sensores sem fio / • Tecnologia Cisco CleanAir® / • Sistema dual-radio com portas para antenas externas / • IEEE 802.11b/g/n padrão (2.4 GHz) e 802.11a/n (5-GHz) / • Taxas de dados suportadas / o 802.11a: 6, 9, 12, 18, 24, 36, 48, and 54 Mbps / o 802.11g: 1, 2, 5.5, 6, 9, 11, 12, 18, 24, 36, 48, and 54 Mbps / DIMENSÕES ( W x L x H ): / • 30.48 x 19.81 x 16.26 cm / AMBIENTE: / • Temperatura operacional: -40 a 55°C / • Temperatura de armazenamento: -50 a 85°C / • Resistência a vento: / o Até 100-MPH vento sustentado / o até 165-MPH rajada de vento / ENERGIA: / • Tensão nominal de entrada 100 – 240 V / • Frequência: 50-60 Hz / • Potência 47W	HON HAI PRECISION INDUSTRY CO LTD	CISCO	AIR-CAP1552SA-C-K9		49/20
8517.62.77	Aparelho emissor com receptor incorporado, digital, com frequencia inferior a 15GHz (Ponto de Acesso), 802.11n Outdoor, ISA100, WiHART, energia AC, dominio regulatorio EESPECIFICAÇÕES DO PN : AIR-CAP1552SA-E-K9 / ESPECIFICAÇÕES GERAIS / • Rádio integrado ISA100 sem fio e compatível com WirelessHART para redes de sensores sem fio / • Tecnologia Cisco CleanAir® / • Sistema dual-radio com portas para antenas externas / • IEEE 802.11b/g/n padrão (2.4 GHz) e 802.11a/n (5-GHz) / • Taxas de dados suportadas / o 802.11a: 6, 9, 12, 18, 24, 36, 48, and 54 Mbps / o 802.11g: 1, 2, 5.5, 6, 9, 11, 12, 18, 24, 36, 48, and 54 Mbps / DIMENSÕES ( W x L x H ): / • 30.48 x 19.81 x 16.26 cm / AMBIENTE: / • Temperatura operacional: -40 a 55°C / • Temperatura de armazenamento: -50 a 85°C / • Resistência a vento: / o Até 100-MPH vento sustentado / o até 165-MPH rajada de vento / ENERGIA: / • Tensão nominal de entrada 100 – 240 V / • Frequência: 50-60 Hz / • Potência 47W	HON HAI PRECISION INDUSTRY CO LTD	CISCO	AIR-CAP1552SA-E-K9		49/20
8517.62.77	Aparelho emissor com receptor incorporado, digital, com frequencia inferior a 15GHz (Ponto de Acesso), 802.11n Outdoor, ISA100, WiHART, energia AC, dominio regulatorio KESPECIFICAÇÕES DO PN : AIR-CAP1552SA-K-K9 / ESPECIFICAÇÕES GERAIS / • Rádio integrado ISA100 sem fio e compatível com WirelessHART para redes de sensores sem fio / • Tecnologia Cisco CleanAir® / • Sistema dual-radio com portas para antenas externas / • IEEE 802.11b/g/n padrão (2.4 GHz) e 802.11a/n (5-GHz) / • Taxas de dados suportadas / o 802.11a: 6, 9, 12, 18, 24, 36, 48, and 54 Mbps / o 802.11g: 1, 2, 5.5, 6, 9, 11, 12, 18, 24, 36, 48, and 54 Mbps / DIMENSÕES ( W x L x H ): / • 30.48 x 19.81 x 16.26 cm / AMBIENTE: / • Temperatura operacional: -40 a 55°C / • Temperatura de armazenamento: -50 a 85°C / • Resistência a vento: / o Até 100-MPH vento sustentado / o até 165-MPH rajada de vento / ENERGIA: / • Tensão nominal de entrada 100 – 240 V / • Frequência: 50-60 Hz / • Potência 47W	HON HAI PRECISION INDUSTRY CO LTD	CISCO	AIR-CAP1552SA-K-K9		49/20
8517.62.77	Aparelho emissor com receptor incorporado, digital, com frequencia inferior a 15GHz (Ponto de Acesso), 802.11n Outdoor, ISA100, WiHART, energia AC, dominio regulatorio MESPECIFICAÇÕES DO PN : AIR-CAP1552SA-M-K9 / ESPECIFICAÇÕES GERAIS / • Rádio integrado ISA100 sem fio e compatível com WirelessHART para redes de sensores sem fio / • Tecnologia Cisco CleanAir® / • Sistema dual-radio com portas para antenas externas / • IEEE 802.11b/g/n padrão (2.4 GHz) e 802.11a/n (5-GHz) / • Taxas de dados suportadas / o 802.11a: 6, 9, 12, 18, 24, 36, 48, and 54 Mbps / o 802.11g: 1, 2, 5.5, 6, 9, 11, 12, 18, 24, 36, 48, and 54 Mbps / DIMENSÕES ( W x L x H ): / • 30.48 x 19.81 x 16.26 cm / AMBIENTE: / • Temperatura operacional: -40 a 55°C / • Temperatura de armazenamento: -50 a 85°C / • Resistência a vento: / o Até 100-MPH vento sustentado / o até 165-MPH rajada de vento / ENERGIA: / • Tensão nominal de entrada 100 – 240 V / • Frequência: 50-60 Hz / • Potência 47W	HON HAI PRECISION INDUSTRY CO LTD	CISCO	AIR-CAP1552SA-M-K9		49/20
8517.62.77	Aparelho emissor com receptor incorporado, digital (Ponto de Acesso), com frequencia Dual-band de 2,4 e/ou 5 GHz, 802.11n, ISA100, OutdoorESPECIFICAÇÕES DO PN : AIR-CAP1552SA-N-K9 / ESPECIFICAÇÕES GERAIS / • Rádio integrado ISA100 sem fio e compatível com WirelessHART para redes de sensores sem fio / • Tecnologia Cisco CleanAir® / • Sistema dual-radio com portas para antenas externas / • IEEE 802.11b/g/n padrão (2.4 GHz) e 802.11a/n (5-GHz) / • Taxas de dados suportadas / o 802.11a: 6, 9, 12, 18, 24, 36, 48, and 54 Mbps / o 802.11g: 1, 2, 5.5, 6, 9, 11, 12, 18, 24, 36, 48, and 54 Mbps / DIMENSÕES ( W x L x H ): / • 30.48 x 19.81 x 16.26 cm / AMBIENTE: / • Temperatura operacional: -40 a 55°C / • Temperatura de armazenamento: -50 a 85°C / • Resistência a vento: / o Até 100-MPH vento sustentado o até 165-MPH rajada de vento / ENERGIA: / • Tensão nominal de entrada 100 – 240 V / • Frequência: 50-60 Hz / • Potência 47W	Foxconn Cz s.r.o.	CISCO	AIR-CAP1552SA-N-K9		40/20
8517.62.77	Aparelho emissor com receptor incorporado, digital, com frequencia inferior a 15GHz (Ponto de Acesso), 802.11n Outdoor, ISA100, WiHART, energia AC, dominio regulatorio QESPECIFICAÇÕES DO PN : AIR-CAP1552SA-Q-K9 / ESPECIFICAÇÕES GERAIS / • Rádio integrado ISA100 sem fio e compatível com WirelessHART para redes de sensores sem fio / • Tecnologia Cisco CleanAir® / • Sistema dual-radio com portas para antenas externas / • IEEE 802.11b/g/n padrão (2.4 GHz) e 802.11a/n (5-GHz) / • Taxas de dados suportadas / o 802.11a: 6, 9, 12, 18, 24, 36, 48, and 54 Mbps / o 802.11g: 1, 2, 5.5, 6, 9, 11, 12, 18, 24, 36, 48, and 54 Mbps / DIMENSÕES ( W x L x H ): / • 30.48 x 19.81 x 16.26 cm / AMBIENTE: / • Temperatura operacional: -40 a 55°C / • Temperatura de armazenamento: -50 a 85°C / • Resistência a vento: / o Até 100-MPH vento sustentado / o até 165-MPH rajada de vento / ENERGIA: / • Tensão nominal de entrada 100 – 240 V / • Frequência: 50-60 Hz / • Potência 47W	HON HAI PRECISION INDUSTRY CO LTD	CISCO	AIR-CAP1552SA-Q-K9		49/20
8517.62.77	Aparelho emissor com receptor incorporado, digital, com frequencia inferior a 15GHz (Ponto de Acesso), 802.11n Outdoor, ISA100, WiHART, energia AC, dominio regulatorio RESPECIFICAÇÕES DO PN : AIR-CAP1552SA-R-K9 / ESPECIFICAÇÕES GERAIS / • Rádio integrado ISA100 sem fio e compatível com WirelessHART para redes de sensores sem fio / • Tecnologia Cisco CleanAir® / • Sistema dual-radio com portas para antenas externas / • IEEE 802.11b/g/n padrão (2.4 GHz) e 802.11a/n (5-GHz) / • Taxas de dados suportadas / o 802.11a: 6, 9, 12, 18, 24, 36, 48, and 54 Mbps / o 802.11g: 1, 2, 5.5, 6, 9, 11, 12, 18, 24, 36, 48, and 54 Mbps / DIMENSÕES ( W x L x H ): / • 30.48 x 19.81 x 16.26 cm / AMBIENTE: / • Temperatura operacional: -40 a 55°C / • Temperatura de armazenamento: -50 a 85°C / • Resistência a vento: / o Até 100-MPH vento sustentado / o até 165-MPH rajada de vento / ENERGIA: / • Tensão nominal de entrada 100 – 240 V / • Frequência: 50-60 Hz / • Potência 47W	HON HAI PRECISION INDUSTRY CO LTD	CISCO	AIR-CAP1552SA-R-K9		49/20
8517.62.77	Aparelho emissor com receptor incorporado, digital, com frequencia inferior a 15GHz (Ponto de Acesso), 802.11n Outdoor, ISA100, WiHART, energia AC, dominio regulatorio SESPECIFICAÇÕES DO PN : AIR-CAP1552SA-S-K9 / ESPECIFICAÇÕES GERAIS / • Rádio integrado ISA100 sem fio e compatível com WirelessHART para redes de sensores sem fio / • Tecnologia Cisco CleanAir® / • Sistema dual-radio com portas para antenas externas / • IEEE 802.11b/g/n padrão (2.4 GHz) e 802.11a/n (5-GHz) / • Taxas de dados suportadas / o 802.11a: 6, 9, 12, 18, 24, 36, 48, and 54 Mbps / o 802.11g: 1, 2, 5.5, 6, 9, 11, 12, 18, 24, 36, 48, and 54 Mbps / DIMENSÕES ( W x L x H ): / • 30.48 x 19.81 x 16.26 cm / AMBIENTE: / • Temperatura operacional: -40 a 55°C / • Temperatura de armazenamento: -50 a 85°C / • Resistência a vento: / o Até 100-MPH vento sustentado / o até 165-MPH rajada de vento / ENERGIA: / • Tensão nominal de entrada 100 – 240 V / • Frequência: 50-60 Hz / • Potência 47W	HON HAI PRECISION INDUSTRY CO LTD	CISCO	AIR-CAP1552SA-S-K9		49/20
8517.62.77	Aparelho emissor com receptor incorporado, digital, com frequencia inferior a 15GHz (Ponto de Acesso), 802.11n Outdoor, ISA100, WiHART, energia AC, dominio regulatorio TESPECIFICAÇÕES DO PN : AIR-CAP1552SA-T-K9 / ESPECIFICAÇÕES GERAIS / • Rádio integrado ISA100 sem fio e compatível com WirelessHART para redes de sensores sem fio / • Tecnologia Cisco CleanAir® / • Sistema dual-radio com portas para antenas externas / • IEEE 802.11b/g/n padrão (2.4 GHz) e 802.11a/n (5-GHz) / • Taxas de dados suportadas / o 802.11a: 6, 9, 12, 18, 24, 36, 48, and 54 Mbps / o 802.11g: 1, 2, 5.5, 6, 9, 11, 12, 18, 24, 36, 48, and 54 Mbps / DIMENSÕES ( W x L x H ): / • 30.48 x 19.81 x 16.26 cm / AMBIENTE: / • Temperatura operacional: -40 a 55°C / • Temperatura de armazenamento: -50 a 85°C / • Resistência a vento: / o Até 100-MPH vento sustentado / o até 165-MPH rajada de vento / ENERGIA: / • Tensão nominal de entrada 100 – 240 V / • Frequência: 50-60 Hz / • Potência 47W	HON HAI PRECISION INDUSTRY CO LTD	CISCO	AIR-CAP1552SA-T-K9		49/20
8517.62.77	Aparelho emissor com receptor incorporado digital, com frequencia dual-band. Funciona em 2.4 e/ou 5GHz (Ponto de Acesso), 802.11n, Externo, com WiHartGateway, energia DC, dominio regulatorio BESPECIFICAÇÕES DO PN : AIR-CAP1552WU-B-K9 / ESPECIFICAÇÕES GERAIS / • Sistema dual-radio com portas para antenas externas / • IEEE 802.11b/g/n padrão (2.4 GHz) e 802.11a/n (5-GHz) / • Taxas de dados suportadas / o 802.11a: 6, 9, 12, 18, 24, 36, 48, and 54 Mbps / o 802.11g: 1, 2, 5.5, 6, 9, 11, 12, 18, 24, 36, 48, and 54 Mbps / AMBIENTE: / • Temperatura operacional: -40 a 55°C / • Temperatura de armazenamento: -50 a 85°C / • Resistência a vento: / o Até 100-MPH vento sustentado / o até 165-MPH rajada de vento / ENERGIA: / • Tensão nominal de entrada 100 – 240 V / • Frequência: 50-60 Hz / • Potência 47W	HON HAI PRECISION INDUSTRY CO LTD	CISCO	AIR-CAP1552WU-B-K9		29/21
8517.62.77	Aparelho emissor com receptor incorporado, digital, com frequencia inferior a 15GHz (Ponto de Acesso), 802.11a/g/n, com antena externa, dominio regulatorio A, codigo AIR-CAP1602E-A-K9ESPECIFICAÇÕES DO PN : AIR-CAP1602E-A-K9 / ESPECIFICAÇÕES GERAIS / • Taxas de dados suportadas: 802.11g: 1, 2, 5.5, 6, 9, 11, 12, 18, 24, 36, 48, e 54 Mbps / • REDE: IEEE 802.11b e 802.11g / • interfaces 10/100/1000BASE-T Auto-detecção(RJ-45) , Porta de console de gerenciamento (RJ-45) / • Canais sem sobreposição: 2.4 802.11b/g ,20Mhz: 3 , 802.11n, 20Mhz : 3 .¨5Ghz 802.11a - 24 : 20Mhz, 802.11n- 20 MHz: 24 , 40 Mhz:11 / • Memória: 256 MB DRAM, 32 MB flash. / AMBIENTE: / • Não operacional de temperatura ( armazenamento): (-30 to 70°C) / • Temperatura de operação: (0 to 40°C). / ENERGIA: / • 100 a 240 VAC , 50 a 60 Hz ( fonte de alimentação) / • AP1600: 44 to 57 VDC / SEGURANÇA: / • UL 60950-1 / • CAN/CSA-C22.2 No. 60950-1 / • UL 2043 / • IEC 60950-1 / • EN 60950-1 / EMC: / • FCC Parte 15.247, 15.407 / • RSS-210 (Canada) / • EN 300.328, EN 301.893 (Europa) / • ARIB-STD 33 / • ARIB-STD 66 / • ARIB-STD T71 / • AS/NZS 4268.2003 / • EMI and susceptibility (Classe B) / • FCC Parte 15.107 e 15.109 / • ICES-003 (Canada) / • VCCI / • EN 301.489-1 / • EN 60601-1-2	Foxconn Cz s.r.o.	CISCO	AIR-CAP1602E-A-K9		38/19
8517.62.77	Aparelho emissor com receptor incorporado, digital, com frequencia inferior a 15GHz (Ponto de Acesso), 802.11a/g/n Ctrlr-based AP, com antena externa, dominio regulatorio IESPECIFICAÇÕES DO PN : AIR-CAP1602E-I-K9 / ESPECIFICAÇÕES GERAIS / • Taxas de dados suportadas: 802.11g: 1, 2, 5.5, 6, 9, 11, 12, 18, 24, 36, 48, e 54 Mbps / • REDE: IEEE 802.11b e 802.11g / • interfaces 10/100/1000BASE-T Auto-detecção(RJ-45) , Porta de console de gerenciamento (RJ-45) / • Canais sem sobreposição: 2.4 802.11b/g ,20Mhz: 3 , 802.11n, 20Mhz : 3 .¨5Ghz 802.11a - 24 : 20Mhz, 802.11n- 20 MHz: 24 , 40 Mhz:11 / • Memória: 256 MB DRAM, 32 MB flash. / AMBIENTE: / • Não operacional de temperatura ( armazenamento): (-30 to 70°C) / • Temperatura de operação: (0 to 40°C). / ENERGIA: / • 100 a 240 VAC , 50 a 60 Hz ( fonte de alimentação) / • AP1600: 44 to 57 VDC / SEGURANÇA: / • UL 60950-1 / • CAN/CSA-C22.2 No. 60950-1 / • UL 2043 / • IEC 60950-1 / • EN 60950-1 / EMC: / • FCC Parte 15.247, 15.407 / • RSS-210 (Canada) / • EN 300.328, EN 301.893 (Europa) / • ARIB-STD 33 / • ARIB-STD 66 / • ARIB-STD T71 / • AS/NZS 4268.2003 / • EMI and susceptibility (Classe B) / • FCC Parte 15.107 e 15.109 / • ICES-003 (Canada) / • VCCI / • EN 301.489-1 / • EN 60601-1-2	HON HAI PRECISION INDUSTRY CO LTD	CISCO	AIR-CAP1602E-I-K9		19/19
8517.62.77	Aparelho emissor com receptor incorporado, digital, com frequencia inferior a 15GHz (Ponto de Acesso), 802.11a/g/n, Ctrlr-based, com antena externa, dominio regulatorio A, codigo AIR-CAP1602E-T-K9ESPECIFICAÇÕES DO PN : AIR-CAP1602E-T-K9 / ESPECIFICAÇÕES GERAIS / • Taxas de dados suportadas: 802.11g: 1, 2, 5.5, 6, 9, 11, 12, 18, 24, 36, 48, e 54 Mbps / • REDE: IEEE 802.11b e 802.11g / • interfaces 10/100/1000BASE-T Auto-detecção(RJ-45) , Porta de console de gerenciamento (RJ-45) / • Canais sem sobreposição: 2.4 802.11b/g ,20Mhz: 3 , 802.11n, 20Mhz : 3 .¨5Ghz 802.11a - 24 : 20Mhz, 802.11n- 20 MHz: 24 , 40 Mhz:11 / • Memória: 256 MB DRAM, 32 MB flash. / AMBIENTE: / • Não operacional de temperatura ( armazenamento): (-30 to 70°C) / • Temperatura de operação: (0 to 40°C). / ENERGIA: / • 100 a 240 VAC , 50 a 60 Hz ( fonte de alimentação) / • AP1600: 44 to 57 VDC / SEGURANÇA: / • UL 60950-1 / • CAN/CSA-C22.2 No. 60950-1 / • UL 2043 / • IEC 60950-1 / • EN 60950-1 / EMC: / • FCC Parte 15.247, 15.407 / • RSS-210 (Canada) / • EN 300.328, EN 301.893 (Europa) / • ARIB-STD 33 / • ARIB-STD 66 / • ARIB-STD T71 / • AS/NZS 4268.2003 / • EMI and susceptibility (Classe B) / • FCC Parte 15.107 e 15.109 / • ICES-003 (Canada) / • VCCI / • EN 301.489-1 / • EN 60601-1-2	HON HAI PRECISION INDUSTRY CO LTD	CISCO	AIR-CAP1602E-T-K9		14/19
8517.62.77	Aparelho emissor com receptor incorporado, digital, com frequencia inferior a 15GHz (Ponto de Acesso), 802.11a/g/n Ctrlr-based, com antena Integrada, dominio regulatorio A, codigo AIR-CAP1602I-A-K9ESPECIFICAÇÕES DO PN : AIR-CAP1602I-A-K9 / ESPECIFICAÇÕES GERAIS / • Taxas de dados suportadas: 802.11g: 1, 2, 5.5, 6, 9, 11, 12, 18, 24, 36, 48, e 54 Mbps / • REDE: IEEE 802.11b e 802.11g / • interfaces 10/100/1000BASE-T Auto-detecção(RJ-45) , Porta de console de gerenciamento (RJ-45) / • Canais sem sobreposição: 2.4 802.11b/g ,20Mhz: 3 , 802.11n, 20Mhz : 3 .¨5Ghz 802.11a - 24 : 20Mhz, 802.11n- 20 MHz: 24 , 40 Mhz:11 / • Memória: 256 MB DRAM, 32 MB flash. / AMBIENTE: / • Não operacional de temperatura ( armazenamento): (-30 to 70°C) / • Temperatura de operação: (0 to 40°C). / ENERGIA: / • 100 a 240 VAC , 50 a 60 Hz ( fonte de alimentação) / • AP1600: 44 to 57 VDC / SEGURANÇA: / • UL 60950-1 / • CAN/CSA-C22.2 No. 60950-1 / • UL 2043 / • IEC 60950-1 / • EN 60950-1 / EMC: / • FCC Parte 15.247, 15.407 / • RSS-210 (Canada) / • EN 300.328, EN 301.893 (Europa) / • ARIB-STD 33 / • ARIB-STD 66 / • ARIB-STD T71 / • AS/NZS 4268.2003 / • EMI and susceptibility (Classe B) / • FCC Parte 15.107 e 15.109 / • ICES-003 (Canada) / • VCCI / • EN 301.489-1 / • EN 60601-1-2	HON HAI PRECISION INDUSTRY CO LTD	CISCO	AIR-CAP1602I-A-K9		19/19
8517.62.77	Aparelho emissor com receptor incorporado, digital, com frequencia inferior a 15GHz (Ponto de Acesso), 802.11a/g/n, com antena integrada, dominio regulatorio E, codigo AIR-CAP1602I-E-K9ESPECIFICAÇÕES DO PN : AIR-CAP1602I-E-K9 / ESPECIFICAÇÕES GERAIS / • Taxas de dados suportadas: 802.11g: 1, 2, 5.5, 6, 9, 11, 12, 18, 24, 36, 48, e 54 Mbps / • REDE: IEEE 802.11b e 802.11g / • interfaces 10/100/1000BASE-T Auto-detecção(RJ-45) , Porta de console de gerenciamento (RJ-45) / • Canais sem sobreposição: 2.4 802.11b/g ,20Mhz: 3 , 802.11n, 20Mhz : 3 .¨5Ghz 802.11a - 24 : 20Mhz, 802.11n- 20 MHz: 24 , 40 Mhz:11 / • Memória: 256 MB DRAM, 32 MB flash. / AMBIENTE: / • Não operacional de temperatura ( armazenamento): (-30 to 70°C) / • Temperatura de operação: (0 to 40°C). / ENERGIA: / • 100 a 240 VAC , 50 a 60 Hz ( fonte de alimentação) / • AP1600: 44 to 57 VDC / SEGURANÇA: / • UL 60950-1 / • CAN/CSA-C22.2 No. 60950-1 / • UL 2043 / • IEC 60950-1 / • EN 60950-1 / EMC: / • FCC Parte 15.247, 15.407 / • RSS-210 (Canada) / • EN 300.328, EN 301.893 (Europa) / • ARIB-STD 33 / • ARIB-STD 66 / • ARIB-STD T71 / • AS/NZS 4268.2003 / • EMI and susceptibility (Classe B) / • FCC Parte 15.107 e 15.109 / • ICES-003 (Canada) / • VCCI / • EN 301.489-1 / • EN 60601-1-2	HON HAI PRECISION INDUSTRY CO LTD	CISCO	AIR-CAP1602I-E-K9		19/19
8517.62.77	Aparelho emissor com receptor incorporado, digital, com frequencia inferior a 15GHz (Ponto de Acesso), 802.11a/g/n Ctrlr-Based, com antena integrada, dominio regulatorio N, codigo AIR-CAP1602I-N-K9 ESPECIFICAÇÕES DO PN : AIR-CAP1602I-N-K9 / ESPECIFICAÇÕES GERAIS / • Taxas de dados suportadas: 802.11g: 1, 2, 5.5, 6, 9, 11, 12, 18, 24, 36, 48, e 54 Mbps / • REDE: IEEE 802.11b e 802.11g / • interfaces 10/100/1000BASE-T Auto-detecção(RJ-45) , Porta de console de gerenciamento (RJ-45) / • Canais sem sobreposição: 2.4 802.11b/g ,20Mhz: 3 , 802.11n, 20Mhz : 3 .¨5Ghz 802.11a - 24 : 20Mhz, 802.11n- 20 MHz: 24 , 40 Mhz:11 / • Memória: 256 MB DRAM, 32 MB flash. / AMBIENTE: / • Não operacional de temperatura ( armazenamento): (-30 to 70°C) / • Temperatura de operação: (0 to 40°C). / ENERGIA: / • 100 a 240 VAC , 50 a 60 Hz ( fonte de alimentação) / • AP1600: 44 to 57 VDC / SEGURANÇA: / • UL 60950-1 / • CAN/CSA-C22.2 No. 60950-1 / • UL 2043 / • IEC 60950-1 / • EN 60950-1 / EMC: / • FCC Parte 15.247, 15.407 / • RSS-210 (Canada) / • EN 300.328, EN 301.893 (Europa) / • ARIB-STD 33 / • ARIB-STD 66 / • ARIB-STD T71 / • AS/NZS 4268.2003 / • EMI and susceptibility (Classe B) / • FCC Parte 15.107 e 15.109 / • ICES-003 (Canada) / • VCCI / • EN 301.489-1 / • EN 60601-1-2	HON HAI PRECISION INDUSTRY CO LTD	CISCO	AIR-CAP1602I-N-K9		19/19
8517.62.77	Aparelho emissor com receptor incorporado, digital, com frequencia inferior a 15GHz (Ponto de Acesso), 802.11a/g/n Ctrlr, com antena integrada, dominio regulatrio T, codigo AIR-CAP1602I-T-K9ESPECIFICAÇÕES DO PN : AIR-CAP1602I-T-K9 / ESPECIFICAÇÕES GERAIS / • Taxas de dados suportadas: 802.11g: 1, 2, 5.5, 6, 9, 11, 12, 18, 24, 36, 48, e 54 Mbps / • REDE: IEEE 802.11b e 802.11g / • interfaces 10/100/1000BASE-T Auto-detecção(RJ-45) , Porta de console de gerenciamento (RJ-45) / • Canais sem sobreposição: 2.4 802.11b/g ,20Mhz: 3 , 802.11n, 20Mhz : 3 .¨5Ghz 802.11a - 24 : 20Mhz, 802.11n- 20 MHz: 24 , 40 Mhz:11 / • Memória: 256 MB DRAM, 32 MB flash. / AMBIENTE: / • Não operacional de temperatura ( armazenamento): (-30 to 70°C) / • Temperatura de operação: (0 to 40°C). / ENERGIA: / • 100 a 240 VAC , 50 a 60 Hz ( fonte de alimentação) / • AP1600: 44 to 57 VDC / SEGURANÇA: / • UL 60950-1 / • CAN/CSA-C22.2 No. 60950-1 / • UL 2043 / • IEC 60950-1 / • EN 60950-1 / EMC: / • FCC Parte 15.247, 15.407 / • RSS-210 (Canada) / • EN 300.328, EN 301.893 (Europa) / • ARIB-STD 33 / • ARIB-STD 66 / • ARIB-STD T71 / • AS/NZS 4268.2003 / • EMI and susceptibility (Classe B) / • FCC Parte 15.107 e 15.109 / • ICES-003 (Canada) / • VCCI / • EN 301.489-1 / • EN 60601-1-2	HON HAI PRECISION INDUSTRY CO LTD	CISCO	AIR-CAP1602I-T-K9		14/19
8517.62.77	Aparelho emissor com receptor incorporado, digital, com frequencia inferior a 15GHz (Ponto de Acesso), 802.11ac CAP, com tecnologia 3x3 MIMO, 2 SS, com antena integrada, dominio regulatorio A, codigo AIR-CAP1702I-A-K9ESPECIFICAÇÕES DO PN : AIR-CAP1702I-A-K9 / ESPECIFICAÇÕES GERAIS: / • Antena integrada: 2.4 GHz , Ganho de 4 dBi, interna Omni, largura de feixe horizontal de 360 °, 5 GHz, ganho de 3 dBi, interna Omni, largura de feixe horizontal de 360 ° / • Interfaces: 10/100/1000BASE-T com detecção automática (RJ -45), Gerenciamento da porta console (RJ -45) / • Memória DRAM: 128 MB / • Memória Flash: 32 MB. / ENERGIA: / • AP3500 : 44 a 57 VDC / • Alimentação e Power Injector : 100 a 240 VAC , 50 a 60 Hz. / AMBIENTE: / • Temperatura não operacional ( armazenamento): (-30 a 85 ° C) / • Temperatura de operação : (0 a 40 ° C) / • Umidade de operação : 10 a 90 % por cento (sem condensação). / SEGURANÇA: / • UL 60950-1 / • CAN/CSA-C22.2 No. 60950-1 / • UL 2043 / • IEC 60950-1 / • EN 60950-1. / • FCC Parte 15.247, 15.407 / • RSS-210 (Canada) / • EN 300.328, EN 301.893 (Europa) / • ARIB-STD 33 (Japão) / • ARIB-STD 66 (Japão) / • ARIB-STD T71 (Japão).	Foxconn Cz s.r.o.	CISCO	AIR-CAP1702I-A-K9		38/19
8517.62.77	Aparelho emissor com receptor incorporado, digital, de frequência dual-band (2,4 e/ou 5 GHz), ponto de acesso, 802.11ac CAP, MIMO 3x3:2SS, antena integrada, dominio regulatorio AESPECIFICAÇÕES DO PN : AIR-CAP1702I-D-K9 / ESPECIFICAÇÕES GERAIS: / • Antena integrada: 2.4 GHz , Ganho de 4 dBi, interna Omni, largura de feixe horizontal de 360 °, 5 GHz, ganho de 3 dBi, interna Omni, largura de feixe horizontal de 360 ° / • Interfaces: 10/100/1000BASE-T com detecção automática (RJ -45), Gerenciamento da porta console (RJ -45) / • Memória DRAM: 128 MB / • Memória Flash: 32 MB. / ENERGIA: / • AP3500 : 44 a 57 VDC / • Alimentação e Power Injector : 100 a 240 VAC , 50 a 60 Hz. / AMBIENTE: / • Temperatura não operacional ( armazenamento): (-30 a 85 ° C) / • Temperatura de operação : (0 a 40 ° C) / • Umidade de operação : 10 a 90 % por cento (sem condensação). / SEGURANÇA: / • UL 60950-1 / • CAN/CSA-C22.2 No. 60950-1 / • UL 2043 / • IEC 60950-1 / • EN 60950-1. / • FCC Parte 15.247, 15.407 / • RSS-210 (Canada) / • EN 300.328, EN 301.893 (Europa) / • ARIB-STD 33 (Japão) / • ARIB-STD 66 (Japão) / • ARIB-STD T71 (Japão).	HON HAI PRECISION INDUSTRY CO LTD	CISCO	AIR-CAP1702I-D-K9		17/20
8517.62.77	Aparelho emissor com receptor incorporado, digital, com frequencia inferior a 15GHz (Ponto de Acesso), 802.11ac CAP, tecnoligia MIMI 2x3:2SS, com antena integrada, dominio regulatorio N, codigo AIR-CAP1702I-N-K9ESPECIFICAÇÕES DO PN : AIR-CAP1702I-N-K9 / ESPECIFICAÇÕES GERAIS: / • Antena integrada: 2.4 GHz , Ganho de 4 dBi, interna Omni, largura de feixe horizontal de 360 °, 5 GHz, ganho de 3 dBi, interna Omni, largura de feixe horizontal de 360 ° / • Interfaces: 10/100/1000BASE-T com detecção automática (RJ -45), Gerenciamento da porta console (RJ -45) / • Memória DRAM: 128 MB / • Memória Flash: 32 MB. / ENERGIA: / • AP3500 : 44 a 57 VDC / • Alimentação e Power Injector : 100 a 240 VAC , 50 a 60 Hz. / AMBIENTE: / • Temperatura não operacional ( armazenamento): (-30 a 85 ° C) / • Temperatura de operação : (0 a 40 ° C) / • Umidade de operação : 10 a 90 % por cento (sem condensação). / SEGURANÇA: / • UL 60950-1 / • CAN/CSA-C22.2 No. 60950-1 / • UL 2043 / • IEC 60950-1 / • EN 60950-1. / • FCC Parte 15.247, 15.407 / • RSS-210 (Canada) / • EN 300.328, EN 301.893 (Europa) / • ARIB-STD 33 (Japão) / • ARIB-STD 66 (Japão) / • ARIB-STD T71 (Japão).	Scientific Atlanta, Inc. SA Distributio	CISCO	AIR-CAP1702I-N-K9		27/19
8517.62.77	Aparelho emissor com receptor incorporado, digital, com frequencia inferior a 15GHz (Ponto de Acesso), 802.11ac CAP, com tecnologia 3x3 MIMO, 2 SS, dominio regulatrio T, codigo AIR-CAP1702I-T-K9ESPECIFICAÇÕES DO PN : AIR-CAP1702I-T-K9 / ESPECIFICAÇÕES GERAIS: / • Antena integrada: 2.4 GHz , Ganho de 4 dBi, interna Omni, largura de feixe horizontal de 360 °, 5 GHz, ganho de 3 dBi, interna Omni, largura de feixe horizontal de 360 ° / • Interfaces: 10/100/1000BASE-T com detecção automática (RJ -45), Gerenciamento da porta console (RJ -45) / • Memória DRAM: 128 MB / • Memória Flash: 32 MB. / ENERGIA: / • AP3500 : 44 a 57 VDC / • Alimentação e Power Injector : 100 a 240 VAC , 50 a 60 Hz. / AMBIENTE: / • Temperatura não operacional ( armazenamento): (-30 a 85 ° C) / • Temperatura de operação : (0 a 40 ° C) / • Umidade de operação : 10 a 90 % por cento (sem condensação). / SEGURANÇA: / • UL 60950-1 / • CAN/CSA-C22.2 No. 60950-1 / • UL 2043 / • IEC 60950-1 / • EN 60950-1. / • FCC Parte 15.247, 15.407 / • RSS-210 (Canada) / • EN 300.328, EN 301.893 (Europa) / • ARIB-STD 33 (Japão) / • ARIB-STD 66 (Japão) / • ARIB-STD T71 (Japão).	Scientific Atlanta, Inc. SA Distributio	CISCO	AIR-CAP1702I-T-K9		27/19
8517.62.77	Aparelho emissor com receptor incorporado, digital, com frequencia Dual-band suporta 2.4GHz e 5GHz (Ponto de Acesso), 802.11ac CAP, com tecnologia MIMO 3x3: 2 SS, antena integrada, dominio regulatorio Z, codigo AIR-CAP1702I-Z-K9ESPECIFICAÇÕES DO PN : AIR-CAP1702I-Z-K9 / ESPECIFICAÇÕES GERAIS: / • Antena integrada: 2.4 GHz , Ganho de 4 dBi, interna Omni, largura de feixe horizontal de 360 °, 5 GHz, ganho de 3 dBi, interna Omni, largura de feixe horizontal de 360 ° / • Interfaces: 10/100/1000BASE-T com detecção automática (RJ -45), Gerenciamento da porta console (RJ -45) / • Memória DRAM: 128 MB / • Memória Flash: 32 MB. / ENERGIA: / • AP3500 : 44 a 57 VDC / • Alimentação e Power Injector : 100 a 240 VAC , 50 a 60 Hz. / AMBIENTE: / • Temperatura não operacional ( armazenamento): (-30 a 85 ° C) / • Temperatura de operação : (0 a 40 ° C) / • Umidade de operação : 10 a 90 % por cento (sem condensação). / SEGURANÇA: / • UL 60950-1 / • CAN/CSA-C22.2 No. 60950-1 / • UL 2043 / • IEC 60950-1 / • EN 60950-1. / • FCC Parte 15.247, 15.407 / • RSS-210 (Canada) / • EN 300.328, EN 301.893 (Europa) / • ARIB-STD 33 (Japão) / • ARIB-STD 66 (Japão) / • ARIB-STD T71 (Japão).	Scientific Atlanta, Inc. SA Distributio	CISCO	AIR-CAP1702I-Z-K9		27/19
8517.62.77	Aparelho emissor com receptor incorporado, digital, com frequencia dual-band, operam em 2,4 e/ou 5 GHz (Ponto de Acesso), 802.11ac, com tecnologia MIMO 3x3: 2SS, antena integradaESPECIFICAÇÕES DO PN : AIRCAP1702I-ZK9BR= / ESPECIFICAÇÕES GERAIS: / • Antena integrada: 2.4 GHz , Ganho de 4 dBi, interna Omni, largura de feixe horizontal de 360 °, 5 GHz, ganho de 3 dBi, interna Omni, largura de feixe horizontal de 360 ° / • Interfaces: 10/100/1000BASE-T com detecção automática (RJ -45), Gerenciamento da porta console (RJ -45) / • Memória DRAM: 128 MB / • Memória Flash: 32 MB. / ENERGIA: / • AP3500 : 44 a 57 VDC / • Alimentação e Power Injector : 100 a 240 VAC , 50 a 60 Hz. / AMBIENTE: / • Temperatura não operacional ( armazenamento): (-30 a 85 ° C) / • Temperatura de operação : (0 a 40 ° C) / • Umidade de operação : 10 a 90 % por cento (sem condensação). / SEGURANÇA: / • UL 60950-1 / • CAN/CSA-C22.2 No. 60950-1 / • UL 2043 / • IEC 60950-1 / • EN 60950-1. / • FCC Parte 15.247, 15.407 / • RSS-210 (Canada) / • EN 300.328, EN 301.893 (Europa) / • ARIB-STD 33 (Japão) / • ARIB-STD 66 (Japão) / • ARIB-STD T71 (Japão).	HON HAI PRECISION INDUSTRY CO LTD	CISCO	AIRCAP1702I-ZK9BR=		17/20
8517.62.77	Aparelho emissor com receptor incorporado, digital, com frequencia inferior a 15GHz (Ponto de Acesso), 802.11n, com tecnologia MIMO 3x4: 3 SS, modular, com antena externa, dominio regulatorio A, codigo AIR-CAP2602E-A-K9ESPECIFICAÇÕES DO PN : AIR-CAP2602E-A-K9 / ESPECIFICAÇÕES GERAIS: / • Antena integrada: 2.4 GHz , Ganho de 4 dBi, interna Omni, largura de feixe horizontal de 360 °, 5 GHz, ganho de 3 dBi, interna Omni, largura de feixe horizontal de 360 ° / • Interfaces: 10/100/1000BASE-T com detecção automática (RJ -45), Gerenciamento da porta console (RJ -45) / • Memória DRAM: 128 MB / • Memória Flash: 32 MB. / ENERGIA: / • AP3500 : 44 a 57 VDC / • Alimentação e Power Injector : 100 a 240 VAC , 50 a 60 Hz. / AMBIENTE: / • Temperatura não operacional ( armazenamento): (-30 a 85 ° C) / • Temperatura de operação : (0 a 40 ° C) / • Umidade de operação : 10 a 90 % por cento (sem condensação). / SEGURANÇA: / • UL 60950-1 / • CAN/CSA-C22.2 No. 60950-1 / • UL 2043 / • IEC 60950-1 / • EN 60950-1. / • FCC Parte 15.247, 15.407 / • RSS-210 (Canada) / • EN 300.328, EN 301.893 (Europa) / • ARIB-STD 33 (Japão) / • ARIB-STD 66 (Japão) / • ARIB-STD T71 (Japão).	HON HAI PRECISION INDUSTRY CO LTD	CISCO	AIR-CAP2602E-A-K9		15/19
8517.62.77	Aparelho emissor com receptor incorporado, digital, com frequencia inferior a 15GHz (Ponto de Acesso), 802.11n CAP, com tecnologia CleanAir, MIMO 3x4: 3 SS, modular, com antena externa, dominio regulatorio N, codigo AIR-CAP2602E-N-K9ESPECIFICAÇÕES DO PN : AIR-CAP2602E-N-K9 / ESPECIFICAÇÕES GERAIS: / • Antena integrada: 2.4 GHz , Ganho de 4 dBi, interna Omni, largura de feixe horizontal de 360 °, 5 GHz, ganho de 3 dBi, interna Omni, largura de feixe horizontal de 360 ° / • Interfaces: 10/100/1000BASE-T com detecção automática (RJ -45), Gerenciamento da porta console (RJ -45) / • Memória DRAM: 128 MB / • Memória Flash: 32 MB. / ENERGIA: / • AP3500 : 44 a 57 VDC / • Alimentação e Power Injector : 100 a 240 VAC , 50 a 60 Hz. / AMBIENTE: / • Temperatura não operacional ( armazenamento): (-30 a 85 ° C) / • Temperatura de operação : (0 a 40 ° C) / • Umidade de operação : 10 a 90 % por cento (sem condensação). / SEGURANÇA: / • UL 60950-1 / • CAN/CSA-C22.2 No. 60950-1 / • UL 2043 / • IEC 60950-1 / • EN 60950-1. / • FCC Parte 15.247, 15.407 / • RSS-210 (Canada) / • EN 300.328, EN 301.893 (Europa) / • ARIB-STD 33 (Japão) / • ARIB-STD 66 (Japão) / • ARIB-STD T71 (Japão).	Foxconn Cz s.r.o.	CISCO	AIR-CAP2602E-N-K9		38/19
8517.62.77	Aparelho emissor com receptor incorporado, digital, com frequencia inferior a 15GHz (Ponto de Acesso), 802.11n CAP, com tecnologia CleanAir, 3x4 MIMO, 3 SS, antena externa, dominio regulatrio T, codigo AIR-CAP2602E-T-K9ESPECIFICAÇÕES DO PN : AIR-CAP2602E-T-K9 / ESPECIFICAÇÕES GERAIS: / • Antena integrada: 2.4 GHz , Ganho de 4 dBi, interna Omni, largura de feixe horizontal de 360 °, 5 GHz, ganho de 3 dBi, interna Omni, largura de feixe horizontal de 360 ° / • Interfaces: 10/100/1000BASE-T com detecção automática (RJ -45), Gerenciamento da porta console (RJ -45) / • Memória DRAM: 128 MB / • Memória Flash: 32 MB. / ENERGIA: / • AP3500 : 44 a 57 VDC / • Alimentação e Power Injector : 100 a 240 VAC , 50 a 60 Hz. / AMBIENTE: / • Temperatura não operacional ( armazenamento): (-30 a 85 ° C) / • Temperatura de operação : (0 a 40 ° C) / • Umidade de operação : 10 a 90 % por cento (sem condensação). / SEGURANÇA: / • UL 60950-1 / • CAN/CSA-C22.2 No. 60950-1 / • UL 2043 / • IEC 60950-1 / • EN 60950-1. / • FCC Parte 15.247, 15.407 / • RSS-210 (Canada) / • EN 300.328, EN 301.893 (Europa) / • ARIB-STD 33 (Japão) / • ARIB-STD 66 (Japão) / • ARIB-STD T71 (Japão).	HON HAI PRECISION INDUSTRY CO LTD	CISCO	AIR-CAP2602E-T-K9		28/19
8517.62.77	Aparelho emissor com receptor incorporado, digital, com frequencia inferior a 15GHz (Ponto de Acesso), 802.11n CAP, com tecnologia CleanAir, 3x4 MIMO, 3 SS, antena integrada, dominio regulatrio A, codigo AIR-CAP2602I-A-K9ESPECIFICAÇÕES DO PN: AIR-CAP2602I-A-K9 / ESPECIFICAÇÕES GERAIS: / • Antena integrada: 2.4 GHz, Ganho de 4 dBi, interna Omni, largura de feixe horizontal de 360°, 5 GHz, ganho de 3 dBi, interna Omni, largura de feixe horizontal de 360° / • Interfaces: 10/100/1000BASE-T com detecção automática (RJ -45), Gerenciamento da porta console (RJ -45) / • Memória DRAM: 128 MB / • Memória Flash: 32 MB. / ENERGIA: / • AP3500: 44 a 57 VDC / • Alimentação e Power Injector: 100 a 240 VAC, 50 a 60 Hz. / AMBIENTE: / • Temperatura não operacional (armazenamento): (-30 a 85 ° C) / • Temperatura de operação: (0 a 40 ° C) / • Umidade de operação: 10 a 90 % por cento (sem condensação). / SEGURANÇA: / • UL 60950-1 / • CAN/CSA-C22.2 No. 60950-1 / • UL 2043 / • IEC 60950-1 / • EN 60950-1. / • FCC Parte 15.247, 15.407 / • RSS-210 (Canada) / • EN 300.328, EN 301.893 (Europa) / • ARIB-STD 33 (Japão) / • ARIB-STD 66 (Japão) / • ARIB-STD T71 (Japão).	Jabil Circuit (Suzhou) Ltd.	CISCO	AIR-CAP2602I-A-K9		14/19
8517.62.77	Aparelho emissor com receptor incorporado, digital, com frequencia inferior a 15GHz (Ponto de Acesso), 802.11n CAP, com tecnologia CleanAir, MIMO 3x4:3SS, modular, antena integrada dominio regulatorio C, codigo AIR-CAP2602I-C-K9ESPECIFICAÇÕES DO PN : AIR-CAP2602I-C-K9 / ESPECIFICAÇÕES GERAIS: / • Antena integrada: 2.4 GHz , Ganho de 4 dBi, interna Omni, largura de feixe horizontal de 360 °, 5 GHz, ganho de 3 dBi, interna Omni, largura de feixe horizontal de 360 ° / • Interfaces: 10/100/1000BASE-T com detecção automática (RJ -45), Gerenciamento da porta console (RJ -45) / • Memória DRAM: 128 MB / • Memória Flash: 32 MB. / ENERGIA: / • AP3500 : 44 a 57 VDC / • Alimentação e Power Injector : 100 a 240 VAC , 50 a 60 Hz. / AMBIENTE: / • Temperatura não operacional ( armazenamento): (-30 a 85 ° C) / • Temperatura de operação : (0 a 40 ° C) / • Umidade de operação : 10 a 90 % por cento (sem condensação). / SEGURANÇA: / • UL 60950-1 / • CAN/CSA-C22.2 No. 60950-1 / • UL 2043 / • IEC 60950-1 / • EN 60950-1. / • FCC Parte 15.247, 15.407 / • RSS-210 (Canada) / • EN 300.328, EN 301.893 (Europa) / • ARIB-STD 33 (Japão) / • ARIB-STD 66 (Japão) / • ARIB-STD T71 (Japão).	JABIL CIRCUIT DE MEXICO SA DE CV	CISCO	AIR-CAP2602I-C-K9		05/20
8517.62.77	Aparelho emissor com receptor incorporado, digital, com frequencia inferior a 15GHz (Ponto de Acesso) 802.11n CAP, com tecnologia CleanAir, MIMO 3x4: 3 SS, modular, com antena integrada, domniio regulatorio N, código AIR-CAP2602I-N-K9ESPECIFICAÇÕES DO PN : AIR-CAP2602I-N-K9 / ESPECIFICAÇÕES GERAIS: / • Antena integrada: 2.4 GHz , Ganho de 4 dBi, interna Omni, largura de feixe horizontal de 360 °, 5 GHz, ganho de 3 dBi, interna Omni, largura de feixe horizontal de 360 ° / • Interfaces: 10/100/1000BASE-T com detecção automática (RJ -45), Gerenciamento da porta console (RJ -45) / • Memória DRAM: 128 MB / • Memória Flash: 32 MB. / ENERGIA: / • AP3500 : 44 a 57 VDC / • Alimentação e Power Injector : 100 a 240 VAC , 50 a 60 Hz. / AMBIENTE: / • Temperatura não operacional ( armazenamento): (-30 a 85 ° C) / • Temperatura de operação : (0 a 40 ° C) / • Umidade de operação : 10 a 90 % por cento (sem condensação). / SEGURANÇA: / • UL 60950-1 / • CAN/CSA-C22.2 No. 60950-1 / • UL 2043 / • IEC 60950-1 / • EN 60950-1. / • FCC Parte 15.247, 15.407 / • RSS-210 (Canada) / • EN 300.328, EN 301.893 (Europa) / • ARIB-STD 33 (Japão) / • ARIB-STD 66 (Japão) / • ARIB-STD T71 (Japão).	HON HAI PRECISION INDUSTRY CO LTD	CISCO	AIR-CAP2602I-N-K9		19/19
8517.62.77	Aparelho emissor com receptor incorporado, digital, com frequencia inferior a 15GHz (Ponto de Acesso), 802.11n, com tecnologia CleanAir, 3x4 MIMO (multiple-input multiple-output), 3 SS (Spacial Stream), modular, antena integrada, dominio regulatorio T, codigo AIR-CAP2602I-T-K9ESPECIFICAÇÕES DO PN : AIR-CAP2602I-T-K9 / ESPECIFICAÇÕES GERAIS: / • Antena integrada: 2.4 GHz , Ganho de 4 dBi, interna Omni, largura de feixe horizontal de 360 °, 5 GHz, ganho de 3 dBi, interna Omni, largura de feixe horizontal de 360 ° / • Interfaces: 10/100/1000BASE-T com detecção automática (RJ -45), Gerenciamento da porta console (RJ -45) / • Memória DRAM: 128 MB / • Memória Flash: 32 MB. / ENERGIA: / • AP3500 : 44 a 57 VDC / • Alimentação e Power Injector : 100 a 240 VAC , 50 a 60 Hz. / AMBIENTE: / • Temperatura não operacional ( armazenamento): (-30 a 85 ° C) / • Temperatura de operação : (0 a 40 ° C) / • Umidade de operação : 10 a 90 % por cento (sem condensação). / SEGURANÇA: / • UL 60950-1 / • CAN/CSA-C22.2 No. 60950-1 / • UL 2043 / • IEC 60950-1 / • EN 60950-1. / • FCC Parte 15.247, 15.407 / • RSS-210 (Canada) / • EN 300.328, EN 301.893 (Europa) / • ARIB-STD 33 (Japão) / • ARIB-STD 66 (Japão) / • ARIB-STD T71 (Japão).	HON HAI PRECISION INDUSTRY CO LTD	CISCO	AIR-CAP2602I-T-K9		28/19
8517.62.77	Aparelho emissor com receptor incorporado, digital, com frequencia dual-band, operam em 2,4 e/ou 5 GHz (Ponto de Acesso), 802.11ac, com tecnologia CleanAir, MIMO 3x4: 3SS, antena integrada, dominio regulatorio TESPECIFICAÇÕES DO PN : AIRCAP2602I-TK9BR= / ESPECIFICAÇÕES GERAIS: / • Antena integrada: 2.4 GHz , Ganho de 4 dBi, interna Omni, largura de feixe horizontal de 360 °, 5 GHz, ganho de 3 dBi, interna Omni, largura de feixe horizontal de 360 ° / • Interfaces: 10/100/1000BASE-T com detecção automática (RJ -45), Gerenciamento da porta console (RJ -45) / • Memória DRAM: 128 MB / • Memória Flash: 32 MB. / ENERGIA: / • AP3500 : 44 a 57 VDC / • Alimentação e Power Injector : 100 a 240 VAC , 50 a 60 Hz. / AMBIENTE: / • Temperatura não operacional ( armazenamento): (-30 a 85 ° C) / • Temperatura de operação : (0 a 40 ° C) / • Umidade de operação : 10 a 90 % por cento (sem condensação). / SEGURANÇA: / • UL 60950-1 / • CAN/CSA-C22.2 No. 60950-1 / • UL 2043 / • IEC 60950-1 / • EN 60950-1. / • FCC Parte 15.247, 15.407 / • RSS-210 (Canada) / • EN 300.328, EN 301.893 (Europa) / • ARIB-STD 33 (Japão) / • ARIB-STD 66 (Japão) / • ARIB-STD T71 (Japão).	HON HAI PRECISION INDUSTRY CO LTD	CISCO	AIRCAP2602I-TK9BR=		17/20
8517.62.77	Aparelho emissor com receptor incorporado, digital, dual band com frequencia 2.4-GHz e 5-GHz (Ponto de Acesso), 802.11ac CAP, com tecnologia CleanAir, MIMO 3x4: 3SS, antena integrada, dominio regulatorio AESPECIFICAÇÕES DO PN : AIR-CAP2702E-A-K9 / ESPECIFICAÇÕES GERAIS: / • Antena integrada: 2.4 GHz , Ganho de 4 dBi, interna Omni, largura de feixe horizontal de 360 °, 5 GHz, ganho de 3 dBi, interna Omni, largura de feixe horizontal de 360 ° / • Interfaces: 10/100/1000BASE-T com detecção automática (RJ -45), Gerenciamento da porta console (RJ -45) / • Memória DRAM: 128 MB / • Memória Flash: 32 MB. / ENERGIA: / • AP3500 : 44 a 57 VDC / • Alimentação e Power Injector : 100 a 240 VAC , 50 a 60 Hz. / AMBIENTE: / • Temperatura não operacional ( armazenamento): (-30 a 85 ° C) / • Temperatura de operação : (0 a 40 ° C) / • Umidade de operação : 10 a 90 % por cento (sem condensação). / SEGURANÇA: / • UL 60950-1 / • CAN/CSA-C22.2 No. 60950-1 / • UL 2043 / • IEC 60950-1 / • EN 60950-1. / • FCC Parte 15.247, 15.407 / • RSS-210 (Canada) / • EN 300.328, EN 301.893 (Europa) / • ARIB-STD 33 (Japão) / • ARIB-STD 66 (Japão) / • ARIB-STD T71 (Japão).	Foxconn Cz s.r.o.	CISCO	AIR-CAP2702E-A-K9		38/19
8517.62.77	Aparelho emissor com receptor incorporado, digital, dual band com frequencia 2.4-GHz e 5-GHz (Ponto de Acesso), 802.11ac CAP, com tecnologia CleanAir, MIMO 3x4:3SS, antena externa, domínio regulatório B. ESPECIFICAÇÕES DO PN : AIR-CAP2702E-B-K9 ESPECIFICAÇÕES GERAIS: Antena integrada: 2.4 GHz , Ganho de 4 dBi, interna Omni, largura de feixe horizontal de 360 °, 5 GHz, ganho de 3 dBi, interna Omni, largura de feixe horizontal de 360 ° Interfaces: 10/100/1000BASE-T com detecção automática (RJ -45), Gerenciamento da porta console (RJ -45) Memória DRAM: 128 MB Memória Flash: 32 MB. ENERGIA: AP3500 : 44 a 57 VDC Alimentação e Power Injetor : 100 a 240 VAC , 50 a 60 Hz. AMBIENTE: Temperatura não operacional ( armazenamento): (-30 a 85 ° C) Temperatura de operação : (0 a 40 ° C) Umidade de operação : 10 a 90 % por cento (sem condensação). SEGURANÇA: UL 60950-1 CAN/CSA-C22.2 No. 60950-1 UL 2043 IEC 60950-1 EN 60950-1. FCC Parte 15.247, 15.407 RSS-210 (Canada) EN 300.328, EN 301.893 (Europa) ARIB-STD 33 (Japão) ARIB-STD 66 (Japão). Aplicação: Utilizado para emissão, transmissão e recepção de dados.	FOXCONN JUAREZ CALLE INTERMEX	CISCO	AIR-CAP2702E-B-K9		01/23
8517.62.77	Aparelho emissor com receptor incorporado, digital, com frequencia inferior a 15GHz (Ponto de Acesso), 802.11ac CAP, com tecnologia CleanAir, MIMO 3x4:3SS, antena externa, dominio regulatorio C, codigo AIR-CAP2702E-C-K9ESPECIFICAÇÕES DO PN : AIR-CAP2702E-C-K9 / ESPECIFICAÇÕES GERAIS: / • Antena integrada: 2.4 GHz , Ganho de 4 dBi, interna Omni, largura de feixe horizontal de 360 °, 5 GHz, ganho de 3 dBi, interna Omni, largura de feixe horizontal de 360 ° / • Interfaces: 10/100/1000BASE-T com detecção automática (RJ -45), Gerenciamento da porta console (RJ -45) / • Memória DRAM: 128 MB / • Memória Flash: 32 MB. / ENERGIA: / • AP3500 : 44 a 57 VDC / • Alimentação e Power Injector : 100 a 240 VAC , 50 a 60 Hz. / AMBIENTE: / • Temperatura não operacional ( armazenamento): (-30 a 85 ° C) / • Temperatura de operação : (0 a 40 ° C) / • Umidade de operação : 10 a 90 % por cento (sem condensação). / SEGURANÇA: / • UL 60950-1 / • CAN/CSA-C22.2 No. 60950-1 / • UL 2043 / • IEC 60950-1 / • EN 60950-1. / • FCC Parte 15.247, 15.407 / • RSS-210 (Canada) / • EN 300.328, EN 301.893 (Europa) / • ARIB-STD 33 (Japão) / • ARIB-STD 66 (Japão) / • ARIB-STD T71 (Japão).	Foxconn Cz s.r.o.	CISCO	AIR-CAP2702E-C-K9		38/19
8517.62.77	Aparelho emissor com receptor incorporado, digital, com frequencia inferior a 15GHz (Ponto de Acesso), 802.11ac CAP, com tecnologia CleanAir, MIMO 3x4:3SS, antena externa, dominio regulatorio DESPECIFICAÇÕES DO PN : AIR-CAP2702E-D-K9 / ESPECIFICAÇÕES GERAIS: / • Antena integrada: 2.4 GHz , Ganho de 4 dBi, interna Omni, largura de feixe horizontal de 360 °, 5 GHz, ganho de 3 dBi, interna Omni, largura de feixe horizontal de 360 ° / • Interfaces: 10/100/1000BASE-T com detecção automática (RJ -45), Gerenciamento da porta console (RJ -45) / • Memória DRAM: 128 MB / • Memória Flash: 32 MB. / ENERGIA: / • AP3500 : 44 a 57 VDC / • Alimentação e Power Injector : 100 a 240 VAC , 50 a 60 Hz. / AMBIENTE: / • Temperatura não operacional ( armazenamento): (-30 a 85 ° C) / • Temperatura de operação : (0 a 40 ° C) / • Umidade de operação : 10 a 90 % por cento (sem condensação). / SEGURANÇA: / • UL 60950-1 / • CAN/CSA-C22.2 No. 60950-1 / • UL 2043 / • IEC 60950-1 / • EN 60950-1. / • FCC Parte 15.247, 15.407 / • RSS-210 (Canada) / • EN 300.328, EN 301.893 (Europa) / • ARIB-STD 33 (Japão) / • ARIB-STD 66 (Japão) / • ARIB-STD T71 (Japão).	JABIL CIRCUIT DE MEXICO SA DE CV	CISCO	AIR-CAP2702E-D-K9		05/20
8517.62.77	Aparelho emissor com receptor incorporado, digital, com frequencia inferior a 15GHz (ponto de acesso) CAP 802.11ac, com tecnologia ClenAir, MIMO 2x4:3SS, com antena externa, dominio regulatorio N, codigo AIR-CAP2702E-N-K9ESPECIFICAÇÕES DO PN : AIR-CAP2702E-N-K9 / ESPECIFICAÇÕES GERAIS: / • Antena integrada: 2.4 GHz , Ganho de 4 dBi, interna Omni, largura de feixe horizontal de 360 °, 5 GHz, ganho de 3 dBi, interna Omni, largura de feixe horizontal de 360 ° / • Interfaces: 10/100/1000BASE-T com detecção automática (RJ -45), Gerenciamento da porta console (RJ -45) / • Memória DRAM: 128 MB / • Memória Flash: 32 MB. / ENERGIA: / • AP3500 : 44 a 57 VDC / • Alimentação e Power Injector : 100 a 240 VAC , 50 a 60 Hz. / AMBIENTE: / • Temperatura não operacional ( armazenamento): (-30 a 85 ° C) / • Temperatura de operação : (0 a 40 ° C) / • Umidade de operação : 10 a 90 % por cento (sem condensação). / SEGURANÇA: / • UL 60950-1 / • CAN/CSA-C22.2 No. 60950-1 / • UL 2043 / • IEC 60950-1 / • EN 60950-1. / • FCC Parte 15.247, 15.407 / • RSS-210 (Canada) / • EN 300.328, EN 301.893 (Europa) / • ARIB-STD 33 (Japão) / • ARIB-STD 66 (Japão) / • ARIB-STD T71 (Japão).	Foxconn Cz s.r.o.	CISCO	AIR-CAP2702E-N-K9		38/19
8517.62.77	Aparelho emissor com receptor incorporado, digital, dual band com frequência 2.4-GHz e 5-GHz (ponto de acesso) CAP 802.11ac, com tecnologia ClenAir, MIMO 2x4:3SS, com antena externa, domínio regulatório N. ESPECIFICAÇÕES DO PN : AIR-CAP2702E-N-K9 ESPECIFICAÇÕES GERAIS: Antena integrada: 2.4 GHz , Ganho de 4 dBi, interna Omni, largura de feixe horizontal de 360 °, 5 GHz, ganho de 3 dBi, interna Omni, largura de feixe horizontal de 360 ° Interfaces: 10/100/1000BASE-T com detecção automática (RJ -45), Gerenciamento da porta console (RJ -45) Memória DRAM: 128 MB Memória Flash: 32 MB. ENERGIA: AP3500 : 44 a 57 VDC Alimentação e Power Injetor : 100 a 240 VAC , 50 a 60 Hz. AMBIENTE: Temperatura não operacional ( armazenamento): (-30 a 85 ° C) Temperatura de operação : (0 a 40 ° C) Umidade de operação : 10 a 90 % por cento (sem condensação). SEGURANÇA: UL 60950-1 CAN/CSA-C22.2 No. 60950-1 UL 2043 IEC 60950-1 EN 60950-1. FCC Parte 15.247, 15.407 RSS-210 (Canada) EN 300.328, EN 301.893 (Europa) ARIB-STD 33 (Japão) ARIB-STD 66 (Japão). Aplicação: Utilizado para emissão, transmissão e recepção de dados.	FOXCONN JUAREZ CALLE INTERMEX	CISCO	AIR-CAP2702E-N-K91		01/23
8517.62.77	Aparelho emissor com receptor incorporado, digital, com frequencia inferior a 15GHz (Ponto de Acesso), 802.11ac CAP, com tecnologia ClenAir, MIMO 3x4:3SS, antena integrada, dominio regulatorio T, codigo AIR-CAP2702E-T-K9ESPECIFICAÇÕES DO PN : AIR-CAP2702E-T-K9 / ESPECIFICAÇÕES GERAIS: / • Antena integrada: 2.4 GHz , Ganho de 4 dBi, interna Omni, largura de feixe horizontal de 360 °, 5 GHz, ganho de 3 dBi, interna Omni, largura de feixe horizontal de 360 ° / • Interfaces: 10/100/1000BASE-T com detecção automática (RJ -45), Gerenciamento da porta console (RJ -45) / • Memória DRAM: 128 MB / • Memória Flash: 32 MB. / ENERGIA: / • AP3500 : 44 a 57 VDC / • Alimentação e Power Injector : 100 a 240 VAC , 50 a 60 Hz. / AMBIENTE: / • Temperatura não operacional ( armazenamento): (-30 a 85 ° C) / • Temperatura de operação : (0 a 40 ° C) / • Umidade de operação : 10 a 90 % por cento (sem condensação). / SEGURANÇA: / • UL 60950-1 / • CAN/CSA-C22.2 No. 60950-1 / • UL 2043 / • IEC 60950-1 / • EN 60950-1. / • FCC Parte 15.247, 15.407 / • RSS-210 (Canada) / • EN 300.328, EN 301.893 (Europa) / • ARIB-STD 33 (Japão) / • ARIB-STD 66 (Japão) / • ARIB-STD T71 (Japão).	Foxconn Cz s.r.o.	CISCO	AIR-CAP2702E-T-K9		38/19
8517.62.77	Aparelho emissor com receptor incorporado, digital, com frequencia inferior a 15GHz (Ponto de Acesso), 802.11ac CAP, com tecnologia ClenAir, 3x4 MIMO 3 SS, dominio regulatorio Z, codigo AIR-CAP2702E-Z-K9ESPECIFICAÇÕES DO PN : AIR-CAP2702E-Z-K9 / ESPECIFICAÇÕES GERAIS: / • Antena integrada: 2.4 GHz , Ganho de 4 dBi, interna Omni, largura de feixe horizontal de 360 °, 5 GHz, ganho de 3 dBi, interna Omni, largura de feixe horizontal de 360 ° / • Interfaces: 10/100/1000BASE-T com detecção automática (RJ -45), Gerenciamento da porta console (RJ -45) / • Memória DRAM: 128 MB / • Memória Flash: 32 MB. / ENERGIA: / • AP3500 : 44 a 57 VDC / • Alimentação e Power Injector : 100 a 240 VAC , 50 a 60 Hz. / AMBIENTE: / • Temperatura não operacional ( armazenamento): (-30 a 85 ° C) / • Temperatura de operação : (0 a 40 ° C) / • Umidade de operação : 10 a 90 % por cento (sem condensação). / SEGURANÇA: / • UL 60950-1 / • CAN/CSA-C22.2 No. 60950-1 / • UL 2043 / • IEC 60950-1 / • EN 60950-1. / • FCC Parte 15.247, 15.407 / • RSS-210 (Canada) / • EN 300.328, EN 301.893 (Europa) / • ARIB-STD 33 (Japão) / • ARIB-STD 66 (Japão) / • ARIB-STD T71 (Japão).	HON HAI PRECISION INDUSTRY CO LTD	CISCO	AIR-CAP2702E-Z-K9		28/19
8517.62.77	Aparelho emissor com receptor incorporado, digital, com frequencia dual-band, funcionam em 2,4 ou 5 GHz (Ponto de Acesso), 802.11ac CAP, com tecnologia ClenAir, 3x4 MIMO 3 SS, dominio regulatorio Z ESPECIFICAÇÕES DO PN : AIR-CAP2702E-Z-K9 / ESPECIFICAÇÕES GERAIS: / • Antena integrada: 2.4 GHz , Ganho de 4 dBi, interna Omni, largura de feixe horizontal de 360 °, 5 GHz, ganho de 3 dBi, interna Omni, largura de feixe horizontal de 360 ° / • Interfaces: 10/100/1000BASE-T com detecção automática (RJ -45), Gerenciamento da porta console (RJ -45) / • Memória DRAM: 128 MB / • Memória Flash: 32 MB. / ENERGIA: / • AP3500 : 44 a 57 VDC / • Alimentação e Power Injector : 100 a 240 VAC , 50 a 60 Hz. / AMBIENTE: / • Temperatura não operacional ( armazenamento): (-30 a 85 ° C) / • Temperatura de operação : (0 a 40 ° C) / • Umidade de operação : 10 a 90 % por cento (sem condensação). / SEGURANÇA: / • UL 60950-1 / • CAN/CSA-C22.2 No. 60950-1 / • UL 2043 / • IEC 60950-1 / • EN 60950-1. / • FCC Parte 15.247, 15.407 / • RSS-210 (Canada) / • EN 300.328, EN 301.893 (Europa) / • ARIB-STD 33 (Japão) / • ARIB-STD 66 (Japão) / • ARIB-STD T71 (Japão).	FLEXTRONICS	CISCO	AIR-CAP2702E-Z-K91		28/22
8517.62.77	Aparelho emissor com receptor incorporado, digital, com frequencia dual band de 2.4GHz e 5GHz (Ponto de Acesso), 802.11ac CAP, com tecnologia ClenAir, MIMO 3x4:3SS, antena integrada, dominio regulatorio A, codigo AIR-CAP2702I-A-K9ESPECIFICAÇÕES DO PN : AIR-CAP2702I-A-K9 / ESPECIFICAÇÕES GERAIS: / • Antena integrada: 2.4 GHz , Ganho de 4 dBi, interna Omni, largura de feixe horizontal de 360 °, 5 GHz, ganho de 3 dBi, interna Omni, largura de feixe horizontal de 360 ° / • Interfaces: 10/100/1000BASE-T com detecção automática (RJ -45), Gerenciamento da porta console (RJ -45) / • Memória DRAM: 128 MB / • Memória Flash: 32 MB. / ENERGIA: / • AP3500 : 44 a 57 VDC / • Alimentação e Power Injector : 100 a 240 VAC , 50 a 60 Hz. / AMBIENTE: / • Temperatura não operacional ( armazenamento): (-30 a 85 ° C) / • Temperatura de operação : (0 a 40 ° C) / • Umidade de operação : 10 a 90 % por cento (sem condensação). / SEGURANÇA: / • UL 60950-1 / • CAN/CSA-C22.2 No. 60950-1 / • UL 2043 / • IEC 60950-1 / • EN 60950-1. / • FCC Parte 15.247, 15.407 / • RSS-210 (Canada) / • EN 300.328, EN 301.893 (Europa) / • ARIB-STD 33 (Japão) / • ARIB-STD 66 (Japão) / • ARIB-STD T71 (Japão).	HON HAI PRECISION INDUSTRY CO LTD	CISCO	AIR-CAP2702I-A-K9		24/19
8517.62.77	Aparelho emissor com receptor incorporado, digital, com frequencia inferior a 15GHz (Ponto de Acesso), 802.11ac CAP, com tecnologia CleanAir, MIMO 3x4: 3SS, antena integrada, dominio regulatorio B, codigo AIR-CAP2702I-B-K9ESPECIFICAÇÕES DO PN : AIR-CAP2702I-B-K9 / ESPECIFICAÇÕES GERAIS: / • Antena integrada: 2.4 GHz , Ganho de 4 dBi, interna Omni, largura de feixe horizontal de 360 °, 5 GHz, ganho de 3 dBi, interna Omni, largura de feixe horizontal de 360 ° / • Interfaces: 10/100/1000BASE-T com detecção automática (RJ -45), Gerenciamento da porta console (RJ -45) / • Memória DRAM: 128 MB / • Memória Flash: 32 MB. / ENERGIA: / • AP3500 : 44 a 57 VDC / • Alimentação e Power Injector : 100 a 240 VAC , 50 a 60 Hz. / AMBIENTE: / • Temperatura não operacional ( armazenamento): (-30 a 85 ° C) / • Temperatura de operação : (0 a 40 ° C) / • Umidade de operação : 10 a 90 % por cento (sem condensação). / SEGURANÇA: / • UL 60950-1 / • CAN/CSA-C22.2 No. 60950-1 / • UL 2043 / • IEC 60950-1 / • EN 60950-1. / • FCC Parte 15.247, 15.407 / • RSS-210 (Canada) / • EN 300.328, EN 301.893 (Europa) / • ARIB-STD 33 (Japão) / • ARIB-STD 66 (Japão) / • ARIB-STD T71 (Japão).	Foxconn Cz s.r.o.	CISCO	AIR-CAP2702I-B-K9		38/19
8517.62.77	Aparelho emissor com receptor incorporado, digital, com frequencia inferior a 15GHz (Ponto de Acesso), 802.11ac CAP, com tecnologia CleanAir, MIMO 3x4: 3SS, antena integrada, dominio regulatorio E, codigo AIR-CAP2702I-E-K9ESPECIFICAÇÕES DO PN : AIR-CAP2702I-E-K9 / ESPECIFICAÇÕES GERAIS: / • Antena integrada: 2.4 GHz , Ganho de 4 dBi, interna Omni, largura de feixe horizontal de 360 °, 5 GHz, ganho de 3 dBi, interna Omni, largura de feixe horizontal de 360 ° / • Interfaces: 10/100/1000BASE-T com detecção automática (RJ -45), Gerenciamento da porta console (RJ -45) / • Memória DRAM: 128 MB / • Memória Flash: 32 MB. / ENERGIA: / • AP3500 : 44 a 57 VDC / • Alimentação e Power Injector : 100 a 240 VAC , 50 a 60 Hz. / AMBIENTE: / • Temperatura não operacional ( armazenamento): (-30 a 85 ° C) / • Temperatura de operação : (0 a 40 ° C) / • Umidade de operação : 10 a 90 % por cento (sem condensação). / SEGURANÇA: / • UL 60950-1 / • CAN/CSA-C22.2 No. 60950-1 / • UL 2043 / • IEC 60950-1 / • EN 60950-1. / • FCC Parte 15.247, 15.407 / • RSS-210 (Canada) / • EN 300.328, EN 301.893 (Europa) / • ARIB-STD 33 (Japão) / • ARIB-STD 66 (Japão) / • ARIB-STD T71 (Japão).	HON HAI PRECISION INDUSTRY CO LTD	CISCO	AIR-CAP2702I-E-K9		15/19
8517.62.77	Aparelho emissor com receptor incorporado, digital, dual band de 2.4GHz e 5GHz (Ponto de Acesso), 802.11ac CAP, com tecnologia ClenAir, 3x4 MIMO 3 SS, antena integrada, dominio regulatorio Z, codigo AIR-CAP2702I-Z-K9ESPECIFICAÇÕES DO PN : AIR-CAP2702I-Z-K9 / ESPECIFICAÇÕES GERAIS: / • Antena integrada: 2.4 GHz , Ganho de 4 dBi, interna Omni, largura de feixe horizontal de 360 °, 5 GHz, ganho de 3 dBi, interna Omni, largura de feixe horizontal de 360 ° / • Interfaces: 10/100/1000BASE-T com detecção automática (RJ -45), Gerenciamento da porta console (RJ -45) / • Memória DRAM: 128 MB / • Memória Flash: 32 MB. / ENERGIA: / • AP3500 : 44 a 57 VDC / • Alimentação e Power Injector : 100 a 240 VAC , 50 a 60 Hz. / AMBIENTE: / • Temperatura não operacional ( armazenamento): (-30 a 85 ° C) / • Temperatura de operação : (0 a 40 ° C) / • Umidade de operação : 10 a 90 % por cento (sem condensação). / SEGURANÇA: / • UL 60950-1 / • CAN/CSA-C22.2 No. 60950-1 / • UL 2043 / • IEC 60950-1 / • EN 60950-1. / • FCC Parte 15.247, 15.407 / • RSS-210 (Canada) / • EN 300.328, EN 301.893 (Europa) / • ARIB-STD 33 (Japão) / • ARIB-STD 66 (Japão) / • ARIB-STD T71 (Japão).	HON HAI PRECISION INDUSTRY CO LTD	CISCO	AIR-CAP2702I-Z-K9		28/19
8517.62.77	Aparelho emissor com receptor incorporado, digital, com frequencia dual-band (2,4 e/ou 5 GHz) (Ponto de Acesso), 802.11g/n Ctrlr-based, com tecnologia ClenAir, antena externa, dominio regulatorio A, codigo AIR-CAP3501E-A-K9ESPECIFICAÇÕES DO PN : AIR-CAP3501E-A-K9 / ESPECIFICAÇÕES GERAIS: / • Antena integrada: 2.4 GHz , Ganho de 4 dBi, interna Omni, largura de feixe horizontal de 360 °, 5 GHz, ganho de 3 dBi, interna Omni, largura de feixe horizontal de 360 ° / • Interfaces: 10/100/1000BASE-T com detecção automática (RJ -45), Gerenciamento da porta console (RJ -45) / • Memória DRAM: 128 MB / • Memória Flash: 32 MB. / ENERGIA: / • AP3500 : 44 a 57 VDC / • Alimentação e Power Injector : 100 a 240 VAC , 50 a 60 Hz. / AMBIENTE: / • Temperatura não operacional ( armazenamento): (-30 a 85 ° C) / • Temperatura de operação : (0 a 40 ° C) / • Umidade de operação : 10 a 90 % por cento (sem condensação). / SEGURANÇA: / • UL 60950-1 / • CAN/CSA-C22.2 No. 60950-1 / • UL 2043 / • IEC 60950-1 / • EN 60950-1. / • FCC Parte 15.247, 15.407 / • RSS-210 (Canada) / • EN 300.328, EN 301.893 (Europa) / • ARIB-STD 33 (Japão) / • ARIB-STD 66 (Japão) / • ARIB-STD T71 (Japão).	HON HAI PRECISION INDUSTRY CO LTD	CISCO	AIR-CAP3501E-A-K9		17/20
8517.62.77	Aparelho emissor com receptor incorporado, digital, com frequencia dual-band (2,4 e/ou 5 GHz),(Ponto de Acesso), 802.11g/n Ctrlr-based, com tecnologia ClenAir, antena interna, dominio regulatorio A, codigo AIR-CAP3501I-A-K9ESPECIFICAÇÕES DO PN : AIR-CAP3501I-A-K9 / ESPECIFICAÇÕES GERAIS: / • Antena integrada: 2.4 GHz , Ganho de 4 dBi, interna Omni, largura de feixe horizontal de 360 °, 5 GHz, ganho de 3 dBi, interna Omni, largura de feixe horizontal de 360 ° / • Interfaces: 10/100/1000BASE-T com detecção automática (RJ -45), Gerenciamento da porta console (RJ -45) / • Memória DRAM: 128 MB / • Memória Flash: 32 MB. / ENERGIA: / • AP3500 : 44 a 57 VDC / • Alimentação e Power Injector : 100 a 240 VAC , 50 a 60 Hz. / AMBIENTE: / • Temperatura não operacional ( armazenamento): (-30 a 85 ° C) / • Temperatura de operação : (0 a 40 ° C) / • Umidade de operação : 10 a 90 % por cento (sem condensação). / SEGURANÇA: / • UL 60950-1 / • CAN/CSA-C22.2 No. 60950-1 / • UL 2043 / • IEC 60950-1 / • EN 60950-1. / • FCC Parte 15.247, 15.407 / • RSS-210 (Canada) / • EN 300.328, EN 301.893 (Europa) / • ARIB-STD 33 (Japão) / • ARIB-STD 66 (Japão) / • ARIB-STD T71 (Japão).	HON HAI PRECISION INDUSTRY CO LTD	CISCO	AIR-CAP3501I-A-K9		17/20
8517.62.77	Aparelho emissor com receptor incorporado, digital, com frequencia inferior a 15GHz (Ponto de Acesso), Aironet 3500, da Cisco, 802.11a/g/n Ctrlr-based, com tecnologia CleanAir, antena externa, dominio regulatorio A, codigo AIR-CAP3502E-A-K9ESPECIFICAÇÕES DO PN : AIR-CAP3502E-A-K9 / ESPECIFICAÇÕES GERAIS: / • Cisco aironet 3500 séries / DIMENSOES (A x L x P): / • (22.04 x 22.04 x 4.67 cm) / AMBIENTE: / • TEMPERATURAS OPERACIONAS: / • AP3500e : (-20 a 55º C ) / • AP3500i :(0 a 40º C ) / • Temperatura de armazenamento: (-30 a 85º C) / • Umidade: 10% a 90 % (sem condensação ) / ANTENA: / • AP3500i : integrado; AP3500e : Externo / SEGURANÇA: / • UL 60950-1 / • CAN CSA / C22.2 N º 60950-1 / • IEC 60950-1 , com todos os desvios nacionais / • EN 60950-1 / • UL 2043 / EMI / • FCC Parte 15,107 e 15,109 Classe B / • ICES-003 Classe B (Canadá) / • PT 301,489 / • EN 55022 Classe B , versão 2000 / • EN 55024 / • VCCI Classe B	HON HAI PRECISION INDUSTRY CO LTD	CISCO	AIR-CAP3502E-A-K9		24/19
8517.62.77	Aparelho emissor com receptor incorporado, digital, com frequencia dual-band 2,4 e ou 5 GHz (Ponto de Acesso), 802.11a/g/n Ctrlr-based, com tecnologia ClenAir, antena externa, dominio regulatorio E, codigo AIR-CAP3502E-E-K9 ESPECIFICAÇÕES GERAIS: PN : AIR-CAP3502E-E-K9 / • Cisco aironet 3500 séries / DIMENSOES (A x L x P): / • (22.04 x 22.04 x 4.67 cm) / AMBIENTE: / • TEMPERATURAS OPERACIONAS: / • AP3500e : (-20 a 55º C ) / • AP3500i :(0 a 40º C ) / • Temperatura de armazenamento: (-30 a 85º C) / • Umidade: 10% a 90 % (sem condensação ) / ANTENA: / • AP3500i : integrado; AP3500e : Externo / SEGURANÇA: / • UL 60950-1 / • CAN CSA / C22.2 N º 60950-1 / • IEC 60950-1 , com todos os desvios nacionais / • EN 60950-1 / • UL 2043 / EMI / • FCC Parte 15,107 e 15,109 Classe B / • ICES-003 Classe B (Canadá) / • PT 301,489 / • EN 55022 Classe B , versão 2000 / • EN 55024 / • VCCI Classe B	Foxconn Cz s.r.o.	CISCO	AIR-CAP3502E-E-K9		08/21
8517.62.77	Aparelho emissor com receptor incorporado, digital, com frequencia inferior a 15GHz (Ponto de Acesso), 802.11a/g/n Ctrlr-based, com tecnologia ClenAir, antena externa, dominio regulatorio T, codigo AIR-CAP3502E-T-K9ESPECIFICAÇÕES DO PN : AIR-CAP3502E-T-K9 / ESPECIFICAÇÕES GERAIS: / • Cisco aironet 3500 séries / DIMENSOES (A x L x P): / • (22.04 x 22.04 x 4.67 cm) / AMBIENTE: / • TEMPERATURAS OPERACIONAS: / • AP3500e : (-20 a 55º C ) / • AP3500i :(0 a 40º C ) / • Temperatura de armazenamento: (-30 a 85º C) / • Umidade: 10% a 90 % (sem condensação ) / ANTENA: / • AP3500i : integrado; AP3500e : Externo / SEGURANÇA: / • UL 60950-1 / • CAN CSA / C22.2 N º 60950-1 / • IEC 60950-1 , com todos os desvios nacionais / • EN 60950-1 / • UL 2043 / EMI / • FCC Parte 15,107 e 15,109 Classe B / • ICES-003 Classe B (Canadá) / • PT 301,489 / • EN 55022 Classe B , versão 2000 / • EN 55024 / • VCCI Classe B	HON HAI PRECISION INDUSTRY CO LTD	CISCO	AIR-CAP3502E-T-K9		19/19
8517.62.77	Aparelho emissor com receptor incorporado, digital, com frequencia inferior a 15GHz (Ponto de Acesso), 802.11a/g/n Ctrlr-based, com tecnologia ClenAir, antena interna, dominio regulatorio A, codigo AIR-CAP3502I-A-K9ESPECIFICAÇÕES DO PN : AIR-CAP3502I-A-K9 / ESPECIFICAÇÕES GERAIS: / • Antena integrada: 2.4 GHz , Ganho de 4 dBi, interna Omni, largura de feixe horizontal de 360 °, 5 GHz, ganho de 3 dBi, interna Omni, largura de feixe horizontal de 360 ° / • Interfaces: 10/100/1000BASE-T com detecção automática (RJ -45), Gerenciamento da porta console (RJ -45) / • Memória DRAM: 128 MB / • Memória Flash: 32 MB. / ENERGIA: / • AP3500 : 44 a 57 VDC / • Alimentação e Power Injector : 100 a 240 VAC , 50 a 60 Hz. / AMBIENTE: / • Temperatura não operacional ( armazenamento): (-30 a 85 ° C) / • Temperatura de operação : (0 a 40 ° C) / • Umidade de operação : 10 a 90 % por cento (sem condensação). / SEGURANÇA: / • UL 60950-1 / • CAN/CSA-C22.2 No. 60950-1 / • UL 2043 / • IEC 60950-1 / • EN 60950-1. / • FCC Parte 15.247, 15.407 / • RSS-210 (Canada) / • EN 300.328, EN 301.893 (Europa) / • ARIB-STD 33 (Japão) / • ARIB-STD 66 (Japão) / • ARIB-STD T71 (Japão).	HON HAI PRECISION INDUSTRY CO LTD	CISCO	AIR-CAP3502I-A-K9		14/19
8517.62.77	Aparelho emissor com receptor incorporado, digital, com frequencia inferior a 15GHz (Ponto de Acesso), 802.11 a/g/n Ctrl-base, com tecnologia ClenAir, antena integrada, dominio regulatorio C, codigo AIR-CAP3502I-C-K9ESPECIFICAÇÕES DO PN : AIR-CAP3502I-C-K9 / ESPECIFICAÇÕES GERAIS: / • Antena integrada: 2.4 GHz , Ganho de 4 dBi, interna Omni, largura de feixe horizontal de 360 °, 5 GHz, ganho de 3 dBi, interna Omni, largura de feixe horizontal de 360 ° / • Interfaces: 10/100/1000BASE-T com detecção automática (RJ -45), Gerenciamento da porta console (RJ -45) / • Memória DRAM: 128 MB / • Memória Flash: 32 MB. / ENERGIA: / • AP3500 : 44 a 57 VDC / • Alimentação e Power Injector : 100 a 240 VAC , 50 a 60 Hz. / AMBIENTE: / • Temperatura não operacional ( armazenamento): (-30 a 85 ° C) / • Temperatura de operação : (0 a 40 ° C) / • Umidade de operação : 10 a 90 % por cento (sem condensação). / SEGURANÇA: / • UL 60950-1 / • CAN/CSA-C22.2 No. 60950-1 / • UL 2043 / • IEC 60950-1 / • EN 60950-1. / • FCC Parte 15.247, 15.407 / • RSS-210 (Canada) / • EN 300.328, EN 301.893 (Europa) / • ARIB-STD 33 (Japão) / • ARIB-STD 66 (Japão) / • ARIB-STD T71 (Japão).	HON HAI PRECISION INDUSTRY CO LTD	CISCO	AIR-CAP3502I-C-K9		19/19
8517.62.77	Aparelho emissor com receptor incorporado, digital, com frequencia inferior a 15GHz (Ponto de Acesso), 802.11 a/g/n Ctrl-base, com tecnologia ClenAir, antena integrada, dominio regulatorio E, codigo AIR-CAP3502I-E-K9ESPECIFICAÇÕES DO PN : AIR-CAP3502I-E-K9 / ESPECIFICAÇÕES GERAIS: / • Antena integrada: 2.4 GHz , Ganho de 4 dBi, interna Omni, largura de feixe horizontal de 360 °, 5 GHz, ganho de 3 dBi, interna Omni, largura de feixe horizontal de 360 ° / • Interfaces: 10/100/1000BASE-T com detecção automática (RJ -45), Gerenciamento da porta console (RJ -45) / • Memória DRAM: 128 MB / • Memória Flash: 32 MB. / ENERGIA: / • AP3500 : 44 a 57 VDC / • Alimentação e Power Injector : 100 a 240 VAC , 50 a 60 Hz. / AMBIENTE: / • Temperatura não operacional ( armazenamento): (-30 a 85 ° C) / • Temperatura de operação : (0 a 40 ° C) / • Umidade de operação : 10 a 90 % por cento (sem condensação). / SEGURANÇA: / • UL 60950-1 / • CAN/CSA-C22.2 No. 60950-1 / • UL 2043 / • IEC 60950-1 / • EN 60950-1. / • FCC Parte 15.247, 15.407 / • RSS-210 (Canada) / • EN 300.328, EN 301.893 (Europa) / • ARIB-STD 33 (Japão) / • ARIB-STD 66 (Japão) / • ARIB-STD T71 (Japão).	Foxconn Cz s.r.o.	CISCO	AIR-CAP3502I-E-K9		19/19
8517.62.77	Aparelho emissor com receptor incorporado, digital, com frequencia inferior a 15GHz (Ponto de Acesso), 802.11a/g/n Ctrlr-based, com tecnologia ClenAir, antena interna, dominio regulatoirio N, codigo AIR-CAP3502I-N-K9ESPECIFICAÇÕES DO PN : AIR-CAP3502I-N-K9 / ESPECIFICAÇÕES GERAIS: / • Cisco aironet 3500 séries / DIMENSOES (A x L x P): / • (22.04 x 22.04 x 4.67 cm) / AMBIENTE: / • TEMPERATURAS OPERACIONAS: / • AP3500e : (-20 a 55º C ) / • AP3500i :(0 a 40º C ) / • Temperatura de armazenamento: (-30 a 85º C) / • Umidade: 10% a 90 % (sem condensação ) / ANTENA: / • AP3500i : integrado; AP3500e : Externo / SEGURANÇA: / • UL 60950-1 / • CAN CSA / C22.2 N º 60950-1 / • IEC 60950-1 , com todos os desvios nacionais / • EN 60950-1 / • UL 2043 / EMI / • FCC Parte 15,107 e 15,109 Classe B / • ICES-003 Classe B (Canadá) / • PT 301,489 / • EN 55022 Classe B , versão 2000 / • EN 55024 / • VCCI Classe B	HON HAI PRECISION INDUSTRY CO LTD	CISCO	AIR-CAP3502I-N-K9		38/19
8517.62.77	Aparelho emissor com receptor incorporado, digital, frequencia dual band de 2.4GHz e 5GHz (Ponto de Acesso), 802.11a/g/n Ctrlr-based, com tecnologia ClenAir, antena integrada, dominio regulatorio T, codigo AIR-CAP3502I-T-K9ESPECIFICAÇÕES DO PN : AIR-CAP3502I-T-K9 / ESPECIFICAÇÕES GERAIS: / • Antena integrada: 2.4 GHz , Ganho de 4 dBi, interna Omni, largura de feixe horizontal de 360 °, 5 GHz, ganho de 3 dBi, interna Omni, largura de feixe horizontal de 360 ° / • Interfaces: 10/100/1000BASE-T com detecção automática (RJ -45), Gerenciamento da porta console (RJ -45) / • Memória DRAM: 128 MB / • Memória Flash: 32 MB. / ENERGIA: / • AP3500 : 44 a 57 VDC / • Alimentação e Power Injector : 100 a 240 VAC , 50 a 60 Hz. / AMBIENTE: / • Temperatura não operacional ( armazenamento): (-30 a 85 ° C) / • Temperatura de operação : (0 a 40 ° C) / • Umidade de operação : 10 a 90 % por cento (sem condensação). / SEGURANÇA: / • UL 60950-1 / • CAN/CSA-C22.2 No. 60950-1 / • UL 2043 / • IEC 60950-1 / • EN 60950-1. / • FCC Parte 15.247, 15.407 / • RSS-210 (Canada) / • EN 300.328, EN 301.893 (Europa) / • ARIB-STD 33 (Japão) / • ARIB-STD 66 (Japão) / • ARIB-STD T71 (Japão).	HON HAI PRECISION INDUSTRY CO LTD	CISCO	AIR-CAP3502I-T-K9		28/19
8517.62.77	Aparelho emissor com receptor incorporado, digital, frequencia dual band de 2.4GHz e 5GHz (Ponto de Acesso), 802.11a/g/n Ctrlr-based, com tecnologia ClenAir, antena integrada, dominio regulatorio T, codigo AIR-CAP3502I-T-K9ESPECIFICAÇÕES DO PN : AIR-CAP3502P-A-K9 / ESPECIFICAÇÕES GERAIS: / • Antena integrada: 2.4 GHz , Ganho de 4 dBi, interna Omni, largura de feixe horizontal de 360 °, 5 GHz, ganho de 3 dBi, interna Omni, largura de feixe horizontal de 360 ° / • Interfaces: 10/100/1000BASE-T com detecção automática (RJ -45), Gerenciamento da porta console (RJ -45) / • Memória DRAM: 128 MB / • Memória Flash: 32 MB. / ENERGIA: / • AP3500 : 44 a 57 VDC / • Alimentação e Power Injector : 100 a 240 VAC , 50 a 60 Hz. / AMBIENTE: / • Temperatura não operacional ( armazenamento): (-30 a 85 ° C) / • Temperatura de operação : (0 a 40 ° C) / • Umidade de operação : 10 a 90 % por cento (sem condensação). / SEGURANÇA: / • UL 60950-1 / • CAN/CSA-C22.2 No. 60950-1 / • UL 2043 / • IEC 60950-1 / • EN 60950-1. / • FCC Parte 15.247, 15.407 / • RSS-210 (Canada) / • EN 300.328, EN 301.893 (Europa) / • ARIB-STD 33 (Japão) / • ARIB-STD 66 (Japão) / • ARIB-STD T71 (Japão).	Scientific Atlanta, Inc. SA Distributio	CISCO	AIR-CAP3502P-A-K9		27/19
8517.62.77	Aparelho emissor com receptor incorporado, digital, com frequencia dual-band (2,4 e/ou 5 GHz) (Ponto de Acesso), modelo AIR-CAP3502P-T-K9ESPECIFICAÇÕES DO PN : AIR-CAP3502P-T-K9 / ESPECIFICAÇÕES GERAIS: / • Antena integrada: 2.4 GHz , Ganho de 4 dBi, interna Omni, largura de feixe horizontal de 360 °, 5 GHz, ganho de 3 dBi, interna Omni, largura de feixe horizontal de 360 ° / • Interfaces: 10/100/1000BASE-T com detecção automática (RJ -45), Gerenciamento da porta console (RJ -45) / • Memória DRAM: 128 MB / • Memória Flash: 32 MB. / ENERGIA: / • AP3500 : 44 a 57 VDC / • Alimentação e Power Injector : 100 a 240 VAC , 50 a 60 Hz. / AMBIENTE: / • Temperatura não operacional ( armazenamento): (-30 a 85 ° C) / • Temperatura de operação : (0 a 40 ° C) / • Umidade de operação : 10 a 90 % por cento (sem condensação). / SEGURANÇA: / • UL 60950-1 / • CAN/CSA-C22.2 No. 60950-1 / • UL 2043 / • IEC 60950-1 / • EN 60950-1. / • FCC Parte 15.247, 15.407 / • RSS-210 (Canada) / • EN 300.328, EN 301.893 (Europa) / • ARIB-STD 33 (Japão) / • ARIB-STD 66 (Japão) / • ARIB-STD T71 (Japão).	HON HAI PRECISION INDUSTRY CO LTD	CISCO	AIR-CAP3502P-T-K9		17/20
8517.62.77	Aparelho emissor com receptor incorporado com frequencia inferior a 15GHz (ponto de acesso), 802.11n CAP, com tecnologia CleanAir; MIMO 4x4:3SS, Mod, antena externa, dominio regulatorio A, codigo AIR-CAP3602E-A-K9ESPECIFICAÇÕES DO PN : AIR-CAP3602E-A-K9 / ESPECIFICAÇÕES GERAIS: / • Antena integrada: 2.4 GHz , Ganho de 4 dBi, interna Omni, largura de feixe horizontal de 360 °, 5 GHz, ganho de 3 dBi, interna Omni, largura de feixe horizontal de 360 ° / • Interfaces: 10/100/1000BASE-T com detecção automática (RJ -45), Gerenciamento da porta console (RJ -45) / • Memória DRAM: 128 MB / • Memória Flash: 32 MB. / ENERGIA: / • AP3500 : 44 a 57 VDC / • Alimentação e Power Injector : 100 a 240 VAC , 50 a 60 Hz. / AMBIENTE: / • Temperatura não operacional ( armazenamento): (-30 a 85 ° C) / • Temperatura de operação : (0 a 40 ° C) / • Umidade de operação : 10 a 90 % por cento (sem condensação). / SEGURANÇA: / • UL 60950-1 / • CAN/CSA-C22.2 No. 60950-1 / • UL 2043 / • IEC 60950-1 / • EN 60950-1. / • FCC Parte 15.247, 15.407 / • RSS-210 (Canada) / • EN 300.328, EN 301.893 (Europa) / • ARIB-STD 33 (Japão) / • ARIB-STD 66 (Japão) / • ARIB-STD T71 (Japão).	HON HAI PRECISION INDUSTRY CO LTD	CISCO	AIR-CAP3602E-A-K9		19/19
8517.62.77	Aparelho emissor com receptor incorporado, digital, com frequencia inferior a 15GHz (Ponto de Acesso), 802.11n CAP, com tecnologia ClenAir, 4x4:3SS, antena externa, modular, dominio regulatorio N, codigo AIR-CAP3602E-N-K9ESPECIFICAÇÕES DO PN : AIR-CAP3602E-N-K9 / ESPECIFICAÇÕES GERAIS: / • Antena integrada: 2.4 GHz , Ganho de 4 dBi, interna Omni, largura de feixe horizontal de 360 °, 5 GHz, ganho de 3 dBi, interna Omni, largura de feixe horizontal de 360 ° / • Interfaces: 10/100/1000BASE-T com detecção automática (RJ -45), Gerenciamento da porta console (RJ -45) / • Memória DRAM: 128 MB / • Memória Flash: 32 MB. / ENERGIA: / • AP3500 : 44 a 57 VDC / • Alimentação e Power Injector : 100 a 240 VAC , 50 a 60 Hz. / AMBIENTE: / • Temperatura não operacional ( armazenamento): (-30 a 85 ° C) / • Temperatura de operação : (0 a 40 ° C) / • Umidade de operação : 10 a 90 % por cento (sem condensação). / SEGURANÇA: / • UL 60950-1 / • CAN/CSA-C22.2 No. 60950-1 / • UL 2043 / • IEC 60950-1 / • EN 60950-1. / • FCC Parte 15.247, 15.407 / • RSS-210 (Canada) / • EN 300.328, EN 301.893 (Europa) / • ARIB-STD 33 (Japão) / • ARIB-STD 66 (Japão) / • ARIB-STD T71 (Japão).	HON HAI PRECISION INDUSTRY CO LTD	CISCO	AIR-CAP3602E-N-K9		19/19
8517.62.77	Aparelho emissor com receptor incorporado, digital, com frequencia Dual Band de 2.4GHz e 5GHz (Ponto de Acesso), 802.11n CAP, com tecnologia CleanAir, 4x4:3SS, antena externa, dominio regulatorio T, codigo AIR-CAP3602E-T-K9ESPECIFICAÇÕES DO PN : AIR-CAP3602E-T-K9 / ESPECIFICAÇÕES GERAIS: / • Antena integrada: 2.4 GHz , Ganho de 4 dBi, interna Omni, largura de feixe horizontal de 360 °, 5 GHz, ganho de 3 dBi, interna Omni, largura de feixe horizontal de 360 ° / • Interfaces: 10/100/1000BASE-T com detecção automática (RJ -45), Gerenciamento da porta console (RJ -45) / • Memória DRAM: 128 MB / • Memória Flash: 32 MB. / ENERGIA: / • AP3500 : 44 a 57 VDC / • Alimentação e Power Injector : 100 a 240 VAC , 50 a 60 Hz. / AMBIENTE: / • Temperatura não operacional ( armazenamento): (-30 a 85 ° C) / • Temperatura de operação : (0 a 40 ° C) / • Umidade de operação : 10 a 90 % por cento (sem condensação). / SEGURANÇA: / • UL 60950-1 / • CAN/CSA-C22.2 No. 60950-1 / • UL 2043 / • IEC 60950-1 / • EN 60950-1. / • FCC Parte 15.247, 15.407 / • RSS-210 (Canada) / • EN 300.328, EN 301.893 (Europa) / • ARIB-STD 33 (Japão) / • ARIB-STD 66 (Japão) / • ARIB-STD T71 (Japão).	HON HAI PRECISION INDUSTRY CO LTD	CISCO	AIR-CAP3602E-T-K9		19/19
8517.62.77	Aparelho emissor com receptor incorporado, digital, com frequencia inferior a 15GHz (Ponto de Acesso), 802.11n CAP, com tecnologia CleanAir, 4x4 MIMO, 3SS, modular, com antena integrada, dominio regulatorio A, codigo AIR-CAP3602I-A-K9ESPECIFICAÇÕES DO PN : AIR-CAP3602I-A-K9 / ESPECIFICAÇÕES GERAIS: / • Antena integrada: 2.4 GHz , Ganho de 4 dBi, interna Omni, largura de feixe horizontal de 360 °, 5 GHz, ganho de 3 dBi, interna Omni, largura de feixe horizontal de 360 ° / • Interfaces: 10/100/1000BASE-T com detecção automática (RJ -45), Gerenciamento da porta console (RJ -45) / • Memória DRAM: 128 MB / • Memória Flash: 32 MB. / ENERGIA: / • AP3500 : 44 a 57 VDC / • Alimentação e Power Injector : 100 a 240 VAC , 50 a 60 Hz. / AMBIENTE: / • Temperatura não operacional ( armazenamento): (-30 a 85 ° C) / • Temperatura de operação : (0 a 40 ° C) / • Umidade de operação : 10 a 90 % por cento (sem condensação). / SEGURANÇA: / • UL 60950-1 / • CAN/CSA-C22.2 No. 60950-1 / • UL 2043 / • IEC 60950-1 / • EN 60950-1. / • FCC Parte 15.247, 15.407 / • RSS-210 (Canada) / • EN 300.328, EN 301.893 (Europa) / • ARIB-STD 33 (Japão) / • ARIB-STD 66 (Japão) / • ARIB-STD T71 (Japão).	Foxconn Cz s.r.o.	CISCO	AIR-CAP3602I-A-K9		38/19
8517.62.77	Aparelho emissor com receptor incorporado, digital, com frequencia inferior a 15GHz (Ponto de Acesso), 802.11n CAP, com tecnologia CleanAir, MIMO 4x4:3SS, Modular, antena integrada, dominio regulatorio E, codigo AIR-CAP3602I-E-K9ESPECIFICAÇÕES DO PN : AIR-CAP3602I-E-K9 / ESPECIFICAÇÕES GERAIS: / • Antena integrada: 2.4 GHz , Ganho de 4 dBi, interna Omni, largura de feixe horizontal de 360 °, 5 GHz, ganho de 3 dBi, interna Omni, largura de feixe horizontal de 360 ° / • Interfaces: 10/100/1000BASE-T com detecção automática (RJ -45), Gerenciamento da porta console (RJ -45) / • Memória DRAM: 128 MB / • Memória Flash: 32 MB. / ENERGIA: / • AP3500 : 44 a 57 VDC / • Alimentação e Power Injector : 100 a 240 VAC , 50 a 60 Hz. / AMBIENTE: / • Temperatura não operacional ( armazenamento): (-30 a 85 ° C) / • Temperatura de operação : (0 a 40 ° C) / • Umidade de operação : 10 a 90 % por cento (sem condensação). / SEGURANÇA: / • UL 60950-1 / • CAN/CSA-C22.2 No. 60950-1 / • UL 2043 / • IEC 60950-1 / • EN 60950-1. / • FCC Parte 15.247, 15.407 / • RSS-210 (Canada) / • EN 300.328, EN 301.893 (Europa) / • ARIB-STD 33 (Japão) / • ARIB-STD 66 (Japão) / • ARIB-STD T71 (Japão).	HON HAI PRECISION INDUSTRY CO LTD	CISCO	AIR-CAP3602I-E-K9		15/19
8517.62.77	Aparelho emissor com receptor incorporado, digital, com frequencia inferior a 15GHz (Ponto de Acesso), 802.11n CAP, com tecnologia CleanAir, 4x4 MIMO (multiple-input multiple-output), 3 SS (Spacial Stream), antena integrada, dominio regulatorio T, codigo AIR-CAP3602I-T-K9ESPECIFICAÇÕES DO PN : AIR-CAP3602I-T-K9 / ESPECIFICAÇÕES GERAIS: / • Antena integrada: 2.4 GHz , Ganho de 4 dBi, interna Omni, largura de feixe horizontal de 360 °, 5 GHz, ganho de 3 dBi, interna Omni, largura de feixe horizontal de 360 ° / • Interfaces: 10/100/1000BASE-T com detecção automática (RJ -45), Gerenciamento da porta console (RJ -45) / • Memória DRAM: 128 MB / • Memória Flash: 32 MB. / ENERGIA: / • AP3500 : 44 a 57 VDC / • Alimentação e Power Injector : 100 a 240 VAC , 50 a 60 Hz. / AMBIENTE: / • Temperatura não operacional ( armazenamento): (-30 a 85 ° C) / • Temperatura de operação : (0 a 40 ° C) / • Umidade de operação : 10 a 90 % por cento (sem condensação). / SEGURANÇA: / • UL 60950-1 / • CAN/CSA-C22.2 No. 60950-1 / • UL 2043 / • IEC 60950-1 / • EN 60950-1. / • FCC Parte 15.247, 15.407 / • RSS-210 (Canada) / • EN 300.328, EN 301.893 (Europa) / • ARIB-STD 33 (Japão) / • ARIB-STD 66 (Japão) / • ARIB-STD T71 (Japão).	HON HAI PRECISION INDUSTRY CO LTD	CISCO	AIR-CAP3602I-T-K9		28/19
8517.62.77	Aparelho emissor com receptor incorporado, digital, com frequencia inferior a 15GHz (Ponto de Acesso), CAP 802.11n, com tecnologia CleanAir, MIMO 4x4;3SS, modular, antena integrada, dominio regulatorio Z, codigo AIR-CAP3602I-Z-K9ESPECIFICAÇÕES DO PN : AIR-CAP3602I-Z-K9 / ESPECIFICAÇÕES GERAIS: / • Antena integrada: 2.4 GHz , Ganho de 4 dBi, interna Omni, largura de feixe horizontal de 360 °, 5 GHz, ganho de 3 dBi, interna Omni, largura de feixe horizontal de 360 ° / • Interfaces: 10/100/1000BASE-T com detecção automática (RJ -45), Gerenciamento da porta console (RJ -45) / • Memória DRAM: 128 MB / • Memória Flash: 32 MB. / ENERGIA: / • AP3500 : 44 a 57 VDC / • Alimentação e Power Injector : 100 a 240 VAC , 50 a 60 Hz. / AMBIENTE: / • Temperatura não operacional ( armazenamento): (-30 a 85 ° C) / • Temperatura de operação : (0 a 40 ° C) / • Umidade de operação : 10 a 90 % por cento (sem condensação). / SEGURANÇA: / • UL 60950-1 / • CAN/CSA-C22.2 No. 60950-1 / • UL 2043 / • IEC 60950-1 / • EN 60950-1. / • FCC Parte 15.247, 15.407 / • RSS-210 (Canada) / • EN 300.328, EN 301.893 (Europa) / • ARIB-STD 33 (Japão) / • ARIB-STD 66 (Japão) / • ARIB-STD T71 (Japão).	Foxconn Cz s.r.o.	CISCO	AIR-CAP3602I-Z-K9		19/19
8517.62.77	Aparelho emissor com receptor incorporado, digital, com frequencia inferior a 15GHz (Ponto de Acesso), 802.11ac Ctrlr, com tecnologia CleanAir, MIMO x4:3SS, antena externa, dominio regulatorio E, codigo AIR-CAP3702E-E-K9 ESPECIFICAÇÕES DO PN : AIR-CAP3702E-E-K9 / ESPECIFICAÇÕES GERAIS: / • Antena integrada: 2.4 GHz , Ganho de 4 dBi, interna Omni, largura de feixe horizontal de 360 °, 5 GHz, ganho de 3 dBi, interna Omni, largura de feixe horizontal de 360 ° / • Interfaces: 10/100/1000BASE-T com detecção automática (RJ -45), Gerenciamento da porta console (RJ -45) / • Memória DRAM: 128 MB / • Memória Flash: 32 MB. / ENERGIA: / • AP3500 : 44 a 57 VDC / • Alimentação e Power Injector : 100 a 240 VAC , 50 a 60 Hz. / AMBIENTE: / • Temperatura não operacional ( armazenamento): (-30 a 85 ° C) / • Temperatura de operação : (0 a 40 ° C) / • Umidade de operação : 10 a 90 % por cento (sem condensação). / SEGURANÇA: / • UL 60950-1 / • CAN/CSA-C22.2 No. 60950-1 / • UL 2043 / • IEC 60950-1 / • EN 60950-1. / • FCC Parte 15.247, 15.407 / • RSS-210 (Canada) / • EN 300.328, EN 301.893 (Europa) / • ARIB-STD 33 (Japão) / • ARIB-STD 66 (Japão) / • ARIB-STD T71 (Japão).	Foxconn Cz s.r.o.	CISCO	AIR-CAP3702E-E-K9		49/19
8517.62.77	Aparelho emissor com receptor incorporado, digital, com frequencia inferior a 15GHz (Ponto de Acesso), 802.11ac Ctrlr, com tecnologia CleanAir, MIMO 4x4:3SS, antena externa, dominio regulatorio T, codigo AIR-CAP3702E-T-K9ESPECIFICAÇÕES DO PN : AIR-CAP3702E-T-K9 / ESPECIFICAÇÕES GERAIS: / • Antena integrada: 2.4 GHz , Ganho de 4 dBi, interna Omni, largura de feixe horizontal de 360 °, 5 GHz, ganho de 3 dBi, interna Omni, largura de feixe horizontal de 360 ° / • Interfaces: 10/100/1000BASE-T com detecção automática (RJ -45), Gerenciamento da porta console (RJ -45) / • Memória DRAM: 128 MB / • Memória Flash: 32 MB. / ENERGIA: / • AP3500 : 44 a 57 VDC / • Alimentação e Power Injector : 100 a 240 VAC , 50 a 60 Hz. / AMBIENTE: / • Temperatura não operacional ( armazenamento): (-30 a 85 ° C) / • Temperatura de operação : (0 a 40 ° C) / • Umidade de operação : 10 a 90 % por cento (sem condensação). / SEGURANÇA: / • UL 60950-1 / • CAN/CSA-C22.2 No. 60950-1 / • UL 2043 / • IEC 60950-1 / • EN 60950-1. / • FCC Parte 15.247, 15.407 / • RSS-210 (Canada) / • EN 300.328, EN 301.893 (Europa) / • ARIB-STD 33 (Japão) / • ARIB-STD 66 (Japão) / • ARIB-STD T71 (Japão).	HON HAI PRECISION INDUSTRY CO LTD	CISCO	AIR-CAP3702E-T-K9		41/19
8517.62.77	Aparelho emissor com receptor incorporado, digital, com frequencia inferior a 15GHz (Ponto de Acesso), 802.11ac Ctrlr, om tecnologia 4x4 MIMO (multiple-input multiple-output), 3 SS (Spacial Stream), CleanAir, antena externa, dominio regulatorio Z, codigo AIR-CAP3702E-Z-K9ESPECIFICAÇÕES DO PN : AIR-CAP3702E-Z-K9 / ESPECIFICAÇÕES GERAIS: / • Antena integrada: 2.4 GHz , Ganho de 4 dBi, interna Omni, largura de feixe horizontal de 360 °, 5 GHz, ganho de 3 dBi, interna Omni, largura de feixe horizontal de 360 ° / • Interfaces: 10/100/1000BASE-T com detecção automática (RJ -45), Gerenciamento da porta console (RJ -45) / • Memória DRAM: 128 MB / • Memória Flash: 32 MB. / ENERGIA: / • AP3500 : 44 a 57 VDC / • Alimentação e Power Injector : 100 a 240 VAC , 50 a 60 Hz. / AMBIENTE: / • Temperatura não operacional ( armazenamento): (-30 a 85 ° C) / • Temperatura de operação : (0 a 40 ° C) / • Umidade de operação : 10 a 90 % por cento (sem condensação). / SEGURANÇA: / • UL 60950-1 / • CAN/CSA-C22.2 No. 60950-1 / • UL 2043 / • IEC 60950-1 / • EN 60950-1. / • FCC Parte 15.247, 15.407 / • RSS-210 (Canada) / • EN 300.328, EN 301.893 (Europa) / • ARIB-STD 33 (Japão) / • ARIB-STD 66 (Japão) / • ARIB-STD T71 (Japão).	HON HAI PRECISION INDUSTRY CO LTD	CISCO	AIR-CAP3702E-Z-K9		14/19
8517.62.77	Aparelho emissor com receptor incorporado, digital, com frequencia inferior a 15GHz (Ponto de Acesso), 802.11ac Ctrlr, com tecnologia ClenAir, 4x4 MIMO, 3 SS, com antena integrada, dominio regulatorio A, codigo AIR-CAP3702I-A-K9ESPECIFICAÇÕES DO PN : AIR-CAP3702I-A-K9 / ESPECIFICAÇÕES GERAIS: / • Antena integrada: 2.4 GHz , Ganho de 4 dBi, interna Omni, largura de feixe horizontal de 360 °, 5 GHz, ganho de 3 dBi, interna Omni, largura de feixe horizontal de 360 ° / • Interfaces: 10/100/1000BASE-T com detecção automática (RJ -45), Gerenciamento da porta console (RJ -45) / • Memória DRAM: 128 MB / • Memória Flash: 32 MB. / ENERGIA: / • AP3500 : 44 a 57 VDC / • Alimentação e Power Injector : 100 a 240 VAC , 50 a 60 Hz. / AMBIENTE: / • Temperatura não operacional ( armazenamento): (-30 a 85 ° C) / • Temperatura de operação : (0 a 40 ° C) / • Umidade de operação : 10 a 90 % por cento (sem condensação). / SEGURANÇA: / • UL 60950-1 / • CAN/CSA-C22.2 No. 60950-1 / • UL 2043 / • IEC 60950-1 / • EN 60950-1. / • FCC Parte 15.247, 15.407 / • RSS-210 (Canada) / • EN 300.328, EN 301.893 (Europa) / • ARIB-STD 33 (Japão) / • ARIB-STD 66 (Japão) / • ARIB-STD T71 (Japão)	HON HAI PRECISION INDUSTRY CO LTD	CISCO	AIR-CAP3702I-A-K9		38/19
8517.62.77	Aparelho emissor com receptor incorporado ("ponto de acesso"), digital, com frequencia Dual-band suporta 2.4GHz e 5GHz, 802.11ac Ctrlr AP, com tecnologia MIMO 4x4:3SS, com CleanAir; antena integrada, dominio regulatorio BESPECIFICAÇÕES DO PN : AIR-CAP3702I-B-K9 / ESPECIFICAÇÕES GERAIS: / • Antena integrada: 2.4 GHz , Ganho de 4 dBi, interna Omni, largura de feixe horizontal de 360 °, 5 GHz, ganho de 3 dBi, interna Omni, largura de feixe horizontal de 360 ° / • Interfaces: 10/100/1000BASE-T com detecção automática (RJ -45), Gerenciamento da porta console (RJ -45) / • Memória DRAM: 128 MB / • Memória Flash: 32 MB. / ENERGIA: / • AP3500 : 44 a 57 VDC / • Alimentação e Power Injector : 100 a 240 VAC , 50 a 60 Hz. / AMBIENTE: / • Temperatura não operacional ( armazenamento): (-30 a 85 ° C) / • Temperatura de operação : (0 a 40 ° C) / • Umidade de operação : 10 a 90 % por cento (sem condensação). / SEGURANÇA: / • UL 60950-1 / • CAN/CSA-C22.2 No. 60950-1 / • UL 2043 / • IEC 60950-1 / • EN 60950-1. / • FCC Parte 15.247, 15.407 / • RSS-210 (Canada) / • EN 300.328, EN 301.893 (Europa) / • ARIB-STD 33 (Japão) / • ARIB-STD 66 (Japão) / • ARIB-STD T71 (Japão).	Scientific Atlanta, Inc. SA Distributio	CISCO	AIR-CAP3702I-B-K9		27/19
8517.62.77	Aparelho emissor com receptor incorporado, digital, com frequencia dual-band (2,4 e/ou 5GHz) (Ponto de Acesso), 802.11ac Ctrl AP, com tecnologia CleanAir, antena integrada, dominio regulatorio CESPECIFICAÇÕES DO PN : AIR-CAP3702I-C-K9 / ESPECIFICAÇÕES GERAIS: / • Antena integrada: 2.4 GHz , Ganho de 4 dBi, interna Omni, largura de feixe horizontal de 360 °, 5 GHz, ganho de 3 dBi, interna Omni, largura de feixe horizontal de 360 ° / • Interfaces: 10/100/1000BASE-T com detecção automática (RJ -45), Gerenciamento da porta console (RJ -45) / • Memória DRAM: 128 MB / • Memória Flash: 32 MB. / ENERGIA: / • AP3500 : 44 a 57 VDC / • Alimentação e Power Injector : 100 a 240 VAC , 50 a 60 Hz. / AMBIENTE: / • Temperatura não operacional ( armazenamento): (-30 a 85 ° C) / • Temperatura de operação : (0 a 40 ° C) / • Umidade de operação : 10 a 90 % por cento (sem condensação). / SEGURANÇA: / • UL 60950-1 / • CAN/CSA-C22.2 No. 60950-1 / • UL 2043 / • IEC 60950-1 / • EN 60950-1. / • FCC Parte 15.247, 15.407 / • RSS-210 (Canada) / • EN 300.328, EN 301.893 (Europa) / • ARIB-STD 33 (Japão) / • ARIB-STD 66 (Japão) / • ARIB-STD T71 (Japão).	Foxconn Cz s.r.o.	CISCO	AIR-CAP3702I-C-K9		27/20
8517.62.77	Aparelho emissor com receptor incorporado, digital, com frequencia inferior a 15GHz (Ponto de Acesso), 802.11ac Ctrl, com tecnologia MIMO 4x4: 3SS, com CleanAir, antena integrada, dominio regulatorio E, codigo AIR-CAP3702I-E-K9ESPECIFICAÇÕES DO PN : AIR-CAP3702I-E-K9 / ESPECIFICAÇÕES GERAIS: / • Antena integrada: 2.4 GHz , Ganho de 4 dBi, interna Omni, largura de feixe horizontal de 360 °, 5 GHz, ganho de 3 dBi, interna Omni, largura de feixe horizontal de 360 ° / • Interfaces: 10/100/1000BASE-T com detecção automática (RJ -45), Gerenciamento da porta console (RJ -45) / • Memória DRAM: 128 MB / • Memória Flash: 32 MB. / ENERGIA: / • AP3500 : 44 a 57 VDC / • Alimentação e Power Injector : 100 a 240 VAC , 50 a 60 Hz. / AMBIENTE: / • Temperatura não operacional ( armazenamento): (-30 a 85 ° C) / • Temperatura de operação : (0 a 40 ° C) / • Umidade de operação : 10 a 90 % por cento (sem condensação). / SEGURANÇA: / • UL 60950-1 / • CAN/CSA-C22.2 No. 60950-1 / • UL 2043 / • IEC 60950-1 / • EN 60950-1. / • FCC Parte 15.247, 15.407 / • RSS-210 (Canada) / • EN 300.328, EN 301.893 (Europa) / • ARIB-STD 33 (Japão) / • ARIB-STD 66 (Japão) / • ARIB-STD T71 (Japão).	HON HAI PRECISION INDUSTRY CO LTD	CISCO	AIR-CAP3702I-E-K9		41/19
8517.62.77	Aparelho emissor com receptor incorporado, digital, com frequencia inferior a 15GHz (Ponto de Acesso), 802.11ac Ctrlr AP, com tecnologia CleanAir, MIMO 4x4:3SS, antena integrada, dominio regulatorio HESPECIFICAÇÕES DO PN : AIR-CAP3702I-H-K9 / ESPECIFICAÇÕES GERAIS: / • Antena integrada: 2.4 GHz , Ganho de 4 dBi, interna Omni, largura de feixe horizontal de 360 °, 5 GHz, ganho de 3 dBi, interna Omni, largura de feixe horizontal de 360 ° / • Interfaces: 10/100/1000BASE-T com detecção automática (RJ -45), Gerenciamento da porta console (RJ -45) / • Memória DRAM: 128 MB / • Memória Flash: 32 MB. / ENERGIA: / • AP3500 : 44 a 57 VDC / • Alimentação e Power Injector : 100 a 240 VAC , 50 a 60 Hz. / AMBIENTE: / • Temperatura não operacional ( armazenamento): (-30 a 85 ° C) / • Temperatura de operação : (0 a 40 ° C) / • Umidade de operação : 10 a 90 % por cento (sem condensação). / SEGURANÇA: / • UL 60950-1 / • CAN/CSA-C22.2 No. 60950-1 / • UL 2043 / • IEC 60950-1 / • EN 60950-1. / • FCC Parte 15.247, 15.407 / • RSS-210 (Canada) / • EN 300.328, EN 301.893 (Europa) / • ARIB-STD 33 (Japão) / • ARIB-STD 66 (Japão) / • ARIB-STD T71 (Japão).	JABIL CIRCUIT DE MEXICO SA DE CV	CISCO	AIR-CAP3702I-H-K9		05/20
8517.62.77	Aparelho emissor com receptor incorporado, digital, com frequencia dual-band, funcionam em 2,4 ou 5 GHz (Ponto de Acesso), 802.11ac Ctrlr, com tecnologia ClenAir, 4x4 MIMO, 3 SS, com antena integrada, dominio regulatorio N, codigo AIR-CAP3702I-N-K9 ESPECIFICAÇÕES DO PN : AIR-CAP3702I-N-K9 / ESPECIFICAÇÕES GERAIS: / • Antena integrada: 2.4 GHz , Ganho de 4 dBi, interna Omni, largura de feixe horizontal de 360 °, 5 GHz, ganho de 3 dBi, interna Omni, largura de feixe horizontal de 360 ° / • Interfaces: 10/100/1000BASE-T com detecção automática (RJ -45), Gerenciamento da porta console (RJ -45) / • Memória DRAM: 128 MB / • Memória Flash: 32 MB. / ENERGIA: / • AP3500 : 44 a 57 VDC / • Alimentação e Power Injector : 100 a 240 VAC , 50 a 60 Hz. / AMBIENTE: / • Temperatura não operacional ( armazenamento): (-30 a 85 ° C) / • Temperatura de operação : (0 a 40 ° C) / • Umidade de operação : 10 a 90 % por cento (sem condensação). / SEGURANÇA: / • UL 60950-1 / • CAN/CSA-C22.2 No. 60950-1 / • UL 2043 / • IEC 60950-1 / • EN 60950-1. / • FCC Parte 15.247, 15.407 / • RSS-210 (Canada) / • EN 300.328, EN 301.893 (Europa) / • ARIB-STD 33 (Japão) / • ARIB-STD 66 (Japão) / • ARIB-STD T71 (Japão).	Foxconn Cz s.r.o.	CISCO	AIR-CAP3702I-N-K9		32/19
8517.62.77	Aparelho emissor com receptor incorporado, digital, de frequência dual-band (2,4 e/ou 5 GHz),ponto de acesso, 802.11ac Ctrlr AP, MIMO 4x4:3SS, com tecnologia CleanAir, antena integrada, dominio regulatorio QESPECIFICAÇÕES DO PN : AIR-CAP3702I-Q-K9 / ESPECIFICAÇÕES GERAIS: / • Antena integrada: 2.4 GHz , Ganho de 4 dBi, interna Omni, largura de feixe horizontal de 360 °, 5 GHz, ganho de 3 dBi, interna Omni, largura de feixe horizontal de 360 ° / • Interfaces: 10/100/1000BASE-T com detecção automática (RJ -45), Gerenciamento da porta console (RJ -45) / • Memória DRAM: 128 MB / • Memória Flash: 32 MB. / ENERGIA: / • AP3500 : 44 a 57 VDC / • Alimentação e Power Injector : 100 a 240 VAC , 50 a 60 Hz. / AMBIENTE: / • Temperatura não operacional ( armazenamento): (-30 a 85 ° C) / • Temperatura de operação : (0 a 40 ° C) / • Umidade de operação : 10 a 90 % por cento (sem condensação). / SEGURANÇA: / • UL 60950-1 / • CAN/CSA-C22.2 No. 60950-1 / • UL 2043 / • IEC 60950-1 / • EN 60950-1. / • FCC Parte 15.247, 15.407 / • RSS-210 (Canada) / • EN 300.328, EN 301.893 (Europa) / • ARIB-STD 33 (Japão) / • ARIB-STD 66 (Japão) / • ARIB-STD T71 (Japão).	HON HAI PRECISION INDUSTRY CO LTD	CISCO	AIR-CAP3702I-Q-K9		17/20
8517.62.77	Aparelho emissor com receptor incorporado, digital, com frequencia inferior a 15GHz (Ponto de Acesso), 802.11ac Ctrlr, com tecnologia ClenAir, 4x4 MIMO, 3 SS, com antena integrada, dominio regulatorio T, codigo AIR-CAP3702I-T-K9ESPECIFICAÇÕES DO PN : AIR-CAP3702I-T-K9 / ESPECIFICAÇÕES GERAIS: / • Antena integrada: 2.4 GHz , Ganho de 4 dBi, interna Omni, largura de feixe horizontal de 360 °, 5 GHz, ganho de 3 dBi, interna Omni, largura de feixe horizontal de 360 ° / • Interfaces: 10/100/1000BASE-T com detecção automática (RJ -45), Gerenciamento da porta console (RJ -45) / • Memória DRAM: 128 MB / • Memória Flash: 32 MB. / ENERGIA: / • AP3500 : 44 a 57 VDC / • Alimentação e Power Injector : 100 a 240 VAC , 50 a 60 Hz. / AMBIENTE: / • Temperatura não operacional ( armazenamento): (-30 a 85 ° C) / • Temperatura de operação : (0 a 40 ° C) / • Umidade de operação : 10 a 90 % por cento (sem condensação). / SEGURANÇA: / • UL 60950-1 / • CAN/CSA-C22.2 No. 60950-1 / • UL 2043 / • IEC 60950-1 / • EN 60950-1. / • FCC Parte 15.247, 15.407 / • RSS-210 (Canada) / • EN 300.328, EN 301.893 (Europa) / • ARIB-STD 33 (Japão) / • ARIB-STD 66 (Japão) / • ARIB-STD T71 (Japão).	HON HAI PRECISION INDUSTRY CO LTD	CISCO	AIR-CAP3702I-T-K9		28/19
8517.62.77	Aparelho emissor com receptor incorporado, digital, com frequencia dual-band, Funciona em 2.4 ou 5GHz (Ponto de Acesso), 802.11ac Ctrlr, com tecnologia ClenAir, 4x4 MIMO, 3 SS, com antena integrada, dominio regulatorio Z, codigo AIR-CAP3702I-Z-K9ESPECIFICAÇÕES DO PN : AIR-CAP3702I-Z-K9 / ESPECIFICAÇÕES GERAIS: / • Antena integrada: 2.4 GHz , Ganho de 4 dBi, interna Omni, largura de feixe horizontal de 360 °, 5 GHz, ganho de 3 dBi, interna Omni, largura de feixe horizontal de 360 ° / • Interfaces: 10/100/1000BASE-T com detecção automática (RJ -45), Gerenciamento da porta console (RJ -45) / • Memória DRAM: 128 MB / • Memória Flash: 32 MB. / ENERGIA: / • AP3500 : 44 a 57 VDC / • Alimentação e Power Injector : 100 a 240 VAC , 50 a 60 Hz. / AMBIENTE: / • Temperatura não operacional ( armazenamento): (-30 a 85 ° C) / • Temperatura de operação : (0 a 40 ° C) / • Umidade de operação : 10 a 90 % por cento (sem condensação). / SEGURANÇA: / • UL 60950-1 / • CAN/CSA-C22.2 No. 60950-1 / • UL 2043 / • IEC 60950-1 / • EN 60950-1. / • FCC Parte 15.247, 15.407 / • RSS-210 (Canada) / • EN 300.328, EN 301.893 (Europa) / • ARIB-STD 33 (Japão) / • ARIB-STD 66 (Japão) / • ARIB-STD T71 (Japão).	HON HAI PRECISION INDUSTRY CO LTD	CISCO	AIR-CAP3702I-Z-K9		28/19
8517.62.77	Aparelho emissor com receptor incorporado, digital, com frequencia dual-band, operam em 2,4 e/ou 5 GHz (Ponto de Acesso), 802.11ac Ctrlr, com tecnologia ClenAir, 4x4 MIMO 3 SS, Pro-install, dominio regulatorio ZESPECIFICAÇÕES DO PN : AIR-CAP3702P-Z-K9 / ESPECIFICAÇÕES GERAIS: / • Antena integrada: 2.4 GHz , Ganho de 4 dBi, interna Omni, largura de feixe horizontal de 360 °, 5 GHz, ganho de 3 dBi, interna Omni, largura de feixe horizontal de 360 ° / • Interfaces: 10/100/1000BASE-T com detecção automática (RJ -45), Gerenciamento da porta console (RJ -45) / • Memória DRAM: 128 MB / • Memória Flash: 32 MB. / ENERGIA: / • AP3500 : 44 a 57 VDC / • Alimentação e Power Injector : 100 a 240 VAC , 50 a 60 Hz. / AMBIENTE: / • Temperatura não operacional ( armazenamento): (-30 a 85 ° C) / • Temperatura de operação : (0 a 40 ° C) / • Umidade de operação : 10 a 90 % por cento (sem condensação). / SEGURANÇA: / • UL 60950-1 / • CAN/CSA-C22.2 No. 60950-1 / • UL 2043 / • IEC 60950-1 / • EN 60950-1. / • FCC Parte 15.247, 15.407 / • RSS-210 (Canada) / • EN 300.328, EN 301.893 (Europa) / • ARIB-STD 33 (Japão) / • ARIB-STD 66 (Japão) / • ARIB-STD T71 (Japão).	HON HAI PRECISION INDUSTRY CO LTD	CISCO	AIR-CAP3702P-Z-K9		27/20
8517.62.77	Aparelho emissor com receptor incorporado, digital, com frequencia inferior a 15GHz (Ponto de Acesso), 802.11n CAP702, com tecnologia MIMO 2x2:2SS, com antena integrada, dominio regulatorio N, codigo AIR-CAP702I-N-K9ESPECIFICAÇÕES DO PN : AIR-CAP702I-N-K9 / ESPECIFICAÇÕES GERAIS: / • Antena integrada: 2.4 GHz , Ganho de 4 dBi, interna Omni, largura de feixe horizontal de 360 °, 5 GHz, ganho de 3 dBi, interna Omni, largura de feixe horizontal de 360 ° / • Interfaces: 10/100/1000BASE-T com detecção automática (RJ -45), Gerenciamento da porta console (RJ -45) / • Memória DRAM: 128 MB / • Memória Flash: 32 MB. / ENERGIA: / • AP3500 : 44 a 57 VDC / • Alimentação e Power Injector : 100 a 240 VAC , 50 a 60 Hz. / AMBIENTE: / • Temperatura não operacional ( armazenamento): (-30 a 85 ° C) / • Temperatura de operação : (0 a 40 ° C) / • Umidade de operação : 10 a 90 % por cento (sem condensação). / SEGURANÇA: / • UL 60950-1 / • CAN/CSA-C22.2 No. 60950-1 / • UL 2043 / • IEC 60950-1 / • EN 60950-1. / • FCC Parte 15.247, 15.407 / • RSS-210 (Canada) / • EN 300.328, EN 301.893 (Europa) / • ARIB-STD 33 (Japão) / • ARIB-STD 66 (Japão) / • ARIB-STD T71 (Japão).	HON HAI PRECISION INDUSTRY CO LTD	CISCO	AIR-CAP702I-N-K9		41/19
8517.62.77	Aparelho emissor com receptor incorporado, digital, com frequencia inferior a 15GHz (Ponto de Acesso), 802.11n CAP702, com tecnologia 2x2 MIMO: 2 SS, dominio regulatorio T, codigo AIR-CAP702I-T-K9ESPECIFICAÇÕES DO PN : AIR-CAP702I-T-K9 / ESPECIFICAÇÕES GERAIS: / • Antena integrada: 2.4 GHz , Ganho de 4 dBi, interna Omni, largura de feixe horizontal de 360 °, 5 GHz, ganho de 3 dBi, interna Omni, largura de feixe horizontal de 360 ° / • Interfaces: 10/100/1000BASE-T com detecção automática (RJ -45), Gerenciamento da porta console (RJ -45) / • Memória DRAM: 128 MB / • Memória Flash: 32 MB. / ENERGIA: / • AP3500 : 44 a 57 VDC / • Alimentação e Power Injector : 100 a 240 VAC , 50 a 60 Hz. / AMBIENTE: / • Temperatura não operacional ( armazenamento): (-30 a 85 ° C) / • Temperatura de operação : (0 a 40 ° C) / • Umidade de operação : 10 a 90 % por cento (sem condensação). / SEGURANÇA: / • UL 60950-1 / • CAN/CSA-C22.2 No. 60950-1 / • UL 2043 / • IEC 60950-1 / • EN 60950-1. / • FCC Parte 15.247, 15.407 / • RSS-210 (Canada) / • EN 300.328, EN 301.893 (Europa) / • ARIB-STD 33 (Japão) / • ARIB-STD 66 (Japão) / • ARIB-STD T71 (Japão).	HON HAI PRECISION INDUSTRY CO LTD	CISCO	AIR-CAP702I-T-K9		28/19
8517.62.77	Aparelho emissor com receptor incorporado, digital, com frequencia dual-band, funcionam em 2,4 ou 5 GHz (Ponto de Acesso), 802.11n CAP702, com tecnologia 2x2 MIMO: 2 SS, dominio regulatorio T ESPECIFICAÇÕES GERAIS DO PN AIR-CAP702I-T-K9: / • Antena integrada: 2.4 GHz , Ganho de 4 dBi, interna Omni, largura de feixe horizontal de 360 °, 5 GHz, ganho de 3 dBi, interna Omni, largura de feixe horizontal de 360 ° / • Interfaces: 10/100/1000BASE-T com detecção automática (RJ -45), Gerenciamento da porta console (RJ -45) / • Memória DRAM: 128 MB / • Memória Flash: 32 MB. / ENERGIA: / • AP3500 : 44 a 57 VDC / • Alimentação e Power Injector : 100 a 240 VAC , 50 a 60 Hz. / AMBIENTE: / • Temperatura não operacional ( armazenamento): (-30 a 85 ° C) / • Temperatura de operação : (0 a 40 ° C) / • Umidade de operação : 10 a 90 % por cento (sem condensação). / SEGURANÇA: / • UL 60950-1 / • CAN/CSA-C22.2 No. 60950-1 / • UL 2043 / • IEC 60950-1 / • EN 60950-1. / • FCC Parte 15.247, 15.407 / • RSS-210 (Canada) / • EN 300.328, EN 301.893 (Europa) / • ARIB-STD 33 (Japão) / • ARIB-STD 66 (Japão) / • ARIB-STD T71 (Japão).	HON HAI PRECISION INDUSTRY CO LTD	CISCO	AIR-CAP702I-T-K91		12/22
8517.62.77	Aparelho emissor com receptor incorporado, digital, com frequencia inferior a 15GHz (Ponto de Acesso), 802.11n CAP 702W, com tecnologia MIMO 2x2:2SS, 4GbE, com antena integrada, dominio regulatorio Z, codigo AIR-CAP702W-Z-K9ESPECIFICAÇÕES DO PN : AIR-CAP702W-Z-K9 / ESPECIFICAÇÕES GERAIS: / • Antena integrada: 2.4 GHz , Ganho de 4 dBi, interna Omni, largura de feixe horizontal de 360 °, 5 GHz, ganho de 3 dBi, interna Omni, largura de feixe horizontal de 360 ° / • Interfaces: 10/100/1000BASE-T com detecção automática (RJ -45), Gerenciamento da porta console (RJ -45) / • Memória DRAM: 128 MB / • Memória Flash: 32 MB. / ENERGIA: / • AP3500 : 44 a 57 VDC / • Alimentação e Power Injector : 100 a 240 VAC , 50 a 60 Hz. / AMBIENTE: / • Temperatura não operacional ( armazenamento): (-30 a 85 ° C) / • Temperatura de operação : (0 a 40 ° C) / • Umidade de operação : 10 a 90 % por cento (sem condensação). / SEGURANÇA: / • UL 60950-1 / • CAN/CSA-C22.2 No. 60950-1 / • UL 2043 / • IEC 60950-1 / • EN 60950-1. / • FCC Parte 15.247, 15.407 / • RSS-210 (Canada) / • EN 300.328, EN 301.893 (Europa) / • ARIB-STD 33 (Japão) / • ARIB-STD 66 (Japão) / • ARIB-STD T71 (Japão).	HON HAI PRECISION INDUSTRY CO LTD	CISCO	AIR-CAP702W-Z-K9		19/19
8517.62.77	Aparelho emissor com receptor incorporado, digital, com frequencia inferior a 15GHz (Ponto de Acesso), LWAPP, 802.11ag, com antenas integradas, configuracao FCC, codigo AIR-LAP1131AG-A-K9ESPECIFICAÇÕES DO PN : AIR-lAP1131AG-A-K9 / ESPECIFICAÇÕES GERAIS / • Memoria de RAM 32 MB / • Memoria flash de 16 MB / • Leds de erro, manutenção, reinicialização e operação / • Padrões de rede: IEEE 802.11a, 802.11b, e 802.11g / TAXA DE DADOS SUPORTADO: / • 802.11a: 6, 9, 12, 18, 24, 36, 48, and 54 Mbps / • 802.11g: 1, 2, 5.5, 6, 9, 11, 12, 18, 24, 36, 48, and 54 Mbps / ENERGIA: / • ENTRADA: • 100-240 VAC / • Frequência: 50-60Hz / DIMENSÕES: / • 7.5 in. x 7.5 in. x 1.3 in. (19.1 x 19.1 x 3.3 cm) / AMBIENTE: / • Temperatura operacional: • 32 até 104°F (0 até 40°C) / • Humidade relative: 10 até 90% sem condensação / • Temperatura não operacional: • -40 até 158F (-40 até 70C) / CRIPTOGRAFIA DE DADOS: / • AES-CCMP (WPA2) / • TKIP (WPA) / • Cisco TKIP / • WPA TKIP / SEGURANÇA: / • UL 60950-1 / • CAN/CSA-C22.2 No. 60950-1 / • UL 2043 / • IEC 60950-1 / • EN 60950-1 / • NIST FIPS 140-2 level 2 validation	HON HAI PRECISION INDUSTRY CO LTD	CISCO	AIR-LAP1131AG-A-K9		19/19
8517.62.77	Aparelho digital com receptor incorporado de frequencia inferior a 15GHz, (ponto de acesso), 802.11ag LWAPP, com antena integrada, configuracao ETSI, codigo AIR-LAP1131AG-E-K9ESPECIFICAÇÕES DO PN : AIR-LAP1131AG-E-K9 / ESPECIFICAÇÕES GERAIS / O Cisco Aironet 1131AG contém as seguintes informações: / • Memoria de RAM 32 MB / • Memoria flash de 16 MB / • Leds de erro, manutenção, reinicialização e operação / • Padrões de rede: IEEE 802.11a, 802.11b, e 802.11g / TAXA DE DADOS SUPORTADO: / • 802.11a: 6, 9, 12, 18, 24, 36, 48, and 54 Mbps / • 802.11g: 1, 2, 5.5, 6, 9, 11, 12, 18, 24, 36, 48, and 54 Mbps / ENERGIA: / • ENTRADA: • 100-240 VAC / • Frequência: 50-60Hz / DIMENSÕES: / • 7.5 in. x 7.5 in. x 1.3 in. (19.1 x 19.1 x 3.3 cm) / AMBIENTE: / • Temperatura operacional: • 32 até 104°F (0 até 40°C) / • Humidade relative: 10 até 90% sem condensação / • Temperatura não operacional: • -40 até 158F (-40 até 70C) / CRIPTOGRAFIA DE DADOS: / • AES-CCMP (WPA2) / • TKIP (WPA) / • Cisco TKIP / • WPA TKIP / SEGURANÇA: / • UL 60950-1 / • CAN/CSA-C22.2 No. 60950-1 / • UL 2043 / • IEC 60950-1 / • EN 60950-1 / • NIST FIPS 140-2 level 2 validation	Foxconn Cz s.r.o.	CISCO	AIR-LAP1131AG-E-K9		24/19
8517.62.77	Aparelho emissor com receptor incorporado, digital, com frequencia dual-band, funcionam em 2,4 ou 5 GHz (Ponto de Acesso), 802.11ag LWAPP, com antena integrada, configuracao Taiwan, codigo AIR-LAP1131AG-T-K9ESPECIFICAÇÕES DO PN : AIR-LAP1131AG-T-K9 / ESPECIFICAÇÕES GERAIS / O Cisco Aironet 1131AG contém as seguintes informações: / • Memoria de RAM 32 MB / • Memoria flash de 16 MB / • Leds de erro, manutenção, reinicialização e operação / • Padrões de rede: IEEE 802.11a, 802.11b, e 802.11g / TAXA DE DADOS SUPORTADO: / • 802.11a: 6, 9, 12, 18, 24, 36, 48, e 54 Mbps / • 802.11g: 1, 2, 5.5, 6, 9, 11, 12, 18, 24, 36, 48, e 54 Mbps / ENERGIA: / • ENTRADA: • 100-240 VAC / • Frequência: 50-60Hz / DIMENSÕES: / • 7.5 in. x 7.5 in. x 1.3 in. (19.1 x 19.1 x 3.3 cm) / AMBIENTE: / • Temperatura operacional: • 32 até 104°F (0 até 40°C) / • Humidade relative: 10 até 90% sem condensação / • Temperatura não operacional: • -40 até 158F (-40 até 70C) / CRIPTOGRAFIA DE DADOS: / • AES-CCMP (WPA2) / • TKIP (WPA) / • Cisco TKIP / • WPA TKIP / SEGURANÇA: / • UL 60950-1 / • CAN/CSA-C22.2 No. 60950-1 / • UL 2043 / • IEC 60950-1 / • EN 60950-1 / • NIST FIPS 140-2	HON HAI PRECISION INDUSTRY CO LTD	CISCO	AIR-LAP1131AG-T-K9		32/19
8517.62.77	Aparelho digital com receptor incorporado de frequencia inferior a 15GHz, (ponto de acesso) Aironet 1142, unificado fixo, 802.11a/g/n, com antena integrada, dominio regulatorio A, codigo AIR-LAP1142N-A-K9ESPECIFICAÇÕES DO PN : AIR-LAP1142N-A-K9 / ESPECIFICAÇÕES GERAIS: / • Antena integrada: 2.4 GHz , Ganho de 4,0 dBi, largura de feixe horizontal de 360 °, 5 GHz, ganho de 3 dBi, largura de feixe horizontal de 360 ° / • Interfaces: 10/100/1000BASE-T com detecção automática (RJ -45), Gerenciamento da porta console (RJ45) / • Memoria do Sistema: 128 MB DRAM, 32 MB flash. / ENERGIA: / • AP1140 : 44 a 57 VDC / • alimentacao e Power Injector : 100 a 240 VAC , 50 a 60 Hz. / AMBIENTE: / • Temperatura não operacional ( armazenamento): (-30 a 85 ° C) / • Temperatura de operação : (0 a 40 ° C) / • Umidade de operação : 10 a 90 % por cento (sem condensação ). / DIMENSOES (L x P x A): / • (22.1 x 22.1 x 4.7 cm). / SEGURANÇA: / • UL 60950-1 / • CAN/CSA-C22.2 No. 60950-1 / • UL 2043 / • IEC 60950-1 / • EN 60950-1.	HON HAI PRECISION INDUSTRY CO LTD	CISCO	AIR-LAP1142N-A-K9		14/19
8517.62.77	Aparelho emissor com receptor incorporado, digital, com frequencia inferior a 15GHz (Ponto de Acesso), 802.11 a/g/n, unificado fixo, com antena integrada, dominio regulatorio E, codigo AIR-LAP1142N-E-K9ESPECIFICAÇÕES DO PN : AIR-LAP1142N-E-K9 / ESPECIFICAÇÕES GERAIS: / • Antena integrada: 2.4 GHz , Ganho de 4,0 dBi, largura de feixe horizontal de 360 °, 5 GHz, ganho de 3 dBi, largura de feixe horizontal de 360 ° / • Interfaces: 10/100/1000BASE-T com detecção automática (RJ -45), Gerenciamento da porta console (RJ45) / • Memoria do Sistema: 128 MB DRAM, 32 MB flash. / ENERGIA: / • AP1140 : 44 a 57 VDC / • alimentacao e Power Injector : 100 a 240 VAC , 50 a 60 Hz. / AMBIENTE: / • Temperatura não operacional ( armazenamento): (-30 a 85 ° C) / • Temperatura de operação : (0 a 40 ° C) / • Umidade de operação : 10 a 90 % por cento (sem condensação ). / DIMENSOES (L x P x A): / • (22.1 x 22.1 x 4.7 cm). / SEGURANÇA: / • UL 60950-1 / • CAN/CSA-C22.2 No. 60950-1 / • UL 2043 / • IEC 60950-1 / • EN 60950-1.	Foxconn Cz s.r.o.	CISCO	AIR-LAP1142N-E-K9		24/19
8517.62.77	Aparelho emissor com receptor incorporado, digital, com frequencia inferior a 15GHz (Ponto de Acesso), Aironet 1142 unificado fixo, 802.11a/g/n, com antena integrada, dominio regulatorio T, codigo AIR-LAP1142N-T-K9ESPECIFICAÇÕES DO PN : AIR-LAP1142N-T-K9 / ESPECIFICAÇÕES GERAIS: / • Antena integrada: 2.4 GHz , Ganho de 4,0 dBi, largura de feixe horizontal de 360 °, 5 GHz, ganho de 3 dBi, largura de feixe horizontal de 360 ° / • Interfaces: 10/100/1000BASE-T com detecção automática (RJ -45), Gerenciamento da porta console (RJ45) / • memoria do Sistema: 128 MB DRAM, 32 MB flash. / ENERGIA: / • AP1140 : 44 a 57 VDC / • alimentacao e Power Injector : 100 a 240 VAC , 50 a 60 Hz. / AMBIENTE: / • Temperatura não operacional ( armazenamento): (-30 a 85 ° C) / • Temperatura de operação : (0 a 40 ° C) / • Umidade de operação : 10 a 90 % por cento (sem condensação ). / DIMENSOES (L x P x A): / • (22.1 x 22.1 x 4.7 cm). / SEGURANÇA: / • UL 60950-1 / • CAN/CSA-C22.2 No. 60950-1 / • UL 2043 / • IEC 60950-1 / • EN 60950-1.	HON HAI PRECISION INDUSTRY CO LTD	CISCO	AIR-LAP1142N-T-K9		28/19
8517.62.77	Aparelho emissor com receptor incorporado, digital, com frequencia inferior a 15GHz (Ponto de Acesso) Aironet 1242AG, 802.11ag LWAPP, Dual 2.4,5GHz, com conectores RP-TNC, configuracao FCC, codigo AIR-LAP1242AG-A-K9 ESPECIFICAÇÕES DO PN : AIR-LAP1242AG-A-K9 / ESPECIFICAÇÕES GERAIS / • A = FCC / • Porta console / • Portas Ethernet / • 32MB de memória RAM / • 16 MB de memória Flash / AUTENTICAÇÕES: / • WPA / • WPA2 (802.11i) / • Cisco TKIP / • (MIC) / • IEEE 802.11 WEP chaves de 40 bits e 128 bits / FREQUÊNCIA WIRELESS: / • 2.412 to 2.462 GHz; 11 channels / • 5.15 to 5.35, 5.725 to 5.825 GHz; 12 channels / DIMENSÕES(AxLxP): / • 6.6 x 8.5 x 1.1 in. (16.76 x 21.59 x 2.79 cm) / ENERGIA: / • Maximo: 12.95W / • 100 to 240 VAC; 50 to 60Hz (power supply) / ● 36 to 57 VDC (device) / AMBIENTE: / • Temperatura operacional: –4 a 131°F (–20 a 55°C) / • Temperatura de armazenamento: –40 a 185°F (–40 a 85°C) / SEGURANÇA: / • UL 60950-1 / • CAN/CSA-C22.2 No. 60950-1 / • UL 2043 / • IEC 60950-1 / • EN 60950-1 / • NIST FIPS 140-2 level 2 / EMC: / • FCC Parte 15.247, 15.407 / • RSS-210 / • EN 300.328, EN 301.893 / • ARIB-STD 33 / • ARIB-STD 66 / • ARIB-STD T71	HON HAI PRECISION INDUSTRY CO LTD	CISCO	AIR-LAP1242AG-A-K9		19/19
8517.62.77	Aparelho emissor com receptor incorporado, digital, com frequencia inferior a 15GHz (Ponto de Acesso), 802.11ag LWAPP, dual 2.4GHz, 5GHz RP-TNC ETSI, codigo AIR-LAP1242AG-E-K9ESPECIFICAÇÕES DO PN : AIR-LAP1242AG-E-K9 / ESPECIFICAÇÕES GERAIS / • Porta console / • Portas Ethernet / • 32MB de memória RAM / • 16 MB de memória Flash / AUTENTICAÇÕES: / • WPA / • WPA2 (802.11i) / • Cisco TKIP / • (MIC) / • IEEE 802.11 WEP chaves de 40 bits e 128 bits / FREQUÊNCIA WIRELESS: / • 2.412 to 2.462 GHz; 11 channels / • 5.15 to 5.35, 5.725 to 5.825 GHz; 12 channels / DIMENSÕES(AxLxP): / • 6.6 x 8.5 x 1.1 in. (16.76 x 21.59 x 2.79 cm) / ENERGIA: / • Maximo: 12.95W / • 100 to 240 VAC; 50 to 60Hz (power supply) / ● 36 to 57 VDC (device) / AMBIENTE: / • Temperatura operacional: –4 a 131°F (–20 a 55°C) / • Temperatura de armazenamento: –40 a 185°F (–40 a 85°C) / SEGURANÇA: / • UL 60950-1 / • CAN/CSA-C22.2 No. 60950-1 / • UL 2043 / • IEC 60950-1 / • EN 60950-1 / • NIST FIPS 140-2 level 2 / EMC: / • FCC Parte 15.247, 15.407 / • RSS-210 / • EN 300.328, EN 301.893 / • ARIB-STD 33 / • ARIB-STD 66 / • ARIB-STD T71	Foxconn Cz s.r.o.	CISCO	AIR-LAP1242AG-E-K9		32/19
8517.62.77	Aparelho emissor com receptor incorporado, digital, com frequencia inferior a 15GHz (ponto de acesso) Aironet serie 1260, 802.11a/g/n, antena externa, dominio regulatorio T, codigo AIR-LAP1262N-T-K9ESPECIFICAÇÕES DO PN : AIR-LAP1262N-T-K9 / ESPECIFICAÇÕES GERAIS / • Memoria flash de 32 MB / • Memória DRam de 128MB / • Leds de erro, manutenção, reinicialização e operação / • Padrões de rede: IEEE 802.11a, 802.11b, e 802.11g / TAXA DE DADOS SUPORTADO: / • 802.11a: 6, 9, 12, 18, 24, 36, 48, and 54 Mbps / • 802.11g: 1, 2, 5.5, 6, 9, 11, 12, 18, 24, 36, 48, and 54 Mbps / ENERGIA: / • ENTRADA: • 100-240 VAC / • Frequência: 50-60Hz / DIMENSÕES: / • 8.7 x 8.7 x 1.84 in. (22.1 x 22.1 x 4.7 cm) / AMBIENTE: / • Temperatura operacional: • 32 até 104°F (0 até 40°C) / • Humidade relative: 10 até 90% sem condensação / • Temperatura não operacional: • -40 até 158F (-40 até 70C) / CRIPTOGRAFIA DE DADOS: / • AES-CCMP (WPA2) / • TKIP (WPA) / • Cisco TKIP / • WPA TKIP / • IEEE 802.11 WEP / SEGURANÇA: / • UL 60950-1 / • CAN/CSA-C22.2 No. 60950-1 / • UL 2043 / • IEC 60950-1 / • EN 60950-1 / • Radio approvals: / • FCC Part 15.247, 15.407 / • RSS-210 (Canada) / • EN 300.328, EN 301.893 / • ARIB-STD 33 (Japan) / • ARIB-STD 66 (Japan) / • ARIB-STD T71 (Japan) / • AS/NZS 4268.2003 / • EMI and susceptibility (Classe B) / • FCC Part 15.107 and 15.109 / • ICES-003 (Canada) / • VCCI (Japan) / • EN 301.489-1 and -17	Foxconn Cz s.r.o.	CISCO	AIR-LAP1262N-T-K9		49/19
8517.62.77	Aparelho emissor com receptor incorporado, digital, com frequencia acesso 2.4 GHz (Ponto de Acesso), aironet 1524, serial Backhaul duplo, configuracao A ESPECIFICAÇÕES DO PN : AIR-LAP1524SB-A-K9 ESPECIFICAÇÕES GERAIS Interfaces Network: 10/100/1000BASE-T Ethernet, detecção automática (RJ- 45), ( disponível apenas 1522CV e 1523CV modelos) Wireless standards: 802.11a, 802.11b/g, Segurança pública 4,9 GHz (5, 10, canais de 20 MHz) Taxas de dados 4.9 GHz: 5 MHz: 13.5, 12, 9, 6, 4. 5, 3, 2.25, 1.5 Mbps 10 MHz: 27, 24, 18, 12, 9, 6, 4.5, 3 Mbps 20 MHz: 54, 48, 36, 24, 18, 12, 9, 6 Mbps. DIMENSOES: (30.48 cm x 19.81 cm x 16.26 cm). AMBIENTE: Temperatura operacional: -40 a 55°C Temperatura de armazenmanto: -50 a 85°C. ENERGIA: 90-480 VAC, 47-63 Hz Power over Ethernet: 48 VDC, +/-10 percent 12 VDC. SEGURANÇA: UL 60950 CAN/CSA-C22.2 No. 60950 IEC 60950 EN 60950. EMI: FCC parte 15.107, 15.109 ICES-003. Aplicação: Ultilizado como emissor de sinal com receptor digital incorporado	HON HAI PRECISION INDUSTRY CO LTD	CISCO	AIR-LAP1524SB-A-K9		43/19
8517.62.77	Aparelho emissor com receptor incorporado, digital, de frequência dual-band (2,4 e/ou 5 GHz), modulo Wave 1, 802.11ac, para ponto de acesso AP3600, dominio regulatorio T, codigo AIR-RM3000AC-T-K9=ESPECIFICAÇÕES DO PN : AIR-RM3000AC-T-K9= / ESPECIFICAÇÕES GERAIS: / • Modulo de expansão / • 802.11b, 802.11a, 802.11G, 802.11N, 802.11ac / AMBIENTE: / • Temperatura não operacional ( armazenamento): (-30 a 85 ° C) / • Temperatura de operação : (0 a 40 ° C) / • Umidade de operação : 10 a 90 % por cento (sem condensação). / SEGURANÇA: / • UL 60950-1 / • CAN/CSA-C22.2 No. 60950-1 / • UL 2043 / • IEC 60950-1 / • EN 60950-1. / • FCC Parte 15.247, 15.407 / • RSS-210 (Canada) / • EN 300.328, EN 301.893 (Europa) / • ARIB-STD 33 (Japão) / • ARIB-STD 66 (Japão) / • ARIB-STD T71 (Japão).	HON HAI PRECISION INDUSTRY CO LTD	CISCO	AIR-RM3000AC-T-K9=		17/20
8517.62.77	Aparelho emissor com receptor incorporado, digital, de frequência dual-band (2,4 e/ou 5 GHz), modulo de seguranca Wireless, codigo AIR-RM3000M=ESPECIFICAÇÕES DO PN : AIR-RM3000M= / ESPECIFICAÇÕES GERAIS: / • Modulo de expansão / • 802.11b, 802.11a, 802.11G, 802.11N, 802.11ac / AMBIENTE: / • Temperatura não operacional ( armazenamento): (-30 a 85 ° C) / • Temperatura de operação : (0 a 40 ° C) / • Umidade de operação : 10 a 90 % por cento (sem condensação). / SEGURANÇA: / • UL 60950-1 / • CAN/CSA-C22.2 No. 60950-1 / • UL 2043 / • IEC 60950-1 / • EN 60950-1. / • FCC Parte 15.247, 15.407 / • RSS-210 (Canada) / • EN 300.328, EN 301.893 (Europa) / • ARIB-STD 33 (Japão) / • ARIB-STD 66 (Japão) / • ARIB-STD T71 (Japão).	HON HAI PRECISION INDUSTRY CO LTD	CISCO	AIR-RM3000M=		17/20
8517.62.77	Aparelho emissor com receptor incorporado, digital, com frequencia dual-band, operam em 2,4 e/ou 5 GHz(Ponto de Acesso), 802.11a/g/n, com antena externa, dominio regulatorio T ESPECIFICAÇÕES DO PN : AIR-SAP1602E-T-K9 / ESPECIFICAÇÕES GERAIS / • Memoria flash de 16 MB / • Leds de erro, manutenção, reinicialização e operação / • Padrões de rede: IEEE 802.11a, 802.11b, e 802.11g / TAXA DE DADOS SUPORTADO: / • 802.11a: 6, 9, 12, 18, 24, 36, 48, and 54 Mbps / • 802.11g: 1, 2, 5.5, 6, 9, 11, 12, 18, 24, 36, 48, and 54 Mbps / ENERGIA: / • ENTRADA: • 100-240 VAC / • Frequência: 50-60Hz / DIMENSÕES: / • 8.12 x 9.52 x 2.35 in. (20.62 x 24.18 x 5.97 cm) / AMBIENTE: / • Temperatura operacional: • 32 até 104°F (0 até 40°C) / • Humidade relative: 10 até 90% sem condensação / • Temperatura não operacional: • -40 até 158F (-40 até 70C) / PADRÕES DE AUTENTICAÇÃO / • 802.11i, (WPA2), WPA / • 802.1X / • (AES), (TKIP) / CRIPTOGRAFIA DE DADOS: / • (WPA2) / • TKIP (WPA) / • Cisco TKIP / • WPA TKIP / • IEEE 802.11 WEP	Foxconn Cz s.r.o.	CISCO	AIR-SAP1602E-T-K9		49/19
8517.62.77	Aparelho emissor com receptor incorporado, digital, com frequencia inferior a 15GHz (Ponto de Acesso), 802.11a/g/n, com antena integrada, dominio regulatorio A, codigo AIR-SAP1602I-A-K9ESPECIFICAÇÕES DO PN : AIR-SAP1602I-A-K9 / ESPECIFICAÇÕES GERAIS / • Memoria flash de 16 MB / • Leds de erro, manutenção, reinicialização e operação / • Padrões de rede: IEEE 802.11a, 802.11b, e 802.11g / TAXA DE DADOS SUPORTADO: / • 802.11a: 6, 9, 12, 18, 24, 36, 48, and 54 Mbps / • 802.11g: 1, 2, 5.5, 6, 9, 11, 12, 18, 24, 36, 48, and 54 Mbps / ENERGIA: / • ENTRADA: • 100-240 VAC / • Frequência: 50-60Hz / DIMENSÕES: / • 8.12 x 9.52 x 2.35 in. (20.62 x 24.18 x 5.97 cm) / AMBIENTE: / • Temperatura operacional: • 32 até 104°F (0 até 40°C) / • Humidade relative: 10 até 90% sem condensação / • Temperatura não operacional: • -40 até 158F (-40 até 70C) / PADRÕES DE AUTENTICAÇÃO / • 802.11i, (WPA2), WPA / • 802.1X / • (AES), (TKIP) / CRIPTOGRAFIA DE DADOS: / • (WPA2) / • TKIP (WPA) / • Cisco TKIP / • WPA TKIP / • IEEE 802.11 WEP	Foxconn Cz s.r.o.	CISCO	AIR-SAP1602I-A-K9		24/19
8517.62.77	Aparelho emissor com receptor incorporado, digital, com frequencia dual-band (2,4 e/ou 5 GHz) (ponto de acesso) Standalone 802.11a/g/n, com antena integrada, dominio regulatorio N, codigo AIR-SAP1602I-N-K9ESPECIFICAÇÕES DO PN : AIR-SAP1602I-N-K9 / ESPECIFICAÇÕES GERAIS / • Memoria flash de 16 MB / • Leds de erro, manutenção, reinicialização e operação / • Padrões de rede: IEEE 802.11a, 802.11b, e 802.11g / TAXA DE DADOS SUPORTADO: / • 802.11a: 6, 9, 12, 18, 24, 36, 48, and 54 Mbps / • 802.11g: 1, 2, 5.5, 6, 9, 11, 12, 18, 24, 36, 48, and 54 Mbps / ENERGIA: / • ENTRADA: • 100-240 VAC / • Frequência: 50-60Hz / AMBIENTE: / • Temperatura operacional: • 32 até 104°F (0 até 40°C) / • Humidade relative: 10 até 90% sem condensação / • Temperatura não operacional: • -40 até 158F (-40 até 70C) / PADRÕES DE AUTENTICAÇÃO / • 802.11i, (WPA2), WPA / • 802.1X / • (AES), (TKIP) / CRIPTOGRAFIA DE DADOS: / • (WPA2) / • TKIP (WPA) / • Cisco TKIP / • WPA TKIP / • IEEE 802.11 WEP	HON HAI PRECISION INDUSTRY CO LTD	CISCO	AIR-SAP1602I-N-K9		17/20
8517.62.77	Aparelho emissor com receptor incorporado, digital, com frequencia dual-band (2,4 e/ou 5 GHz) (Ponto de Acesso), 802.11a/g/n, codigo AIR-SAP1602I-T-K9ESPECIFICAÇÕES DO PN : AIR-SAP1602I-T-K9 / ESPECIFICAÇÕES GERAIS / • Memoria flash de 16 MB / • Leds de erro, manutenção, reinicialização e operação / • Padrões de rede: IEEE 802.11a, 802.11b, e 802.11g / TAXA DE DADOS SUPORTADO: / • 802.11a: 6, 9, 12, 18, 24, 36, 48, and 54 Mbps / • 802.11g: 1, 2, 5.5, 6, 9, 11, 12, 18, 24, 36, 48, and 54 Mbps / ENERGIA: / • ENTRADA: • 100-240 VAC / • Frequência: 50-60Hz / DIMENSÕES: / • 8.12 x 9.52 x 2.35 in. (20.62 x 24.18 x 5.97 cm) / AMBIENTE: / • Temperatura operacional: • 32 até 104°F (0 até 40°C) / • Humidade relative: 10 até 90% sem condensação / • Temperatura não operacional: • -40 até 158F (-40 até 70C) / PADRÕES DE AUTENTICAÇÃO / • 802.11i, (WPA2), WPA / • 802.1X / • (AES), (TKIP) / CRIPTOGRAFIA DE DADOS: / • (WPA2) / • TKIP (WPA) / • Cisco TKIP / • WPA TKIP / • IEEE 802.11 WEP	HON HAI PRECISION INDUSTRY CO LTD	CISCO	AIR-SAP1602I-T-K9		17/20
8517.62.77	Aparelho emissor com receptor incorporado, digital, com frequencia inferior a 15GHz (Ponto de Acesso), 802.11n, modelo AIR-SAP2602E-T-K9ESPECIFICAÇÕES DO PN : AIR-SAP2602E-T-K9 / ESPECIFICAÇÕES GERAIS / • Memoria flash de 16 MB / • Leds de erro, manutenção, reinicialização e operação / • Padrões de rede: IEEE 802.11a, 802.11b, e 802.11g / TAXA DE DADOS SUPORTADO: / • 802.11a: 6, 9, 12, 18, 24, 36, 48, and 54 Mbps / • 802.11g: 1, 2, 5.5, 6, 9, 11, 12, 18, 24, 36, 48, and 54 Mbps / AMBIENTE: / • Temperatura operacional: • 32 até 104°F (0 até 40°C) / • Humidade relative: 10 até 90% sem condensação / • Temperatura não operacional: • -40 até 158F (-40 até 70C) / PADRÕES DE AUTENTICAÇÃO / • 802.11i, (WPA2), WPA / • 802.1X / • (AES), (TKIP) / CRIPTOGRAFIA DE DADOS: / • (WPA2) / • TKIP (WPA) / • Cisco TKIP / • WPA TKIP / • IEEE 802.11 WEP	Foxconn Cz s.r.o.	CISCO	AIR-SAP2602E-T-K9		19/19
8517.62.77	Aparelho digital com receptor incorporado, digital, com frequencia dual band de 2,4GHz e 5GHz (ponto de acesso), 802.11n,com tecnologia MIMO 3x4:3SS, modular, antena integrada, dominio regulatorio T, codigo AIR-SAP2602I-T-K9ESPECIFICAÇÕES DO PN : AIR-SAP2602I-T-K9 / ESPECIFICAÇÕES GERAIS / • Memoria flash de 16 MB / • Leds de erro, manutenção, reinicialização e operação / • Padrões de rede: IEEE 802.11a, 802.11b, e 802.11g / TAXA DE DADOS SUPORTADO: / • 802.11a: 6, 9, 12, 18, 24, 36, 48, and 54 Mbps / • 802.11g: 1, 2, 5.5, 6, 9, 11, 12, 18, 24, 36, 48, and 54 Mbps / AMBIENTE: / • Temperatura operacional: • 32 até 104°F (0 até 40°C) / • Humidade relative: 10 até 90% sem condensação / • Temperatura não operacional: • -40 até 158F (-40 até 70C) / PADRÕES DE AUTENTICAÇÃO / • 802.11i, (WPA2), WPA / • 802.1X / • (AES), (TKIP) / CRIPTOGRAFIA DE DADOS: / • (WPA2) / • TKIP (WPA) / • Cisco TKIP / • WPA TKIP / • IEEE 802.11 WEP	Foxconn Cz s.r.o.	CISCO	AIR-SAP2602I-T-K9		19/19
8517.62.77	Aparelho digital com receptor incorporado, digital, com frequencia inferior a 15GHz (ponto de acesso), 802.11n, modelo 702, com tecnologia MIMO 2x2:2SS, antena integrada, dominio regulatorio T, código AIR-SAP702I-T-K9ESPECIFICAÇÕES DO PN : AIR-SAP702I-T-K9 / ESPECIFICAÇÕES GERAIS / • Memoria flash de 16 MB / • Leds de erro, manutenção, reinicialização e operação / • Padrões de rede: IEEE 802.11a, 802.11b, e 802.11g / TAXA DE DADOS SUPORTADO: / • 802.11a: 6, 9, 12, 18, 24, 36, 48, and 54 Mbps / • 802.11g: 1, 2, 5.5, 6, 9, 11, 12, 18, 24, 36, 48, and 54 Mbps / ENERGIA: / • ENTRADA: • 100-240 VAC / • Frequência: 50-60Hz / DIMENSÕES: / • 8.12 x 9.52 x 2.35 in. (20.62 x 24.18 x 5.97 cm) / AMBIENTE: / • Temperatura operacional: • 32 até 104°F (0 até 40°C) / • Humidade relative: 10 até 90% sem condensação / • Temperatura não operacional: • -40 até 158F (-40 até 70C) / PADRÕES DE AUTENTICAÇÃO / • 802.11i, (WPA2), WPA / • 802.1X / • (AES), (TKIP) / CRIPTOGRAFIA DE DADOS: / • (WPA2) / • TKIP (WPA) / • Cisco TKIP / • WPA TKIP / • IEEE 802.11 WEP	HON HAI PRECISION INDUSTRY CO LTD	CISCO	AIR-SAP702I-T-K9		19/19
8517.62.77	Aparelho emissor com receptor incorporado, digital, com frequencia inferior a 15GHz (Ponto de Acesso), 802.11n, modelo 702, com tecnologia MIMO 2x2:2SS, antena integrada, dominio regulatorio Z, codigo AIR-SAP702I-Z-K9ESPECIFICAÇÕES DO PN : AIR-SAP702I-Z-K9 / ESPECIFICAÇÕES GERAIS / • Memoria flash de 16 MB / • Leds de erro, manutenção, reinicialização e operação / • Padrões de rede: IEEE 802.11a, 802.11b, e 802.11g / TAXA DE DADOS SUPORTADO: / • 802.11a: 6, 9, 12, 18, 24, 36, 48, and 54 Mbps / • 802.11g: 1, 2, 5.5, 6, 9, 11, 12, 18, 24, 36, 48, and 54 Mbps / ENERGIA: / • ENTRADA: • 100-240 VAC / • Frequência: 50-60Hz / DIMENSÕES: / • 8.12 x 9.52 x 2.35 in. (20.62 x 24.18 x 5.97 cm) / AMBIENTE: / • Temperatura operacional: • 32 até 104°F (0 até 40°C) / • Humidade relative: 10 até 90% sem condensação / • Temperatura não operacional: • -40 até 158F (-40 até 70C) / PADRÕES DE AUTENTICAÇÃO / • 802.11i, (WPA2), WPA / • 802.1X / • (AES), (TKIP) / CRIPTOGRAFIA DE DADOS: / • (WPA2) / • TKIP (WPA) / • Cisco TKIP / • WPA TKIP / • IEEE 802.11 WEP	HON HAI PRECISION INDUSTRY CO LTD	CISCO	AIR-SAP702I-Z-K9		19/19
8517.62.77	Aparelho emissor com receptor incorporado, digital, de frequência que opera em 2,4 e/ou 5 GHz, ponto de acesso, marca Cisco, serie Catalyst 9150AX, com antena interna. ESPECIFICAÇÕES GERAIS: Antena integrada: 2.4 GHz , Ganho de 4 dBi, interna Omnidirecional, 5 GHz, ganho de 5 dBi, interna Omnidirecional. Interfaces: 1x 10/100/1000 Base-T (Ethernet) Uplink, Gerenciamento da porta console (RJ -45) ? 802.3af (PoE). Dominio regulatório Z. AMBIENTE: Temperatura não operacional ( armazenamento): -22° to 158°F (-30° to 70°C); Temperatura de operação : 32° to 122°F (0° to 50°C); Umidade de operação: 10% a 90% (sem condensação). SEGURANÇA: IEC 60950-1, EN 60950-1, UL 60950-1, IEC 62368-1, EN 62368-1, UL/CUL 62368-1, CAN/CSA-C22.2 No. 60950-1, AS/NZS60950.1.	WISTRON NEWEB CORPORATION (WNC),	CISCO SERIAL NUMBER PSZ26241N6Q	C9105AXI-Z		01/23
8517.62.77	Aparelho emissor com receptor incorporado, digital, de frequência que opera em 2,4 e/ou 5 GHz, controlador Wireless, ponto de acesso, Cisco serie Catalyst 9115AX ESPECIFICAÇÕES GERAIS / • MIMO 4x4 com quatro fluxos espaciais / • Combinação de Proporção Máxima (MRC) / • Formação de feixe 802.11ne 802.11a/g / • Canais de 20 e 40 MHz / • Taxas de dados PHY de até 890 Mbps (40 MHz com 5 GHz e 20 MHz com 2,4 GHz) / • Agregação de pacotes: A-MPDU (transmissão e recepção), A-MSDU (transmissão e recepção) / • Seleção de Frequência Dinâmica (DFS) 802.11 / • Suporte à diversidade de deslocamento cíclico (CSD) / • MU-MIMO de downlink 4x4 com quatro fluxos espaciais / • Uplink/downlink OFDMA / • TWT / • Coloração BSS / • MRC / • Formação de feixe 802.11ax / • Canais de 20, 40, 80 e 160 MHz / • Taxas de dados PHY de até 5,38 Gbps (160 MHz com 5 GHz e 20 MHz com 2,4 GHz) / • Agregação de pacotes: A-MPDU (transmissão e recepção), A-MSDU (transmissão e recepção) / • 802.11 DFS / • Suporte a CSD / • 2,4 GHz, ganho de pico 3 dBi, antena interna, omnidirecional em azimute / • 5 GHz, ganho de pico 4 dBi, antena interna, omnidirecional em azimute / • 1x 100, 1000, 2500 Multigigabit Ethernet (RJ-45) – IEEE 802.3bz / • Porta do console de gerenciamento (RJ-45) / • USB 2.0 / DIMENSÕES(A x L x P): / • 20,3 x 20,3 x 4,3 cm / AMBIENTE: / • Temperatura fora de operação (armazenamento): -30° a 70°C / • Teste de altitude não operacional (armazenamento): 25˚C, 15.000 pés. / • Temperatura de operação: -20° a 50°C / • Umidade operacional: 10% a 90% (sem condensação) / • Teste de altitude operacional: 40˚C, 9843 pés. / SEGURANÇA: / • IEC 60950-1 / • EN 60950-1 / • UL 60950-1 / • CAN/CSA-C22.2 Nº 60950-1 / • AS/NZS 60950-1 / • UL 2043 / • Equipamento classe III / EMC: / • CISPR 32 (rev. 2015) / • EN 55032 (rev. 2012/AC:2013) / • EN 55032 (rev. 2015) / • EN61000-3-2 (rev. 2014) / • EN61000-3-3 (rev. 2013) / • KN61000-3-2 / • KN61000-3-3 / • AS/NZS CISPR 32 Classe B (rev. 2015) / • 47 CFR FCC Parte 15B / • ICES-003 (rev. 2016 Edição 6, Classe B) / • VCCI (V3) / • SNC (rev. 13438) / • KN-32 / • TCVN 7189 (rev. 2009)	HON HAI PRECISION INDUSTRY CO LTD	CISCO	C9115AXE-Z		12/22
8517.62.77	Aparelho emissor com receptor incorporado, digital, de frequencia inferior a 15 GHz, Ponto de acesso Cisco serie Catalyst 9115AX Descricao do ProdutoC9115AXI-A Aparelho emissor com receptor incorporadoESPECIFICACOES DO PN: C9115AXI-A ESPECIFICACOES GERAIS MIMO 4x4 com quatro fluxos espaciais Combinacao de Proporcao Maxima (MRC) Formacao de feixe 802.11ne 802.11a/g Canais de 20 e 40 MHz Taxas de dados PHY de ate 890 Mbps (40 MHz com 5 GHz e 20 MHz com 2,4 GHz) Agregacao de pacotes: A-MPDU (transmissao e recepcao), A-MSDU (transmissao e recepcao) Selecao de Frequencia Dinamica (DFS) 802.11 Suporte a diversidade de deslocamento ciclico (CSD) MU-MIMO de downlink 4x4 com quatro fluxos espaciais Uplink/downlink OFDMA TWT Coloracao BSS MRC Formacao de feixe 802.11ax Canais de 20, 40, 80 e 160 MHz Taxas de dados PHY de ate 5,38 Gbps (160 MHz com 5 GHz e 20 MHz com 2,4 GHz) Agregacao de pacotes: A-MPDU (transmissao e recepcao), A-MSDU (transmissao e recepcao) 802.11 DFS Suporte a CSD 2,4 GHz, ganho de pico 3 dBi, antena interna, omnidirecional em azimute 5 GHz, ganho de pico 4 dBi, antena interna, omnidirecional em azimute 1x 100, 1000, 2500 Multigigabit Ethernet (RJ-45) IEEE 802.3bz Porta do console de gerenciamento (RJ-45) USB 2.0DIMENSOES(A x L x P): 20,3 x 20,3 x 4,3 cmAMBIENTE: Temperatura fora de operacao (armazenamento): -30° a 70°C Teste de altitude nao operacional (armazenamento): 25 C, 15.000 pes. Temperatura de operacao: -20° a 50°C Umidade operacional: 10% a 90% (sem condensacao) Teste de altitude operacional: 40 C, 9843 pes.SEGURANCA: IEC 60950-1 EN 60950-1 UL 60950-1 CAN/CSA-C22.2 No 60950-1 AS/NZS 60950-1 UL 2043 Equipamento classe IIIEMC: CISPR 32 (rev. 2015) EN 55032 (rev. 2012/AC:2013) EN 55032 (rev. 2015) EN61000-3-2 (rev. 2014) EN61000-3-3 (rev. 2013) KN61000-3-2 KN61000-3-3 AS/NZS CISPR 32 Classe B (rev. 2015) 47 CFR FCC Parte 15B ICES-003 (rev. 2016 Edicao 6, Classe B) VCCI (V3) SNC (rev. 13438) KN-32 TCVN 7189 (rev. 2009).	FOXCONN JUAREZ CALLE INTERMEX	CISCO	C9115AXI-A		20/23
8517.62.77	Aparelho emissor com receptor incorporado digital, com frequencias 2.4 GHz (4x4), 5 GHz (4x4) e BLE, Cisco serie Catalyst 9115AX, com tecnologias OFDMA e MU-MIMO, WIFI 6 certificavel, anterna integrada e externa ESPECIFICAÇÕES GERAIS / • MIMO 4x4 com quatro fluxos espaciais / • Combinação de Proporção Máxima (MRC) / • Formação de feixe 802.11ne 802.11a/g / • Canais de 20 e 40 MHz / • Taxas de dados PHY de até 890 Mbps (40 MHz com 5 GHz e 20 MHz com 2,4 GHz) / • Agregação de pacotes: A-MPDU (transmissão e recepção), A-MSDU (transmissão e recepção) / • Seleção de Frequência Dinâmica (DFS) 802.11 / • Suporte à diversidade de deslocamento cíclico (CSD) / • MU-MIMO de downlink 4x4 com quatro fluxos espaciais / • Uplink/downlink OFDMA / • TWT / • Coloração BSS / • MRC / • Formação de feixe 802.11ax / • Canais de 20, 40, 80 e 160 MHz / • Taxas de dados PHY de até 5,38 Gbps (160 MHz com 5 GHz e 20 MHz com 2,4 GHz) / • Agregação de pacotes: A-MPDU (transmissão e recepção), A-MSDU (transmissão e recepção) / • 802.11 DFS / • Suporte a CSD / • 2,4 GHz, ganho de pico 3 dBi, antena interna, omnidirecional em azimute / • 5 GHz, ganho de pico 4 dBi, antena interna, omnidirecional em azimute / • 1x 100, 1000, 2500 Multigigabit Ethernet (RJ-45) – IEEE 802.3bz / • Porta do console de gerenciamento (RJ-45) / • USB 2.0 / DIMENSÕES(A x L x P): / • 20,3 x 20,3 x 4,3 cm / AMBIENTE: / • Temperatura fora de operação (armazenamento): -30° a 70°C / • Teste de altitude não operacional (armazenamento): 25˚C, 15.000 pés. / • Temperatura de operação: -20° a 50°C / • Umidade operacional: 10% a 90% (sem condensação) / • Teste de altitude operacional: 40˚C, 9843 pés. / SEGURANÇA: / • IEC 60950-1 / • EN 60950-1 / • UL 60950-1 / • CAN/CSA-C22.2 Nº 60950-1 / • AS/NZS 60950-1 / • UL 2043 / • Equipamento classe III / EMC: / • CISPR 32 (rev. 2015) / • EN 55032 (rev. 2012/AC:2013) / • EN 55032 (rev. 2015) / • EN61000-3-2 (rev. 2014) / • EN61000-3-3 (rev. 2013) / • KN61000-3-2 / • KN61000-3-3 / • AS/NZS CISPR 32 Classe B (rev. 2015) / • 47 CFR FCC Parte 15B / • ICES-003 (rev. 2016 Edição 6, Classe B) / • VCCI (V3) / • SNC (rev. 13438) / • KN-32 / • TCVN 7189 (rev. 2009)	HON HAI PRECISION INDUSTRY CO LTD	CISCO	C9115AXI-Z		12/22
8517.62.77	Aparelho emissor com receptor incorporado, digital, com frequencia Dual-band de 2,4 e/ou 5 GHz, ponto de acesso Cisco serie Catalyst 9120AX ESPECIFICAÇÕES GERAIS / • Versão do software Cisco Unified Wireless Network 8.9.x ou posterior / • Cisco IOS ® XE Software Release 16.11 com AP Device Pack, ou posterior / • MIMO 4x4 com quatro fluxos espaciais / • Combinação de Proporção Máxima (MRC) / • Formação de feixe 802.11ne 802.11a/g / • Canais de 20 e 40 MHz / • Taxas de dados PHY de até 890 Mbps (40 MHz com 5 GHz e 20 MHz com 2,4 GHz) / • Agregação de pacotes: A-MPDU (transmissão e recepção), A-MSDU (transmissão e recepção) / • Seleção de Frequência Dinâmica (DFS) 802.11 / • Suporte à diversidade de deslocamento cíclico (CSD) / • Temperatura não operacional (armazenamento): -30° a 70°C / • Teste de altitude não operacional (armazenamento): 25˚C, 15.000 pés. / • Temperatura de operação: 0° a 50°C / DIMENSOES: / • 21,6 cm (A) x 21,6 cm (L) x 4,3 cm (P) / SEGURANÇA: / • 802.11i, Wi-Fi Protected Access 3 (WPA3), WPA2, WPA / • 802.1X / • Padrão de criptografia avançada (AES)	HON HAI PRECISION INDUSTRY CO LTD	CISCO	C9120AXE-Z		12/22
8517.62.77	Aparelho emissor com receptor incorporado, digital, de frequencia inferior a 15 GHz, ponto de acesso Cisco serie Catalyst Serie C9120AX, interno, 802.11ax, tecnologia 4x4:4 MIMO, IOT, BT5, mGig, USB, RHL ESPECIFICAÇÕES DO PN: C9120AXI-A ESPECIFICAÇÕES GERAIS: Versão do software Cisco Unified Wireless Network 8.9.x ou posterior Cisco IOS ® XE Software Release 16.11 com AP Device Pack, ou posterior MIMO 4x4 com quatro fluxos espaciais Combinação de Proporção Máxima (MRC) Formação de feixe 802.11ne 802.11a/g Canais de 20 e 40 MHz Taxas de dados PHY de até 890 Mbps (40 MHz com 5 GHz e 20 MHz com 2,4 GHz) Agregação de pacotes: A-MPDU (transmissão e recepção), A-MSDU (transmissão e recepção) Seleção de Frequência Dinâmica (DFS) 802.11 Suporte à diversidade de deslocamento cíclico (CSD) Temperatura não operacional (armazenamento): -30° a 70°C Teste de altitude não operacional (armazenamento): 25?C, 15.000 pés. Temperatura de operação: 0° a 50°C DIMENSOES: 21,6 cm (A) x 21,6 cm (L) x 4,3 cm (P) SEGURANÇA: 802.11i, Wi-Fi Protected Access 3 (WPA3), WPA2, WPA 802.1X Padrão de criptografia avançada (AES). Aplicação: Utilizado para emissão, transmissão e recepção de dados.	HON HAI PRECISION INDUSTRY CO MING	CISCO	C9120AXI-A		39/22
8517.62.77	Aparelho para recepcao e transmissao de dados, de frequencia Dual-Band, opera em 2,4 e 5 GHz, ponto de acesso Cisco serie Catalyst Serie 9120AX, interno, 802.11ax 4x4:4 MIMO; IOT; BT5; mGig; USB; RHL ESPECIFICAÇÕES DO PN: C9120AXI-Z ESPECIFICAÇÕES GERAIS Versão do software Cisco Unified Wireless Network 8.9.x ou posterior Cisco IOS ® XE Software Release 16.11 com AP Device Pack, ou posterior MIMO 4x4 com quatro fluxos espaciais Combinação de Proporção Máxima (MRC) Formação de feixe 802.11ne 802.11a/g Canais de 20 e 40 MHz Taxas de dados PHY de até 890 Mbps (40 MHz com 5 GHz e 20 MHz com 2,4 GHz) Agregação de pacotes: A-MPDU (transmissão e recepção), A-MSDU (transmissão e recepção) Seleção de Frequência Dinâmica (DFS) 802.11 Suporte à diversidade de deslocamento cíclico (CSD) Temperatura não operacional (armazenamento): -30° a 70°C Teste de altitude não operacional (armazenamento): 25?C, 15.000 pés. Temperatura de operação: 0° a 50°C DIMENSOES: Ponto de acesso (sem suportes de montagem): C9120AXI: 8,5 x 8,5 x 1,7" (21,6 x 21,6 x 4,3 cm) SEGURANÇA: 802.11i, Wi-Fi Protected Access 3 (WPA3), WPA2, WPA 802.1X Padrão de criptografia avançada (AES) Aplicação: Utilizado para emissão, transmissão e recepção de dados.	HON HAI PRECISION	CISCO	C9120AXI-Z		07/22
8517.62.77	Aparelho emissor com receptor incorporado, digital, de frequencia 2,4 e/ou 5 GHz, ponto de acesso Cisco serie Catalyst 9130AX ESPECIFICAÇÕES GERAIS: / • MIMO 4x4 com quatro fluxos espaciais / • Combinação de Proporção Máxima (MRC) / • 802.11ne 802.11a/g / • Canais de 20 e 40 MHz / • Taxas de dados PHY de até 1,5 Gbps (40 MHz com 5 GHz e 20 MHz com 2,4 GHz) / • Agregação de pacotes: Aggregate MAC Protocol Data Unit (A-MPDU) (transmitir e receber), Aggregate MAC Service Data Unit (A-MSDU) (transmitir e receber) / • Seleção de Frequência Dinâmica (DFS) 802.11 / • Suporte à diversidade de deslocamento cíclico (CSD) / • MU-MIMO de uplink/downlink 8x8 com oito fluxos espaciais / • Uplink/downlink OFDMA / • TWT / • Coloração BSS / • MRC / • Formação de feixe 802.11ax / • Canais de 20, 40, 80 e 160 MHz / • Taxas de dados PHY de até 5,38 Gbps (8x8 80 MHz ou Dual 4x4 80+80 MHz em 5GHz e 4x4 20 MHz em 2.4) / • Agregação de pacotes: A-MPDU (transmissão e recepção), A-MSDU (transmissão e recepção) / • 802.11 DFS / • Suporte a CSD / • Suporte WPA3 / • 2,4 GHz: ganho de pico 4 dBi, antena interna, omnidirecional em azimute / • 5 GHz: ganho de pico 6 dBi, antena interna, omnidirecional em azimute / DIMENSOES: / • 21,6 cm (A) x 21,6 cm (L) x 4,3 cm (P) / SEGURANÇA: / • 802.11i, Wi-Fi Protected Access 3 (WPA3), WPA2, WPA / • 802.1X / • Padrão de criptografia avançada (AES)	HON HAI PRECISION INDUSTRY CO LTD	CISCO	C9130AXE-A		12/22
8517.62.77	Aparelho emissor com receptor incorporado, digital, de frequencia 2,4 e/ou 5 GHz, ponto de acesso Cisco serie Catalyst 9130AX ESPECIFICAÇÕES GERAIS / • MIMO 4x4 com quatro fluxos espaciais / • Combinação de Proporção Máxima (MRC) / • 802.11ne 802.11a/g / • Canais de 20 e 40 MHz / • Taxas de dados PHY de até 1,5 Gbps (40 MHz com 5 GHz e 20 MHz com 2,4 GHz) / • Agregação de pacotes: Aggregate MAC Protocol Data Unit (A-MPDU) (transmitir e receber), Aggregate MAC Service Data Unit (A-MSDU) (transmitir e receber) / • Seleção de Frequência Dinâmica (DFS) 802.11 / • Suporte à diversidade de deslocamento cíclico (CSD) / • MU-MIMO de uplink/downlink 8x8 com oito fluxos espaciais / • Uplink/downlink OFDMA / • TWT / • Coloração BSS / • MRC / • Formação de feixe 802.11ax / • Canais de 20, 40, 80 e 160 MHz / • Taxas de dados PHY de até 5,38 Gbps (8x8 80 MHz ou Dual 4x4 80+80 MHz em 5GHz e 4x4 20 MHz em 2.4) / • Agregação de pacotes: A-MPDU (transmissão e recepção), A-MSDU (transmissão e recepção) / • 802.11 DFS / • Suporte a CSD / • Suporte WPA3 / • 2,4 GHz: ganho de pico 4 dBi, antena interna, omnidirecional em azimute / • 5 GHz: ganho de pico 6 dBi, antena interna, omnidirecional em azimute / DIMENSOES: / • 21,6 cm (A) x 21,6 cm (L) x 4,3 cm (P) / SEGURANÇA: / • 802.11i, Wi-Fi Protected Access 3 (WPA3), WPA2, WPA / • 802.1X / • Padrão de criptografia avançada (AES)	HON HAI PRECISION INDUSTRY CO LTD	CISCO	C9130AXE-Z		12/22
8517.62.77	Aparelho emissor com receptor incorporado, digital, de frequencia inferior a 15 GHz, ponto de acesso Cisco serie Catalyst 9130AX Descricao do ProdutoC9130AXI-A Dipositivo para recepcao, emissao e transmissao de dadosESPECIFICACOES DO PN: C9130AXI-AESPECIFICACOES GERAIS: MIMO 4x4 com quatro fluxos espaciais Combinacao de Proporcao Maxima (MRC) 802.11ne 802.11a/g Canais de 20 e 40 MHz Taxas de dados PHY de ate 1,5 Gbps (40 MHz com 5 GHz e 20 MHz com 2,4 GHz) Agregacao de pacotes: Aggregate MAC Protocol Data Unit (A-MPDU) (transmitir e receber), Aggregate MAC Service Data Unit (A-MSDU) (transmitir e receber) Selecao de Frequencia Dinamica (DFS) 802.11 Suporte a diversidade de deslocamento ciclico (CSD) MU-MIMO de uplink/downlink 8x8 com oito fluxos espaciais Uplink/downlink OFDMA TWT Coloracao BSS MRC Formacao de feixe 802.11ax Canais de 20, 40, 80 e 160 MHz Taxas de dados PHY de ate 5,38 Gbps (8x8 80 MHz ou Dual 4x4 80+80 MHz em 5GHz e 4x4 20 MHz em 2.4) Agregacao de pacotes: A-MPDU (transmissao e recepcao), A-MSDU (transmissao e recepcao) 802.11 DFS Suporte a CSD Suporte WPA3 2,4 GHz: ganho de pico 4 dBi, antena interna, omnidirecional em azimute 5 GHz: ganho de pico 6 dBi, antena interna, omnidirecional em azimuteDIMENSOES: 21,6 cm (A) x 21,6 cm (L) x 4,3 cm (P)SEGURANCA: 802.11i, Wi-Fi Protected Access 3 (WPA3), WPA2, WPA 802.1X Padrao de criptografia avancada (AES).	FOXCONN JUAREZ CALLE INTERMEX	CISCO	C9130AXI-A		15/23
8517.62.77	Aparelho emissor com receptor incorporado, digital, de frequencia 2,4 e/ou 5 GHz, ponto de acesso Cisco serie Catalyst 9130AX ESPECIFICAÇÕES GERAIS: / • MIMO 4x4 com quatro fluxos espaciais / • Combinação de Proporção Máxima (MRC) / • 802.11ne 802.11a/g / • Canais de 20 e 40 MHz / • Taxas de dados PHY de até 1,5 Gbps (40 MHz com 5 GHz e 20 MHz com 2,4 GHz) / • Agregação de pacotes: Aggregate MAC Protocol Data Unit (A-MPDU) (transmitir e receber), Aggregate MAC Service Data Unit (A-MSDU) (transmitir e receber) / • Seleção de Frequência Dinâmica (DFS) 802.11 / • Suporte à diversidade de deslocamento cíclico (CSD) / • MU-MIMO de uplink/downlink 8x8 com oito fluxos espaciais / • Uplink/downlink OFDMA / • TWT / • Coloração BSS / • MRC / • Formação de feixe 802.11ax / • Canais de 20, 40, 80 e 160 MHz / • Taxas de dados PHY de até 5,38 Gbps (8x8 80 MHz ou Dual 4x4 80+80 MHz em 5GHz e 4x4 20 MHz em 2.4) / • Agregação de pacotes: A-MPDU (transmissão e recepção), A-MSDU (transmissão e recepção) / • 802.11 DFS / • Suporte a CSD / • Suporte WPA3 / • 2,4 GHz: ganho de pico 4 dBi, antena interna, omnidirecional em azimute / • 5 GHz: ganho de pico 6 dBi, antena interna, omnidirecional em azimute / DIMENSOES: / • 21,6 cm (A) x 21,6 cm (L) x 4,3 cm (P) / SEGURANÇA: / • 802.11i, Wi-Fi Protected Access 3 (WPA3), WPA2, WPA / • 802.1X / • Padrão de criptografia avançada (AES)	HON HAI PRECISION INDUSTRY CO LTD	CISCO	C9130AXI-Z		12/22
8517.62.77	Aparelho emissor com receptor incorporado, digital, Cisco, de frequencia 915Mhz, WPAN IP67 alcance estendido, BBU avançado, fonte de alimentação PS, antena dual. ESPECIFICAÇÕES DO PN : IR529UBWP-915D/K9 ESPECIFICAÇÕES GERAIS IEEE 802.15.4 g/e/v IETF 6LoWPAN Protocolo de roteamento IETF para redes de baixa potência e com perdas (RPL) Protocolo de aplicação restrita IETF (CoAP) GERENCIAMENTO: Modular QoS CLI (MQC) MIB ATM MIB (RFC 1695) Cisco ATM EXT MIB IF MIB SONET MIB (RFC 2558) Cisco IETF ATM2 PVCTRAP MIB MIB-II ENERGIA: Frequência : 23W (Max) Tensão : 85 - 264 VAC, 47 - 63 Hz AMBIENTE: Temperatura operacional: -40 a +70C SEGURANÇA: EUA: UL 60950-1 Canadá: CAN/CSA C22.2 No. 60950-1 Austrália/Nova Zelândia: AS/NZS 60950.1 Resto do mundo: IEC 60950-1 Certificado UL para UL/CSA 60950-1, 2ª Ed. Relatório do CB para IEC60950-1, 2ª Ed., abrangendo todas as diferenças de grupo e desvios nacionais EMC: 47 CFR, Part 15 RSS-247 EN61000-3-2 (Harmonics) EN61000-3-3 (Flicker) ICES-003 Class A EN55032 Class A CISPR32 Class A AS/NZS 3548 Class A VCCI V-3 CNS 13438 EN 300-386 IMUNIDADE: EN61000-6-2 EN61000-3-3 (ESD) EN61000-4-2 (ESD) EN61000-4-3 (RF) EN61000-4-4 (EFT) EN61000-4-5 (SURGE) EN61000-4-6 (CRF) EN61000-4-11 (VDI) EN 55024, CISPR 24 EN 55035, CISPR 35 EN61000-6-1. Aplicação: Utilizado para emissão, transmissão e recepção de dados.	JABIL CIRCUIT DE MEXICO S.A. DE CV C/O REDWOOD	CISCO	IR529UBWP-915D/K9		01/23
8517.62.77	Aparelho emissor com receptor incorporado, digital, dual band com frequencia 2.4-GHz e 5-GHz (Ponto de Acesso), industrial AP 3702, com 4 portas de antenas na parte superior e inferior. ESPECIFICAÇÕES DO PN: IW3702-2E-UXK9 / ESPECIFICAÇÕES GERAIS / • ● IW3702-2E-UXK9: 2 conectores de antena na parte superior e inferior para antenas externas conectadas diretamente (4 conectores de antena no total) / • ● IW3702-4E-UXK9: 4 conectores de antena no mesmo lado para outras antenas externas / • ● AIR-ACCPMK3700=: Kit de montagem em poste, somente poste vertical (2 a 3 polegadas de diâmetro), não requer ferramenta de instalação de banda / • ● AIR-ACCPMK3700-2=: Kit de montagem em poste, para postes de 2 a 16 polegadas de diâmetro / • ● AIR-ACCDMK3700=: kit de montagem em trilho DIN / • ● CAB-PWR-M12-10=: Cabo de alimentação DC M12, 4 pinos, Código A, 10 pés / • ● CAB-ETHRJ45-M12-10=: Cabo Ethernet M12 para RJ-45, 8 pinos, X-Code, 10 pés / • ● 4 x 4 MIMO com 3 fluxos espaciais / • ● Combinação de Proporção Máxima (MRC) / • ● Formação de feixe 802.11ac / • ● Canais de 20, 40 e 80 MHz / • ● Taxas de dados PHY de até 1,3 Gbps (80 MHz com 5 GHz) / • ● Agregação de pacotes: A-MPDU (Tx/Rx), A-MSDU (Tx/Rx) / • ● Seleção de Frequência Dinâmica (DFS) 802.11 / • ● Suporte à diversidade de deslocamento cíclico (CSD) / DIMENSÕES L x P x A / 28,7 x 20,3 x 5,9 cm / AMBIENTE: / • -40°C a +60°C e testados a +85°C por 16 horas / SEGURANÇA: / • DES, 3DES, AES 128, AES 192 e AES 256 acelerados por hardware / • Suporte à infraestrutura de chave pública (PKI) / • 20 túneis IPsec / • Cliente e servidor Cisco Easy VPN Solution / • Transparência da tradução de endereço de rede (NAT) / • VPN multiponto dinâmica (DMVPN) / • VPN de transporte criptografado de grupo sem túnel / • VPN flexível / • Failover com estado de IPsec / • IPsec com reconhecimento de VRF / • IPsec sobre IPv6 / EMC: / • 47CFR Part 15 (CFR 47) Class A (FCC Class A) / • AS/NZS CISPR22 Class A / • CISPR22 CLASS A / • EN55022 Class A / • ICES003 Class A / • VCCI Class A / • EN61000-3-2 / • EN61000-3-3 / • KN22 Class A / • CNS13438 Class A / • EN300386 / • TCVN7189 / • EN55024 / • CISPR24 / • EN300386 / • KN24 / • TVCN 7317 / • EN-61000-4-2, EN-61000-4-3, EN-61000-4-4, EN-61000-4-5, EN-61000-4-6, EN-61000-4-8, EN61000 -4-1	HON HAI PRECISION INDUSTRY CO LTD	CISCO	IW3702-2E-UXK9		28/22
8517.62.77	Aparelho emissor com receptor incorporado digital, com frequencia Dual Band suporta 2.4GHz e 5GHz (Ponto de Acesso), Wireless, Industrial, serie AP 3702, com 4 portas RF no topo/inferior, dominio regulatorio Z, codigo IW3702-2E-Z-K9ESPECIFICAÇÕES DO PN : IW3702-2E-Z-K9 / ESPECIFICAÇÕES GERAIS: / • Atena integrada 2.4 GHz, gain 4.0 dBi, horizontal 360° / • Atena integrada 5 GHz, gain 3.0 dBi, horizontal 360° / • Memória DRAM 128MB / • Memória Flash 32MB / INTERFACES E INDICADORES: / • 1 porta Ethernet 10/100/1000BASE-T detecção automática (RJ-45) / • 1 porta console de gerenciamento (RJ-45) / • Status led: status de inicialização, status de associação, status de operacional, / status de erro / AMBIENTE: / • Temperatura de armazenamento não operacioanal: -22 to 185°F (-30 to 85°C) / • Temperatura operacional: 32 to104°F (0 to 40°C) / • Umidade em operação: 10 to 90% sem condensação / ENERGIA: / • Fonte de alimentação: 100 to 240 VAC; 50 to 60 Hz / WIRELESS: / • IEEE 802.11a/b/g, IEEE 802.11n, IEEE 802.11h, IEEE 802.11d / SEGURANÇA: / • UL 60950-1 / • CAN/CSA-C22.2 No. 60950-1 / • UL 2043 / • IEC 60950-1 / • EN 60950-1	Foxconn Cz s.r.o.	CISCO	IW3702-2E-Z-K9		40/20
8517.62.77	Aparelho emissor com receptor incorporado,digital, (ponto de acesso), Cisco, Industrial AP 3702, 802.11ac, com 4 conectores de antena, com taxa de dados PHY até 1,3 Gbps (80 MHz com 5 GHz), codigo IW3702-4E-UXK9ESPECIFICAÇÕES DO PN : IW3702-4E-UXK9 / ESPECIFICAÇÕES GERAIS: / • Atena integrada 2.4 GHz, gain 4.0 dBi, horizontal 360° / • Atena integrada 5 GHz, gain 3.0 dBi, horizontal 360° / • Memória DRAM 128MB / • Memória Flash 32MB / INTERFACES E INDICADORES: / • 1 porta Ethernet 10/100/1000BASE-T detecção automática (RJ-45) / • 1 porta console de gerenciamento (RJ-45) / • Status led: status de inicialização, status de associação, status de operacional, status de erro / AMBIENTE: / • Temperatura de armazenamento não operacioanal: -22 to 185°F (-30 to 85°C) / • Temperatura operacional: 32 to104°F (0 to 40°C) / • Umidade em operação: 10 to 90% sem condensação / ENERGIA: / • Fonte de alimentação: 100 to 240 VAC; 50 to 60 Hz / WIRELESS: / • IEEE 802.11a/b/g, IEEE 802.11n, IEEE 802.11h, IEEE 802.11d / SEGURANÇA: / • UL 60950-1 / • CAN/CSA-C22.2 No. 60950-1 / • UL 2043 / • IEC 60950-1 / • EN 60950-1	HON HAI PRECISION INDUSTRY CO LTD	CISCO	IW3702-4E-UXK9		32/19
8517.62.77	Aparelho emissor com receptor incorporado digital, com frequencia Dual Band suporta 2.4GHz e 5GHz (Ponto de Acesso), Wireless, Industrial, serie AP 3702, com 4 portas RF no topo, dominio regulatorio ZESPECIFICAÇÕES GERAIS DO PN : IW3702-4E-Z-K9 / • Atena integrada 2.4 GHz, gain 4.0 dBi, horizontal 360° / • Atena integrada 5 GHz, gain 3.0 dBi, horizontal 360° / • Memória DRAM 128MB / • Memória Flash 32MB / INTERFACES E INDICADORES: / • 1 porta Ethernet 10/100/1000BASE-T detecção automática (RJ-45) / • 1 porta console de gerenciamento (RJ-45) / • Status led: status de inicialização, status de associação, status de operacional, / status de erro / AMBIENTE: / • Temperatura de armazenamento não operacioanal: -22 to 185°F (-30 to 85°C) / • Temperatura operacional: 32 to104°F (0 to 40°C) / • Umidade em operação: 10 to 90% sem condensação / ENERGIA: / • Fonte de alimentação: 100 to 240 VAC; 50 to 60 Hz / WIRELESS: / • IEEE 802.11a/b/g, IEEE 802.11n, IEEE 802.11h, IEEE 802.11d / SEGURANÇA: / • UL 60950-1 / • CAN/CSA-C22.2 No. 60950-1 / • UL 2043 / • IEC 60950-1 / • EN 60950-1	Foxconn Cz s.r.o.	CISCO	IW3702-4E-Z-K9		40/20
8517.62.77	ODU multiuso para atender qualquer aplicação de microondas, extremamente compacta em tamanho. MPT-XP e MPT-XP-HQAM propõem uma potência de emissão expandida em comparação com MPT-HC, Isso permite uma melhoria para ganho do sistema com o mesmo valor e está disponível para baixas frequências: L6GHz, U6GHz, 7GHz, 8GHz e 11GHz. O MPT-XP tem os mesmos desempenhos que MPT-HC. Todos os MPT-XPs estão usando diplexers externos compatíveis com MPT-HC. O material de instalação é o mesmo entre o MPT-XP e o MPT-HC. O MPT-XP também é o melhor da classe em termos de consumo de energia em comparação com a concorrência. Mesmo que a forma global seja a mesma entre MPT-HC / MC e XP, não há kit possível para atualizar MPT-HC ou MC para MPT-XP ou MPT-HC-HQAM para MPT-XP-HQAM. O MPT-XP e o MPT-XP-HQAM podem ser alimentados com uma unidade de energia estendida MPT. Este MPT-XP-HQAM é suportado pelo SW R5.2.	JABIL CIRCUIT INC	Alcatel	MPT-XP-HQAM U6GHz SUP		45/19
8517.62.77	Aparelho emissor com receptor incorporado, digital, dual band com frequencia 2.4-GHz e 5-GHz (Ponto de Acesso), 802.11ac Ctrlr, com tecnologia ClenAir, 4x4 MIMO, 3 SS, com antena integrada, dominio regulatorio A, MR34 Linha de nivel empresarial com gerenciamento em nuvem Pontos de acesso WLAN. Projetado para ambientes corporativos desafiadores, que usam tecnologias Wi-Fi 6 avancadas, incluindo MU-MIMO, OFDMA, formacao de feixe e ligacao de canal, para fornecer o rendimento e confiabilidade cobertura exigida por aplicativos de negocios exigentes. ESPECIFICACOES DO PN : MR34 Interfaces: 10/100/1000BASE-T com deteccao automatica (RJ -45), Gerenciamento da porta console (RJ -45) Memoria DRAM: 128 MB Memoria Flash: 32 MB. MU-MIMO 802.11ax com ate oito fluxos espaciais construido para voz e video Seguranca corporativa integrada e acesso de convidados Radio dedicado para seguranca e otimizacao de RF com analise de espectro (modelos internos) Sistema integrado de deteccao e prevencao de intrusao (WIDS/WIPS) Mecanismo de analise de trafego com reconhecimento de aplicativo de autoaprendizagem Mecanismo de politica de grupo flexivel para criar e aplicar politicas com reconhecimento de aplicativo por rede, tipo de dispositivo e usuario final Radio Bluetooth IoT integrado Malha de configuracao zero com autorrecuperacao Administracao baseada em funcao e firmware automatico e programado atualizacoes entregues pela web E-mail and text message alerts upon power loss, downtime, or configuration changes Ponto de acesso de ultra-alta com tecnologia Wi-Fi 6E Especificacao - Radio Radio de acesso de cliente 802.11b/g/n/ax de 2,4 GHz Radio de acesso de cliente 802.11a/n/ac/ax de 5 GHz Radio de acesso de cliente 802.11ax de 6 GHz 2,4 GHz, 5 GHz e 6 GHz tri-band Air Marshal WIDS/WIPS, analise de espectro e radio de analise de localizacao Radio Bluetooth Low Energy de 2,4 GHz com beacon e digitalizacao suporta operacao simultanea de todos os cinco radios Interface Dois Ethernet 1.000/2,5G/5G BASE-T (RJ45) Um conector de alimentacao CC (5,5 mm x 2,5 mm centro positivo) Energia Power over Ethernet: 42,5V - 57V (compativel com PoE+ e UPoE) Entrada alternativa de 54 Vcc via adaptador DC Consumo de energia: 30W a 40W (UPoE) Requisito minimo de energia: 30W (PoE+ USB esta desabilitado) Consumo maximo de energia: 40W Alimentacao e Power Injector : 100 a 240 VAC , 50 a 60 Hz. Atuacao Recursos DL-OFDMA, suporte TWT, coloracao BSS 4 x 4 entradas multiplas, saidas multiplas (MIMO) com quatro fluxos espaciais em 6 GHz 4 x 4 entradas multiplas, saidas multiplas (MIMO) com quatro fluxos espaciais em 5 GHz 4 x 4 entradas multiplas, saidas multiplas (MIMO) com quatro luxos espaciais em 2,4 GHz Suporte SU-MIMO, UL e DL MU-MIMO Combinacao de razao maxima (MRC) e formacao de feixe canais de 20 e 40 MHz (802.11n) 20, 40, 80 MHz canais (802.11ac Onda 2) 20, 40, 80 e 160MHz canais (802.11ax) Ate 1024-QAM em todos os tres: 2,4 GHz, 5 GHz e bandas de 6 GHz Agregacao de pacotes Dimensoes 260 mm x 260 mm x 56 mm, incluindo pes de montagem em mesa ou placa de montagem Peso 1,7kg AMBIENTE: Temperatura nao operacional ( armazenamento): (-30 a 85 C) Temperatura de operacao : (0 a 40 C) Umidade de operacao : 10 a 90 % por cento (sem condensacao). SEGURANCA: UL 60950-1 CAN/CSA-C22.2 No. 60950-1 UL 2043 IEC 60950-1 EN 60950-1. FCC Parte 15.247, 15.407 RSS-210 (Canada) EN 300.328, EN 301.893 (Europa) ARIB-STD 33 (Japao) ARIB-STD 66 (Japao) ARIB-STD T71 (Japao). APLICACAO: Comutador de rede, ut	Foxconn Cz s.r.o.	CISCO	MR34		13/22
8517.62.77	Aparelhos emissores com receptor incorporado, digital, de frequência inferior a 15 GHz, de 100G CPAK Multi-Rate, CP-DQPSK, banda C ESPECIFICAÇÕES DO PN : NCS2K-100G-CK-C= / ESPECIFICAÇÕES GERAIS: / • Memória RAM: 16GB / • Capacidade de HD: 400GB / • Processador: 8 core e 2.93 GHz / • Até 5000 conexões de ponto sem fio / GERENCIAMENTO: / • SNMP / • TACACS / DISPOSITIVOS SUPORTADOS: / • Cisco Catalyst 2900, 3000, 3500, 3700, 4500, and 6500 Series Switches / • Cisco 2100, 2500, 4400, 5500 and Flex 7500 Series Wireless LAN Controllers / SEGURANÇA / • UL 1950 / • EN 60950 / • CSA-C22.2 no. 950 / • IEC 60950 / • AS/NZA 3260 / • 21 CFR 1040 / • EN 60825-1 / • IEC 60825-1 / • TS 001. / EMC: / • FCC (CFR 47, Part 15) Classe A / • VCCI / • EN 55022 / • EN 55024 / • CISPR 22 / • AS/NZS 3548.	CELESTICA	CISCO	NCS2K-100G-CK-C=1		18/22
8517.62.77	Aparelho emissor com receptor incorporado, digital, funciona em 2,4 ou 5 GHz, cartao trunk ATO - 1 EA 200GCKLIC, LIC-CKCL, -FS, -SDFEC,- SFEC16Q, -DQPSKLH. ESPECIFICAÇÕES DO PN : NCS2K-100G-CK-LIC= / ESPECIFICAÇÕES GERAIS: / • Memória RAM: 16GB / • Capacidade de HD: 400GB / • Processador: 8 core e 2.93 GHz / • Até 5000 conexões de ponto sem fio / GERENCIAMENTO: / • SNMP / • TACACS / DISPOSITIVOS SUPORTADOS: / • Cisco Catalyst 2900, 3000, 3500, 3700, 4500, and 6500 Series Switches / • Cisco 2100, 2500, 4400, 5500 and Flex 7500 Series Wireless LAN Controllers / SEGURANÇA / • UL 1950 / • EN 60950 / • CSA-C22.2 no. 950 / • IEC 60950 / • AS/NZA 3260 / • 21 CFR 1040 / • EN 60825-1 / • IEC 60825-1 / • TS 001. / EMC: / • FCC (CFR 47, Part 15) Classe A / • VCCI / • EN 55022 / • EN 55024 / • CISPR 22 / • AS/NZS 3548.	LUMENTUM OPERATIONS LLC	CISCO	NCS2K-100G-CK-LIC=		28/22
8517.62.77	APARELHOS EMISSORES COM RECEPTOR INCORPORADO, DIGITAIS, DE FREQUENCIA MAXIMA DE 2,1 GHZ. SISTEMA DE MONITORAMENTO ELETRONICO DE PRAGAS. O SISTEMA POSSUI CAMERAS E CHIPS ELETRONICOS DE CELULAR PARA ENVIAR INFORMACOES SOBRE AS PRAGAS CAPTURADAS PELO APARELHO, OFERECENDO UM MONITORAMENTO DE QUAIS ESPECIES ESTAO PRESENTES NA PLANTACAO, COMPOSTO DE: ESTRUTURA DE SUPORTE COM TAMPA SUPERIOR DE PROTECAO, TORRE DE ATRACAO, EIXOS DE ENROLAMENTO/DESENROLAMENTO PARA ADESIVO DE CAPTURA, MOTOR DE ACIONAMENTO, SENSOR, EQUIPAMENTO FOTOGRAFIGO DE ALTA RESOLUCAO, ANTENAS CELULARES, PAINEL SOLAR DE ALIMENTACAO, CABOS DE LIGACAO E CONEXAO COM ARTIGOS PROPRIOS DE INSTALACAO	EFOS d.o.o.	EFOS d.o.o.	SELF CLEANING		10/21
8517.62.77	SISTEMA DENOMINADO TVU MLINK PARA TRANSMISSAO DE VIDEO NOS FORMATOS HEVC E H.264, PROJETADO ESPECIFICAMENTE PARA USO EM VEICULOS COMO VANS, CAMINHOES E UTILITARIOS ESPORTIVOS, BEM COMO EM ESTUDIOS FIXOS, UTILIZANDO TECNOLOGIAS DE TRANSMISSAO 3G/4G/LTE, SATELITE, MICRO-ONDAS, ETHERNET E WIFI SIMULTANEAMENTE PARA TRANSMITIR UM FLUXO DE VIDEO DE ALTA QUALIDADE, COMPOSTO DE (1) UNIDADE DE TRANSMISSAO E RECEPCAO DE SINAIS DE VIDEO E AUDIO (TE4700); (1) MODULO COM 6 MODENS INTERNOS; (3) ANTENAS EXTERNAS; CABOS E PARTES MISCELANEAS PARA INSTALACAO. APLICACAO: TRANSMISSOES AO VIVO DE VIDEO EM EMISSORA DE TELEVISAO.	TVU NETWORKS CORPORATION	TVU NETWORKS	TE4700		21/19
8517.62.77	APARELHO PORTÁTIL, COM FUNÇÃO DE TRANSMISSÃO SINAIS DE ÁUDIO E VÍDEO EM ALTA QUALIDADE NOS FORMATOS (HEVC E H264/H265), COM ENTRADAS HD/SD-SDI E HDMI, UTILIZANDO TECNOLOGIAS DE TRANSMISSÃO 3G/4G/LTE/5G, SATÉLITE (INTEGRAÇÃO COM OUTROS DISPOSITIVOS OPCIONAIS QUE NÃO ACOMPANHAM O EQUIPAMENTO), MICROONDAS (INTEGRAÇÃO COM OUTROS DISPOSITIVOS OPCIONAIS QUE NÃO ACOMPANHAM O EQUIPAMENTO), REDE GIGABIT ETHERNET E WIFI, FREQUÊNCIA 3.5 GHz SIMULTANEAMENTE COM TAXA DE TANSMISSÃO 600/650 MBPS. APRESENTA-SE ACOMPANHADO DE MOCHILA PARA ACONDICIONAMENTO (INCLUINDO ADAPTADOR PARA BATERIA EXTENA), FONTE DE ALIMENTAÇÃO, UMA BATERIA PORTÁTIL, CABOS E OUTROS ITENS DE INSTALAÇÃO. APLICAÇÃO: TRANSMISSÃO AO VIVO DE SINAIS DE ÁUDIO E VÍDEO.	TVU NETWORKS CORPORATION	TVU NETWORKS	TM1000-MAX5G		48/23
8517.62.77	APARELHO PORTÁTIL, COM FUNÇÃO DE TRANSMISSÃO DE ÁUDIO E VÍDEO EM ALTA QUALIDADE, UTILIZANDO TECNOLOGIAS DE TRANSMISSÃO 3G/4G/LTE (700/850/900/1700/1800/ 1900/2100/2500MHz), SATÉLITE (INTEGRAÇÃO COM OUTROS DISPOSITIVOS OPCIONAIS QUE NÃO ACOMPANHAM O EQUIPAMENTO), MICROONDAS (INTEGRAÇÃO COM OUTROS DISPOSITIVOS OPCIONAIS QUE NÃO ACOMPANHAM O EQUIPAMENTO), REDE GIGABIT ETHERNET E WIFI (2,4 GHz e 5 GHz) SIMULTANEAMENTE. APRESENTA-SE ACOMPANHADO DE MOCHILA PARA ACONDICIONAMENTO (INCLUINDO ADAPTADOR PARA BATERIA EXTENA), FONTE DE ALIMENTAÇÃO, CABOS E OUTROS ITENS DE INSTALAÇÃO. APLICAÇÃO: TRANSMISSÃO AO VIVO DE SINAIS DE ÁUDIO E VÍDEO.	TVU NETWORKS CORPORATION	TVU NETWORKS	TM930		46/21
8517.62.77	APARELHO PORTATIL, COM FUNCAO DE TRANSMISSAO DE AUDIO E VIDEO EM ALTA QUALIDADE UTILIZANDO TECNOLOGIAS DE TRANSMISSAO 3G/4G/LTE, SATELITE, MICRO-ONDAS, ETHERNET E WIFI SIMULTANEAMENTE, MODELO TM960, ACOMPANHADO DE MOCHILA PARA ACONDICIONAMENTO, FONTE DE ALIMENTACAO, CABOS E OUTROS ITENS DE INSTALACAO. APLICACAO: TRANSMISSOES AO VIVO DE VIDEO EM EMISSORA DE TELEVISAO.	TVU NETWORKS CORPORATION	TVU NETWORKS	TM960		21/19
8517.62.77	APARELHO PORTÁTIL, COM FUNÇÃO DE TRANSMISSÃO DE ÁUDIO E VÍDEO EM ALTA QUALIDADE, UTILIZANDO TECNOLOGIAS DE TRANSMISSÃO 3G/4G/LTE, SATÉLITE, MICROONDAS, ETHERNET E WIFI SIMULTANEAMENTE. APRESENTA-SE ACOMPANHADO DE MOCHILA PARA ACONDICIONAMENTO, FONTE DE ALIMENTAÇÃO, CABOS E OUTROS ITENS DE INSTALAÇÃO. APLICAÇÃO: TRANSMISSÃO AO VIVO DE SINAIS DE ÁUDIO E VÍDEO.	TVU NETWORKS CORPORATION	TVU NETWORKS	TVU ONE TM930		32/21
8517.62.77	Aparelho emissor com receptor incorporado, digital, de frequência inferior a 15 GHz (Ponto de Acesso), modulo de servicos Wireless WiSM-2, codigo WS-SVC-WISM2-CAK9=ESPECIFICAÇÕES DO PN : WS-SVC-WISM2-CAK9= / ESPECIFICAÇÕES GERAIS: / • Wireless: / • IEEE 802.11a, 802.11b, 802.11g, 802.11d, WMM/802.11e, 802.11h, 802.11k,802.11n, 802.11r,802.11u, 802.11w, 802.11ac / • CRIPTOGRAFIAS: / • WEP and TKIP-MIC: RC4 40, 104 and 128 bits (both static and shared keys) / • AES: CBC, CCM, CCMP / • DES: DES-CBC, 3DES / • SSL and TLS: RC4 128-bit and RSA 1024- and 2048-bit / • DTLS: AES-CBC / • IPsec: DES-CBC, 3DES, AES-CBC / DIMENSÕES( AxLxP ): / • 1.6 x 15.3 x 16.3 in. (4.0 x 37.9 x 40.3 cm) / AMBIENTE: / • Temperatura operacional: 32 até 104°F (0 até 40°C) / • Temperatura de armazenamento: -40 até 167°F (-40 até 75°C) / • Umidade operacional: 10 a 95% sem condensação / ENERGIA: / • Entrada: 225W maximo / SEGURANÇA E EMC: / • UL 60950-1:2003 / • EN 60950:2000 / • EMI and susceptibility (Class A) / • U.S.: FCC Part 15.107 and 15.109 / • Canada: ICES-003 / • Japan: VCCI / • Europe: EN 55022, EN 55024	Foxconn Cz s.r.o.	CISCO	WS-SVC-WISM2-CAK9=		24/19
8517.62.79	TRANCEPTORES OPTICOS DE DIAGNOSTICO DIGITAL DE BAIXA VOLTAGEM (3,3 V), QUE SUPORTAM LINKS SERIAIS DE ALTA VELOCIDADE EM MULTIMODO FIBRA OPTICA COM TAXAS DE SINALIZACAO DE ATE 14,025 GB/S. APLICACAO: UTILIZADO EM SISTEMA DE PRODUCAO E TRANSMISSAO DE SINAIS DE STREAMING DE CONTRIBUICAO PARA TELEVISAO DIGITAL TERRESTRE ABERTA.	BROADCOM INC.	BROADCOM.	BROCADE 16GB SFP+SWFC		01/23
8517.62.79	Aparelho emissor com receptor incorporado, digital, Ponto de Acesso Wireless-Ac/N, radio dual, com PoE, codigo WAP150-B-K9-BR ESPECIFICAÇÕES DO PN: WAP150-B-K9-BR ESPECIFICAÇÕES GERAIS O rádio de banda dupla simultânea suporta até 1,2 Gbps Padrões: IEEE 802.11ac, 802.11n, 802.11g, 802.11b, 802.3af, 802.3u, 802.1X (security authentication), 802.1Q (VLAN), 802.1D (Spanning Tree), 802.11i (WPA2 security), 802.11e (wireless QoS), IPv4 (RFC 791), IPv6 (RFC 2460) Detecção automática de LAN Gigabit Ethernet Sistema operacional Linux Ethernet 10/100/1000, com suporte para 802.3af / at PoE, porta de alimentação para adaptador CA (incluído) Suporte a VLAN Número de VLANs: 1 VLAN de gerenciamento mais 8 VLANs para SSIDs Suplicante 802.1X Mapeamento SSID para VLAN Seleção de canal automático Até 64 usuários conectivos, 10 usuários ativos por rádio Configuração de ponto único Número de pontos de acesso por cluster: 4 Clientes ativos por cluster: 120 Interface de usuário da web integrada para fácil configuração baseada em navegador (HTTP, HTTPS) Protocolos de gerenciamento: Navegador da Web, SNMP (Simple Network Management Protocol) v3, Bonjour Gerenciamento remoto Rádios simultâneos duplos (2,4 e 5 GHz) Modo de ponto de acesso, ponte WDS, modo de ponte de grupo de trabalho Memória de sistema o 256 MB RAM o 128 MB flash DIMENSÕES 135 x 135 x 38 mm (L x P x A) ENERGIA Potência de pico: 9,5Watts Opções de alimentação o IEEE 802.3af Ethernet switch o Cisco Power Injector - SB-PWR-INJ2-xx o Adaptador AC - SB-PWR-12V/1.5A o POE AMBIENTE Temperatura operacional: 0° a 40°C Temperatura não operacional: -20° a 70°C (armazenamento) Umidade operacional: 10% a 85% (sem condensação) Umidade de armazenamento: 5% a 90% (sem condensação) CONFORMIDADE E SEGURANÇA UL 60950-1 CAN/CSA-C22.2 No. 60950-1 IEC 60950-1 EN 60950-1 FCC Parte 15.247, 15.407 RSS-210 (Canadá) EN 300.328, EN 301.893 (Europa) AS/NZS 4268.2003 (Austrália and Nova Zelandia) FCC Parte 15.107 e 15.109 ICES-003 (Canadá) EN 301.489-1 e -17 (Europa) Aplicação: Ultilizado como emissor de sinal com receptor digital incorporado.	DELTA ELECTRONICS CO., LTD	CISCO	WAP150-B-K9-BR		44/19
8517.62.91	Transmissor Gefen EXT-DVIKVM-LAN-LTX sobre IP com saída DVI local transmite um sinal DVI, junto com USB, RS-232 e áudio analógico, 328 pés sobre CAT5 / 6 para qualquer receptor Gefen KVM. Ele suporta resoluções de entrada e saída de até 1080p e 1920 x 1200 (WUXGA). Usando um switch Gigabit opcional. Aplicação: transmite o sinal de vídeo DVI e USB entre um computador e uma estação de trabalho.	GEFEN	GEFEN	DVIKVMLANSLTX		16/21
8517.62.91	Transmissor digital sem fio, com potencia de saida de RF selecionaveis (1/10/50 mW), podendo operar em uma faixa de frequencia de 72 MHz, qualidade de audio digital 24 bits, taxa de amostragem de 96 kHz A/D, latencia de audio de 1,5 ms por saida analogica e 2,5 ms por saida digital, monitor de LED organico (OLED) exibe canal de recepcao, status do sinal de Audio e de RF. |FINALIDADE (Funcao): Transmitir audio (voz) sem fio para microfone de mao. |APLICACAO: Parte do sistema de microfone digital sem fio serie DWX (SONY) utilizado para producao de conteudo audiovisual para radiodifusao. |ESPECIFICACAO TECNICA: Aparelho transmissor (emissor) de voz, para comunicacao em redes sem fio. |MARCA: SONY.	SONY EMCS CORP-KOSAI	SONY	DWT-P01N		23/19
8517.62.91	Transmissor sem fio plug-on UHF com banda de frequência B1 entre 537 a 607 MHz, com até 3072 frequências selecionáveis e uma ampla faixa de sintonia com 76 MHz. Possui LED indicador de status multicolorido e é alimentado por duas baterias AA, além de portas USB para atualizações de firmware e carcaça em alumínio usinado modelo HMA. Aplicação: Transmissor utilizado em estúdio de emissora de rádio e televisão ou em gravações externas, além de shows e grandes eventos esportivos.	LECTROSONICS, INC	LECTROSONICS, INC	HMA		29/21
8517.62.91	Transmissor UHF IFB com frequência IFBT4 (Bloco de Freqüência 22) possuindo 256 frequências UHF em passos de 100 kHz, potência de saída de 250mW para transmissão de longo alcance, operação controlada por microprocessador e tecnologia Digital Hybrid Wireless, conector XLR de 3 pinos padrão e antena BNC tendo a construção da carcaça em alumínio usinado. Aplicação: projetado para aplicações onde são necessários longo alcance operacional e ótima qualidade de áudio, como transmissão de emissoras de televisão, filmes e teatro	LECTROSONICS, INC	LECTROSONICS, INC	IFBT4		29/21
8517.62.91	TRANSMISSOR DE FREQUENCIA AGIL IFB COM 20 BLOCOS DE FREQUENCIA, TECNOLOGIA SEM FIO HIBRIDA DUPLA, ENTRADA XLR, COM LCD ILUMINADO, POTENCIA DE SAIDA DE 250MW PARA TRANSMISSAO DE LONGO ALCANCE, CONTROLADO POR MICROPROCESSADOR, COM ANTENA BNC E PRE-AMPLIFICADOR DE MICROFONE EMBUTIDO. APLICACAO: PROJETADO PARA APLICACOES PROFISSINAIS EM QUE A FAIXA DE OPERACAO E A QUALIDADE DE AUDIO SAO NECESSARIAS, COMO TRANSMISSAO, CINEMA E TEATRO.	LECTROSONICS	Lectrosonics	IFBT4 (LEIFBT422)		08/23
8517.62.91	TRANSMISSOR DE FREQUENCIA AGIL IFB COM 20 BLOCOS DE FREQUENCIA, TECNOLOGIA SEM FIO HIBRIDA DUPLA, ENTRADA XLR, COMLCD ILUMINADO, POTENCIA DE SAIDA DE 250MW PARA TRANSMISSAO DE LONGO ALCANCE, CONTROLADO POR MICROPROCESSADOR, COM ANTENA BNC E PRE-AMPLIFICADOR DE MICROFONE EMBUTIDO. - APLICACAO: PROJETADO PARA APLICACOES PROFISSINAIS EM QUE A FAIXA DE OPERACAO E A QUALIDADE DE AUDIO SAO NECESSARIAS, COMO TRANSMISSAO, CINEMA E TEATRO.	LECTROSONICS INC.	LECTROSONICS	IFBT4-20		48/19
8517.62.91	Sistema de videoconferência com Dispositivo de desenvolvimento colaborativo da Microsoft/Steelcase, que inclui o Surface Hub 2 de 50 polegadas, um carrinho Steelcase, uma bateria de backup, dois switch Cisco C9300-48U, e um servidor OpenGear IM7216-2-24-E-DAC. Utilizado como tela interativa projetada para colaboração em equipe e apresentações. O carrinho facilita a mobilidade e a bateria de backup garante energia contínua, switches e servidores garantem a conexão estável. Fabricado majoritariamente por componentes eletrônicos, metal, plástico. Marca e modelo comercial: Microsoft Surface Hub 2 with Steelcase cart, Backup and connection upgrade.	MICROSOFT CORPORATION	Microsoft	NSG-00001		33/23
8517.62.91	TRANSMISSOR DE SINAIS ELETRICO PARA OTICO COMPOSTO DE: 01 MODULO SFP6800+D COM CAPACIDADE PARA 6 SLOTS PARA INTERFACES PADRAO SFP (SFP+2ERX/OP+SFP+TT+13+13) COM 2 CANAIS INDEPENDENTES SD/HD/3G. APLICACAO: EQUIPAMENTO COM CAPACIDADE DE TRANSMISSAO ELETRO-OPTICA DE DOIS CANAIS INDEPENDENTES SD/HD/3G.	ICC IMAGINE COMMUNICATIONS CANADA LTD.	IMAGINE COMMUNICATIONS	OP+XOS+2SFP+D		33/19
8517.62.91	TRANSMISSOR AO VIVO E PARA GRAVACAO COM CODIFICACAO H.265/HEVC VIA IP, COM PESO DE 1,35KG, POSSUINDO 4 CANAIS DE AUDIO CASA, 01 E NTRADA 3G-SDI, 01 ENTRADA HDMI, 8 MODEMS LTE UNIVERSAL DE CELULAR, 8 ANTENAS DE ALTO GANHO, 2 PORTAS RJ45, 01 USB 3.0, WI-FI INTEGRADO, 1 ADAPTADOR DE 19V DE CORRENTE CONTINUA, 01 MANUAL DE FUNCIONAMENTO.	AVIWEST	AVIWEST	PRO380		42/19
8517.62.91	ESTACAO RX DE REDE PARA TRANSMISSOES AO VIVO DE FILMADORAS XDCAM POR 4G/LTE E WI-FI, A ESTACAO DE REDE RX, PWS-110RX1 E UM SISTEMA AVANCADO UTILIZADO PARA TRANSMISSOES DE AUDIO E VIDEO AO VIVO A PARTIR DAS CAMERAS XDCAM UTILIZANDO REDES 4G/LTE E WI-FI, CADA UNIDADE PPWS-110RX1 PODE CONTROLAR SIMULTANEAMENTE DUAS SAIDAS SDI, ESSAS PODEM SER UTILIZADAS PARA TRANSMITIR AO VIVO A PARTIR DE DUAS LOCALIDADES AO MESMO TEMPO, A ESTACAO RX E COMPOSTA: - FONTE DE ALIMENTACAO PWSK101. 2 - KIT DE MONTAGEM EM RACK RMM10 - APLICACAO: ESTUDIO DE EMISSORA DE RADIO E TELEVISAO.	SONY EMCS CORPKOSAI	SONY.	PWS110RX1A		20/19
8517.62.91	Transmissores de áudio via sinal digital em banda UHF, portáteis e sem fio, com range de frequência de operação igual ou contida entre 470.200 a 713.800 MHz. Aplicação: Pode ser usado com uma variedade de microfones sem fios utilizados em produção de conteudos de televisão.	SENNHEISER ELETRONIC GmbH & Co	SENNHEISER	SK6212		15/21
8517.62.91	Transmissores de áudio via sinal digital em banda UHF, portáteis e sem fio, com range de frequência de operação igual ou contida entre 470 a 720 mhs	SENNHEISER ELETRONIC GMBH & CO. KG	SENNHEISER	SKP100G4		15/21
8517.62.91	Transmissor de cinto sem fio, de banda larga, podendo atuar também como um dispositivo de gravação, capturando áudio em cartões microSDHC, com faixa de frequência de 35 Hz a 20 kHz, podendo emparelhar com um microfone de lapela ou dinâmico, sendo alimentado por duas baterias AA, possui fonte de alimentação comutadas e uma antena flexível com cabo de aço tendo um painel de controle resistente a água e é constituído em caixa de alumínio usinado Modelo SMDWB Aplicação: Esse transmissor é adequado para entrevistas ao vivo em estúdio de rádio ou televisão além de eventos e shows artísticos.	LECTROSONICS, INC	LECTROSONICS, INC	SMDWB		29/21
8517.62.91	Transmissor de cinto sem fio, de banda larga B1 na frequência de operação - 537.600 a 614.375, podendo atuar também como um dispositivo de gravação, capturando áudio em cartões microSDHC, com saída de potência de RF selecionável de 25, 50 e 100 mW e estabilidade de frequência: ± 0,002% Modelo SMDWB-B1. Aplicação: Esse transmissor é adequado para entrevistas ao vivo em estúdio de rádio ou televisão além de eventos e shows artísticos.	Lectrosonics	Lectrosonics	SMDWB-B1		43/22
8517.62.91	Transmissor de microfone, sem fio, em tamanho miniatura, com potência de saída selecionável de 50, 100 ou 250 mW, oferece ainda 256 frequências UHF selecionáveis pelo usuário. O invólucro de alumínio usinado não corrosivo é à prova de respingos e possui um display LCD com painel de controle de interruptor de membrana. Sua alimentação é por uma bateria AA de lítio, NiMH ou alcalina. Aplicação: Transmissor utilizado em estúdio de emissora de rádio e televisão ou em gravações externas, além de shows e eventos esportivos	LECTROSONICS, INC	LECTROSONICS, INC	SMV		29/21
8517.62.91	Mini transmissor de microfone sem fio com potência de saída selecionável de 50, 100 ou 250 mW, possuindo 256 frequências UHF sintetizadas, painel de controle de chave de membrana com display LCD, banda de frequência de RF 588,8 a 607,9 MHz e 614,1 a 614,3 MHz e largura de banda de RF 26 MHz Modelo SMV-23. Aplicação: Transmissor utilizado em estúdio de emissora de rádio e televisão ou em gravações externas	Lectrosonics	Lectrosonics	SMV-23		43/22
8517.62.91	Transmissor de audio profissional para microfones sem fio. uso na producao de filmes / TV / teatro. Aplicacao: Utilizado na transmissao do audio das cenas da novela. E utilizado em conjunto com o receptor LR.	LECTROSONICS INC.	Lectrosonics	SSM-B1		31/19
8517.62.91	APARELHOS TRANSMISSORES (EMISSORES) DE VIDEO SOBRE IP PARA COMUNICACAO VIA WIRELESS 3G/4G -LTE COM 6 MODEMS INTERNOS, 4 PORTAS USB, PORTA IFB, PORTA ETHERNET 10/100/1000 E COMUNICACAO WI-FI (2,4/5GHZ), COM FONTE DE ENERGIA, CABO DE FORCA, CONTROLE DE FUNCAO E CABO EXTENSOR BNC. INCLUINDO: 1x MOCHILA PARA OS MODELOS TVU ONE "V2" E "V3", COM SUPORTE PARA BATERIA, MODELO TM1000-50V EXTERNA GOLD MOUNT(MODELO P-V2) NO COMPARTIMENTO INFERIOR DA MOCHILA. 1x CARREGADOR DE BATERIA DUPLO, MODELO CHARGER-V. 2x BATERIA DE LITIO 98WH COMPACT V-MOUNT, MODELO POWERPAC2. APLICACAO: UTILIZADO EM SISTEMA DE PRODUCAO E TRANSMISSAO DE SINAIS DE STREAMING DE CONTRIBUICAO PARA TELEVISAO DIGITAL TERRESTRE ABERTA.	TVU NETWORKS CORP (TAIWAN) - CO.	TVU.	TM1000-MAX.		08/23
8517.62.91	SISTEMA DE VIDEOCONFERENCIA COMPOSTO POR TRANSMISSOR HDMI DE MIDIA DIGITAL, RECEPTOR DE ESCALA HDMI DE MIDIA DIGITAL, PAINEL DE TOQUE DE 10", MONTAGEM DO SUPORTE UC E MECANISMO DE UC PARA CONFERENCIA DE EQUIPES. EQUIPAMENTO DE VÍDEOCONFERÊNCIA, COMPÕE CÂMERA, MICROFONE, ALTO FALANTES, VÍDEO PARA QUE DUAS OU MAIS PESSOAS SE CONECTAM POR MEIO DE UM APLICATIVO PARA QUE CONSIGAM CONVERSAR MESMO QUE A DISTÂNCIA POR VÍDEO EM TEMPO REAL. SERÁ UTILIZADO PARA ORGANIZAÇÃO DE REUNIÃO EM VÍDEO USANDO A CÂMERA, MICROFONE E ALTO FALANTE PARA QUE TODOS OS PARTICIPANTES, DENTRO DA SALA OU À DISTÂNCIA, POSSAM SER VISTOS E OUVIDOS, PERMITA QUE OS MEMBROS DA EQUIPE NO ESCRITÓRIO SE CONECTEM COM OS PARTICIPANTES REMOTOS.	CRESTRON ELETRONICS INC	CRESTRON	UC-C100-T		04/23
8517.62.91	TRANSMISSOR DE BOLSO DIGITAL SEM FIO COM CONECTOR MINIATURA DE 4 PINOS ,632-696 MHZ. APLICACAO: TRANSMISSOR BODYPACK SEM FIO COMPATIVEL COM OS SISTEMAS SEM FIO DIGITAIS ULX-D. COM UM CASE DE ALUMINIO RESISTENTE E LEVE, OFERECE QUALIDADE DE AUDIO E DESEMPENHO DE RF SEM CONCESSOES, CRIPTOGRAFIA AES DE 256 BITS PARA TRANSMISSAO SEGURA E OPCOES AVANCADAS DE RECARGA PARA APLICACOES PROFISSIONAIS DE REFORCO DE SOM.	SHURE INCORPORATED	SHURE	ULXD1		43/23
8517.62.91	TRANSMISSOR BODYPACK SEM FIO. - APLICACAO: TRANSMISSOR BODYPACK SEM FIO COMPATIVEL COM OS SISTEMAS SEM FIO DIGITAIS ULX-D. COM UM CASE DEALUMINIO RESISTENTE E LEVE, OFERECE QUALIDADE DE AUDIO E DESEMPENHO DE RF SEM CONCESSOES, CRIPTOGRAFIA AES DE 256 BITS PARA TRANSMISSAO SEGURA E OPCOES AVANCADAS DE RECARGA PARA APLICACOES PROFISSIONAIS DE REFORCO DE SOM.	SHURE INCORPORATED DE MEXICO	SHURE	ULXD1-J50		48/19
8517.62.91	APARELHO TRANSMISSOR DE AUDIO POR SINAL DE RADIO FREQUENCIA (RF), OPERANDO NA FAIXA DE 638,125 MHZ A 697,875 MHZ (CANAIS UHF-TV 42 A 51). APLICACAO: RECEPTOR DE AUDIO SEM FIO PARA SISTEMA DE CAMERAS DE VIDEO.	SONY OF KOREA CORP	SONY	UTX-B03/42LA		23/19
8517.62.91	TRANSMISSOR DE UHF PORTATIL PARA USO COM MICROFONE OMNI-DIRECIONAL. APLICACAO: TRANSMISSOR DE AUDIO PROFISSIONAL COM MICROFONE DE MAO PARA APLICACOES EM JORNALISMO.	SONY ELECTRONICS OF KOREA CORP.	Sony	UTX-B03=K42 LA		32/19
8517.62.91	APARELHO TRANSMISSOR DE UHF, PARA SISTEMAS DE COMUNICACAO DE MICROFONES SEM FIO (WIRELESS). APLICACAO: TRANSMISSOR DE AUDIO PROFISSIONAL DO TIPO PLUG-ON XLR PARA APLICACOES EM JORNALISMO.	SONY ELECTRONICS OF KOREA CORP.	Sony	UTX-P03=K42 LA		32/19
8517.62.94	MODULO TRANDUSTOR DE COMUNICACAO E AQUISICAO DE DADOS (GATEWAY) DO SISTEMA DE PERFURACAO PARA A CABINE DE MWD; ESPECIFICAÇÃO TECNICA: MATERIAL: ALUMÍNIO E AÇO, DIMENSÕES(cm): 40x40x15; CAMPO DE APLICAÇÃO: SISTEMA DE OBTENÇÃO E RECEPÇÃO DE DADOS OBTIDOS DIRETAMENTE DOS SENSORES PRESENTES EM PLATAFORMAS DE PETRÓLEO.	BAKER HUGHES INTEQ GMBH	BAKER HUGHES	10224752		37/21
8517.62.94	Tradutor (conversor) de protocolo para interconexão de redes (gateway) de acesso fisico, marca Cisco, código CIAC-GW-K9ESPECIFICAÇÕES DO PN : CIAC-GW-K9 / ESPECIFICAÇÕES GERAIS / • Memória de 256MB DDR2 / • 2 portas Ethernet 10/100 / • 2 portas FXS / ENERGIA: / • 100 a 240 VAC / • 50 a 60 Hz / DIMENSÕES: / • Altura: 1.78 in. (45.2 mm) / • Largura: 8.81 in. (223.8 mm) / • Profundidade: 8.13 in. (206.5 mm) / AMBIENTE: / • Temperatura ambiente: 32 a 104°F (0 a 40°C) / • Temperatura de armazenamento: -22 a 149°F (-30 a 65°C) / • Umidade relativa: 10 a 85% sem condensação / SEGURANÇA: / • UL 60950 / • CAN/CSA C22.2 No. 60950 / • IEC 60950 / • EN 60950-1 / • AS/NZS 60950 / EMC: / • FCC Part 15 Classe B / • ICES-003 Classe B / • EN55022 Classe B / • CISPR22 Classe B / • VCCI Classe B / • EN 300386 Classe B / • EN61000-3-3 / • EN61000-3-2	HON HAI PRECISION INDUSTRY CO LTD	CISCO	CIAC-GW-K9		24/19
8517.62.94	Tradutor (conversor) de protocolo para interconexao de rede ("gateway") Codian ISDN GW 3241 PRI ISDN H.320 para H.323, codigo CTI-3241-GWISDNK9=ESPECIFICAÇÕES DO PN : CTI-3241-GWISDNK9= / ESPECIFICAÇÕES GERAIS / • Portas Ethernet / • Porta console / • Slot para memória flash / • Leds indicadores de status / PADRÕES DE VIDEO: / • H.261, H.263, H.263+, H.264 / PADRÕES DE ÁUDIO: / • G.711, G.722, G.722.1, G.728, Polycom ® Siren14 ™/G.722.1 Annex C / RESOLUÇÃO: / • QCIF, QSIF, CIF, SIF, iCIF, iSIF, 288p, 384p, 400p, 448p, VGA, 4CIF, 4SIF, 480p, SVGA, 576p, XGA, 720p / AMBIENTE: / • Temperatura operacional: 0°C a 35°C ambient / • Umidade relativa: 95% / DIMENSÕES: / • Altura: 1.73", 44 mm (1U) / • Largura: 17.2", 437 mm / • Profundidade: 12.3", 312 mm / EMC: / • EN55022 classe A / • EN61000-3-2, EN61000-3-3 / • EN55024: EN61000-4-2,-3,-4,-5,-6,-11 / • FCC Parte 15 classe A / • VCCI classe A / • AS/NZS 3548 (C-Tick) / • YD/T993-1998	HON HAI PRECISION INDUSTRY CO LTD	CISCO	CTI-3241-GWISDNK9=		15/19
8517.62.94	Tradutor (conversor) de protocolo para interconexao de rede ("gateway"), Cisco AM GW 3610, de midia avancada, com chamadas 10HD/20VGA, codigo CTI-3610-GWAM-K9=ESPECIFICAÇÕES DO PN : CTI-3610-GWAM-K9= / ESPECIFICAÇÕES GERAIS / • Portas Ethernet / • Porta console / • Slot para memória flash / • Leds indicadores de status / PADRÕES DE VIDEO: / • H.261, H.263, H.263+, H.264 / PADRÕES DE ÁUDIO: / • G.711, G.722, G.722.1, G.728, Polycom ® Siren14 ™/G.722.1 Annex C / RESOLUÇÃO: / • QCIF, QSIF, CIF, SIF, iCIF, iSIF, 288p, 384p, 400p, 448p, VGA, 4CIF, 4SIF, 480p, SVGA, 576p, XGA, 720p / AMBIENTE: / • Temperatura operacional: 0°C a 35°C ambient / • Umidade relativa: 95% / DIMENSÕES: / • Altura: 1.73", 44 mm (1U) / • Largura: 17.2", 437 mm / • Profundidade: 12.3", 312 mm / EMC: / • EN55022 classe A / • EN61000-3-2, EN61000-3-3 / • EN55024: EN61000-4-2,-3,-4,-5,-6,-11 / • FCC Parte 15 classe A / • VCCI classe A / • AS/NZS 3548 (C-Tick) / • YD/T993-1998	HON HAI PRECISION INDUSTRY CO LTD	CISCO	CTI-3610-GWAM-K9=		24/19
8517.62.94	Tradutor de protocolos para interconexão de rede ("Gateway"), ISDN MSE 8321 - reserva, Blade Gateway H.320 até 8 portas PRI, codigo CTI-8321-GWISDNK9=ESPECIFICAÇÕES DO PN : CTI-8321-GWISDNK9= / ESPECIFICAÇÕES GERAIS: / • Até 180 portas de HD 1080p multiponto / • Até 720 portas de definição padrão ( SD) multiponto / • Até 72 de Interface RDSI Primária (PRI) casos / • Até 144 portas seriais em um único chassi / • Até 216 HD 720p30 portos de TelePresence / • Mais de 1 Gbps de largura de banda de conferência / • Tolerante a falhas, alta disponibilidade chassi / • Dez hot-swappable slots opcionais / • Redundantes entradas de energia e bandejas hot-swap de fãs / • Duas independentes 48 volts entradas CC / • Monitoramento ativo ambiental / • Backplane de alta velocidade e ônibus gestão. / DIMENSÕES (A x L x P): / • (842 x 437 x 520 mm). / ENERGIA: / • 48 VDC, 100-240 VAC 50/60 Hz. / AMBIENTE: / • Temperatura operacional: (0 a 35°C). / SEGURANÇA: / • EN 60950-1 / • UL 60950-1 / • CB, CE / EMC: / • EN55022 classe A, ETS EN300 386, EN61000-3-2 / • EN61000-3-3, EN55024: EN61000-4-2,-3,-4,-5,-6,-11 / • FCC Part 15 classe A, VCCI class A, AS/NZS 3548 / • CCC - GB4943, GB9254 / • YD/T993.	SOLECTRON(PENANG) TECHNOLOGY SDN BHD	CISCO	CTI-8321-GWISDNK9=		38/19
8517.62.94	Tradutor (conversor) de protocolos para interconexão de redes (gateway),cartao gateway D9901 DCM, Eletrico, com 3 entradas, 3 saidas, JPEG2K 3 canais, codigo DCM-GW-E-3I3O-J2K=ESPECIFICAÇÕES DO PN : DCM-GW-E-3I3O-J2K= / ESPECIFICAÇÕES GERAIS / • Portas BNC / • Entrada I/O / • 2 portas Ethernet / PROTOCOLOS: / • 802.3 / • Ethernet / • VLAN / • RTP / • UDP / • IP / • ARP / • ICMP / • IGMPv2 /v3 / AMBIENTE: / • Temperatura operacional: 0°C – +50°C / / • Temperatura de armazenamento: -40°C – +70°C / ENERGIA: / • 100 – 240 VAC / • 90 – 254 VAC / • 47 – 63 Hz / DIMENSÕES: / • Altura: 2RU 3.48 in. / 88 mm / • Largura: 19 in. / 483 mm / • Profundidade: 21.8 in. / 554 mm / SEGURANÇA: / • IEC 60950-1 / • AS/NZS 60950-1 / • GB4943 / EMC: / • CISPR22 Classe A / • EN55022 Classe A / • ICES003 Classe A / • VCCI Classe A / • EN61000-3-2 / • EN61000-3-3 / • KN22 Classe A / • CNS13438 Classe A	HON HAI PRECISION INDUSTRY CO LTD	CISCO	DCM-GW-E-3I3O-J2K=		15/19
8517.62.94	Tradutor (conversor) de protocolos para interconexão de redes (gateway),cartao gateway D9901 DCM, Eletrico, com 6 saidas, JPEG2K 3 canais, codigo DCM-GW-E-6O-J2K=ESPECIFICAÇÕES DO PN : DCM-GW-E-6O-J2K= / ESPECIFICAÇÕES GERAIS / • Portas BNC / • Entrada I/O / • 2 portas Ethernet / PROTOCOLOS: / • 802.3 / • Ethernet / • VLAN / • RTP / • UDP / • IP / • ARP / • ICMP / • IGMPv2 /v3 / AMBIENTE: / • Temperatura operacional: 0°C – +50°C / / • Temperatura de armazenamento: -40°C – +70°C / ENERGIA: / • 100 – 240 VAC / • 90 – 254 VAC / • 47 – 63 Hz / DIMENSÕES: / • Altura: 2RU 3.48 in. / 88 mm / • Largura: 19 in. / 483 mm / • Profundidade: 21.8 in. / 554 mm / SEGURANÇA: / • IEC 60950-1 / • AS/NZS 60950-1 / • GB4943 / EMC: / • CISPR22 Classe A / • EN55022 Classe A / • ICES003 Classe A / • VCCI Classe A / • EN61000-3-2 / • EN61000-3-3 / • KN22 Classe A / • CNS13438 Classe A	HON HAI PRECISION INDUSTRY CO LTD	CISCO	DCM-GW-E-6O-J2K=		27/20
8517.62.94	Tradutor (conversor) de protocolos para interconexão de redes (“Gateway”), RFGW-1, com 1 cartao QAM, Data, 2 /DCESPECIFICAÇÕES DO PN : RFGW1A1DD0D0400000 / ESPECIFICAÇÕES GERAIS: / • Porta RJ45 / • Porta Console / AMBIENTE: / • Temperatura operacional: 32 até 104°F (0 até 40°C) / • Temperatura de armazenamento: -40 até 167°F (-40 até 75°C) / EMC: / • FCC Part 15 (CFR 47) Classe A / • ICES-003 Classe A / • EN55022 Classe A / • AS/NZS CISPR22 Classe A / • AS/NZS 3548 Classe A / • VCCI Classe A / • ETS 300 386 / • EN 55022, KN22 / • EN 61000-3-2 / • EN 61000-3-3 / SEGURANÇA: / • GR-1089-Core Level 3, / • ETS 300 019 armazenamento Classe 1.1, / • ETS 300 019 Transporte Classe 2.3 / • ETS 300 019 Uso satisfatório Classe 3.1,	Scientific Atlanta, Inc. SA Distributio	CISCO	RFGW1A1DD0D0400000		38/19
8517.62.94	Tradutor (conversor) de protocolos para interconexão de redes (gateways), cartao RFGW-1,1/QAM, Video, 2/DCESPECIFICAÇÕES DO PN : RFGW1A1DD0V0400000 / ESPECIFICAÇÕES GERAIS: / • Porta RJ45 / • Porta Console / AMBIENTE: / • Temperatura operacional: 32 até 104°F (0 até 40°C) / • Temperatura de armazenamento: -40 até 167°F (-40 até 75°C) / EMC: / • FCC Part 15 (CFR 47) Classe A / • ICES-003 Classe A / • EN55022 Classe A / • AS/NZS CISPR22 Classe A / • AS/NZS 3548 Classe A / • VCCI Classe A / • ETS 300 386 / • EN 55022, KN22 / • EN 61000-3-2 / • EN 61000-3-3 / SEGURANÇA: / • GR-1089-Core Level 3, / • ETS 300 019 armazenamento Classe 1.1, / • ETS 300 019 Transporte Classe 2.3 / • ETS 300 019 Uso satisfatório Classe 3.1, / Aplicação: Utilizado para emitir, transmitir e receber informações de rede	Scientific Atlanta, Inc.	CISCO	RFGW1A1DD0V0400000		19/21
8517.62.94	Tradutor (conversor) de protocolos para interconexão de redes ("Gateway") com 72 portas FXS, modulo de serviço Wide Duplo, codigo SM-D-72FXS=ESPECIFICAÇÕES DO PN : SM-D-72FXS= / ESPECIFICAÇÕES GERAIS / • 72 portas FXS / • Leds indicadores de stauts / • Memória DRAM: 512MB / • Memória flash: 128MB / PADRÕES: / • IEEE 802.1s / • IEEE 802.1w / • IEEE 802.1x / • IEEE 802.1x-Rev / • IEEE 802.3ad / • IEEE 802.1ae / • IEEE 802.3af / • IEEE 802.3at / AMBIENTE: / • Temperatura de armazenamento: -40 C' to 70 C' / • Temperatura operacional: -5ºC to +45ºC / • Umidade relativa: 5 a 95% sem condensação / SEGURANÇA: / • UL60950-1 / • C-UL para CAN/CSA 22.2 No.60950-1 / • TUV/GS para EN 60950-1 / • CB para IEC 60950-1 / • AS/NZS 60950-1 / • NOM / • GOST / EMC: / • FCC Parte 15 Classe A / • EN 55022B Classe A (CISPR22 Classe A) / • VCCI Classe A / • AS/NZS 3548 Classe A ou AS/NZS CISPR22 Classe A / • KCC / • GOST / • CCC para PS FRU Redundante	Quanta Computer USA, Inc.	CISCO	SM-D-72FXS=		38/19
8517.62.94	Aparelho para roteamento de sinais de áudio e vídeo e a comutação de protocolos em tempo real, entre diferentes redes; Descrição completa: O Haivision SRT Gateway é um aparelho de transmissão e roteamento de fluxos de vídeo ao vivo por diferentes tipos de redes IP e conversor de protocolos permitindo a transmissão de conteúdo de áudio e vídeo para um ou vários destinos na produção e distribuição de transmissões de radiodifusão; Função: roteamento e comutação de protocolos de transmissão de áudio e vídeo por redes IP; Aplicação: Utilizado para a transmissão de sinais de áudio e vídeo em radiodifusão com o uso de redes IP; Especificação técnica: Aparelho para roteamento e comutação de protocolos de interconexão de redes (gateways).	Haivision Network Video Inc	Haivision	SRT Gateway SG10		47/23
8517.62.94	Aparelho para transmissao ou recepcao de dados em rede com fio, sendo: Tradutores (conversores) de protocolos para interconexao de redes (gateways) Especificacao Tecnica: Portas: 24 FXS Ate 24 chamadas de voz simultaneas Deteccao automatica de chamada Voz/Modem/Fax Interface LAN: 1 porta Fast Ethernet (10/100Base-T) Suporta ate 60 endpoints e 1,800 chamadas por hora Suporta conectividade entre quaisquer dispositivos analogicos (FXS), H.323 e SIP Conectividade Any-to-any: SIP&lt;-&gt;SIP, SIP&lt;-&gt;H.323, H.323&lt;-&gt;H.323, TDM&lt;-&gt;TDM, SIP&lt;-&gt;TDM, H.323&lt;-&gt;TDM Suporte para multiplos usuarios SIP (RFC 3261) Sinalizacao DTMF via RFC 2833 ou SIP Info Protocolos: DHCP; DNS; H.323; SIP; SNMP; TCP; UDP;	SONUS NETWORKS	SONUS	TENOR AXG2400		27/19
8517.62.94	Tradutor (conversor) de protocolo para interconexao de rede ("gateway") analogico de voz, modelo VG202ESPECIFICAÇÕES DO PN : VG202 / ESPECIFICAÇÕES GERAIS / • Memória de 256MB DDR2 / • 2 portas Ethernet 10/100 / • 2 portas FXS / ENERGIA: / • 100 a 240 VAC / • 50 a 60 Hz / DIMENSÕES: / • Altura: 1.78 in. (45.2 mm) / • Largura: 8.81 in. (223.8 mm) / • Profundidade: 8.13 in. (206.5 mm) / AMBIENTE: / • Temperatura ambiente: 32 a 104°F (0 a 40°C) / • Temperatura de armazenamento: -22 a 149°F (-30 a 65°C) / • Umidade relativa: 10 a 85% sem condensação / SEGURANÇA: / • UL 60950 / • CAN/CSA C22.2 No. 60950 / • IEC 60950 / • EN 60950-1 / • AS/NZS 60950 / EMC: / • FCC Part 15 Classe B / • ICES-003 Classe B / • EN55022 Classe B / • CISPR22 Classe B / • VCCI Classe B / • EN 300386 Classe B / • EN61000-3-3 / • EN61000-3-2	Foxconn Cz s.r.o.	CISCO	VG202		15/19
8517.62.94	Tradutor (conversor) de protocolo para interconexao de rede ("gateway") analógico de voz Cisco VG 204ESPECIFICAÇÕES DO PN : VG204 / ESPECIFICAÇÕES GERAIS / • Memória de 256MB DDR2 / • 2 portas Ethernet 10/100 / • 2 portas FXS / ENERGIA: / • 100 a 240 VAC / • 50 a 60 Hz / DIMENSÕES: / • Altura: 1.78 in. (45.2 mm) / • Largura: 8.81 in. (223.8 mm) / • Profundidade: 8.13 in. (206.5 mm) / AMBIENTE: / • Temperatura ambiente: 32 a 104°F (0 a 40°C) / • Temperatura de armazenamento: -22 a 149°F (-30 a 65°C) / • Umidade relativa: 10 a 85% sem condensação / SEGURANÇA: / • UL 60950 / • CAN/CSA C22.2 No. 60950 / • IEC 60950 / • EN 60950-1 / • AS/NZS 60950 / EMC: / • FCC Part 15 Classe B / • ICES-003 Classe B / • EN55022 Classe B / • CISPR22 Classe B / • VCCI Classe B / • EN 300386 Classe B / • EN61000-3-3 / • EN61000-3-2	Foxconn Cz s.r.o.	CISCO	VG204		24/19
8517.62.94	Tradutor (conversor) de protocolo para interconexao de rede ("gateway") VoIP para uso com telefonia analogica IP, com 24 portas, modelo VG224ESPECIFICAÇÕES DO PN : VG224 / ESPECIFICAÇÕES GERAIS / • Processador: Processador RISC / • memoria (padrão): 128 MB SDRAM / • Flash Compacta: 64 MB , um slot tipo II / • Ethernet: Duas portas 10/100BASE-T Ethernet / • Porta Console/auxiliar (max): Ate 119.2 kbps por porta. / ENERGIA: / • tensao de entrada AC: 100 a 240 VAC / • Corrente de entrada AC (max): 1 Amp / • tensao de entrada DC: 12V / • frequencia: 50 a 60 Hz / • Dissipação de energia: 60 W. / AMBIENTE: / • Temperatura operacional: (0 a 50ºC) / • Temperatura não operacional: (-40 a 85ºC) / • Umidade relativa operacional: 5 a 95% sem condensação. / SEGURANÇA: / • UL 60950 3rd edição / • IEC 60950 3rd edição / • AS/NZS 3260: 1993 com Amendments 1, 2, 3, e 4 / • TS001:1996 com Amendment 1. / EMC: / • 47CFR15 Classe A (FCC) / • CISPR22 Classe A / • EN55022 Classe A / • AS/NZS 3548 Classe A (ACA) / • ICES003 Classe A (Industria Canada) / • V-3 Classe A (VCCI) / • CNS13438 Classe A (BSMI).	HON HAI PRECISION INDUSTRY CO LTD	CISCO	VG224		14/19
8517.62.94	Tradutor (conversor) de protocolo para interconexao de rede ("gateway") VoIP Cisco VG310, com PVDM3-64, com 24 potas FXS modular, codigo VG310ESPECIFICAÇÕES DO PN : VG310 / ESPECIFICAÇÕES GERAIS / AMBIENTE: / • Temperatura ambiente: 32 a 104°F (0 a 40°C) / • Temperatura de armazenamento: -22 a 149°F (-30 a 65°C) / • Umidade relativa: 10 a 85% sem condensação / SEGURANÇA: / • UL 60950 / • CAN/CSA C22.2 No. 60950 / • IEC 60950 / • EN 60950-1 / • AS/NZS 60950 / EMC: / • FCC Part 15 Classe B / • ICES-003 Classe B / • EN55022 Classe B / • CISPR22 Classe B / • VCCI Classe B / • EN 300386 Classe B / • EN61000-3-3 / • EN61000-3-2	Jabil Circuit (Suzhou) Ltd.	CISCO	VG310		19/19
8517.62.94	Tradutor (conversor) de protocolo para interconexao de rede ("gateway") VoIP Cisco VG320, com PVMD3-128, com 48 portas FXS modular, modelo VG320ESPECIFICAÇÕES DO PN : VG320 / ESPECIFICAÇÕES GERAIS / AMBIENTE: / • Temperatura ambiente: 32 a 104°F (0 a 40°C) / • Temperatura de armazenamento: -22 a 149°F (-30 a 65°C) / • Umidade relativa: 10 a 85% sem condensação / SEGURANÇA: / • UL 60950 / • CAN/CSA C22.2 No. 60950 / • IEC 60950 / • EN 60950-1 / • AS/NZS 60950 / EMC: / • FCC Part 15 Classe B / • ICES-003 Classe B / • EN55022 Classe B / • CISPR22 Classe B / • VCCI Classe B / • EN 300386 Classe B / • EN61000-3-3 / • EN61000-3-2	Jabil Circuit (Suzhou) Ltd.	CISCO	VG320		19/19
8517.62.94	Tradutor (conversor) de protocolo para interconexao de rede ("gateway"), Cisco VG350, voz de alta densidade sobre IP analogicoESPECIFICAÇÕES DO PN : VG350/K9 / ESPECIFICAÇÕES GERAIS / AMBIENTE: / • Temperatura ambiente: 32 a 104°F (0 a 40°C) / • Temperatura de armazenamento: -22 a 149°F (-30 a 65°C) / • Umidade relativa: 10 a 85% sem condensação / SEGURANÇA: / • UL 60950 / • CAN/CSA C22.2 No. 60950 / • IEC 60950 / • EN 60950-1 / • AS/NZS 60950 / EMC: / • FCC Part 15 Classe B / • ICES-003 Classe B / • EN55022 Classe B / • CISPR22 Classe B / • VCCI Classe B / • EN 300386 Classe B / • EN61000-3-3 / • EN61000-3-2	Foxconn Cz s.r.o.	CISCO	VG350/K9		32/19
8517.62.96	APARELHO RECEPTOR DE UHF PORTATIL, PARA SISTEMAS ANALOGICO DE COMUNICACAO DE MICROFONE SEM FIO (WIRELESS), 638 A 698 MHZ, MODELO SONY, RECEPTOR PORTATIL TIPO BODYPACK. APLICACAO: RECEPTOR DE AUDIO PROFISSIONAL PARA APLICACOES EM JORNALISMO.	SONY ELECTRONICS OF KOREA CORP.	Sony	URX-P03=K42 LA		32/19
8517.62.96	RECEPTOR TIPO BODYPACK DE DUPLO CANAL DA SERIE UWP-D (CANAL 42) ANALOGICO. APLICACAO: RECEPTOR DE AUDIO PROFISSIONAL PARA APLICACOES EM JORNALISMO.	SONY ELECTRONICS OF KOREA CORP.	Sony	URX-P03D		32/19
8517.62.96	APARELHO RECEPTOR ANALOGICO DE AUDIO POR SINAL DE RADIO FREQUENCIA (RF), TIPO BODYPACK DE DUPLO CANAL, OPERANDO NA FAIXA DE 638,125 MHZ A 697,875 MHZ (CANAIS UHF-TV 42 A 51). APLICACAO: RECEPTOR DE AUDIO SEM FIO PARA SISTEMA DE CAMERAS DE VIDEO.	SONY OF KOREA CORP	SONY	URX-P03D/42LA		23/19
8517.62.96	RECEPTOR DE AUDIO DE DUPLO CANAL PORTATIL, PARA USO EM CaMERAS PROFISSIONAIS COM AS SEGUINTES CARACTERISTICA S MINIMAS: - PROCESSAMENTO DE AUDIO DIGITAL PARA ALTA QUALIDADE DE SOM E DESEMPENHO EM RESPOSTA A TRANSIENTES; - PERMITE RECEPCAO DE SINAL DE 2 TRANSMISSORES DISTINTOS (DUPLO CANAL); - DEVE POSSUIR MODO DE CONFIGURACAO AUTOMATICA DE CANAIS DE FORMA A AUXILIAR O USUARIO A ENCONTRAR E DEFINIR AS FREQUENCIAS PARA USO DISPONIVEIS (DENTRO DAS FREQUENCIAS DE OPERACAO DO SISTEMA); - DEVE POSSUIR FUNCIONALIDADE NFC PARA RAPIDA SINCRONIZACAO COM TRANSMISSORES COMPATIVEIS; - DEVE POSSUIR SAIDA DE FONE DE OUVIDO PARA MONITORAMENTO; - DEVE SER CONSTRUIDO COM CORPO METALICO PARA MAIOR ROBUSTEZ; - PORTA USB PARA USO COMO FONTE DE ALIMENTACAO EXTERNA OU PARA PERMITIR CARREGAMENTO DE BATERIAS; - ENTRADA DE MICROFONE ADICIONAL EXTERNA DISPONIVEL PARA MAIOR FLEXIBILIDADE DE OPERACAO, INCLUINDO FUNCAO ?MIXER? DE 3 MICROFONES (DOIS CANAIS SEM-FIO ALEM DO MICROFONE EXTERNO); - CONTROLE DE NIVEL DE SAIDA VARIAVEL ENTRE +/- 12DB PARA USO COM DIVERSOS NIVEIS DE ENTRADA DE CAMCORDERS OU CaMERAS DO TIPO DSLR; - TIPO DE OSCILADOR: SINTETIZADOR PLL CONTROLADO POR CRISTAL; - TIPO DE RECEPCAO: DIVERSIDADE DE ESPACO; - TIPO DE ANTENA: FIO DE COMPRIMENTO DE ONDA DE ?; - FREQUENCIAS PORTADORAS: I. 42 LA: 638,125 MHZ A 697,875 MHZ (CANAIS DE TV UHF 42 A 51); - RESPOSTA DE FREQUENCIA: 23HZ A 18KHZ (TIPICO); - RELACAO SINAL/RUIDO: 96DB (DESVIO MAXIMO, PONDERADO PARA A); - DISTORCAO (T.H.D): 0,9% OU MENOS (ENTRADA DE -60DBV, 1KHZ); - ATRASO DE AUDIO: APROX. 0,35 MS;(SAIDA ANALOGICA) APROX. 0,24 MS;(SAIDA DIGITAL) - ENTRADA ANALOGICA: MINI PLUGUE DE 3 POLOS, NAO BALANCEADO; - NIVEL DE ENTRADA ANALOGICA: -50DBV (?12 DB AJUSTAVEL, EM PASSOS DE 3 DB); - SAIDA ANALOGICA: MINI PLUGUE DE 3 POLOS, NAO BALANCEADO; - NIVEL DE SAIDA DE AUDIO: ANALOGICA (MINI CONECTOR 3,5MM 3 POLOS) -60DBV; ANALOGICA (CONEXAO EXTERNA) -50DBV; DIGITAL (CONEXAO EXTERNA) -20DBVS; - INTERVALO DE AJUSTE DE SAIDA ANALOGICA: ?12 DB AJUSTAVEL, EM PASSOS DE 3 DB); - SAIDA DE FONE DE OUVIDO: DIaMETRO DE 3,5 MM (5/32 POLEGADAS) MINI-JACK ESTEREO; - NIVEL DE SAIDA DOS FONES DE OUVIDO: MAX. 5MW (COM CARGA DE 16OHM); - SINAL DE TOM PILOTO: 32 KHZ/ 32,382 KHZ/ 32,768 KHZ; - VISUALIZACAO: PAINEL OLED; - REQUISITOS DE ENERGIA: I. 3VDC (COM DUAS PILHAS AA ALCALINAS (LR6)); II. 5VDC (VIA USB TIPO C); - TEMPO DE OPERACAO DA BATERIA: APROX. 4,5 (4 HORAS E 30 MINUTOS) COM AS PILHAS AA ALCALINAS (LR6) DA SONY A 25?C (77?F); - TEMPERATURA OPERACIONAL: 0?C A 50?C; - TEMPERATURA DE ARMAZENAMENTO/TRANSPORTE: -20 ?C A +50?C; - DIMENSOES: 63X70X35 MM (SEM ANTENAS) (L X A X P); - MASSA: APROX. 159 G (SEM PILHAS) -APLICACAO: RECEPTOR DE MICROFONES SEM FIO DE DOIS CANAIS PARA OPERACAO DE CAPTACAO DE AUDIO DE CaMERAS DE TELEVISAO	SONY ELECTRONICS OF KOREA CORP	SONY -	URX-P41D/42LA -		38/23
8517.62.96	RECEPTOR DE DUPLO CANAL DO TIPO SLOT-IN SERIE UWP-D (CANAL 42) ANALOGICO. APLICACAO: RECEPTOR DE AUDIO PROFISSIONAL DO TIPO GAVETA PARA APLICACOES EM JORNALISMO.	SONY ELECTRONICS OF KOREA CORP.	Sony	URX-S03D=K42LA		32/19
8517.62.96	TRANSMISSOR DE AUDIO PORTATIL, PARA USO EM CaMERAS PROFISSIONAIS COM AS SEGUINTES CARACTERISTICAS MINIMAS: - P ROCESSAMENTO DE AUDIO DIGITAL PARA ALTA QUALIDADE DE SOM E DESEMPENHO EM RESPOSTA A TRANSIENTES; - DESIGN COMPACTO E LEVE PARA USO COM CaMERAS DE PEQUENO PORTE; - DEVE OPERAR EM AMPLA COBERTURA DE FREQUENCIAS COM BANDA LARGA DE ATE 72 MHZ; - DEVE SER CONSTRUIDO COM CORPO METALICO PARA MAIOR ROBUSTEZ; - FUNCAO NFC SYNC PARA DEFINICAO RAPIDA E SEGURA DE CANAL (RECURSO DE SINCRONIZACAO IR COM RECEPTORES URX-P03, URX-P03D E URX-S03D); - CONTROLE DE VOLUME NO MODO DE APROVEITAMENTO AUTOMATICO; - MODO DE AUMENTO DE GANHO DE VOLUME DE +15 DB PARA AUDIO COM MICROFONE EXTERNO; - FREQUENCIA DO TRANSMISSOR ENVIADA PARA O RECEPTOR PARA CORRESPONDENCIA DE VARIOS RECEPTORES COM UM TRANSMISSOR; - FUNCAO DE CANCELAMENTO DE AUDIO VARIAVEL; - COMPATIBILIDADE COM SONY SERIE WL-800/UWP/UWP-D; - ENTRADA DE LINHA; - VISOR OLED DE ALTA VISIBILIDADE, IDEAL PARA USO INTERNO/EXTERNO; - CONECTOR USB PARA FONTE DE ALIMENTACAO; - TIPO DE OSCILADOR: SINTETIZADOR PLL CONTROLADO POR CRISTAL; - TIPO DE ANTENA: FIO DE COMPRIMENTO DE ONDA DE ? ; - FREQUENCIAS PORTADORAS: I. UC42: 638,125 MHZ A 697,875 MHZ (CANAIS TV UHF 42 A 51); - POTENCIA DE RF: 30 MW / 5 MW (SELECIONAVEL); - TIPO CAPSULA DO MICROFONE FORNECIDO: CONDENSADOR DE ELETRETO; - DIRETIVIDADE DO MICROFONE FORNECIDO: OMNIDIRECIONAL; - CONECTOR DE ENTRADA: MINIPLUGUE DE BLOQUEIO DE 3 POLOS DE 3,5MM DE DIaMETRO; - NIVEL DE ENTRADA DE REFERENCIA: I. MIC: -60 DBV (ENTRADA DE MICROFONE, MODO DE APROVEITAMENTO DEFINIDO PARA NORMAL, ATENUACAO DE 0 DB); II. LINHA: +4 DBU (ENTRADA LINE); - FAIXA DE AJUSTE DO ATENUADOR DE AUDIO: 0 DB A 27 DB (EM ETAPAS DE 3 DB); - RESPOSTA DE FREQUENCIA: TRANSMISSAO 23 HZ A 18 KHZ (TIPICO); - RELACAO SINAL/RUIDO: I. 96DB (DESVIO MAXIMO, PONDERADO PARA A); II. 60 DB (-60 DBV, ENTRADA DE 1 KHZ); III. 102 DB (MODO DE APROVEITAMENTO DEFINIDO PARA APROVEITAMENTO AUTOMATICO, MAX.); IV. 96 DB (MODO DE APROVEITAMENTO DEFINIDO PARA NORMAL, MAX.); - DISTORCAO: 0,9% OU MENOS (-60 DBV, ENTRADA DE 1 KHZ); - ATRASO DE AUDIO: APROX. 0,35 MS; - SINAL DE TOM PILOTO: I. EM MODO DE UNIDADE EXTERNA UWP-D: 32,382 KHZ; II. EM MODO DE UNIDADE EXTERNA UWP: 32 KHZ; III. EM MODO DE UNIDADE EXTERNA WL800: 32,768 KHZ; - VISUALIZACAO: PAINEL OLED; - REQUISITOS DE ENERGIA: I. 3VDC (COM DUAS PILHAS AA ALCALINAS (LR6)); II. 5VDC (VIA USB TIPO C); - TEMPO DA BATERIA: APROX. OITO HORAS COM AS PILHAS AA ALCALINAS (LR6) DA SONY A 25?C (77?F) E COM POTENCIA DE 30 MW; - TEMPERATURA OPERACIONAL: 0?C A 50?C; - TEMPERATURA DE ARMAZENAMENTO/TRANSPORTE: - 20?C A +55?C; - DIMENSOES: 63X73X19 MM (SEM ANTENAS) (L X A X P); - MASSA: APROX. 83G (SEM PILHAS) -APLICACAO: TRANSMISSOR DE MICROFONE LAPELA SEM FIO PARA CAPTACAO DE AUDIO EM PRODUCOES COM CaMERAS DE TELEVISAO	SONY ELECTRONICS OF KOREA CORP	SONY	UTX-B40/42LA		39/23
8517.62.99	Cartão optico CIENA com taxa de transferência de 100G OCI Multi-protocol. - P/N: NTK529AC - S/N: NNTMRT0M245W. Descrição: O pacote de circuito 100GE OCI é usado para mapear de forma transparente um cliente 100GE em um pacote de circuito de interface de linha 100G OCLD ou 100G WL3/WL3e OCLD adjacente (interface de quadro OPU4/ODU4) a 104,8 Gbit/s através do backplane. O pacote de circuitos 100GE OCI deve ser equipado com uma interface de cliente baseada em 100G CFP que suporte ETH100G (100GBASE-R). O módulo CFP tem um fator de forma maior do que um módulo SFP, SFP+ ou XFP e suporta taxas de dados muito mais altas. Aplicação: Estes cartões serão utilizados na transmissão de dados de 100G na rede submarina via DWDM entre sites/países.	CIENA	CIENA	100GOCI Card		19/23
8517.62.99	Módulo de recepção utilizado em equipamento de ressonância magnética. Finalidade Processamento e conversão do sinal analógico/digital do sinal proveniente dos 8 canais de recepção. Especificação Técnica, Móidulo de circuito eletrônico	GE Healthcare	GE Healthcare	5174169-2-R		14/19
8517.62.99	Módulo de recepção utilizada em equipamento de ressonância magnética. Finalidade: A finalidade deste módulo é realizar o processamento e conversão do sinal analógico e digital para os dados dos 16 canais . Especificação Técnica: Módulo de circuito eletrônico	GE Healthcare	GE Healthcare	5174169-R		35/19
8517.62.99	ROTEADOR UTILIZADO EM EQUIPAMENTO MEDICO HOSPITLAR DE RAIO-X. A FINALIDADE: ROTEADOR para comunicação sem fio entre partes rotativa e estacionaria de equipamento de medicina nuclear ESPECIFICAÇÃO TÉCNICA: Roteador composto por dispositivo wireless bridge com suas respectiva fonte de alimentacao, suporte metálico e cabos de interligacao.	GE Healthcare	GE Healthcare	5219831-R		21/19
8517.62.99	Módulo contendo 8 portas (cisco 10/100 ASA5505) para barreira de proteção software e hardware cisco cabo para console e adaptador de corrente alterada a corrente contínua utilizado em equipamento para exames cardiovasculares modelos Innova e IGS. A finalidade deste módulo Firewall com 8 portas é a proteção da rede de comunicação interna do equipamento. Especificação Técnica: Módulo alimentado por 120V com 8 portas com conectores RJ45 e um conector DB15.	CISCO	CISCO	5314263-R		14/19
8517.62.99	Módulo de controle e intercomunicação do operador com o paciente, controle de funções de escaneamento e avanço da mesa de pacientes, utilizado em equipamento de ressonância magnética. Finalidade: Módulo utilizado na intercomunicação com o paciente, controle de volume de som de microfone e autofalante. Controle de funções como início, pause e parada de exame. Controle de avanço da mesa de pacientes. Especificação Técnica: O Controle de varredura suporta as seguintes funções de controle: Iniciar varredura, pausar varredura e parar varredura. Mover mesa para posição de varredura e parar movimentação da mesa além da função de parada de emergência. Já a comunicação de voz permite ao operador falar ou utilizar uma voz pré-gravada para falar com o paciente a partir da sala de controle, permite também ao paciente falar com o operador a partir da sala de exame.	GE Healthcare	GE Healthcare	5393370-9-R		12/20
8517.62.99	PLACA CONVERSORA DE SINAL DE RADIO-FREQUENCIA A SINAIS DE FREQUENCIA INTERMEDIARIA DE DEZESSEIS CANAIS DO SISTEM A DE DETECCAO DE REFECTOMETRIA MAGNETICA MEDICO PARA ENCAMINHAMENTO AOS RECEPTORES DIGITAIS DO CIRCUITO REMOTO SENDO ESTE EQUIPAMENTO LIVREMENTE PROGRAMAVEL. A FINALIDADE Tem como função rotear e converter até 96 sinais de entrada para 16 canais de recepçao. Recebe os sinais proveniente das bobinas de recepção e aplica o primeiro estágio de ganho, converter o sinal para frequencia intermediaria e enviar para os módulos de recepção ESPECIFICAÇÃO TÉCNICA: Placa de circuito eletrônico	GE Healthcare	GE Healthcare	6250052-R		21/19
8517.62.99	Placa de chaveamento de RF (RFSBV) utilizado em equipamento de ressonância magnética. Finalidade: Tem como função rotear e converter até 96 sinais de entrada para 16 canais de recepçao. Recebe os sinais proveniente das bobinas de recepção e aplica o primeiro estágio de ganho, converter o sinal para frequencia intermediaria e enviar para os módulos de recepção. Especificação Técnica: Placa de circuito eletrônico.	GE Healthcare	GE Healthcare	6300664-R		35/19
8517.62.99	Extensor KVM para recepção de sinais de audio e vídeo DVI, USB e de áudio single-link . Aplicação: extensores KVM de recpção de sinais de audio e video para Computadores	ADDER Technology	ADDER	ALIF1002R-US		04/21
8517.62.99	Extensor KVM para transmissão de sinais de audio e vídeo DVI, USB e de áudio single-link . Aplicação: extensores KVM de transmissao de sinais de audio e video para Computadores	ADDER Technology	ADDER	ALIF1002T-US		04/21
8517.62.99	INTERFACE DE CONTROLE 8 CANAIS COM FADER VIA IP, MESA DE EXPANSAO DE 8 FADERS, ADICIONA OITO FADERS A SEU QUADRO PRINCIPAL DE QI. UTILIZA 100MM BOTOES CONDUTIVOS- PLASTICOS (FADERS), SWITCHES DE QUALIDADE E CHAVE LED BACK-LIGHTING. APLICACAO: CONSOLE DE EXPANSAO E CONTROLE DE AUDIO, PROJETADO PARA PEQUENOS ESTUDIOS INDEPENDENTES OU EM REDE, ONDE NAO SAO NECESSARIOS MAIS DO QUE OITO FADERS.	TELOS ALLIANCE / OMINIA	OMNIA	AXIIQ-8FADEX - P/N 2001-00283		46/19
8517.62.99	CENTRAL DE AUDIO VIA IP, COM AS SEGUINTES ESPECIFICACOES: - 4 ENTRADAS DO MICROFONE; -16 ENTRADAS ANALOGICAS; - 8 SAIDAS ANALOGICAS; - 2 AES / EBU INS / OUTS; - 8 GPIO; - INTERRUPTOR ETHERNET COM 6 PORTAS LIVEWIRE, 1OO BASE-T (4 COM POE), 2 PORTAS GIGABIT (RJ4s e SFP); - 4 CONECTORES CANBUS; APOIA CONSOLES DE ATE 24 FADERS OU TRES QUADROS DE CONSOLE MAIS PAINEIS ACESSORIOS. APLICACAO: CENTRAL DE AUDIO IP UTILIZADO EM CONJUNTO COM O CONSOLE DE CONTROLE DE AUDIO, PROJETADO PARA PEQUENOS ESTUDIOS INDEPENDENTES OU EM REDE.	TELOS ALLIANCE / OMINIA	OMNIA	AXIQOR.32 - P/N 2001-00276		46/19
8517.62.99	INTERFACE DE AUDIO DE CONTROLE 8 CANAIS COM FADER VIA IP, SISTEMA DO CONSOLE DO AXIA RADIUS 8-FADER, SUPERFICIE DE CONTROLE DE 8 FADERS. APLICACAO: INTERFACE DE CONTROLE (CONSOLE DE CONTROLE DE 8 CANAIS), PROJETADO PARA PEQUENOS ESTUDIOS INDEPENDENTES OU EM REDE.	TELOS ALLIANCE / OMINIA	OMNIA	AXIRADIUS - PN 2001-00273		48/19
8517.62.99	INTERFACE DE CONTROLE DE AUDIO AES EBU VIA IP, INTERFACE AOIP DE SEGUNDA GERACAO DE 9,5 '' X 11 '', SILENCIOSO E SEM VENTILADOR. 16-CANAL XNODE FORNECE 8 ENTRADAS MONO OU 4 ESTEREO DIGITAL AES3 E SAIDAS 8 MONO OU 4 ESTEREO DIGITAL AES3. APLICACAO: INTEFACE DE AUDIO AES EBU VIA IP, PERMITE A CONEXAO DE EQUIPAMENTOS DIGITAIS DIRETAMENTE A REDE, ELIMINADO CONVERSOES.	TELOS ALLIANCE / OMINIA	OMNIA	AXIXNODEAES/EBU - PN 2001-00299		46/19
8517.62.99	BATERIA RECARREGAVEL DE LITHIUM-ION - 72 WH, MODELO BP-U70 - BP-U70//S1 SY FINALIDADE: CAPTAÇÃO DE IMAGENS DE REPORTAGEM EXTERNA PARA AS EQUIPES DE JORNALISMO DE TELEVISÃO.	SONY EMCS CORP-KOSAI	SONY	BP-U70		01/22
8517.62.99	EQUIPAMENTO PARA TESTES COM SISTEMAS DE COMUNICACAO ENVOLVENDO TROCA DE SINAIS ELETRICOS, COMPOSTO DE UMA ESTRUTURA EM ALUMINIO E CHAPA DE ACO INOX, EURO DOCSIS 3.0 8DS/8US. APLICACAO:E UTILIZADO PARA SIMULAR SISTEMAS DE FORNECIMENTO DE SERVICOS DE DADOS DE ALTA VELOCIDADE, COMO DADOS OU VOZ SOBRE IP (INTERNET PROTOCOL), 90-264V.	CASA SYSTEMS, INC.	CASA SYSTEMS	C3200		12/21
8517.62.99	EQUIPAMENTO PARA TESTES COM SISTEMAS DE COMUNICACAO ENVOLVENDO TROCA DE SINAIS ELETRICOS, COMPOSTO DE UMA ESTRUTURA EM ALUMINIO E CHAPA DE ACO INOX, EURO 3.0 ARCT02446. APLICACAO: E UTILIZADO PARA SIMULAR SISTEMAS DE FORNECIMENTO DE SERVICO DE DADOS DE ALTA VELOCIDADE, COMO DADOS OU VOZ SOBRE IP (INTERNET PROTOCOL). CHAMADA DEPLACA DE DOWNSTREAM (32 CANAIS).	ARRIS GROUP, INC.	ARRIS	C4		12/21
8517.62.99	FONE DE OUVIDO; APLICACAO: Os fones de ouvido CC-300 (orelha unica) apresentam alto desempenho fones de ouvido e microfone dinamico cardioide que fornecem audio de alta qualidade. Os fones de ouvido CC 300 podem ser facilmente ajustados para acomodar a preferencia de qualquer usuario. A haste do microfone tem uma rotacao de 300&oslash; para permitir que o microfone seja usado no lado esquerdo ou direito da cabeca. Os usuarios podem aumentar ou diminuir o fone de ouvido usando os ajustes deslizantes em ambos os lados da faixa de cabeca. Acolchoados com estofamento de couro sintetico super macio, os fones de ouvido ficam na orelha para proporcionar um ajuste confortavel para os usuarios. Um pescoco de ganso giratorio e flexivel esta incluido para um posicionamento ideal. Os microfones de headset CC-300 podem ser ligados e desligados movendo o boom do microfone. Para ligar o microfone, puxe a haste suavemente para baixo (alem do posicao 10 horas/2 horas). Para desligar o microfone,empurre a haste suavemente para cima (acima da posicao 10 horas/2 horas) Os fones de ouvido CC-300 foram projetados para que o cabeamento e o conector tipo pode ser adaptado rapidamente a aplicacao. Os usuarios podem solicitar cabos com diferentes XLR opcoes de conectores e pinagem apropriada.	CLEAR COM AN HME COMPANY	Clear Com	CC-300-X4		43/22
8517.62.99	Módulo CFP que viabiliza conexão OTU4/100GBase-LR4 até 10km sob conexão single-mode fiber (SMF) - comprimento de onda de 1310nm via conector LC. Descrição: é um módulo transceptor CFP de alto desempenho para links de dados Ethernet de 100 Gigabit em duas fibras de modo único. O alcance máximo é de 10 km, com orçamento de energia de fim de vida (EOL) de 6,3 dB. Os transmissores são Lasers Modulados por Absorção Elétrica (EML) resfriados, gerando quatro sinais ópticos de saída de 25 Gbps que são multiplexados juntos na porta de saída óptica. Aplicação: Estes módulos serão utilizados na transmissão de dados 100G através de uma interface óptica que tem a função de receber/transmitir o sinal já na frequência de laser e banda adequadas. Viabiliza conexão OTU4/100GBase-LR4 até 10 km sob conexão single-mode fiber (SMF) - comprimento de onda de 1310nm via conector LC.	CIENA	CIENA	CFP-100G-LR4		20/23
8517.62.99	Sistema de transmissão de vídeo profissional sem fio CINE EYE 2. Com sinal HDMI. Permite transmissão do sinal sem fio para até quatro dispositivos móveis iOS/Android, compatível com app CineEye. Alcance de transmissão por Wi-Fi de 5 GHz até 150m com uma latência baixa de até 0,06s. Bateria embutida de aproximadamente 4 horas. Duas antenas dobráveis integradas. Material constitutivo: plático e metal. Produto destinado a transmissão de vídeo profissional.	Shenzhen Accsoon Technology Co., Ltd.	Accsoon	CineEye 2		42/21
8517.62.99	Sistema de transmissão de vídeo profissional sem fio CINE EYE 2S. Possui uma entrada SDI e HDMI, ambas com suporte para resolução de até 1080p60. Permite conectar qualquer tipo de sinal de câmera e transmitir com áudio para até quatro dispositivos móveis iOS/Android com Wi-Fi de 5 GHz. Alcance de transmissão de até 150m. Latência de transmissão de até 0,06s. Compatível com o app Accsoon Go. Contém interface de controle de câmera USB Type-C. Material constitutivo: plático e metal. Produto destinado a transmissão de vídeo profissional.	Shenzhen Accsoon Technology Co., Ltd.	Accsoon	CineEye 2S		42/21
8517.62.99	Sistema de transmissão de vídeo profissional sem fio CINE EYE 2S PRO. Transmissão de banda dupla, permite transmissão de sinal via Wi-Fi de 2,4 GHz e 5 GHz. Apresenta menos de 0,06s de latência. Compatível com o App Accsoon GO. Alcance de transmissão de até 350m. Aceita até 4 receptores. Suporte para entrada de vídeo de até 1080p 60fps. Suporte à entrada de áudio de 44,1 KHz / 48 KHz 16/24 bits. Equipado com tela OLED de 1,3 polegadas. Entrada DC (7,4 V-16,8 V). Interface dupla SDI e HDMI. Marca: Accsoon. Modelo: CineEye 2S Pro. Material constitutivo: plático e metal. Produto destinado a transmissão de vídeo profissional.	Shenzhen Accsoon Technology Co., Ltd.	Accsoon	CineEye 2S Pro		42/21
8517.62.99	Receptor digital portátil sem fio, compacto e de dois canais com tecnologia Vector Diversity (um tipo avançado de True Diversity), dois front-ends por canais de áudio, uma ampla banda de frequência de 144 MHz, resolução de 24 bits / 48 kHz e um invólucro de alumínio usinado modelo DCR822 Aplicação: O DCR822 destina-se à produção móvel de som, vídeo esportivo, reality shows e em produções artísticas em estúdios de televisão.	LECTROSONICS, INC	Lectrosonics	DCR822		29/21
8517.62.99	Receptor digital compacto de 2 canais com saídas de áudio analógicas e digitais, com latência ultrabaixa e faixa operacional estendida Modelo DCR822-B1C1. Aplicação: Receptor utilizado em estúdio de rádio e em estúdios de emissoras de televisão ou em gravações externas, além de shows e eventos esportivos	Lectrosonics	Lectrosonics	DCR822-B1C1		43/22
8517.62.99	Receptor Gefen EXT-DVIKVM-LAN-LRX DVI KVM sobre IP com 4 portas USB. O DVI KVM sobre IP estende DVI, USB, áudio analógico e RS-232 em uma rede local Gigabit. São suportadas resoluções até 1920 x 1200 (WUXGA) e 1080p Full HD. Aplicação: Recebe o sinal de vídeo DVI e USB entre um computador e uma estação de trabalho. O DVI KVM sobre IP é perfeito para acesso a estações de trabalho remotas em grande escala e para aplicações de sinalização digital.	GEFEN	GEFEN	DVIKVMLANSLRX		16/21
8517.62.99	Receptor portátil de Audio para sistemas de microfones sem fio. Aplicação: projetado para caber em todos os slots de receptor padrão em câmeras de video, conecta a todos os sistemas sem fio Sennheiser, analógico ou digital.	Sennheiser Electronic GmbH & Co. KG	SENNHEISER	EK6042A		14/21
8517.62.99	RECEPTOR DIGITAL DE SINAIS DE AUDIO 2 CANAIS PARA MICROFONE SEM FIO. Aplicação: Receptor digital de áudio para aplicações exigentes de produção de conteudo para programas ao vivo.	SENNHEISER ELETRONIC GmbH & Co	SENNHEISER	EM6000		15/21
8517.62.99	SISTEMA DE TRANSMISSAO E RECEPCAO DE SOM EW500 G4-Ci1, COMPOSTO POR TRANSMISSOR BODYPACK SK500G4 E RECEPTOR SEM FIO EM300-500. APLICACAO: OFERECE POTENCIA DE RF VARIAVEL, UMA FAIXA DE SINTONIA AMPLA, REDE ETHERNET PARA CONFIGURACOES DE VARIOS CANAIS E UMA INTERFACE INTUITIVA COM UM DISPLAY OLED E JOG WHEEL. O SISTEMA E SEM FIO PARA USO COM INSTRUMENTOS EM LOCAIS DE PEQUENO A MEDIO PORTE, INCLUINDO PALCOS DE CONCERTOS, TEMPLOS RELIGIOSOS, TEATROS E CLUBES. A FUNCAO DE VARREDURA AUTOMATICA DO RECEPTOR BUSCA UMA FAIXA DE SINTONIA UHF DE 88 MHZ COM 3520 FREQUENCIAS SELECIONAVEIS DISPONIVEIS, BUSCANDO UM CANAL LIMPO E LIVRE DE INTERFERENCIAS PARA SUA TRANSMISSAO DE AUDIO. O DISPLAY OLED DE ALTO CONTRASTE COM ESCURECIMENTO AUTOMATICO, JUNTO A VOLANTE PERMITEM AJUSTES RAPIDOS.	SENNHEISER	SENNHEISER	EW500		13/22
8517.62.99	Sistema de foco sem fio pequeno. O receptor/motor inclui motor de alto torque de 0,35 N.m, alcance máximo de 100m, Drive Gear 0.8MOD,1 conector de entrada USB tipo C, bateria série L, vida útil estimada de 8 horas, potência de entrada DC 5 a 16,8 VDC, corrente de operação 105 mA. Dimensões de 104 x 53,5 x 32mm. O transmissor possui atraso de 10ms, acionador de câmera e tecnologia FHSS. Bateria série L, corrente de operação 95 mA, potencia de entrada CC 7,4 VCC e dimensões de 79 x 73 x 55mm. Material constitutivo: alumínio. Produto destinado a producao de videos profissionais.	ACCSOON	ACCSOON	F-C01		35/22
8517.62.99	PAINEL DE UMA UNIDADE DE RACK COM DEZESSEIS BOTÕES PADRÃO PUSH BUTTON PROGRAMÁVEIS EM DISPLAY LCD, USADO PARA O CONTROLE DE DISPOSITIVOS ATRAVÉS DE COMANDOS GPI (GENERAL PURPOSE INTERFACE) QUE SÃO PORTAS PROGRAMÁVEIS DE ENTRADA E SAÍDA DE DADOS UTILIZADAS PARA PROVER UMA INTERFACE ENTRE PERIFÉRICOS. TAMBÉM POSSUI SUPORTE PARA COMANDOS SERIAIS (RS422/RS232) E MENSAGENS DE REDE PADRÃO ETHERNET 100BASET FULL DUPLEX. APLICAÇÃO: PAINEL DE COMANDO PARA ACIONAMENTO DE DISPOSITIVOS PERIFÉRICOS ATRAVÉS DE INTERFACES SERIAIS E MENSAGENS DE REDE DE DADOS ETHERNET.	DNF CONTROLS	DNF CONTROLS	FG-USP3-16		32/21
8517.62.99	MÓDULO ELETRÔNICO LOCOVISION DE CONTROLE INTERNO/FRONTAL (I/F) PARA LOCOMOTIVAS VIA ETHERNET, PARA CAPTURA, PROCESSAMENTO DE IMAGENS E GERENCIAMENTO DE CÂMERAS DE VÍDEO; PAINEL FRONTAL COM ALIMENTAÇÃO POR ETHERNET (POE); DISCO RÍGIDO TIPO SOLID STATE DRIVE (SSD) DE 256 GIGABYTES (GB) DE CAPACIDADE.	Wabtec Transportation Canada	WABTEC TRANSPORTATION	GoLinc LCV 7410-m Card		45/20
8517.62.99	RECEPTOR DE MONITORAMENTO IFB SEM FIO UHF DE FREQUENCIA AGIL, ALOJADO EM UMA CAIXA DURAVEL DE PERFIL FINO E CAPAZ DE ACESSAR 256 FREQUENCIAS DISPONIVEIS A PARTIR DE UMA SELECAO DE 20BLOCOS DE FREQUENCIA PROGRAMADOS DE FABRICA. EQUIPADO COM MICROPROCESSADOR INTERNO, PERMITINDO UMA RECEPCAO CONFIAVEL E UM CONJUNTO DE 5 MEMORIAS DE CONFIGURACAO PROGRAMAVEIS, UM BOTAO DE CONTROLE MULTIFUNCIONAL E UM INDICADOR LED. - APLICACAO: PROJETADO PARA USO PROFISSIONAL EM APLICACOES DE TRANSMISSAO, CINEMA, TEATRO E PALCO, ONDE A FAIXA DE OPERACAO ESTENDIDA E A CLAREZA DE AUDIO SAO ESSENCIAIS.	LECTROSONICS INC.	LECTROSONICS	IFBR1A-20		48/19
8517.62.99	Receptor UHF IFB com Multi Frequência B1 entre 537 a 614 MHz, acoplado bateria removível LB-50 Li-ion de mais de 8 horas de duração, porta USB para atualizações de firmware e Interface LCD para programação e operação e sendo possível armazenar até 10 predefinições de frequência na memória e tem alta sensibilidade para faixa de operação estendida em ambientes internos ou externos modelo IFBR1B. Aplicação: Receptor utilizado em estúdio de rádio e em estúdios de emissoras de televisão ou em gravações externas, além de shows e eventos esportivos	LECTROSONICS, INC	Lectrosonics	IFBR1B		29/21
8517.62.99	RECEPTOR DE MONITORAMENTO IFB SEM FIO UHF DE FREQUENCIA AGIL, ALOJADO EM UMA CAIXA DURAVEL DE PERFIL FINO E CAPAZ DE ACESSAR 256 FREQUENCIAS DISPONIVEIS A PARTIR DE UMA SELECAO DE 20 BLOCOS DE FREQUENCIA PROGRAMADOS DE FABRICA. EQUIPADO COM MICROPROCESSADOR INTERNO, PERMITINDO UMA RECEPCAO CONFIAVEL E UM CONJUNTO DE 5 MEMORIAS DE CONFIGURACAO PROGRAMAVEIS, UM BOTAO DE CONTROLE MULTIFUNCIONAL E UM INDICADOR LED. APLICACAO: PROJETADO PARA USO PROFISSIONAL EM APLICACOES DE TRANSMISSAO, CINEMA, TEATRO E PALCO	LECTROSONICS	Lectrosonics	IFBR1B (LEIFBR1BB1)		08/23
8517.62.99	Aparelhos para comunicação em redes por fio e sem fio, Interface de áudio sobre protocolos de internet (IP) e analógico composta por uma placa eletrônica, dois conectores do padrão RJ45, dois conectores de áudio no padrão XLR fêmea com três pinos, painel de LED para indicações de canais ativos e botões de atuação manual. É responsável por fazer roteamentos de sinais de áudio, seja por protocolo IP ou analógico, interligando outros dispositivos, aplicativos de uso pela internet proporcionando entradas de áudios na matriz de comunicação (Eclipse HX-Median). Possui alimentação de dois fios e terminação automática. Características: Resolução de áudio em 12 bits. taxa de amostragem em 24kHz, resposta de frequência de 100-12kHz, operando com o codec OPUS. Configuração de rede: Opções de taxa de bits para 32, 48, 64, e 128 kbps. Fonte de energia: Adaptador plug-in com conector de travamento de luva. Possui entrada de 100-240V, 47-63Hz, 0,58A MAX e possui saída DC 12V, 2A e 24W MAX FUNÇÃO: Responsável por fornecer conexão entre equipamentos, aplicativo de internet Agente IC com a matriz de comunicação (Eclipse HX-Median). APLICAÇÃO: O LQ2W2 fornece a possibilidade de intercomunicação entre profissionais de emissores de rádio e televisão a longas distâncias, que estão dentro de uma mesma rede de computadores, conectados por internet. Este equipamento também proporciona a possibilidade de um aplicativo de celular poder acessar a matriz de comunicação (Eclipse HX-Median). ESPECIFICAÇÃO TÉCNICA: Aparelho para comunicação em redes por fio e sem fio, Interface de áudio para rede intercom sobre IP com suporte para conexão de outros seis dispositivos da linha LQ, suporte para até oito clientes do aplicativo Agent IC e Station-IC. Dimensões: Altura 173 mm, 46 mm de largura e 215 mm de profundidade.	Clear Com LLC	Clear-com	LQ2W2		31/23
8517.62.99	Receptor sem fio para montagem em câmera de televisão com banda de frequência A1 entre 470 a 537 MHz, alcance de sintonia de 75 MHz e filtros front-end de rastreamento, possui antena dupla e analisador de espectro de RF embutido e varredura SmartTune modelo LR . Aplicação: Receptor utilizado em estúdio de rádio e em estúdios de emissoras de televisão ou em gravações externas, além de shows e eventos esportivos	LECTROSONICS, INC	Lectrosonics	LR		29/21
8517.62.99	Receptor de audio portatil para microfones sem fio. Aplicacao: Utilizado na recepcao do audio das cenas da novela. E utilizado em conjunto com o transmissor SSM.	LECTROSONICS INC.	Lectrosonics	LR-B1		31/19
8517.62.99	Adaptador de monitor de vídeo na câmera HDMI tipo A para USB-C para smartphones Android. Possui uma alça de smartphone integrada que se conecta ao telefone através do cabo USB-C. Potência de entrada CC 7,4 a 16,8 VCC, saída de energia 2 x DC 7,2 a 8,4 VCC. Se conecta a uma DSLR através de sua montagem sapata. Aplicativo Android 8.0 e superior, largura do telefone compatível de 65mm-90mm. Consumo de bateria de 5V/0,2A (carregamento excluído). Tamanho 50mm x 39mm x 82mm. Material Constitutivo: Plástico. Produto destinado a producao de videos profissionais.	ACCSOON	ACCSOON	M1		35/22
8517.62.99	ESTACAO RECEPTORA DE COMUNICACAO SEM FIO COMPOSTA POR 4 TRANSMISSORES DO TIPO BELT PACK E 4 FONES COM MICROFONES HEADPHONES SEM FIO. APLICACAO: PROJETADO PARA A COMUNICACAO, FORA DE DIFUSAO VAN, SHOW, E EM OUTROS LUGARES ONDE E NECESSARIA A COMUNICACAO SEM FIO.	TELIKOU TECHNOLOGIES CO., LTD.	TELIKOU	MDS-400		18/20
8517.62.99	Modulo tronco trunk de transporte de dados de áudio e vídeo com 6 portas IP/Ethernet modelo NPS0055-6001 . Aplicação: Equipamento utilizado em estúdios de televisão para transmissão de dados	Net Insight AB	NET INSIGHT	NPS0055-6001		25/21
8517.62.99	RECEPTOR BELTPACK DE CANAL UNICO COM CONECTOR XLR-3, INDICADORES VISUAIS DE LED NO TOPO DO TECLADO, BOTOES TATEIS PARA CHAMADA E CONVERSA, CONTROLES ROTATIVOS RECUADOS PARA VOLUME COM BATENTES FINAIS, INTERRUPTORES DIP OCULTOS E PROGRAMAVEIS. TOTALMENTE COMPATIVEL COM OS SISTEMAS PARTYLINE ANALOGICOS DA CLEAR-COM. - APLICACAO: RECEBER SINAS DE AUDIO, UTILIZADO COM MICROFONE E FONES DE OUVIDO.	CLEAR COM LLC	CLEARCOM	RS-701		48/19
8517.62.99	Adaptador profissional de monitor de vídeo, transmissao e gravacao na câmera HDMI tipo A para USB-C para smartphones com sistema operacional iOS. Possui uma porta de saida devideo tpo USB-C, formatos de video: 1080p e 720p e compativel com baterias tipo NP-F. Consumo de energia: 2W, porta de carregamento: USB-C 5V/1A. Material Constitutivo: Plástico. Produto destinado a producao de videos profissionais.	ACCSOON	ACCSOON	SEEMO		39/22
8517.62.99	DECODIFICADOR DE VIDEO MAKITO X4 SDI COM ENTRADA IP E 4 SAIDAS DE VIDEO NO PADRAO HD/SD-SDI COM CONECTORES BNC 75 OHMS E IP COM CONECTOR OPTICO SFP+; APLICACAO: DECODIFICADOR DE VIDEO HEVC/H.265 E AVC/H.264 VERSATIL EM TEMPO REAL. CAPAZ DE DECODIFICAR FLUXOS DE VIDEO AO VIVO SRT, UDP E RTP COM LATENCIA MUITO BAIXA, IDEAL PARA TRANSMISSAO AO VIVO, ENTREVISTAS BIDIRECIONAIS, PRODUCAO REMOTA, COBERTURA ESPORTIVA E MONITORAMENTO EM TEMPO REAL.	HAIVISION NETWORK VIDEO	HAIVISION	S-MX4D-SDI		01/24
8517.62.99	DECODIFICADOR DE VIDEO IP, HD/SD OPERANDO EM HEVC E H.264 DE ULTRA BAIXA LATENCIA ALTAMENTE SEGURO, COM QUALIDADE DE VIDEO EXCEPCIONAL, DESEMPENHO DE ULTIMA GERACAO, FLUXO SRT E A MAIS ALTA DENSIDADE DE CODIFICACAO HD DISPONIVEL. O DECODIFICADOR HAIVISION MAKITO X HEVC RECEBE VIDEO DIGITAL HD SOBRE IP E SAIDAS PARA INTERFACES 3G-SDI E HDMI, SUPORTANDO TODOS OS PADROES HD ATE 1080P60 E OFERECE SUPORTE PARA HEVC E H.264. APLICACAO: APLICACOES DE TRANSMISSAO AO VIVO, RECEPCAO DE SINAIS, PRODUCAO E CONTRIBUICAO REMOTA.	HAIVISION NETWORK VIDEO	HAIVISION	SX-292D-HD1-HEVC		22/21
8517.62.99	CODIFICADOR DE VIDEO IP, HD/SD OPERANDO EM HEVC E H.264 DE ULTRA BAIXA LATENCIA ALTAMENTE SEGURO, COM QUALIDADE DE VIDEO EXCEPCIONAL, DESEMPENHO DE ULTIMA GERACAO, FLUXO SRT E A MAIS ALTA DENSIDADE DE CODIFICACAO HD DISPONIVEL. O CODIFICADOR HAIVISION MAKITO X HEVC ENVIA VIDEO DIGITAL HD SOBRE IP, SUPORTANDO TODOS OS PADROES HD ATE 1080P60 E OFERECE SUPORTE PARA HEVC E H.264. APLICACAO: APLICACOES DE TRANSMISSAO AO VIVO, DISTRIBUICAO DE SINAIS, PRODUCAO E CONTRIBUICAO REMOTA.	HAIVISION NETWORK VIDEO	HAIVISION	SX-292E-SDI1-HEVC		22/21
8517.62.99	RECEPTOR DIGITAL SEM FIO QUADRUPLO, 632 - 696 MHZ COM FONTE DE ALIMENTACAO INTERNA, ANTENA DE 1/2 ONDA, HARDWARE PARA MONTAGEM EM RACK. APLICACAO: O RECEPTOR SEM FIO DIGITAL DE CANAL QUADRUPLO ULXD4Q DA SHURE OFERECE QUATRO CANAISDE QUALIDADE DE AUDIO INCOMPARAVEL, ESTABILIDADE DE SINAL DE RF ERECURSOS AVANCADOS DE CONFIGURACAO EM UMA UNICA UNIDADE DE RACK COM ESPACO EFICIENTE. ROBUSTO, POREM LEVE E COMPACTO, O CHASSI TODO EM METAL DE 1RU ABRIGA QUATRO RECEPTORES INDEPENDENTES,CADAUM COM SEUS PROPRIOS MEDIDORES DE AUDIO E RF, CONTROLE DE GANHO ESAIDAS XLR QUE PODEM SER DIRETOS OU SOMADOS PARA ROTEAMENTO DE SINAL FLEXIVEL.	SHURE INCORPORATED	SHURE	ULXD4QBR		43/23
8517.62.99	RECEPTOR SEM FIO DIGITAL DE CANAL QUADRUPLO. - APLICACAO: O RECEPTOR SEM FIO DIGITAL DE CANAL QUADRUPLO ULXD4Q DA SHURE OFERECE QUATRO CANAISDE QUALIDADE DE AUDIO INCOMPARAVEL, ESTABILIDADE DE SINAL DE RF ERECURSOS AVANCADOS DE CONFIGURACAO EM UMA UNICA UNIDADE DE RACK COM ESPACO EFICIENTE. ROBUSTO, POREM LEVE E COMPACTO, O CHASSI TODO EM METAL DE 1RU ABRIGA QUATRO RECEPTORES INDEPENDENTES,CADAUM COM SEUS PROPRIOS MEDIDORES DE AUDIO E RF, CONTROLE DE GANHO ESAIDAS XLR QUE PODEM SER DIRETOS OU SOMADOS PARA ROTEAMENTO DE SINAL FLEXIVEL.	SHURE INCORPORATED DE MEXICO	SHURE	ULXD4Q-J50		48/19
8517.62.99	MODULO ADICIONAL PARA PROCESSAMENTO DE MICROFONE, PERMITE CANAL DE MICROFONE ADICIONAL (MODULO ADICIONAL PARA 1 MICROFONE E 1 ENTRADA E 1 SAIDA). APLICACAO: MODULO DE PROCESSAMENTO ADICIONAL PARA MAIS UM CANAL DE MICROFONE, SENDO UTILIZADO PARA PROCESSAR O AUDIO DOS MICROFONES, REGULA A QUALIDADE DOS GRAVES, AGUDOS E MEDIOS DOS MICROFONES.	TELOS ALLIANCE / OMINIA	OMNIA	VOCO 8 ADDM - P/N OMNIA-VOCO8-ADDMIC		46/19
8517.62.99	PROCESSADOR DE MICROFONE (VOZ) OMNIA VOCO 8, COM PRE-AMPLIFICADORES DE MICROFONE DE NIVEL DE ESTUDIO COM ALIMENTACAO FANTASMA E OITO ENTRADAS DE NIVEL DE LINHA, RECUPERACAO DE SESSAO E SUPORTE LIVEWIRE + AES67. APLICACAO: PROCESSAR O AUDIO DOS MICROFONES, REGULA A QUALIDADE DOS GRAVES, AGUDOS E MEDIOS DOS MICROFONES.	TELOS ALLIANCE / OMINIA	Omnia	VOCO8 - p/n OMNIA- VOCO8 -2MIC		46/19
8517.62.99	SISTEMA DE TRANSMISSÃO E/OU RECEPÇÃO DE SINAL DE VÍDEO E ÁUDIO EM HD/SD, VIA SDI, REDE DE DADOS MÓVEIS, WIFI, SATÉLITE OU ATRAVÉS DE REDE ETHERNET, PARA AMBIENTE BROADCAST, COMPOSTO DAS SEGUINTES PARTES QUE O INTEGRAM: UNIDADE DE TRANSMISSÃO E RECEPÇÃO DE SINAIS DE VÍDEO E ÁUDIO (VS3500); CABOS E PARTES MISCELANEAS PARA INSTALAÇÃO; APLICAÇÃO: POSSIBILITA A TRANSMISSÃO/RECEPÇÃO AO VIVO DE SINAIS DEVÍDEO E ÁUDIO BROADCAST, DIRETAMENTE AO AMBIENTE DA EMISSORA OU BASE, A PARTIR DE UM LOCAL REMOTO. O CONTEUDO É ENCODADO E PODE SER TRANSMITIDO ATRAVÉS DE DIVERSOS MEIOS, COMO WIFI, REDE INTERNET 4G, SATÉLITE, ETC.	TVU NETWORKS CORPORATION	TVU NETWORKS	VS3500		32/19
8517.69.00	SISTEMA DE COMUNICACAO TCS P/ (ONTRAK/PROBE); ESPECIFICAÇÃO TECNICA: MATERIAL: ALUMÍNIO, AÇO E PLÁSTICO, DIMENSÕES(cm): 40x30x25; CAMPO DE APLICAÇÃO: COMUNICAÇÃO ENTRE AS FERRAMENTAS ELETRÔNICAS UTILIZADAS NAS COLUNAS DE PERFURAÇÃO DE POÇOS DE PETRÓLEO E GÁS NATURAL.	BAKER HUGHES OILFIELD OPERATIONS LLC	BAKER HUGHES	10240323		37/21
8517.69.00	Rack Processador de Link de Retorno, de nome próprio "Return Link Processor" e de tratamento (RLP), possui a função de receber mensagens de retorno de terminais de comunicação móvel (MCTs) e as enviar para o computador gestor de rede (NMC). Equipamento para uso somente com sistema de terminais moveis de radiomensagens de duas vias com taxa de transmissão menor ou igual a 112 Kbits/seg. O RLP rack é composto pelas seguintes subpartes, indissociáveis a ele: Estrutura física, elétrica e eletrônica do rack (RLP Rack Sub-Assembly); Controlador do RLP Rack; Placas analógicas de demodulação; Placas digitais de demodulação; Placas de distribuição/referência de IF e Fontes de alimentação do Rack.	Qualcomm Incorporated	Qualcomm	10-6501-2		43/20
8517.69.00	Rack Processador de Link de Envio, de nome próprio "Forward Link Processor" e de tratamento (FLP): recebe mensagens do computador gestor da rede (NMC) e as envia para os terminais de comunicação (MCT´s). Equipamento para uso somente com sistema de terminais moveis de radiomensagens de duas vias com taxa de transmissão menor ou igual a 112 Kbits/seg. O FLP rack é composto pelas seguintes subpartes, indissociáveis a ele: Estrutura física, elétrica e eletrônica do rack (FLP Rack Sub-Assembly), Controlador do FLP Rack, Distribuidor do FLP Rack.	Qualcomm Incorporated	Qualcomm	10-6518-2		44/20
8517.69.00	Rack de Sincronização e Controle, de nome próprio "Timing e Control (T e C) Rack Assembly atua como ponto de distribuição para sinais de comunicação e sincronização entre Forward Link Processor (FLP), Return Link Processor (RLP) e a Estação Terrestre. Controla todos os sinais de ida e volta entre o satélite de dados e a Estação Terrestre. Equipamento para uso somente com sistema de terminais moveis de radiomensagens de duas vias com taxa de transmissão menor ou igual a 112 Kbits/seg. O (T e C) Rack é composto pelas seguintes subpartes, indissociáveis a ele: Estrutura física, elétrica e eletrônica do rack (T e C) Rack Sub-Assembly); Atenuadores de IF de Retorno; Decserver 700; Amplificadores de distribuição; Terminais de comunicações móveis (MCT´s) de referência, sem GPS; Unidade de Referência de tempo e Frequência (FTS); Fonte de alimentação do (T e C) Rack.	Qualcomm Incorporated	Qualcomm	10-6531-7		44/20
8517.69.00	APARELHO DE INTERCOMUNICAO (TRANSMISSAO E EMISSAO) ICOM A FINALIDADE do aparelho de intercomunicação é traduz cinco funções e diversos sinais entre o console e o gantry: Áudio bidirecional - Computador host e SCIM, Controle de movimento de mesa / gantry, Restauração do gantry - computador DIG, Indicador de energia da console - ICOM. Esta informação é fornecida / recebida pelos computadores acima e transferida através de um único cabo de 25 pinos para / do pórtico. ESPECIFICAÇÃO TÉCNICA: Conecta microfones na console e no gantry e alto falante na mesa de exames do equipamento de tomografia computadorizada. Trabalha com tensão de 120VAC, 24VDC e 5VDC, e conectores do tipo molex.	GE Healthcare	GE Healthcare	5266222-R		21/19
8517.69.00	APARELHO PARA COMUNICACAO DE DADOS EM REDE ATRAVES DE FIBRA OPTICA A FINALIDADE do aparelho de comunicação é tirar dados DAS da sua porta de entrada de fibra óptica e enviar esse sinal para fora na estrutura da antena transmissora. ESPECIFICAÇÃO TÉCNICA: Transmissoror de RF,5GB Uplink, tensão de trabalho 15VDC, . Conectores tipo molex e fibra óptica.	GE Healthcare	GE Healthcare	5650131-2-R		21/19
8517.69.00	Equipamento de intercomunicação de sinais de áudio em tempo real com tecnologia IP interconectando sites e dispositivos remotos modelo 850/50 incluindo: 850/50- Unidade comentarista Lawo Commentary Unit (LCU) e SP4851209- fonte de alimentação Aplicação: Sistema de comentários utilizado por comentaristas em eventos esportivos, culturais ou jornalísticos gravados ou ao vivo.	LAWO AG	LAWO	850-50		07/20
8517.69.00	Estação Central de intercomunicação digital modelo Arcadia de 48 canais com dispositivo de unidade de rack padrão 1RU baseada em IP, com 48 portas de conectividade, áudio de alta qualidade de 12 kHz, 4 codificadores rotativos, divisores/transceptores e packs de cinto FSII sem fio de 1,9 GHz e 2,4 GHz, conexão de fone de ouvido ou microfone e alto-falante e 2 visores grandes TFT com tela de toque colorida Aplicação: Equipamento utilizado em estúdios de rádio e televisão.	Clearcom L L C	CLEAR-COM	ARCADIA 48 CANAIS		30/21
8517.69.00	SISTEMA DE INTERCOMUNICACAO DIGITAL, BOLERO COM 6 CANAIS DIGITAIS, VIA WIRELESS, VERSAO BRASIL. BANDA LIVRE DE LICENCA DECT (1910-1920 MHZ), CONTROLES GIRATORIOS DE VOLUME MESTRE E INDIVIDUAL, TECLA DE RESPOSTA, LUZ DE CHAMADA, TELA LED COLORIDA LEGIVEL A LUZ DO SOL, RECEPTOR ADR, NFC, BT, CONECTOR DE FONE DE OUVIDO XLR DE 4 PINOS, CAIXA ROBUSTA COM PROTETORES DE BORRACHA, ANTENA INTERNA INTEGRADA, BATERIA DE ION DE LITIO RECARREGAVEL BL-BAT E CLIPE DE CINTO, INCLUINDO: 2 - ANTENA ATIVA PARA BOLERO AUTONOMO OU INTEGRADO. (CINZA) COM DISPLAY E-INK PARA ATE 10 BELTPACKS BL-BPK. DECT LICENCA DE BANDA LIVRE (1910-1920 MHz) | REDE IP AES67 CAMADA 3 MODO VIA CABEAMENTO CAT-5 | REDE EM CADEIA AUTONOMA OPCIONAL MODO VIA CABEAMENTO CAT-5 | POE + (802.3AT, TIPO 2, CLASSE 4, 15-30W) ENERGIA REMOTA DE CADEIA EM CADEIA CC ou POC LOCAL. (1431003 / BLANT-1010-19G BR G2). 2 - FONTE DE ENERGIA EXTERNA PARA BOLERO (1430017 / BL- EPS-1001-00). - APLICACAO: UTILIZADO EM SISTEMA DE PRODUCAO E TRANSMISSAO DE SINAIS DE STREAMING DE CONTRIBUICAO PARA TELEVISAO DIGITAL TERRESTRE ABERTA.	RIEDEL COMMUNICATIONS GMBH & CO. KG	RIEDEL GMBH.	BL-BPK-1006-19-BR.		17/21
8517.69.00	CODEC DE AUDIO SOBRE IP ACCESS NX PORTABLE. APLICACAO: A INFRAESTRUTURA IP ESTA CRESCENDO RAPIDAMENTE, E REDES ESTAO DISPONIVEIS VIRTUALMENTE EM TODA PARTE. ACCESS NX OFERECE VARIAS MANEIRAS DE SE CONECTAR. O ACCESS NX VEM COM WI-FIMODEM, JUNTAMENTE COM UMA PORTA ETHERNET PARA CONEXAO COM DSL COMFIO OU CABO DE BANDA LARGA. O ACCESS NX TAMBEM PODE ACOMODAR CONEXOES PARA DADOS DE CELULAR 3G/4G REDES USANDO COMREX SUPORTADAS DISPOSITIVOS USB. PARA QUEM PRECISA USAR O PUBLICO WI-FI, O ACCESS NX PODE FAZER LOGIN NO IP REDES INTEGRADAS NAVEGADOR DA WEB. ISSO PERMITE QUE OS USUARIOS DIGITEM CREDENCIAIS NAS TELAS DE LOGIN E CONCORDA COM OS TERMOS DE USO, QUE EXPANDE AS OPCOES DE REDE. ACCESS O NX E COMPATIVEL COM USB POTS/ MODEM PSTN PARA USO EM LEGADO LINHAS TELEFONICAS ANALOGICAS. ESPECIFICACOES TECNICAS DO ACCESS: ENTRADAS: DUAS ENTRADAS XLR COMUTAVEIS DE MICROFONE/LINHA - ENTRADA DE LINHA ESTEREO DEDICADA. SAIDAS: DUAS SAIDAS DE FONE DE OUVIDO ESTEREO DE - SAIDA DE LINHA ESTEREO FIXA (FONTE SELECIONAVEL). EM PROCESSAMENTO: MIXAGEM DIGITAL E BARRAMENTOS DE FONE DE OUVIDO. LIMITACAO DE PICO DIGITAL. FEED DE PRODUTOR SELECIONAVEL - CANAIS DE MICROFONE PODEM SER ROTEADO DIRETAMENTE PARA FONES DE OUVIDO LOCAIS. BATERIA: BATERIA INTERNA DE IONS DE LITIO - ATE 6,5 HORAS DE TEMPO DE CONVERSACAO (5 HORAS AO USAR O MIXER) - CAMPO MUTAVEL - CARREGADOR DE BATERIA EXTERNO OPCIONAL COMUNICACOES: DADOS SERIAIS - FECHAMENTOS DE CONTATO REDE: PORTA ETHERNET INTEGRADA - DUAS TOMADAS USB - OPERA EM REDES 3G/4G, WI-FI. ETHERNET E POTS (COM POTS OPCIONAL MODEM). OPERACAO: TELA SENSIVEL AO TOQUE CAPACITIVA DE 5 POLEGADAS - TAMBEM PODE SER CONTROLADO COM O INTERFACE BASEADA NA WEB, CODEC COMMANDER, OU COMANDO DE FROTA	COMREX CORPORATION	COMREX	Cat 9500-3000		29/22
8517.69.00	INTERFACE DE MIXAGEM ACCESS MIXER, DO CODEC DE AUDIO SOBRE IP ACCESS NX PORTABLE. APLICACAO: HABILITA MIXES DE AUDIO COM 4 CANAIS NO ACCESS NX PORTATIL. O ACESSORIO COMREX ACCESS NX MIXER "ENCAIXA" NO ACCESS NX E EXPANDE AS ENTRADAS E SAIDAS DE AUDIO PARA QUATRO ENTRADAS XLR SELECIONAVEIS DE MIC/LINHA E QUATRO SAIDAS DE FONE DE OUVIDO ESTEREO EM CONECTORES DE 1/4. TODOS OS CONECTORES DE AUDIO DO NX PORTABLE PERMANECEM ATIVOS DURANTE O USO DO MIXER, PORTANTO, O NUMERO TOTAL DE PARES DE CONECTORES DE ENTRADA/FONE DE OUVIDO AUMENTA PARA SEIS.	COMREX CORPORATION	COMREX	Cat 9500-3010		29/22
8517.69.00	CODEC DE AUDIO ACCES RACKMOUNT MULTIRACK - NX. APLICACAO: O ACCESS MULTIRACK E PERFEITO PARA USUARIOS QUE PRECISAM EXECUTAR MAIS DE 1 CODEC IP DE UMA SO VEZ. COM ROBUSTO ALGORITMOS DE CODIFICACAO E CROSSLOCK, A REDE MAIS SOFISTICADA TECNOLOGIA DE GESTAO DE MERCADO, O ACCESS MULTIRACK OFERECE CONEXOES SOLIDAS E CONFIAVEIS POR ETHERNET, WI-FI E 3G/4G REDES. O ACCESS MULTIRACK E PERFEITO PARA LIDAR COM VARIAS CONEXOES PARACODECS REMOTOS EM CAMPO, OU CONEXOES ENTRE OS ESTUDIOS. O ACCESS MULTIRACK TAMBEM PODE MANTER CONEXOES 24 HORAS POR DIA, 7 DIAS POR SEMANA, COMO STLS. COM O MULTIRACK, VOCE NAO TEM QUE ESCOLHER- VOCE PODE APOIAR UMA TRANSMISSAO REMOTA OU UMA TRANSMISSAO DE ESTUDIO PARA ESTUDIO AO MESMO TEMPO, COM A MESMA CAIXA. ESPECIFICACOES TECNICAS DO MULTIRACK: CHASSI DE MONTAGEM EM RACK 1U 19". ENTRADAS: ENTRADAS DE AUDIO DE NIVEL DE LINHA XLR BALANCEADAS 0DBU NOMINAL, PICO DE +20DBU - ENTRADA DE AUDIO DIGITAL AES3 XLR - CHAVE ANALOGICA/AES3 - ENTRADA DE AUDIO AES67. SAIDAS: SAIDAS DE AUDIO DE NIVEL DE LINHA XLR BALANCEADAS - 0DBUNOMINAL, PICO DE +20DBU - SAIDA DE AUDIO DIGITAL AES3 XLR - SAIDADE AUDIO AES67. REDE: 2 CONEXOES USB - PORTA ETHERNET PRIMARIA - PORTA ETHERNET SECUNDARIA. COMUNICACOES: FECHAMENTOS DE CONTATO: DB-9 MACHO - PORTA SERIAL:DB-9 FEMEA. OPERACAO: HDMI - DISPLAYPOR	COMREX CORPORATION	COMREX	Cat 9500-5400		29/22
8517.69.00	MODULO DE INTERFACE DUPLO DE CIRCUITO 02 FIOS, PARA TRABALHAR EM CONJUNTO COM A MATRIZ DE INTERCOMUNICACAO ECLIPSE HX. - APLICACAO: INTERFACE PROJETADA PARA TRABALHAR COM APARELHOS DE INTERCOMUNICACAO DE DOIS FIOS.	CLEAR COM LLC	CLEARCOM	CCI-22		48/19
8517.69.00	CODEC PARA TRANSMISSAO E RECEPCAO DE AUDIO DE MULTIPLOS CANAIS VIA CONEXAO DE INTERNET PUBLICA OU PRIVADA COM BAIXA LATENCIA DE TRANSMISSAO E RECEPCAO, AMPLA CAMA DE CODEC LC-AAC, HE-AAC V1 AND V2, AAC-LD, AAC-ELDV1 AND V2, OPUS, MPEG II, MPEG LAYER-3, TIELINE MUSIC AND MUSICPLUS, G.722 AND G.711 O QUE PERMITE CONEXAO ENTRE TIPOS DE ENCODERS DE AUDIO. APLICACAO DO BEM: EQUIPAMENTO PARA COMUNICACAO E COORDENACAO E INTERACAO DE APRESENTADORES E REPORTES QUE ESTAO EM LINKS DE EXTERNA PERMITINDO A INTERACAO COM O ESTUDIO DE TV.	TIELINE AMERICA LLC	TIELINE AMERICA LLC	CODEC TLR6200-8		09/22
8517.69.00	Equipamento de intercomunicacao digital, com 22 estacoes de comunicacao remotas contendo matriz central de audio, para uso exclusivo em radiodifusao, composto de: |(2 un) Conexia Master Intercom Mestres de intercomunicacao Conexia |(2 un) Conexia MTR PS Fontes de alimentacao redundante para Conexia Master |(1 un) XC00 Chassi do sistema de matriz X_CORE, 4u x 19 " |(1 un) XC95 Fonte de alimentacao 2x350W, com unidade de ventilacao |(2 un) XC40 Modulos controladores mestre X_CORE com porta USB e Ethemet |(4 un) XC21 Cartao de DSP |(2 un) XC09 Modulo de entrada / saida analogica com 8 entradas mono e 8 saidas mono balanceada eletronicamente |(2 un) XC19 Modulo VoIP que conecta ate 12 canais em qualidade G722 para Xplorer, VP4000 e Xbp |(2 un) XC24 Modulo Dante / AES67 AoIP de 64 canais Codec de audio de IP duplo, estereo, bidirecional |(15 un) TP8116 Painel Hibrido com 16 teclas 1UR, e 2 LCDs, ate 64 teclas virtuais, porta digital, portas IP (DANTE), porta analogica, GPI e GPO, microfone e alto-falante (2 un) EP8116 Painel de intercom, 1UR, 16 teclas, 2 LCDs e teclado numerico |(5 un) TW7100R02 Painel de Intercom Digital |FINALIDADE (Funcao): Possibilita a comunicacao entre as equipes operacionais e tecnicas durante as producoes ao vivo ou gravadas. |APLICACAO: Comunicacao em radiodifusao |ESPECIFICACAO TECNICA: Equipamento de intercomunicacao digital,com 22 estacoes de comunicacao remotas, contendo matriz central de audio, para uso exclusivo em radiodifusao	AEQ - APLICACIONES ELECTRONICS QUASAR S.A.	AEQ - APLICACIONES ELECTRONICAS QUASAR S.A.	CONEXIA MASTER INTERCOM		37/21
8517.69.00	MATRIZ DE COMUNICAÇÃO CRONUS EXPANSÍVEL ATÉ 32 PORTAS IN / OUT EM 2RU INDEPENDENTE MODELO CRONUS FRAME W/MC, COAX USA COMPOSTA POR: 04 CARTÃO DA MATRIZ DECOMUNICAÇÃO COM 8 CANAIS IN/OUT MODELO CRONUS AI/O CARD KIT F.01U.118.857 S/N: 275168 / 275169 , 270524 / 270525 , 275172 / 275173 ,275166 / 275167 + 01 CONTROLADORA DA MATRIZ DE COMUNICAÇÃO MODELO CRONUS MASTER CONTROLLER KIT F.01U.118.859 S/N:268471; APLICACAO: PARA USO BROADCAST EM EMISSORAS DE TELEVISÃO E UNIDADES MÓVEIS OB-VAN COM A FUNÇÃO DE FAZER A CONEXÃO ENTRE OS PAINÉIS DE COMUNICAÇÃO E CONEXÃO DE ÁUDIO ANÁLOGOS ENTRE SI.	BOSCH SECURITY SYSTEM	RTS	CRONUS		23/19
8517.69.00	Matriz de intercomunicacao digital 1 UR com 20 portas de audio IP de baixa taxa de bits, 12 portas de audio analogico e 8 portas de audio digital.Ate 128 portas AoIP com padrao de audio DanteTM Broadcast. Porta de fone de ouvido frontal, alto-falante interno, 4 chaves cruzadas, 8 GPIO, entrada sincronizadora externa, USB frontal para carregamento de mapa e fonte interna redundante (Distribuidor de conexoes para redes (huds). Aplicacao: E uma solucao de audio compacta e integrada. Em uma unidade de rack, uma matriz baseada principalmente na tecnologia AoIP com o padrao DanteTM e compativel com AES 67, capaz de lidar com ate 168 x168 canais de audio com processamento de sinal de qualidade de transmissao interna.	AEQ-APLICACIONES ELECTRONICAS QUASAR, S.A	KROMA	CROSSNET 40		12/21
8517.69.00	Equipamento de intercomunicacao digital com 15 estacoes de comunicacao remotas, contendo matriz de audio de 70 entradas, para uso exclusivo em radiodifusao, s/n: 93138, composto por: 10 TP8116 732.014.16 Painel Hibrido de 16 Teclas 2 LCDs. Ate 64 teclas virtuais (4 paginas). 1 porta digital. 2 S/N 93714,93727,93757,93760,93762,93763,93764,93765,93766,93767 1 TP8416 732.014.230 Painel Hibrido de Mesa de 16 Teclas16 teclas. 2 LCDs. Ate 64 teclas virtuais (4 paginas). 1 teclado numerico. 1 S/N 92089 1 TH-03.2 EX (2L) 732 000 411 Hibrido Digital de duas linhas com extensor de frequencia. 19", 1 U de altura. S/N 92844. 1 PoE+SWITCH 24 390.003.205 - Switch para AoIP PoE+ 370 w 24 portas + 2 SPF gerenciados. S/N DNI23100FPM. 7 MC7000X12 732 014 214 - Fone de ouvido mono fechado S/N 94727,94730,94732,94733,94734,94735,94736. 1 XPLO CHA 732 014 243 carregador para 5 beltpacks S/N 94400 4 XPLORER 732 014 242 Beltpack Sem Fio Trabalha com matrizes de intercom ou como terminal Party-Line S/N: 94342, 94346, 94347, 94348. Aplicacao: O Sistema de intercomunicacao digital e utilizado para comunicacao via audio entre bases remotas dentro ou fora da mesma rede.	AEQ - APLICACIONES ELECTRONICAS QUASAR S.A.	AEQ	CROSSNET 72 732 014 233		05/20
8517.69.00	Cartão Cisco CRS1-SIP-800 interface de processamento com portas distribuidas com chassi para 8 cartoes, componente exclusivo para roteadores Cisco CRS-1, destinado a manutenção de sistemas existentes no país.	CISCO SYSTEM INC	CISCO	CRS1-SIP-800		48/20
8517.69.00	Gabinete mecânico com placas de serviços modulares, placas de processador de encaminhamento (FP), modulos de interface de camada fisica e placas de malha de comutação, componente exclusivo para roteadores Cisco CRS-1, destinado a manutenção de sistemas existentes no país.	CISCO SYSTEM INC	CISCO	CRS-8-LCC		48/20
8517.69.00	Placa de ventilação com dimensões de 6,2 cm x 10,2 cm x 2.5 cm e peso de 20 kg. Composto de 4 ventiladores com tensão nominal de +24VCC de alimentação de entrada fornecida por dois conversores intenos DC-DC. Cada ventilador opera na faixa de 4000 a 5150 rpm em regime de operação normal e ajusta automticamente sua velocidade para atender às necessidades de resfriamento do chassis Cisco CRS, onde ele é alocado. Seu limite máximo de rotação é de 6700 rpm. Componente exclusivo da familia de roteadores Cisco CRS. É responsável e indispensável para a ventilação do sistema, mantendo sua temperatura de operação em níveis adequados. É instalada no gabinete ou chassis Cisco CRS-Slot LCC. Cada gabinete comporta 02 placas CRS-8-LCC-FAN-TT . O sistema Cisco CRS por sua vez é utilizado em centros de dados (Data Centers) existentes no país.	CISCO SYSTEM INC	CISCO	CRS-8-LCC-FAN-TR		49/20
8517.69.00	Unidade controladora de slots, componente exclusivo para roteadores Cisco CRS-1, destinado a manutenção de sistemas existentes no país.	CISCO SYSTEM INC	CISCO	CRS-MSC-B		48/20
8517.69.00	EQUIPAMENTO DE TELEMETRIA DALIA ANTENA EXTERNA. APLICACAO: PARA USO EM TANQUES CRIOGENICOS; FUNCIONAMENTO: ENVIO DE NIVEIS DE TANQUES DE OXIGENIO, NITROGENIO, CO2 E ARGONIO A CADA 4 HORAS, OU A DEPENDER DO CASO, POSSIBILIDADE DE LEITURA DE ATE 5 TANQUES POR EQUIPAMENTO. SINAL POR 4G, 3G OU CDMA.	COFIDURE EMS	ALIZENT	DALIA-4B		05/22
8517.69.00	Aparelho de Mídia Player Digital para comunicação em rede de dados Cisco, modelo DMP 4310, com 32GB, com kit de acessorios, codigo DMP-4310G-54-K9=ESPECIFICAÇÕES DO PN : DMP-4310G-54-K9= / ESPECIFICAÇÕES GERAIS / • 1 porta Ethernet 10/100/1000 / • Controle remoto / • Entradas RCA Video, / • Entrada S-Video, Entrada Mini 3.5-mm Stereo Audio Jack / • Entrada SPDIF / • Entrada HDMI Entrada, RS-232 / • Entrada USB / PROTOCOLOS SUPORTADOS: / • Syslog / • FTP, (SFTP) / • HTTP and HTTPS / • (NTP) / • (RTP), (RTSP) / VIDEO CODECS: / • Video MPEG1 / • Video MPEG2: / • Video MPEG4 Part 2 / • Video MPEG4 / • Aspect ratio: 4:3 and 16:9 / • HD (até 1080p at 16:9) / AUDIO CODEC: / • Audio MPEG1 / • MP3 / • HE-AAC v1 / • MPEG4 AAC / • AC-3 / • Audio: 64-320 kbps / ENERGIA: / • Entrada: 12VC 3ADC / • Consumo de energia: 30W; aproximadamente: 15W / AMBIENTE: / • Temperatura operacional: • 41 até 104°F (5 até 40°C) / • Umidade relative: 20 até 80% sem condensação	Foxconn Cz s.r.o.	CISCO	DMP-4310G-54-K9=		27/20
8517.69.00	MÓDULO DE INTERFACE DE PROFUNDIDADE E TENSÃO. ESPECIFICAÇÃO TECNICA: ALIMENTAÇÃO: 220VAC E 0,6A E 12V ~ 24VDC COM ATÉ 4,2A; MEDIÇÃO DA PROFUNDIDADE: ATRAVÉS DO IDW; MEDIÇÃO DA TENSÃO: FEITA PELO CMTD; CAMPO DE APLICAÇÃO: ATUAR NAS OPERAÇÕES DE AQUISIÇÃO DE DADOS DE PERFURAÇÃO E PRODUÇÃO DE POÇOS DE PETRÓLEO.	SCHLUMBERGER K.K.	SCHLUMBERGER	DTIM-BA		33/23
8517.69.00	Equipamento de intercomunicação digital, com 92 estações de comunicação remotas, contendo matriz central de áudio, para uso exclusivo em radiodifusão.	CLEAR COM LLC	CLEAR COM	ECLIPSE DELTA HX		20/19
8517.69.00	Módulo de comunicação de aquisição e sinal de Ethernet (Ethernet Signal Acquisition Module) responsável por receber dados dos sensores instalados na plataforma, processar seus dados durante a perfuração e gerar sinais de saída que são enviados para o sistema de aquisição de D&amp;M, operando através de protocolos de comunicação TCP/IP. ESPECIFICAÇÃO TECNICA: Alimentação de 110~220V; CAMPO DE APLICAÇÃO: Equipamento utilizado para fazer interface entre os computadores de aquisição e os sensores, instalado dentro da cabine de perfuração é responsável pelo processamento dos sinais dos sensores e demodulação.	Etudes et Productions Schlumberger	SCHLUMBERGER	ESAM-BA		16/21
8517.69.00	Gaveta de Comunicação do eWAFE modelo EWCD de comunicação dos módulos eWAFE sob condições de energia CA. Descrição técnica: O EWCD é responsável pela rede no sistema de aquisição eWAFE. A gaveta permite a comunicação dos módulos eWAFE sob condições de energia CA. O EWCD também pode permitir a comunicação entre os módulos com energia CC quando a energia CA não estiver disponível. ESPECIFICAÇÕES: Faixa de temperatura operacional:0 ° C a 45 ° C; Faixa de temperatura de armazenamento: - 55 ° C a 75 ° C; Tensão de entrada:220 VCA (± 20%), 47 Hz a 63 Hz ou Bateria de 12 V ~ 24 V; Corrente de entrada máxima: 1,0 A (VAC) ou 4,0 A (VDC). APLICAÇÃO: O EWCD fornece comunicação Ethernet entre os módulos eWAFE e o MCMP (CPU). Ele permite conectar qualquer computador à porta Ethernet do painel frontal para se comunicar com o eWAFE. As ferramentas conectadas a esse cabo permitem a aquisição de dados de poços de petróleo. As informações da perfilagem são de extrema importância para tomada de decisão na exploração de desenvolvimento de campos de petróleo e gás.	SRPC Schlumberger Riboud Product Center	SCHLUMBERGER	EWCD		32/20
8517.69.00	PAINEL DE COMUNICACAO DA RTS KP5032 POSSUI 32 TECLAS E TEM A SUA CONECTIVIDADE ATRAVES DE CABO LAN DE 6 VIAS, COM CONEXAO RJ 45 E DISPLAY DIGITAL DE 4, 6 E 8 CARACTERES COM PADROES DE DUAS U. POSSUEM ACESSO RAPIDO AO MENU, E TROCA RAPIDA DE ATE 16 PAGINAS, O PAINEL OPERA COM A OPCAO DE HEADSET OU GOOSENECK. TECLAS DE ALAVANCA PARA FALAR/ESCUTAR. O VOLUME PODE SER AJUSTADO COM O BOTAO DE CONTROLE DE VOLUME. OS PAINEIS FORNECEM AUDIO DIGITAL SUPERIOR USANDO A TECNOLOGIA OMNEO DESENVOLVIDA PELA BOSCH COM AUDIO DANTE SOBRE IP DA AUDINATE, VIA COBRE E FIBRA. APLICACAO: UTILIZADO EM ESTUDIOS DE RADIO E TV, E TELECOMUNICACAO.	BOSCH SECURITY SYSTEMS, INC.	BOSCH	F.01U.298.697 - KP5032		47/23
8517.69.00	PAINEL DE COMUNICACAO DA RTS KP3016 POSSUI 16 TECLAS. CONECTIVIDADE ATRAVES DE CABO LAN DE 6 VIAS, COM CONEXAO RJ 45 E DISPLAY DIGITAL DE 4, 6 E 8 CARACTERES COM PADROES DE UMA U. POSSUI ACESSO RAPIDO AO MENU, E TROCA RAPIDA DE ATE 16 PAGINAS, O PAINEL OPERA COM A OPCAO DE HEADSET OU GOOSENECK. TECLAS DE ALAVANCA PARA FALAR/ESCUTAR. O VOLUME PODE SER AJUSTADO COM O BOTAO DE CONTROLE DE VOLUME. OS PAINEIS FORNECEM AUDIO DIGITAL SUPERIOR USANDO A TECNOLOGIA OMNEO DESENVOLVIDA PELA BOSCH COM AUDIO DANTE SOBRE IP DA AUDINATE, VIA COBRE. APLICACAO: UTILIZADO EM ESTUDIOS DE RADIO E TV, E TELECOMUNICACAO.	BOSCH SECURITY SYSTEMS, INC.	BOSCH	F.01U.298.902 - KP3016		47/23
8517.69.00	EQUIPAMENTOS DE INTERCOMUNICACAO DIGITAL, COM FUNCAO DE COLETOR DE DADOS DE OUTROS DISPOSITIVOS DE RADIOFREQUENCIA COMPATIVEIS; CONTENDO PLACA DE PROCESSAMENTO DE SISTEMA, RADIO TRANSCEPTOR UTILIZADO PARA TRANSMISSAO SEM FIO, BATERIA DE 13,2V E 10.000MAHRS NOMINAL, SUPORTE AOS SEGUINTES PROTOCOLOS: IETF IPV6, IETF UDPV6, IETF ICMPV6, IETF 6LOWPAN, PANA (IETF RFC 5191), EAP-PSK (IETF RFC 4764), RPL (IETF RFC 6550), IEEE 802.15.4, IEEE 802.15.4G, IEEE 802.15.4E, SUPORTE A TROCA AUTOMATICA DE TAXA DE DADOS RF ENTRE 50, 150 E 200KBPS, COM SUPORTE A TROCA PELO USUARIO DE POTENCIA DE RF ENTRE 21, 25 E 30DBM, COMPOSTO POR: (12) F.01U.306.043 - TR1800 BELTPACK SEM FIO, COM BASE NO PADRAO DECT , FORNECE AUDIO DE ALTA QUALIDADE E INTEGRACAO DE MATRIZ CONTINUA A UM GRANDE NUMERO DE USUARIOS SIMULTANEOS EM UMA AMPLA AREA. VISOR TFT COLORIDO, ESTRUTURA INTUITIVA DE MENUS BASEADA EM ICONES E TELAS DE AJUDA EM VARIOS IDIOMAS. POTENCIA MAXIMA DE SAIDA (PICO) 100 MW, POTENCIA MEDIA (BANDA LARGA G.722) 8 MW, POTENCIA MEDIA (BANDA ESTREITA G.726) 4 MW. POSSUI BATERIA RECARREGAVEL DE IONS DE LITIO, 7,5 VCC, 2300 MAHR COM VIDA UTIL TIPICA DA BATERIA 17 HORAS. (08) F.01U.306.045 - AP-1800 PONTO DE ACESSO ACCESS POINT PARA UMA COBERTURA AMPLA DE AREA COM AUDIO SUPERIOR E ROAMING CONTINUO ENTRE AS CELULAS DE PROCESSAMENTO INDIVIDUAIS UTILIZANDO TRANSMISSAO DECT SEM FIO . OS USUARIOS PODEM EXPANDIR FACILMENTE A AREA DE COBERTURA ADICIONANDO PONTOS DE ACESSO, USA CABO CAT-5E ETHERNET PADRAO (ETHERNET 802.3), TAMBEM SUPORTA CONEXAO DE FIBRA OPCIONAL. COM POTENCIA NOMINAL DE 100MW. APLICACAO: UTILIZADO EM ESTUDIOS DE RADIO E TV, E TELECOMUNICACAO.	BOSCH SECURITY SYSTEMS, INC.	BOSCH	F.01U.306.045		47/23
8517.69.00	EQUIPAMENTOS DE INTERCOMUNICACAO DIGITAL, COM 21 OU MAIS ESTACOES DE COMUNICACAO REMOTAS, CONTENDO MATRIZ CENTRAL DE AUDIO, PARA USO EXCLUSIVO EM RADIODIFUSAO, COMPOSTO POR: (01) - F.01U.329.396 ODIN16NOCORD MATRIZ CENTRAL DIGITAL, E UM SISTEMA DE INTERCOMUNICACAO ALTAMENTE ESCALAVEL EM UM PACOTE 1RU (RACK UNIT). CONFORME SUA CAPACIDADE DE EVOLUCAO, UM UNICO ODIN PODE CRESCER DE 16 PORTAS PARA UM MAXIMO DE 128 PORTAS. APRESENTANDO CONECTORES PARA AIO, OMNEO E TECNOLOGIA DE DOIS FIOS, OFERECE SUPORTE A TECNOLOGIA DE PAINEIS DO LEGADOS RTS, PADRAO EM CONECTORES RJ-45 OU ESTA DISPONIVEL USANDO CONECTORES SFP DE FIBRA OPTICA OPCIONAIS. POSSUI PAINEL FRONTAL EM LCD E FONTE DE AC REDUNDANTE. (38) - F.01U.298.902 KP3016 ESTACOES DE COMUNICACAO MODELO POSSUINDO 16 TECLAS E TEM A SUA CONECTIVIDADE ATRAVES DE CABO LAN DE 6 VIAS, COM CONEXAO RJ 45 E DISPLAY DIGITAL DE 4, 6 E 8 CARACTERES COM PADROES DE UMA UNIDADE DE RACK. POSSUEM ACESSO RAPIDO AO MENU, E TROCA RAPIDA DE ATE 16 PAGINAS, O PAINEL OPERA COM A OPCAO DE HEADSET OU GOOSENECK. TECLAS DE ALAVANCA PARA FALAR/ESCUTAR. O VOLUME PODE SER AJUSTADO COM O BOTAO DE CONTROLE DE VOLUME. (06) F.01U.331.122 - DKP3016 - ESTACOES DE COMUNICACAO MODELO POSSUINDO 16 TECLAS E TEM A SUA CONECTIVIDADE ATRAVES DE CABO LAN DE 6 VIAS, COM CONEXAO RJ 45 E DISPLAY DIGITAL DE 4, 6 E 8 CARACTERES COM PADRAO DESKTOP PARA USO EM MESA. POSSUEM ACESSO RAPIDO AO MENU, E TROCA RAPIDA DE ATE 16 PAGINAS, O PAINEL OPERA COM A OPCAO DE HEADSET OU GOOSENECK. TECLAS DE ALAVANCA PARA FALAR/ESCUTAR. O VOLUME PODE SER AJUSTADO COM O BOTAO DE CONTROLE DE VOLUME. (02) - F.01U.298.697 - KP5032 ESTACOES DE COMUNICACAO MODELO POSSUINDO 32 TECLAS E TEM A SUA CONECTIVIDADE ATRAVES DE CABO LAN DE 6 VIAS, COM CONEXAO RJ 45 E DISPLAY DIGITAL DE 4, 6 E 8 CARACTERES COM PADROES DE DUAS UNIDADES DE RACK. POSSUEM ACESSO RAPIDO AO MENU, E TROCA RAPIDA DE ATE 16 PAGINAS, O PAINEL OPERA COM A OPCAO DE HEADSET OU GOOSENECK. TECLAS DE ALAVANCA PARA FALAR/ESCUTAR. O VOLUME PODE SER AJUSTADO COM O BOTAO DE CONTROLE DE VOLUME. (07) F.01U.363.444 - DBP5F ESTACOES DE COMUNICACAO MODELO PORTATIL PADRAO DE USO NO CINTO COM FIO DE QUATRO CANAIS/QUATRO BOTOES, FUNCIONA EM POE+ .(POWER OVER ETHERNET 802.3AF E 802.3AT) E SE CONECTA USANDO ATRAVES DE CABO LAN DE 6 VIAS, COM CONEXAO RJ 45. POSSUI DISPLAY COLORIDO O BOTOES DE VOLUMES AJUSTAVEIS. APLICACAO: UTILIZADO EM ESTUDIOS DE RADIO E TV, E TELECOMUNICACAO.	BOSCH SECURITY SYSTEMS, INC.	BOSCH	F.01U.329.396		47/23
8517.69.00	MATRIZ DE COMUNICACAO DIGITAL ODIN 16 PORTAS - RTS ODIN16NOCORD. SISTEMA DE INTERCOMUNICACAO ALTAMENTE ESCALAVEL EM UM PACOTE 1RU (RACK UNIT). CONFORME SUA CAPACIDADE PRECISA EVOLUIR, UM UNICO ODIN PODE CRESCER DE 16 PORTAS PARA UM MAXIMO DE 128 PORTAS. UM MAXIMO DE OITO UNIDADES PODEM SER INTERCONECTADAS POR MEIO DE UM INTER-FRAME LINK OPTICO, CRIANDO UMA UNICA MATRIZ COM ATE 1024 PORTAS. O NUMERO TOTAL DE PORTAS LICENCIADAS PODE SER ALOCADO LIVREMENTE PARA QUALQUER TIPO DE HARDWARE DE PORTA SUPORTADO PELA UNIDADE. O PAINEL FRONTAL FOI PROJETADO PARA INCORPORAR UMA INTERFACE DE USUARIO COMO UMA OPCAO ALTERNATIVA AO AZEDIT QUE SUPORTA AS TAREFAS MAIS COMUNS DE INSTALACAO E CONFIGURACAO. OS APLICATIVOS DE SOFTWARE AZEDIT E IPEDIT FORAM ATUALIZADOS PARA SUPORTAR ODIN. APRESENTANDO CONECTORES PARA AIO, OMNEO E TECNOLOGIA DE DOIS FIOS, O ODIN OFERECE SUPORTE A TECNOLOGIA DE PAINEL DE TECLADO NO FUTURO E, COMO SEMPRE, AOS PAINEIS DE TECLADO LEGADOS RTS. OMNEO E PADRAO EM CONECTORES RJ-45 OU ESTA DISPONIVEL USANDO CONECTORES SFP DE FIBRA OPTICA OPCIONAIS. TRES OPCOES FLEXIVEIS DE REDUNDANCIA ESTAO DISPONIVEIS PARA SISTEMAS ODIN MULTIQUADRO: BACKUP E RESTAURACAO, TROCA DE QUADRO E OPERACAO DE QUADRO REDUNDANTE. APLICACAO: UTILIZADO EM ESTUDIOS DE RADIO E TV, E TELECOMUNICACAO.	BOSCH SECURITY SYSTEMS, INC.	BOSCH	F.01U.329.396 - ODIN16NOCORD		47/23
8517.69.00	PAINEL DE COMUNICACAO RTS DKP3016 POSSUI 16 TECLAS E TEM A SUA CONECTIVIDADE ATRAVES DE CABO LAN DE 6 VIAS, COM CONEXAO RJ 45 E DISPLAY DIGITAL DE 4, 6 E 8 CARACTERES COM PADRAO DESKTOP PARA USO EM MESA. POSSUEM ACESSO RAPIDO AO MENU, E TROCA RAPIDA DE ATE 16 PAGINAS, O PAINEL OPERA COM A OPCAO DE HEADSET OU GOOSENECK. TECLAS DE ALAVANCA PARA FALAR/ESCUTAR. O VOLUME PODE SER AJUSTADO COM O BOTAO DE CONTROLE DE VOLUME. OS PAINEIS FORNECEM AUDIO DIGITAL SUPERIOR USANDO A TECNOLOGIA OMNEO DESENVOLVIDA PELA BOSCH COM AUDIO DANTE SOBRE IP DA AUDINATE, VIA COBRE. APLICACAO: UTILIZADO EM ESTUDIOS DE RADIO E TV, E TELECOMUNICACAO.	BOSCH SECURITY SYSTEMS, INC.	BOSCH	F.01U.331.122 - DKP3016		47/23
8517.69.00	BELTPACK COM FIO DE QUATRO CANAIS/QUATRO BOTOES QUE FUNCIONA EM POE+ (POWER OVER ETHERNET 802.3AF E 802.3AT) E SE CONECTA USANDO A TECNOLOGIA OMNEO IP. SEU DESIGN HIBRIDO EXCLUSIVO OFERECE SUPORTE AOS MODOS DE TECLADO DIGITAL PARTYLINE E MATRIX: PARA USO COMO UM DISPOSITIVO DIGITAL PARTYLINE, O DBP SE CONECTA A UM OMS; PARA USO COMO UM TECLADO PORTATIL, INCLUINDO FUNCIONALIDADE COMO COMUNICACAO PONTO A PONTO, O DBP PODE SER CONECTADO A QUALQUER PRODUTO DE MATRIZ DIGITAL/IP RTS USANDO OMNEO - INCLUINDO CARTOES OMI EM QUADROS ADAM/ADAM-M OU PORTAS OMNEO EM QUADROS ODIN. O DBP SELECIONA AUTOMATICAMENTE O MODO CORRETO DE OPERACAO (DIGITAL PARTYLINE/OMS OU TECLADO/MATRIZ) QUANDO CONECTADO E LIGADO. APLICACAO: UTILIZADO EM ESTUDIOS DE RADIO E TV, E TELECOMUNICACAO.	BOSCH SECURITY SYSTEMS, INC.	BOSCH	F.01U.363.444 - DBP5F		47/23
8517.69.00	Equipamento de intercomunicação portátil digital profissional sem fio para o sistema de comunicação FreeSpeak II modelo FSII-Base-II com bandas de frequência de 1,9 e 2,4 GHz, quatro conexões de 2 fios para conexão de linha analógica, quatro conexões de áudio de 4 fios e quatro visores frontais de Oled com teclas programáveis. Possui conector de fone de ouvido do painel frontal na opção macho 4 pinos e fêmea 5 pinos, porta de programação 2 LAN RJ45 e porta de rele DB15. Aplicação: Utilizado em estúdios de televisão assim como em gravações externas.	Clearcom L L C	CLEAR-COM	FSII-Base-II		25/22
8517.69.00	Equipamento de intercomunicação portátil digital profissional sem fio para o sistema de comunicação FreeSpeak II. Possui conector de fone de ouvido XLR-4M e trabalha na frequência de 1,9 e 2,4ghz tendo alcance interno de 90m e alcance externo de 240m e bateria com duração de 18 horas de duração e porta UBS para operação contínua. Aplicação: Utilizado em gravações em estúdios de televisão assim como em gravações externas.	Clearcom L L C	CLEAR-COM	FSII-BP19-X4-B		29/21
8517.69.00	Equipamento de intercomunicação com conexão de 4 fios com áudio GPIO e infraestruturas LAN, WAN ou Internet IP de 8 canais em um painel 1RU modelo LQ-R4WG8. Aplicacao: Equipamento utilizado para a comunicação operacional das produções dentro dos estúdios ou em externas, possibilitando a cobertura das áreas operacionais sem que haja interrupção da comunicação no trânsito nas áreas de produção	Clearcom L L C	CLEAR-COM	LQ-R4WG8		44/20
8517.69.00	DANTE MASTER CLOCK MODELO 5401 - APARELHO PARA APLICACOES CONJUNTA COM APARELHOS DE INTERCOMUNICACAO EM REDE DANTE COM RELOGIO PRINCIPALDEDICADO PARA APLICATIVOS DANTE DE AUDIO SOBRE ETHERNET E AES67, SERVIDORES IEEE 1588 PTP V1 E V2 DE ALTO DESEMPENHO, REFERENCIA DE FREQUENCIA ESTABILIZADA A TEMPERATURA INTERNA, COMPATIVEL COM WORD CLOCK EXTERNO, SINCRONIZACAO DE VIDEO E FONTES DE 10 MHZ, SAIDA DE RELOGIO WORD COM TAXAS SELECIONAVEIS, OITO SINAIS DE SINAIS DE AUDIO CONFIGURAVEIS, COM INTERFACES GIGABIT ETHERNET DUPLAS QUE PERMITEM A OPERACAO COMUTADA, REDUNDANTE E PRI DANTE /SEC MGMT, GERENCIAMENTO BASEADO NA WEB E ATUALIZACAO DE SOFTWARE FTP, ALIMENTACAO CA E ALIMENTACAO DE 12 VOLTS CC, GABINETE LEVE, MONTAGEM EM ESPACO UNICO EM RACK (1U). APLICACAO: FORNECE SINAISDE TEMPORIZACAO PRECISOS PARA APLICACOES QUE UTILIZAM A TECNOLOGIA DE REDE DE MIDIA DANTE (AUDIO-SOBREETHERNET), ADEQUADOPARA USO EM INSTALACOES DE TRANSMISSAO FIXA E MOVEL, ESTUDIOS DE POS-PRODUCAO, AMBIENTES DE TEATRO COMERCIAL E EDUCACIONAL E APLICATIVOS DE ENTRETENIMENTO.	STUDIO TECHNOLOGIES INC.	STUDIO TECHNOLOGIES	M5401		18/20
8517.69.00	PAINEL PARA COMUNICACAO COM IFB. APLICACAO: PROJETADO PARA COMUNICACAO INTERNA DE USUARIO MULTIFUNCIONAL.	CLEARCOM LLC	CLEARCOM	MA-704		18/20
8517.69.00	DISPOSITIVO SERVIDOR PARA REDE ETHERNET, DIMENSÕES 480x45x198 MILIMETROS, INVÓLUCRO DE METAL, COM LEDS DE TRANSMISSÃO E CONECTORES RJ45 PORTA SERIAL NO PAINEL TRASEIRO, PARA ARMAZENAMENTO E ENVIO DE DADOS CABO ELETRICO ISOLADO MUNIDO DE PEÇAS DE CONEXÃO PARA O DISPOSITIVO SERVIDOR PARA REDE ETHERNET.	Moxa	JOHN DEERE	NPort 5600 Series		37/19
8517.69.00	Módulo de NetWork composto de Roteador com switch Ethernet WAN integrado e Dois comutadores LAN Ethernet de 16 portas modelo NWD. Descrição técnica: O módulo de NetWork (NWD) é a LAN (rede local) e o gateway para a WAN (rede local). Ele contém dois comutadores Ethernet, um roteador e um módulo de fonte de alimentação. Dois ventiladores na frente da módulo são usados para resfriar o NWD. Os comutadores, roteador e ventiladores são alimentados por um módulo de fonte de alimentação conectado à rede elétrica através do interruptor ON / OFF no painel frontal. O interruptor ON / OFF é protegido por uma alça de puxar para evitar operação acidental. ESPECIFICAÇÕES: Faixa de temperatura operacional:0 °C a 45 °C; Faixa de temperatura de armazenamento: - 55 °C a 75 °C; Tensão de entrada:100-240 VCA (± 10%), 47 Hz a 63 Hz; Corrente de entrada máxima:1 VAC. APLICAÇÃO: O módulo de NetWork (NWD) é uma configuração de rede padrão para perfilagem. O sistema eWAFE precisa de um NWD no sistema para poder funcionar corretamente.	Schlumberger Penang Product Center (SPPC)	SCHLUMBERGER	NWD		32/20
8517.69.00	Conversor de LTC para comunicacao serial SMPTE LTC com alimentacao atraves de conector USB ou fonte de alimentacao externa. Entrada de referencia Timecode, saida. APLICACAO: Referencia de timecode atraves de interface conversora LTC para serial.	ICC IMAGINE	IMAGINE COMMUNICATIONS	NXUSBTC		41/22
8517.69.00	Módulo de gerenciamento de interconexões entre a UPMD (Universal Power Modules Drawer) e o cabo de perfilagem modelo PDIM. Descrição técnica/ ESPECIFICAÇÕES: Faixa de temperatura operacional:0 ° C a 45 ° C; Faixa de temperatura de armazenamento:- 55 ° C a 75 ° C; Tensão de entrada:220 VCA (± 20%), 47 Hz a 63 Hz; Corrente de entrada máxima:1 A. APLICAÇÃO: O PDIM é utilizado para garantir a comunicação/distribuição de potencia dos Modulos de Potencia (UPM) ao cabo de perfilagem. As ferramentas conectadas a esse cabo permitem a aquisição de dados de poços de petróleo. As informações da perfilagem são de extrema importância para tomada de decisão na exploração de desenvolvimento de campos de petróleo e gás.	Schlumberger Penang Product Center (SPPC)	SCHLUMBERGER	PDIM		32/20
8517.69.00	Interface de comunicacao RS-422 e GPI Afterburner5. Do tamanho de 1/4 de unidade de modulo de rack. Este item e acoplado a servidores de video atraves de cabos USB e possui 8x conexoes RS-422 e 32x conexoes GPI. Inclui 8x cabos RJ12 RS-422 e adaptadores RJ12-DB9. APLICACAO: Controle de equipamentos atraves de interface RS-422 GPI.	ICC IMAGINE	IMAGINE COMMUNICATIONS	PLHAB5QU		41/22
8517.69.00	ADAPTADOR DE AUDIO COM INTERFACE LIGHTNING. APLICACAO: UTILIZADO PARA CONECTAR UM DISPOSITIVO IOS E TORNA-LO UM INSTRUMENTO MUSICAL, PODE SER USADO ENQUANTO CARREGA A ENERGIA DO DISPOSITIVO IOS. UTILIZADO COM APLICATIVOS GRATUITOS PARA TOCAR E PRODUZIR MUSICA. O DISPOSITIVO TORNA-SE UM INSTRUMENTO MUSICAL. E IDEAL PARA MUSICOS QUE POSSUEM EXIGENCIAS PARA EXECUCAO PRECISA NO TEMPO.	KORG INC.	KORG	PLUGKEYBK		18/20
8517.69.00	ESTACAO DE INTERCOMUNICACAO DE DOIS CANAIS DE ESPACO UNICO EM RACK, ACEITA ENTRADA DE PROGRAMA DE AUDIO EM NIVEL DE LINHA ATRAVES DO CONECTOR DB-15, COM AMBOS OS CANAIS PROGRAMAVEIS PARA INTERRUPCAO. LIMITE DE MICROFONE E CIRCUITO DE IMERSAO DO ALTO-FALANTE PARA MAIOR SAIDA ANTES DO FEEDBACK, POSSUI COMUNICACAO SELECIONAVEL DE UM OU DOIS CANAIS, CONTROLES DE VOLUME DE ESCUTA INDIVIDUAIS, BOTOES DE CONVERSA MOMENTANEA / TRAVADA, BOTOES DE CHAMADAS INDIVIDUAIS, ENTRADA DE AUDIO BALANCEADA COM INTERRUPCAO DE PROGRAMA (IFB). - APLICACAO: ESTE SISTEMA DE INTERCOMUNICACAO OFERECE AO OPERADOR AS DUAS FUNCOES NOS DOIS CANAIS, OU SEJA, O OPERADOR PODERA FALAR E/OU OUVIR EM UM OU NOS DOIS CANAIS.	CLEAR COM LLC	CLEARCOM	RM-702		48/19
8517.69.00	PLATAFORMA DE INTERCOMUNICACAO POR VOZ SMARTPANEL 19" / 1RU, MODELO RSP-1216, COM 16 TECLAS; 2 TELAS DE TECLAS MULTI-TOQUE COLORIDAS E DE ALTA RESOLUCAO; 1 TELA DE INFORMACOES MULTI-TOQUE COLORIDA E DE ALTA RESOLUCAO; ALTO-FALANTE CONTROLADO POR DSP; 2 PORTAS SFP E 2 PORTAS ETH (RJ45) E AES67; 2 CONEXOES ANALOGICAS DE 4 FIOS (RJ45); 3 GPI-IN, 3 GPI-OUT; 2 CONECTORES DE FONE DE OUVIDO (XLR/RJ45); 2 CONECTORES MATRIZ (RJ45/BNC); 2 PORTAS USB; SLOT PARA CARTAO MICROSD; PROFUNDIDADE: 95 MM/3,7"; INCLUI: MICROFONE DE ELETRETO MIC 30 CARDIOIDE, COMPRIMENTO 30CM. - APLICACAO: UTILIZADO EM SISTEMA DE PRODUCAO E TRANSMISSAO DE SINAIS DE STREAMING DE CONTRIBUICAO PARA TELEVISAO DIGITAL TERRESTRE ABERTA.	RIEDEL COMMUNICATIONS GMBH & CO. KG	RIEDEL	RSP-1216HL.		01/23
8517.69.00	ESTACAO PRINCIPAL DE INTERCOMUNICADOR DE QUATRO CANAIS COM BOTOES DO PAINEL FRONTAL PROGRAMAVEIS, PROTECAO DE CURTO-CIRCUITO DE CANAL INDIVIDUAL, CONTROLE DE VOLUME DE CANAL INDIVIDUAL, UMA MATRIZ DE PAINEL DE CONTROLE E UMA FONTE DE ALIMENTACAO A PROVA DE FALHAS REGULAMENTADA. SUPORTA ATE 55 BELTPACKS OU 10 ESTACOES DE ALTO-FALANTE OU 12 ESTACOES DE HEADSET. A MATRIZ DE COMUTACAO DE ATRIBUICAO 10X4 PERMITE QUE ATE 10 GRUPOS DIFERENTES DE ESTACOES SEJAM ATRIBUIDOS A QUALQUER UM DOS QUATRO CANAIS. APLICACAO: UTILIZADO PARA INTERCOMUNICACAO DIGITAL.	CLEARCOM LLC	CLEARCOM	SB-704		18/20
8517.69.00	Conjunto para transmissao e recepcao de voz, composto por: |1 (um) Transmissor para Microfone Sem Fio (modelo SMV), com potencia de saida selecionavel de 50, 100 ou 250 mW, 256 frequencias UHF selecionaveis, entrada de audio com faixa de ganho de 44 dB calibrada pelo usuario, com capacidade de conversao de sinal de audio digital para analogica e codificacao para transmissao, display de cristal liquido (LCD), alimentacao por bateria alcalina AA, NiMH ou recarregavel de litio. |1 (um) Receptor hibrido digital modelo (modelo UCR411A), portatil, sem fio, montavel em camera, com capacidade para decodificacao e conversao de audio analogica para digital, compativel com transmissor sem fio modelo SMV, com 256 frequencias UHF selecionaveis em uma faixa de sintonizacao de 25,6MHz, analisador de espectro de Radiofrequencia (RF) integrado onde as frequencias claras sao marcadas e exibidas em display de cristal liquido (LCD), saida XLR balanceada, alimentacao por baterias internas de 9V ou fonte de alimentacao externa (direct current - DC).Conjunto inclui:|1 (um) Grampo (CLIP) articulado para prender transmissor em cinto modelo BCHINGED;|1 (uma) Antenas modelo AMMKIT; |1 (um) Eliminador de bateria modelos SMBATELIM, fornece de 6 a 36 VCC via conexao de alimentacao coaxial, sua estrutura fecha o segundo compartimento de bateria para mante-lo livre de poeira; |1 (um) Adaptador de bateria modelo BATTSLED;|1 (um) Suporte para 2 baterias de modelo SR9VBP; |1 (um) Conector (plugue) para energia modelos Cat 21721; |1 (um) Cabo de forca coaxial modelo Cat 21472; |1 (um) Conector (plugue) de 5 pinos com luva para transmissor modelo SMKITTA5; |1 (um) Adaptador de corrente, entrada 115V AC, saida 12V DC, modelo CH12.|FINALIDADE (Funcao): Transmissao e recepcao de voz procedente de microfone sem fio.|APLICACAO: Producao de conteudo audiovisual para radiodifusao. |ESPECIFICACAO TECNICA: APARELHOS PARA TRANSMISSAO E RECEPCAO DE VOZ.|MARCA: Lectrosonics.|MODELO: SMV	LECTROSONICS INC.	Lectrosonics, Inc.	SMV		21/19
8517.69.00	Conversor de vídeo ISDB-T para IP que suporta saída de 16 MPTS ou 512 SPTS sobre protocolo UDP e RTP / RTSP modelo SNK6386. Aplicação: Conversor de vídeo utilizado em estúdios de gravação para emissoras de TV.	Chengdu Shineco Technology	Chengdu Shineco Technology	SNK6386		27/20
8517.69.00	PAINEL DE CONTROLE REMOTO PARA COMUTADOR DE VIDEO ATEM 1 M/E ADVANCED PANEL. APLICACAO: PAINEL DE CONTROLE DE HARDWARE COMPLETO PARA COMUTADORES BMD ATEM. ELE SE CONECTA VIA ETHERNET E FORNECE CONTROLE TATIL PRATICO, ESSENCIAL PARA ESTUDIOS DE TRANSMISSAO.	BLACKMAGIC DESIGN INC.	BLACKMAGIC	SWPANELADV1ME		18/20
8517.69.00	SISTEMA DE TRANSMISSAO E RECEPCAO DE VIDEO POR IP, (ENTRADA SDI / HDMI, LIGACAO ASCENDENTE DE VIDEO VIA SATELITE 3G/4G LTE, E MICROONDAS DE ALTA DEFINICAO 4K/1080P, PARA MONTAGEM EM RACK (1RU), 6 MODEMS INCORPORADOS, TECNOLOGIA INVERSE STATMUX (IS), 3 CONEXOES PARA ANTENAS EXTERNAS, INCLUINDO: 2 - MODEM MODELO TE4200 COM 3 ANTENAS TIPO DOME PARA INSTALACAO EXTERNA, TRANSCEPTOR COM SAIDA DIGITAL SDI (1U), MODELO V3500, COM FONTE DE ALIMENTACAO INTERNA.H24, AMPLIFICADORES. CABOS, CABOS USB, E CONECTORES. - APLICACAO: ESTUDIO DE EMISSORA DE RADIO E TELEVISAO.	TVU NETWORKS CORP.	TVU NETWORKS CORP.	TE4700.		02/21
8517.69.00	Módulo de Interface de Telemetria para as plataformas de telemetria EMTS, MTS, DTS, EDTS, MSCT, FPIT-C e Perfuração (SHM e ASFS) modelo TIM. ESPECIFICAÇÕES: - Corrente máxima de consumo: 1 A; - Tensão de entrada: 220 VAC (+/- 20%), 47-63 Hz; - Faixa de temperatura de operação: 0 to 45 degC - Amplitude térmica de armazenamento: -55 to 75 degC; APLICAÇÃO: O módulo de interface de telemetria TIM, em conjunto com o PDIM, suporta o protocolo ETS, usado por Tufftrac, PSTE-T / F, LEH-B e ECRD, bem como a Telemetria Analógica usada por SP, CCL e PGGT. A sincronização do contador de horas de trabalho (JTC) com o sinal GPS 1PPS apresenta um desvio de pico de aproximadamente 1,4 us. O TIM transmite mensagens 1PPS JTC para os módulos DTIM e PDIM. Os módulos sincronizam seu relógio com o TIM Master JTC. O DTIM e o PDIM sincronizam os relógios com o TIM Master JTC &lt;+/- 2 ms. JTC &amp;lt;+/- 2 ms. A sincronização GPS destina-se à operação sísmica de poço.	SRPC Schlumberger Riboud Product Center	SCHLUMBERGER	TIM		32/20
8517.69.00	MÓDULO DE INTERFACE DE TELEMETRIA PN=100416677; DESCRICAO TECNICA DO BEM: MÓDULO DE INTERFACE DE TELEMETRIA COM CHASSI DE INSERÇÃO ÚNICA, COM PINOS LOCALIZADORES NA PARTE TRASEIRA. ALIMENTAÇÃO ATRAVÉS DO CONECTOR ODU TRASEIRO. POSSUI PLUGS BANANA T5 (PRETOS ENTRADA LOW) E T7 (VERMELHO ENTRADA HIGH). FAIXA DE TEMPERATURA OPERACIONAL 0~45°C; VOLTAGEM DE ENTRADA 220 VAC 47-63 Hz; CONSUMO MAX 1A; CAMPO DE APLICAÇÃO: AUXILIO EM OPERAÇÕES DE TELEMETRIA EM POÇOS DE PERFURAÇÃO E PRODUÇÃO DE PETRÓLEO E GÁS NATURAL.	SCHLUMBERGER K.K.	SCHLUMBERGER K.K.	TIM-BA		20/20
8517.69.00	SISTEMA DE TRANSMISSAO E RECEPCAO DE VIDEO SOBRE IP, PARA COMUNICACAO VIA WIRELESS 3G/4G - LTE COM 6 MODEMS INTERNOS, 4 PORTAS USB, PORTA IFB, PORTA ETHERNET 10/100/1000 E COMUNICACAO WI-FI (2,4/5Ghz), COM DE FONTE DE ENERGIA, CABO DE FORCA, CONTROLE DE FUNCAO, CABO EXTENSOR BNC E BATERIA MODELO BP-100S. INCLUINDO: 1 TRANSCEPTOR DE VIDEO SOBRE IP, OPERA EM CONJUNTO COM A UNIDADE TM1000, COM PORTA ETHERNET 10/100/1000, FONTE DE ALIMENTACAO INTERNA, 4 CONECTORES SDI, INCLUINDO UM CABO DE FORCA, 2 CABOS USB E 2 AMPLIFICADORES. 1 CONJUNTO ANTENA EXTERNA PARA TM1000, INCLUI ESTOJO ALTERNATIVO PARA TM1000 E CONJUNTO DE 3 CABOS / DOMES DA ANTENA. 1 BOLSA PARA ACONDICIONAMENTO E TRANSPORTE DA UNIDADE TM1000. 1 PACOTE COM 2 BATERIAS GOLD MOUNT E 1 CARREGADOR DE BATERIA DUPLO (8475-0125 VALUE G). - APLICACAO: UTILIZADO EM SISTEMA DE PRODUCAO E TRANSMISSAO DE SINAIS DE VIDEO SOBRE IP DE CONTRIBUICAO PARA TELEVISAO DIGITAL .	TVU NETWORKS CORP (TAIWAN) - CO.	TVU NETWORKS CORP (TAIWAN).	TM1000		05/21
8517.69.00	SISTEMA DE TRANSMISSAO E RECEPCAO DE VIDEO POR IP, (ENTRADA SDI / HDMI, 6 MODEMS INCORPORADOS, ATE 4 PORTAS DE MODEM USB, TECNOLOGIA INVERSE STATMUX (IS), ARMAZENAMENTO INTEGRADO, CARTAO WIFI DE BANDA DUPLA, BATERIA INTERNA REMOVIVEL, FONTE DE ALIMENTACAO CA ).INCLUI: - 7 MOCHILAS PARA TRANSPORTE PARA OS MODELOS TVU ONE "V2", COM SUPORTE PARA BATERIA EXTERNA GOLD MOUNT NO COMPARTIMENTO INFERIOR DA MOCHILA, MODELO TM1000-50G. - 4 TRANSCEPTOR COM SAIDA DIGITAL SDI MODELO VS3500. - 7 ADAPTADORES - 2 PLACAS DE VIDEO PARA CONEXAO NO SERVIDOR VS3500 (MODELO RPS-VIDEO). - 1 BATERIA INTERNA V.02. - APLICACAO: ESTUDIO DE EMISSORA DE RADIO E TELEVISAO.	TVU NETWORKS CORP.	TVU NETWORKS CORP.	TM960.		41/19
8517.69.00	SISTEMA DE TRANSMISSAO E RECEPCAO DE VIDEO SOBRE IP, PARA COMUNICACAO VIA WIRELESS 3G/4G - LTE COM 6 MODEMS INTERNOS, 4 PORTAS USB, PORTA IFB, PORTA ETHERNET 10/100/1000 E COMUNICACAO WI-FI (2,4/5Ghz), EM 7565 E MC7455 PLACAS MODEM INSTALADAS PARA TVU ONE, COM DE FONTE DE ENERGIA, CONTROLE DE FUNCAO, CABO EXTENSOR BNC E BATERIA MODELO BP-100S. INCLUINDO: 2 TRANSCEPTOR DE VIDEO SOBRE IP, OPERA EM CONJUNTO COM A UNIDADE TVU ONE, COM PORTA ETHERNET 10/100/1000, FONTE DE ALIMENTACAO INTERNA, 4 CONECTORES SDI, INCLUINDO UM CABO DE FORCA, 2 CABOS USB E 2 AMPLIFICADORES. 1 CONJUNTO ANTENA EXTERNA PARA TVU ONE, MODELO TM1000-612 E CONJUNTO DE 3 CABOS / 3 DOMES DA ANTENA. 1 BOLSA PARA ACONDICIONAMENTO E TRANSPORTE DA UNIDADE TVU ONE. 1 PACOTE COM 2 BATERIAS GOLD MOUNT, E 1 CARREGADOR DE BATERIA DUPLO (8475-0125 VALUE G). - APLICACAO: UTILIZADO EM SISTEMA DE PRODUCAO E TRANSMISSAO DE SINAIS DE VIDEO SOBRE IP DE CONTRIBUICAO PARA TELEVISAO DIGITAL.	TVU NETWORKS CORP.	TVU NETWORKS CORP.	TVU ONE.		07/21
8517.69.00	SISTEMA DE DISTRIBUICAO DE ANTENA DE BANDA LARGA UHF (470 A 960 MHZ). APLICACAO: PERMITE A EXPANSAO DE SISTEMAS DE MICROFONE SEM FIO DIVIDINDO UM PAR DE ANTENAS EM VARIOS RECEPTORES. ELE TAMBEM AMPLIFICA OS SINAIS DE RF PARA COMPENSAR A PERDA DE INSERCAO QUE RESULTA DA SEPARACAO DA POTENCIA DO SINAL PARA VARIOS PONTOS DE OPERACAO.	SHURE INC	SHURE	UA844+SWB-BR		18/20
8517.69.00	Transceptor IP multicanal para áudio e vídeo para equipamento Densité 3+ modelo UCP-3901 com até 16 sinais SDI em links IP duplos ou quádruplos de 25 GbE, áudio SMPTE ST 2110-30 PCM, conector de entrada HD-BNC/75 e porta ethernet de dois ou quatro soquetes SFP28 para cabo óptico ativo, transceptores de fibra de curto e longo alcance. Aplicação: Equipamento utilizado em emissoras de TV para produção cultural	GRASS VALLEY	Grass Valley	UCP-3901		19/23
8517.69.00	PAINEL DE COMUNICAÇÃO DE 12 TECLAS MODELO VI-PNL-12P-X4, COM TECLAS PUSHBUTTON, SÃO PAINÉIS DE COMUNICAÇÃO E CONTROLE DO USUÁRIO QUE OPERAM EM CONJUNTO COM OS SISTEMAS DE MATRIZES ECLIPSE HX DA CLEAR-COM. POSSUI UM DISPLAY POR TECLA. PARA CADA TECLA, UMA LUZ INDICADORA VERMELHA QUE INDICA TALK, VERDE INDICA LISTEN E ÂMBAR PARA TALK E LISTEN SIMULTÂNEO. UM MODO ESPECIAL FORNECE DUAS CONVERSAS / ESCUTAS COM UMA ESCUTA INTERCAMBIÁVEL E UMA CONVERSA MOMENTÂNEA EM UM ÚNICO BOTÃO. CADA TECLA POSSUI BOTÕES DE CONTROLE DE NÍVEL DE ÁUDIO PARA CIMA / PARA BAIXO. UM BOTÃO DE MENU FORNECE AO USUÁRIO ACESSO (SE PERMITIDO) PARA FAZER ALTERAÇÕES NAS FUNÇÕES DO PAINEL, NA ATRIBUIÇÃO DO SISTEMA E NAS CONFIGURAÇÕES. UMA TECLA SHIFT FORNECE ACESSO A ATÉ 8 PÁGINAS ADICIONAIS. OS PAINÉIS INCLUEM CONEXÕES DE ÁUDIO TRASEIRAS PARA ÁUDIO EXTERNO COM OPÇÕES, MIXAGEM E GPIOS PARA PEDAIS E TECLAS PUSHTO-TALK. INCLUINDO 1 CABO DE ENERGIA Aplicação: CONTROLES INDIVIDUAIS DE NÍVEL DE ÁUDIO PARA CIMA / BAIXO PARA MIXAGENS PESSOAIS.	CLEAR COM AN HME COMPANY	CLEAR-COM	VI-PNL-12P-X4		44/19
8517.69.00	SISTEMA DE TRANSMISSAO E RECEPCAO DE VIDEO POR IP, (TRANSCEPTOR) COM SAIDA DIGITAL SDI (1U), MODELO VS3500; COM FONTE DE ALIMENTACAO, COMPOSTO TECNICAMENTE DE: - TVU RPS CONSISTE EM UM TRANSMISSOR E UM RECEPTOR INTEGRADO. O TRANSMISSOR RPS CODIFICA ATE SEIS FONTES SDI / SD/HD (1080-50i/59.94i, 720-50p/59.94p, NTSC/PAL). - SINCRONIZA E TRANSMITE VIDEO IP DE BAIXA LATENCIA E ALTA QUALIDADE DA LOCALIZACAO REMOTA PARA O RECEPTOR TVU RPS BASEADO EM ESTUDIO, QUE POR SUA VEZ DECODIFICA SEIS SAIDAS SDI SINCRONIZADAS COM PRECISAO. - ENTRADAS 1-6 UTILIZADAS PARA TRANSMISSAO PRIMARIA E ENTRADAS 7-8 USADAS PARA RETORNO DE VIDEO. - 1 INTERFACE ETHERNET INDEPENDENTE 10/100/1000 BASE-T RJ45 , 2 x USB 2.0, 2 USB 3.0. - 4x 1GIGE (TUNEL WAN E VLAN). - APLICACAO: ESTUDIO E EMISSORAS DE RADIO E TELEVISAO DIGITAL.	TVU NETWORKS CORP.	TVU.	VS3500.		35/23
8517.69.00	Módulo XSIM de interface de superfície; ESPECIFICAÇÃO TÉCNICA: INDICADORES LTB-HSB, SSB-ROP e XRAD / ENTRADAS PARA CABOS ROP, RAD, LTB, PC e RPM / FORNECIMENTO DE ENERGIA VIA POE; CAMPO DE APLICAÇÃO: COMUNICAÇÃO, TROCA DE DADOS E PROGRAMAÇÃO ENTRE AS FERRAMENTAS DO FUNDO DE POÇOS DE PETRÓLEO E A SUPERFÍCIE.	SCHLUMBERGER KABUSHIKI KAISHA	SCHLUMBERGER	XSIM-AA		08/23
8517.71.90	FONTE DE ALIMENTACAO COMPOSTA DE UM CONVERSOR ESTATICO DE UM CANAL, ATUANDO COMO UNIDADE RESERVA PARA UTILIZACAO EM MATRIZ ECLIPSE HX, COM CONECTORES DE ENTRADA E SAIDA POSITRONIC 47 PINOS PCIH47M400A1, POTENCIA DE 300W CONTINUOS.	CLEAR-COM LLC	CLEAR-COM	720379Z		34/19
8517.71.90	ANTENA PASSIVA APLICACAO: PROJETADA PARA USO COM MICROFONES SEM FIO E SISTEMAS DE MONITORAMENTO PARA OBTER UM SINAL DE RADIOFREQUENCIA (RF) MAIS ALTO EM LONGO ALCANCE. ANTENA PASSIVA REDUZ DRASTICAMENTE A INTERFERENCIA E INTERRUPCOES QUANDO USADO COM SISTEMAS SEM FIO SEM DIVERSIDADE. A ANTENA ALTAMENTE DIRECIONAL APRESENTA UM ANGULO DE FEIXE DE 40 GRAUS, MINIMIZANDO A INTERMODULACAO E A INTERFERENCIA ENQUANTO AUMENTA O ALCANCE.	SENNHEISER ELECTRONIC CORPORATION	SENNHEISER	A 5000-CP		20/23
8517.71.90	Antena omnidirecional passiva para receptor de microfone sem fio. Aplicacao: Projetada para melhorar a recepcao de sistemas de microfone sem fio.	SENNHEISER ELECTRONIC GMBH & CO KG	SENNHEISER	A1031-U		33/19
8517.71.90	FRENTE DO PAINEL ICS 1016 CONTENDO TECLADO, COM TECLAS EM SILICONE, PARA USO EXCLUSIVO COMO PEÇA DE REPOSIÇÃO PARA O MESMO. APLICAÇÃO: SUBSTITUIÇÃO EM PAINÉIS ICS1016 EM ESTÚDIO DE PRODUÇÃO DE TELEVISÃO.	CLEAR-COM LLC	CLEAR-COM	CAT 250899-Z		34/19
8517.71.90	Antena remota do sistema de comunicaçao sem fio FreeSpeak II com tecnologia IP / AES67 e capacidade para conectar-se com até 10 BP. Compatível somente com o cartão E-IPA. É uma antena transceptora ativa para os beltpacks FSII-BP19. O transceptor se conecta ao sistema de matriz Eclipse® HX por meio da interface E-IPA cartão. Cada transceptor pode suportar até 10 beltpacks FSII-BP19	Clearcom L L C	CLEARCOM	FSII-IP-TCVR-19-B		05/21
8517.71.90	Antena remota do sistema de comunicaçao sem fio FreeSpeak II com tecnologia IP / AES67 e capacidade para conectar-se com até 10 BP. Compatível somente com o cartão E-IPA. É uma antena transceptora ativa para os beltpacks FSII-BP19. O transceptor se conecta ao sistema de matriz Eclipse® HX por meio da interface E-IPA cartão. Cada transceptor pode suportar até 10 beltpacks FSII-BP19 Aplicação: projetada para comunicação extensiva em operações de grande escala, conecta ao sistema de matriz Eclipse® HX por meio da interface E-IPA cartão. Cada transceptor pode suportar até 10 beltpacks FSII-BP19	CLEARCOM LLC	CLEARCOM	FSIITCVR19B		17/21
8517.71.90	Antena remota do sistema de comunicaçao sem fio FreeSpeak II com tecnologia IP / AES67 e capacidade para conectar-se com até 10 BP. Compatível somente com o cartão E-IPA. É uma antena transceptora ativa para os beltpacks FSII-BP19. O transceptor se conecta ao sistema de matriz Eclipse® HX por meio da interface E-IPA cartão. Cada transceptor pode suportar até 10 beltpacks FSII-BP19 Aplicação: projetada para comunicação extensiva em operações de grande escala, conecta ao sistema de matriz Eclipse® HX por meio da interface E-IPA cartão. Cada transceptor pode suportar até 10 beltpacks FSII-BP19	Clearcom L L C	CLEAR-COM	FSII-TCVR-IP-19-B		06/22
8517.71.90	SISTEMAS IRRADIANTES CONFIGURÁVEIS, DEDICADOS À TRANSMISSÃO DE SINAIS DE TELEVISÃO DIGITAIS NA FAIXA DE FREQUÊNCIA UHF, MODELO SAA12, CONTENDO 12 BAYS COM RADOME CILÍNDRICO PARA OPERAÇÃO EM UM ÚNICO CANAL OU EM ATÉ DOIS CANAIS ADJACENTES, COM ENTRADA EM 6-1/8" EIA SUPORTANDO UMA POTENCIA MÁXIMA DE 60KW. COMPOSTO POR : (1) ANTENA DE TRANSMISSÃO DE SINAIS DE TELEVISÃO DIGITAL NA FAIXA DE UHF MODELO SAA12-O3-E200-HS5R-41, (1) PRESSURIZAÇÃO DO CABO COAXIAL E SISTEMA DE DISTRIBUIÇÃO GARANTINDO QUE A CONDENSAÇÃO SEJA EVITADA NO INTERIOR DO SISTEMA MODELO APD70-D-25XH2R06S1, (1) CONECTOR UTILIZADO NA SAÍDA DO PRESSURIZADOR ATÉ O CONECTOR DO CABO COAXIAL - 1 SUPORTE PARA DESIDRATADOR APD, UTILIZADO NA MONTAGEM DO PRESSURIZADOR EM RACK DE 19" OU PAREDE MODELO SHELF-APD-D.	RADIO FREQUENCY SYSTEMS, INC	Radio Frequency Systems	SAA12		04/20
8517.71.90	MÓDULO CONTROLADOR DO FRAME SELENIO MCP3 DE 3RU CONTENDO UMA PORTA RJ45 PARA CONTROLE E MONITORAMENTO E UMA PORTA RJ45 PARA DADOS DE VÍDEO SOBRE IP. O SUBMÓDULO DE VÍDEO SOBRE IP ESTÁ INCLUÍDO. APLICAÇÃO: CONTROLAR E GERENCIAR O SISTEMA DO FRAME SELENIO MCP3 DE 3RU QUE TEM UMA ARQUITETURA VOLTADA PARA ACOMODAR DIVERSOS TIPOS DE MÓDULOS COM FUNÇÕES DIVERSAS, TAIS COMO, PROCESSAMENTO AVANÇADO DE ÁUDIO E VÍDEO, COMPRESSÃO E MULTIPLEXAÇÃO.	ICC IMAGINE	IMAGINE COMMUNICATIONS	SELOPT-CTR-RR-IP		02/22
8517.71.90	DIVISOR DE ANTENA PASSIVA / COMBINADOR PARA RECEPTORES SEM FIO SHURE - APLICACAO: O DIVISOR DE ANTENA PASSIVO POSSUI A FUNCAO DE DIVIDIR UM SINAL DE ENTRADA EM 2 SINAIS DE SAIDA OU COMBINA 2 SINAIS DE ENTRADA EM 1 SINAL	SHURE INCORPORATED DE MEXICO	SHURE	UA221		48/19
8517.71.90	AMPLIFICADOR DE UTILIZACAO EXCLUSIVA EM ANTENA, EM LINHA PARA MONTAGEM REMOTA. - APLICACAO: O UA834 OFERECE MAIS FLEXIBILIDADE EM INSTALACOES SEM FIO, AUMENTANDO O COMPRIMENTO PERMITIDO DE TRECHOS DE CABOS ENTRE UM RECEPTOR E A ANTENA. AS ANTENAS PODEM SER COLOCADAS MAIS PERTO DO PALCO, OU INSTALADAS EM TETOS E PAREDES QUE MANTENHAM UMA MELHOR LINHA DE VISAO COM O TRANSMISSOR.	SHURE INCORPORATED DE MEXICO	SHURE	UA834WB		48/19
8517.71.90	ANTENA ATIVA DE CINCO VIAS UHF (500-952MHZ) DE BANDA LARGA E SISTEMA DE DISTRIBUICAO DE ENERGIA. FONTE DE ALIMENTACAO DE COMUTACAO INTERNA. APLICACAO: PROJETADA PARA MELHORAR A RECEPCAO DE SISTEMAS DE MICROFONE SEM FIO, O SISTEMA DE DISTRIBUICAO DE ANTENA AMPLIFICADO, VHF E UHF EXPANDE UM SISTEMA DE MICROFONE SEM FIO DIVIDINDO UM PAR DE ANTENAS EM VARIOS SHURE DIGITAL AXIENT, UHF-R, ULX-D, BLX4R, SLX4 E BLX4R. TAMBEM AMPLIFICA OS SINAIS DE RF PARA COMPENSAR A PERDA DE INSERCAO DEVIDO A POTENCIA DO SINAL DE DIVISAO PARA VARIOS CONECTORES DE SAIDA. CADA UA845UWB PERMITE ATE QUATRO RECEPTORES PARA USAR AS MESMAS ANTENAS. OS CONECTORES DE CASCATA PERMITEM CONEXOES A UM QUINTO RECEPTOR OU A UM SEGUNDO UA845UWB.	SHURE INCORPORATED	SHURE	UA845UWB-BR		43/23
8517.71.90	ANTENA OMNI WAVE DE 1/2, CABO BNC/BNC DE 2', CABO BNC/BNC DE 25', CLIPE DE MONTAGEM WA371 (470-1100 MHZ).APLICACAO: PROJETADA PARA MELHORAR A RECEPCAO DE SISTEMAS DE MICROFONE SEM FIO.	SHURE INCORPORATED	SHURE	UA860SWB		43/23
8517.71.90	ANTENA ACTIVE DIRECIONAL COMPATIVEL COM TODOS OS RECEPTORES SEM FIO SHURE E SISTEMAS DE DISTRIBUICAO DE ANTENAS QUE FORNECEM POLARIZACAO DE 12 V DC. APLICACAO: OFERECE MELHOR RECEPCAO QUANDO DIRECIONADA PARA A AREA DE COBERTURA DESEJADA. UM AMPLIFICADOR INTEGRADO E QUATRO CONFIGURACOES DE GANHO COMPENSAM GRAUS VARIADOS DE PERDA DE SINAL DO CABO COAXIAL. PODE SER MONTADO EM UM SUPORTE DE MICROFONE, SUSPENSO NO TETO OU EM UMA PAREDE USANDO O SUPORTE ADAPTADOR GIRATORIO INTEGRADO.	SHURE INC	SHURE	UA874US		18/20
8517.71.90	ANTENA UHF DIRECIONAL ATIVA DE BANDA LARGA COM AMPLIFICADOR INTEGRADO (470-900MHZ). APLICACAO: PROJETADA PARA MELHORAR A RECEPCAO DE SISTEMAS DE MICROFONE SEM FIO.	SHURE INCORPORATED	SHURE	UA874WB		43/23
8517.79.00	PLACA MAE TVUONE GIGABYTE MOTHERBOARD, BRIX MMLP7AP, COM A FUNCAO DE PERMITIR QUE O PROCESSADOR SE COMUNIQUE COM TODOS OS PERIFERICOS INSTALADOS, QUANDO ENERGIZADA, E PERMITE A TROCA DE INFORMACOES ENTRE TODOS OS COMPONENTES. ESSAS INFORMACOES SAO LIDAS E UNIFICADAS. APLICACAO: PLACA (MOTHERBOARD), PARA SER INSTALADA NO EQUIPAMENTO TVU ONE - TM1000 (TM1000V3) - TRANSMISSOR DE VIDEO SOBRE IP PARA COMUNICACAO VIA WIRELESS, COM A FUNCAO DE CONECTAR TODO O HARDWARE DO SISTEMA. FAZ TODO O PROCESSAMENTO DO VIDEO E AUDIO DO EQUIPAMENTO TVU ONE - TM1000 V3 - TRANSMISSOR DE VIDEO SOBRE IP. PARA TRANSMISSOES DE VIDEO E AUDIO VIA WIRELESS	TVU NETWORKS CORPORATION	TVU	0200-00100-01		01/23
8517.79.00	TELA DE CRISTAL LIQUIDO (LCD) DE REPOSICAO PARA USO EXCLUSIVO COM EQUIPAMENTO TRANSMISSOR DE STREAMING MODELO TVU ONE (TM1000 OU TM9xx). APLICACAO: UTILIZADO COM CAMERAS DE CAPTACAO DE VIDEO EM ALTA RESOLUCAO, USADOS EM SISTEMA DE PRODUCAO E TRANSMISSAO DE SINAIS DE STREAMING DE CONTRIBUICAO PARA TELEVISAO DIGITAL TERRESTRE ABERTA.	TVU NETWORKS CORP.	TVU NETWORKS.	0550-00101-01.		20/20
8517.79.00	Circuito impresso montado, processador de Interface SPA 600, 10G, para roteador Cisco serie 10000 Descricao do Produto 10000-SIP-600= Circuito impresso montado com componentes eletronicos. ESPECIFICACOES DO PN : 10000-SIP-600=ESPECIFICACOES GERAIS Capacidade de comutacao agregado: Cisco 1000: 50 Gbps, Cisco 12410: 200 Gbps, Cisco12810: 800 Gbps Full-duplex de transferencia por slot: Cisco 1000: 2.5 Gbps/slot, Cisco 12410: 10 Gbps/slot, Cisco 12810: 40 Gbps/slot.ENERGIA: Potencia total de entrada AC: 2790 VA (max) por chassis Tensao nominal de entrada: 200-240 VAC nominal (intervalo: 180-264 VAC) Frequencia nominal de linha de entrada: 50-60 Hz nominal (intervalo: 47-63 Hz).AMBIENTE: Temperatura operacional: (0 a 40°C) Temperatura nao operacional: (-20 a 65°C).SEGURANCA: UL 1950 CSA-22.2 No. 950 EN60950 IEC 60950 CB Scheme ACA TS001 AS/NZS 3260 EN60825IEC60825 laser seguranca.EMC: FCC Classe A ICES-003 Classe A EN55022 Classe B (to 1 GHz) VCCI Classe B (to 1 GHz) AS/NZS 3548 Classe B MSZEN55022 Classe A CISPR 22 Classe B (up to 1 GHz) BSMI Classe A.	CELESTICA (THAILAND) LTD	CISCO	10000-SIP-600=		16/23
8517.79.00	PLACA DE AUDIO: POSSUI 8 CONEXOES AES67 DE MATRIZ DE ARTISTA EM FLUXOS AES67 UNIDIRECIONAIS E VICE-VERSA, INDEPENDENTES PARA ATENDER A VARIOS DISPOSITIVOS. O CARTAO SE COMUNICA COM OUTROS CARTOES AES67 OU TECLADOS. O CONJUNTO CONSISTE EM UMA PLACA TRASEIRA AES67 E UMA PLACA FRONTAL AES67. 1xRJ45 AES67 ETHERNET 000BASE-T; 1xRJ45 ETH 100BASE-T; 1x BNC WORDCLOCK OUT. - APLICACAO: UTILIZADO EM SISTEMA DE PRODUCAO E TRANSMISSAO DE SINAIS DE STREAMING DE CONTRIBUICAO PARA TELEVISAO DIGITAL TERRESTRE ABERTA.	RIEDEL COMMUNICATIONS GMBH & CO. KG	RIEDEL GMBH.	AES67-108 G2 SET.		17/21
8517.79.00	SUPORTE PARA FIXACAO EM RACK. APLICACAO: UTILIZADO PARA FIXACAO EM RACK DOS PAINEIS DE COMUNICACAO CLEARCOM.	CLEARCOM LLC	CLEARCOM	CEP-RK		18/20
8517.79.00	SUPORTE DE RACKPARA MULTIPLEXADOR DE AUDIO TERANEX MINI RACK SHELF. APLICACAO: UTILIZADO PARA MONTAR ATE TRES UNIDADES DE MULTIPLEXADOR.	BLACKMAGIC DESIGN INC.	BLACKMAGIC	CONVNTRM/YA/RSH		18/20
8517.79.00	Unidade de controle de display, para telefone Cisco 8831, codigo CP-8831-DCU-S=. ESPECIFICACOES DO PN: CP-8831-DCU-S= ESPECIFICACOES GERAIS 160 HZ A 20 KHZ, +/-3 DB. O MAIS RECENTE EM CODECS DE BANDA LARGA PARA LARGURA DE BANDA MAXIMA DE VOZ. O PADRAO CONICO DE 160 GRAUS OFERECE COBERTURA UNIFORME DA AREA DE AUDICAO. QUATRO MICROFONES HEMI-CARDIOIDES ESTAO PERFEITAMENTE ESPACADOS PARA QUE SE COMBINEM PARA FORNECER UM PADRAO DE CAPTACAO DE 180 GRAUS AO REDOR DO DISPOSITIVO. A FALA E CAPTURADA NO MESMO NIVEL EM TODOS OS PONTOS AO REDOR DO CISCO UNIFIED IP CONFERENCE PHONE 8831. G.711, G.729 (A E AB), G.722 E CODEC DE BAIXA TAXA DE BITS DA INTERNET (ILBC) + DISCAGEM (E.164) NIVEIS DE TOQUE E VOLUME AJUSTAVEIS BRILHO DA TELA AJUSTAVEL BARRA DE LANCAMENTO DO APLICATIVO RESPOSTA AUTOMATICA DETECCAO AUTOMATICA DE FONE DE OUVIDO BARCACA ENCAMINHAMENTO DE CHAMADAS LISTAS DE HISTORICO DE CHAMADAS TEMPORIZADOR DE CHAMADAS CHAMADA EM ESPERA IDENTIFICACAO DE CHAMADAS DIRETORIO CORPORATIVO CONFERENCIA TRANSFERENCIA DIRETA3 SERVICO DE DISCAGEM RAPIDA ESPERA DESVIO IMEDIATO JUNTE -SE INDICADOR DE MENSAGEM EM ESPERA MUSICA EM ESPERA SILENCIAR PERFIS DE REDE (AUTOMATICOS) TOQUE DIFERENCIADOR DENTRO E FORA DA REDE DIRETORIO PESSOAL PRE-DISCAGEM ANTES DE ENVIAR PRIVACIDADE TOQUE POR APARENCIA DE LINHA LINHA COMPARTILHADA TELEFONIA DE LOCAL REMOTO DE SOBREVIVENCIA (SRST) EXIBICAO DE HORA E DATA TRANSFERENCIA CORREIO DE VOZENERGIA 48 VDC 64 mA maximoDIMENSOES (A x L x P) Painel de controle: (14,61 x 12,7 x 2,54 cm)AMBIENTE Temperatura de armazenamento: -10 a 60 °C Temperatura de operacao nominal: 0 a 40 °C4 Umidade relativa operacional: 10 a 95% sem condensacaoSEGURANCA UL 60950-1 SEGUNDA EDICAO AMD 1 CAN/CSA-C22.2 NO. 60950-1 SEGUNDA EDICAO EMD 1 EN 60950-1 SEGUNDA EDICAO A11, A1, A12 IEC 60950-1 SEGUNDA EDICAO AMD 1 AS/NZS 60950-1: 2011 GB4943 2011EMC FCC PARTE 15 SUBPARTE B CLASSE B AS/NZS 3548 CISPR22 CLASSE B EN55022 CLASSE B CIEM-003 CLASSE B VCCI CLASSE B KN22 CLASSE B CNS13438 CLASSE B EN55024 CISPR24 EN300386 KN24 FCC PARTE 15 SUBPARTE D IC RSS-213 EN 301 406.========ESSE ITEM E PARTE / PECA DE REPOSICAO DO: Aparelho telefonico Cisco modelo 8831 - NCM: 8517.14.90, base e painel de controle, para Brasil 3PCC, codigo CP-8831-3P-BR-K9=, com frequencia de transmissao (MHz) 900 digital.	HON HAI PRECISION INDUSTRY CO LTD.	CISCO	CP-8831-DCU-S=		44/23
8517.79.00	Circuito impresso montado, cartao Fabric, com 8 slots, para equipamento Cisco serie CRS, 400G. ESPECIFICACOES DO PN: CRS-8-FC400/S= ESPECIFICACOES GERAIS Compativel com Chassi Cisco Serie CRS 8-slot Matriz de Compatibilidade CRSo PR/DRP: PRP (CRS-8-PRP-6G, CRS-8-PRP-12Go MSC/FP/LSP: CRS-MSC-XO PLIMS: 4x100GE-LO 40x10GE-WLO2X100GE-FLEX-40AMBIENTE Temperatura de armazenamento: -40° a 70°C Temperatura operacional: 5 a 40°C Umidade relativa: 5 a 85%SEGURANCA UL/CSA/IEC/EN 60950-1 AS/NZS 60950.1 IEC/EN 60825 Laser Safety FDA - Code of Federal Regulations Laser SafetyEMI FCC Class A ICES 003 Classe A AS/NZS CISPR 22 Classe A CISPR 22 (EN55022) Classe A VCCI Classe A IEC/EN 61000-3-2: Harmonicas em linha de tensao IEC/EN 61000-3-3: Flicker e flutuacoes de voltagemIMUNIDADE IEC/EN-61000-4-2: Imunidade a descarga eletrostatica (8-kV contato, 15-kV ar) IEC/EN-61000-4-3: Imunidade a irradiada (10V/m) IEC/EN-61000-4-4: Imunidade a transitorio rapido eletrico (2-kV potencia, 1-kV sinal) IEC/EN-61000-4-5: Surto Porta AC (4-kV CM, 2-kV DM) IEC/EN-61000-4-5: Portas de Sinal (1 kV) IEC/EN-61000-4-5: Surto Porta DC (1 kV) IEC/EN-61000-4-6: Imunidade a disturbios conduzidos (10 Vrms) IEC/EN-61000-4-8: Imunidade a Campo Magnetico de Frequencia de Potencia (30A/m) IEC/EN-61000-4-11: Quedas de tensao, interrupcoes curtas e variacoes de tensaoETSI E EN EN300 386: Equipamento de rede de Telecomunicacoes (EMC) EN55022: Equipamento de Tecnologia da Informacao (Emissoes) EN55024: Equipamento de Tecnologia da Informacao (Imunidade) EN50082-1/EN-61000-6-1: Padrao de Imunidade GenericoNEBS SR-3580: Niveis de Criterios NEBS (Nivel 3) GR-1089-CORE: NEBS EMC e Seguranca GR-63-CORE: NEBS Protecao Fisica.========ESSE ITEM E PARTE / PECA DE REPOSICAO DO: Roteador WAN - NCM: 8543.70.36. Roteador WAN alta performance.	CELESTICA (THAILAND) LTD	CISCO	CRS-8-FC400/S=		45/23
8517.79.00	PLACA DE REDE COM INTERFACE EM FIBRA OPTICA 16GB/s. APLICACAO: UTILIZADO EM SISTEMA DE PRODUCAO E TRANSMISSAO DE SINAIS DE STREAMING DE CONTRIBUICAO PARA TELEVISAO DIGITAL TERRESTRE ABERTA.	ATTO TECHNOLOGY, INC.	ATTO.	CTFC-162P		01/23
8517.79.00	PLACA DE REDE COM INTERFACE EM FIBRA OPTICA 8GB/s. APLICACAO: UTILIZADO EM SISTEMA DE PRODUCAO E TRANSMISSAO DE SINAIS DE STREAMING DE CONTRIBUICAO PARA TELEVISAO DIGITAL TERRESTRE ABERTA.	ATTO TECHNOLOGY, INC.	ATTO.	CTFC-82EN		01/23
8517.79.00	Módulo de fabricação para Switch de data center da série 7500R com ventilador integrado para o chassi 7508, necessário para os slots de malha 1-6. Aplicação: oferece sistema de comutação Ethernet não bloqueante de alta densidade e baixa potência. Capacidade de Comutação de 153Tbps, placa linear 9.6 Tbps	ARISTA NETWORKS INC	ARISTA	DCS-7508R-FM - 7500R		05/21
8517.79.00	BELTPACK SEM FIO ROAMEO TR-1800, COM BASE NO PADRÃO DECT , FORNECE ÁUDIO DE ALTA QUALIDADE E INTEGRAÇÃO DE MATRIZ CONTÍNUA A UM GRANDE NÚMERO DE USUÁRIOS SIMULTÂNEOS EM UMA AMPLA ÁREA. VISOR TFT COLORIDO, ESTRUTURA INTUITIVA DE MENUS BASEADA EM ÍCONES E TELAS DE AJUDA EM VÁRIOS IDIOMAS. POTÊNCIA MÁXIMA DE SAÍDA (PICO) 100 MW, POTÊNCIA MÉDIA (BANDA LARGA G.722) 8 MW, POTÊNCIA MÉDIA (BANDA ESTREITA G.726) 4 MW. POSSUI BATERIA RECARREGAVEL DE ÍONS DE LÍTIO, 7,5 VCC, 2300 MAHR COM VIDA ÚTIL TÍPICA DA BATERIA 17 HORAS.	BOSCH SECURITY SYSTEMS, INC.	BOSCH	F.01U.306.043 - TR1800		49/23
8517.79.00	INTERFACE ACCESS POINT ROAMEO SEM FIO AP-1800, PONTO DE ACESSO ACCESS POINT PARA UMA COBERTURA AMPLA DE ÁREA COM ÁUDIO SUPERIOR E ROAMING CONTÍNUO ENTRE AS CÉLULAS DE PROCESSAMENTO INDIVIDUAIS UTILIZANDO TRANSMISSÃO DECT SEM FIO. OS USUÁRIOS PODEM EXPANDIR FACILMENTE A ÁREA DE COBERTURA ADICIONANDO PONTOS DE ACESSO, USA CABO CAT-5E ETHERNET PADRÃO (ETHERNET 802.3), TAMBÉM SUPORTA CONEXÃO DE FIBRA OPCIONAL. COM POTENCIA NOMINAL DE 100MW. APLICAÇÃO: UTILIZADO EM ESTUDIOS DE RADIO E TV, E TELECOMUNICAÇÃO.	BOSCH SECURITY SYSTEMS, INC.	BOSCH	F.01U.306.045 - AP1800		49/23
8517.79.00	Modulo de controle de nós ( Node Control Module) para utilização em estações de roteamento e chaveamento de mídia Nimbra MSR 680. Aplicação: Nessa placa ficam armazenadas todas as informações do chassis (conexões, serviços, taxas de transmissão) utilizada em transmissões de eventos de televisão.	Net Insight AB	NET INSIGHT	NPS0034-6001		41/20
8517.79.00	PLACA 9X2 SDI MULTIVIEWER COM SAÍDA EM SDI E HDMI (SAÍDA DUPLA). COMPOSTO DE: OG-MI-9#-MB + OG-MI-9#-RMC. OCUPA 2 SLOTS EM FRAMES OPENGEAR. ACOMPANHAM CABOS ADAPTADORES: DE 11 X HDBNC PARA BNC. ; APLICAÇÃO: ESTA PLACA POSSUI A FUNÇÃO MULTIVIEWER (MÚLTIPLAS VISUALIZAÇÕES) DE AGREGAR 9X2 ENTRADAS SDI A FRAMES (GABINETE) DO TIPO OPENGEAR E JUNTA-LAS NUMA SAIDA DÚPLA (SDI E HDMI).	APANTAC LLC	APANTAC	OG-MI-9#-SET-2		34/21
8517.79.00	COMBINADOR DE ANTENA DE OITO CANAIS, 470-865 MHZ. - APLICACAO: PROJETADO PARA OTIMIZAR O GERENCIAMENTO DE RF PARA SISTEMAS DE MONITOR ESTEREO PESSOAL SHURE PSM. USADO QUANDO VARIOS SISTEMAS SAO NECESSARIOS PARA MONITORAMENTO. COMBINA DE MANEIRA ATIVA AS SAIDAS DE RF DE DIVERSOS TRANSMISSORES IEM SEM FIO PARA UMA UNICA ANTENA, MELHORANDO O DESEMPENHO DE RF E PRESERVANDO O ESPACO DE BASTIDOR.	SHURE INCORPORATED	SHURE	PA821B		43/23
8517.79.00	Transceptor Óptico para comutador de Rede 100GBASE de até 2km sobre fibra monomodo (SMF) usando quatro comprimentos de onda de 1271nm, 1291nm, 1311nm e 1331nm via conector LC duplex Aplicação: fornece solução Ethernet 100GBASE de alta densidade e baixo consumo de energia para data centers, redes de computação de alto desempenho, core corporativo e aplicativos de camada de distribuição. É totalmente compatível com o padrão QSFP28 MSA e 100GBASE-CWDM4 e ITU-T G.694.2.	ARISTA NETWORKS INC	ARISTA	QSFP-100G-CWDM4		08/21
8517.79.00	Transceptor Óptico para comutador de Rede Arista 40GBASE-SR4 QSFP até 40km em fibra monomodo (SMF) usando um comprimento de onda de 1310nm via conector LC duplex. Aplicação: fornece solução 40GBASE Ethernet de alta densidade e baixo consumo de energia para data centers, redes de computação de alto desempenho, core corporativo e aplicativos de camada de distribuição.	ARISTA NETWORKS INC	ARISTA	QSFP-40G-ER4-P		08/21
8517.79.00	Transceptor Ótico 40G QSFP para uso em links 10 Gigabit Ethernet de alta densidade em fibra monomodo paralelo (até 1km). Interopera com 10G-LRL (1KM) com opção de divisor 4x10G. usando um comprimento de onda de 1310 nm por meio de um conector MTP / MPO. Aplicação: Fornece solução 40GBASE Ethernet de alta densidade e baixo consumo de energia para data centers, redes de computação de alto desempenho, core corporativo e aplicativos de camada de distribuição.	ARISTA NETWORKS INC	ARISTA	QSFP-40G-PLRL4		08/21
8517.79.00	Transceptor Óptico para comutador de Rede 40GBASE-SR4 QSFP +, até 100m em fibra multimodo OM3 paralela ou 150m em fibra OM4 modelo QSFP-40G-SR4 Aplicação: fornece solução 40GBASE Ethernet de alta densidade e baixo consumo de energia para data centers, redes de computação de alto desempenho, núcleo empresarial e camadas de distribuição. É totalmente compatível com o QSFP + MSA e IEEE 802.3ba 40GBASE-SR4 e quebra para o padrão 4x10GBASE-SR.	ARISTA NETWORKS INC	ARISTA	QSFP-40G-SR4-P		08/21
8517.79.00	Transceptor Óptico para comutador de Rede 10GBASE-LR SFP+ (Longo Alcance) conectividade 10 GbE confiável por cabo de fibra, para redes compatíveis com 10GBase-LR, com uma distância máxima de até 10 km. Aplicação: Os transceptores 10GBASE-LR SFP+ podem ser usados em sistemas host que requerem diagnósticos digitais calibrados interna ou externamente.	ARISTA NETWORKS INC	ARISTA	SFP-10G-LR-P		08/21
8517.79.00	Transceptor óptico para comutador de Rede 10GBASE-SR SFP+ (Curto Alcance) taxa de transferência de 10GBase-SR de até 300m sobre fibra multimodo (MMF) usando um comprimento de onda de 850nm por meio de um conector LC. Aplicação: Os transceptores são projetados para uso em links Ethernet em fibra multimodo. O transceptor é um "módulo de limitação", ou seja, ele emprega um receptor de limitação	ARISTA NETWORKS INC	ARISTA	SFP-10G-SR-P		02/21
8517.79.00	Transceptor óptico para comutador de Rede 10GBASE-ZR SFP+ (Alcance estendido, até 80km) conecta até 80 km de fibra monomodo G.652. Eles suportam 10G Ethernet ZR e 10G Fibre Channel. As funções de diagnóstico digital estão disponíveis por meio de uma interface serial de 2 fios. Aplicação: Os transceptores 10GBASE-ZR SFP + podem ser usados em sistemas host que requerem diagnósticos digitais calibrados interna ou externamente.	ARISTA NETWORKS INC	ARISTA	SFP-10G-ZR-P		08/21
8517.79.00	ADAPTADOR DE SAPATA MULTI-INTERFACE (MI SHOE) DE DUPLO CANAL PARA CONEXAO SEM CABOS COM AS SEGUINTES ESPECIFICACOES MINIMAS: - PERMITE USO DE RECEPTORES DE AUDIO PORTATEIS EM CAMCORDERS COM SUPORTE A INTERFACE MI SHOE; - CONEXAO DE SINAL DE AUDIO DE ATE DOIS CANAIS DISTINTOS ATRAVES DE CONTATOS ELETRICOS SEM NECESSIDADE DE USO DE CABOS XLR SEPARADOS; - POSSIBILITA QUE O RECEPTOR DE AUDIO PORTATIL SEJA ALIMENTADO ATRAVES DA BATERIA DA PROPRIA CAMCORDER, SEM O USO DE PILHAS OU BATERIAS; - DEVE SER DO MESMO FABRICANTE E GARANTIR TOTAL COMPATIBILIDADE COM A CaMERA FORNECIDA; - DIMENSOES 34 X 35 X 65 (MM); - MASSA 27G EXCLUINDO A TAMPA DO TERMINAL; - TEMPERATURA DE OPERACAO DE 0oC A 50oC; - ATRASO MAXIMO DE VOZ 1,16MS (CONEXAO DIGITAL) - IMPEDaNCIA DE SAIDA ATE 1KOHM. -APLICACAO: SUPORTE PARA RECEPTOR DE MICROFONE SEM FIO COM CONEXOES ELETRICAS PARA CaMERAS DE TELEVISAO.	SONY ELECTRONICS OF KOREA CORP	SONY -	SMAD-P5 -		38/23
8517.79.00	Painel hibrido de 16 teclas. 1UR, 16 teclas e 2 LCDs, ate 64 teclas virtuais (4 paginas). 1 porta digital, 2 portas IP (DANTE). 1 porta analogica, 1 GPI e 1 GPO. Aplicacao: Os paineis de usuario da serie TP8000 foram projetado para alcancar o mais alto nivel de qualidade de audio compativel com transmissao do que a tecnologia digital de As matrizes Conexia e CrossNET permitem. O audio e digitalizado e processado em 24 bits a 48 kHz (largura Banda de 20 Hz a 20 kHz) e distorcao e niveis de ruido impagavel.	AEQ-APLICACIONES ELECTRONICAS QUASAR, S.A	AEQ-Aplicaciones	TP8116		31/22
8517.79.00	CONJUNTO CONCEBIDO PARA A MODERNIZACAO DE EQUIPAMENTO ECLIPSE HX DE INTERCOMUNICACAO DIGITAL DE AUDIO E DADOS EM ESTUDIOS DE PRODUCAO DE TV, COMPOSTO DE (1) TAMPA DE PLASTICO PARA FECHAMENTO DO COMPARTIMENTO DA FONTE DE ALIMENTACAO, (1) FECHADURA DE PLASTICO PARA TRAVAR A TAMPA DE PLASTICO, (2) PLACAS DE MEMORIAS DE 256 MB PARA INSTALACAO NA PLACA PRINCIPAL, (2) PLACAS DE MEMORIAS EEPROM, (1) CABO PARA TRANSFERENCIA DE DADOS PARA ATUALIZACAO, (2) DISCOS DVD CONTENDO SOFTWARE PARA ATUALIZACAO E (1) MANUAL DE INSTRUCOES.	CLEAR-COM LLC	CLEAR-COM	UP-KIT-OME-HX		34/19
8517.79.00	Beltpack Sem Fio Trabalha com matrizes de intercom ou como terminal Party-Line(transmissor e receptor). Aplicacao: O Xplorer e alem do que um cinto, em um autentico painel de usuario de intercomunicacao sem fio. Baseado na tecnologia WiFi, e equipado com uma interface Nome de usuario com 4 teclas de atalho organizadas nas paginas, duas outras teclas programaveis e um display multifuncional.	AEQ-APLICACIONES ELECTRONICAS QUASAR, S.A	XPLORER	XPLORER		31/22
8517.92.94	Tradutor (conversor) de protocolos para interconexão de redes (gateways), cartao gateway D9901 DCM, Eletrico: 6 entradas, JPEG2K 3 canaisESPECIFICAÇÕES DO PN : DCM-GW-E-6I-J2K= / ESPECIFICAÇÕES GERAIS / • Portas BNC / • Entrada I/O / • 2 portas Ethernet / PROTOCOLOS: / • 802.3 / • Ethernet / • VLAN / • RTP / • UDP / • IP / • ARP / • ICMP / • IGMPv2 /v3 / AMBIENTE: / • Temperatura operacional: 0°C – +50°C / / • Temperatura de armazenamento: -40°C – +70°C / ENERGIA: / • 100 – 240 VAC / • 90 – 254 VAC / • 47 – 63 Hz / DIMENSÕES: / • Altura: 2RU 3.48 in. / 88 mm / • Largura: 19 in. / 483 mm / • Profundidade: 21.8 in. / 554 mm / SEGURANÇA: / • IEC 60950-1 / • AS/NZS 60950-1 / • GB4943 / EMC: / • CISPR22 Classe A / • EN55022 Classe A / • ICES003 Classe A / • VCCI Classe A / • EN61000-3-2 / • EN61000-3-3 / • KN22 Classe A / • CNS13438 Classe A	HON HAI PRECISION INDUSTRY CO LTD	CISCO	DCM-GW-E-6I-J2K=		49/20
8517.92.94	Tradutor (conversor) de protocolos para interconexão de redes (gateways), cartao gateway D9901 DCM, Optico: 6 portas, JPEG2K 3 canaisESPECIFICAÇÕES DO PN : DCM-GW-O-6P-J2K= / ESPECIFICAÇÕES GERAIS / • Portas BNC / • Entrada I/O / • 2 portas Ethernet / PROTOCOLOS: / • 802.3 / • Ethernet / • VLAN / • RTP / • UDP / • IP / • ARP / • ICMP / • IGMPv2 /v3 / AMBIENTE: / • Temperatura operacional: 0°C – +50°C / / • Temperatura de armazenamento: -40°C – +70°C / ENERGIA: / • 100 – 240 VAC / • 90 – 254 VAC / • 47 – 63 Hz / DIMENSÕES: / • Altura: 2RU 3.48 in. / 88 mm / • Largura: 19 in. / 483 mm / • Profundidade: 21.8 in. / 554 mm / SEGURANÇA: / • IEC 60950-1 / • AS/NZS 60950-1 / • GB4943 / EMC: / • CISPR22 Classe A / • EN55022 Classe A / • ICES003 Classe A / • VCCI Classe A / • EN61000-3-2 / • EN61000-3-3 / • KN22 Classe A / • CNS13438 Classe A	HON HAI PRECISION INDUSTRY CO LTD	CISCO	DCM-GW-O-6P-J2K=		49/20
85176299	RECEPTOR DE AUDIO PARA COMUNICACAO. APLICACAO: DISPOSITIVO UTILIZADO PARA CONEXAO DO CONTROLADOR DE INTERRUPCAO DO PROGRAMA COM UM CABO DE MICROFONE PADRAO, PERMITEM QUE OS COORDENADORES FALEM DIRETAMENTE COM OS PROFISSIONAIS NO AR. O SISTEMA IFB TRANSMITE UM OU DOIS SINAIS DE AUDIO DE PROGRAMA PARA RECEPTORES INDIVIDUAIS ATRAVES DE CABOS DE MICROFONE PADRAO COM DOIS CONDUTORES.	CLEARCOM LLC	CLEARCOM	TR-50		18/20
8518.10.90	MICROFONE DE CONDENSADOR, COM CONECTIVIDADE POR MEIO DE FIO, PARA USO PROFISSIONAL, PROVIDO DE CONECTOR MACHO DIN DE 3 PINOS. APLICACAO: USO DIARIO EM AMBIENTES DE TRANSMISSAO AO VIVO.	CLEAR-COM LLC	CLEAR-COM	110/340		34/19
8518.10.90	Microfone de lapela miniatura resistente à umidade com construção robusta, projetado para uso com sistemas sem fio para aplicações de transmissão, performance, TV e teatro. A cápsula condensadora de eletreto de baixa sensibilidade pode lidar com vocalistas, alto-falantes e performers altos e oferece áudio nítido, claro e inteligível, enquanto o design robusto, porém discreto, é adequado às demandas de apresentações e trabalhos profissionais de palco ao vivo.	DPA MICROPHONES	DPA MICROPHONES	4661-OC-H-B00		36/21
8518.10.90	MICROFONE DE MÃO, SEM FIO, COM CAPSULA MODELO SM 58. CARACTERÍSTICAS: PADRÃO PARA COBERTURA IDEAL, NOVO MODO DE ALTA DENSIDADE PARA CONTAGEM MÁXIMA DE CANAIS DO SISTEMA E COBERTURA ROBUSTA, TRANSMISSÃO SEGURA HABILITADA PARA CRIPTOGRAFIA, FREQUÊNCIA E BLOQUEIO DE ENERGIA, CONSTRUÇÃO METÁLICA ROBUSTA EM ACABAMENTO PRETO OU NÍQUEL, CONTATOS EXTERNOS PARA CARREGAMENTO ANCORADO, PILHAS RECARREGÁVEIS DE ÍON DE LÍTIO AA OU SB900A, LCD RETROILUMINADO COM MENU E CONTROLES FÁCEIS DE NAVEGAR, CHAVE LIGA / DESLIGA DE BAIXO PERFIL E TRAVÁVEL, CAPSULAS DISPONÍVEIS: KSM8, KSM9HS, BETA® 87A / 87C, BETA® 58, SM58®, VP68, FAIXA DE SINTONIA DE 184 MHZ, FAIXA DE 20 HZ A 20 KHZ COM RESPOSTA DE FREQUÊNCIA PLANA, O PREPARO AUTOMÁTICO DE ENTRADA OTIMIZA A CONFIGURAÇÃO DE GANHO, DIVERSITY SHOWLINK ATIVADO PARA CONTROLE REMOTO DO TRANSMISSOR E PREVENÇÃO AUTOMÁTICA DE INTERFERÊNCIAS, CRIPTOGRAFIA AES DE 256 BITS ATIVADA PARA TRANSMISSÃO SEGURA, SAÍDA DIGITAL:&gt; 125DB, PONDERADA A (DANTE, AES3, AES67), ALCANCE OPERACIONAL DA LINHA DE VISÃO DE 100 METROS (300 PÉS), OS MODOS DE MODULAÇÃO SELECIONÁVEIS OTIMIZAM O DESEMPENHO PARA EFICIÊNCIA ESPECTRAL OU QUALIDADE DE ÁUDIO. APLICAÇÃO: CAPTAÇÃO DE ÁUDIO EM PALCOS, ENTREVISTAS E MUSICAIS	SHURE INCORPORATED MEXICO	SHURE	ADX2BR/SM58=-G55		02/20
8518.10.90	SISTEMA DE MICROFONE DIGITAL SEM FIO COM LAVALIER, POSSUI UM TRANSMISSOR / MICROFONE DE MAO DINAMICO COM UM PADRAO DE CAPTACAO HIPERCARDIOIDE. JUNTO COM UM RECEPTOR DE MONTAGEM EM CAMERA QUE SE CONECTA A SUA DSLR OU CAMERA SEM ESPELHO ATRAVES DA SAIDA DE 3,5 MM INCLUIDA CABO. TRANSMISSAO AUDIO DE 24 BITS / 48 KHZ NO ESPECTRO DE 2,4 GHZ, BEM LONGE DE POTENCIAIS INTERFERENCIAS DE TV E RADIO. ESPECIFICACOES: TRANSMISSAO DIGITAL SEM FIO 2.4 GHZ TRANSMISSORES INCLUIDOS 1 X PORTATIL FREQUENCIA DE DIVERSIDADE, DIVERSIDADE DE TEMPO E ESPACO BANDA DE FREQUENCIA RF 2.400 A 2.483,5 MHZ ALCANCE MAXIMO DE OPERACAO 100 / 30,5 M (LINHA DE VISAO) MAXIMO DE SISTEMAS POR CONFIGURACAO 8 TAXA DE AMOSTRAGEM / RESOLUCAO 48 KHZ / 24 BITS FAIXA DINAMICA> 109 DBA	SENNHEISER	SENNHEISER	ATW-1702		25/21
8518.10.90	Conjunto de Microfone digital sem fio com plug no receiver. Aplicação: Concebidos para a utilização em gravações de vídeo num ambiente seco, para que as palavras proferidas, a música e a voz sejam transmitidas com a melhor qualidade possível, o recpetor tem de ser conectado a uma câmara de vídeo ou a uma câmara SLR digital com função de gravação de vídeo (DSLR).	SENNHEISER ELECTRONIC GMBH & CO, KG	SENNHEISER	AVX835SET3EU		17/21
8518.10.90	Sistema de Microfone Combo digital sem fio AVX-COMBO SET-3-EU, inclui microfone de mão, o receptor plug-on e transmissor bodypack com microfone de lapela Aplicação: Gravação de som ideal para projetos de filmes, entrevistas e documentários	Sennheiser Eletronic GmBH & Co. KG	Sennheiser	AVXCOMBOSET3EU		15/21
8518.10.90	Sistema de Microfone Combo Sem Fio AVX-COMBO-SET-7-BR, Inclui transmissor portátil com cápsula e835, transmissor bodypack, receptor plug-on EKP e lapela MKE. Aplicação: Gravação de som ideal para projetos de filmes, entrevistas e documentários	Sennheiser Eletronic GmbH & Co. KG	Sennheiser	AVXCOMBOSET7BR		15/21
8518.10.90	SISTEMA DE MICROFONE PARA RECEPCAO E TRANSMISSAO SEM FIO DIGITAL 1,9 GHZ, COM MICROFONE DE LAPELA CONDENSADOR OMNIDIRECIONAL. APLICACAO: IDEAL PARA PROJETOS QUE VARIAM DE VIDEOS CORPORATIVOS, CASAMENTO A DOCUMENTARIOS E ENTREVISTAS COM AS MAOS LIVRES.	SENNHEISER ELETRONIC CORPORATIONS	SENNHEISER	AVX-ME2 SET-4-US		18/20
8518.10.90	Conjunto de Microfone digital sem fio com transmissor e receptor para projetos de filme. Aplicação: gravações profissionais de casamentos até os documentários, passando por entrevistas nas ruas e vídeos corporativos, o AVX funciona enquanto você se concentra na criatividade.	SENNHEISER ELETRONIC GmBh & Co. KG	SENNHEISER	AVXME2SET3EU		16/21
8518.10.90	Kit de cobertura para microfones de lapela. Aplicacao: Microfones de lapela para Emissoras de televisao. Caracteristicas: O Kit de cobertura para microfones de lapela da Bubblebee Industries permite que voce monte facilmente um microfone de lapela diretamente em suas roupas ou pele. O pacote inclui nove pecas de tecido de pele - tres pecas em preto, bege e branco. Tambem estao incluidos no pacote 30 pecas de Fita Lavavel Invisivel.	BUBBLEBEE INDUSTRIES APS	Bubblebee	BBIILCF30		31/19
8518.10.90	CODIFICADOR DE AUDIO PARA STREAMING DE ALTA QUALIDADE, PARA AUDIO ESTEREO DE ATÉ 22KHZ, BAIXA LATENCIA, COM ALGORITIMO DE COMPRESSÃO OPUS, AAC-LD, AAC-ELD, LC-AAC, HE-AAC V.1, HE-AAC V.2, TIELINE MUSIC E MUSICPLUS DE BAIXO RETARDO, G.711, G.722 E MPEG LAYER 2, COMPATIVEL COM CONEXAO VIA INTERNET E SATELITE COM 2 ENTRADAS DE AUDIO ANALOGICA, 2 SAIDAS ANALOGICAS, 1 ENTRADA DIGITAL AES/EBU E 1 SAIDA DIGITAL AES/EBU, 1 SAIDA DE FONE, INTERFACE DE CONTROLE VIA USB OU PORTA LAN 10/100BASE T E PORTA SERIAL. USADO PARA DISTRIBUIÇAO DE AUDIO VIA IP (INTERNET/STREAMING) EM EMISSORAS DE RADIO, CONEXAO ENTRE ESTUDIOS, OU TRANSMISSÃO DE ENVENTOS EXTERNOS POR INTERNET	TIELINE PTY LTD	TIELINE	BRIDGE IT PRO		04/20
8518.10.90	Microfone de precisão 20, para o sistema Telepresença Cisco. ESPECIFICAÇÕES GERAIS: Sensibilidade: -32 dB Direcional: Omni-Direcional Impedância de Saída: 1.5 k? Consumo atual: 14mA AMBIENTE: Condição de armazenamento: -40?~+70?, R.H. inferior a 90% Condição de operação: -20?~+60?, R.H. inferior a 90% Condição de Arbitragem: 20?±1?, R.H. 63%~67%, Pressão do Ar: 86~106Kpa DIMENSÕES: Altura: : 85mm Largura: 85mm Profundidade: 10.8mm SEGURANÇA: IEC68-2-27, IEC68-2-32 IEC68-2-64, IEC68-2-6, IEC68-2-47 IEC68-2-3 IEC68-2-1?IEC68-2-2 IEC68-2-14 Test Nb?IEC68-2-33. Aplicação: Utilizado como microfone. S/N: GET182300A7	GENERAL ELECTRIC COMPANY	CISCO	CTS-QSC20-MIC=		08/23
8518.10.90	Kit de Timecode Connect sem Fio de Canal Único. Contém 2,4GHz e transmissores 2 x Bodypack com microfone. Ajuste de RF RF, faixa de operação máxima de 100 m, banda 4, taxa de amostragem/ resolução 48 kHz/24bits, conectividade USB/lightning 1/USB tipo-C. Possui tempo de carregamento de 130 min e vida últil de 12 horas. Alimentação plug-In de 2,5V, visor de LED, 2 anterna externa, 2 microfone a lapela (expande para 4), gravador embutido, Cabo TRRS de 3,5 mm. Material constitutivo: Alumínio. Produto destinado à indústria cinematográfica e audiovisual, e de radiodifusão.	DEITY MICROPHONES	DEITY MICROPHONES	Deity Connect Timecode Kit		34/22
8518.10.90	MICROFONE DO TIPO CONDENSADOR DE ELETRETO, COM FIO PARA USO PROFISSIONAL. APLICACAO: MICROFONE PARA USO EM PRODUCOES EM ESTUDIO DE EMISSORA DE TELEVISAO OU EM CAMPO.	SONY EMCS CORP-KOSAI TEC	SONY	ECM-673		23/19
8518.10.90	MICROFONE DIRECIONAL CONDENSADO DE ELETRETO MIDE SIDE (MS) ESTÉREO, IDEAL PARA UMA AMPLA FAIXA DE APLICAÇÕES DE PRODUÇÃO EM CAMPO OU EM ESTÚDIO DE TRANSMISSÃO, EQUIPADO COM CÁPSULAS DE MICROFONE DE DIAFRAGMA GRANDE COM CARACTERÍSTICAS BIDIRECIONAIS, SENSIBILIDADE DE -28 DB ±3 DB (ESTÉREO) E -32 DB ±3 DB (MONO), RESPOSTA DE FREQUÊNCIA ESTÉREO 50 HZ A 20 KHZ, RESPOSTA DE FREQUÊNCIA MONO 40 HZ A 20 KHZ, DIRETIVIDADE ESTÉRIO UNIDIRECIONAL, DIRETIVIDADE MONO SUPERCARDIOIDE, SENSIBILIDADE ESTÉREO -28 DB ±3 DB E MONO -32 DB ±3 DB, IMPEDÂNCIA DE SAÍDA 100±20% BALANCEADO, FAIXA DINÂMICA (ESTÉREO) 104 DB OU MAIS E (MONO) 106 DB OU MAIS, RELAÇÃO SINAL/RUÍDO ESTÉREO 74 DB OU MAIS E MONO 76 DB OU MAIS, RUÍDO INERENTE ESTÉREO 21 DB SPL OU MENOS E MONO 20 DB SPL OU MENOS, NÍVEL MÁXIMO DE PRESSÃO DE SOM DE ENTRADA 124 DB SPL, CONECTOR XLR-5-12C (MACHO), REQUISITOS DE ENERGIA DC 40 V A 52 V.	SONY CORPORATION	SONY	ECM-680S		12/21
8518.10.90	Microfone com fio para uso profissional, permite o uso sem a utilizacao das maos, Sistema de alimentacao bidirecional: bateria de tamanho AA ou fonte de alimentacao externa (conector XLR). |Tipo capsula: Condensador de eletreto; |Diretividade: Omnidirecional; |Cabo de microfone: 3 Metros. |FINALIDADE (Funcao): Microfone para captacao de audio. |APLICACAO: Captacao de audio para radiodifusao, Util para aplicacoes em estudios. |ESPECIFICACAO TECNICA: Microfone com fio para uso profissional.	SONY EMCS CORP-KOSAI	SONY	ECM-77B		22/19
8518.10.90	Microfone de lapela omnidirecional em miniatura, com fio, projetado para aplicacoes profissionais de transmissao, reforco de som e gravacao. Frequencia de 40Hz a 20kHz, Tipo capsula Condensador de eletreto. |FINALIDADE (Funcao): Captacao de audio. |APLICACAO: Producao de conteudo para radiodifusao. |ESPECIFICACAO TECNICA: MICROFONE. MARCA: SONY	SONY EMCS CORP-KOSAI	SONY	ECM-77BC		23/19
8518.10.90	MICROFONE DE ELETRETO COM FIO, MODELO SONY (ELECTRET CONDENSER LAVALIER MICROPHONE); APLICACAO: PARA CAPTACAO DE AUDIO DAS EQUIPES DE ENG JORNALISMO E UPPS EM EXTERNAS OU NOS ESTUDIOS.	SONY EMCS CORPORATION KOSAI SITE	SONY	ECM77BC-9X		31/22
8518.10.90	MICROFONE DO TIPO CONDENSADOR DE ELETRETO OMNIDIRECIONAL, COM FIO PARA USO PROFISSIONAL, ECM-77BMP. APLICACAO: MICROFONE DE LAPELA PARA PRODUCOES EM ESTUDIO DE EMISSORA DE TELEVISAO OU EM CAMPO.	SONY EMCS CORP-KOSAI TEC	SONY	ECM-77BMP		23/19
8518.10.90	MICROFONE DE LAPELA ELETRO-CONDENSADO, OMNIDIRECIONAL, CONECTIVIDADE COM FIOS, SENSIBILIDADE -39 DB (11,2 MV), RESPOSTA DE FREQUÊNCIA ENTRE 20 HZ À 20 KHZ, COR PRETO, COMPRIMENTO DO CABO 1,18 M, RELAÇÃO SINAL-RUIDO 68 DB, ALCANCE DINÂMICO 99 DB, IMPEDÂNCIA DE SAÍDA: 2,5K ± 30%, RUÍDO INERENTE 26 DB, RUÍDO DE INDUÇÃO DO CAMPO MAGNÉTICO EXTERNO 5 DB, RUÍDO DO VENTO 45 DB, NÍVEL MÁXIMO DE PRESSÃO SONORA DE ENTRADA 125 DB, VOLTAGEM 10V.	SONY CORPORATION	SONY	ECM-88BC		11/21
8518.10.90	Microfone com corpo metalico, protecao que remove ruido de vento, resposta de frequencia simples e ampla (40 Hz a 20 kHz), sensibilidade de -33 dB (0 dB=1 V/Pa), nivel de ruido inerente baixo de menos de 18 dB SPL, operacao de saida eletronicamente balanceada na potencia externa padrao de 48 V (variaveis entre 40 a 52 V), comutacao de graves de duas posicoes (M, V) integrada para reducao de efeitos de ruido ambiente indesejado. |FINALIDADE (Funcao): Captacao de audio em estudio e campo profissionais. |APLICACAO: Acessorio para filmadoras (linhas NXCAM e XDCAM) utilizadas na producao de conteudo audiovisual para radiodifusao. |ESPECIFICACAO TECNICA: Microfone e seu suporte.	SONY EMCS CORP-KOSAI	SONY	ECM-VG1		25/19
8518.10.90	RECEIVER EW-DX EM 2 DANTE APLICACAO: RECEPTOR HABILITADO PARA DANTE DE MEIO RACK DIGITAL DE DOIS CANAIS (9,5 POLEGADAS) PARA USO COM TRANSMISSORES DE MAO, PORTATEIS E DE MESA EVOLUTION WIRELESS DIGITAL. LARGURA DE BANDA DE COMUTACAO ESTENDIDA DE 88 MHZ, OPERACAO LIVRE DE INTERMODULACAO [ESPACAMENTO DE CANAL EQUIDISTANTE LIVRE DE INTERMODULACAO] PARA ATE 293 CANAIS COM CRIPTOGRAFIA AES 256 SEGURA E FONTE DE ALIMENTACAO REDUNDANTE VIA POWER OVER ETHERNET (POE).	SENNHEISER CONSUMER ELECTRONICS	SENNHEISER	EW-DX EM 2 DANTE (Q1-9)		20/23
8518.10.90	BODYPACK TRANSMITTER EW-DX SK 3-PIN APLICACAO: TRANSMISSOR DIGITAL SEM FIO BODYPACK COM CONECTOR DE BLOQUEIO DE 3 PINOS COMPATIVEL COM SISTEMAS EVOLUTION WIRELESS DIGITAL. CARCACA METALICA ROBUSTA, ATE 12 HORAS DE TEMPO DE EXECUCAO, EXIBICAO PERSISTENTE DO E-INK E CONTATOS DE CARREGAMENTO PARA CARREGAMENTO NO DISPOSITIVO. COMPATIVEL COM UMA AMPLA GAMA DE MICROFONES DE LAPELA E FONE DE OUVIDO SENNHEISER.	SENNHEISER CONSUMER ELECTRONICS	SENNHEISER	EW-DX SK 3-PIN (Q1-9)		20/23
8518.10.90	HANDHELD TRANSMITTER EW-DX SKM-S APLICACAO: TRANSMISSOR PORTATIL DIGITAL SEM FIO COM INTERRUPTOR COMPATIVEL COM OS SISTEMAS EVOLUTION WIRELESS DIGITAL. CARCACA METALICA ROBUSTA COM INTERFACE DE CAPSULA PADRAO PARA UMA AMPLA GAMA DE MODULOS DE MICROFONE SENNHEISER E NEUMANN. ATE 12 HORAS DE TEMPO DE EXECUCAO, EXIBICAO PERSISTENTE DO E-INK E CONTATOS DE CARREGAMENTO PARA CARREGAMENTO NO DISPOSITIVO.	SENNHEISER CONSUMER ELECTRONICS	SENNHEISER	EW-DX SKM-S (Q1-9)		20/23
8518.10.90	MICROFONE CONDENSADOR PESCOCO DE GANSO EM MINIATURA "DE ELETRETO" COM ALIMENTACAO VCC. A CAPSULA DE ELETRETO OFERECE MAIOR SENSIBILIDADE, RESPOSTA DE FREQUENCIA MAIS AMPLA E IMUNIDADE SUPERIOR AO RUIDO DE MANUSEIO DO QUE UM MICROFONE DE ELETRETO DE DIAFRAGMA. O WINDSCREEN REMOVIVEL FORNECE FILTRAGEM POP; MODELAGEM DE RESPOSTA E PROTECAO CONTRA SOBRECARGA PARA MELHORAR AINDA MAIS O DESEMPENHO ACUSTICO DO MICROFONE. OS MICROFONES MCP-90-8 SAO PROJETADOS MECANICAMENTE PARA MONTAGEM RAPIDA E FACIL EM PAINEIS RTS. A RESPOSTA DE FREQUENCIA E ADAPTADA PARA REPRODUCAO DE SOM DE GAMA COMPLETA COM CAPTACAO DE SOM NATURAL OTIMIZADA PARA USO EM CLOSE-UP. OS MICROFONES SAO EQUIPADOS COM UM CONECTOR MACHO TRS ROSQUEADO QUE E COMPATIVEL COM CONECTORES FEMEAS TRS ROSQUEADOS PADRAO RTS. O MCP-90-8 FOI PROJETADA PARA RECEBER ALIMENTACAO COM UMA AMPLA FAIXA DE TENSAO DE 1,5 A 9 VCC. APLICACAO: UTILIZADO EM ESTUDIOS DE RADIO E TV, E TELECOMUNICACAO.	BOSCH SECURITY SYSTEMS, INC.	BOSCH	F.01U.391.578 - MCP-90-8		47/23
8518.10.90	Microfone ENG Omnidirecional Dinamico Shockmounted com Cabo Longo e Capsula de Neodimio (Preto). Aplicacao: Jornalismo de Emissoras de televisao. Caracteristicas: o Electro-Voice RE50N / DL com Long Handle e a Neodymium Capsule reunem o audio para entrevistas noticiosas. Projetado especificamente como um microfone de entrevista ENG / EFP, a montagem de impacto "mic-within-a-mic" personalizada do D50-Damp da RE50N / DL fornece ruido de manuseio extremamente baixo para um som nitido.	ELECTRO-VOICE	Electro-voice	F01U306162		31/19
8518.10.90	Microfone ENG Omnidirecional Dinamico Shockmounted com Cabo Longo e Capsula de Neodimio (Preto). Aplicacao: Jornalismo de Emissoras de televisao. Caracteristicas: o Electro-Voice RE50N / DL com Long Handle e a Neodymium Capsule reunem o audio para entrevistas noticiosas. Projetado especificamente como um microfone de entrevista ENG / EFP, a montagem de impacto "mic-within-a-mic" personalizada do D50-Damp da RE50N / DL fornece ruido de manuseio extremamente baixo para um som nitido.	ELECTRO-VOICE	ELECTRO-VOICE	F01U306162 (P/N: ELRE50NDL)		32/19
8518.10.90	Bastao de fibra de carbono de tamanho X-Large com cabo reto, exclusivo para ser utilizado com microfone. Aplicacao: Emissoras de televisao. Caracteristicas: O PSC FBPM-CC e um polo de fibra de carbono extra longo e de preco medio, com 5 secoes, incorporando um design leve e duravel com componentes de precisao e um sistema de colar de secao de travamento simplificado. Um exclusivo anel de bloqueio de detritos evita o acumulo indesejado de sujeira e particulas estranhas dentro dos suportes roscados fixos e dos colares de secao de travamento, permitindo um ajuste rapido e consistente.	PSC	PSC	FBPXLSC		31/19
8518.10.90	MICROFONE DO TIPO GOOSENECK - 23CM. APLICACAO: MICROFONE UTILIZADO EM PAINEIS DE COMUNICACAO I-SERIES E ICS.	CLEARCOM LLC	CLEARCOM	GM-9		18/20
8518.10.90	Microfone gooseneck (tipo pescoço de ganso) de 25cm com conector de plugue de fone de 1/4 Modelo GN-250. Aplicação: microfone utilizado em painéis de comunicação ics-1008e, ics-1016 instalados em estúdios de televisão.	Clearcom L L C	CLEAR-COM	GN-250		30/21
8518.10.90	MICROFONE CONDENSADOR CARDIOIDE DE ALTA QUALIDADE PARA APLICACOES VOCAIS E ORATORIAS. AJUSTAVEL INDIVIDUALMENTE. FILTRO DE VENTO/POP INTEGRAL. FACIL INTERCAMBIO E COMBINACAO DE COMPONENTES GRACAS AO SEU DESIGN MODULAR.	SENNHEISER ELECTRONIC GMBH & CO. KG	SENNHEISER	HSP 4-3		20/23
8518.10.90	Kit Microfone de Lapela Digital Sem Fio com Tripé (2,4 GHz, Preto) - Kit Microfone de Lapela Digital Sem Fio com Tripé. Contém 2,4GHz e transmissores 1 x Clip-On. Varredura automática de Canal RF, faixa de operação máxima de 65 m, banda 2, taxa de amostragem/ resolução 48 kHz/24bits, USB/lightning 1 (audio) com cabo USB tipo-C. Tempo de carregamento de 1,25 hora e vida últil de 5 horas. Alimentação plug-In de 2,5V, interruptor Desligar/Ligar Mudo, alcance de até +21 dB, microfone lapela integrado, som mono, padrão polar omnidirecional, SNR 67 dB, SPL máximo de 110 dB, faixa dinâmica de 83 dB. Acompanha suporte de telefone e um tripé de mesa. Material constitutivo: Plástico ABS. Modelo: Kit Microfone de Lapela Digital Sem Fio com Tripé (2,4 GHz, Preto). Produto Produto destinado à indústria cinematográfica e audiovisual, e de radiodifusão.	DEITY MICROPHONES	DEITY MICROPHONES	Kit Microfone de Lapela Digital Sem Fio com Tripé		35/22
8518.10.90	MICROFONE DE MAO COM FIO, COM SELETOR DE 5 POSICOES DE PASSAGEM DE GRAVES, EFETIVA REJEICAO A FEEDBACK, REPRODUCAO SONORA CLARA, FACIL MANEJO DEVIDO A DIRETIVIDADE PRONUNCIADA APLICACAO: OS MICROFONES DE MAO CONVERTEM SONS EM UMA CORRENTE OU TENSAO CUJA FORMA DE ONDA, FREQUENCIA E INTENSIDADE CORRESPONDAM AO SOM ORIGINAL.	SENNHEISER ELECTRONIC CORPORATION	SENNHEISER	MD421		37/19
8518.10.90	Microfone cardióide dinâmico de alta qualidade para uso pesado em ambientes de reportagem ao vivo e broadcasting, projetado para ter baixo manuseio e ruído do vento, e para eliminar estalos vocais, este microfone oferece à equipe de ENG uma ferramenta de entrevista ideal. Aplicação: Utilizado em entrevistas e produções externas.	SENNHEISER ELETRONIC GMBH & CO. KG	SENNHEISER	MD46		13/21
8518.10.90	MICROFONE DE LAPELA OMNIDIRECIONAL COM CONECTOR DE TRAVAMENTO DE 3,5 MM. APLICACAO: MICROFONE DE LAPELA PEQUENO E OMNI-DIRECIONAL PARA APLICACOES DE ORATORIA E VOCAIS. ALTA INTELIGIBILIDADE DO DISCURSO. FACIL ENCAIXE NA ROUPA. MINI JACK PARA TRANSMISSORES BODYPACK DA SERIE EVOLUTION WIRELESS.	SENNHEISER	SENNHEISER	ME2 II		13/22
8518.10.90	Microfone super cardioide/lobar ajustavel para os modulos K6 e K6P. Aplicacao: E uma capsula de microfone do tipo shotgun projetada para uso em conjunto com os modulos K6 e K6P. Especialmente adequado para reportagem, cinema e locacoes de broadcast sendo preciso na captacao de sinais em ambientes de alto ruido ou de som ao vivo uma vez que rejeita sons fora da regiao de captacao direcional.	SENNHEISER ELECTRONIC GMBH & CO KG	SENNHEISER	ME66		33/19
8518.10.90	MICROFONE DE LAPELA CARDIOIDE; -- PARTE NUMBER: ME 104-ANT; -- APLICACAO DO BEM: UTILIZADO EM SISTEMA DE MICROFONE A SER UTILIZADO EM PROGRAMAS DE TELEVISAO.	SENNHEISER ELECTRONIC GMBH & CO. KG	SENNHEISER	MICROFONE DE LAPELA		27/20
8518.10.90	Microfone de Lapela Pocket Wireless Digital (2,4 GHz, Preto) - Microfone de Lapela Pocket Wireless Digital. Contém 2,4GHz e transmissores 1 x Clip-On. Varredura automática de Canal RF, faixa de operação máxima de 65 m, banda 2, taxa de amostragem/ resolução 48 kHz/24bits, conectividade USB/lightning 1 (audio) com cabo USB tipo-C ou 3,5 mm. Possui tempo de carregamento de 1,25 hora e vida últil de 5 horas. Alimentação plug-In de 2,5V, interruptor Desligar/Ligar Mudo, alcance de até +21 dB, microfone a lapela integrado, campo de som mono, padrão polar omnidirecional, SNR 67 dB, SPL máximo de 110 dB, faixa dinâmica de 83 dB. Material constitutivo: Plástico ABS. Produto destinado à indústria cinematográfica e audiovisual, e de radiodifusão.	DEITY MICROPHONES	DEITY MICROPHONES	Microfone de Lapela Pocket Wireless Digital		35/22
8518.10.90	MICROFONE CLIP-ON, PRETO - OMNIDIRECIONAL - CONECTOR DE 3 PINOS - BRACADEIRA DE MICROFONE - PARA-BRISA - TAMPAS DE MAQUIAGEM - 1 MZC 2-1 TAMPA CURTA - 1 MZC 2-2 TAMPA LONGA.	SENNHEISER ELECTRONIC GMBH & CO. KG	SENNHEISER	MKE2-4 GOLD-C		20/23
8518.10.90	MICROFONE SHOTGUN SENNHEISER MKE 600 COM HASTE DE LANCA, BOLSA E KIT HDSLR COMPLETOPARA MONTAGEM EM CHOQUE, CONSTRUIDO COM: (1) ABP-59B: HASTE TELESCAPICA DE ALUMINIO COM CABO XLR INTEGRADO (9 ') CO: CHINA / (1) BPB-34: HASTE DE NEOPRENE BOLSA PARA HASTE DE LANCA FECHADA DE 34 ""COM MICROFONE DE ESPINGARDA E SOFTIE CO: VIETAM / (1) WSS-2014: PARA-BRISA PROFISSIONAL PARA MICROFONES DE ESPINGARDA -(14CM) CO: CHINA / (1) DUSM-1: MONTAGEM DE CHOQUE UNIVERSAL PARA SAPATOS E CANOS DE LANCA CO: CHINA / (1) M3001.5R: CABO DE MICROFONE PREMIUM PERFORMANCE 3000 SERIES XLR M PARA XLR ANGULAR F - 1,5 '(0,45 M), PRETO CO: CHINA / (1) M3020R: KOPUL PREMIUM PERFORMANCE 3000 SERIES XLR M PARA ANGULAR CABO DE MICROFONE XLR F - 20 '(6,1 M), PRETO CO: CHINA / (1) XRSM-03B: FEMEA XLR DE 3 PINOS PARA CABO MINI-PLUGUE ESTEREO RA DE 3,5 MM RA (3') CO: CHINA / (1) AURGIP : APERTO DE MCO DE MICROFONE UNIVERSAL CO: CHINA. APLICACAO: CONJUNTO DE MICROFONE PARA UTILIZACAO EM ESTUDIO DE TELEVISAO.	SENNHEISER ELECTRONIC GMBH & CO. KG	Sennheiser	MKE600		18/20
8518.10.90	Microfone shotgun resistente à umidade mais curto e mais adequado para trabalhar em ambientes internos ou externos próximos a uma fonte de som. Foi projetado para oferecer captura de áudio plana, precisa e direcional e tom personalizável para filmes, TV e aplicações de gravação de localização. Utilizado para gravações e produções externas	SENNHEISER ELETRONIC GMBH & CO. KG	SENNHEISER	MKH60		14/21
8518.10.90	Microfone shotgun compacto. Aplicacao: Oferece otimo som para filmes, documentarios, producoes em estudio ou em ambientes externos. Som absolumente natural e excepcional linearidade fora do eixo. Ideal para montagem em cameras.	SENNHEISER ELECTRONIC GMBH & CO KG	SENNHEISER	MKH8060		33/19
8518.10.90	Microfone longo shotgun. Aplicacao: Ideal para eventos esportivos e aplicacoes broadcast. Extrema diretividade, confiavel na captura de sons ditantes mesmo sob as condicoes climaticas e sonoras mais dificeis. A prova de situacoes climaticas.	SENNHEISER ELECTRONIC GMBH & CO KG	SENNHEISER	MKH8070		33/19
8518.10.90	CAPSULA DINAMICA SUPERCARDIODE PARA TRANSMISSORES 2000 SERIES, G4 SKM E G3 SKM. APLICACAO: O SISTEMA DE CAPSULA INTERCAMBIAVEL PERMITE QUE OS USUARIOS SELECIONEM CAPSULAS COM DIFERENTES NIVEIS DE SENSIBILIDADE E PADROES DE POLARIDADE, USADO PARA CAPTURAR AUDIO QUANDO EMPARELHADO COM UM RECEPTOR E OS TRANSMISSORES DE MAO SEM FIO.	SENNHEISER ELECTRONIC GMBH & CO. KG	SENNHEISER	MMD 945-1 BK		20/23
8518.10.90	CLAMP (CLIPE) PARA MICROFONE DE LAPELA. APLICACAO: UTILIZADO PARA SUPORTE DO MICROFONE FIXANDO-O A ROUPA DO USUARIO.	SENNHEISER	SENNHEISER	MZQ2EW		13/22
8518.10.90	Suporte com suspensao para microfone (suspensao / aperto de pistola). Aplicacao: Suspensao com punho de pistola para uso com MKH20 -MKH70 e MKH416 em conjunto com os para-brisas de cesta MZW20-1, MZW60-1 ou MZW70-1.	SENNHEISER ELECTRONIC GMBH & CO KG	SENNHEISER	MZS20-1		33/19
8518.10.90	KIT DE MICROFONE SEM FIO COM RECEPTOR, TRANSMISSOR E MICROFONE DE MAO. APLICACAO: FORNECE AOS USUARIOS AUDIO DE QUALIDADE PROFISSIONAL, DESEMPENHO CONFIAVEL DE RF E CRIPTOGRAFIA SEGURA AES DE 256 BITS. ROBUSTO E FACIL DE USAR, E IDEAL PARA APLICACOES DE REFORCO DE SOM EM LOCAIS DE TAMANHO MEDIO E CASAS DE CULTO, BEM COMO INSTALACOES A / V EM INSTALACOES PARA CONFERENCIAS, EDUCACIONAIS E CORPORATIVAS.	SHURE INC	SHURE	QLXD124/85-J50		18/20
8518.10.90	KIT DE MICROFONE DE LAPELA COM RECEPTOR E TRANSMISSOR SEM FIO. APLICACAO: UTILIZADO PARA USO EM APLICACOES DE TRANSMISSAO DE TV OU REFORCO DE SOM EM LOCAIS DE TAMANHO MEDIO E LOCAIS DE CULTO, BEM COMO INSTALACOES A / V EM INSTALACOES PARA CONFERENCIAS, EDUCACIONAIS E CORPORATIVAS.	SHURE INC	SHURE	QLXD14BR/85-J50		18/20
8518.10.90	SISTEMA DE MICROFONEDE MAO SEM FIO DIGITAL QLXD24 / B87A COM CAPSULA BETA 87A (J50A: 572 A 608 + 614 A 616 MHZ) APLICACAO: CONJUNTO DE MICROFONE PARA UTILIZACAO EM ESTUDIO DE TELEVISAO.	SHURE INC	SHURE	QLXD24BR/B87A-J50		18/20
8518.10.90	Microfone para captacao de voz direcionado para locutor de radio O RE320 da Electro-Voice. Aplicacao: E um microfone dinamico projetado especificamente para gravacoes de som e outros tipo de aplicacoes de som que exigem um ruido extremamente baixo e a melhor resposta tonal. Ideal para capturar uma grande variedade de fontes vocal e instrumentos, o microfone RE320 da Electro-Voice fornece detalhes do som sem precedentes, sendo a sua resposta dinamica. Especificacoes Tecnicas do Microfone: - Material: Metal; - Transdutor: Dinamico; - Padrao Polar: Cardioide; - Faixa de Frequencia: 30Hz a 18KHz; - Carga de Impedancia: 150O; - Sensibilidade: 2.5 mV/PA; - Conector de Saida: XLR 3 Pinos;	ELECTRO-VOICE	Electro-Voice	RE320		03/21
8518.10.90	SISTEMA DE MICROFONE DE LAPELA CONDENSADOR ME SEM FIO, COM SL BODYPACK DW, BATERIA, SL RACK RECEIVER DW, 1.9 GHZ - 1880 A 1900 MHZ, FONTE DE ALIMENTACAO E KIT DE MONTAGEM EM RACK; -- PARTE NUMBER: SL LAVALIER SET DW-4-US R; -- APLICACAO DO BEM: UTILIZADO EM GRAVACOES DE PROGRAMAS DE TELEVISAO, NAO SENDO NECESSARIO A UTILIZACAO DE MAOS PARA SEGURAR O MICROFONE.	SENNHEISER ELECTRONIC GMBH & CO. KG	SENNHEISER	SISTEMA DE MICROFONE DE LAPELA		27/20
8518.10.90	Microfone vocal Dinamico Cardioide Sm58 LC Original - ShureO Aplicacao: Microfone Vocal foi desenvolvido para uso vocal em apresentacoes ao vivo, reforco de som e gravacao em estudio. O padrao de captacao polar unidirecional (cardioide) isola a fonte principal de som enquanto minimiza o ruido de fundo. Com construcao reforcada, sistema anti-choque (shock mount)e globo dem malha de aco garantem que mesmo com manuseio brusco o SM58 ira desempenhar de maneira consistente, em lugares fechados ou ao ar livre.	SHURE INCORPORATED	SHURE	SM58		01/21
8518.10.90	MICROFONE COM FIO DINAMICO CARDIOIDE. APLICACAO: PROJETADO PARA USO EM PERFORMANCES PROFISSIONAIS DE VOCAL AO VIVO, REFORCO SONORO E GRAVACAO EM ESTUDIO.	SHURE INC	SHURE	SM58LC		18/20
8518.10.90	MICROFONE DE MAO COM FIO, CONDENSADOR CARDIOIDE PARA INSTRUMENTOS, PRATOS, CAIXA, OVER COM CHAVE ATENUADORA DE 10DB, CHAVE SELETORA DE FREQUENCIA, ANTI-PUFF APLICACAO: OS MICROFONES DE MAO CONVERTEM SONS EM UMA CORRENTE OUTENSAO CUJA FORMA DE ONDA, FREQUENCIA E INTENSIDADE CORRESPONDAM AO SOM ORIGINAL.	SHURE INCORPORATED	SHURE	SM81		37/19
8518.10.90	MICROFONE DO TUBO DE IMPEDÂNCIA - NOME COMERCIAL E CIENTÍFICO: MICROFONE DE IMPEDÂNCIA SONORA; FUNÇÃO PRINCIPAL E SECUNDÁRIA: ANÁLISE DE ABSORÇÃO DE SUPERFÍCIE. SISTEMA DE MEDIÇÃO DE ABSORÇÃO SONORA. DESCRIÇÃO DO SISTEMA: O SISTEMA DE MEDIÇÃO DE ABSORÇÃO SONORA É UTILIZADO PARA MEDIR A ABSORÇÃO SONORA DE PAVIMENTOS RODOVIÁRIOS. O SISTEMA CONSISTE DE VÁRIOS COMPONENTES. CADA UM DESTES COMPONENTES É ESSENCIAL/CRUCIAL PARA O CORRETO FUNCIONAMENTO DO SISTEMA COMO UM TODO. O PRINCIPAL COMPONENTE DESTE SISTEMA É O TUBO DE IMPEDÂNCIA. O TUBO TEM, NO TOPO, UMA FONTE SONORA E NA LATERAL 3 ORIFÍCIOS PARA COLOCAR OS MICROFONES. O PÉ OU SUPORTE DEDICADO É UTILIZADO COLOCAR O TUBO NA SUPERFÍCIE DE TESTE. A FONTE SONORA ESTÁ CONECTADA A UM MINI AMPLIFICADOR (OU GERADOR DE SINAL) QUE REPRODUZ O SINAL DE MEDIÇÃO. O SISTEMA UTILIZA TRÊS MICROFONES EXCLUSIVOS PARA ESTE TUBO DE IMPEDÂNCIA PARA GRAVAR O SOM DENTRO DO TUBO. OS MICROFONES ESTÃO CONECTADOS COM UM AMPLIFICADOR. UM TRANSMISSOR DE DADOS USB CONECTA O AMPLIFICADOR ATRAVÉS DE UM CABO USB COM UMA PORTA USB PORTA NO LAPTOP. UM CICLO DE MEDIÇÃO CONSISTE TIPICAMENTE DE VÁRIAS ETAPAS 1. AQUECIMENTO DO ALTO-FALANTE PARA ASSEGURAR UM SINAL DE MEDIÇÃO ESTÁVEL. 2. CALIBRAÇÃO DOS ERROS DE FASE NOS MICROFONES ATRAVÉS DE UM PROCEDIMENTO DE CALIBRAÇÃO INTERNA NO SOFTWARE DE MEDIÇÃO. 3. CALIBRAÇÃO DAS PERDAS INTERNAS POR MEDIÇÃO EM UMA PLACA METÁLICA REFLETIVA. 4. MEDIÇÃO DA ABSORÇÃO DA SUPERFÍCIE EM TESTE EM VÁRIOS LOCAIS DESIGNADOS NA PISTA. 5. AO FINAL DO CICLO DE MEDIÇÃO, OS PASSOS 3 E 2 SÃO REPETIDOS. ESPECIFICAÇÕES DE HARDWARE: COMPRIMENTO DO TUBO: 570 MM; DIÂMETRO DO TUBO: 80 MM; FAIXA DE FREQUÊNCIA: 100 - 2500 HZ; IMPEDÂNCIA DO ALTO-FALANTE 8 ; POTÊNCIA DO ALTO-FALANTE 30 / 50 W (NORMA/MAX); RESPOSTA DE CAMPO LIVRE DO MICROFONE ± 1 DB (50HZ - 8KHZ); FONTE DE ALIMENTAÇÃO PARA MICROFONE IEPE (VIA USB DAQ).	TFS Technische Akustik	TFS	TFS MIC 109/107		09/22
8518.10.90	MICROFONE DE LAPELA OMNIDIRECIONAL, BAIXA SENSIBILIDADE, MTQG, PRETO. APLICACAO: UTILIZADO PARA CAPTACAO E TRANSMISSAO DE VOZ E DIVERSO SONS EM ESTUDIOS. COM REVESTIMENTO SUPERHIDROFOBICO QUE EVITA QUE A TRANSPIRACAO OFUSQUE O SOM. E A TECNOLOGIA DE CABOS DE GRAU MEDICO FLEXIONA PARA SE ADEQUAR AO DESIGN DOS FIGURINOS E AO CRONOGRAMA EXIGENTE.	SHURE INCORPORATED	SHURE	TL47B-O-MTQG-A		43/23
8518.10.90	MICROFONE CONDENSADOR DE ESTUDIO COM PADRAO POLAR CARDIOIDE. E CARACTERIZADO POR NIVEIS EXTREMAMENTE BAIXOS DE RUIDO E MAXIMA CONTROLABILIDADE, TECNOLOGIA DE CIRCUITO SEM TRANSFORMADOR, PARTICULARMENTE LIMPA, TRANSMISSAO DE SOM LIVRE E SEM DESCOLORACAO. O MICROFONE TEM UMA SAIDA BALANCEADA, SEM TRANSFORMADOR. O CONECTOR XLR DE 3 PINOS TEM A SEGUINTE ATRIBUICAO: PIN 1: O V/TERRA PIN 2:MODULACAO: (+FASE) PIN 3: MODULACAO: (-FASE)	NEUMANN	NEUMANN	TLM 103		05/20
8518.10.90	MICROFONE SEM FIO. APLICACAO: UTILIZADO PARA CAPTACAO DE VOZ COM 64MHZ DE RANGE DE FREQUENCIAS EM UHF, SCANEAMENTO AUTOMATICO DE CANAIS E GRUPOS DE FREQUENCIA COM SINCRONISMO INTELIGENTE COM O RECEPTOR, PROCESSAMENTO DIGITAL DE 24BIT/ 48KHZ, CRIPTOGRAFIA AES 256BIT, TRANSMISSAO DE 1, 10 OU 20 MW DE POTENCIA, CONSTRUCAO EM ACO, COM CAPSULA DO BETA58A E RESPOSTA DE FREQUENCIA 50HZ - 16KHZ, VISOR LCD COM INDICADOR DE CARGA DE BATERIA, CANAIS E GRUPOS, ALIMENTACAO 2 PILHAS AA OU OPCAO BATERIA RECARREGAVEL DE LITHIUM MODELO SB900A.	SHURE INCORPORATED	SHURE	ULXD2-B58		13/22
8518.10.90	Suporte com cabo de cobre para microfones. Aplicacao: Operacoes externas de Jornalismo para Emissoras de televisao. Caracteristicas: Suporte com cabo de cobre para microfones da URSA, transforma qualquer microfone LAV em um microfone gooseneck. Ele pode ser usado para plataformas de carro e microfones de fabrica em aplicacoes de filme e video. O fio de cobre flexivel se estende ate 15,7 "/ 42cm a partir do nucleo e usa 8 entalhes ao redor da base para bloquear o fio.	URSA STUDIO LTD	URSA	URSWRBLK		31/19
8518.10.90	MICROFONE DE MÃO COM TRANSMISSOR UHF SEM FIO, COM CÁPSULA UNIDIRECIONAL, OPERA NOS CANAIS DE TV UHF 42,43,44 E 45, NÍVEL DE SAÍDA RF SELECIONÁVEL DE 5 MW (ADEQUADO PARA OPERAÇÃO MULTICANAL SIMULTÂNEA) OU 30 MW (PARA TRANSMISSÃO DE LONGA DISTÂNCIA), FUNÇÃO ATENUADOR QUE PERMITE AJUSTE DO NÍVEL DE ENTRADA DE ÁUDIO PARA SE ADEQUAR À VOZ DE CADA USUÁRIO, 8 HORAS DE OPERAÇÃO CONTÍNUA COM DUAS BATERIAS ALCALINAS DE TAMANHO AA, TELA LCD COM INFORMAÇÕES ABRANGENTES DE CONFIGURAÇÃO.	SONY CORPORATION	SONY	UTX-H2/4244		12/21
8518.10.90	MICROFONE SEM FIO PARA USO PROFISSIONAL, OPERANDO NA FAIXA DE FREQUENCIA DE 638,125 MHZ A 697,875 MHZ, UTX-M03/42LA (CANAIS UHF-TV 42 A 51). APLICACAO: RECEPTOR DE AUDIO SEM FIO PARA SISTEMA DE CAMERAS DE VIDEO.	SONY OF KOREA CORP	SONY	UTX-M03/42LA		23/19
8518.10.90	MICROFONE DE MAO DINAMICO PARA SISTEMAS DE MICROFONES SEM FIO (UHF 42-51). APLICACAO: MICROFONE PORTATIL COM CAPSULA UNIDIRECIONAL PARA APLICACOES EM JORNALISMO.	SONY ELECTRONICS OF KOREA CORP.	Sony	UTX-M03=K42 LA		32/19
8518.10.90	MICROFONE SINTETIZADO SEM FIO UHF - UTX-M40= K42LA - APLICACAO: CAPTACAO DE IMAGENS DE REPORTAGEM EXTERNA PARA AS EQUIPES DE JORNALISMO DE TELEVISÃO. -DIMENSSOES: Ø48 × 258 MM (1 15/16 × 10 1/4 POL.) (DIAMETRO/COMPRIMENTO); -TIPO DE OSCILADOR: SINTETIZADOR PLL CONTROLADO POR CRISTAL; -TIPO DE ANTENA: ANTENA COM FIO DE COMPRIMENTO DE ONDA DE 1/4 ; -POTENCIA DE SAIDA DE ENERGIA DE RF: 30 MW/5 MW SELECIONÁVEL; -TIPO CAPSULA: DINAMICA; -DIRETIVIDADE: UNIDIRECIONAL; -NIVEL DE ENTRADA DE AUDIO DE REFERENCIA: -55 DBV (MODO DE APROVEITAMENTO DEFINIDO PARA NORMAL, ATENUACAO DE 0 DB).	SONY ELECTRONICS OF KOREA	SONY	UTX-M40		01/22
8518.10.90	MICROFONE PORTATIL PARA USO PROFISSIONAL COM AS SEGUINTES CARACTERISTICAS MINIMAS: - PROCESSAMENTO DE AUDIO DI GITAL PARA ALTA QUALIDADE DE SOM E DESEMPENHO EM RESPOSTA A TRANSIENTES; - DEVE POSSUIR CABECOTE INTERCAMBIAVEL PARA USO DE UMA AMPLA VARIEDADE DE CAPSULAS DE MICROFONES; - DEVE OPERAR EM AMPLA COBERTURA DE FREQUENCIAS COM BANDA LARGA DE ATE 72 MHZ; - DEVE SER CONSTRUIDO COM CORPO METALICO PARA MAIOR ROBUSTEZ; - FUNCAO NFC SYNC PARA DEFINICAO RAPIDA E SEGURA DE CANAL (RECURSO DE SINCRONIZACAO IR COM RECEPTORES URX-P03, URX-P03D E URX-S03D); - CONTROLE DE VOLUME NO MODO DE APROVEITAMENTO AUTOMATICO; - MODO DE AUMENTO DE GANHO DE VOLUME DE +15 DB PARA AUDIO COM MICROFONE EXTERNO; - FREQUENCIA DO TRANSMISSOR ENVIADA PARA O RECEPTOR PARA CORRESPONDENCIA DE VARIOS RECEPTORES COM UM TRANSMISSOR; - FUNCAO DE CANCELAMENTO DE AUDIO VARIAVEL; - COMPATIBILIDADE COM SONY SERIE WL-800/UWP/UWP-D; - VISOR OLED DE ALTA VISIBILIDADE, IDEAL PARA USO INTERNO/EXTERNO; - CONECTOR USB PARA FONTE DE ALIMENTACAO; - TIPO DE OSCILADOR: SINTETIZADOR PLL CONTROLADO POR CRISTAL; - TIPO DE ANTENA: FIO DE COMPRIMENTO DE ONDA DE ? ; - FREQUENCIAS PORTADORAS: I. UC42: 638,125 MHZ A 697,875 MHZ (CANAIS TV UHF 42 A 51); - POTENCIA DE RF: 30 MW / 5 MW (SELECIONAVEL); - TIPO CAPSULA FORNECIDA: DINaMICA; - DIRETIVIDADE DA CAPSULA FORNECIDA: UNIDIRECIONAL; - NIVEL DE ENTRADA AUDIO DE REFERENCIA: I. 55 DBV (MODO DE APROVEITAMENTO DEFINIDO PARA NORMAL, ATENUACAO DE 0 DB); - NIVEL DE MAXIMO DE ENTRADA DE AUDIO: I. 151 DB SPL (ATENUACAO DE 21 DB, USANDO UNIDADE DE MICROFONE FORNECIDA); - FAIXA DE AJUSTE DO ATENUADOR DE AUDIO: 0 DB A 27 DB (EM ETAPAS DE 3 DB); - RESPOSTA DE FREQUENCIA: TRANSMISSAO 70 HZ A 18 KHZ (TIPICO); - RELACAO SINAL/RUIDO: I. 60 DB (-60 DBV, ENTRADA DE ONDA SENOIDAL DE 1 KHZ); II. 102 DB (MODO DE APROVEITAMENTO DEFINIDO PARA APROVEITAMENTO AUTOMATICO, DESVIO MAXIMO, PONDERADA PARA A); III. 96 DB (MODO DE APROVEITAMENTO DEFINIDO PARA NORMAL, DESVIO MAXIMO, PONDERADA PARA A); - DISTORCAO: 0,9% OU MENOS (-60 DBV, ENTRADA DE 1 KHZ); - ATRASO DE AUDIO: APROX. 0,35 MS; - SINAL DE TOM PILOTO: I. EM MODO DE UNIDADE EXTERNA UWP-D: 32,382 KHZ; II. EM MODO DE UNIDADE EXTERNA UWP: 32 KHZ; III. EM MODO DE UNIDADE EXTERNA WL800: 32,768 KHZ; - VISUALIZACAO: PAINEL OLED; - REQUISITOS DE ENERGIA: I. 3VDC (COM DUAS PILHAS AA ALCALINAS (LR6)); II. 5VDC (VIA USB TIPO C); - TEMPO DA BATERIA: APROX. OITO HORAS COM AS PILHAS AA ALCALINAS (LR6) DA SONY A 25?C (77?F) E COM POTENCIA DE 30 MW; - TEMPERATURA OPERACIONAL: 0?C A 50?C; - TEMPERATURA DE ARMAZENAMENTO/TRANSPORTE: - 20?C A +55?C; - DIMENSOES: 48 X258 MM (DIaMETRO X COMPRIMENTO); - MASSA: APROX. 255G (SEM PILHAS) -APLICACAO: MICROFONE DE MAO SEM FIO PARA CAPTACAO DE AUDIO EM PRODUCOES COM CaMERAS DE TELEVISAO	SONY ELECTRONICS OF KOREA CORP	SONY	UTX-M40/42LA		39/23
8518.10.90	Conjunto de microfone de cinto sem fio (UWP-D11) com qualidade de som de processamento de audio digital combinada com modulacao analogica FM, cobertura de frequencia com ate 72 MHz de banda larga (dependendo da regiao) multi-canais, funcao de configuracao automatica de canais, saida para fones de ouvido, conexao USB para alimentacao de energia e disponibilidade para entrada de linha, pacote inclui: |1 (um) microfone de lapela omnidirecional modelo UWP-D11, de alta qualidade e seus acessorios, incluindo: 1 (um) painel (protecao que remove ruido de vento), 1 (um) clipe de suporte de microfone), 2 (dois) suporte da cinta, 1 (um) adaptador de montagem de calco, 1 (um) miniplugue de travamento de 3 polos/XLR-3-12C (macho), 1 (um) Miniplugue de travamento de 3 polos/miniplugue estereo. |1(um) transmissor de cinto modelo UTX-B03, com antena fio de comprimento de onda de 1/4, Diretividade Omnidirecional, Nivel de entrada de referencia MIC -60 dBV (no nivel do atenuador de 0 dB) LINHA +4 dBu, Faixa de ajuste do atenuador de audio 0 dB a 21 dB (em etapas de 3 dB), Entrada de microfone, Relacao sinal/ruido 96dB (desvio maximo, ponderado para A), Atraso de audio (Aprox.) 0,35 ms, Sinal de tom piloto 32 kHz/ 32,382 kHz/ 32,768 kHz,Visualizacao LCD, Dimensoes (L x A x P) 63 x 82 x 20 mm (sem antenas); |1 (um) receptor portatil modelo URX-P03, com antena fio de comprimento de onda de 1/4, Relacao sinal/ruido 96dB (desvio maximo, ponderado para A), Distorcao (T.H.D) 0,9% ou menos (entrada de -60dBV, 1kHz), Atraso de audio (Aprox.) 0,35 ms, Nivel de saida analogica -60dBV (com desvio de ±5kHz), Intervalo de ajuste de saida analogica -12dB - +12dB (etapa de 3dB), Nivel de saida dos fones de ouvido (Max.) 10mW (com carga de 16ohm), Sinal de tom piloto 32 kHz/ 32,382 kHz/ 32,768 kHz, Visualizacao LCD, encaixe para filmadoras ou cameras digitais (digital single-lens reflex DSLR), Dimensoes (L x A x P) 63 x 82 x 23,8 mm (sem antenas). |FINALIDADE (Funcao): Captacao de audio. |APLICACAO: Producao de conteudo audiovisual para radiodifusao. |ESPECIFICACAO TECNICA: MICROFONE E SEUS SUPORTES.	SONY OF KOREA CORP	SONY	UWP-D11		21/19
8518.10.90	SISTEMA DE MICROFONE SEM FIO COM MICROFONE LAVALIER DE MONTAGEM EM CAMERA CONFIAVEL QUE OFERECE QUALIDADE DE AUDIO INTRANSIGENTE, AO MESMO TEMPO QUE E FACIL DE USAR E RAPIDO DE CONFIGURAR, SEM NECESSIDADE DE MERGULHO NO MENU. E FEITO COM A SIMPLICIDADE EM MENTE PARA CINEGRAFISTAS, VIDEOMAKERS, VLOGGERS E JORNALISTAS QUE TRABALHAM EM CAMPO SEM UMA EQUIPE. O SISTEMA VEM COM RECURSOS PROFISSIONAIS, INCLUINDO NFC SYNC E FUNCOES DE GANHO AUTOMATICO, QUE LIDAM COM CONFIGURACAO DE FREQUENCIA DEMORADA E AJUSTES DE NIVEL DE MICROFONE PARA VOCE, PARA QUE VOCE ESTEJA PRONTO PARA GRAVAR EM SEGUNDOS. OFERECE PROCESSAMENTO DE SINAL DIGITAL PARA AUDIO PURO E TRANSMISSAO UHF ANALOGICA COM RECEPCAO DE DIVERSIDADE REAL PARA CONFIABILIDADE, MESMO EM CONDICOES DE GRAVACAO DIFICEIS. ROBUSTO E LEVE, ESTE SISTEMA INCLUI UM TRANSMISSOR BODYPACK COM UM MICROFONE DE LAPELA OMNIDIRECIONAL ECM-V1BMP. ELE TAMBEM VEM COM UM RECEPTOR DE MONTAGEM EM CAMERA DE BAIXO PERFIL PROJETADO PARA MOBILIDADE APRIMORADA COM CAMCORDERS COMPACTAS E CAMERAS DSLR / SEM ESPELHO MENORES. ESPECIFICACOES: SISTEMA: TRANSMISSAO SEM FIO ANALOGICA: UHF NUMERO DE CANAIS RF: 2772 TRANSMISSORES INCLUIDOS: 1 X BODYPACK DIVERSIDADE: VERDADEIRA DIVERSIDADE BANDA DE FREQUENCIA RF: 470 A 542 MHZ LARGURA DE BANDA RF: 72 MHZ TAMANHO DO PASSO DE FREQUENCIA: 25 KHZ FAIXA OPERACIONAL MAXIMA: 330 / 100,6 M (TIPICA) MAXIMO DE SISTEMAS POR CONFIGURACAO: 16 LATENCIA: 0,35 MS MODULACAO: FM TOM PILOTO: 32 / 32.382 / 32.768 KHZ	SONY CORPORATION	SONY	UWPD21		27/21
8518.10.90	SISTEMA DE MICROFONE PORTATIL CARDIOIDE SEM FIO MONTADO NA CAMERA, COM MICROFONE DE MAO, TRANSMISSOR UTX E RECEPTOR URX. APLICACAO: UTILIZADO PARA RECEPCAO E TRANSMISSAO DE AUDIO DO MICROFONE PORTATIL CARDIOIDE.	SONY (CHINA) LTD.	Sony	UWP-D22		23/22
8518.10.90	SISTEMA DE MICROFONE COMBO SEM FIO DE MONTAGEM EM CAMERA, VEM COM RECURSOS PROFISSIONAIS, INCLUINDO NFC SYNC E FUNCOES DE GANHO AUTOMATICO, QUE LIDAM COM CONFIGURACAO DE FREQUENCIA DEMORADA E AJUSTES DE NIVEL DE MICROFONE PARA GRAVAR EM SEGUNDOS. INCLUI UM TRANSMISSOR BODYPACK COM UM MICROFONE OMNIDIRECIONAL DE LAPELA ECM-V1BMP. TAMBEM ESTA INCLUIDO UM TRANSMISSOR PLUG-ON, QUE PODE SER CONECTADO A UM MICROFONE DE MAO. O PLUG-ON FORNECE ALIMENTACAO PHANTOM DE 48 V, OFERECENDO A OPCAO DE USAR UM MICROFONE CONDENSADOR. O RECEPTOR DE MONTAGEM EM CAMERA DE BAIXO PERFIL E PROJETADO PARA MOBILIDADE APRIMORADA COM CAMCORDERS COMPACTAS E CAMERAS DSLR / SEM ESPELHO MENORES. ELE OFERECE PROCESSAMENTO DE SINAL DIGITAL PARA AUDIO PURO E TRANSMISSAO UHF ANALOGICA COM RECEPCAO DE DIVERSIDADE REAL. ESPECIFICACOES: TRANSMISSAO SEM FIO: ANALOGICA UHF NUMERO DE CANAIS RF: 2772 TRANSMISSORES INCLUIDOS: 1 X BODYPACK 1 X PLUG-ON DIVERSIDADE: VERDADEIRA DIVERSIDADE BANDA DE FREQUENCIA RF: 470 A 542 MHZ LARGURA DE BANDA RF: 72 MHZ TAMANHO DO PASSO DE FREQUENCIA: 25 KHZ FAIXA OPERACIONAL MAXIMA: 330 / 100,6 M (TIPICA) MAXIMO DE SISTEMAS POR CONFIGURACAO: 16 LATENCIA: 0,35 MS MODULACAO: FM TOM PILOTO: 32 / 32.382 / 32.768 KHZ	SONY CORPORATION	SONY	UWPD26		25/21
8518.10.90	MICROFONE OMNIDIRECTIONAL LAVALIER. APLICACAO: PROJETADO PARA APLICACOES GERAIS DE GRAVACAO E REFORCO DE SOM. O PADRAO OMNIDIRECIONAL FORNECE UMA CAPTACAO GENEROSA NO PERIMETRO DA CAPSULA, APRIMORANDO A CAPTACAO DE AUDIO AMBIENTE E MINIMIZANDO O RUIDO DE MANUSEIO, POSSUI UMA AMPLA SENSIBILIDADE E RESPOSTA DE FREQUENCIA, REPRODUZINDO A FALA COM GRANDES DETALHES E CLAREZA.	SHURE INC	SHURE	WL183		18/20
8518.10.90	MICROFONE CONDENSADOR DE LAPELA. - APLICACAO: RECOMENDADO PARA APLICACOES DE REFORCO DE SOM DE USO GERAL QUE EXIGEM UMA BOA REJEICAO DO RUIDO AMBIENTE, O WL185 E UM MICROFONE DE LAPELA CARDIOIDE COM UMANGULO DE CAPTACAO DE 130 GRAUS. ELE TEM UM CABO DE 1,2 METRO (4 PES) TERMINADO COM UM MINI CONECTOR MINIATURA DE 4 PINOS. CLIPE DE GRAVATA INCLUIDO PODE SER GIRADO EM INTERVALOS DE 90 GRAUS PARA FLEXIBILIDADE DE POSICIONAMENTO. USO DE PARA-BRISAS ALTAMENTE RECOMENDADO.	SHURE INCORPORATED DE MEXICO	SHURE	WL185		48/19
8518.10.90	MICROFONE LAVALIER DE LAPELA COM FIO CONDENSADOR OMNIDIRECIONAL, SUBMINIATURAL, VISUALMENTE DISCRETO, FORNECIDO COM UM BLOCO DE MONTAGEM COM BARRA DE LIGACAO FIXA, UM SUPORTE DE MONTAGEM ADAPTADO E UM PAINEL DE CONTROLE PARA LIGAR E DESLIGAR AS APLICACOES EXTERNAS. INCLUI UM CABO TERMINADO COM UM MINI CONECTOR DE 4 PINOS QUE SE CONECTA DIRETAMENTE A UM TRANSMISSOR BODY-PACK SEM FIO SHURE APLICACAO: O MICROFONE DE LAPELA SERVE PARA AMPLIFICAR A VOZ E GARANTIR UMA COMUNICACAO DE QUALIDADE COM POUCO EQUIPAMENTO EXTRA	SHURE INCORPORATED	SHURE	WL93		37/19
8518.10.90	CONJUNTO DE MICROFONE DE LAPELA SENNHEISER XSW 1-ME2 UHF (A: 548 A 572 MHZ) SISTEMA SEM FIO ALL-IN-ONE. O CONJUNTO INCLUI UM RECEPTOR ESTACIONARIO INTUITIVO PARA CONFIGURACAO RAPIDA E MANUSEIO DESCOMPLICADO, BEM COMO UM TRANSMISSOR BODYPACK LEVE E UM MICROFONE DE ENCAIXE NAO OBSTRUTIVO. TRANSMISSOR BODYPACK COMPACTO, MICROFONE DE ENCAIXE NAO OBSTRUTIVO RECEPCAO DE DIVERSIDADE DE COMUTACAO DE ANTENAS INTEGRADAS GERENCIAMENTO AUTOMATICO DE FREQUENCIA E SINCRONIZACAO VIA CANAL REMOTO PARA FACIL CONFIGURACAO FREQUENCIAS UHF SELECIONAVEIS EM UMA GRANDE LARGURA DE BANDA ATE 10 CANAIS COMPATIVEIS ESPECIFICACOES: DIMENSOES: APROXIMADAMENTE. 200 X 42 X 127 MM PESO: APROXIMADAMENTE. 340G FONTE DE FORCA: 12 V DC NOM. / 300 MA RESPOSTA EM FREQUENCIA AF: 50 A 16.000 HZ (3 DB)	SENNHEISER	SENNHEISER	XSW 1-ME2 UHF		25/21
8518.10.90	SUPORTE DE MICROFONE DE BRACO DE 31,5 POLEGADAS - MODELO: YT3205 YELLOWTEC MIKA E UM ELEGANTE BRACO FLEXIVEL PARA MICROFONES, COM SINALIZACAO ON AIR JUNTO AO PRENDEDOR DO MICROFONE. CONSTRUCAO TUBULAR EM ALUMINIO, COM SISTEMA DE MOLAS INTERNO QUE PERMITE MOVIMENTACAO SUAVE E LIVRE DE RUIDOS. TEM SUA PRESSAO AJUSTAVEL NAS JUNTAS DE CONEXAO E SUPORTA MICROFONES DE ATE 2 KGS. YT3205 BRACO DE MICROFONE EM ALUMINIO COM SINAL LED ON AIR COR PRATA TAMANHO M COMPRIMENTO: MAX. 78,7 CM	YELLOWTEC	YELLOWTEC	YT3205		02/20
8518.10.90	BASE PARA SUPORTE MIKA - MODELO: YT3211 CONSTRUCAO DE TUBO UNICO ELEGANTE PARA O DESIGN MODERNO DO ESTUDIO - SOLUCAO DE SISTEMA QUE COMBINA MONTAGENS DE MICROFONE E MONITOR -NO SINAL DE AR EM CIMA DO MICROFONE -ELABORACAO DE LIGACAO INTERNA E CONSTRUCAO DE MOLA HELICOIDAL SUPORTANDO MICROFONES DE ATE 2 KG (4,5 LBS) O MIKA SE APRESENTA COMO UM SISTEMA MODULAR INTEGRADO PARA MONTAGEM E POSICIONAMENTO DE MICROFONES E MONITORES DE TELA PLANA. ELE AJUDA A RESTAURAR A ORDEM DO MICROFONE E MONITORAR OS ARRANJOS NO ESTUDIO OU NA ESTACAO DE TRABALHO. ASSIM, FORMANDO UM NOVO CENARIO COM FACILIDADE REFRESCANTE. CARACTERISTICAS: -JUNTAS DE FRICCAO COM PARAFUSOS DE DEDO FACILMENTE ACESSIVEIS, PERMITINDO AJUSTES FINOS PARA VARIOS PESOS -FIACAO INTERNA - OCULTA DA VISTA -ACO INOXIDAVEL -BUSHING PARA MONTAGEM DE MESA NIVELADA SOLIDA -POLO MSS PARA EXTENSAO COM FLEXIBILIDADE MAXIMA DE POSICIONAMENTO -NENHUM ATRITO DE METAL DEVIDO AO ADAPTADOR DE ARTICULACAO DE PLASTICO -M20X1,5 ROSCA METRICA FINA, REQUER UM ORIFICIO DE 20 MM DE DIAMETRO, DIAMETRO DA CABECA DE 52 MM E ESPESSURA DE 3,5 MM, -PERFEITO PARA ESPESSURAS DE MESA DE 19 A 51MM	YELLOWTEC	YELLWTEC	YT3211		02/20
8518.10.90	SUPORTE DE MICROFONE DE BRACO DE 43 POLEGADAS MIKA - MODELO: YT3305 BRACO PARA MICROFONE ON AIR XL - ALUMINIO RECURSOS: SINALIZACAO LED ON AIR BRILHANTE COMPRIMENTO MAXIMO 42,3 POLEGADAS, PESO 1,45 KG LIQUIDO / 2,1 KG GR CONSTRUCAO ROBUSTA EM TUBO DE ALUMINIO ACABAMENTO ANODIZADO DURAVEL, EM SEDA JUNTAS DE FRICCAO AJUSTAVEIS TOTALMENTE COMPATIVEL COM OS ELEMENTOS MIKA MMS FIACAO OCULTA ATRAVES DE TUBOS E JUNTAS RABOS DE CABO COM EXTREMIDADE ABERTA VARIAS ESTRATEGIAS DE MONTAGEM DISPONIVEIS	YELLOWTEC	YELLOWTEC	YT3305		02/20
8518.21.00	CAIXA DE SOM PARA MONITORAÇÃO DE SINAIS DE ÁUDIO. DESCRICAO COMPLETA E TECNICA: CAIXA DE SOM COM CONTROLE DE VOLUME FRONTAL, COM 20 WATTS DE POTÊNCIA DE SOM, E POTÊNCIA DE CONSUMO ELÉTRICA DE 10 WATTS. APLICACAO DO BEM: UTILIZADA PARA MONITORAÇÃO DE SINAIS DE ÁUDIO ANALÓGICOS OU IP DANTE.	FOSTEX COMPANY - A DIVISION OF FOSTER ELECTRIC. CO; LTD	FOSTEX COMPANY - A DIVISION OF ELECTRIC CO., LTD	CAIXA DE SOM PARA MONITORAÇÃO DE SINAIS DE ÁUDIO.		38/21
8518.21.00	Caixa de som amplificada (subwoofer ativo) para uso automotivo. Tensão de operação: 14,4V CC. Consumo de corrente: 7,5 A. Potência de saída: 64W. Resposta de frequência: 30 Hz ~ 200 Hz. Dimensões (LxAxP): 380 x 200 x 200 mm. Material: carcaça em plástico e acrílico. Peso: 3,25 kg. APLICAÇÃO: reprodução de frequências inferiores de áudio provenientes de aparelho sintonizador/reprodutor em ambiente automotivo.	Faurecia Clarion Electronics Co., Ltd.	Addzest	SRV505		15/23
8518.21.00	TUBO DE IMPEDÂNCIA SONORA; FUNÇÃO: ANÁLISE DE ABSORÇÃO DE SUPERFÍCIE. SISTEMA DE MEDIÇÃO DE ABSORÇÃO SONORA - DESCRIÇÃO DO SISTEMA: O SISTEMA DE MEDIÇÃO DE ABSORÇÃO SONORA É UTILIZADO PARA MEDIR A ABSORÇÃO SONORA DE PAVIMENTOS RODOVIÁRIOS. O SISTEMA CONSISTE DE VÁRIOS COMPONENTES. CADA UM DESTES COMPONENTS É ESSENCIAL/CRUCIAL PARA O CORRETO FUNCIONAMENTO DO SISTEMA COMO UM TODO. O PRINCIPAL COMPONENTE DESTE SISTEMA É O TUBO DE IMPEDÂNCIA. O TUBO TEM, NO TOPO, UMA FONTE SONORA E NA LATERAL 3 ORIFÍCIOS PARA COLOCAR OS MICROFONES. O PÉ OU SUPORTE DEDICADO É UTILIZADO COLOCAR O TUBO NA SUPERFÍCIE DE TESTE. A FONTE SONORA ESTÁ CONECTADA A UM MINI AMPLIFICADOR (OU GERADOR DE SINAL) QUE REPRODUZ O SINAL DE MEDIÇÃO. O SISTEMA UTILIZA TRÊS MICROFONES EXCLUSIVOS PARA ESTE TUBO DE IMPEDÂNCIA PARA GRAVAR O SOM DENTRO DO TUBO. OS MICROFONES ESTÃO CONECTADOS COM UM AMPLIFICADOR, UM TRANSMISSOR DE DADOS USB CONECTA O AMPLIFICADOR ATRAVÉS DE UM CABO USB COM UMA PORTA USB PORTA NO LAPTOP. UM CICLO DE MEDIÇÃO CONSISTE TIPICAMENTE DE VÁRIAS ETAPAS 1. AQUECIMENTO DO ALTO-FALANTE PARA ASSEGURAR UM SINAL DE MEDIÇÃO ESTÁVEL. 2. CALIBRAÇÃO DOS ERROS DE FASE NOS MICROFONES ATRAVÉS DE UM PROCEDIMENTO DE CALIBRAÇÃO INTERNA NO SOFTWARE DE MEDIÇÃO. 3. CALIBRAÇÃO DAS PERDAS INTERNAS POR MEDIÇÃO EM UMA PLACA METÁLICA REFLETIVA. 4. MEDIÇÃO DA ABSORÇÃO DA SUPERFÍCIE EM TESTE EM VÁRIOS LOCAIS DESIGNADOS NA PISTA. 5. AO FINAL DO CICLO DE MEDIÇÃO, OS PASSOS 3 E 2 SÃO REPETIDOS. ESPECIFICAÇÕES DE HARDWARE: COMPRIMENTO DO TUBO: 570 MM; DIÂMETRO DO TUBO: 80 MM; FAIXA DE FREQUÊNCIA: 100 - 2500 HZ; IMPEDÂNCIA DO ALTO-FALANTE 8 ; POTÊNCIA DO ALTO-FALANTE 30 / 50 W (NORMA/MAX); RESPOSTA DE CAMPO LIVRE DO MICROFONE ± 1 DB (50HZ - 8KHZ); FONTE DE ALIMENTAÇÃO PARA MICROFONE IEPE (VIA USB DAQ).	TFS Technische Akustik	TFS	TFS SAB 105		09/22
8518.22.00	CAIXA ACÚSTICA COMPOSTA DE 3 ALTO-FALANTES COM IMÃS DE NEODÍMIO, 01 DE ALTA INTENSIDADE, 01 DE MÉDIA E 01 DE GRAVE, MONTADOS NA MESMA CAIXA (MADEIRA MAPLE). RESPOSTA DE FREQUÊNCIA ± 3DB: 114 HZ - 18 KHZ, DISPERSÃO NOMINAL: 25 ° HORIZONTAL X 20 ° VERTICAL, CONECTORES: PAINEL EP6 E CABO CATIVO.	FUNKTION-ONE RESEARCH LIMITED	FUNKTION-ONE	5T TOURING		35/20
8518.22.00	ALTO-FALANTE MÚLTIPLO MONTADO NA MESMA CAIXA (COLUNA); TIPO FAIXA COMPLETA; RESPOSTA DE FREQUÊNCIA NOMINAL 60 HZ ATÉ 18 KHZ; ENERGIA MÁXIMA RECOMENDADA 600 WATTS; IMPEDÂNCIA NOMINAL 8 OHMS; SENSITIVIDADE ELÉTRICA INPUT DE 104 DB DO NÍVEL DE PRESSÃO ACÚSTICA (SPL) @ 2,83 VAC; NÍVEL MÁXIMO DO SPL @ 1 METRO NO EIXO 130 DB SPL; TIPO DE ALTA FREQUÊNCIA (HF) DRIVER DE COMPRESSÃO E SIRENE; TIPO INTERMEDIÁRIO DRIVER E SIRENE DO CONE; TIPO DE BAIXA FREQUÊNCIA (LF) CONE; TIPO DE TRANSIÇÃO PASSIVO; PONTO DE TRANSIÇÃO 1, 2 KHZ; PONTO DE TRANSIÇÃO 2, 300 HZ; PONTO DE TRANSIÇÃO 3, N/A; FILTRO ELETRÔNICO DE PASSAGEM ELEVADA RECOMENDADO 70 HZ; TIPO DE FILTRO ELETRÔNICO DE PASSAGEM ELEVADA RECOMENDADO 24 DB/OITAVA LINKWITZ-RILEY; ALTO-FALANTE DE USO FRONTAL, PARA REPRODUÇÃO DE SOM NAS SALAS DE EXIBIÇÃO CINEMATOGRÁFICAS DOS CINEMAS COM SISTEMA IMAX.	YORKVILLE SOUND	IMAX	DFL-FP		02/20
8518.22.00	ALTO-FALANTE MÚLTIPLO MONTADO NA MESMA CAIXA (COLUNA); TIPO FAIXA COMPLETA; RESPOSTA DA FREQUÊNCIA NOMINAL 60 HZ ATÉ 18 KHZ; ENERGIA MÁXIMA RECOMENDADA 600 WATTS; IMPEDÂNCIA NOMINAL 8 OHMS; SENSITIVIDADE ELÉTRICA INPUT DE 104 DB DO NÍVEL DE PRESSÃO ACÚSTICA (SPL) @ 2,83 VAC; NÍVEL MÁXIMO DO SPL @ 1 METRO NO EIXO 130 DB SPL; TIPO DE ALTA FREQUÊNCIA (HF) DRIVER DE COMPRESSÃO E SIRENE; TIPO INTERMEDIÁRIO DRIVER E SIRENE DO CONE; TIPO DE BAIXA FREQUÊNCIA (LF) CONE; TIPO DE TRANSIÇÃO PASSIVO; PONTO DE TRANSIÇÃO 1, 2 KHZ; PONTO DE TRANSIÇÃO 2, 300 HZ; FILTRO ELETRÔNICO DE PASSAGEM ELEVADA RECOMENDADO 70 HZ; TIPO DE FILTRO ELETRÔNICO DE PASSAGEM ELEVADA RECOMENDADO 24 DB/OITAVA LINKWITZ-RILEY; CARACTERÍSTICAS HF ROTATIVA/CONJUNTO MID; ALTO-FALANTE DE USO TRASEIRO, PARA REPRODUÇÃO DE SOM NAS SALAS DE EXIBIÇÃO CINEMATOGRÁFICAS DOS CINEMAS COM SISTEMA IMAX.	YORKVILLE SOUND	IMAX	DRL-FP		02/20
8518.22.00	ALTO-FALANTE MÚLTIPLO MONTADO NA MESMA CAIXA (COLUNA); TIPO SUB-BAIXO; RESPOSTA DA FREQUÊNCIA NOMINAL 20 HZ ATÉ 150 KHZ; ENERGIA MÁXIMA RECOMENDADA 800 WATTS; IMPEDÂNCIA NOMINAL 8 OHMS; SENSITIVIDADE ELÉTRICA 97 DB DO NÍVEL DE PRESSÃO ACÚSTICA (SPL) @ 2,83 VAC; NÍVEL MÁXIMO DO SPL @ 1 METRO NO EIXO 125 DB SPL; TIPO DE BAIXA FREQUÊNCIA (LF) CONE; FILTRO ELETRÔNICO DE PASSAGEM ELEVADA RECOMENDADO 28 HZ; TIPO DE FILTRO ELETRÔNICO DE PASSAGEM ELEVADA RECOMENDADO 12 DB/ OITAVA BUTTERWORTH; FILTRO ELETRÔNICO DE PASSAGEM BAIXA RECOMENDADO 70 HZ; TIPO DE FILTRO ELETRÔNICO DE PASSAGEM BAIXA RECOMENDADO 24 DB/ OITAVA LINKWITZ-RILEY; ALTO-FALANTE DE USO SUB-BAIXO, PARA REPRODUÇÃO DE SOM NAS SALAS DE EXIBIÇÃO CINEMATOGRÁFICAS DOS CINEMAS COM SISTEMA IMAX.	YORKVILLE SOUND	IMAX	DSL-4D		02/20
8518.22.00	CAIXA ACUSTICA ATIVA PARA RETORNO DE AUDIO CONTROL ROOM, 2 SAIDAS, AMPLIFICADA. - APLICACAO: CAIXAS ACUSTICAS / MONITORES DE AUDIO SAO UTILIZADAS PARA MIXAGEM E PRODUCAO MUSICAL. BI AMPLIFICADO, COM REFLEXAO DE GRAVES, ELE POSSUI UM WOOFER DE 6,5 E UM PODEROSO TWEETER DE 1.	YAMAHA CORPORATION	YAMAHA	HS7		48/19
8518.22.00	MONITOR DE AUDIO; DESCRICAO: O ROKIT 5 G3 DA KRK E UM MONITOR DE ESTUDIO ATIVO DE DUAS VIAS DE 50W PARA ESTUDIO PROFISSIONAL.EQUIPADO COM UM AMPLIFICADOR CLASSE A/B BI-AMPLIFICADO QUE ALIMENTA UM TWEETER DE 5" WOOFER E 1",FOI PROJETADO PARA OFERECER O MAXIMO ESPACO LIVRE COM O MINIMO DE DISTORCAO. O TWEETER DE CUPULA MACIA, QUE OFERECE RESPOSTA ESTENDIDA ATE 35khz.O WOOFER DE COMPOSITO DE VIDRO DE ARAMIDA FOI PROJETADO PARA FORNECER UMA RESPOSTA CLARA NA FAIXA INTERMEDIARIA. O ALTO FALANTE E ALOJADO EM UM GABINETE DE BAIXA RESSONANCIA QUE INCLUI UMA ALMOFADA DE ESPUMA INSTALADA NA FABRICA NA PARTE INFERIOR PARA FORNECER UM MELHOR ISOLAMENTO DA SUPERFICIE SOBRE A QUAL E COLOCADA.SOB O WOOFER HA UMA PORTA DE DESPARO FRONTAL QUE FORNECE UMA RESPOSTA DE BAIXA FREQUENCIA ESTENDIDA ENQUANTO REDUZ O ACOPLAMENTO DE LIMITE AO MESMO TEMPO. ALEM DISSO, O GABINETE POSSUI BORDAS ARRENDONDADAS QUE REDUZEM A DISTORCAO CAUSADA PELA DIFRACAO.TAMBEM FORNECE CONECTIVIDADE FLEXIVEL, PERMITINDO A ENTRADA VIA CONEXAO XLR, TRS OU RCA.ELE TAMBEM FORNECE AJUSTES DE BAIXA E ALTA FREQUENCIA PARA QUE POSSA ADAPTAR A CURVA DE RESPOSTA DO INTERLOCUTOR AO GOSTO PESSOAL. -APLICACAO: MONITOR DE AUDIO PROFISSIONAL PARA ESTUDIO.	KRK - GIBSON BRANDS INC	KRK	KRK RP5G3		17/19
8518.22.00	SISTEMA DE ALT- FALANTES AES/EBU 1RU - SISTEMA DE ALTO-FALANTES PARA MONITOR ESTEREO MONTADO EM RACK COM AMPLIFICADOR DE CLASSE D DE 10 W + 10 W E UNIDADES DE ALTO-FALANTE DE FORMA ALONGADA DE 110X40 MM. ACEITA ENTRADA ANALOGICA (TELEFONE TS XLR E 1/4 ) E ENTRADA DIGITAL (AES / EBU). SAIDA DE FONE DE OUVIDO PARA MONITORAMENTO DE FONE DE OUVIDO. AO ALTERNAR DO FONE DE OUVIDO PARA O ALTO-FALANTE OU VICE-VERSA, O SINAL DE SAIDA DIMINUI PARA EVITAR DIFERENCAS INESPERADAS DE NIVEL.	FOSTEX	FOSTEX	RM3		02/20
8518.22.00	Alto-falante de 8 "alimentado por bateria com Bluetooth integrado e um tweeter. Aplicacao: Emissoras de televisao. Caracteristicas: O alto-falante com 8 polegadas "alimentado por bateria do Galaxy Audio e um sistema de PA portatil e leve" tudo em um "Funcionando com corrente alternada ou bateria, o TQ8 pode ser usado em escolas, casas de culto, funcoes corporativas, feiras e outras aplicacoes de som ao vivo.	GALAXY AUDIO	Galaxy-Audio	TQ80000		31/19
8518.30.00	FONES DE OUVIDO DO TIPO CIRCUMAURAL PROJETADOS PARA MONITORACAO PROFISSIONAL. - APLICACAO: INDICADO PARA MONITORAMENTO PROFISSIONAL. COM ROBUSTA CONSTRUCAO E EXCELENTE BLINDAGEM, E COMATENUADOR DE RUIDOS ESPECIAL DE 32 DB PERMITE O USO EM AMBIENTES ALTAMENTE RUIDOSOS.	SENNHEISER US.	SENNHEISER	506845		48/19
8518.30.00	ESTACAO DE FONE DE OUVIDO, CIRCUITO UNICO - PACOTE DE CINTO COM ESTACAO DE FONE DE OUVIDO PORTATIL MINIATURA DE CIRCUITO UNICO ,EXTRUSAO DE ALUMINIO, MOLDURAS FRONTAIS E TRASEIRAS RESISTENTES A IMPACTOS E CONTROLES EMBUTIDOS QUE TORNAM O BP1 A PROVA DE BALAS. PARA DIMINUIR O TAMANHO, O FONE DE OUVIDO E OS XLRS DE LOOP-THROUGH NA PARTE TRASEIRA USAM UM CONECTOR DE CIRCUITO MENOR. OFERECEMOS UM CABO ACESSORIO OPCIONAL PARA CONVERTER DO CONECTOR MENOR DE VOLTA PARA XLR E UM CABO Y OPCIONAL PARA PERMITIR O LOOP PARA A PROXIMA ESTACAO NO CIRCUITO. PARA UMA SOLUCAO MAIS ORGANIZADA E MENOS COMPLICADA, SUGERIMOS O USO DA CAIXA DIVISORA SB1. O CIRCUITO REAL DO BP.15 E IDENTICO AO BP1, ENTAO TEM O MESMO SOM. O TAMANHO DO BP.15 E APROXIMADAMENTE IGUAL AO DE UM BARALHO DE CARTAS.	PRO INTERCOM	PRO INTERCOM	BP15		25/21
8518.30.00	Fone de ouvido combinado com microfone, próprio para conexão em aparelho portátil para transmissão de áudio, denominado "Codec"	COMREX CORPORATION	COMREX	Cat 9500-3010		21/22
8518.30.00	Fone de comunicação de 01 auricular modelo CC-110-X4, Tipo: Fechado, Driver: 36mm de diâmetro, ímã de neodímio, bobina de voz de fio de alumínio revestido de cobre, Resposta de Frequência: 20Hz v- 20kHz, Impedância: CC-110: 400 ±30%; a 1kHz típico; CC-220: 200 ±30%; em 1kHz típico.	Clear-Com LLC	CLEAR-COM	CC-110-X4		26/22
8518.30.00	FONE DE OUVIDO COM UMA UNICA AURICULA COM MICROFONE DINAMICO HIPER-CARDIOIDE ACOPLADO, ACOMPANHA CONECTOR XLR-4F. - APLICACAO: UTILIZADO EM INTERCOMUNICACAO PROFISSIONAL, POR POSSUIR AUSCULTADOR DE ATENUACAO DE RUIDO AMBIENTE E MICROFONE DE ALTA QUALIDADE.	CLEAR COM LLC	CLEARCOM	CC-300-X4		48/19
8518.30.00	FONE DE OUVIDO CONJUGADO COM MICROFONE 150 OHM, CONECTOR A5M. FONE DE OUVIDO DE UM LADO COM MICROFONE BOOM DINAMICO FLEXIVEL, O PH-1 E UM FONE DE OUVIDO DE UM LADO DE PESO MEDIO COM ALMOFADAS DE ESPUMA QUE OFERECEM UMA SENSACAO DE LEVEZA COM ISOLAMENTO MODERADO DO RUIDO AMBIENTE. O MICROFONE COM CANCELAMENTO DE RUIDO DINAMICO E FACILMENTE POSICIONADO COM UMA JUNTA ESFERICA EXCLUSIVA PARA AJUSTE CONTINUO. APLICACAO: UTILIZADO EM ESTUDIOS DE RADIO E TV, E TELECOMUNICACAO.	BOSCH SECURITY SYSTEMS, INC.	BOSCH	F.01U.118.090 - PH-1 A5M		47/23
8518.30.00	FONE ESTÉREO CIRCUMAURAL (FECHADO) PRETO COM 64 OHMS, CABO ESPIRALADO 1M / 3M, JACK ESTÉREO DE 3,5 MM E ADAPTADOR PARA 3,5 / 6,3 MM; -- PART NUMBER: HD 280 PRO; -- APLICACAO DO BEM: UTILIZADO PARA MAIOR IDENTIFICAÇÃO DE SONS PARA MEDIÇÃO DA QUALIDADE DOS MESMOS SEM QUE SE ESPALHE PELO AMBIENTE.	SENNHEISER ELETRONIC CORPORATION	SENNHEISER	FONE SENNHEISER		27/20
8518.30.00	FONE DE OUVIDO AUSCULTADOR COMBINADO COM MICROFONE DINAMICO E AJUSTAVEL DE CARBONO, COM CABO DE 1,5 METROS COM CONECTOR DE 5 PINOS MACHOS XLR (A5M) NA SUA EXTREMIDADE. APLICACAO: REALIZACAO DE COMUNICACAO EM CAMARAS DA MARCA SONY, DESTINADAS A UTILIZACAO EM ESTUDIO OU EM CAMPO.	BOSCH SECURITY SYSTEM	TELEX	HR1R5		23/19
8518.30.00	Fone de ouvido mono fechado, principio do design da almofada de ouvido: circun-aural, classificacao de potencia continua: 50 mW, cabo: cabo de poliuretano de 1,5 m, conector: Mini XLR 4 pinos Fem ale, forca Media de Pressao: 6 N, com microfone tipo: eletreto, Phantom Power: 1,5 - 10 V, resposta de frequencia: 40 - 18.000 Hz, padrao polar: cardioides. Aplicacao: Fones de ouvido para paineis de usuario, Xplorer, matrizes e estacoes base da KROMA.	AEQ-APLICACIONES ELECTRONICAS QUASAR, S.A	Xplorer	MC7000X12		14/21
8518.30.00	FONE DE OUVIDO - TIPO DO PRODUTO ELETRONICOS TAMANHO DA TELA 2.4 POLEGADAS TELA COLORIDA NAO ZOOM OPTICO 8 DISTANCIA FOCAL MINIMA 85 MILIMETROS RESPONSIVIDADE DO SOM 106 DB TIPO DE FONES CIRCUM-AURICULAR BATERIAS INCLUSAS NAO FUNCIONA COM BATERIAS NAO COMPRIMENTO DO CABO OU FIO 3 METERS METROS TECNOLOGIA DE CONEXAO COM FIO CONTEM LIQUIDO NAO INCLUI BATERIA RECARREGAVEL NAO INCLUI ADAPTADOR AC NAO INCLUI CONTROLE REMOTO NAO COR PRETO	SONY	SONY	MDR-7506		02/20
8518.30.00	FONE DE OUVIDO AUSCULTADOR ESTEREOFONICO DE POTENCIA DE 1000 MW, COMBINADO COM MICROFONE, COM CABO DE 3 METROS COM ADAPTADOR FOLHEADO A OURO UNIMATCH TM DE 3,5MM/6,3MM NA SUA EXTREMIDADE. APLICACAO: FONE DE OUVIDO PARA USO PROFISSIONAL.	TOKUMI ELECTRONICS THAI CO.LTD	SONY	MDR-7506//Q		23/19
8518.30.00	FONE DE OUVIDO DE MONITORAMENTO PESSOAL E IFB QUE POSSUI UM CABO 48 RETO E UM CONECTOR MINIPLUGUEMONO DE1/8 COM CLIPE. APLICACAO: PROJETADO PARA ESCUTA PESSOAL, ESTABELECENDO DESEMPENHO E CONFORTO.	OTTO ENGINEERING INC.	OTTO	OTV110437		03/23
8518.30.00	FONE DE OUVIDO DUPLO DE ALTA QUALIDADE | COM MICROFONE CONDENSADOR (HIPERCARDIOIDE) | IMPEDANCIA NOMINAL DO FONE DE OUVIDO 80 Ohm | JACK ESTEREO DE 6,3 mm E CONECTOR XLR-MACHO DE 3 PINOS | ESTE FONE DE OUVIDO DE COMENTARISTA PARA SER USADO COM CCP-1116 (1210017). - APLICACAO: UTILIZADO EM SISTEMA DE PRODUCAO E TRANSMISSAO DE SINAIS DE STREAMING DE CONTRIBUICAO PARA TELEVISAO DIGITAL TERRESTRE ABERTA.	RIEDEL COMMUNICATIONS GMBH & CO. KG	RIEDEL.	PROA2L80 (6.3/XLR3M).		19/21
8518.30.00	FONE DE OUVIDO DE PESO MEDIO | LANCA GIRATORIA PARA USO DO LADO ESQUERDO OU DIREITO | CONFORTAVEL | FONE DE OUVIDO DE ALTA QUALIDADE COM UM UNICO FONE DE OUVIDO | MICROFONE DINAMICO | CONECTOR XLR FEMEA DE 4 PINOS. - APLICACAO: UTILIZADO EM SISTEMA DE PRODUCAO E TRANSMISSAO DE SINAIS DE STREAMING DE CONTRIBUICAO PARA TELEVISAO DIGITAL TERRESTRE ABERTA.	RIEDEL COMMUNICATIONS GMBH & CO. KG	RIDEL GMBH.	PRO-D1(XLR4F)		17/21
8518.30.00	FONE COM MICROFONE TIPO HEADSET OMNIDIRECIONAL, MTQG, PRETO. APLICACAO: UTILIZADO PARA CAPTACAO E TRANSMISSAO DE VOZ E DIVERSO SONS EM ESTUDIOS.	SHURE INCORPORATED	SHURE	TH53B-O-MTQG		43/23
8518.30.00	FONE DE OUVIDO DE MONITORAMENTO PESSOAL E IFB QUE POSSUI UM CABO 48 RETO E UM CONECTOR MINIPLUGUEMONO DE1/8 COM CLIPE. - APLICACAO: PROJETADO PARA ESCUTA PESSOAL, ESTABELECENDO DESEMPENHO E CONFORTO.	OTTO ENGINEERING INC.	OTTO ENGINEERING	V110437		48/19
8518.40.00	AMPLIFICADOR DE GRADIENTE, ESPECIE: AMPLIFICADOR ELETRICO DE AUDIOFREQUENCIA, NOME COMERCIAL: GRADIENT AMPLIFIER; NOME CIENTIFICO: AMPLIFICADOR DE GRADIENTE DE TOPOLOGIA LINEAR DE MUITO BAIXO RUIDO COM PRINCIPAL BENEFICIO EM ELIMINAÇÃO DE RUIDOS DE COMUTACAO, APLICAÇÃO: UTILIZADO EM EQUIPAMENTO DE RESSONANCIA MAGNETICA PARA AMPLIFICAR OS GRADIENTES QUE SÃO DEFINIDOS COMO PEQUENAS ALTERAÇÕES DO CAMPO MAGNETICO PRINCIPAL GERADO POR BOBINAS LOCALIZADAS AO LONGO DO CORPO MAGNETO (BOBINA GRADIENTE), ESPECIFICAÇÕES: LIMITE DE CORRENTE DE PICO: 200A , LINEARIDADE DE GANHO, * , DC: 0,0125% (SOBRE O SINAL DE ENTRADA, DE 0,2 V A 5 V), AC: 0,030% , OFFSET DE SAÍDA (AJUSTÁVEL PARA ZERO), MODO DE TENSÃO: INFERIOR A ± 400µV , MODO DE CORRENTE: ± 5 MA, IMPEDÂNCIA DE SAÍDA, MODO ATUAL (EFETIVO): 2000, MODO DE TENSÃO (TÍPICO): 3 M EM SÉRIE COM 2,23 µH, CARGA, MODO ATUAL: 500 µH + 1200 µ , FAIXA ADAPTÁVEL: 5 µH A 2,5 H, 0,01 A 20 , RESPOSTA DO MODO DE CORRENTE: -3 DB A 5 KHZ (DEPENDENTE DA COMPENSAÇÃO) ,TEMPO DE CONFIGURAÇÃO ATUAL, RAMPA 0A A ± 50A OU ± 50A A 0A, 100 µS: PARA DENTRO DE 1,0A OU 1%, 175 µS: DENTRO DE 200 MA OU 0,2% , DISTORÇÃO HARMÔNICA TOTAL, MODO ATUAL: MENOS DE 0,1% , CARGA 140 µH + 100 M , PISO DE RUÍDO: 200 µA OU MENOS , 5 µA OU MENOS (QUANDO O CIRCUITO DE APAGAMENTO ESTÁ HABILITADO), DESVIO DC, DESVIO DE AUTOAQUECIMENTO, 0 A ± 60A: 5 MA / 10 MINUTOS, MÁXIMO , SAÍDA DE RUÍDO, 10 HZ A 1 KHZ: 0,2 MA , 1 KHZ A 60 KHZ: 0,05 MA , RAZÃO SINAL-RUÍDO: -110 DBA , SAIDA DE RUIDO EM ONDAS: NENHUM , TAXA DE VARIAÇÃO, MODO VALTAGE: 4,5 V / µS.	ISP TECHNOLOGIES	ISP TECHNOLOGIES	5127919		05/21
8518.40.00	Amplificador automotivo. Tensão de operação nominal: 12 V CC. Consumo de corrente máximo: 15 A. Potência nominal de saída: 4 x 30W em 4 ohms Resposta de frequência: 10 Hz ~ 40 kHz Impedância de entrada: 22 k ohms Relação sinal/ruído: 105 dB Dimensões (LxAxP): 185 x 40 x 164 mm. Material: alumínio fundido pintado. Peso: 1,6 kg. APLICAÇÃO: amplificar sinais de áudio de baixa amplitude gerados por receptor/reprodutor de áudio automotivo.	Faurecia Clarion Electronics Co., Ltd.	Addzest	A-120		16/23
8518.40.00	Conjunto amplificador eletrico de audiofrequencia para o sistema de audio, radio am/fm top hifi, com tensao de 9V a 16V, potencia 205W, com 7 canais de audio, distribuidos em 2 x 40W (2 ohm) para sons graves, 5 x 25W (4 ohm) para sons medios e agudos, pressao sonora 104 dB a partir de 50 Hz, 30 Hz a 20 KHz, linearidade de +/- 4,5 dB e faixa de temperatura de -40 graus celsius a 85 graus celsius, aplicado a veiculos automotivos; PN 5A207E7. Aplicacao: Ampliacao dos sinas sonoros emitidos por equipamentos acusticos e capacidade de ampliar um sinal eletrico que e emitido pelo proprio instrumento. Assim, ele consegue expandir a potencia ou o volume da sonoridade que pode ser do proprio instrumento, um sistema de audio ou TV.	APHEX	APHEX	APHC		01/21
8518.40.00	Amplificador de áudio para uso automotivo. Tensão nominal de operação: 14,4 V CC (11 a 16V tolerável). Consumo de corrente máximo: 28A. Potência nominal de saída: 2 x 120W em 4 ohms ou 1 x 320W em 4 ohms. Resposta de frequência: 10 Hz ~ 60 kHz. Impedância de entrada: 22 k ohms. Relação sinal/ruído: 105 dB. Corpo em alumínio fundido pintado. Dimensões (LxAxP) 250x57,5x240 mm. Peso: 3,2 kg. APLICAÇÃO: amplificar sinais de áudio de baixa amplitude gerados por receptor/reprodutor de áudio automotivo.	PIONEER CORPORATION	Carrozzeria	GM-X702		15/23
8518.40.00	Amplificador de áudio para uso automotivo. Tensão nominal de operação: 14,4 V CC (11 a 16V tolerável). Consumo de corrente máximo: 20A. Potência nominal de saída: 2 x 75W em 4 ohms, 1 x 150W em 4 ohms. Resposta de frequência: 2 Hz ~ 100 kHz. Impedância de entrada: 10 k ohms. Relação sinal/ruído: 105 dB. Corpo em alumínio fundido pintado. Dimensões (LxAxP) 230x50x300 mm. Peso: 3,5 kg. APLICAÇÃO: amplificar sinais de áudio de baixa amplitude gerados por receptor/reprodutor de áudio automotivo.	JVCKENWOOD Corporation	Kenwood	KAC-821		15/23
8518.40.00	Amplificador de áudio para uso automotivo. Tensão nominal de operação: 14,4 V CC (11 a 16V tolerável). Consumo de corrente máximo: 38A. Potência nominal de saída: 4 x 50W em 4 ohms, 2 x 50W + 1 x 150W em 4 ohms ou 2 x 150W em 4 ohms. Resposta de frequência: 5 Hz ~ 50 kHz. Impedância de entrada: 10 k ohms. Relação sinal/ruído: 100 dB. Corpo em alumínio fundido pintado. Dimensões (LxAxP) 290x52x280 mm. Peso: 3,6 kg. APLICAÇÃO: amplificar sinais de áudio de baixa amplitude gerados por receptor/reprodutor de áudio automotivo.	JVCKENWOOD Corporation	Kenwood	KAC-846		15/23
8518.40.00	AMPLIFICADOR COM CONECTOR BNC PARA AMPLIFICAÇÃO DE FREQUÊNCIAS DE ÁUDIO. O AMPLIFICADOR FAZ PARTE DO SISTEMA O SISTEMA DE MEDIÇÃO QUE É UTILIZADO PARA MEDIR A ABSORÇÃO SONORA DE PAVIMENTOS RODOVIÁRIOS. O SISTEMA CONSISTE DE VÁRIOS COMPONENTES. CADA UM DESTES COMPONENTES É ESSENCIAL/CRUCIAL PARA O CORRETO FUNCIONAMENTO DO SISTEMA COMO UM TODO. A FONTE SONORA ESTÁ CONECTADA A UM MINI AMPLIFICADOR (OU GERADOR DE SINAL) QUE REPRODUZ O SINAL DE MEDIÇÃO. OS MICROFONES ESTÃO CONECTADOS COM UM AMPLIFICADOR. UM TRANSMISSOR DE DADOS USB CONECTA O AMPLIFICADOR ATRAVÉS DE UM CABO USB COM UMA PORTA USB PORTA NO LAPTOP. UM CICLO DE MEDIÇÃO CONSISTE TIPICAMENTE DE VÁRIAS ETAPAS 1. AQUECIMENTO DO ALTO-FALANTE PARA ASSEGURAR UM SINAL DE MEDIÇÃO ESTÁVEL. 2. CALIBRAÇÃO DOS ERROS DE FASE NOS MICROFONES ATRAVÉS DE UM PROCEDIMENTO DE CALIBRAÇÃO INTERNA NO SOFTWARE DE MEDIÇÃO. 3. CALIBRAÇÃO DAS PERDAS INTERNAS POR MEDIÇÃO EM UMA PLACA METÁLICA REFLETIVA. 4. MEDIÇÃO DA ABSORÇÃO DA SUPERFÍCIE EM TESTE EM VÁRIOS LOCAIS DESIGNADOS NA PISTA. 5. AO FINAL DO CICLO DE MEDIÇÃO, OS PASSOS 3 E 2 SÃO REPETIDOS. ESPECIFICAÇÕES DE HARDWARE: COMPRIMENTO DO TUBO: 570 MM; DIÂMETRO DO TUBO: 80 MM; FAIXA DE FREQUÊNCIA: 100 - 2500 HZ; IMPEDÂNCIA DO ALTO-FALANTE 8 ; POTÊNCIA DO ALTO-FALANTE 30 / 50 W (NORMA/MAX); RESPOSTA DE CAMPO LIVRE DO MICROFONE ± 1 DB (50HZ - 8KHZ); FONTE DE ALIMENTAÇÃO PARA MICROFONE IEPE (VIA USB DAQ).	M+P - raadgevende ingenieurs	M+P	M+P - MINI AMPLIFICADOR		11/22
8518.40.00	AMPLIFICADOR DE AUDIOFREQUENCIA DP COM MODULO DE ANTENA 450L-AM, COMPOSTO POR COMPONENTES ELETRICOS E ELETRONICOS MONTADOS, FREQUENCIA 450MHZ, PARA SISTEMA DE COMUNICACAO RADIOFREQUENCIA DA LOCOMOTIVA DIESEL ELETRICA.	Tunnel Radio of America Inc.	Tunnel Radio of America Inc.	TRL-450-AM		18/21
8518.40.00	AMPLIFICADOR DE ANTENA, EM LINHA PARA MONTAGEM REMOTA (470-902 MHz). APLICACAO: O UA834 OFERECE MAIS FLEXIBILIDADE EM INSTALACOES SEM FIO, AUMENTANDO O COMPRIMENTO PERMITIDO DE TRECHOS DE CABOS ENTRE UM RECEPTOR E A ANTENA. AS ANTENAS PODEM SER COLOCADAS MAIS PERTO DO PALCO, OU INSTALADAS EM TETOS E PAREDES QUE MANTENHAM UMA MELHOR LINHA DE VISAO COM O TRANSMISSOR.	SHURE INCORPORATED	SHURE	UA834WB		43/23
8518.50.00	RACK AVANÇADO DE ÁUDIO DIGITAL, PARA AMPLIFICAÇÃO DE SOM NAS SALAS DE EXIBIÇÃO CINEMATOGRÁFICA, COM TECNOLOGIA DE DESENVOLVIMENTO DE TEATRO IMAX; REQUISITOS DE SERVIÇOS ELÉTRICOS: TENSÃO DE ALIMENTAÇÃO TRIFÁSICO 200V 240V, 50/60 HZ; TRIFÁSICO 380V 415V, 50/60 HZ; AUTORIZAÇÕES DE SERVIÇO 1000 MM (39) NA FRENTE E ATRÁS; CARGA DE CALOR (NA SAÍDA DE SOM NOMINAL) TOTAL DE 2,5 KW, ESPECIFICAMENTE: 2,0 KW PARA O AMBIENTE (SALA DE PROJEÇÃO) E 0,5 KW PARA OS ALTO-FALANTES (TEATRO).	IMAX CORPORATION	IMAX	103200-01		02/20
8518.50.00	Amplificadores de som K.C.S. para Cinema, Potência Nominal / 4 por canal, 8 (por canal), 8 Ponte (mono), Sensibilidade de entrada para potência total , especificação de cabo de potencia tomada 10A, 250V. Resposta de frequencia 20Hz-20KHz, +0,1db -; distorção harmonica total &lt;0,5%, 20Hz-20KHz, taxa de variação &gt;10V us; ganho de tensão 33dB; intermodulação distorção 60Hz e 7KHz at 4:1 com total saida de potencia com -30dB (=/&lt;0,35%). Equipamento utilizado em salas de cinema para amplificar baixas frequencias na maioria das caixas acusticas de tela instaladas. Com modo paralelo também é capaz de amplificar diversas caixas acusticas surrond com potencia suficiente	KOBBLE PEARL DIGIAL ELECTRONIC CO LTD	KCS	C-1500		44/21
8518.50.00	Adaptador de áudio tipo fita cassete. Conector de entrada: P2. Dimensões (LxAxP): 110 x 15 x 68 mm Material: Plástico. Peso: 0,1 kg. Aplicação: reproduzir áudio de fontes externas em aparelhos reprodutores de fitas cassete.	JVCKENWOOD Corporation	Kenwood	CAC-2		16/23
8518.50.00	Amplificador de Som, em par estéreo Yamaha HS50M inclui um par estéreo de monitores de campo próximo blindados magneticamente e bi-amplificados com 70W de potência cada. Cada alto-falante tem um woofer de 5", um tweeter de cúpula de 0,75" e está alojado em gabinetes de MDF bass-reflex. Os monitores HS50M apresentam uma resposta plana com graves precisos e resposta suave de alta frequência que atinge 20kHz. As entradas disponíveis incluem conectores XLR balanceados e TRS de 1/4". Além dos controles de nível master, cada alto-falante possui interruptores de ajuste que permitem personalizar a resposta de frequência baixa, média e alta para diferentes aplicações.	Yamaha Corp (China) Co., Ltd	YAMAHA	HS50M		06/24
8518.50.00	Adaptador de áudio RCA automotivo. Características técnicas: Tensão de operação: 12 V CC. Quantidade de entradas: 4. Quantidade de saídas: 4. Dimensões (LxAxP): 120 x 35 x 120 mm. Display: cristal líquido retroiluminado. Material: carcaça em aço pintado. Peso: 0,3 kg. Aplicação: captar áudio em saídas de áudio alta potência em sistemas de som automotivos e converter em saídas de áudio de baixa potências (RCA).	JVCKENWOOD Corporation	Kenwood	SZ-800		16/23
8518.90.90	UNIDADE BASE PARA RECEPTOR DE MCROFONE SEM FIO, SENDO ANTENA ATIVA TIPO DIPOLO, OMNIDIRECIONAL HORIZONTAL, RELAÇÃO DE ONDAS ESTACIONÁRIAS DE TENSÃO 3,0 OU MENOS, RUÍDO DE 4 DB OU MENOS, INTERMODULAÇÃO DE TERCEIRA ORDEM 60 DB OU MAIS (ENTRADA DE 85 DBVEMF), FAIXAS DE FREQUÊNCIA M: 638 MHZ À 758 MHZ; LL: 470 MHZ À 542 MHZ; L: 556 MHZ À 662 MHZ; H: 758 MHZ À 862 MHZ, CONECTOR DE SAÍDA BNC-R, 50 , REQUISITOS DE ENERGIA 9 V/12 V DC.	SONY CORPORATION	SONY	AN-820A		13/21
8518.90.90	RECEPTOR UHF PARA MICROFONE SEM FIO, OPERA EM UMA FAIXA DE 24 MHZ, DE 638 A 662 MHZ, SUPORTA 2 CANAIS AES3 OU SAÍDA ANALÓGICA, CONECTOR DE SAÍDA DE ÁUDIO D-SUB 15 PINOS, SEÇÃO DE CIRCUITO SUPER-HETERÓDINO DE DUPLA CONVERSÃO, OSCILADOR CONTROLADO POR SINTETIZADOR PLL, TERMINAL DE ENTRADA RF BNC-R - 50, SENSIBILIDADE 20 DBµ, ATRASO DE ÁUDIO 2.1 MS, POTENCIA REQUERIDA DC 12 V, TENSÃO OPERACIONAL DC 3.6V À 17V.	SONY CORPORATION	SONY	DWR-S01/4244		13/21
8518.90.90	APARELHO TRANSMISSOR UHF PARA MICROFONE SEM FIO, TIPO BODYPACK 188 CANAIS, CONECTOR DE ENTRADA 4 PINOS, FREQUENCIA 42/44 - 638 À 662MHZ, RESPOSTA DE FREQUÊNCIA DE 20HZ A 20KHZ, VIDA ÚTIL DA BATERIA DE APROXIMADAMENTE 4 HORAS COM SAÍDA DE 10MW USANDO BATERIAS ALCALINAS, ANTENA 1/4, DISPLAY LED.	SONY CORPORATION	SONY	DWT-B01/E4250U		13/21
8518.90.90	APARELHO TRANSMISSOR DIGITAL UHF PARA MICROFONE SEM FIO, COM POTÊNCIA DE SAÍDA DE RF SELECIONÁVEIS (1/10/50 MW), LARGURA DE BANDA RF OCUPADA 192 KHZ, LATÊNCIA DE ÁUDIO DE 1,5 MS, NÍVEL DE ESTABILIDADE DA FREQUÊNCIA DE TRANSMISSÃO ± 6,5 PPM, FAIXA DE AJUSTE DO ATENUADOR DE ÁUDIO (PAD) 0 A 48 DB, CONECTOR DE ENTRADA DE MICROFONE XLR-3-11C (FÊMEA), IMPEDÂNCIA DE ENTRADA 4,7 KOHMS, RESPOSTA DE FREQUÊNCIA 20 HZ A 22 KHZ, TENSÃO OPERACIONAL 3V DC, COM DOIS LR6 (AA) PILHAS ALCALINAS.	SONY CORPORATION	SONY	DWT-P01/E4250U		13/21
8518.90.90	Modulo de forca para recarga de bateria e uso com phantom power para microfone ME66. Aplicacao: E o coracao deste sistema modular profissional da Sennheiser e pode ser alimentado em forca internamente via baterias AA de 1,5V ou phantom power 12-48V.	SENNHEISER ELECTRONIC GMBH & CO KG	SENNHEISER	K6		33/19
8518.90.90	UNIDADE SINTONIZADORA BASE PARA RECPECTOR NA FAIXA UHF, FREQUÊNCIAS DE RECEPÇÃO (U) 566 MHZ A 806 MHZ (CE) 758 MHZ A 862 MHZ, COM SEIS CANAIS DE OPERAÇÃO SIMULTÂNEA, CHAVE ATENUADA DE ENTRADA RF (10 DB/O DB), CONECTOR DE SAÍDA DE AUDIO XLR-3-32 (X7) BALANCEADO, NIVEL DE SAÍDA SELECIONÁVEL -58 DBU PARA MIC OU -20 DBU PARA LINE A ±5 KHZ DE DESVIO E 1-KHZ DE MODULAÇÃO, CONECTORES DE ANTENA TIPO BNC-R (X2) 50 , POSSUI ANTENAS PASSIVAS, MODULAR 1U DE ALTURA, UNIDADE DE RACK DE 19 POLEGAS, ALIMENTAÇÃO (U) 120V CA - 60 HZ, ALIMENTAÇÃO (CE) 230 V CA - 50/60 HZ.	SONY ELECTRONICS OF KOREA CORP	SONY	MB-X6		12/21
8518.90.90	Filtro de linha do microfone. Aplicacao: Para serie de microfones condensadores RF profissionais MKH8000.Especialmente nas industrias de transmissao e cinema, bloqueia efetivamente a interferencia causada pelo infra-som, como os ruidos de baixa frequencia causados pelo vento e pelo manuseio.	SENNHEISER ELECTRONIC GMBH & CO KG	SENNHEISER	MZF8000		33/19
8518.90.90	Protetor de vento para Zepelim MZW20-1. Aplicacao: Usada em conjunto com a cesta de protecao MZW20-1, esta cobertura com pelos feita de fios longos de poliester da protecao maxima contra ruidos do vento.	SENNHEISER ELECTRONIC GMBH & CO KG	SENNHEISER	MZH20-1		33/19
8518.90.90	Protetor de vento para Zepelim MZW80. Aplicacao: Usado em conjunto com o MZW80-1, esta cobertura com longos pelos em poliester provem protecao maxima contra vento.	SENNHEISER ELECTRONIC GMBH & CO KG	SENNHEISER	MZH80-1		33/19
8518.90.90	Protetor de vento tipo Zepelim para microfone. Aplicacao: Leve e robusto fornece uma excelente supressao do ruido do vento quando utilizado em aplicacoes externas.	SENNHEISER ELECTRONIC GMBH & CO KG	SENNHEISER	MZW20-1		33/19
8518.90.90	Protetor de vento tipo Zepelim para microfone. Aplicacao: Leve e robusto fornece uma excelente supressao do ruido do vento quando utilizado em aplicacoes externas. Comprimento: aprox. 44 cm. Usada em conjunto com a cesta de protecao MZW60-1, esta cobertura com pelos feita de fios longos de poliester da protecao maxima contra ruidos do vento.	SENNHEISER ELECTRONIC GMBH & CO KG	SENNHEISER	MZW60-1		34/19
8518.90.90	Protetor de vento para microfone. Aplicacao: Espuma de celula aberta projetado para uso com a cabeca de microfone ME66 protege eficazmente contra o ruido de vento e pop.	SENNHEISER ELECTRONIC GMBH & CO KG	SENNHEISER	MZW66		33/19
8518.90.90	Protetor de vento tipo Zepelim para microfone. Aplicacao: Cesta leve e forte provem excelente supressao incidencia de vento quando usado em externas.	SENNHEISER ELECTRONIC GMBH & CO KG	SENNHEISER	MZW80-1		33/19
8518.90.90	PORTA DE MICROFONE AUTOMÁTICA (SENSOR). PORTA DE MICROFONE AUTOMÁTICA (SENSOR) BASEADA NA TECNOLOGIA ÓTICA E EQUIPADA COM UM SENSOR INFRAVERMELHO NO LADO PLANO. PARTE NUMBER: PB-7 APLICACAO DO BEM: UTILIZADA PARA LIGAR O MICROFONE AUTOMATICAMENTE SE ALGUÉM ESTIVER NA FRENTE DO MESMO, SENDO INSERIDO ENTRE UM MICROFONE E O SEU CABO.	AXEL JOOST ELEKTRONIK	AXEL JOOST ELEKTRONIK	PORTA DE MICROFONE AUTOMÁTICA (SENSOR).		32/21
8518.90.90	APARELHO TRANSMISSOR UHF PORTÁTIL SEM FIO PARA MICROFONE DE LAPELA, OSCILADOR CRISTAL CONTROLADO POR SINTETIZADOR PLL, BANDA DE FREQUÊNCIA OPERACIONAL 24 MHZ, COM POTÊNCIA DE SAÍDA RF DE 20 MW (CARGA DE 50 OHMS), ESTABILIDADE DE FREQUÊNCIA DENTRO DE ± 15 KHZ, SINAL DE TOM 32,768 KHZ, SINAL DE CONDIÇÃO DA BATERIA 32,782 KHZ, RESPOSTA DE FREQÜÊNCIA 70 A 15.000 HZ, SINAL-RUÍDO 60 DB, ATENUADOR DE ÁUDIO DE 0 A 21 DB, REQUISITOS DE ENERGIA 3,0 V DC (DOIS LR6 / TAMANHO AA PILHAS ALCALINAS).	SONY CORPORATION	SONY	WRT-822B/4244		13/21
8518.90.90	UNIDADE BASE PARA RECEPTOR NA FAIXA UHF COM ANTENA, FREQÜÊNCIA DE RECEPÇÃO 638 À 662 MHZ, OSCILADOR CRISTAL CONTROLADO POR SINTETIZADOR PLL, DESVIO DE REFERÊNCIA: +/- 5KHZ, SELETIVIDADE 60 DB OU MAIS A ± 250 KHZ, ALCANCE DE FREQUÊNCIA 70 DB À 18 KHZ, RESPOSTA FREQÜÊNCIA: 100 HZ A 15 KHZ, RELAÇÃO SINAL/RUÍDO MAIOR QUE 60 DB, DISTORÇÃO HARMÔNICA MENOR QUE 1%, NÍVEL DE MUTING RF (SILENCIADOR) 30 DBU, TENSÃO DE ALIMENTAÇÃO 9 V DC, CONSUMO CORRENTE: 225 MA.	SONY CORPORATION	SONY	WRU-806B/4244		13/21
8519.81.90	GRAVADOR DE VOZ PARA REGISTRAR E PRODUZIR SONS. APLICACAO: PROJETADO PARA SER USADO EM COMBINACAO COM UMA CAMERA DSLR USA UM CARTAO SD / SDHC COMO MEIO DE GRAVACAO ENTRADAS DE GRAVACAO DE ALTA QUALIDADE ATRAVES DE PRE-AMPLIFICADORES DE MICROFONE HDDA (HIGH DEFINITION DISCRETE ARCHITECTURE) DA TASCAM.	TASCAM	TASCAM	DR-60MKII		13/22
8519.89.00	DOLBY DIGITAL CINEMA PROCESSOR - PROCESSADOR DE SOM/AUDIO, DOLBY SURROUND 7.1 E 5.1, SUPORTE E CODECS DOLBY PARA CONTEUDO ALTERNATIVO (DOLBY DIGITAL PLUS, DOLBY DIGITAL E DOLBY E UPMIXING DE CONTEUDO NAO - DCP), 16 CANAIS DE ENTRADA DE AUDIO PCM DCI, SUPORTE PARA 64 ALTO-FALANTES, CONFIGURAVEL ENTRE 16 SAIDAS ANALOGICAS E UMA SAIDA DOLBY ATMOS CONNECT (DAC). ENTRADAS E SAIDAS FLEXIVEIS PARA UMA AMPLA VARIEDADE DE FONTES DE CONTEUDO (16 CANAIS AES, S/PDIF OPTICO, ANALOGICO, ESTEREO, MICROFONE ANUNCIO PUBLICO). GERENCIAMENTO DE PLAYLIST E CODIFICACAO VIA WEB PARA SE INTEGRAR FACILMENTE COM SISTEMAS DE TMS E NOC.	Dolby Laboratories Inc	DOLBY	CP850		22/19
8521.10.10	EQUIPAMENTO PARA GRAVAÇÃO, REPRODUÇÃO E EDIÇÃO DE SINAIS DE ÁUDIO E VÍDEO ANALÓGICOS NO PADRÃO DE VÍDEO NTSC-M, EM FITA MAGNÉTICA DE 1 POLEGADA DE LARGURA, NO FORMATO DE GRAVAÇÃO DESIGNADO TIPO C PELA SMPTE. ESSE É UM FORMATO PROFISSIONAL DE GRAVAÇÃO ANALÓGICA DE VÍDEO EM FITA MAGNÉTICA COM VARREDURA HELICOIDAL, BOBINA A BOBINA, DESENVOLVIDO E INTRODUZIDO PELAS EMPRESAS SONY E AMPEX EM 1976. APLICACAO DO BEM: REPRODUÇÃO DE FITAS DO ACERVO GRAVADAS NO FORMATO FITA MAGNÉTICA 1 POLEGADA TIPO C, COM O PROPÓSITO DE DIGITALIZAR O ACERVO ANTES DE SUA DETERIORAÇÃO PELO TEMPO.	SONY SEMICONDUCTOR MAN.CORPORATION	SONY SEMICONDUCTOR MAN.CORPORATION	GRAVADOR E REPRODUTOR SONY, BVH-2000		11/23
8521.90.00	Gravador de memória portátil modelo AXS-R7 , à prova de respingos e de poeira, para câmeras cinematográficas CineAlta F55 e F5 com captura X-OCN 4K/2K e RAW 4K de alta velocidade. Aplicação: Item utilizado em câmeras cinematográficas utilizadas em estúdios de televisão.	SONY EMCS	Sony	AXS-R7		31/22
8521.90.00	GRAVADOR-REPRODUTOR E EDITOR DE IMAGEM E SOM EM DISCO RIGIDO POR MEIO MAGNETICO, OPTICO OU OPTICO-MAGNETICO. CAPACIDADE DE ENTRADAS E SAIDAS DE VIDEO EM SDI E/OU HD-SDI, PODENDO TRABALHAR COM AUDIO EMBEDDED OU AUDIO DISCRETO ANALOGICO OU DIGITAL, COMPOSTO DAS SEGUINTES PARTES QUE O INTEGRAM:01 BASTIDOR DE SISTEMA BASICO INCLUINDO KIT PARA MONTAGEM EM RACK E TECLADO USB,CONJUNTO DE CABOS E PARTES MISCELANEAS PARA INSTALACAO E CONFIGURACAO - APLICAÇÃO GRAVACAO, REPRODUCAO E EDICAO DE VIDEO E AUDIO, EM AMBIENTE DE REDE	EVERTZ MICROSYSTEMS	EVERTZ	DC CONTENT MANAGER		34/23
8521.90.00	Gravador-reprodutor e editor de imagem e som em disco rígido por meio magnetico, optico ou optico-magnetico. Capacidade de entradas e saidas de video em SDI e/ou HD-SDI, podendo trabalhar com áudio embedded ou áudio discreto analógico ou digital, composto das seguintes partes que o integram: *1 (um) Bastidor de sistema básico incluindo Kit para montagem em rack e teclado USB; *1 (um) Painel de controle DC-RCP-10; *conjunto de cabos e partes e miscelâneas para instalação e configuração.	EVERTZ MICROSYSTEMS LTD.	EVERTZ	DREAMCATCHER		24/22
8521.90.00	GRAVADOR-REPRODUTOR E EDITOR DE IMAGEM E SOM EM DISCO RIGIDO POR MEIO MAGNETICO, OPTICO OU OPTICO-MAGNETICO. CAPACIDADE DE ENTRADAS E SAIDAS DE VIDEO EM SDI E/OU HD-SDI, PODENDO TRABALHAR COM AUDIO EMBEDDED OU AUDIO DISCRETO ANALOGICO OU DIGITAL, COMPOSTO DAS SEGUINTES PARTES QUE O INTEGRAM:01 BASTIDOR DE SISTEMA BASICO INCLUINDO 15TB DE ARMAZENAMENTO INTERNO, KIT PARA MONTAGEM EM RACK E TECLADO USB, CONJUNTO DE CABOS E PARTES MISCELANEAS PARA INSTALACAO E CONFIGURAÇÃO. APLICAÇÃO EQUIPAMENTOS UTILIZADOS EM TRANSMISSÃO DE TELEVISÃO	EVERTZ MICROSYSTEMS	EVERTZ	DREAMCATCHER GRAVADOR REPRODUTOR		34/23
8521.90.00	GRAVADOR-REPRODUTOR E EDITOR DE IMAGEM E SOM EM DISCO RÍGIDO POR MEIO MAGNÉTICO, ÓPTICO OU ÓPTICO-MAGNÉTICO. CAPACIDADE DE ENTRADAS E SAÍDAS DE VÍDEO EM SDI E/OU HD-SDI, PODENDO TRABALHAR COM ÁUDIO EMBEDDED OU ÁUDIO DISCRETO ANALÓGICO OU DIGITAL. GRAVAÇÃO/REPRODUÇÃO E EDIÇÃO DE SINAIS DE ÁUDIO E VÍDEO (EDIÇÕES POR CORTES, AVANÇO, RETROCESSO, GRAVAÇÃO, REPRODUÇÃO), UTILIZADO POR EMISSORAS DE RADIOFUSÃO PARA GRAVAÇÃO DE SINAL ÁUDIO/VÍDEO EM FORMATO SD/HD-SDI.	GLOOKAST DESENVOLVIMENTO SISTEMAS E SERVIÇOS INFORMATICO Lda	GLOOKAST	GLOOBOX CAPTURER 4 CHANNELS SFR		28/22
8521.90.00	REPRODUTOR/GRAVADOR DE VIDEO, INCLUINDO SUPORTE A 12G-SDI, DOIS SLOTS DE CARTAO SD ADICIONADOS, SAIDA DE GRAVACAO USB TYPE-C, ENTRADA E SAIDA DE TIMECODE, ENTRADA E SAIDA REF, UMARODA DE CORRIDA/TRANSPORTE REDESENHADA, ETHERNET 10G E UM ALTO-FALANTE NA PARTE FRONTAL. APLICACAO: UTILIZADO PARA AUXILIAR NA PRODUCAO DE CONTEUDO AUDIVISUAL, O STUDIO 4K PRO E UMA UNIDADE MONTAVEL EM RACK DE 1 RU, COM ORELHAS DE MONTAGEM EM RACK INTEGRADAS. POSSUI CONTROLE DE BOTAO ILUMINADO NO PAINEL FRONTAL E UMA RODA PESADA DE JOG/SHUTTLE PARA DEPURACAO ANALOGICA. O CONTROLE RS-422 E SUPORTADO PARA CONTROLE EXTERNO USANDO AS PORTAS DE ENTRADA E SAIDA REF. A PORTA USB TYPE-C PERMITE GRAVAR EM DISCOS EXTERNOS ETAMBEM PODE USA-LA PARA CONECTA-LA A UM COMPUTADOR PARA USAR COMOFONTE PARA UM FLUXO DA WEB. UM LCD INTEGRADO NO PAINEL FRONTAL PERMITE MONITORAR O VIDEO E EXIBIR O CODIGO DE TEMPO E AS INFORMACOES DE TRANSPORTE.	BLACKMAGIC DESIGN INC.	Blackmagic Design	HYPERD/ST/DG4P		03/23
8521.90.00	Gravador-reprodutor e Editor de Imagem e Som em Disco Rígido por meio Magnético, Óptico ou Óptico-magnético. Capacidade de entradas e saídas de vídeo em SDI e/ou HD-SDI, podendo trabalhar com áudio embedded ou áudio discreto analógico ou digital. O servidor XT-GO é um equipamento destinado à gravação de áudio, vídeo e dados ao vivo, replays em câmera lenta, super câmera lenta e movimento rápido, bem como controle de recorte e lista de reprodução. Ele também oferece configurações flexíveis e integra todos os novos formatos e protocolos. O equipamento é controlado através de um dispositivo acessório intitulado como LSM-GO. O servidor oferece até 4 canais de UHD-4K (XAVC-4K, DNxHR) ou 8 canais de Full-HD 1080p ou HD (XAVC-I, AVC-I, DNxHD ou ProRes 422) por meio de uma interface SDI ou IP. O recurso Mix em um canal é compatível com todas as configurações em 720p, 1080i e 1080p. Ele oferece mais largura de banda interna para suportar totalmente transferências e operações de arquivos UHD-4K. O XNet oferece uma interface 3G para suas transferências. O equipamento suporta vídeo sobre IP através do protocolo IP ST2110. O servidor oferece conectividade SDI / IP híbrida para fácil migração para fluxos de trabalho IP e para garantir total interoperabilidade de IP com outros sistemas, graças aos padrões aprovados SMPTE 2110, PTP e NMOS	EVS BROADCAST EQUIPAMENT S.A	EVS Broadcast Equipment	XTGO-6U-BS		01/22
8521.90.10	GRAVADOR-REPRODUTOR E EDITOR DE IMAGEM E SOM EM DISCO RIGIDO POR MEIO MAGNETICO, OPTICO OU OPTICOMAGNETICO, CAPACIDADE DE ENTRADAS E SAIDAS DE VIDEO EM SDI E/OU HD-SDI, PODENDO GERAR ARQUIVOS EM BAIXA RESOLUCAO E TRABALHAR COM AUDIO EMBEDDED OU AUDIO DISCRETO ANALOGICO OU DIGITAL, COMPOSTO DAS SEGUINTES PARTES QUE O INTEGRAM: BASTIDOR DO SISTEMA BASICO COM CAPACIDADE DE 05 DISCOS DE 1TB CADA; CONJUNTO DE 05 DISCOS MAGNETICOS DE 1TB CADA; 01 (UM) PAINEL DE EXPANSAO PARA CONEXAO DE SINAIS AUXILIARES; CONJUNTO DE CABOS E PARTES MISCELANEAS PARA INSTALACAO E CONFIGURACAO.	AVID TECHNOLOGY	AVID	AIRSPEED 5500 MPEG-2 HD 2 CHANNELS		44/19
8521.90.10	GRAVADOR-REPRODUTOR E EDITOR DE IMAGEM E SOM EM DISCO RIGIDO POR MEIO MAGNETICO, OPTICO OU OPTICO-MAGNETICO. CAPACIDADE DE ENTRADAS E SAIDAS DE VIDEO EM SDI E/OU HD-SDI, PODENDO TRABALHAR COM AUDIO EMBEDDED OU AUDIO DISCRETO ANALOGICO OU DIGITAL, COMPOSTO DAS SEGUINTES PARTES QUE O INTEGRAM: * BASTIDOR DO SISTEMA BASICO COM CAPACIDADE DE 10 DISCOS DE 1TB CADA * CONJUNTO DE 10 DISCOS MAGNETICOS DE 1TB CADA * 01 (UM) PAINEL DE EXPANSAO PARA CONEXAO DE SINAIS AUXILIARES * CONJUNTO DE CABOS E PARTES MISCELANEAS PARA INSTALACAO E CONFIGURACAO APLICAÇÃO: EQUIPAMENTOS DE GERENCIAMENTO E ARMAZENAMENTO DE DADOS, MIDIA E AUDIO EM CENTRO DE PRODUÇÃO E EDIÇÃO DE ESTUDIOS DE TELEVISAO.	AVID TECHNOLOGY, INC	AVID	AIRSPEED 5500 MPEG-2 HD4 CHANNEL		47/19
8521.90.10	Gravador-reprodutor e Editor de Imagem e Som em Disco Rígido por meio Magnético, Óptico ou Óptico-magnético. Capacidade de entradas e saídas de vídeo em SDI e/ou HD-SDI, podendo trabalhar com áudio embedded ou áudio discreto analógico ou digital composto das seguintes partes que o integram: *02 (DOIS) Sistemas básicos FatsServe *02 (DUAS) Unidades de Controle, FasrServe / Live Edit Controller *Conjunto de Cabos e Partes Miscelaneas para Instalação e Configuração. Aplicacao: Gravador, reprodutor e editor em sistemas audiovisuaisO servidor grava, reproduz e edita videos em formato digital. E utilizado para funcoes de gravacao, reproducao e edicao de sinais de imagem de video digital.	AVID TECHNOLOGY, INC	AVID	FASTSERVE - LIVE EDIT HD/UHD BUNDLE		20/19
8521.90.10	GRAVADOR-REPRODUTOR E EDITOR DE IMAGEM E SOM EM DISCO RIGIDO POR MEIO MAGNETICO, OPTICO OU OPTICO-MAGNETICO. CAPACIDADE DE ENTRADAS E SAIDAS DE VIDEO EM SDI E/OU HD-SDI, PODENDO TRABALHAR COM AUDIO EMBEDDED OU AUDIO DISCRETO ANALOGICO OU DIGITAL, COMPOSTO DAS SEGUINTES PARTES QUE O INTEGRAM: *01 (UM) SISTEMA BASICO, FASTSERVE; *CONJUNTO DE CABOS E PARTES MISCELANEAS PARA INSTALACAO E CONFIGURACAO. APLICACAO: GRAVADOR, REPRODUTOR E EDITOR EM SISTEMAS AUDIOVISUAIS. O SERVIDOR GRAVA, REPRODUZ E EDITA VIDEOS EM FORMATO DIGITAL. E UTILIZADO PARA FUNCOES DE GRAVACAO, REPRODUCAO E EDICAO DE SINAIS DE IMAGEM DE VIDEO DIGITAL.	AVID TECHNOLOGY, INC	AVID TECHNOLOGY, INC	FASTSERVE 4 CHANNELS HD		32/19
8521.90.10	GRAVADOR-REDPRODUTOR E EDITOR DE IMAGEM E SOM EM DISCO RIGIDO POR MEIO MAGNETICO, OPTICO OU OPTICOMAGNETICO. CAPACIDADE DE ENTRADAS E SAIDAS DE VIDEO EM SDI E/OU HD-SDI, PODENDO TRABALHAR COM AUDIO EMBEDDED OU AUDIO DISCRETO ANALOGICO OU DIGITAL, COMPOSTO DAS SEGUINTES PARTES QUE O INTEGRAM: * 01 (UM) SISTEMA BASICO, GLOOKAST MPU * CONJUNTO DE CABOS E PARTES MISCELANEAS PARA INSTALACAO E CONFIGURACAO APLICAÇÃO: GRAVAÇÃO, REPRODUÇÃO E EDIÇÃO DE IMAGEME SOMPARA PRODUÇÃO DE CONTEÚDO.	Glookast Desenvolvimento, Sistemas e Serviços Informáticos	GLOOKAST	GLOOBOX CAPTURER 2 CHANNELS		32/19
8521.90.10	GRAVADOR-REPRODUTOR E EDITOR DE IMAGEM E SOM PARA VÍDEO BANDA BASE (4 CANAIS BIDIRECIONAIS DE GRAVAÇÃO / REPRODUÇÃO) EM DISCO RIGIDO POR MEIO MAGNETICO, OPTICO OU OPTICOMAGNETICO. CAPACIDADE DE ENTRADAS E SAIDAS DE VIDEO EM SDI E/OU HD-SDI, PODENDO TRABALHAR COM AUDIO EMBEDDED OU AUDIO DISCRETO ANALOGICO OU DIGITAL, COMPOSTO DAS SEGUINTES PARTES QUE O INTEGRAM: * 01 (UM) SISTEMA BASICO, GLOOKAST MPU * CONJUNTO DE CABOS E PARTES MISCELANEAS PARA INSTALACAO E CONFIGURACAO. APLICACAO: GRAVACAO, REPRODUCAO E EDICAO DE IMAGEM E SOM PARA PRODUCAO DE CONTEUDO.	GLOOKAST DESENVOLVIMENTO,SISTEMAS E SERVIÇOS INFORMÁTICOS LD	GLOOKAST	GLOOBOX CAPTURER 4 CHANNELS		34/19
8521.90.10	GRAVADOR-REDPRODUTOR E EDITOR DE IMAGEM E SOM EM DISCO RIGIDO POR MEIO MAGNETICO, OPTICO OU OPTICO-MAGNETICO. CAPACIDADE DE ENTRADAS E SAIDAS DE VIDEO EM SDI E/OU HD-SDI, PODENDO TRABALHAR COM AUDIO EMBEDDED OU AUDIO DISCRETO ANALOGICO OU DIGITAL, COMPOSTO DAS SEGUINTES PARTES QUE O INTEGRAM: * 01 (UM) SISTEMA BASICO, GLOOKAST MPU * CONJUNTO DE CABOS E PARTES MISCELANEAS PARA INSTALACAO E CONFIGURACAO APLICAÇÃO: GRAVAÇÃO, REPRODUÇÃO E EDIÇÃO DE IMAGEME SOMPARA PRODUÇÃO DE CONTEÚDO	Glookast Desenvolvimento, Sistemas e Serviços Informáticos	GLOOKAST	GLOOBOX CAPTURER GEN II 4+4 SDR		47/19
8521.90.10	GRAVADOR-REPRODUTOR E EDITOR DE IMAGEM E SOM EM DISCO RÍGIDO POR MEIO MAGNÉTICO, ÓPTICO OU ÓPTICO-MAGNÉTICO. CAPACIDADE DE ENTRADAS E SAÍDAS DE VÍDEO EM SDI E/OU HD-SDI, PODENDO TRABALHAR COM ÁUDIO EMBEDDED OU ÁUDIO DISCRETO ANALÓGICO OU DIGITAL", INCLUINDO 01 TECLADO, 3 CABOS DE ENERGIA E 01 PAINEL REMOTO. PARTE NUMBER: XTGO-6U-BS. APLICACAO DO BEM:: EQUIPAMENTO PARA GRAVAÇÃO DE 4 SINAIS HD-SDI COM ÁUDIO EMBEDDED, CAPAZ DE EFETUAR PEQUENAS FATIAS DOS SINAIS GRAVADOS EM SIMULTANEIDADE COM DUAS SAÍDAS ADICIONAIS PARA PREVIEW E PGM QUE SERÃO INSERIDAS COMO MATERIAIS PRODUZIDOS.	EVS BROADCAST EQUIPMENT	EVS BROADCAST EQUIPMENT	GRAVADOR-REPRODUTOR E EDITOR DE IMAGEM E SOM.		34/21
8521.90.10	SISTEMA DE GRAVACAO, REPRODUCAO, E EDICAO DE IMAGEM E SOM MODELO (GV STRATUS SYSTEM) EM DISCO RIGIDO POR MEIO MAGNETICO, OPTICO, OU OPTICO-MAGNETICO, CAPACIDADE DE ENTRADAS E SAIDAS DE VIDEO EM SDI E/OU HD-SDI, PODENDO TRABALHAR COM AUDIO EMBEDDED OU AUDIO DISCRETO ANALOGICO OU DIGITAL, COMPLETO, CONSTITUIDO DE: - 3 MODULO-SERVIDOR PARA GRAVACAO E REPRODUCAO, E EDICAO DE VIDEO E AUDIO, COM ATE 4 CANAIS, COM PLACA DE VIDEO AJA CORVID 8; ARMAZENAMENTO ATRAVES DE CHASSIS DE DISCOS /EXTERNOS E INTERNOS, MOD. GVIO-SV-01-SDI. - 2 MODULO-SERVIDOR PARA GERENCIAMENTO DO SISTEMA DE ARQUIVOS, COM PLACA DE REDE 10GBE E PLACA DE FIBRA OPTICA 10GB, MODELO K2-SVR-400. - 1 MODULO-SERVIDOR PARA GERENCIAMENTO DE SERVICOS DE TRANSFERENCIA DE ARQUIVOS (FTP), COM PLACA DE REDE 10GBE E PLACA DE FIBRA OPTICA 10GB, MODELO K2-SVR-NH10GE. - 1 CHASSI COM DISCOS DE GRAVACAO/REPRODUCAO DE VIDEO E AUDIO COM CONTROLADORAS DE DISCOS COM ENTRADAS DE FIBRA OPTICA 10GB, MOD. K2-PRO3-2000-RS. - 5 CHASSI DE EXPANSAO COM DISCOS DE GRAVACAO/REPRODUCAO DE AUDIO E VIDEO, CONECTADO AO CHASSI PRIMARIO, MOD. K2-PRO3-2000-EX. - 1 MODULO-SERVIDOR PARA GRAVACAO E REPRODUCAO, E EDICAO DE VIDEO E AUDIO, COM ATE 4 CANAIS, COM PLACA DE VIDEO AJA CORVID 8; ARMAZENAMENTO ATRAVES DE CHASSIS DE DISCOS / EXTERNOS E INTERNOS, ACOMPANHADO DE DISCOS DE ARMAZENAMENTO PARA MODULO SERVIDOR MOD. GVIO-SSD-5-960R5. - 14 TECLADOS ESPECIFICOS PARA EDICAO EDIUS - COM TECLAS DE ATALHO PARA O SISTEMA, MOD. 664188. - 1 PLATAFORMA DE SUPORTE DO GERENCIAMENTO DO SISTEMA DE CONTEUDOS E EDICAO DE AUDIO E VIDEO, MOD. STRATUS-CSA1-FT-HW. - 4 MODULO-SERVIDOR PARA PROCESSAMENTO DE VIDEO, MOD. STRATUS-CSGVRE-HW. - APLICACAO: ESTUDIO DE EMISSORA DE RADIO E TELEVISAO.	GRASS VALLEY CANADA C/O HITEK	GRASS VALLEY.	GV STRATUS SYSTEM.		20/20
8521.90.10	SISTEMA DE GRAVACAO, REPRODUCAO, E EDICAO DE IMAGEM E SOM MODELO (GV STRATUS) EM DISCO RIGIDO POR MEIO MAGNETICO, OPTICO, OU OPTICO-MAGNETICO, CAPACIDADE DE ENTRADAS E SAIDAS DE VIDEO EM SDI E/OU HD-SDI, PODENDO TRABALHAR COM AUDIO EMBEDDED OU AUDIO DISCRETO ANALOGICO OU DIGITAL, COMPLETO, CONSTITUIDO DE: - 3 MODULO-SERVIDOR PARA GRAVACAO E REPRODUCAO, E EDICAO DE VIDEO E AUDIO, COM ATE 4 CANAIS, COM PLACA DE VIDEO AJA CORVID 8; ARMAZENAMENTO ATRAVES DE CHASSIS DE DISCOS /EXTERNOS E INTERNOS, MOD. GVIO-SV-01-SDI, - 2 MODULO-SERVIDOR PARA GERENCIAMENTO DO SISTEMA DE ARQUIVOS, COM PLACA DE REDE 10GBE E PLACA DE FIBRA OPTICA 10GB, MODELO K2-SVR-400. - 1 MODULO-SERVIDOR PARA GERENCIAMENTO DE SERVICOS DE TRANSFERENCIA DE ARQUIVOS (FTP), COM PLACA DE REDE 10GBE E PLACA DE FIBRA OPTICA 10GB, MODELO K2-SVR-NH10GE. - 1 CHASSI DE 2TB INCLUINDO DISCOS DE GRAVACAO/REPRODUCAO DE VIDEO E AUDIO COM CONTROLADORAS DE DISCOS COM ENTRADAS DE FIBRA OPTICA 10GB, MOD. K2-PRO3-2000-RS.- 5 CHASSI DE EXPANSAO DE 2TB INCLUINDO DISCOS DE GRAVACAO/REPRODUCAO DE AUDIO E VIDEO, CONECTADO AO CHASSI PRIMARIO, MOD. K2-PRO3-2000-EX. - 1 MODULO-SERVIDOR PARA GRAVACAO E REPRODUCAO, E EDICAO DE VIDEO E AUDIO, COM ATE 4 CANAIS, COM PLACA DE VIDEO AJA CORVID 8; ARMAZENAMENTO ATRAVES DE CHASSIS DE DISCOS / EXTERNOS E INTERNOS, ACOMPANHADO DE DISCOS DE ARMAZENAMENTO PARA MODULO SERVIDOR MOD. GVIO-SSD-5-960R5. - 12 TECLADOS ESPECIFICOS PARA EDICAO EDIUS - COM TECLAS DE ATALHO PARA O SISTEMA, MOD. 664188. - 1 PLATAFORMA DE SUPORTE DO GERENCIAMENTO DO SISTEMA DE CONTEUDOS E EDICAO DE AUDIO E VIDEO, MOD. STRATUS-CSA1-FT-HW, E PENDRIVE DE 32GB. - 4 MODULO-SERVIDOR PARA PROCESSAMENTO DE VIDEO, MOD. STRATUS-CSGVRE-HW. - APLICACAO: ESTUDIO DE EMISSORA DE RADIO E TELEVISAO.	GRASS VALLEY CANADA C/O HITEK	GRASS VALLEY.	GV STRATUS.		01/21
8521.90.10	K2 Summit 3G Transmission - Gravador-reprodutor e editor de imagem e som em disco rigido por meio magnetico, otico ou otico-magnetico. Capacidade de entradas e saidas de video em SDI e/ou HD-SDI, podendo trabalhar com audio embedded ou audio discreto analogico ou digital, composto de: (01) K2-XDT1-04 - Plataforma 2 RU com 2 canais bidirecionais e 2 playouts HD / SD, suporta até 2 discos MPEG-2 HD / SD acima de 100 Mb/s. S/N: 611490R128442001-C, 611490R128442002-C (01) K2-SVR-200 - Servidor. S/N: 3GQDXK2, HRSH9N2 E 41PPBM2, BC02GK2 (01) K2-PRO3-2000-EX - Chassis Redundante, 2TB, S/N: FJ617KK8400536, FJ617KK7Z00460 (01) K2-XDT1-02 - Plataforma 2 RU com 01 canal bidrecional e 1 playouts HD/SD, suporta ate 01 disco MPEG-2 HD/SD acima de 100Mb/s. S/N: 611489R128946001-C, 611489R128946002-C (01) K2-PRO3-2000-RS- Chassis Redundante, 2TB S/N: FJ61LKK8400285, FJ61LKK7X00251 (01) K2-PRO3-2000-EX - Chassis Redundante, 2TB, S/N: FJ617KK8400539, FJ617KK8400540 (01) Switch N1524, N1548, 24 portas, 48 portas S/N: CN041W912829885U0118, CN041W912829885U0117 (01) STRATUS-CS-EXPRESS - Processador Intel Core i3, memoria de 4 GB, Fabricante: Microsoft. S/N: HTN1RP2, HW94MN2 (01) Switch N1548, 48 portas (1G), 4 porta (10G), S/N: G1LGXC2, FW3GXC2 E 22LGXC2, 32LGXC2	GRASS VALLEY CANADA	GRASS VALLEY	K2 Summit 3G Transmission		37/19
8521.90.10	SERVIDOR DE VIDEO E PLATAFORMA DE ARMAZENAMENTO K2 DA GRASS VALLEY, SAO A LINHA MAIS AMPLA E FLEXIVE DE SERVIDORES DE VIDEO, DISPOSITIVOS DE ARMAZENAMENTO E PLAYOUT INTEGRADOS. APROVEITANDO COMPONENTES E TECNOLOGIAS DE TI DE PADRAO ABERTO, A PLATAFORMA K2 TRAZ OS BENEFICIOS DAS PRINCIPAIS INDUSTRIAS DE COMPUTADORES PARA A EMPRESA DE TRANSMISSAO - INCLUINDO OS AVANCOS MAIS RECENTES EM CAPACIDADE DE PROCESSAMENTO E ARMAZENAMENTO COM FACILIDADE DE INTEGRACAO E OPERACAO E GERENCIAMENTO OTIMIZADOS PARA FORMATOS DE VIDEO QUE VARIAM DE SD ATE 4K. -APLICACAO: O SERVIDOR DE PRODUCAO K2 E OTIMIZADO PARA UMA AMPLA GAMA DE APLICACOES DE PRODUCAO E TRANSMISSAO EM UM UNICO SERVIDOR QUE SUPORTA WORKFLOWS SD/HD/4K DE PONTA A PONTA NOS FORMATOS DVCPRO, MPEG-2, AVC-INTRA E H.264/AVCHD, DENTRO OUTROS. COM O CONTROLE DE CANAL BIDIRECIONAL, PODE-SE ALTERNAR ENTRE GRAVACAO E REPRODUCAO. CANAIS INDIVIDUAIS PODEM SER CONFIGURADOS POR SOFTWARE PARA FUNCOES ADICIONAIS, BEM COMO A CRIACAO DE FLUXO E PROXY DE BAIXA RESOLUCAO.	GRASS VALEY USA, LLC	GRASS VALLEY	K2-XDP2-EXPRS-4		18/19
8521.90.10	Gravador-reprodutor e Editor de Imagem e Som em Disco Rigido por meio Magnetico, Optico ou Otico-magnetico. Capacidade de entradas e saidas de video em SDI e/ou HD-SDI, podendo trabalhar com audio embedded ou audio discreto analogico ou digital,Composto de NXPA2A0P ideo servidor com Interface PCIe HD / SDI de referencia de 6 entradas / 6 saidas / slot unico incluida. Ate 6 canais HD; CPU Performance Edition. 64 GB, redundante 2x OS SSD, GPU, 4x 1 Gb Ethernet incluido e Windows Server 2016 para o padrao de sistemas incorporados. Armazena internamente os arquivos de video que serao reproduzidos durante a programacao da emissora,, composto por: (1) VER-HW-2UG10-RAID: Placa controladora RAID para criacao de volumes RAID usando discos rigidos. Placa de uso interno nos servidores DL380. (7) VER-HW-HDD-1T: Disco rigido magnetico de 1 TB; (1) PLHAB5QU: modulo externo para enviar e receber sinais em rs-422 e GPI para o video servidor NXPA2AOP, 1/4 de largura 1ru ate 4 em cada rack de modulo 1ru. inclui 8x rs-422, 16x GPI-IN e 16x GPI-OUT. conexao usb ao servidor host e loop-out. inclui 8 cabos RJ12 AS-422 e adaptadores RJ12-DB9. Aplicacao: O Nexio+ AMP e uma plataforma de servidor eficiente e integrada para gerenciamento de conteudo digital desde a ingestao ate a reproducao. Ele combina os modelos de servidor padrao lideres da industria da Hewlett Packard Enterprise e kits de pacote de software / hardware Imagine, permitindo aplicativos definidos por software ao mesmo tempo em que oferece confiabilidade excepcional, flexibilidade e transparencia de formato que as operacoes de transmissao exigem. Ele entrega uma solucao de alto desempenho, facil de operar e simplificada que atende os exigentes requisitos de ambientes de transmissao e midia profissional. Adicione ainda edicao de forma integrada, gerenciamento avancado de conteudo, sincronizacao automatica de arquivos, atraso de tempo automatizado e varias aplicacoes em controle de seu sistema de servidor	HEWLETT-PACKARD USA	IMAGINE	Nexio+ AMP		14/21
8521.90.10	Gravador-reprodutor e Editor de Imagem e Som em Disco Rigido por meio Magnetico, Optico ou Optico-magnetico. Capacidade de entradas e saidas de video em SDI e/ou HD-SDI, podendo trabalhar com audio embedded ou audio discreto analogico ou digital, Sendo: Servidor gravador, reprodutor e editor de sinais de video e audio. APLICACAO: Projetado para aplicacoes de producao, gravacao e reproducao com alta demanda de acesso para gravacao, reproducao edicao de imagens com alta densidade de canais, o Media Center 2200C combina captura de arquivo, captura em banda base de video no formato HD/SD-SDI, gravacao em diversos formatos, edicao de imagens com insercao de ponto de inicio e fim ("trim" ) e reproducao de fluxo de transporte no formato HD/SD-SDI, podendo suportar ate 20 canais de video e audio. Este servidor de video e composto por 3 interfaces de entrada de sinal HD/SD-SDI com 8 portas SDI cada uma (Part Number HWR-SPX-CHS2U-4800) e por um sistema de gerenciamento de arquivos e armazenamento de video e audio com 12 HDD de 2TB instalados em um chassis dedicado (Part Number MCP-2200C-DS-2XO), interligados aos chassis HWR-SPX-CHS2U-4800 atraves de dois cabos com interface do tipo SAS, necessarios para o funcionamento do sistema. Os dois modelos de chassis devem sempre ser instalados em conjunto para o correto funcionamento do sistema. Os clientes tem acesso a transferencia de arquivos FTP, CIFS e AFP. Combinados, esses recursos fornecem uma taxa de transferencia de ate 225 MBps.	HARMONIC INC	Harmonic Inc	Sistema MediaCenter MCP-2200C		23/21
8521.90.10	Gravador-reprodutor e Editor de Imagem e Som em Disco Rigido por meio Magnetico, Optico ou Optico-magnetico. Capacidade de entradas e saidas de video em SDI e/ou HD-SDI, podendo trabalhar com audio embedded ou audio discreto analogico ou digital, Sendo: Servidor gravador, reprodutor e editor de sinais de video e audio. APLICACAO: Projetado para aplicacoes de producao, gravacao, edicao e reproducao em missao critica, o Spectrum X (Part Number HWR-SPX-CHS2U-4800) combina captura de arquivo, captura em banda base de video no formato HD/SD-SDI, gravacao em diversos formatos, edicao de imagens com insercao de ponto de inicio e fim ("trim") e reproducao de fluxo de transporte no formato HD/SD-SDI. Suporta uma ampla gama de formatos SD e HD de ate 1080p (3G), suporte Ultra-HD com conversao SDR / HDR, incluindo mapeamento e expansao de tons. Todas as funcionalidades estao disponiveis por meio de aquisicao de licencas de software, resultando em um sistema altamente flexivel que permite a facil adicao de novos codecs, funcionalidade CiaB, IP I/O e outros recursos avancados como insercao de grafismo, DVE e master control.	HARMONIC INC	Harmonic Inc	Spectrum X		23/21
8521.90.10	Gravador-reprodutor e Editor de Imagem e Som em Disco Rígido por meio Magnético, Óptico ou Óptico-magnético. Capacidade de entradas e saídas de vídeo em SDI e/ou HD-SDI, podendo trabalhar com áudio embedded ou áudio discreto analógico ou digital - EX. Descrição pormenorizada da mercadoria: Sistema Gravador-reprodutor e Editor de Imagem e Som em Disco Rígido por meio Magnético. Capacidade de entradas e saídas de vídeo em SDI e HD-SDI podendo trabalhar com áudio digital, incluindo: Gravador, Reprodutor e Editor de imagem e som, modelo GVIO-SV-01-SDI, armazenamento de dados,modelo K2-PRO3-2000-RS, expansão de dados, modelo K2-PRO3-2000-EX, porta de comunicação, modelo K2-SVR-H10GE, gerenciamento de sistemas de arquivos, modelo K2-SVR-400, gerenciamento de edição e banco de dados, modelo STRATUS-CSA1-FT, composto por servidor STRAT-MFG-2 e servidor STRAT-MFG-4, codificador de vídeo de baixa resolução, modelo STRATUS-CS-RE	GRASS VALLEY CANADA C/O HITEK	GRASS VALLEY	STRATUS-CS-A1-FT		14/19
8521.90.10	SISTEMA DE GRAVACAO, REPRODUCAO, E EDICAO DE IMAGEM E SOM EM DISCO RIGIDO POR MEIO MAGNETICO, OPTICO, OU OPTICOMAGNETICO, CAPACIDADE DE ENTRADAS E SAIDAS DE VIDEO EM SDI E/OU HD/SDI, PODENDO TRABALHAR COM AUDIO EMBEDDED OU AUDIO DISCRETO ANALOGICO OU DIGITAL, COMPLETO, CONSTITUIDO DE: 1 x MODULO-SERVIDOR DE REPLAY XT-GO, MODELO XTGO-6U-HD8, COM 8 CANAIS DE GRAVACAO E REPRODUCAO EM ALTA RESOLUCAO. COM INTERFACE DE VIDEO SDI, STORAGE DE ARMAZENAMENTO INTERNO DE 10.8 TB E PAINEL DE CONTROLE LSMGO COM: UMA PLACA (VXTGO-XAVC-HD) PARA SUPORTE NATIVO AO FORMATO XAVC-INTRA HD 100, E UMA PLACA (XTGO12G-SDI) PARA SUPORTE NATIVO PARA 12G-SDI, 3G-SDI NIVEL-A E HD-SDI. 1 x MODULO-SERVIDOR DE REPLAY XT-GO, MODELO XTGO-6U-HD6, COM 6 CANAIS DE GRAVACAO E REPRODUCAO EM ALTA RESOLUCAO. COM INTERFACE DE VIDEO SDI, STORAGE DE ARMAZENAMENTO INTERNO DE 10.8 TB E PAINEL DE CONTROLE LSMGO COM: UMA PLACA (VXTGO-XAVC-HD) PARA SUPORTE NATIVO AO FORMATO XAVC-INTRA HD 100, E UMA PLACA (XTGO12G-SDI) PARA SUPORTE NATIVO PARA 12G-SDI, 3G-SDI NIVEL-A E HD-SDI. 1 x HD 1.8TB PARA MODELO-SERVIDOR XT-GO (HDD-ST1800MM0129-4KN). 1 X FONTE DE ALIMENTACAO REMOVIVEL PARA SERVIDOR XT-GO (PSU-HP2-3630V-R ). 2 x HD 300GB PARA MODULO-SERVIDOR XT3 (HDD-ST300MM0048). 1 x PAINEL REMOTO XT-GO COM LCD, JOG E T-BAR (LINK RS422 PARA MAINFRAME), LSM-GO. - APLICACAO: ESTUDIO DE EMISSORA DE RADIO E TELEVISAO DIGITAL.	EVS BROADCAST EQUIPMENT AS.	EVS BROADCAST.	XT-GO.		16/21
8521.90.90	GRAVADOR-REPRODUTOR DE VIDEO EM MEIO MAGNETICO, VELA LUNA + SISTEMA TURNKEY, CODE MD 7996, MONTAVEL EM RACK, 3U, DE CLASSE EMPRESARIAL, SERVIDOR DE MONITORAMENTO E REGISTRO DE CONFORMIDADE MULTIVIEWER COM FONTES DE ALIMENTACAO REDUNDANTES, 32 TB (25 TB RAID-5 UTILIZAVEL) DE ARMAZENAMENTO HOT-SWAP (O SUFICIENTE PARA RETER UM PROXY DE 1,8 MBPS DE QUATRO CANAIS SDI-HD PARA 9 MESES) E MONITORAMENTO ABRANGENTE, MULTIVIEWER, QOS ALERTING E SOFTWARE DE GRAVACAO COM EXPORT DO SOCIAL MEDIA". ACOMPANHA LOGOTIPO VELA NO CHASSIS APLICACAO: UTILIZADO PARA GRAVACAO DE CENSURA DE EMISSORA DE TELEVISAO	VELA RESEARCH LP	VELA	3810		46/20
8521.90.90	O GRAVADOR DE CARTÃO DE MEMÓRIA AJ-PG50 SUPORTA A FAMÍLIA DE CODEC AVC-ULTRA, APRESENTANDO O CODEC AVC-INTRA200, QUE RIVALIZA COM A EXCELENTE QUALIDADE DE IMAGENS NÃO COMPACTADAS, O CODEC AVC-LONGG, QUE PERMITE ESCOLHER ENTRE UMA VARIEDADE DE TAXAS DE BITS, E AVC-PROXY PARA VÍDEO PROXY DE ALTA QUALIDADE. É COMPACTO E LEVE, EQUIPADO COM SLOTS DE CARTÃO MICROP2 E P2, OPERA COM UMA BATERIA E VEM COM UM MONITOR LCD QHD DE ALTA RESOLUÇÃO. O AJ-PG50 É FORNECIDO COM UMA VARIEDADE DE INTERFACES, COMO ENTRADA / SAÍDA HDMI, ENTRADA / SAÍDA 3G-SDI E OUTROS, PARA QUE SE CONECTE A UMA AMPLA GAMA DE DISPOSITIVOS DE VÍDEO E ÁUDIO PARA GRAVAÇÃO E REPRODUÇÃO DE VÍDEO E ÁUDIO. ELE TAMBÉM POSSUI UMA INTERFACE USB 3.0 (HOST) DE ALTA VELOCIDADE PARA TRANSFERIR DADOS DE BACKUP PARA UM DISPOSITIVO DE ARMAZENAMENTO EXTERNO E VISUALIZAR ARQUIVOS ARMAZENADOS EXTERNAMENTE. * 2 A CONEXÃO DE REDE É POSSÍVEL POR LAN COM FIO / SEM FIO * 3 OU 4G / LTE.O AJ-PG50 OFERECE ALTA VELOCIDADE E ALTA QUALIDADE E SUPORTA FLEXIVELMENTE OS FLUXOS DE TRABALHO AVC-ULTRA MAIS AVANÇADOS.	PANASONIC SYSTEM SOLUTION COMPANY	PANASONIC	AJ-PG50PJ		22/19
8521.90.90	Aparelho para reprodução de áudio e vídeo conhecido como receptor (receiver). Não possui dispositivos de leituras de mídias óticas incorporado.Tem a função de receber sinais diversos de áudio e vídeo, processar, amplificar e redirecionar o sinal resultante para uma saída. Esse modelo disponibiliza 9 canais de saída para caixas de som mais 2 canais para caixas do tipo subwoofer. Cada um dos 9 canais é capaz de 140W de potência.Equipado com 8 entradas e 2 saídas HDMI 1.4a, capazes de operar com sinais de vídeo 3D de forma nativa	Integra Division of Onkyo Corporation.	INTEGRA	DTR-70.2		36/19
8521.90.90	APARELHO DE GRAVACAO E REPRODUCAO DE IMAGEM E SOM DE TELEVISAO EM DISCO RIGIDO HYPERDECK STUDIO PRO 2. APLICACAO: UTILIZADO PARA GRAVACAO E REPRODUCAO DE ARQUIVOS DE IMAGEM E SOM, EM ESTUDIOS DETELEVISAO.	BLACKMAGIC DESIGN INC.	BLACKMAGIC	HYPERD/ST/PRO2		18/20
8521.90.90	Gravador de video MDVR com entrada de video NTSC/PAL, firmware RTOS, entrada e saida de video composto, nivel de entrada 1.0Vpp +/-10%, 75ohm desbalanceado, nivel de saida para tv de 1.0Vpp composto, 75ohm, resolução de saida de video de 352x240 em NTSC e 352X288 em PAL, 30 quadros por segundo em NTSC e 25 quadros por segundo em PAL,como modos de gravação de emergência, programado e por sensor de movimento, formato de gravação MPEG4, memoria interna do tipo SD, compressão de audio G.711 8 bit PCM, conexão de entrada de video via conector BNC/RCA, conexão de entrada de audio via RCA, alimentado por fonte DC de 12V 500mA, dimensões externas de 90X45X17mm, com controle remoto.	Sunin Unitech	Sunin Unitech	MDVR-100		22/19
8521.90.90	Plataforma de gravação de memória HD/SD SxS compacta e reprodução de Imagem e som em suporte Semicondutor (Cartão de memória). Aplicação: Aparelho de gravação que oferece suporte para as câmeras PMW-F55 e PMW-F5 na produção de conteudo de televisão.	SONY EMCS CORP	Sony	PMW-1000		02/21
8521.90.90	Aparelho para reproducao de video com resolucao multiformato 4K/HD, com capacidade de reproducao direta a partir de cartoes de memoria SxS (padrao SONY) ou de dispositivos USB de armazenamento externo. Nome comercial: Leitor de memoria SxS 4K/HD. |Interfaces: Entrada para cartao de memoria tipo SxS, saida HDMI, saidas 3G/HD-SDI (x4), USB 3.0 para armazenamento USB externo e USB 2.0 para mouse, Ethernet para controle, saida de audio analogico (entrada RCA) e saida de headphone (minitomada estereo). |FINALIDADE (Funcao): Unidade para leitura e gravacao de cartoes de memoria. |APLICACAO: Pos-producao de videos. Reproducao, copia e monitoramento de videos 4K e HD. |ESPECIFICACAO TECNICA: Aparelhos de gravacao e reproducao de video. |MARCA: SONY.	SHANGHAI SUOGUANG VISUAL PRODUCTS	SONY	PMW-PZ1		23/19
8522.90.00	PAINEL DE CONTROLE PARA SISTEMAS DE GRAVACAO, REPRODUCAO E EDICAO DE VIDEO E AUDIO, EM AMBIENTE DE REDE INCLUINDO CABOS E PARTES MISCELANEAS PARA INSTALACAO E CONFIGURACAO. APLICAÇÃO EQUIPAMENTO UTILIZADO EM ESTÚDIOS DE TELEVISÃO	EVERTZ MICROSYSTEMS	EVERTZ	DC-RCP-10		31/23
8522.90.00	Conjunto de pecas para aparelho de gravacao e reproducao de video modelo XT36U incluindo: |(1un) ASY-XT-B-V-V3X-G - placa com entradas e saidas de video e entrada de referencia (genlock); |(2un) ASY- XT-B-V-V3X - placa com entradas e saidas de video sem entrada de referencia; |(1un) ASY-MTPC- HS873-USB placa principal de processamento do sistema incluindo dispositivo de armazenamento para instalacao do sistema operacional; |(1un) DB15BK4 cabo de conexao de audio com conversao de padrao de 1 conexao DB15 para 4 conexoes XLR; |(1un) ASY-H3XP-01 placa para controle e processamento de video; |(1un) ASY-A3X placa para controle e processamento de audio; |(1un) ASY-XT-OPT-10G - Interface de conexao de dados com velocidade de 10Gbps; |(1un) ASY-6U-DOOR-XT3 Porta frontal para bastidor de 6 unidades padrao de rack. |(1un) ASY-LSM-MV4 placa para processamento e monitoracao de multiplos sinais (mosaico); |(1un) RCK XT36 pecas para gabinete para instalacao em rack com tamanho de 6 unidades de rack com cabeamento interno. |FINALIDADE (FUNCAO): Kit de atualizacao para aparelho de gravacao e reproducao de video para torna-lo compativel com o recurso de gravacao e reproducao de multiplos sinais. |APLICACAO: Em producoes de eventos esportivos para o replay de lances e cenas relevantes. |ESPECIFICACAO TECNICA: Parte de uso exclusivo em Gravador-Reprodutor e Editor de Imagem e Som em Disco Rigido por meio Magnetico.	EVS Broadcast Equipment S.A.	EVS Broadcast Equipment SA.	XT36U-HW2. XM16-UPGC		19/21
8522.90.00	Conjunto de pecas para aparelho de gravacao e reproducao de video UPG) incluindo: |(3un) DB15BK4 cabo de conexao de audio com conversao de padrao de 1 conexao DB15 para 4 conexoes XLR; |(6un) CON-RJ45-COU-FTP acoplador de cabo de rede para conexao de multiplos cabos dentro do rack do servidor; |(3un) RCK XT36 - pecas para gabinete instalacao em rack com tamanho de 6 unidades de rack com cabeamento interno. |FINALIDADE (FUNCAO): Kit de atualizacao para aparelho de gravacao e reproducao de video para torna-lo compativel com o recurso de gravacao e reproducao de multiplos sinais. |APLICACAO: Em producoes de eventos esportivos para o replay de lances e cenas relevantes. |ESPECIFICACAO TECNICA: Parte de uso exclusivo em Gravador-Reprodutor e Editor de Imagem e Som em Disco Rigido por meio Magnetico.	EVS Broadcast Equipment S.A.	EVS Broadcast Equipment SA	XT36U-HW4.05M16-UPG		20/21
8523.29.90	Fita cassete para gravacao de fenomemos de audio e video. HDCAM 40 min, largura 12,65mm. Aplicacao: A Fita magnetica para uso em uma camera de video no formato HDCAM para 1080 gravacoes em alta definicao. O desenvolvimento desta fita metalica de alto desempenho permite a gravacao de alta densidade com um comprimento de onda de 0,49um. Esta fita possui 40 minutos de tempo de gravacao no modo de taxa de quadros 60i. 40MIN	SONY CHEMICAL & INFO DEVICE CO	SONY	BCT40HD		07/20
8523.29.90	Fita cassete para gravacao de fenomemos de audio e video. HDCAM 64min, largura 12,65 mm. Aplicacao: A fita magnetica para uso em uma camera de video no formato HDCAM para 1080 gravacoes em alta definicao. O desenvolvimento desta fita metalica de alto desempenho permite a gravacao de alta densidade com um comprimento de onda de 0,49um. Esta fita possui 64 minutos de tempo de gravacao no modo de taxa de quadros 60i.	SONY CHEMICAL & INFO DEVICE CO	SONY	BCT64HDL		07/20
8523.29.90	Fita cassete para gravacao de fenomemos de audio e video. HDCAM 94min, largura 12,65 mm. Aplicacao: A fita magnetica para uso em uma camera de video no formato HDCAM para 1080 gravacoes em alta definicao. O desenvolvimento desta fita metalica de alto desempenho permite a gravacao de alta densidade com um comprimento de onda de 0,49um. Esta fita possui 94 minutos de tempo de gravacao no modo de taxa de quadros 60i.	SONY CHEMICAL & INFO DEVICE CO	SONY	BCT-94HDL		07/20
8523.29.90	CARTUCHO DE FITA LTO-8 QUANTUM NAO GRAVADA PARA ARMAZENAMENTO DE DADOS ULTRIUM 8 DATA CARTRIDGE LARGURA DA FITA 12,65MM, MATERIA BARIUM FERRITE, CAPACIDADE DE DURACAO DE 12TB. APLICACAO: UTILIZADO PARA GRAVACAO DE DADOS, EM SISTEMA DE COMUNICACAO, AUXILIANDO NA PRODUCAO E TRANSMISSAO DE CONTEUDO AUDIOVISUAL. PARA USO EM SISTEMA DE RADIODIFUSAO.	QUANTUM CORPORATION	QUANTUM	MR-L8MQN-BC		14/22
8523.41.90	Cartucho de Disco Óptico Profissional para Aquivo com capacidade de 1.5TB e Escrita Única. Aplicação: arquivamento profundo, como notícias quase on-line e clipes de esportes que exigem acesso rápido e aleatório a qualquer arquivo no disco.	SONY CHEMICAL & INFO DEVICE CO	Sony	ODC1500R		34/22
8523.41.90	Suporte optico, profissional, regravavel com capacidade de 23GB e envolto em embalagem de proteccao concebido para ser resistente a poeira, choque, impressoes digitais. Aplicacao: Utilizado para armazenar dados e imagens.	SONY CHEMICAL & INFO DEVICE CO	SONY	PFD23A		08/20
8523.41.90	Suporte optico, profissional, regravavel com capacidade de 50GB e envolto em embalagem de proteccao concebido para ser resistente a poeira, choque, impressoes digitais. Aplicacao: Utilizado para armazenar dados e imagens.	SONY CHEMICAL & INFO DEVICE CO	SONY	PFD50DLA		08/20
8523.49.20	Conjunto de CDs/DVDs para instalação do software de aplicação e processamento de imagens no computador principal. Finalidade: A função deste conjunto é permitir a reinstalação do software de aplicação e processamento de imagens se necessário.	GE Healthcare	GE Healthcare	5431495-04-H		22/19
8523.49.20	MICROFONE CONDENSADOR, COM BAIXO RUIDO (ATE 5DB), FAIXA DE FREQUENCIA DE 20HZ A 20KHZ, IMPEDANCIA DE SAIDA 100 OHMS. COM CONEXAO DE SAIDA XLR 3 PINOS BALANCEADA, USADO EM ESTUDIO DE EMISSORAS DE RADIO, E OU ESTUDIO DOMÉSTICO PARA GRAVACAO E OU REPRODUCAO DE SOM.	RODE	RODE	NT1-A		05/20
8523.49.90	Adaptador USB, utilizado para conectar a máquina ao computador. Modelo COM3. Construído em plástico. Com dimensão de 185,5mm x 85,0mm x 32,0mm. Com 03 entradas para sistema de comunicação. Com uma tensão de 5 volts. Com peso de 0,249kg. Utilizado em motor modelo C3.3, composto por 04 cilindros, com diâmetro do pistão de 94mm e curso de 120mm. Turboalimentado e com sistema de injeção direta de combustível. Com aplicação em mini carregadeira de rodas.	Caterpillar	Caterpillar	20R-9114		41/20
8523.51.10	Cartao de memoria Sony com capacidade de 64GB, modelo SxS-1 G1C Series para captura de conteudo de video 4K de alta taxa de quadros, alcancando velocidades aprimoradas de leitura e gravacao. FINALIDADE (Funcao): Para uso com as tecnologias de camera 4K de grande sensor da Sony, como a linha XDCAM EX; APLICACAO: Em cameras 4K; ESPECIFICACAO TECNICA: Dispositivos de armazenamento de dados nao volateis a base de semicondutores - Cartoes de memoria (memory cards)	SONY EMCS CORP	SONY	2SBS-64G1C-SYM		20/21
8523.51.10	CARTAO DE MEMORIA 60 GB, TRANSFERENCIA DE DADOS ATE 1,2 GBPS, SUPORTA IMPACTOS DE ATE 1500 G E VIBRACOES DE ATE 15 G, SISTEMA DE CORRECAO DE ERROS DE MEMORIA FLASH, SUPORTA GRAVACAO EM AVC-INTRA CLASS 200 DA FAMILIA AVC-ULTRA, BEM COMO OS CODECS DISPONIVEIS COM OS DISPOSITIVOS P2 EXISTENTES, EM CONFORMIDADE COM O PADRAO PC CARD TIPO II (CARD BUS) PARA PLUG-IN DIRETO NO SLOT DE CARTAO PC DE UM LAPTOP. APLICACAO: DISPOSITIVO UTILIZADO PARA O ARMAZENAMENTO DE DADOS, EM VARIOS EQUIPAMENTOS COMO CAMERAS, NOTEBOOKS E COMPUTADORES, ETC.	PANASONIC SYSTEM SOLUTION COMPANY	PANASONIC	AJ-P2E060FG		23/22
8523.51.10	Cartão de memória AXS Serie A com capacidade de 1 TB e velocidade de gravação garantida de 4,8 Gbps Modelo AXS-A1TS48. Aplicação: Equipamento utilizado em câmeras digitais para gravação de cenas e filmes em estúdios	SONY EMCS	Sony	AXS-A1TS48		31/22
8523.51.10	Cartão de memória AXS Serie A com capacidade de 1 TB e velocidade de gravação garantida de 6,6 Gbps Modelo AXS-A1TS66. Aplicação: Equipamento utilizado em câmeras digitais para gravação de cenas e filmes em estúdios	SONY EMCS	Sony	AXS-A1TS66		32/22
8523.51.10	Memória USB contendo software utilizado na manutenção de equipamento. Finalidade: Memória USB, 8Gb. Especificação Técnica: Memória USB, 8Gb.	GE Healthcare	GE Healthcare	M1802070-006-H		22/19
8523.51.10	Cartão de memória SxS PRO X ExpressCard da série X com capacidade de 120 GB, máx. velocidade de leitura de 10 Gbps e máx. velocidade de gravação de 4,8 Gbps. Utilização: Utilizado em Pós-Produção, transmissão e outros ambientes profissionais.	SONY EMCS CORP	Sony	SBP-120F		43/21
8523.51.10	CARTAO DE MEMORIA 64GB SXS PRO + E SERIES DA SONY SE DESTACA EM POS-PRODUCAO, TRANSMISSAO E OUTROS AMBIENTES PROFISSIONAIS ONDE AS VELOCIDADES RAPIDAS DE LEITURA E GRAVACAO , COM UMA VELOCIDADE MAXIMA DE LEITURA DE 3,5 GB / S (440 MB / S), UMA VELOCIDADE MAXIMA DE GRAVACAO DE 3,2 GB / S (400 MB / S) E UMA VELOCIDADE MINIMA DE GRAVACAO DE 1,3 GB / S (162,5 MB / S), CARTAO OFERECE TEMPOS DE TRANSFERENCIA REDUZIDOS QUE AJUDAM A CONTRIBUIR PARA UM FLUXO DE TRABALHO 4K EFICIENTE. CONSTRUIDO COM UMA INTERFACE EXPRESSCARD / 34 E PCI EXPRESS 2.0. ESPECIFICACOES: QUANTIDADE: 1 TIPO DE CARTAO: SXS PRO + CAPACIDADE DE ARMAZENAMENTO: 64 GB TIPO DE BARRAMENTO: PCI-EXPRESS 2.0 VELOCIDADE MAXIMA DE LEITURA: 440 MB / S VELOCIDADE MAXIMA DE GRAVACAO: 400 MB / S MINIMO: 162,5 MB / S TEMPERATURA OPERACIONAL: -13 A 149 F / -25 A 65 C TEMPERATURA DE ARMAZENAMENTO: -40 A 185 F / -40 A 85 C CORRECAO DE ERRO: SIM	SONY CORPORATION	SONY	SBP64E		25/21
8523.51.10	CARTÃO DE MEMORIA TIPO SXS 1A (G1A), DESENVOLVIDO PARA LINHA DE FILMADORAS DA MARCA SONY XDCAM, CAPACIDADE DE 32 GB, VELOCIDADE DE TRANSFERÊNCIA DE DADOS DE 1,2 GBPS (150MB/S), INTERFACE EXPRESSCARD34 / PCI EXPRESS, TEMPO DE GRAVAÇÃO MXF MODE (50MBPS): 120 MIN; HQ MODE (35MBPS): 180 MIN; SP MODE (25MBPS): 240 MIN.	SONY CORPORATION	SONY	SBS-32G1A		11/21
8523.51.10	CARTAO DE MEMORIA SXS-1 SERIE C EXPRESS CARD - 64GB -APLICACAO: GRAVACAO DE VIDEO EM CaMERAS DE VIDEO PROFISSIONAIS	SONY EMCS CORP	SONY -	SBS-64G1C -		32/23
8523.51.10	Cartao de Memoria SanDisk 32GB Extreme Pro CompactFlash. Caracteristicas: O cartao de memoria Extreme Pro CompactFlash de 32GB da SanDisk oferece velocidades de leitura de dados aprimoradas de ate 160MB / s, alem de velocidades de gravacao de dados de ate 150MB / s. este cartao Extreme Pro CompactFlash foi projetado para suportar video full HD e 4K, ja que e certificado pelo VPG-65.	SANDISK SEMICONDUCTOR (SHANGHAI) CO.,LTD.	Sandisk	SDCFXPS032GA		31/19
8523.51.10	Cartão de Memória UHS-I SDXC U3 de 64GB de Alta Velocidade (Classe 10) - Aplicação: aparelho de gravação que oferece suporte para câmeras nas produções de conteúdos de televisão.	SONY EMCS CORP	SONY	SF-64AUX		17/21
8523.51.10	Cartão de memória para câmera cinematográfica - 64GB SF-G Tough Series UHS-II - Aplicação: aparelho de gravação que oferece suporte para câmeras na produção de conteúdo de televisão.	SONY EMCS CORP	SONY	SF-G TOUGH		17/21
8523.51.10	CARTAO DE MEMORIA SONY 64GB SXS PRO+ EXPRESS CARD - 64GB - SBP-64E SYM FINALIDADE: CAPTAÇÃO DE IMAGENS DE REPORTAGEM EXTERNA PARA AS EQUIPES DE JORNALISMO DE TELEVISÃO. APLICAÇÃO:TRANSFERÊNCIA DE DADOS EM ALTA VELOCIDADE, COM VELOCIDADES DE TRANSFERÊNCIA DE ATÉ 440 MB/S. INTERFACE PCIE DE 2ª GERAÇÃO E NOVO CONTROLADOR PARA TRANSFERÊNCIA DE DADOS DE ALTA VELOCIDADE. -VELOCIDADE MÁXIMA DE LEITURA: 3,5 GBPS (440 MB/S); -VELOCIDADE MÁXIMA DE GRAVAÇÃO: 3,2 GBPS (400 MB/S); -VELOCIDADE MÍNIMA DE GRAVAÇÃO: 1,3 GBPS. - DIMENSÕES (P X A X P) APROX. 34 X 5 X 75 MM (EXCLUINDO PARTES SALIENTES)	SONY EMCS CORP-KOSAI	SONY	SxS PRO+		01/22
8523.51.10	Cartão de memória USB flash Drive (mais curto), com capacidade de 4GB, para servidores Cisco series M3. ESPECIFICAÇÕES DO PN : UCS-USBFLSH-S-4GB= ESPECIFICAÇÕES GERAIS Tensão de Entrada +4.5V (min) +5.5V (máx) Velocidade de leitura sequencial 24 MB/s Velocidade de escrita sequencial 20 MB/s Capacidade 4Gb Dimensão (A x L) 4.30 cm x 1.73 cm AMBIENTE: Temperatura operacional: 0°C a 70°C Aplicação: utilizado em Cartão de memória USB flash Drive.	UNIGEN CORPORATION	CISCO	UCS-USBFLSH-S-4GB=		36/21
8523.51.90	UNIDADE DE MEMORIA COMPOSTO DE DISCO DE ARMAZENAMENTO POR SEMICONDUTOR COM CAPACIDADE DE 180GB,PARA USO EM MICROCOMPUTADOR. Descricao tecnica do bem: Disco rigido de 180gb com funcao de armazenamento de dados. Abaixo seguem as especificacoes: Capacidade : 180GB Interface: Serial Attached SCSI (SAS) Cache: 6 Gb Recinto: Interno Velocidade: 7200 RPM Quantidade de Cabecas: 4 Aplicacao: Utilizados em equipamentos IBM Storage com a funcao de armazenamento de dados.	IBM CHINA	IBM	2421-961		23/19
8523.51.90	Disco rigido de 400GB 7200RPM 2.5Inch FC para equipamentos IBM. Descricao tecnica do bem: Disco rigido de 400GB com funcao de armazenamento de dados. Abaixo seguem as especificacoes: Capacidade : 400 GB Cache: 8 MB Recinto: Interno HDD form factory: 2.5 Velocidade: 7200 RPM Aplicacao: Utilizados em equipamentos IBM Storage com a funcao de armazenamento de dados.	IBM MALASIA	IBM	2583-AC1		30/19
8523.51.90	HD 200GB SSD MICRO SATA 1.8 para equipamentos IBM System X. Caracteristicas Tecnicas HD 200GB SSD Micro SATA 1.08. Com funcao de armazenamento de dados de micro informatica. - Capacidade: 200GB; - Tipo: SSD; - Taxa de transmissao: 1.8; - Voltagem : 3.3 V Aplicacao: Utilizados em equipamentos IBM Storage com a funcao de Armazenamento de dados.	IBM CHINA	IBM	2585-AC1		23/19
8523.51.90	Modulo de Memoria 3.TB SAS SSD Descricao tecnica do bem: Unidade de memoria composto de disco e armazenamento por semicondutor com capacidade de 3.2 TB, para uso em microcomputador. Aplicacao: O modulo de memoria e um tipo de tecnologia que permite o acesso aos arquivos armazenados no computador. E responsavel, no entanto, pela leitura de forma mais rapida dos conteudos quando requeridos. Utilizados em equipamentos IBM Storwize V5000.	IBM TAILANDIA	IBM	3.2TB SAS SSD	Multilaser Industrial S.A. / Rua Josepha Gomes de Souza, nº 382 - Bairro dos Pires - 37640-000 - Extrema/MG / Telefone: (11) 3076-3734 / E-mail: rafael.furukawa@multilaser.com.br / Responsável: Rafael Hidemasa Furukawa	14/22
8523.51.90	HD 300GB SSD 2.5" SAS SSD STORWIZE V7000 Caracteristicas Tecnicas HD 300GB SSD 2.5" SAS SSD com funcao de armazenamento de dados de micro informatica. - Capacidade : 300GB; - Tipo: SSD; - Tecnologia: SAS Aplicacao: Utilizados em equipamentos IBM Storage V7000 com a funcao de Armazenamento de dados.	IBM MANIFACTURING SOLUTIONS PTE. LTD.	IBM	300GB - 2.5" SSD		28/22
8523.51.90	Modulo Flash MicroLatency de 5,7 TB que pode ser usado em um modo RAID 5 Baseado na tecnologia flash IBM. Aplicacao: Utilizados em equipamentos IBM 9840-AE2 FlashSystem 900.	IBM CHINA	IBM	3452-DB1		22/19
8523.51.90	Disco rígido (HD) SSD recondicionado utilizado em equipamento de Tomografia Computadorizada Finalidade: Armazenamento de dados (HD) Especificação Técnica: Disco rígido (HD) SSD HP 200GB 6Gb SATA 2.5in WI PLP SC	HP	HP	6160035-2-R		32/20
8523.51.90	Placa SSD 1.8" 177GB 65k SAS 6G. Descricao tecnica do bem: Disco rigido de 177GB com funcao de armazenamento de dados. Abaixo seguem as especificacoes: Capacidade : 177 GB Interface: Serial Attached SCSI (SAS) Cache: 6 Gb Recinto: Interno HDD form factory: 1.8" Velocidade: 7200 RPM Quantidade de Cabecas: 4 Aplicacao: Utilizados em equipamentos IBM Storage com a funcao de armazenamento de dados.	IBM MALASIA	IBM	74Y8234		05/20
8523.51.90	UNIDADE DE DISCO DE ESTADO SÓLIDO (SSD = SOLID STATE DRIVE) COM ARMAZENAMENTO EM MÚLTIPLAS CAMADAS (MLC = MULTI LAYERS CELLS). COMPOSTA DE MATERIAIS METÁLICOS, PLÁSTICOS E COMPONENTES ELETRÔNICOS, COM DIMENSÕES DE 26 X 21 X 8 CM E PESO DE 500 G. APLICAÇÃO: UTILIZAÇÃO NOS EQUIPAMENTOS DE ENTREGA DE CONTEÚDO (CDE 250) CISCO, UTILIZADO POR PROVEDORES DE ENTREGA DE SINAIS DE VÍDEO. FUNÇÃO: UNIDADE DE DISCO RÍGIDO (HDD) COM TECNOLOGIA SSD DE MEMÓRIA FLASH COMPLEMENTA AS OPÇÕES DE UNIDADE DE DISCO RÍGIDO (HDD) PARA DETERMINADAS CONFIGURAÇÕES DO EQUIPAMENTO CISCO DE ENTREGA DE CONTEÚDO CDE 250. UTILIZADO PARA CACHE DE VÍDEO E REGISTRO DE TRANSAÇÕES, ARMAZENAMENTO MULTI CAMADAS (MLC), COM CAPACIDADE DE 160GB.	CISCO SYSTEMS TAIWAN LTD.	CISCO	CDE2-SSD-MLC-160		15/21
8523.51.90	DISPOSITIVOS DE ARMAZENAMENTO NÃO-VOTÁTIL DE DADOS À BASE DE SEMICONDUTORES SENDO, UNIDADE DE DISCO DE ESTADO SÓLIDO (SSD = SOLID STATE DRIVE) COM ARMAZENAMENTO EM MÚLTIPLAS CAMACAS (MLC = MULTI LAYERS CELLS), COMPOSTA DE MATERIAIS METÁLICOS, PLÁSTICOS E COMPONENTES ELETRÔNICOS. APLICAÇÃO: EM EQUIPAMENTOS DE ENTREGA DE CONTEÚDO (CDE 250) CISCO, UTILIZADO POR PROVEDORES DE ENTREGA DE SINAIS DE VÍDEO. FUNÇÃO: UNIDADE DE DISCO RÍGIDO (HDD) COM TECNOLOGIA SSD DE MEMÓRIA FLASH COMPLEMENTA AS OPÇÕES DE UNIDADE DE DISCO RÍGIDO (HDD) PARA DETERMINADAS CONFIGURAÇÕES DO EQUIPAMENTO CISCO DE ENTREGA DE CONTEÚDO CDE 250 E TAMBÉM UTILIZADO PARA CACHE DE VÍDEO E REGISTRO DE TRANSAÇÕES, ARMAZENAMENTO MULTI CAMADAS (MLC), COM DIMENSÕES DE 10 X 8 X 3 CM E CAPACIDADE DE 600GB.	CISCO SYSTEMS CHINA	CISCO	CDE3-SSD-MLC-600	Multilaser Industrial S.A. / Rua Josepha Gomes de Souza, nº 382 - Bairro dos Pires - 37640-000 - Extrema/MG / Telefone: (11) 3076-3734 / E-mail: rafael.furukawa@multilaser.com.br / Responsável: Rafael Hidemasa Furukawa	23/21
8523.51.90	MicroLatency flash module, 2.9 TB Descricao tecnica do bem: AE2 MicroLatency flash module, 2.9 TB Caracteristicas Tecnicas: Modulo de memoria FLASH para armazenamento de dados utilizado em storages FS900 IBM. Tecnologia IBM FlashCore Latencia ultrabaixa Compressao de hardware sequencial Ate 12 modulos do IBM MicroLatency Disponibilidade de 99,999% Tecnologia flash RAID bidimensional de nivel corporativo Certificado pelo ENERGY STAR Interface FC NVMe de alta velocidade com 16 GB Suporte inteligente IBM Storage Utility Offering Criptografia: local e SKLM Especificacoes fisicas: Largura: 21mm Profundidade: 350mm Altura: 71mm Peso: 750g Aplicacao: Utilizados em Storages FS900 IBM. As matrizes de armazenamento all-flash do IBM FlashSystem 900 aceleram aplicacoes, entregando desempenho de Nivel 0 com baixa latencia consistente e compressao sequencial de dados de hardware. Esse sistema de alta velocidade, confiavel e economico suporta os seus aplicativos mais exigentes, como aplicacoes de processamento de transacoes on-line, analytics, bancos de dados, infraestruturas de area de trabalho virtual, aplicativos de computacao tecnica e ambientes de cloud. Com tecnologia IBM FlashCore, o FlashSystem 900 entrega insights em tempo real, capacitando sua empresa a rapidamente tomar decisoes direcionadas por dados para obter vantagem competitiva.	IBM CHINA	IBM	FS900		08/20
8523.51.90	HD 50GB SSD MICRO SATA 1.8 para equipamentos IBM System X. Caracteristicas Tecnicas HD 50GB SSD Micro SATA 1.08. Com funcao de armazenamento de dados de micro informatica. - Capacidade : 50GB; - Tipo: SSD; - Taxa de transmissao: 1.8; - Voltagem : 3.3 V Aplicacao: Utilizados em equipamentos IBM Storage com a funcao de Armazenamento de dados.	IBM MALASIA	IBM	M8PSB1-50UC-IBM		23/19
8523.51.90	UNIDADES DE ESTADO SOLIDO SSD (SOLID STATE DRIVE) PARA ARMAZENAMENTO DE DADOS, TIPO SAS (SERIAL ATTACHED SCSI) CAPACIDADE (200GB), VELOCIDADE (6GB), TAMANHO (2.5 INCH),UTILIZADOS EM EQUIPAMENTOS DE TI CORPORATIVOS COMO NESTE CASO UNIDADES DE STORAGE OU ARMAZENAMENTO.	SAMSUNG ELECTRONICS CO., LTD	SAMSUNG	MZ6ER20000G3		01/22
8523.51.90	SOLID-STATE DRIVE (SSD) 500GB 3D SATA III 2.5"" . APLICACAO: ACELERA O COMPUTADOR PARA UMA INICIALIZACAO MAIS RAPIDA, E GRAFICOS RAPIDOS QUANDO ATUALIZADO PARA O SSD SANDISK ULTRA 3D. AS APLICACOES SERAO MAIS RAPIDAS E OS ARQUIVOS SE MOVERAO MAIS RAPIDO, OBTENDO UMA VIDA UTIL MAIS LONGA.	SANDISK	SANDISK	SDSSDH3-500G-G25		18/20
8523.51.90	HD 240GB SSD MICRO SATA 2.5 para equipamentos IBM System X3850 X6 . Caracteristicas Tecnicas HD 240GB SSD Micro SATA 2.5 Com funcao de armazenamento de dados de micro informatica. - Capacidade : 240GB; - Tipo: SSD; - Taxa de transmissao: 2.5; - Voltagem : 3.3 V Aplicacao: Utilizados em equipamentos IBM Storage com a funcao de Armazenamento de dados.	IBM CHINA	IBM	X3850 X6		23/19
8523.52.90	SMARTCARD/CARTÃO INTELIGENTE. CARTAO DE ACESSO CONDICIONAL, TIPO SMARTCARD / CARTAO INTELIGENTE. APLICACAO DO BEM: UTILIZADOS PARA DECRIPTOGRAFAR SINAIS DE VIDEO CODIFICADOS, EM EQUIPAMENTOS DECODIFICADORES COM A FUNCAO DE ACESSO.	NAGRAVISION S.A.	NAGRAVISION S.A	SMARTCARD/CARTÃO INTELIGENTE		49/21
8524.11.00	Dispositivo de cristal líquido, Display LCD, com Backup de memoria para equipamento Cisco Plataforma Multise ONS 15454 M6ESPECIFICAÇÕES DO PN : 15454-M6-LCD= / ESPECIFICAÇÕES GERAIS / • 15454-M-10X10G-LC=: Controlador de nó de transportes / • Requisitos de alimentacao: / • Leds de status / • 10 portas 10G / • Ventoinha bandeja -M2: máximo de 40w / • M2 AC Modulo de potência: máximo 300w / • M2 DC ANSI Modulo de potência: máximo de 30w / • M2 DC ETSI Modulo de potência: máximo de 30w. / DIMENSOES (A x L x P): / • (87.9 x 436.4 x 280 mm). / AMBIENTE: / • Temperatura de armazenamento: (-40 a 70ºC) / • Temperatura de operação: (0 a 55ºC) / • Umidade relativa do ar: Normal: 5 a 85% sem condensação. / SEGURANÇA: / • EN e IEC-60825-2 / • EN e IEC 60825-1 / • 21CFR1040 (2004/04) / • IEC-60825-2 (2004-06) / • ITU-T G.664 (2006). / EMC: / • ICES-003 4(2004) / • GR-1089-CORE / • GR-1089-CORE - (Oct 2002) / • FCC 47CFR15, Classe A	Scientific Atlanta, Inc.	CISCO	15454-M6-LCD=		27/19
8524.11.00	CONJUNTO COMPOSTO POR MONITOR DE CRISTAL LIQUIDO DE 17 POLEGADAS HITACHI E CABOS DE CONEXAO UTILIZADO EM EQUIPAMENTO DE ULTRASSONOGRAFIA . A finalidade do Montitor de cristal líquido LCD de 17 " responsável por mostrar a imagem do equipamento de ultrasom. Especificação Técnica: Tensões +12Vdc / +5Vdc	GE Healthcare	GE Healthcare	5439895-R		21/19
8524.11.00	Dispositivo de cristal liquido LCD, para monitor sensível ao toque (Touch screen), interface para visualização de informações de saída do sistema. Altura 32,1 cm; Largura 51 cm; Prof. 8,5 cm. FINALIDADE (Função): Visualização de informações, operação, e configuração do console de áudio. APLICAÇÃO: Para utilização em console de Áudio MC256. ESPECIFICAÇÃO TÉCNICA: Dispositivo de cristal liquido LCD.	LAWO AG	LAWO	956/13		05/20
8525.50.19	TRANSMISSOR DE FM MARCA GATES AIR PARA TRANSMITIR SINAIS DE RADIO EM FREQUENCIA MODULADA NA FAIXA DE FM, COM POTENCIA TOTAL DE 10 KW, INCLUINDO: - (1) UM FLEXIVA 150W EXCITER. - APLICACAO: ESTUDIO DE EMISSORA DE RADIO E TELEVISAO.	GATESAIR INC.	GATESAIR.	FAX10K.		13/19
8525.50.19	TRANSMISSOR DE FM MARCA GATES AIR PARA TRANSMITIR SINAIS DE RADIO EM FREQUENCIA MODULADA NA FAIXA DE FM, COM POTENCIA TOTAL DE 15 KW, INCLUINDO: - (1) UM FLEXIVA 300W EXCITER. - APLICACAO: ESTUDIO DE EMISSORA DE RADIO E TELEVISAO.	GATESAIR INC.	GATESAIR.	FAX15K.		01/21
8525.50.19	Aparelho transmissor - emissor para radiodifusao, de estado solido, flexiva 3.5KW (potencia analogica) incluindo: excitador FM integrado, modulador FM digital direto ao canal integrado, codificador estereo, comutacao automatica analogica L / R, audio AES-EBU e entradas compostas, modulos amplificadores de RF linear de 600 w, IPA linear RF T, fontes de alimentacao de faixa automatica plugaveis, filtro harmonico interno, troca automatica de excitador interno e externo, saida de potencia de RF (media): FM Power 300 w - 3700 w, conector de saida EIA RF de 7/8 polegadas, supressao de tensao transiente MOV embutida nas linhas de alimentacao CA de entrada, VSWR proporcional rebativel para operacao segura com potencia reduzida em cargas marginais (antena gelada, etc.), Controle e medicao do painel frontal, Interface paralela embutida para controle remoto, status e medicao, RFI e transiente protegido, e acopladores direcionais de RF para protecao do sistema e sonda de amostra de RF. |FINALIDADE (Funcao): Transmissor/Excitador de FM Analogico / Digital, Refrigerado a Ar. |APLICACAO: Transmissao de sinal de Radio FM em Banda Larga na frequencia 87,5-108 MHz. |ESPECIFICACAO TECNICA: Aparelho transmissor (emissor) - De radiodifusao.	Gatesair, Inc.	GATESAIR	FAX3, 5K		42/19
8525.50.19	Aparelho Transmissor de Frequência Modulada FM para faixa de frequência entre 88 a 108 MHZ, com sistema de amplificação linear compatível para transmissão de rádio analógico e digital, com sistema de refrigeração a ar, potência máxima de 33 KW em FM analógico. Sistema composto por 2 gabinetes compondo o transmissor FAX30 com excitador HARFAX50 e modulação para rádio analógica e digital padrão HDRADIO. APLICAÇÃO: transmissão do serviço de radiodifusão sonora em frequência modulada; ESPECIFICAÇÕES TÉCNICAS: modulador/excitador digitais 50W de FM, blocos de amplificação de 10KW, combinador híbrido 3dB, conector de saída, módulos amplificadores, filtro de ar, painel frontal, controlador do transmissor, interface paralela, acesso via web, comutador automático, acopladores direcionais RF.	GATES AIR INC	GATES AIR	FAX30KFAX50		44/19
8525.50.19	Transmissores de FM compatíveis para transmissão de Rádio Digital - Equipamento transmissor de frequência modulada para a faixa de frequência entre 88 a 108 MHz, com sistema de amplificação linear compatível para transmissão de rádio digital em qualquer sistema ou formato, potência de 35 kW para FM analógico e de 0,6 a 22 kW para FM digital; Sendo: HARFAX30KFAX50 - XMTR, FAX30KFAX50 Flexiva 35kw analog power, digital ready, solid-state linear FM transmitter with Flexiva Digital 50W Exciter. Up to 35kW Analog power, 0.6 to 22kW Digital power, 88 to 108MHz tunable.	GATESAIR INC	GATESAIR	FLEXIVA		29/21
8525.50.19	EQUIPAMENTO TRANSMISSOR DE FREQUENCIA MODULADA (FM) MODELO FLX40KFAX50 PARA A FAIXA DE FREQUENCIA ENTRE 88 A 108 MHZ, COM SISTEMA DE AMPLIFICACAO LINEAR COMPATIVEL PARA TRANSMISSAO DE RADIO ANALÓGICO E DIGITAL, COM SISTEMA DE REFRIGERAÇÃO A LIQUIDO. POTÊNCIA MÁXIMA DE 44 KW EM FM ANALÓGICO. SISTEMA COMPOSTO POR: - (02) GABINETES COMPONDO O TRANSMISSOR FLX40 COM DOIS EXCITADORES HARFAX50 - (01) SISTEMA ARREFECIMENTO A LÍQUIDO DO TRANSMISSOR COMPOSTO POR BOMBAS, MANGUEIRAS, TROCADOR DE CALOR E ACESSÓRIOS MODELO PUMPUPG, FLXPMSPK E FLXHESPS- (01) SISTEMA DE BOMBAS, MANGUEIRAS E ACESSÓRIOS DO SISTEMA DE REFRIGERAÇÃO MODELO PUMPUPG - (01) MÓDULOS DE SOBRESSALENTES MODELO FLXSMK, FLX20K-40KSBK, FLX20K-40KSPK.	GATESAIR, INC.	GATESAIR	FLX40KFAX50		33/19
8525.50.19	Aparelho transmissor - emissor para radiodifusão, de estado solido flexiva 10KW (potência analógica) incluindo: Excitador FM principal redundante, modulador FM digital direto ao canal, codificador estéreo, comutação automática analógica L / R, áudio AES-EBU, entradas compostas, módulos amplificadores de RF, IPA linear RF, fontes de alimentação de faixa automática plugáveis, filtro harmônico interno, saída de potência de RF (media): FM Power 1000 w - 11000 w, conector de saída EIA RF de 1-5/8 polegadas sem flange, supressão de tensão transiente MOV embutida nas linhas de alimentação CA de entrada, VSWR proporcional rebatível para operação segura com potência reduzida em cargas marginais, Controle e medição do painel frontal, Interface paralela embutida para controle remoto, status, medição, RFI, transiente protegido, acopladores direcionais de RF para proteção do sistema, sonda de amostra de RF. FINALIDADE (Função): Transmissor/Excitador de FM Analógico / Digital, Refrigerado a Ar. APLICAÇÃO: Transmissão de sinal de Radio FM em Banda Larga na frequência 87,5-108 MHz. ESPECIFICAÇÃO TÉCNICA: Aparelho transmissor (emissor) De radiodifusão	GatesAir, Inc.	GATESAIR INC.	HARFAX10KFAX150		49/20
8525.50.19	EQUIPAMENTO TRANSMISSOR DE FREQUENCIA MODULADA FM MODELO HARFAX40KFAX50 PARA A FAIXA DE FREQUENCIA ENTRE 88 A 108MHZ, COM SISTEMA DE AMPLIFICACAO LINEAR COMPATIVEL PARA TRANSMISSAO DE RADIO ANALOGICO E DIGITAL, COM SISTEMA DE REFRIGERACAO A AR, POTENCIA MAXIMA DE 44 KW EM FM ANALOGICO. SISTEMA COMPOSTO POR: - (02) GABINETES COMPONDO O TRANSMISSOR FAX40 COM DOIS EXCITADORES HARFAX50LB; - (01) ADAPTADOR TIPO COLAR DE 14 POLEGADAS PARA O RACK; - (01) ADAPTADOR PARA EXAUSTOR DE 14 POLEGADAS PARA USO NO SEGUNDO GABINETE DO TRANSMISSOR; - (02) EXAUSTOR COM HELICE PARA SISTEMA DE DUTO E REFRIGERACAO DO TRANSMISSOR. DETALHES TECNICOS: TRANSMISSOR DE FM, LINHA FLEXIVA, ESTADO SOLIDO, REFRIGERACAO AR, POTENCIA MAXIMA DE 44 KW EM FM ANALOGICO. COMPOSTO DE: - 02 MODULADORES/EXCITADORES DIGITAIS 50W DE FM, INCLUINDO CHAVEAMENTO AUTOMATICO ENTRE ENTRADAS: STEREO L/R, AUDIO AES E COMPOSTO. 2 ENTRADAS SCA, ENTRADA PARA 10MHZ E 1PPS; - 04 BLOCOS DE AMPLIFICACAO DE 10KW DA LINHA FLEXIVA; - DOIS RACK 44RU, COMPLETOS COM TAMPAS LATERAIS E PORTA TRASEIRA. TODO CABEAMENTO NECESSARIO PARA INTERLIGACAO E LINHAS DE RF PARA CONEXAO DOS 04 BLOCOS DE AMPLIFICACAO DE 10KW DA LINHA FLEXIVA; - COMBINADOR HIBRIDO 3DB; - CONECTOR DE SAIDA EIA COM FLANGE 4-1/16"; - REGUA DE TOMADAS AC PARA INSTALACAO DE EQUIPAMENTOS AUXILIARES; CADA BLOCO DE AMPLIFICACAO DE 10KW DA LINHA FLEXIVA INCLUI: - 07 MODULOS AMPLIFICADORES DE RF REMOVIVEL A QUENTE; - 01 MODULO AMPLIFICADOR DE RF REMOVIVEL A QUENTE COMO IPA; - 07 FONTES DE ENERGIA REMOVIVEL A QUENTE; - FILTRO HARMONICO INTERNO COM RETORNO CC DE ALTA ENERGIA PARA PROTECAO CONTRA RAIOS; - SUPRESSAO DE TENSAO TRANSITORIA MOV INTEGRADA LINHAS PRINCIPAIS DE ENTRADA DE CA; - DOBRAGEM DE VSWR PROPORCIONAL PARA OPERACAO SEGURA EM POTENCIA REDUZIDA EM CARGAS MARGINAIS (ANTENA CONGELADA, ETC); - RAMPA DE SUBIDADE DE RF PARA MINIMIZAR TRANSIENTES DE ATIVACAO; - FILTRO DE AR QUE PODE SER REPARADO ENQUANTO O TRANSMISSOR ESTA EM OPERACAO; O CONTROLADOR DE TRANSMISSOR FLEXIVA INCLUI: - PAINEL FRONTAL PARA CONTROLE E MEDICAO; - ARQUITETURA DE CONTROLE DE HARDWARE REDUNDANTE; - INTERFACE PARALELA EMBUTIDA PARA CONTROLE REMOTO, STATUS E MEDICAO; RFI E PROTEGIDO TRANSIENTE; - COMUTADOR AUTOMATICO DE EXCITADOR INTEGRADO; - ACOPLADORES DIRECIONAIS RF PARA PROTECAO DO SISTEMA E SONDA DE AMOSTRAGEM DE RF PARA USO DO CLIENTE; - RELIGAMENTO AUTOMATICO APOS INTERRUPCAO DA REDE ELETRICA, RETORNA AO MODO OPERACIONAL ANTERIOR; - ACESSO VIA WEB PARA USO EM DIAGNOSTICOS REMOTOS USANDO PC DO CLIENTE. MODULOS SOBRESSALENTES: HARFAXHPLBSMK - KIT DE MODULOS SOBRESSALENTES PARA FAX40, INCLUI:- 1 FONTE DE ALIMENTACAO; APLICACAO: TRANSMISSAO DO SERVICO DE RADIODIFUSAO SONORA EM FREQUENCIA MODULADA.	GATESAIR, INC.	GATESAIR, INC	HARFAX40KFAX50		37/23
8525.50.19	EQUIPAMENTO TRANSMISSOR DE FREQUENCIA MODULADA (E-FM) FAIXA ESTENDIDA MODELO HARFAX40KFAX50LB PARA A FAIXA DE FREQUENCIA ENTRE 76 A 88 MHZ, COM SISTEMA DE AMPLIFICACAO LINEAR COMPATIVEL PARA TRANSMISSAO DE RADIO ANALOGICO E DIGITAL, COM SISTEMA DE REFRIGERACAO A AR, POTENCIA MAXIMA DE 44 KW EM FM ANALOGICO. SISTEMA COMPOSTO POR: - (02) GABINETES COMPONDO O TRANSMISSOR FAX40 COM DOIS EXCITADORES HARFAX50LB; - (01) MODULOS DE SOBRESSALENTES MODELO HARFAXHPLBSMK. DETALHES TECNICOS: TRANSMISSOR DE E-FM, LINHA FLEXIVA, ESTADO SOLIDO, REFRIGERACAO AR, POTENCIA MAXIMA DE 44 KW EM FM ANALOGICO. COMPOSTO DE: - 02 MODULADORES/EXCITADORES DIGITAIS 50W DE E-FM, INCLUINDO CHAVEAMENTO AUTOMATICO ENTRE ENTRADAS: STEREO L/R, AUDIO AES E COMPOSTO. 2 ENTRADAS SCA, ENTRADA PARA 10MHZ E 1PPS; - 04 BLOCOS DE AMPLIFICACAO DE 10KW DA LINHA FLEXIVA; - CONTROLADOR DE MULTIPLOS TRANSMISSORES; - DOIS RACK 44RU, COMPLETOS COM TAMPAS LATERAIS E PORTA TRASEIRA. TODO CABEAMENTO NECESSARIO PARA INTERLIGACAO E LINHAS DE RF PARA CONEXAO DOS 04 BLOCOS DE AMPLIFICACAO DE 10KW DA LINHA FLEXIVA; - COMBINADOR HIBRIDO 3dB; - CONECTOR DE SAIDA EIA COM FLANGE 4-1/16"; - REGUA DE TOMADAS AC PARA INSTALACAO DE EQUIPAMENTOS AUXILIARES; CADA BLOCO DE AMPLIFICACAO DE 10KW DA LINHA FLEXIVA INCLUI: - 07 MODULOS AMPLIFICADORES DE RF REMOVIVEL A QUENTE; - 01 MODULO AMPLIFICADOR DE RF REMOVIVEL A QUENTE COMO IPA; - 07 FONTES DE ENERGIA REMOVIVEL A QUENTE; - FILTRO HARMONICO INTERNO COM RETORNO CC DE ALTA ENERGIA PARA PROTECAO CONTRA RAIOS; - SUPRESSAO DE TENSAO TRANSITORIA MOV INTEGRADA LINHAS PRINCIPAIS DE ENTRADA DE CA; - DOBRAGEM DE VSWR PROPORCIONAL PARA OPERACAO SEGURA EM POTENCIA REDUZIDA EM CARGAS MARGINAIS (ANTENA CONGELADA, ETC); - RAMPA DE SUBIDADE DE RF PARA MINIMIZAR TRANSIENTES DE ATIVACAO - FILTRO DE AR QUE PODE SER REPARADO ENQUANTO O TRANSMISSOR ESTA EM OPERACAO; O CONTROLADOR DE TRANSMISSOR FLEXIVA INCLUI: - PAINEL FRONTAL PARA CONTROLE E MEDICAO; - ARQUITETURA DE CONTROLE DE HARDWARE REDUNDANTE; - INTERFACE PARALELA EMBUTIDA PARA CONTROLE REMOTO, STATUS E MEDICAO; RFI E PROTEGIDO TRANSIENTE; - COMUTADOR AUTOMATICO DE EXCITADOR INTEGRADO; - ACOPLADORES DIRECIONAIS RF PARA PROTECAO DO SISTEMA E SONDA DE AMOSTRAGEM DE RF PARA USO DO CLIENTE; - RELIGAMENTO AUTOMATICO APOS INTERRUPCAO DA REDE ELETRICA, RETORNA AO MODO OPERACIONAL ANTERIOR; - ACESSO VIA WEB PARA USO EM DIAGNOSTICOS REMOTOS USANDO PC DO CLIENTE. MODULOS SOBRESSALENTES: HARFAXHPLBSMK - KIT DE MODULOS SOBRESSALENTES PARA FAX40, INCLUI:- 1 FONTE DE ALIMENTACAO; - 1 MODULO AMPLIFICADOR DE POTENCIA. APLICACAO: TRANSMISSAO DO SERVICO DE RADIODIFUSAO SONORA EM FREQUENCIA MODULADA NA FAIXA ESTENDIDA.	GATESAIR, INC.	GATESAIR, INC.	HARFAX40KFAX50LB		20/22
8525.50.19	Aparelho transmissor, de radiodifusão, capaz de transmitir até 256 frequências UHF em passos de 100 kHz, com saída de potência de até 250 mW	LECTROSONICS	LECTROSONICS	IFBT4		21/22
8525.50.19	Aparelho transmissor IFB compacto de frequência ágil com tecnologia Digital Hybrid Wireless, conector de entrada XLR multiuso, entrada de intercomunicação programável com interruptor DIP, Pré-amplificador de microfone integrado e faixa de frequência de 665.600 - 691.100Mhz (bloco 26) Modelo IFBT4 X-26. Aplicação: projetado para aplicações onde são necessários longo alcance operacional e ótima qualidade de áudio, como transmissão de emissoras de televisão, filmes e teatro	LECTROSONICS, INC	LECTROSONICS	IFBT4 X-26		36/23
8525.50.19	Aparelho transmissor de sinal de radiodifusão, para transmitir sinal FM, com transmissor de estado sólido, potência de 10kW, impedância de saída: 50 ohms, faixa de frequência RF: 87,5 MHz a 108 MHz (sem necessidade de ajuste), estabilidade de frequência: ± 200Hz, montado em gabinete, contendo: 4 módulos de potência de RF (modelo: NVLT-PM NAA61); 8 fontes de alimentação de comutação (modelo: NVLT -PS UG132); conjunto de reposição de estação (modelo: NVLT-STN-KIT LP).	Nautel Maine Inc.	NAUTEL FM	NV10LT		06/22
8525.50.19	TRANSMISSOR DE RADIOFUSAO EM FM, TOTALMENTE EM ESTADO SOLIDO, COM EXCITADOR DIGITAL INTEGRADO, POTENCIA DE SAIDA DE 15KW, MODELO NV15-LT, MARCA NAUTEL, COMPOSTO DE: 01 KIT EXCITADOR DIGITAL RESERVA PARA TRANSMISSOR (NVLT-HP-EX), 01 KIT DE PECAS DE REPOSICAO PARA TRANSMISSOR (219-8975-06), 01 PROTETOR DE SURTOS, 208/120 V, TRIFASICO, PARA ENTRADA AC DO TRANSMISSOR (UH226), 01 PROCESSADOR DE AUDIO INCORPORADO PARA TRANSMISSOR (ORBAN INSIDE), 01 WATTIMETRO EM PAINEL, COM ESCALA 5/10/25 KW (DA-105), 01 SECCAO DE LINHA "THRULINE" FLANGEADA 3 1/8 (UP29), 01 ELEMENTO "PLUG-IN" (PASTILHA) DE MEDICAO DE 25 KW (UP04), 01 ELEMENTO "PLUG IN" (PASTILHA) DE MEDICAO DE 2.5 KW (UP06) E 01 SISTEMA DE ENLACE RADIO TRANSMISSOR, DIGITAL, FREQUENCIA DE 950 MHZ (VSL9003Q-2W).	NAUTEL LIMITED	NAUTEL	NV15-LT		19/19
8525.50.19	TRANSMISSOR VHF TRANSISTORIZADO, DE 40KW DE POTENCIA, COM MODULAÇÃO ANALOGICA EM FM, COMPOSTO POR 8 MODULOS AMPLIFICADORES VHF DE 5KW COM REFRIGERAÇÃO A LIQUIDO INCLUINDO FONTES DE ALIMENTAÇÃO, 2 MODULOS EXCITADORES COM ENTRADAS AES/MPX CONSTRUIDOS EM UM UNICO RACK, 1 TROCADOR DE CALOR COMPOSTO POR 2 VENTILADORES DE 500MM, 1 SISTEMA DE BOMBAS PARA CIRCULAÇÃO DE LIQUIDO DE ARREFECIMENTO COMPOSTO POR 2 BOMBAS.	ROHDE & SCHWARZ GMBH CO	rohde e schwarz	res thr9		10/23
8525.50.19	Transmissor de Rádio FM analógica em VHF (88,0 MHz até 108,0 MHz) de alta eficiência, 20 kW de potência, canal 230 (93,9 MHz), refrigerado a líquido, composto por 4 amplificadores de potência, 2 excitadores/moduladores, conector de saída EIA 3-1/8 e um rack, Potência de Saída: 20kW, Número de Amplificadores: 4 amplificadores FM de 5kW cada, Número de Excitadores / Moduladores: 2 (Dual Drive), Eficiência Energética: Até 75%, Conector de Saída: EIA 3-1/8, Dimensões: 2000 mm x 1100 mm x 600 mm (Um Rack), Temperatura Máxima de Operação (na sala): 45 graus, Alimentação: 208V trifásico, Entradas: MPX, áudio analógico ou áudio digital AES, inclui 40m de mangueiras de refrigeração, material de Instalação.	ROHDE E SCHWARZ GMBH E CO. KG	ROHDE E SCHWARZ	RES THR9 20 kW - 93,9 MHz	Marcelo Amorim de Godoy ME / Rua Jean Leprince, 01 / Vila Mazzei - São Paulo/ SP / CEP: 02311-040 / Telefone: 11 2952-0000 / E-mail: mge@mgebr.com.br / Contato: Marcelo Amorim de Godoy	12/23
8525.50.29	Aparelho transmissor de televisao, modulo Newtec DVB-S2 Var Rate IF, Distr (QPSK,8PSK), 30MBaud, codigo 4015194ESPECIFICAÇÕES DO PN : 4015194 / ESPECIFICAÇÕES GERAIS / • entrada DVB- ASI em até 68,5 Mbps / • 04:02:00 NTSC e PAL (B / G / I / D / M / N) decodificação de vídeo / • conversão de relação de aspecto ( 4:3, 16:9 e 14:09 ) / • MPEG e Dolby ® / • Digital ( AC-3) decodificação de áudio / • Quatro saídas de áudio que prestam ou dois pares estéreo ( quatro canais mono ) de áudio balanceado , cada um com o / • capacidade de usar parte de sua produção para aplicações como SAP , DTMF , etc / • Linha 21 fechou apoio legenda e V -chip / • DVB VBI (WST , WSS e VPS ) / • PowerVu VBI - incluindo o norte-americano de teletexto padrão ( NABTS ) e World Sistema Teletexto / • (WST) / • DVB ou Imitext ™ legendagem / • DTMF sugestão tom e saídas de disparo de sinalização para ad- inserção / • software atualizável em campo / • LCD no painel frontal para o controle e monitoramento / • SNMP para acesso através de um sistema de gerenciamento de rede / • interface de navegador da Web para fácil configuração , controle e monitoramento / • saída DVB- ASI. / AMBIENTE: / • Temperatura operacional: 0°C a 50°C / • Temperatura de armazenamento: -20°C a 70°C.	Foxconn Cz s.r.o.	CISCO	4015194		24/19
8525.50.29	Módulo eletronico responsável por compartilhar um mesmo sinal de video para dois monitores simultaneamente. Utilizado no equipamento Angiógrafo, disponibilizando a mesma imagem nos monitores da sala de exames e sala de comandos simultaneamente.Exibir a mesma imagem em monitores distintos.Caixa metálica com conectores VGA e botão de seleção de entradas.	GE Precision Healthcare LLC	GE PRECISION HEALTHCARE LLC	2374519-R		38/21
8525.50.29	MÓDULO CONVERSOR DE SINAIS DE VIDEO Finalidade: CAPTAR OS SINAIS DE VIDEO DO EQUIPAMENTO DE ULTRASSOM PARA SAÍDAS EXTERNAS Especificação Técnica: DISPOSITIVO TRANSMISSOR (EMISSOR) UTILIZADO PARA CONVERTER SINAIS DE VIDEO DO EQUIPAMENTO DE ULTRASSOM PARA COMPONENTES E PERIFERICOS EXTERNOS CONECTADOS AO EQUIPAMENTO MEDICO HOSPITALAR	GE Healthcare	GE Healthcare	5433971-R		32/20
8525.50.29	Conversor universal de video modelo UVS-S200 utilizado em equipamento de ultrasom. A finalidade deste conversor é ser responsável pela conversão de sinal de video HDMI para sinais de video composto, HDMI e S-Video. Especificação técnica: Este conversor possui uma fonte externa AC-DC ( 120-220VAc / 12VDC ) e conexões de entrada HDMI e saída HDMI / Video Composto / RCA / S-video.	GE Healthcare	GE Healthcare	5589401-2-R		14/19
8525.50.29	Aparelho transmissor (emissor) de televisao, D9036, 1RU, sem fonte de alimentacao PSUESPECIFICAÇÕES DO PN: D9036-2AC-1RU= / ESPECIFICAÇÕES GERAIS / • Capacidade para até 6 módulos / • Fontes de tensão dual redundante, hot-swappable (não inclusas) / • Suporta resolução de 1080i e 720p / • Suporte MCTF / • Suporta “Closed Captioning” via SMPTE-334M / • Suporta Dolby Digital, Dolby Digital Plus, AAC/HE-AAC, e Dolby-E / • Saídas Dual ASI e Quad IP (100/1000BASE-T) em uma configuração 2+2 redundante / • Saídas IP Multi-service streaming / • Web-based GUI para gerenciamento de dispositivo / • AFD Signaling, manual ou automático / • Suporte a Statmux sobre IP / • DVB®/EBU/PowerVu® VBI / • DPI SCTE-35 Signaling via fechamento de contatos e mensagens SCTE-104 VANC / DIMENSÕES (A x L x P): / • 3,2 x 44,8 x 53,3 cm / AMBIENTE: / • Temperatura operacional: 0° – 50°C / • Temperatura de armazenamento: -10° – 70°C / • Umidade: 0 a 95% sem condensação / ENERGIA: / • Entrada: 90 A 264 V AC / • Frequência: 47 a 63 Hz / • Consumo: até 400W / SEGURANÇA: / • CAN/CSA-C22.2 No. 60950-1-07 / • UL 60950-1 Ed. 2 Mar 27 2007 / • IEC 60950-1-am1 ed2.0 (2009-12), / • EN 60950-1:2006+A1:2010 / EMC: / • CFR 47, Parte 15, Subparte B Classe A / • CISPR 22:2008-09 / • EN 55022:2006 +A1:2007, Classe A - / • CISPR 24:1997 +A1:2001, +A2:2002 / • EN 55024:1998 +A1:2001, +A2:2003 / EMC - imunidade: / • IEC 61000-3-2:2005 / EN 61000-3-2:2006 Harmonic Currents, Class A / • IEC 61000-3-3:2002 / EN 61000-3-3:1995’ +A1:2001, +A2:2005 Flicker / • Australia Radiocommunications (Electromagnetic Compatibility) Standard 2008 / • Korea Technical Requirements for EMI KN 22 with KCC Notice No. 2009-27 (2009.11.05) / • Korea Technical Requirements for EMS KN 24 with KCC Notice No. 2009-27 (2009.11.05)	HON HAI PRECISION INDUSTRY CO LTD	CISCO	D9036-2AC-1RU=		15/19
8525.50.29	Aparelho transmissor (emissor) de televisao, módulo de entrada e saída modular D9036, MKI, codigo D9036-MIO-MKI=ESPECIFICAÇÕES DO PN : D9036-MIO-MKI= / ESPECIFICAÇÕES GERAIS / • Suporta resolução de 1080i e 720p / • Suporte MCTF / • HD AVC / • SD AVC / • MPEG-2 SD / • Portas Ethernet / DIMENSÕES(AxLxP): / • 1.25 in 17.65 in. 21 in. D (3.2 cm x 44.8 cm x 53.3 cm / • D) / AMBIENTE: / • Temperatura operacional: 0 – 50°C (32 – 122°F) Temperatura de armazenamento: -10 – 70°C (14 – 158°F) / ENERGIA: / • Entrada: 90 A 264 V AC Frequência: 47 a 63 Hz / • Consumo: 400W / SEGURANÇA: / • CAN/CSA-C22.2 No. 60950-1-07 / • UL 60950-1 Ed. 2 Mar 27 2007 / • IEC 60950-1-am1 ed2.0 (2009-12), / • EN 60950-1:2006+A1:2010 / EMC: / • CFR 47, Parte 15, Subparte B Classe A / • CISPR 22:2008-09 / • EN 55022:2006 +A1:2007, Classe A - / • CISPR 24:1997 +A1:2001, +A2:2002 / • EN 55024:1998 +A1:2001, +A2:2003	Jabil Circuit (Suzhou) Ltd.	CISCO	D9036-MIO-MKI=		14/19
8525.50.29	Aparelho transmissor (emissor) de televisao, Módulo de codec multi-audio modular D9036, MKI, codigo D9036-MMA-MKI=ESPECIFICAÇÕES DO PN : D9036-MMA-MKI= / ESPECIFICAÇÕES GERAIS / • Suporta resolução de 1080i e 720p / • Suporte MCTF / • HD AVC / • SD AVC / • MPEG-2 SD / • Portas Ethernet / DIMENSÕES(AxLxP): / • 1.25 in 17.65 in. 21 in. D (3.2 cm x 44.8 cm x 53.3 cm / • D) / AMBIENTE: / • Temperatura operacional: 0 – 50°C (32 – 122°F) Temperatura de armazenamento: -10 – 70°C (14 – 158°F) / ENERGIA: / • Entrada: 90 A 264 V AC Frequência: 47 a 63 Hz / • Consumo: 400W / SEGURANÇA: / • CAN/CSA-C22.2 No. 60950-1-07 / • UL 60950-1 Ed. 2 Mar 27 2007 / • IEC 60950-1-am1 ed2.0 (2009-12), / • EN 60950-1:2006+A1:2010 / EMC: / • CFR 47, Parte 15, Subparte B Classe A / • CISPR 22:2008-09 / • EN 55022:2006 +A1:2007, Classe A - / • CISPR 24:1997 +A1:2001, +A2:2002 / • EN 55024:1998 +A1:2001, +A2:2003	Jabil Circuit (Suzhou) Ltd.	CISCO	D9036-MMA-MKI=		14/19
8525.50.29	Aparelho transmissor (emissor) de televisao, Módulo de Codec video modular D9036, MK2 codigo D9036-MVC-MK2=ESPECIFICAÇÕES DO PN : D9036-MVC-MK2= / ESPECIFICAÇÕES GERAIS / • Suporta resolução de 1080i e 720p / • Suporte MCTF / • HD AVC / • SD AVC / • MPEG-2 SD / • Portas Ethernet / DIMENSÕES(AxLxP): / • 1.25 in 17.65 in. 21 in. D (3.2 cm x 44.8 cm x 53.3 cm / • D) / AMBIENTE: / • Temperatura operacional: 0 – 50°C (32 – 122°F) Temperatura de armazenamento: -10 – 70°C (14 – 158°F) / ENERGIA: / • Entrada: 90 A 264 V AC Frequência: 47 a 63 Hz / • Consumo: 400W / SEGURANÇA: / • CAN/CSA-C22.2 No. 60950-1-07 / • UL 60950-1 Ed. 2 Mar 27 2007 / • IEC 60950-1-am1 ed2.0 (2009-12), / • EN 60950-1:2006+A1:2010 / EMC: / • CFR 47, Parte 15, Subparte B Classe A / • CISPR 22:2008-09 / • EN 55022:2006 +A1:2007, Classe A - / • CISPR 24:1997 +A1:2001, +A2:2002 / • EN 55024:1998 +A1:2001, +A2:2003	SOLECTRON(PENANG) TECHNOLOGY SDN BHD	CISCO	D9036-MVC-MK2=		38/19
8525.50.29	Aparelho transmissor (emissor) de televisao, Módulo de codec de vídeo modular D9036 MKI, codigo D9036-MVC-MKI=ESPECIFICAÇÕES DO PN: D9036-MVC-MKI= / ESPECIFICAÇÕES GERAIS / • Suporta resolução de 1080i e 720p / • Suporte MCTF / • HD AVC / • SD AVC / • MPEG-2 SD / • Portas Ethernet / DIMENSÕES (AxLxP): / • 1.25 in 17.65 in. 21 in. D (3.2 cm x 44.8 cm x 53.3 cm / • D) / AMBIENTE: / • Temperatura operacional: 0 – 50°C (32 – 122°F) Temperatura de armazenamento: -10 – 70°C (14 – 158°F) / ENERGIA: / • Entrada: 90 A 264 V AC Frequência: 47 a 63 Hz / • Consumo: 400W / SEGURANÇA: / • CAN/CSA-C22.2 No. 60950-1-07 / • UL 60950-1 Ed. 2 Mar 27 2007 / • IEC 60950-1-am1 ed2.0 (2009-12), / • EN 60950-1:2006+A1:2010 / EMC: / • CFR 47, Parte 15, Subparte B Classe A / • CISPR 22:2008-09 / • EN 55022:2006 +A1:2007, Classe A - / • CISPR 24:1997 +A1:2001, +A2:2002 / • EN 55024:1998 +A1:2001, +A2:2003	Jabil Circuit (Suzhou) Ltd.	CISCO	D9036-MVC-MKI=		14/19
8525.50.29	Aparelho transmissor (emissor) de televisao, Módulo de entrada de video D9036, 4 SDI, MKI, codigo D9036-MVI-4-MKI=ESPECIFICAÇÕES DO PN : D9036-MVI-4-MKI= / ESPECIFICAÇÕES GERAIS / • Suporta resolução de 1080i e 720p / • Suporte MCTF / • HD AVC / • SD AVC / • MPEG-2 SD / • Portas Ethernet / DIMENSÕES(AxLxP): / • 1.25 in 17.65 in. 21 in. D (3.2 cm x 44.8 cm x 53.3 cm / • D) / AMBIENTE: / • Temperatura operacional: 0 – 50°C (32 – 122°F) Temperatura de armazenamento: -10 – 70°C (14 – 158°F) / ENERGIA: / • Entrada: 90 A 264 V AC Frequência: 47 a 63 Hz / • Consumo: 400W / SEGURANÇA: / • CAN/CSA-C22.2 No. 60950-1-07 / • UL 60950-1 Ed. 2 Mar 27 2007 / • IEC 60950-1-am1 ed2.0 (2009-12), / • EN 60950-1:2006+A1:2010 / EMC: / • CFR 47, Parte 15, Subparte B Classe A / • CISPR 22:2008-09 / • EN 55022:2006 +A1:2007, Classe A - / • CISPR 24:1997 +A1:2001, +A2:2002 / • EN 55024:1998 +A1:2001, +A2:2003	HON HAI PRECISION INDUSTRY CO LTD	CISCO	D9036-MVI-4-MKI=		14/19
8525.50.29	Aparelho transmissor (emissor) de televisao, Módulo de entrada de video D9036, 8 SDI, MKI, codigo D9036-MVI-8-MKI=ESPECIFICAÇÕES DO PN : D9036-MVI-8-MKI= / ESPECIFICAÇÕES GERAIS / • Suporta resolução de 1080i e 720p / • Suporte MCTF / • HD AVC / • SD AVC / • MPEG-2 SD / • Portas Ethernet / DIMENSÕES(AxLxP): / • 1.25 in 17.65 in. 21 in. D (3.2 cm x 44.8 cm x 53.3 cm / • D) / AMBIENTE: / • Temperatura operacional: 0 – 50°C (32 – 122°F) Temperatura de armazenamento: -10 – 70°C (14 – 158°F) / ENERGIA: / • Entrada: 90 A 264 V AC Frequência: 47 a 63 Hz / • Consumo: 400W / SEGURANÇA: / • CAN/CSA-C22.2 No. 60950-1-07 / • UL 60950-1 Ed. 2 Mar 27 2007 / • IEC 60950-1-am1 ed2.0 (2009-12), / • EN 60950-1:2006+A1:2010 / EMC: / • CFR 47, Parte 15, Subparte B Classe A / • CISPR 22:2008-09 / • EN 55022:2006 +A1:2007, Classe A - / • CISPR 24:1997 +A1:2001, +A2:2002 / • EN 55024:1998 +A1:2001, +A2:2003	HON HAI PRECISION INDUSTRY CO LTD	CISCO	D9036-MVI-8-MKI=		15/19
8525.50.29	Aparelho transmissor (emissor) de televisão, encoder D9096 Single CH 10-bit 4:2:2 AVC, com suporte 1080p60, com AESESPECIFICAÇÕES DO PN: D9096-1C10-60-A-K9 / ESPECIFICAÇÕES GERAIS / • Fontes de tensão dual redundante, hot-swappable (não inclusas) / • Suporta resolução de 1080i e 720p / • Suporte MCTF / • Suporta “Closed Captioning” via SMPTE-334M / • Suporta Dolby Digital, Dolby Digital Plus, AAC/HE-AAC, e Dolby-E / • Saídas Dual ASI e Quad IP (100/1000BASE-T) em uma configuração 2+2 redundante / • Saídas IP Multi-service streaming / • Web-based GUI para gerenciamento de dispositivo / • AFD Signaling, manual ou automático / • Suporte a Statmux sobre IP / • DVB®/EBU/PowerVu® VBI / • DPI SCTE-35 Signaling via fechamento de contatos e mensagens SCTE-104 VANC / AMBIENTE: / • Temperatura operacional: 0° – 50°C / • Temperatura de armazenamento: -10° – 70°C / • Umidade: 0 a 95% sem condensação / ENERGIA: / • Entrada: 90 A 264 V AC / • Frequência: 47 a 63 Hz / • Consumo: até 400W / SEGURANÇA: / • CAN/CSA-C22.2 No. 60950-1-07 / • UL 60950-1 Ed. 2 Mar 27 2007 / • IEC 60950-1-am1 ed2.0 (2009-12), / • EN 60950-1:2006+A1:2010 / EMC: / • CFR 47, Parte 15, Subparte B Classe A / • CISPR 22:2008-09 / • EN 55022:2006 +A1:2007, Classe A - / • CISPR 24:1997 +A1:2001, +A2:2002 / • EN 55024:1998 +A1:2001, +A2:2003 / EMC - imunidade: / • IEC 61000-3-2:2005 / EN 61000-3-2:2006 Harmonic Currents, Class A / • IEC 61000-3-3:2002 / EN 61000-3-3:1995’ +A1:2001, +A2:2005 Flicker / • Australia Radiocommunications (Electromagnetic Compatibility) Standard 2008 / • Korea Technical Requirements for EMI KN 22 with KCC Notice No. 2009-27 (2009.11.05) / • Korea Technical Requirements for EMS KN 24 with KCC Notice No. 2009-27 (2009.11.05)	HON HAI PRECISION INDUSTRY CO LTD	CISCO	D9096-1C10-60-A-K9		49/20
8525.50.29	Aparelho trasmissor de televisao, D9096 Dual canal de 10-bit 4:2:2, AVC Enc com 1080p60, e suporte de AESESPECIFICAÇÕES DO PN: D9096-2C10-60-A-K9 / ESPECIFICAÇÕES GERAIS / • Fontes de tensão dual redundante, hot-swappable (não inclusas) / • Suporta resolução de 1080i e 720p / • Suporte MCTF / • Suporta “Closed Captioning” via SMPTE-334M / • Suporta Dolby Digital, Dolby Digital Plus, AAC/HE-AAC, e Dolby-E / • Saídas Dual ASI e Quad IP (100/1000BASE-T) em uma configuração 2+2 redundante / • Saídas IP Multi-service streaming / • Web-based GUI para gerenciamento de dispositivo / • AFD Signaling, manual ou automático / • Suporte a Statmux sobre IP / • DVB®/EBU/PowerVu® VBI / • DPI SCTE-35 Signaling via fechamento de contatos e mensagens SCTE-104 VANC / AMBIENTE: / • Temperatura operacional: 0° – 50°C / • Temperatura de armazenamento: -10° – 70°C / • Umidade: 0 a 95% sem condensação / ENERGIA: / • Entrada: 90 A 264 V AC / • Frequência: 47 a 63 Hz / • Consumo: até 400W / SEGURANÇA: / • CAN/CSA-C22.2 No. 60950-1-07 / • UL 60950-1 Ed. 2 Mar 27 2007 / • IEC 60950-1-am1 ed2.0 (2009-12), / • EN 60950-1:2006+A1:2010 / EMC: / • CFR 47, Parte 15, Subparte B Classe A / • CISPR 22:2008-09 / • EN 55022:2006 +A1:2007, Classe A - / • CISPR 24:1997 +A1:2001, +A2:2002 / • EN 55024:1998 +A1:2001, +A2:2003 / EMC - imunidade: / • IEC 61000-3-2:2005 / EN 61000-3-2:2006 Harmonic Currents, Class A / • IEC 61000-3-3:2002 / EN 61000-3-3:1995’ +A1:2001, +A2:2005 Flicker / • Australia Radiocommunications (Electromagnetic Compatibility) Standard 2008 / • Korea Technical Requirements for EMI KN 22 with KCC Notice No. 2009-27 (2009.11.05) / • Korea Technical Requirements for EMS KN 24 with KCC Notice No. 2009-27 (2009.11.05)	JABIL CIRCUIT DE MEXICO SA DE CV	CISCO	D9096-2C10-60-A-K9		05/20
8525.50.29	Aparelho transmissor (emissor) de televisão, encoder D9096 Dual channel 8-bit 4:2:2 AVC, com 4 audios, com AESESPECIFICAÇÕES DO PN: D9096-2C8-A-K9 / ESPECIFICAÇÕES GERAIS / • Fontes de tensão dual redundante, hot-swappable (não inclusas) / • Suporta resolução de 1080i e 720p / • Suporte MCTF / • Suporta “Closed Captioning” via SMPTE-334M / • Suporta Dolby Digital, Dolby Digital Plus, AAC/HE-AAC, e Dolby-E / • Saídas Dual ASI e Quad IP (100/1000BASE-T) em uma configuração 2+2 redundante / • Saídas IP Multi-service streaming / • Web-based GUI para gerenciamento de dispositivo / • AFD Signaling, manual ou automático / • Suporte a Statmux sobre IP / • DVB®/EBU/PowerVu® VBI / • DPI SCTE-35 Signaling via fechamento de contatos e mensagens SCTE-104 VANC / AMBIENTE: / • Temperatura operacional: 0° – 50°C / • Temperatura de armazenamento: -10° – 70°C / • Umidade: 0 a 95% sem condensação / ENERGIA: / • Entrada: 90 A 264 V AC / • Frequência: 47 a 63 Hz / • Consumo: até 400W / SEGURANÇA: / • CAN/CSA-C22.2 No. 60950-1-07 / • UL 60950-1 Ed. 2 Mar 27 2007 / • IEC 60950-1-am1 ed2.0 (2009-12), / • EN 60950-1:2006+A1:2010 / EMC: / • CFR 47, Parte 15, Subparte B Classe A / • CISPR 22:2008-09 / • EN 55022:2006 +A1:2007, Classe A - / • CISPR 24:1997 +A1:2001, +A2:2002 / • EN 55024:1998 +A1:2001, +A2:2003 / EMC - imunidade: / • IEC 61000-3-2:2005 / EN 61000-3-2:2006 Harmonic Currents, Class A / • IEC 61000-3-3:2002 / EN 61000-3-3:1995’ +A1:2001, +A2:2005 Flicker / • Australia Radiocommunications (Electromagnetic Compatibility) Standard 2008 / • Korea Technical Requirements for EMI KN 22 with KCC Notice No. 2009-27 (2009.11.05) / • Korea Technical Requirements for EMS KN 24 with KCC Notice No. 2009-27 (2009.11.05)	HON HAI PRECISION INDUSTRY CO LTD	CISCO	D9096-2C8-A-K9		49/20
8525.50.29	RECEPTOR CISCO D9854-I ADVANCED PROGRAM RECEIVER DESTINA-SE A APLICAÇÕES DE DISTRIBUIÇÃO DE CONTEÚDO POR SATÉLITE E TERRESTRE QUE REQUEREM TRANSMISSÃO DE VÍDEO DIGITAL - SATÉLITE (DVB-S), TRANSMISSÃO DE VÍDEO DIGITAL - SATÉLITE - SEGUNDA GERAÇÃO (DVB-S2) E CAPACIDADES DE RECEPÇÃO DE IP, POSSUI SAÍDAS DIGITAIS AVANÇADAS PARA DISTRIBUIÇÃO DE PROGRAMA DE CAMADA DIGITAL, DECODIFICA PROGRAMAS DE SINAIS DE VÍDEO DE ALTA DEFINIÇÃO (HD) MPEG-2 OU MPEG-4 ADVANCED VIDEO CODING (AVC) PARA MONITORAMENTO ANALÓGICO OU UMA CONVERSÃO DESCENDENTE DE DEFINIÇÃO PADRÃO (SD) PARA SINAL COMPOSTO, CONSTITUÍDO DE MATERIAIS METÁLICOS, PLÁSTICOS E COMPONENTES ELETRÔNICOS, COM DIMENSÕES DE 44.07 CM X 13.78 CM X 4.37 CM, PESO 4.5 KG, SUA PRINCIPAL APLICAÇÃO É PARA AS EMPRESAS OPERADORAS E PROVEDORAS DE CONTEÚDO DE VÍDEO.	CISCO SYSTEMS DE MEXICO S. DE R.L. DE C.V.	CISCO	D9854-GEN-ASI-1RU		23/21
8525.50.29	Aparelho transmissor/emissor de televisao, 1RU, com saidas GEN-ISE e ASI, modelo D9854-GEN-ASI-PV=ESPECIFICAÇÕES DO PN : D9854-GEN-ASI-PV= / ESPECIFICAÇÕES GERAIS / • Suporta resolução de 1080i e 720p / • Suporte MCTF / • HD AVC / • SD AVC / • MPEG-2 SD / • Portas Ethernet / DIMENSÕES(AxLxP): / • 1.25 in 17.65 in. 21 in. D (3.2 cm x 44.8 cm x 53.3 cm / • D) / AMBIENTE: / • Temperatura operacional: 0 – 50°C (32 – 122°F) Temperatura de armazenamento: -10 – 70°C (14 – 158°F) / ENERGIA: / • Entrada: 90 A 264 V AC Frequência: 47 a 63 Hz / • Consumo: 400W / SEGURANÇA: / • CAN/CSA-C22.2 No. 60950-1-07 / • UL 60950-1 Ed. 2 Mar 27 2007 / • IEC 60950-1-am1 ed2.0 (2009-12), / • EN 60950-1:2006+A1:2010 / EMC: / • CFR 47, Parte 15, Subparte B Classe A / • CISPR 22:2008-09 / • EN 55022:2006 +A1:2007, Classe A - / • CISPR 24:1997 +A1:2001, +A2:2002 / • EN 55024:1998 +A1:2001, +A2:2003	Foxconn Cz s.r.o.	CISCO	D9854-GEN-ASI-PV=		14/19
8525.50.29	Aparelho transmissor/emissor de televisao modelo D9854, 1RU, com saidas GEN-ISE, ASI e SDI, codigo D9854-GEN-SDI-PV=ESPECIFICAÇÕES DO PN : D9854-GEN-SDI-PV= / ESPECIFICAÇÕES GERAIS / • Suporta resolução de 1080i e 720p / • Suporte MCTF / • HD AVC / • SD AVC / • MPEG-2 SD / • Portas Ethernet / DIMENSÕES(AxLxP): / • 1.25 in 17.65 in. 21 in. D (3.2 cm x 44.8 cm x 53.3 cm / • D) / AMBIENTE: / • Temperatura operacional: 0 – 50°C (32 – 122°F) Temperatura de armazenamento: -10 – 70°C (14 – 158°F) / ENERGIA: / • Entrada: 90 A 264 V AC Frequência: 47 a 63 Hz / • Consumo: 400W / SEGURANÇA: / • CAN/CSA-C22.2 No. 60950-1-07 / • UL 60950-1 Ed. 2 Mar 27 2007 / • IEC 60950-1-am1 ed2.0 (2009-12), / • EN 60950-1:2006+A1:2010 / EMC: / • CFR 47, Parte 15, Subparte B Classe A / • CISPR 22:2008-09 / • EN 55022:2006 +A1:2007, Classe A - / • CISPR 24:1997 +A1:2001, +A2:2002 / • EN 55024:1998 +A1:2001, +A2:2003	HON HAI PRECISION INDUSTRY CO LTD	CISCO	D9854-GEN-SDI-PV=		28/19
8525.50.29	Aparelho transmissor/emissor de televisao modelo D9854, unidade de serviço para entradas e saidas GEN-ISE, ASI, SDI e MPEGoIP. codigo D9854-IP-GEN-1RU=ESPECIFICAÇÕES DO PN : D9854-IP-GEN-1RU= / ESPECIFICAÇÕES GERAIS / • Suporta resolução de 1080i e 720p / • Suporte MCTF / • HD AVC / • SD AVC / • MPEG-2 SD / • Portas Ethernet / DIMENSÕES(AxLxP): / • 1.25 in 17.65 in. 21 in. D (3.2 cm x 44.8 cm x 53.3 cm / • D) / AMBIENTE: / • Temperatura operacional: 0 – 50°C (32 – 122°F) Temperatura de armazenamento: -10 – 70°C (14 – 158°F) / ENERGIA: / • Entrada: 90 A 264 V AC Frequência: 47 a 63 Hz / • Consumo: 400W / SEGURANÇA: / • CAN/CSA-C22.2 No. 60950-1-07 / • UL 60950-1 Ed. 2 Mar 27 2007 / • IEC 60950-1-am1 ed2.0 (2009-12), / • EN 60950-1:2006+A1:2010 / EMC: / • CFR 47, Parte 15, Subparte B Classe A / • CISPR 22:2008-09 / • EN 55022:2006 +A1:2007, Classe A - / • CISPR 24:1997 +A1:2001, +A2:2002 / • EN 55024:1998 +A1:2001, +A2:2003	Foxconn Cz s.r.o.	CISCO	D9854-IP-GEN-1RU=		14/19
8525.50.29	Aparelho transmissor (emissor) de televisao, Codificador recebedor avancado, modelo D9858, 2 canais, 1RU, com GEN-ISE, codigo D9858-2CH-GEN-1RU=ESPECIFICAÇÕES DO PN : D9858-2CH-GEN-1RU= / ESPECIFICAÇÕES GERAIS / • Suporta resolução de 1080i e 720p / • Suporte MCTF / • HD AVC / • SD AVC / • MPEG-2 SD / • Portas Ethernet / DIMENSÕES(AxLxP): / • 1.25 in 17.65 in. 21 in. D (3.2 cm x 44.8 cm x 53.3 cm / • D) / AMBIENTE: / • Temperatura operacional: 0 – 50°C (32 – 122°F) Temperatura de armazenamento: -10 – 70°C (14 – 158°F) / ENERGIA: / • Entrada: 90 A 264 V AC Frequência: 47 a 63 Hz / • Consumo: 400W / SEGURANÇA: / • CAN/CSA-C22.2 No. 60950-1-07 / • UL 60950-1 Ed. 2 Mar 27 2007 / • IEC 60950-1-am1 ed2.0 (2009-12), / • EN 60950-1:2006+A1:2010 / EMC: / • CFR 47, Parte 15, Subparte B Classe A / • CISPR 22:2008-09 / • EN 55022:2006 +A1:2007, Classe A - / • CISPR 24:1997 +A1:2001, +A2:2002 / • EN 55024:1998 +A1:2001, +A2:2003	Foxconn Cz s.r.o.	CISCO	D9858-2CH-GEN-1RU=		19/19
8525.50.29	Aparelho transmissor (emissor) de televisão, 1RU com ATP-ISE 1 HD e canal 1 SDESPECIFICAÇÕES DO PN : D9859-ATP-1RU / ESPECIFICAÇÕES GERAIS / • Suporta resolução de 1080i e 720p / • Suporte MCTF / • HD AVC / • SD AVC / • MPEG-4 Alta definição / • MPEG-2 SD / • Portas Ethernet / • Demodulação: DVB-S QPSK, DVB-S2 QPSK, and 8PSK / • Faixa de frequência 950 MHz to 2150 MHz / • Nível de entrada -25 dBm a -65 dBm por portadora / • Satelites C-band e Ku-band / • Impedância de entrada e de saída 75 Ohms / DIMENSÕES(AxLxP): / • 1.25 in 17.65 in. 21 in. D (3.2 cm x 44.8 cm x 53.3 cm / • D) / AMBIENTE: / • Temperatura operacional: 0 – 50°C (32 – 122°F) Temperatura de armazenamento: -10 – 70°C (14 – 158°F) / ENERGIA: / • Entrada: 90 A 264 V AC Frequência: 47 a 63 Hz / • Consumo: 400W / SEGURANÇA: / • CAN/CSA-C22.2 No. 60950-1-07 / • UL 60950-1 Ed. 2 Mar 27 2007 / • IEC 60950-1-am1 ed2.0 (2009-12), / • EN 60950-1:2006+A1:2010 / EMC: / • CFR 47, Parte 15, Subparte B Classe A / • CISPR 22:2008-09 / • EN 55022:2006 +A1:2007, Classe A - / • CISPR 24:1997 +A1:2001, +A2:2002 / • EN 55024:1998 +A1:2001, +A2:2003	HON HAI PRECISION INDUSTRY CO LTD	CISCO	D9859-ATP-1RU		49/20
8525.50.29	Aparelho transmissor (emissor) de televisao, 1 canal HD e 1 SD, 1RU, com GEN-ISE licenciado, codigo D9859-GEN-1RUESPECIFICAÇÕES DO PN : D9859-GEN-1RU / ESPECIFICAÇÕES GERAIS / • Suporta resolução de 1080i e 720p / • Suporte MCTF / • HD AVC / • SD AVC / • MPEG-2 SD / • Portas Ethernet / DIMENSÕES(AxLxP): / • 1.25 in 17.65 in. 21 in. D (3.2 cm x 44.8 cm x 53.3 cm / • D) / AMBIENTE: / • Temperatura operacional: 0 – 50°C (32 – 122°F) Temperatura de armazenamento: -10 – 70°C (14 – 158°F) / ENERGIA: / • Entrada: 90 A 264 V AC Frequência: 47 a 63 Hz / • Consumo: 400W / SEGURANÇA: / • CAN/CSA-C22.2 No. 60950-1-07 / • UL 60950-1 Ed. 2 Mar 27 2007 / • IEC 60950-1-am1 ed2.0 (2009-12), / • EN 60950-1:2006+A1:2010 / EMC: / • CFR 47, Parte 15, Subparte B Classe A / • CISPR 22:2008-09 / • EN 55022:2006 +A1:2007, Classe A - / • CISPR 24:1997 +A1:2001, +A2:2002 / • EN 55024:1998 +A1:2001, +A2:2003	HON HAI PRECISION INDUSTRY CO LTD	CISCO	D9859-GEN-1RU		15/19
8525.50.29	Aparelho transmissor (emissor) de televisão, decoder D9896 4:2:2 AVC 10-bitESPECIFICAÇÕES DO PN : D9896-DEC / ESPECIFICAÇÕES GERAIS / • Suporta resolução de 1080i e 720p / • Suporte MCTF / • HD AVC / • SD AVC / • MPEG-4 Alta definição / • MPEG-2 SD / • Portas Ethernet / • Demodulação: DVB-S QPSK, DVB-S2 QPSK, and 8PSK / • Faixa de frequência 950 MHz to 2150 MHz / • Nível de entrada -25 dBm a -65 dBm por portadora / • Satelites C-band e Ku-band / • Impedância de entrada e de saída 75 Ohms / DIMENSÕES(AxLxP): / • 1.25 in 17.65 in. 21 in. D (3.2 cm x 44.8 cm x 53.3 cm / • D) / AMBIENTE: / • Temperatura operacional: 0 – 50°C (32 – 122°F) Temperatura de armazenamento: -10 – 70°C (14 – 158°F) / ENERGIA: / • Entrada: 90 A 264 V AC Frequência: 47 a 63 Hz / • Consumo: 400W / SEGURANÇA: / • CAN/CSA-C22.2 No. 60950-1-07 / • UL 60950-1 Ed. 2 Mar 27 2007 / • IEC 60950-1-am1 ed2.0 (2009-12), / • EN 60950-1:2006+A1:2010 / EMC: / • CFR 47, Parte 15, Subparte B Classe A / • CISPR 22:2008-09 / • EN 55022:2006 +A1:2007, Classe A - / • CISPR 24:1997 +A1:2001, +A2:2002 / • EN 55024:1998 +A1:2001, +A2:2003	HON HAI PRECISION INDUSTRY CO LTD	CISCO	D9896-DEC		49/20
8525.50.29	Aparelho transmissor (emissor) de televisão, cartão de entrada D9900 DCM 8-VSB: 8 entradas RFESPECIFICAÇÕES DO PN : DCM-8VSB-8RF= / ESPECIFICAÇÕES GERAIS / • Portas BNC / • Entrada I/O / • Cartão com 8 entradas RF / PROTOCOLOS: / • 802.3 / • Ethernet / • VLAN / • RTP / • UDP / • IP / • ARP / • ICMP / • IGMPv2 /v3 / AMBIENTE: / • Temperatura operacional: 0°C – +50°C / / • Temperatura de armazenamento: -40°C – +70°C / ENERGIA: / • 100 – 240 VAC / • 90 – 254 VAC / • 47 – 63 Hz / DIMENSÕES: / • Altura: 2RU 3.48 in. / 88 mm / • Largura: 19 in. / 483 mm / • Profundidade: 21.8 in. / 554 mm / SEGURANÇA: / • IEC 60950-1 / • AS/NZS 60950-1 / • GB4943 / EMC: / • CISPR22 Classe A / • EN55022 Classe A / • ICES003 Classe A / • VCCI Classe A / • EN61000-3-2 / • EN61000-3-3 / • KN22 Classe A / • CNS13438 Classe A	HON HAI PRECISION INDUSTRY CO LTD	CISCO	DCM-8VSB-8RF=		49/20
8525.50.29	Aparelho transmissor (emissor) de televisao, DCM, D9901-02, com placa de prossessamento multi-formato, Layer duplo, codigo DCM-MFP=ESPECIFICAÇÕES DO PN : DCM-MFP= / ESPECIFICAÇÕES GERAIS / • Portas BNC / • Entrada I/O / • 2 portas Ethernet / PROTOCOLOS: / • 802.3 / • Ethernet / • VLAN / • RTP / • UDP / • IP / • ARP / • ICMP / • IGMPv2 /v3 / AMBIENTE: / • Temperatura operacional: 0°C – +50°C / / • Temperatura de armazenamento: -40°C – +70°C / ENERGIA: / • 100 – 240 VAC / • 90 – 254 VAC / • 47 – 63 Hz / DIMENSÕES: / • Altura: 2RU 3.48 in. / 88 mm / • Largura: 19 in. / 483 mm / • Profundidade: 21.8 in. / 554 mm / SEGURANÇA: / • IEC 60950-1 / • AS/NZS 60950-1 / • GB4943 / EMC: / • CISPR22 Classe A / • EN55022 Classe A / • ICES003 Classe A / • VCCI Classe A / • EN61000-3-2 / • EN61000-3-3 / • KN22 Classe A / • CNS13438 Classe A	HON HAI PRECISION INDUSTRY CO LTD	CISCO	DCM-MFP=		28/19
8525.50.29	Aparelho transmissor (emissor) de televisao, DCM, D9901-02, com placa de prossessamento multi-formato, Layer duplo, codigo DCM-MFP-MK2=ESPECIFICAÇÕES DO PN : DCM-MFP-MK2= / ESPECIFICAÇÕES GERAIS / • Portas BNC / • Entrada I/O / • 2 portas Ethernet / PROTOCOLOS: / • 802.3 / • Ethernet / • VLAN / • RTP / • UDP / • IP / • ARP / • ICMP / • IGMPv2 /v3 / AMBIENTE: / • Temperatura operacional: 0°C – +50°C / / • Temperatura de armazenamento: -40°C – +70°C / ENERGIA: / • 100 – 240 VAC / • 90 – 254 VAC / • 47 – 63 Hz / DIMENSÕES: / • Altura: 2RU 3.48 in. / 88 mm / • Largura: 19 in. / 483 mm / • Profundidade: 21.8 in. / 554 mm / SEGURANÇA: / • IEC 60950-1 / • AS/NZS 60950-1 / • GB4943 / EMC: / • CISPR22 Classe A / • EN55022 Classe A / • ICES003 Classe A / • VCCI Classe A / • EN61000-3-2 / • EN61000-3-3 / • KN22 Classe A / • CNS13438 Classe A	HON HAI PRECISION INDUSTRY CO LTD	CISCO	DCM-MFP-MK2=		28/19
8525.50.29	Aparelho transmissor (emissor) de televisao, DCM, D9901, chassis MKI, 1 RU sem unidade de fonte de alimentaco, codigo DCM-MK1-1RU=ESPECIFICAÇÕES DO PN : DCM-MK1-1RU= / ESPECIFICAÇÕES GERAIS / • Portas BNC / • Entrada I/O / • 2 portas Ethernet / PROTOCOLOS: / • 802.3 / • Ethernet / • VLAN / • RTP / • UDP / • IP / • ARP / • ICMP / • IGMPv2 /v3 / AMBIENTE: / • Temperatura operacional: 0°C – +50°C / / • Temperatura de armazenamento: -40°C – +70°C / ENERGIA: / • 100 – 240 VAC / • 90 – 254 VAC / • 47 – 63 Hz / DIMENSÕES: / • Altura: 2RU 3.48 in. / 88 mm / • Largura: 19 in. / 483 mm / • Profundidade: 21.8 in. / 554 mm / SEGURANÇA: / • IEC 60950-1 / • AS/NZS 60950-1 / • GB4943 / EMC: / • CISPR22 Classe A / • EN55022 Classe A / • ICES003 Classe A / • VCCI Classe A / • EN61000-3-2 / • EN61000-3-3 / • KN22 Classe A / • CNS13438 Classe A	HON HAI PRECISION INDUSTRY CO LTD	CISCO	DCM-MK1-1RU=		15/19
8525.50.29	Aparelho transmissor (emissor) de televisao, DCM, D9900, chassis MKI, 2 RU sem unidade de fonte de alimentaco, codigo DCM-MK1-2RU=ESPECIFICAÇÕES DO PN: DCM-MK1-2RU= / ESPECIFICAÇÕES GERAIS / • Plataforma de conversão de vídeo de alta densidade MPEG-2 para H.264 / • Até 48 canais SD / 12 HD em chassis 2RU / • Taxa de transferência de processamento interno de 10 Gbps com 8 Gbps de capacidade de E/S / • Fontes de alimentação e ventiladores hot-swappable (troca com equipamento ligado) / INTERFACES / • Até 30 portas de interface ASI (10 portas ASI por placa de E/S ASI) / • Até 12 portas GbE (quatro portas por placa E/S GbE) / • Até 24 portas de entrada ATSC 8-VSB RF` / • Até 12 portas de entrada RF DVB-S e DVB-S2 / • Até 12 slots de interface comum para CAMs / CARTÃO TRANSCODER / • Formato de codificação de entrada de vídeo: / o MPEG-2 MP@ML (SD) e MPEG-2 MP@HL (HD) / • Formato de codificação de saída de vídeo: / o H.264 MP@L3, H.264 HP@L3 e H.264 HP@L4 / • Resoluções de video: / o SD: 525i/29.97 e 625i/50 / o HD: 720p/59.94, 1080i/29.97, 720p/50 e 1080i/25 / • Modos de video: / o CBR e VBR / • Transcodificação de video: / o Até 16 fluxos SD por cartão ou até 4 fluxos HD por cartão / • Formato de codificação de entrada de áudio: / o MPEG-1 Layer II e AC-3 / • Formato de codificação de saída de áudio: / o Passagem: MPEG-1 Layer II, AC-3 e outros / o Transcodificação: HE-AAC / • Transcodificação de áudio: / o Até 32 pares estéreo por cartão / PROTOCOLOS (GERENCIAMENTO E MONITORAMENTO) / • HTTP / • SNMP / • IIOP / AMBIENTE: / • Temperatura operacional: 0°C a 50°C / • Temperatura de armazenamento: -40°C a 70°C / • Umidade relativa: 5 a 95% (sem condensação) / ENERGIA: / • Consumo de energia (totalmente carregado): < 350W / • Tensão nominal AC: 100 – 240 VAC / • Tensão de serviço normal AC: 90 – 254 VAC / • Frequência: 47 – 63 Hz / • Tensão nominal DC: -40 a -60 VDC / • Tensão de serviço normal DC: -38 a -58 VDC / DIMENSÕES: / • Altura: 88 mm / • Largura: 483 mm / • Profundidade: 554 mm / SEGURANÇA: / • IEC 60950-1 / • AS/NZS 60950-1 / • GB4943 / EMC: / • CISPR22 Classe A / • EN55022 Classe A / • ICES003 Classe A / • VCCI Classe A / • EN61000-3-2 / • EN61000-3-3 / • KN22 Classe A / • CNS13438 Classe A	Foxconn Cz s.r.o.	CISCO	DCM-MK1-2RU=		24/19
8525.50.29	Codificador para transmissao para televisao modelo D9900 DCM, de configuracao PowerVu MKI, 2 RU, sem fonte de alimentacao, Main, codigo DCM-PVU-2RUESPECIFICAÇÕES DO PN : DCM-PVU-2RU / ESPECIFICAÇÕES GERAIS / • Portas BNC / • Entrada I/O / • 2 portas Ethernet / PROTOCOLOS: / • 802.3 / • Ethernet / • VLAN / • RTP / • UDP / • IP / • ARP / • ICMP / • IGMPv2 /v3 / AMBIENTE: / • Temperatura operacional: 0°C – +50°C / / • Temperatura de armazenamento: -40°C – +70°C / ENERGIA: / • 100 – 240 VAC / • 90 – 254 VAC / • 47 – 63 Hz / DIMENSÕES: / • Altura: 2RU 3.48 in. / 88 mm / • Largura: 19 in. / 483 mm / • Profundidade: 21.8 in. / 554 mm / SEGURANÇA: / • IEC 60950-1 / • AS/NZS 60950-1 / • GB4943 / EMC: / • CISPR22 Classe A / • EN55022 Classe A / • ICES003 Classe A / • VCCI Classe A / • EN61000-3-2 / • EN61000-3-3 / • KN22 Classe A / • CNS13438 Classe A	Foxconn Cz s.r.o.	CISCO	DCM-PVU-2RU		24/19
8525.50.29	DECODIFICADOR NDI DE BAIXA LATÊNCIA COMPACTO E CONVERSOR HDMI PARA CONVERSÃO DE FLUXOS NDI AO VIVO EM SAÍDAS DE ALTA QUALIDADE PARA CONEXÃO A DISPOSITIVOS DE BANDA BASE, COMO MONITORES E PROJETORES. POSSUI INTERFACE BASEADA EM NAVEGADOR FORNECE ACESSO AO STATUS MONITORAMENTO E RECURSOS AVANÇADOS DE CONFIGURAÇÃO. PARTE NUMBER: PRO 64100. APLICACAO DO BEM: EQUIPAMENTO UTILIZADO PARA DECODIFICAÇÃO DE FLUXO NDI E CONVERSÃO PARA O PADRÃO DE CONEXÃO HDMI.	Nanjing Magewell Electronics Co. Ltd	Nanjing Magewell Electronics Co. Ltd	Decodificador NDI		36/20
8525.50.29	FORNECE DISTRIBUIÇÃO DE SINAL 12G E PODE PERMITIR OPERAÇÃO SEM FALHAS NO AR EM CASO DE FALTA DE ENERGIA OU PERDA DE SINAL DE ENTRADA PRIMÁRIA. O DESVIO FOI PROJETADO PARA AJUDAR OS CLIENTES NA CONSTRUÇÃO DE CADEIAS DE SINAL QUE SUPORTAM O FLUXO DE TRABALHO 4K EMERGENTE. É CAPAZ DE SUPORTAR TAXAS DE DADOS SDI DE 270 MB / S ATÉ 12 GB / S. ALÉM DISSO, ELE TAMBÉM PODE SUPORTAR SINAIS DVB-ASI E MADI, FACILITANDO O USO EM UMA VARIEDADE DE APLICAÇÕES. A EQUALIZAÇÃO E O BLOQUEIO SÃO REALIZADOS EM TODOS OS SINAIS DIGITAIS SERIAIS COMUNS. O MODELO DETOUR TEM TRÊS APLICAÇÕES PRINCIPAIS. O PRIMEIRO É UM DA INDEPENDENTE DE 1 × 4 12GB / S COM DESVIO DE RELÉ NA PRIMEIRA SAÍDA. NESTA APLICAÇÃO, A ENTRADA PRIMÁRIA E A PRIMEIRA SAÍDA SÃO PROTEGIDAS EM CASO DE FALTA DE ENERGIA, GARANTINDO A SAÍDA DO SINAL PARA CAMINHOS DE MISSÃO CRÍTICA. ALÉM DISSO, A SEGUNDA ENTRADA PODE SER UTILIZADA COMO ENTRADA DE FAILOVER EM CASO DE PERDA DE SINAL NA ENTRADA PRIMÁRIA. O SEGUNDO APLICATIVO É EM CONJUNTO COM O ULTRIX, A PREMIADA PLATAFORMA DE CONECTIVIDADE DA ROSS VIDEO. O ULTRIX POSSUI UMA OPÇÃO CHAMADA ULTRICLEAN, QUE PERMITE AOS USUÁRIOS EXECUTAR ROTEAMENTO LIMPO / SILENCIOSO, DISPONÍVEL A PARTIR DE UMA ÚNICA SAÍDA ATÉ TODAS AS SAÍDAS NO QUADRO. ISSO É ÓTIMO PARA APLICAÇÕES COMO DESVIO MESTRE DE CONTROLE OU ONDE EQUIPAMENTOS A JUSANTE NÃO PODEM SER INTERROMPIDOS. QUANDO COMBINADO COM O DESVIO, O SISTEMA AGORA EXECUTA COMUTAÇÃO LIMPA / SILENCIOSA COM DESVIO DE RELÉ, TORNANDO-O O PRIMEIRO ROTEADOR LIMPO / SILENCIOSO DE 12GB / S DO MUNDO! O TERCEIRO É COMO UM COMUTADOR AUTOMÁTICO / MANUAL INDEPENDENTE. NESTA APLICAÇÃO, O DESVIO PODE MUDAR PARA UMA ENTRADA SECUNDÁRIA ACIONADA MANUALMENTE NO PAINEL OU PERDA DE SINAL BASEADA AUTOMATICAMENTE. O SOFTWARE DE CONTROLE E MONITORAMENTO DO PAINEL, BEM COMO OS INDICADORES LED NO MÓDULO IDENTIFICAM A PRESENÇA DE VÍDEO RECEBIDO, ENERGIA E TAXA DE DADOS PARA CADA CANAL INDEPENDENTE. APLICAÇÃO: PARA SISTEMAS DE REDUNDÂNCIA DE SINAIS, PRINCIPAL E SECUNDÁRIO.	ROSS VIDEO LIMITED	ROSS	DETOUR		42/19
8525.50.29	Aparelho transmissor (emissor) de televisao, gerenciador digital de conteudo DCM, D99000, chassis 2RU, com SW, (PSU separada)ESPECIFICAÇÕES DO PN : DS000000000000067 / ESPECIFICAÇÕES GERAIS / • Portas BNC / • Entrada I/O / • 2 portas Ethernet / PROTOCOLOS: / • 802.3 / • Ethernet / • VLAN / • RTP / • UDP / • IP / • ARP / • ICMP / • IGMPv2 /v3 / AMBIENTE: / • Temperatura operacional: 0°C – +50°C / / • Temperatura de armazenamento: -40°C – +70°C / ENERGIA: / • 100 – 240 VAC / • 90 – 254 VAC / • 47 – 63 Hz / DIMENSÕES: / • Altura: 2RU 3.48 in. / 88 mm / • Largura: 19 in. / 483 mm / • Profundidade: 21.8 in. / 554 mm / SEGURANÇA: / • IEC 60950-1 / • AS/NZS 60950-1 / • GB4943 / EMC: / • CISPR22 Classe A / • EN55022 Classe A / • ICES003 Classe A / • VCCI Classe A / • EN61000-3-2 / • EN61000-3-3 / • KN22 Classe A / • CNS13438 Classe A	Scientific Atlanta, Inc. SA Distributio	CISCO	DS000000000000067		19/19
8525.50.29	TRANSMISSOR DE TV DIGITAL EM MICROONDAS MODELO HCAM NA FAIXA DE 1.95-2.7GHZ (P/N: HCAM-ASSY-7002), INCLUINDO UMA ANTENA FLEXIVEL L3421 E SUPORTES IDX PARA FIXACAO DE BATERIA E CAMERA (P/N: HCAM-ASSY-RK01). APLICACAO: EQUIPAMENTO UTILIZADO NA TRANSMISSAO DE VIDEO EM EMISSORA DE TELEVISAO.	VISLINK TECHNOLOGIES	VISLINK	HCAM		46/21
8525.50.29	Unidade de controle de câmera de última geração pronta para IP com interface de fibra SMPTE. APLICACAO: PAINEL DE CONTROLE REMOTO PARA CONTROLE DE CAMERA PROFISSIONAL	SONY EMCS CORP	Sony	HDCU3100		21/19
8525.50.29	A unidade de controle de câmera HDCU-3500 para operação com as câmeras do sistema Sony HDC-3500 e HDC-3500 4K/HD, possui interfaces para equipamentos externos e fonte de alimentação para a câmera em um fator de forma 3U compacto e portátil com largura de meio rack, ideal para ambientes de produção OB, possui suporte IP Tally (TSL UMD v5.0) é padrão, enquanto as configurações do menu CCU podem ser convenientemente ajustadas remotamente através de uma rede. APLICACAO: Painel de controle remoto para controle de camera profissional, equipamento utilizado em salas de controle de produção/gravação em estúdios de televisão.	Sony Latin America, Inc	SONY	HDCU-3500		03/23
8525.50.29	PLACA DEDICADA EM FORNECER PROTEÇÃO COMPLETA DO CAMINHO DO PROGRAMA USANDO RELÉS DE BYPASS DE ENTRADA, PROTEGENDO A SAÍDA DO CANAL. NOSSO SISTEMA HOT-SWAP PERMITE QUE UM ÚNICO CARTÃO DE REPOSIÇÃO MODELO MC1-MK-4GB-R2 SUBSTITUA QUALQUER CARTÃO DE CANAL NO AR, E TENHA TODOS OS PARÂMETROS DO CANAL AUTOMATICAMENTE RECUPERADOS PARA O CARTÃO DE SUBSTITUIÇÃO MODELO MC1-MK-4GB-R2. O MODELO MC1-MK-4GB-R2 OFERECE UMA CAMADA EXTRA DE REDUNDÂNCIA, ALÉM DO FEEDBACK TÁTIL DISPONÍVEL APENAS EM UM PAINEL DE CONTROLE FÍSICO. A OPERAÇÃO INTUITIVA SIMPLES DO PAINEL PERMITE UMA TRANSIÇÃO FÁCIL, E TRAZ OPERADORES ATÉ A VELOCIDADE RAPIDAMENTE. APLICAÇÃO: PARA CORTE DE SINAIS DE PROGRAMAÇÃO DE MÁSTER CONTROL.	ROSS VIDEO LIMITED	ROSS	MC1-MK-4GB-R2		42/19
8525.50.29	MÓDULO INDEPENDENTE PARA CONECTIVIDADE A UMA AMPLA VARIEDADE DE INTERFACES, COMO BNC, ÁUDIO DE PAR TRANÇADO E FIBRA, SUPORTANDO ANALÓGICO PARA UHD E IP. OS MÓDULOS TRASEIROS INDEPENDENTES ESTÃO DISPONÍVEIS EM DIFERENTES CONFIGURAÇÕES DE E / S PARA PLACAS SELECIONADAS, INCLUINDO MÓDULOS TRASEIROS DIVIDIDOS DE ALTA DENSIDADE, PERMITINDO ATÉ 20 PLACAS OPENGEAR® INDEPENDENTES EM CADA CHASSI OGX. CADA CHASSI TAMBÉM INCLUI DUAS ENTRADAS DE REFERÊNCIA E FONTE REDUNDANTE. APLICAÇÃO: CHASSI, MODULAR PARA INSTALAÇÃO DE MÓDULOS DE PROCESSAMENTOS INDEPENDENTES. INCLUINDO: PS-OGX FONTE DE ALIMENTAÇÃO DE 600W PARA FRAME OGX. ULTRISYNC - LICENÇA SOFTWARE SINCRONIZADOR DE FRAME.	ROSS VIDEO LIMITED	ROSS	OGX-FR-CN		42/19
8525.50.29	PORTA DE ENTRADA DE AUDIO IP, GATEWAY, QUE PERMITE A CONEXAO REMOTA DE USUARIOS ATRAVES DE UM LINK ACESSADO DE APARELHOS CELULARES OU COMPUTADORES, FORNECENDO AUDIO DE QUALIDADE HD. -- APLICACAO DO BEM: UTILIZADO PARA CONEXAO E COMUNICACAO DE AUDIO FORA DOS ESTUDIOS DE GRAVACAO, PARA PARTICIPACAO AO VIVO DE REPORTER E/OU ENTREVISTAS.	COMREX CORPORATION	COMREX CORPORATION	PORTA DE ENTRADA DE AUDIO IP		31/20
8525.50.29	Transmissor de TV Digital ISDB-Tb em UHF (470 MHz to 862 MHz) de alta eficiência (tecnologia Doherty), 6 kW de potência antes do filtro de saída (máscara crítica), intermodulação 39 dB, canal 32, refrigerado a líquido e referenciado por GPS, composto por 4 amplificadores de potência, 2 excitadores/moduladores, conector de saída 3-1/8, um rack e filtro de máscara crítica 8PXWE. Potência de Saída (antes do filtro de máscara): 6kW, Número de Amplificadores: 4 amplificadores COFDM de 1,55kW cada, Número de Excitadores / Moduladores: 2 (Dual Drive), Consumo Típico: 15,6kW, Consumo do sistema de Refrigeração Líquido: 1kW, Eficiência Energética: Até 39%, MER (Modulation Error Ratio): &amp;gt; 39dB, Conector de Saída: EIA 3-1/8, Dimensões: 2000 mm x 1100 mm x 600 mm (Um Rack), Peso (Incluindo o Sistema de Refrigeração): 416Kg, Temperatura Máxima de Operação (na sala): 45 graus, Alimentação: 208V trifásico, Entradas: BTS em formato ASI ou IP, Gerenciamento Remoto através de SNMP ou Web-server, Fator de Potência: &amp;gt; 0,98 , Ruído Total: &amp;lt; 60dBA (indoor) e &amp;lt;45dB (outdoor) , Pré Correção: digital non-linear (base band) , digital linear equalization (base band) , automatic adaptive digital equalization ADE, Emissão de Espúrios: &amp;gt; -60 dBc (após BF), Filtro de Máscara RFS de 8 pólos incluso, Garantia de Fábrica de 3 anos, 12 metros de linha de RF 3-1/8 incluso, GPS, antena de GPS e cabo de 25m inclusos, 60m de mangueiras de refrigeração inclusos, Material de Instalação até filtro de máscara incluso ,Spares Inclusos: 1 amplificador PHU903, 1 bomba, 1 ventoinha para trocador de calor, 1 distribuidor de energia, 1 transformador 2kVA, uma fonte de alimentação para PHU903 e uma fonte de alimentação para TCE901.	ROHDE E SCHWARZ GMBH E CO. KG	RS THU9evo	RS THU9evo		29/22
8525.50.29	Transmissor digital de televisao, em UHF, com potencia maior ou igual a 1 kW e intermodulacao maior que 36 dB, composto por: 2 excitadores, 02 filtros de mascara critica, 16 amplificadores, rack central, 01 carga de rejeicao, 01 dummy load, 02 sistemas completos de refrigeracao liquida e material de instalacao. Composto de: (1PC) 000200 TX9 - consiste de 1 transmissor. Configuracao do sistema: Transmissor unico; Sistema de refrigeracao: Unidade de bomba externa; Tensao da rede: 3 x 400 V (Y: 3 fios + N + PE); Frequencia da rede: 60 Hz; Saida de RF: no topo; Conectores de refrigeracao: na parte superior; Este sistema de transmissor fornece capacidade SNMP. (O item 000200 inclui os subitens 000300 a 000800). (1PC) 000300 TX9 - configurado como: Acionamento duplo; Analogico/Digital: Televisao Digital (DTV); Padrao DTV: ISDB-T(B); Modo de eficiencia: Modo THU9/THV9 Doherty; Potencia de saida: 23,0 kW* ; (* Potencia de saida antes do filtro de saida); D3: Faixa de frequencia: 528-580 MHz, 755-790 MHz; Numero de amplificador: 16; Banda: UHF Banda 4; Largura de banda: 6MHz; Filtro passa-banda: sem; Numero de racks: 2; Definicao do cliente: Canal: 28, fc: 557,00 MHz, deslocamento: 0,14200 kHz. (1PC) 000400 THU9 2109.9010K02 - Componentes do transmissor THU9evo/THU9 com a seguinte configuracao: THU9 2510.0830.81X2 - Kit de alimentacao THU9evo para potencia de saida COFDM de 11,9 kW, para potencia de saida ATSC de 13,0 kW, versao 208V - inclui: 8 amplificadores PHU903 e componentes basicos para 8x PHU903; TH9-C1 2500.5000.25X2 - Unidade de bomba externa alta vazao, sem distribuidor, bombas IMP; TH9-C1 2500.5000.60 - Kit de recarga de refrigerante 115V, 60Hz; TH9-C2 2500.4503.06X2 - Trocador de calor com 2 ventiladores diametro 500 mm tipo 6; TH9-Z2 2103.0905.04X4 - Kit expurgador para mangueira de refrigeracao DN50; TH9-C4 2500.6606.27X2 - Acessorios para sistema de refrigeracao incluindo Mangueira de 60 m (DN50) e refrigerante para um rack; (000950) Acessorios: (2PC) 000960 SLX8000B 2100.4122.00 - Cabo de antena 25 m N/N; (2PC) 000970 TX9-T17 2100.4100.03 - Antena GPS/GLONASS: 1.574 a 1.606 MHz N-Fe, 2,5 a 16 VDC, ganho de 40 dB incluindo montagem em parede/mastro e Manual do usuario em ingles. (16PC) 001350 PHU903 2510.0800.03 - Amplificador UHF banda IV/V, refrigerado a liquido COFDM: 1,5 kW rms, Doherty D3 3 fases; (2PC) 001600 THU9-T4 2109.4902.89 - Kit de acoplador de medicao para filtro passa-banda externo para linha rigida 98 mm inclui 2x flange EIA 4 1/2; (1PC) 001750 TX9-B12 2509.1094.12 - Chave UHF motorizada tamanho 43-98 com carga de equilibrio de 10kW 2 x UHF Filtro passa-banda 8/230 e carga de teste; (1PC) 001850 TX9-B11 2509.1094.11 - Painel de conexao 4 portas 43-98 USL-D IL 1-4, 19", 14 RU Conectores 4 1/2" EIA macho, inclui Rack de 19". Aplicacao: Transmissao de sinal digital terrestre ISDBT em UHF, podendo ser utilizado por emissoras de televisao, sendo geradora ou retransmissora.	ROHDE & SCHWARS GMBH & CO. KG	Rohde & Schwarz	RS THU9evo 23kW		07/23
8525.50.29	Transmissores digitais de televisão, 18 KW UHF com potência maior ou igual a 1kW e intermodulação maior que 36 dB modelo THU9evo com 2 excitadores, 16 amplificadores e sistema completo de refrigeração líquida, Drive duplo (2 Excitadores TCE900);. Digital Television (DTV), PadraoDTV : ISDB-T(B); Modo de eficiência Doherty Mode; Potência de saída: 23.0 kW*; D4: range de frequência: 490-528 MHz, 710-755 MHz; no. de amplificadores: 16; Banda: UHF Banda 4;Bandwidth: 6 MHz; 2 racks de acoplagem de Equipamentos ; Definições : Canal : 18, fc: 497.00 MHz, offset: 142.84700 kHz e Rack Central. Aplicação: Transmissor de TV digital UHF utilizado em estações geradoras de sinal. O sistema permite a transmissão de sinal digital para telespectadores dos conteudos de audio e video captados.	ROHDE & SCHWARZ GMBH & CO.KG	ROHDE &amp; SCHWARZ	THU9EVO		22/19
8525.50.29	Transmissor digital de televisao, em UHF, com potencia maior ou igual a 1 kW e intermodulacao maior que 36 dB, composto por 02 excitadores, 01 Dummy load, 01 filtro de mascara critica, 8 amplificadores, sistema completo de refrigeracao liquida e material de instalacao. Composto de: (1PC) 000200 - TX9 - Consistindo de 1 transmissor. Configuracao do sistema: Transmissor unico; Sistema de refrigeracao: Unidade de bomba externa; Tensao da rede: 3 x 208 V (#: 3 fios + PE); Frequencia da rede: 60 Hz; Saida de RF: no topo; Conectores de refrigeracao: na parte superior; Este sistema de transmissor fornece capacidade SNMP. (O item 000200 inclui os subitens 000300 a 000800). (1PC) 000300 TX9 configurado como: Acionamento duplo; Analogico/Digital: Televisao Digital (DTV); Padrao DTV: ISDB-T(B); Modo de eficiencia: Modo THU9/THV9 Doherty; Potencia de saida: 11,9 kW *; (*Potencia de saida antes do filtro de saida); D3: Faixa de frequencia: 528-580 MHz, 755-790 MHz; Numero de amplificador: 8; Banda: UHF Banda 4; Largura de banda: 6MHz; Filtro passa-banda: sem; Numero de racks: 1; Definicao do cliente: Canal: 24, fc: 533,00 MHz, deslocamento: 0,14287 kHz. (O item 000300 inclui os subitens 000400 a 000600). (1PC) 000400 THU9 2109.9010K02 - Componentes do transmissor THU9evo/THU9 com a seguinte configuracao: TX9 2506.8800.02 - Configuracao personalizada; THU9 2510.0830.81 - Kit de alimentacao THU9evo para potencia de saida COFDM de 11,9 kW, para potencia de saida ATSC de 13,0 kW, versao 208V - inclui 8 amplificadores PHU903 Componentes basicos para 8x PHU903. (1PC) 000800 THU9 2109.9004K02 - Componentes do sistema THU9evo/THV9evo/THU9/THV9 com a seguinte configuracao: THX9 2505.9390.21 - Amplificador - TX 8-72; TH9-C1 2500.5000.25 - Unidade de bomba externa alta vazao, sem distribuidor bombas IMP; TH9-C1 2500.5000.60 - Kit de recarga de refrigerante 115 V, 60Hz TH9-C2 2500.4503.06 - Trocador de calor com 2 ventiladores diametro 500 milimetros tipo 6; TH9-C4 2500.6606.14 - Acessorios para sistema de refrigeracao incluindo Mangueira de 40 m (DN38) e refrigerante para um rack. (000960) Acessorios: (2PC) 000970 SLX8000B 2100.4122.00 - Cabo de antena 25 m N/N; (2PC) 000980 TX9-T17 2100.4100.03 - Antena GPS/GLONASS: 1.574 a 1.606 MHz N-Fe, 2,5 a 16 VDC, ganho de 40 dB incluindo montagem em parede/mastro; (8PC) 001200 PHU903 2510.0800.03 - Amplificador UHF banda IV/V, refrigerado a liquido COFDM: 1,5 kW rms, Doherty D3,3 fases; (1PC) 001300 THU91 2515.7610.00 - Spinner BN616670C2041: Banda de filtro de passagem de banda UHF IV/V 8 cavidades, filtro coaxial refrigerado a liquido conector 3 1/8 polegadas SMS. (1PC) 001400 TX9-B16 2509.1013.16 - Carga fantasma 25KW refrigerado a liquido automatico com 3 1/8" EIA (P&gt;23KW 4 1/2" EIA). APLICACAO: Transmissao de sinal digital terrestre ISDBT em UHF, podendo ser utilizado por emissoras de televisao, sendo geradora ou retransmissora.	ROHDE & SCHWARS GMBH & CO. KG	Rohde & Schwarz	THU9evo 11,9kW		21/22
8525.50.29	Transmissor digital de televisao, em UHF, com potencia maior ou igual a 1 kW e intermodulacao maior que 36 dB, composto por: 2 excitadores, 02 filtros de mascara critica, 16 amplificadores, rack central, 01 carga de rejeicao, 01 dummy load, 02 sistemas completos de refrigeracao liquida e material de instalacao. Composto de: (1PC) 000200 TX9 - consiste de 1 transmissor. Configuracao do sistema: Transmissor unico; Sistema de refrigeracao: Unidade de bomba externa; Tensao da rede: 3 x 400 V (Y: 3 fios + N + PE); Frequencia da rede: 60 Hz; Saida de RF: no topo; Conectores de refrigeracao: na parte superior; Este sistema de transmissor fornece capacidade SNMP. (O item 000200 inclui os subitens 000300 a 000800). (1PC) 000300 TX9 - configurado como: Acionamento duplo; Analogico/Digital: Televisao Digital (DTV); Padrao DTV: ISDB-T(B); Modo de eficiencia: Modo THU9/THV9 Doherty; Potencia de saida: 23,0 kW* ; (* Potencia de saida antes do filtro de saida); D3: Faixa de frequencia: 528-580 MHz, 755-790 MHz; Numero de amplificador: 16; Banda: UHF Banda 4; Largura de banda: 6MHz; Filtro passa-banda: sem; Numero de racks: 2; Definicao do cliente: Canal: 28, fc: 557,00 MHz, deslocamento: 0,14200 kHz. (1PC) 000400 THU9 2109.9010K02 - Componentes do transmissor THU9evo/THU9 com a seguinte configuracao: TX9 2506.8800.02 - Configuracao personalizada; THU9 2510.0830.81X2 - Kit de alimentacao THU9evo para potencia de saida COFDM de 11,9 kW, para potencia de saida ATSC de 13,0 kW, versao 208V - inclui: 8 amplificadores PHU903 e componentes basicos para 8x PHU903; TH9-C1 2500.5000.25X2 - Unidade de bomba externa alta vazao, sem distribuidor, bombas IMP; TH9-C1 2500.5000.60 - Kit de recarga de refrigerante 115V, 60Hz; TH9-C2 2500.4503.06X2 - Trocador de calor com 2 ventiladores diametro 500 mm tipo 6; TH9-Z2 2103.0905.04X4 - Kit expurgador para mangueira de refrigeracao DN50; TH9-C4 2500.6606.27X2 - Acessorios para sistema de refrigeracao incluindo Mangueira de 60 m (DN50) e refrigerante para um rack; (000950) Acessorios: (2PC) 000960 SLX8000B 2100.4122.00 - Cabo de antena 25 m N/N; (2PC) 000970 TX9-T17 2100.4100.03 - Antena GPS/GLONASS: 1.574 a 1.606 MHz N-Fe, 2,5 a 16 VDC, ganho de 40 dB incluindo montagem em parede/mastro e Manual do usuario em ingles. (16PC) 001300 PHU903 2510.0800.05 - Amplificador UHF banda IV/V, refrigerado a liquido COFDM: 1,5 kW rms, Doherty D5 3 fases; (2PC) 001600 THU9-T4 2109.4902.89 - Kit de acoplador de medicao para filtro passa-banda externo para linha rigida 98 mm inclui 2x flange EIA 4 1/2; (1PC) 001750 TX9-B12 2509.1094.12 - Chave UHF motorizada tamanho 43-98 com carga de equilibrio de 10kW 2 x UHF Filtro passa-banda 8/230 e carga de teste; (1PC) 001850 TX9-B11 2509.1094.11 - Painel de conexao 4 portas 43-98 USL-D IL 1-4, 19", 14 RU Conectores 4 1/2" EIA macho, inclui Rack de 19". Aplicacao: Transmissao de sinal digital terrestre ISDBT em UHF, podendo ser utilizado por emissoras de televisao, sendo geradora ou retransmissora.	ROHDE & SCHWARS GMBH & CO. KG	Rohde & Schwarz	THU9evo 23kW		21/22
8525.50.29	Transmissores digitais de televisão, 18 KW UHF com potência maior ou igual a 1kW e intermodulação maior que 36 dB modelo THU9evo com 2 excitadores, 16 amplificadores e sistema completo de refrigeração líquida, Drive duplo (2 Excitadores TCE900);. Digital Television (DTV), PadraoDTV : ISDB-T(B); Modo de eficiência Doherty Mode; Potência de saída: 23.0 kW*; D2: range de frequência: 580-651 MHz; no. de amplificadores: 16; Banda: UHF Banda 4;Bandwidth: 6 MHz; 2 racks de acoplagem de Equipamentos ; Definições : Canal : 36, fc: 605.00 MHz, offset: 142.84700 kHz e Rack Central. Aplicação: Transmissor de TV digital UHF utilizado em estações geradoras de sinal. O sistema permite a transmissão de sinal digital para telespectadores dos conteúdos de áudio e vídeo captados.	ROHDE & SCHWARZ GMBH & CO.KG	ROHDE &amp;amp; SCHWARZ	THU9EVO 36 CANAIS		29/20
8525.50.29	Transmissor digital de televisao, em UHF, com potencia maior ou igual a 1 kW e intermodulacao maior que 36 dB, com 2 excitadores, 01 filtro de mascara critica, 6 amplificadores, sistema completo de refrigeracao liquida e material de instalacao. Composto de: (1PC) 000200 TX9 - consistindo de 1 transmissor. Configuracao do sistema: Transmissor unico; Sistema de refrigeracao: Unidade de bomba externa; Tensao da rede: 3 x 208 V (#: 3 fios + PE); Frequencia da rede: 60 Hz; Saida de RF: no topo; Conectores de refrigeracao: na parte superior; Este sistema de transmissor fornece capacidade SNMP. (O item 000200 inclui os subitens 000300 a 000800). (1PC) 000300 TX9 - configurado como: Acionamento duplo; Analogico/Digital: Televisao Digital (DTV); Padrao DTV: ISDB-T(B); Modo de eficiencia: Modo THU9/THV9 Doherty; Potencia de saida: 9,0 kW* (*Potencia de saida antes do filtro de saida); D3: Faixa de frequencia: 528-580 MHz, 755-790 MHz; Numero de amplificador: 6; Banda: UHF Banda 4; Largura de banda: 6MHz; Filtro passa-banda: sem; Numero de racks: 1; Definicao do cliente: Canal: 28, fc: 557,00 MHz, deslocamento: 0,14287 kHz. (1PC) 000400 THU9 2109.9010K02 - Componentes do transmissor THU9evo/THU9 com a seguinte configuracao: TX9 2506.8800.02 - Configuracao personalizada THU 9 2510.0830.61 - Kit de alimentacao THU9evo para potencia de saida COFDM de 9,0 kW, para potencia de saida ATSC de 9,8 kW, versao 208V, inclui: 6 amplificadores PHU903 e Componentes basicos para 6x PHU903; THU9-T4 2109.4902.87 - Acoplador de medicao para filtro passa-banda externo para linha rigida 77 mm (inclui 2x flange EIA 3 1/8); THU9-T9 2109.4702.74 - Banda de filtro harmonico IV linha rigida 77 mm; TH9-T10 2109.4254.68 - Distribuicao de energia 208V para 6 amplificadores; TH9-T20 2109.4554.21 - Kit de montagem dupla unidade; TX9-T1 2700.5001.02 - Distribuidor de fluxo de transporte ASI para unidade dupla; TH9-T14 2700.5124.62 - Kit de integracao do transformador, 2x 2kVA, ate 6 amplificadores, bomba externa, filtro externo, SingleTX; TH9-C1 2500.5000.15 - Unidade de bomba externa baixa vazao, sem distribuidor; TH9-C1 2500.5000.60 - Kit de recarga de refrigerante 115V, 60Hz; TH9-C2 2500.4503.04 - Trocador de calor com 2 ventiladores diametro 500 milimetros tipo 4; TH9-C4 2500.6606.14 - Acessorios para sistema de refrigeracao incluindo Mangueira de 40 m (DN38) e liquido de arrefecimento para um rack. (000960) Acessorios: (2PC) 000970 SLX8000B 2100.4122.00 - Cabo de antena 25 m N/N; (2PC) 000980 TX9-T17 2100.4100.03 - Antena GPS/GLONASS: 1.574 a 1.606 MHz N-Fe, 2,5 a 16 VDC, ganho de 40 dB incluindo montagem em parede/mastro; (1PC) 000990 TM9-T21 2700.5953.26 - Material de instalacao Amplificador THU9 6 (EIA 3 1/8"). (001010) Opcoes de servico: (6PC) 001200 PHU903 2510.0800.03 - Amplificador UHF banda IV/V, refrigerado a liquido; COFDM: 1,5 kW rms, Doherty D3 - 3 fases; (1PC) 001300 THU91 2515.7610.00 - Spinner BN616670C2041: Banda de filtro de passagem de banda UHF IV/V, 8 cavidades, filtro coaxial refrigerado a liquido e conector 3 1/8 polegadas SMS. APLICACAO: Transmissao de sinal digital terrestre ISDBT em UHF, podendo ser utilizado por emissoras de televisao, sendo geradora ou retransmissora.	ROHDE & SCHWARS GMBH & CO. KG	Rohde & Schwarz	THU9evo 9kW		21/22
8525.50.29	Transmissor digital de televisão, , em UHF, com potência maior ou igual a 1 kW e intermodulação maior que 36 dB, com 2 excitadores, filtro de máscara crítica não incluso, 6 amplificadores, sistema completo de refrigeração liquida e material de instalação. Composto de: (1PC) 000200 TX9 - consistindo de 1 transmissor. Configuração do sistema: Transmissor único; Sistema de refrigeração: Unidade de bomba externa; Tensão da rede: 3 x 208 V (#: 3 fios + PE); Frequência da rede: 60 Hz; Saida de RF: no topo; Conectores de refrigeração: na parte superior; Este sistema de transmissor fornece capacidade SNMP. (O item 000200 inclui os subitens 000300 a 000800). (1PC) 000300 TX9 - configurado como: Acionamento duplo; Analógico/Digital: Televisão Digital (DTV); Padrão DTV: ISDB-T(B); Modo de eficiência: Modo THU9/THV9 Doherty; Potencia de saída: 9,0 kW* (*Potencia de saída antes do filtro de saída); D2: Faixa de frequência: 580-651 MHz; Numero de amplificador: 6; Banda: UHF Banda 4; Largura de banda: 6MHz; Filtro passa-banda: sem; Numero de racks: 1; Definição do cliente: Canal: 42, fc: 641,00 MHz, deslocamento: 0,14287 kHz. (1PC) 000400 THU9 2109.9010K02 - Componentes do transmissor THU9evo/THU9 com a seguinte configuração: TX9 2506.8800.02 - Configuração personalizada THU 9 2510.0830.61 - Kit de alimentação THU9evo para potência de saída COFDM de 9,0 kW, para potência de saída ATSC de 9,8 kW, versão 208V, inclui: 6 amplificadores PHU903 e Componentes básicos para 6x PHU903; PHU903 2510.0817.02X6 D2 Otimização Doherty; THU9-T4 2109.4902.87 - Acoplador de medição para filtro passa-banda externo para linha rígida 77 mm (inclui 2x flange EIA 3 1/8); THU9-T9 2109.4702.74 - Banda de filtro harmônico IV linha rígida 77 mm; TH9-T10 2109.4254.68 - Distribuição de energia 208V para 6 amplificadores; TH9-T20 2109.4554.21 - Kit de montagem dupla unidade; (1PC) 0500 TCE901 2509.4106K02 Excitador TCE901 para DTV; (1PC) 0600 TCE901 2509.4106K02 Excitador TCE901 para DTV; (1PC) 0700 TCE900 2109.2000K02 Unidade básica TCE900; TX9-T1 2700.5001.02 - Distribuidor de fluxo de transporte ASI para unidade dupla não incluso; TH9-T14 2700.5124.62 - Kit de integração do transformador, 2x 2kVA, ate 6 amplificadores, bomba externa, filtro externo, SingleTX; TDU900 2109.4760.02 Unidade de display do transmissor com tela sensível ao toque; TH9-C1 2500.5000.15 - Unidade de bomba externa baixa vazão, sem distribuidor; TH9-C1 2500.5000.60 - Kit de recarga de refrigerante 115V, 60Hz; TH9-C2 2500.4503.04 - Trocador de calor com 2 ventiladores diâmetro 500 milímetros tipo 4; TH9-C4 2500.6606.17 - Acessórios para sistema de refrigeração incluindo Mangueira de 60 m (DN38) e liquido de arrefecimento para um rack. (000960) Acessórios: (4PC) 001020 SLX8000B 2100.4122.00 - Cabo de antena 25 m N/N; (2PC) 001000 TX9-T17 2100.4100.03 - Antena GPS/GLONASS: 1.574 a 1.606 MHz N-Fe, 2,5 a 16 VDC, ganho de 40 dB incluindo montagem em parede/mastro; (2PC) 1010 SLX8000Z1 2104.2301.02 Kit de protetor de surto com 2xN soquete para caminho de GPS; (1PC) 001040 TM9-T21 2700.5953.26 - Material de instalação Amplificador THU9 6 (EIA 3 1/8"). (001010) Opções de serviço: (1PC) 001700 PHU903 2510.0800.02 - Amplificador UHF banda IV/V, refrigerado a liquido; COFDM: 1,5 kW rms, Doherty D2 - 3 fases; (1PC) 001800 2500.6041.00 Bomba para Trocador de Calor SMART C40/100F; (001900) (1PC) Ventoinha D500 para TH9-C2; (1PC) 002250 Transformador 2 kVA 3PH208/220/240-1PH230V; 002300 2109.4202.12 Placa de Distribuição de Energia. APLICACAO: Transmissão de sinal digital terrestre ISDBT em UHF, podendo ser utilizado por emissoras de televisão, sendo geradora ou retransmissora.	ROHDE & SCHWARZ GmbH & Co. KG.	ROHDE E SCHWARZ	THU9evo 9kW CH42		34/23
8525.50.29	Transmissores digitais de televisão, com potência maior ou igual a 1kW e intermodulação maior que 36 dB - modelo THU9evo com potência de 4,5 KW UHF com 2 excitadores, 6 amplificadores e sistema completo de refrigeração líquida, Drive duplo (2 Excitadores TCE900);. Digital Television (DTV), PadraoDTV : ISDB-T(B); Modo de eficiência Doherty Mode; Potência de saída: 4,5 kW*; D4: range de frequência: 490-528, 710-755 MHz; no. de amplificadores: 6; Banda: UHF Banda 4;Bandwidth: 6 MHz; 2 racks de acoplagem de Equipamentos ; Definições : Canal : 21, fc: 515.00 MHz, offset: 142.84700 kHz e Rack Central. Aplicação: Transmissor de TV digital UHF utilizado em estações geradoras de sinal. O sistema permite a transmissão de sinal digital para telespectadores dos conteudos de audio e video captados.	ROHDE & SCHWARZ GMBH & CO.KG	ROHDE &amp; SCHWARZ	THU9EVO_21CANAIS		17/21
8525.50.29	Transmissor digital de televisão de baixa potencia de 200W (Reserva Passiva) em UHF, com 2 excitadores e 2 amplificadores e sistema completo. Aplicação: Transmissor de TV digital UHF utilizado em estações geradoras de sinal. O sistema permite a transmissão de sinal digital para telespectadores dos conteúdos de áudio e vídeo captados.	ROHDE & SCHWARZ GMBH & CO.KG	ROHDE &amp;amp;amp; SCHWARZ	TLU9evo - 200W		33/23
8525.50.29	Transmissores digitais de televisão, com potência maior ou igual a 1kW e intermodulação maior que 36 dB Modelo TMU9evo com 1150W UHF com potência maior ou igual a 1 kw e intermodulação maior de 36db contendo 2 excitadores e 3+3 amplificadores (modo de operação 1+1). Aplicação: Transmissor de TV digital UHF utilizado em estações geradoras de sinal. O sistema permite a transmissão de sinal digital para telespectadores dos conteúdos de áudio e vídeo captados.	ROHDE & SCHWARZ GMBH & CO.KG	ROHDE &amp; SCHWARZ	TMU9evo		40/22
8525.50.29	Transmissor digital de televisão de 400W (Reserva Passiva) em UHF, com 2 excitadores e 2 amplificadores e sistema completo. Aplicação: Transmissor de TV digital UHF utilizado em estações geradoras de sinal. O sistema permite a transmissão de sinal digital para telespectadores dos conteúdos de áudio e vídeo captados.	ROHDE & SCHWARZ GMBH & CO.KG	ROHDE &amp;amp; SCHWARZ	TMU9evo-400W		33/23
8525.50.29	ROTEADOR DE SINAIS ,PLATAFORMA DE ROTEAMENTO, MULTIVIEWER E PROCESSAMENTO DE SINAL PARA STUDIOS, OB VANS E FLYPACKS. DESTINADO A ROTEAMENTOS DE SINAIS SDI E 12G, BEM COMO PROCESSAMENTO DE MULTIVIEWERS E SINAIS DE ÁUDIO E VÍDEO. MARCA: ROSS APLICAÇÃO: ROTEAMENTO DE SINAIS DE ÁUDIO E VÍDEO, CONFIGURÁVEIS VIA SOFTWARE, COM A OPÇÃO DE MULTIVIEWER E PROCESSAMENTO DE ÁUDIO E VÍDEO INTERNO.	ROSS VIDEO LIMITED	ROSS	ULTRIX-FR2		42/19
8525.50.29	SERVIDOR DE UMA UNIDADE DE RACK COM ALIMENTAÇÃO DE 100-240V, QUATRO INTERFACES GIGABIT ETHERNET, UMA INTERFACE HDMI, UMA INTERFACE VGA, 2 PORTAS USB 3.0, 2 PORTAS USB 2.0 E 4 INTERFACES BNC PARA ENTRADA E SAÍDA DE VÍDEO COM RESOLUÇÃO ATÉ 1080P (HD). APLICAÇÃO: UTILIZADO PARA TRANSMISSÃO E RECEPÇÃO DE STREAMS DE ÁUDIO E VÍDEO ATÉ A RESOLUÇÃO 1080P NO FORMATO IP EM DIVERSOS TIPOS DE REDE, TAL COMO A INTERNET, UTILIZANDO AS CODIFICAÇÕES H.264 OU HEVC/H.265 E A TECNOLOGIA SMART VBR (SMART VARIABLE BITRATE TAXA VARIÁVEL INTELIGENTE) E DISPONIBILIZANDO A VISUALIZAÇÃO, GERÊNCIA E COMPARTILHAMENTO DE TODO O CONTEÚDO DO VÍDEO GERADO OU RECEBIDO. UTILIZA AS INTERFACES BNC PARA ENTRADA E SAÍDA DE VÍDEO EM BANDABASE HD-SDI E AS INTERFACES GIGABIT ETHERNET PARA CONEXÃO COM A REDE PARA TRANSMISSÃO OU RECEPÇÃO DOS STREAMS DE VÍDEO CODIFICADOS.	TVU NETWORKS CORPORATION	TVU Networks	VS3550		30/21
8525.59.20	MONITOR DE VÍDEO POLICROMÁTICO 32_FHD_COLOR, COM DISPLAY DE LCD, DE 32 POLEGADAS, FULL HD, RESOLUÇÃO (1920 X 1080), VOLTAGEM 90 - 264VAC ( 47-63 HZ), UTILIZADO PARA SISTEMA AZURION DE IMAGENS MÉDICAS DIGITAIS, REGISTRO 10216710345	Philips	Philips	32''_FHD_Color_LCD_Monitor		22/19
8525.59.20	MONITOR DE VÍDEO POLICROMÁTICO PS24FHDCR, COM DISPLAY DE LCD, DE 24 POLEGADAS, FULL HD, RESOLUÇÃO 2MP (1920 X 1080), ILUMINAÇÃO LED TRASEIRA, SUPORTE DE COR 16.7 MILHÕES (8 BIT), VOLTAGEM 100 - 240V ( 50-60 HZ), UTILIZADO PARA SISTEMA AZURION DE IMAGENS MÉDICAS DIGITAIS, REGISTRO 10216710345	Philips	Philips	PS24FHDCR		22/19
8525.59.20	MONITOR DE VÍDEO POLICROMÁTICO PS27FHDER, COM DISPLAY DE LCD, DE 27 POLEGADAS, FULL HD, RESOLUÇÃO 2MP (1920 X 1080), ILUMINAÇÃO LED TRASEIRA, SUPORTE DE COR 16.7 MILHÕES (8 BIT), VOLTAGEM 100 - 240V ( 50-60 HZ), UTILIZADO PARA SISTEMA AZURION DE IMAGENS MÉDICAS DIGITAIS, REGISTRO 10216710345	Philips	Philips	PS27FHDER		22/19
8525.59.20	MONITOR DE VÍDEO POLICROMÁTICO PS27QHDCR, COM DISPLAY DE LCD, DE 27 POLEGADAS, FULL HD, RESOLUÇÃO 3.6MP (2560 X 1440), ILUMINAÇÃO LED TRASEIRA, SUPORTE DE COR 16.7 MILHÕES (8 BIT), VOLTAGEM 100 - 240V ( 50-60 HZ), UTILIZADO PARA SISTEMA AZURION DE IMAGENS MÉDICAS DIGITAIS, REGISTRO 10216710345	Philips	Philips	PS27QHDCR		22/19
8525.60.10	Aparelho transmissor (emissor) que incorpora um aparelho receptor de radiodifusao, serie D9854, 4x, com capacidade de recebimento de sinais em formatos DVB-S/S2, ASI, SD/HD-SDI MP2/4, PVu, padrao NAESPECIFICAÇÕES DO PN : 401943803140001 / ESPECIFICAÇÕES GERAIS / • Entrada DVB- ASI em até 68,5 Mbps / • 04:02:00 NTSC e PAL (B / G / I / D / M / N) decodificação de vídeo / • Conversão de relação de aspecto (4:3, 16:9 e 14:09) / • MPEG e Dolby ® / • Digital ( AC-3) decodificação de áudio / • Quatro saídas de áudio ou dois pares estéreo (quatro canais mono) de áudio balanceado / • Capacidade de usar parte de sua produção para aplicações como SAP, DTMF, etc / • Linha 21 fechou apoio legenda e V -chip / • DVB VBI (WST, WSS e VPS) / • PowerVu VBI - incluindo o norte-americano de teletexto padrão ( NABTS ) e World Sistema Teletexto / • (WST) / • DVB ou Imitext™ legendagem / • DTMF sugestão tom e saídas de disparo de sinalização para ad-inserção / • Software atualizável em campo / • LCD no painel frontal para o controle e monitoramento / • SNMP para acesso através de um sistema de gerenciamento de rede / • Interface de navegador da Web para fácil configuração, controle e monitoramento / • Saída DVB- ASI. / AMBIENTE: / • Temperatura operacional: 0°C a 50°C / • Temperatura de armazenamento: -20°C a 70°C.	Scientific Atlanta	CISCO	401943803140001		27/19
8525.60.10	Aparelho transmissor (emissor) que incorpora um aparelho receptor de radiodifusao, serie D9854, 4x, DVB-S/S2,ASI, MPEGoIP ,SD/HD-SDI MP2/4, PVu, NAESPECIFICAÇÕES DO PN : 401943803150001 / ESPECIFICAÇÕES GERAIS / • entrada DVB- ASI em até 68,5 Mbps / • 04:02:00 NTSC e PAL (B / G / I / D / M / N) decodificação de vídeo / • conversão de relação de aspecto ( 4:3, 16:9 e 14:09 ) / • MPEG e Dolby ® / • Digital ( AC-3) decodificação de áudio / • Quatro saídas de áudio que prestam ou dois pares estéreo (quatro canais mono) de áudio balanceado / • capacidade de usar parte de sua produção para aplicações como SAP, DTMF / • Linha 21 fechou apoio legenda e V -chip / • DVB VBI (WST, WSS e VPS) / • PowerVu VBI - incluindo o norte-americano de teletexto padrão (NABTS) e World Sistema Teletexto / • (WST) / • DTMF sugestão tom e saídas de disparo de sinalização / • software atualizável em campo / • saída DVB- ASI. / • LCD no painel frontal para o controle e monitoramento / • SNMP para acesso através de um sistema de gerenciamento de rede / • interface de navegador da Web para fácil configuração, controle e monitoramento / AMBIENTE: / • Temperatura operacional: 0°C a 50°C / • Temperatura de armazenamento: -20°C a 70°C. / EMC: / • FCC Parte 15 (CFR 47) Classe A / • ICES-003 Classe A / • EN55022 Classe A / • CISPR22 Classe A / • AS/NZS 3548 Classe A / • VCCI Classe A / • ETS 300 386 / • EN 55022 / • EN 55024. / SEGURANÇA: / • UL 60950CAN/CSA-C22.2 No. 60950 / • EN 60950 / • IEC 60950 / • TS 001 / • AS/NZS 3260	Scientific Atlanta	CISCO	401943803150001		27/19
8525.60.10	Aparelho transmissor (emissor) que incorpora um aparelho receptor de radiodifusao, serie D9858, Rx Xcdr avancado, entrada ASI, 3 saidas ASI/MPEGoIP, padrao NAESPECIFICAÇÕES DO PN : 402476600030001 / ESPECIFICAÇÕES GERAIS / • entrada DVB- ASI em até 68,5 Mbps / • 04:02:00 NTSC e PAL (B / G / I / D / M / N) decodificação de vídeo / • conversão de relação de aspecto ( 4:3, 16:9 e 14:09 ) / • MPEG e Dolby ® / • Digital ( AC-3) decodificação de áudio / • Quatro saídas de áudio que prestam ou dois pares estéreo ( quatro canais mono ) de áudio balanceado , cada um com o / • capacidade de usar parte de sua produção para aplicações como SAP , DTMF , etc / • Linha 21 fechou apoio legenda e V -chip / • DVB VBI (WST , WSS e VPS ) / • PowerVu VBI - incluindo o norte-americano de teletexto padrão ( NABTS ) e World Sistema Teletexto / • (WST) / • DVB ou Imitext ™ legendagem / • DTMF sugestão tom e saídas de disparo de sinalização para ad- inserção / • software atualizável em campo / • LCD no painel frontal para o controle e monitoramento / • SNMP para acesso através de um sistema de gerenciamento de rede / • interface de navegador da Web para fácil configuração , controle e monitoramento / • saída DVB- ASI. / AMBIENTE: / • Temperatura operacional: 0°C a 50°C / • Temperatura de armazenamento: -20°C a 70°C. / SEGURANÇA: / • UL 1950 / • CSA-C22.2 No. 950 / • EN 60950 / • IEC 60950. / EMC: / • FCC Parte 15 (CFR 47) Classe A / • ICES-003 Classe A / • EN 55022 Classe A com cabos UTP / • CISPR22 Classe A com cabos UTP / • ASNZ 3548 Classe com cabos UTP / • VCCI Classe A com cabos UTP / • EN 55024 / • EN 50082-1.	Scientific Atlanta, Inc. SA Distributio	CISCO	402476600030001		27/19
8525.60.10	Aparelho transmissor (emissor) que incorpora um aparelho receptor de radiodifusão,D9800, Multi Stream Full, para servicos (interno), codigo D9800-MS-SERVICEESPECIFICAÇÕES DO PN : D9800-MS-SERVICE / ESPECIFICAÇÕES GERAIS / • Suporta resolução de 1080i e 720p / • Suporte MCTF / • HD AVC / • SD AVC / • MPEG-2 SD / • Portas Ethernet / • / AMBIENTE: / • Temperatura operacional: 0 – 50°C (32 – 122°F) Temperatura de armazenamento: -10 – 70°C (14 – 158°F) / ENERGIA: / • Entrada: 90 A 264 V AC Frequência: 47 a 63 Hz / • Consumo: 400W / SEGURANÇA: / • CAN/CSA-C22.2 No. 60950-1-07 / • UL 60950-1 Ed. 2 Mar 27 2007 / • IEC 60950-1-am1 ed2.0 (2009-12), / • EN 60950-1:2006+A1:2010 / EMC: / • CFR 47, Parte 15, Subparte B Classe A / • CISPR 22:2008-09 / • EN 55022:2006 +A1:2007, Classe A - / • CISPR 24:1997 +A1:2001, +A2:2002 / • EN 55024:1998 +A1:2001, +A2:2003	Scientific Atlanta, Inc. SA Distributio	CISCO	D9800-MS-SERVICE		27/19
8525.60.10	Aparelho transmissor (emissor) que incorpora um aparelho receptor de radiodifusão,D9800, Multi Stream Full, para servicos (interno), codigo D9800-MS-SERVICEESPECIFICAÇÕES DO PN : D9800-SS-SERVICE / ESPECIFICAÇÕES GERAIS / • Suporta resolução de 1080i e 720p / • Suporte MCTF / • HD AVC / • SD AVC / • MPEG-2 SD / • Portas Ethernet / • / AMBIENTE: / • Temperatura operacional: 0 – 50°C (32 – 122°F) Temperatura de armazenamento: -10 – 70°C (14 – 158°F) / ENERGIA: / • Entrada: 90 A 264 V AC Frequência: 47 a 63 Hz / • Consumo: 400W / SEGURANÇA: / • CAN/CSA-C22.2 No. 60950-1-07 / • UL 60950-1 Ed. 2 Mar 27 2007 / • IEC 60950-1-am1 ed2.0 (2009-12), / • EN 60950-1:2006+A1:2010 / EMC: / • CFR 47, Parte 15, Subparte B Classe A / • CISPR 22:2008-09 / • EN 55022:2006 +A1:2007, Classe A - / • CISPR 24:1997 +A1:2001, +A2:2002 / • EN 55024:1998 +A1:2001, +A2:2003	Scientific Atlanta, Inc. SA Distributio	CISCO	D9800-SS-SERVICE		27/19
8525.60.10	Aparelho transmissor (emissor) que incorpora um aparelho receptor de radiodifusao, serie D9824, para padrao de usuario pool generico, codigo D9824-GEN-1RU=ESPECIFICAÇÕES DO PN : D9824-GEN-1RU= / ESPECIFICAÇÕES GERAIS / • entrada DVB- ASI em até 68,5 Mbps / • 04:02:00 NTSC e PAL (B / G / I / D / M / N) decodificação de vídeo / • conversão de relação de aspecto ( 4:3, 16:9 e 14:09 ) / • MPEG e Dolby ® / • Digital ( AC-3) decodificação de áudio / • Quatro saídas de áudio que prestam ou dois pares estéreo (quatro canais mono) de áudio balanceado / • capacidade de usar parte de sua produção para aplicações como SAP, DTMF / • Linha 21 fechou apoio legenda e V -chip / • DVB VBI (WST, WSS e VPS) / • PowerVu VBI - incluindo o norte-americano de teletexto padrão (NABTS) e World Sistema Teletexto / • (WST) / • DTMF sugestão tom e saídas de disparo de sinalização / • software atualizável em campo / • saída DVB- ASI. / • LCD no painel frontal para o controle e monitoramento / • SNMP para acesso através de um sistema de gerenciamento de rede / • interface de navegador da Web para fácil configuração, controle e monitoramento / AMBIENTE: / • Temperatura operacional: 0°C a 50°C / • Temperatura de armazenamento: -20°C a 70°C. / EMC: / • FCC Parte 15 (CFR 47) Classe A / • ICES-003 Classe A / • EN55022 Classe A / • CISPR22 Classe A / • AS/NZS 3548 Classe A / • VCCI Classe A / • ETS 300 386 / • EN 55022 / • EN 55024. / SEGURANÇA: / • UL 60950CAN/CSA-C22.2 No. 60950 / • EN 60950 / • IEC 60950 / • TS 001 / • AS/NZS 3260	Foxconn Cz s.r.o.	CISCO	D9824-GEN-1RU=		19/19
8525.60.10	Aparelho transmissor (emissor) que incorpora um aparelho receptor, de radiofusao, para generico COMCAST, codigo D9824-GEN-1RU-COM=ESPECIFICAÇÕES DO PN: D9824-GEN-1RU-COM= / ESPECIFICAÇÕES GERAIS / • Quatro entradas de banda L / • Demodulação por chaveamento de fase quaternária DVB-S (QPSK) / • Demodulação DVB-S2QPSK e 8PSK / • SNMP para configuração, controle e monitoramento / • Padrões / o Compatível com MPEG-2 e DVB / o EN 300 421, EN 300 468 / • Nível de entrada: -25 a -65 dBm por transportadora / • Faixa de frequência: 950 a 2150 MHz / • Faixa de taxa de símbolo / o DVB-S: /  1,0 a 45 Msymbols por segundo / o DVB-S2 /  10,0 a 30 Msymbols por segundo /  1,0 a 10 Msymbols por segundo (entre em contato com a Cisco) / • Faixa de captura de portadora / o ≥ ±3.0 MHz (1-10 Msymbols) / o ≥ ±5.0 MHz (10-30 Msymbols) / • Satélites: C-band e Ku-band / • Impedância de entrada: 75 ohms / • Entrada de transporte MPEG-2 / o EN50083-9, DVB-ASI coaxial, pacotes de 188/204 bytes / • MPEG-2 4:2:0 and MPEG-4 AVC 4:2:0 / • Saída de Vídeo HD Analógica / o 1080i a 29,97 quadros por segundo (fps), 1080i a 25 fps, 720p a 59,94 fps e 720p a 50 fps / o Resoluções de vídeo horizontais: /  1080i: 1920, 1440, e 1280 /  720p: 1280, 960, e 640 / • Saída de Vídeo SD Analógica / o NTSC e PAL B/G/I/D/M/N / o Resolução máxima de vídeo /  720x480 e 576 / • Saída de Áudio Analógico / o 2 pares estéreo ou 4 canais mono e downmix de 5.1 canais / o MPEG ou Dolby Digital (AC-3) / o Par estéreo único HE-AAC ou par estéreo único Dolby Digital Plus / o Saídas de áudio balanceadas e ajustáveis são ajustadas de fábrica para ganho unitário (0 dBm acima de 600 ohms para 0 dBm de entrada). A saída é ajustável no painel frontal em ± 6,0 dB (ref. 100 kilohms) e é calibrada de fábrica para +18 dBu (em escala total) / o Resposta de frequência: ±0.5 dB, 20 Hz to 20 kHz (ref., 100 kilohms) / o Distorção harmônica total: < 0.3% a 1 kHz (ref. 100 kilohms) / o Faixa dinâmica: 85 dB (ponderação do medidor de resposta média [CCIR] do CCIR) / o Crosstalk: 80 dB a 1 kHz (típico) / o VBI /  NTSC / • Linhas NTSC 10 a 22, campos 1 e 2 / • Closed Captions Linha 21 / • NABTS / • AMOL I e II (Neilsen) / • VITC / • WSS /  PAL / • PAL linhas 7 a 22, campos 1 e 2 / • WST / • WSS / • VPS / • VITC / AMBIENTE / • Temperatura operacional: 0°C a 50°C / • Temperatura de armazenamento: -20°C a 70°C. / DIMENSÕES (A x L x P) / • 4,37 x 44,07 x 35,0 cm / ENERGIA / • Faixa de tensão: 100 a 240V AC / • Frequência: 50/60 Hz / • Consumo típico: 50W (sem LNB) / • Potência do bloqueio de ruído de linha (LNB) em RF1: +13 ou +18 V a 400 mA máximo	HON HAI PRECISION INDUSTRY CO LTD	CISCO	D9824-GEN-1RU-COM=		28/19
8525.60.10	Aparelho transmissor (emissor) que incorpora um aparelho receptor de radiodifusao, serie D9824, GEN-ISE, HD, MPEG-4, BVB-S2 & entrada e saida MPEGoIP, codigo D9824-GEN-1RU=ESPECIFICAÇÕES DO PN : D9824-IP-GEN-1RU= / ESPECIFICAÇÕES GERAIS / • entrada DVB- ASI em até 68,5 Mbps / • 04:02:00 NTSC e PAL (B / G / I / D / M / N) decodificação de vídeo / • conversão de relação de aspecto ( 4:3, 16:9 e 14:09 ) / • MPEG e Dolby ® / • Digital ( AC-3) decodificação de áudio / • Quatro saídas de áudio que prestam ou dois pares estéreo (quatro canais mono) de áudio balanceado / • capacidade de usar parte de sua produção para aplicações como SAP, DTMF / • Linha 21 fechou apoio legenda e V -chip / • DVB VBI (WST, WSS e VPS) / • PowerVu VBI - incluindo o norte-americano de teletexto padrão (NABTS) e World Sistema Teletexto / • (WST) / • DTMF sugestão tom e saídas de disparo de sinalização / • software atualizável em campo / • saída DVB- ASI. / • LCD no painel frontal para o controle e monitoramento / • SNMP para acesso através de um sistema de gerenciamento de rede / • interface de navegador da Web para fácil configuração, controle e monitoramento / AMBIENTE: / • Temperatura operacional: 0°C a 50°C / • Temperatura de armazenamento: -20°C a 70°C. / EMC: / • FCC Parte 15 (CFR 47) Classe A / • ICES-003 Classe A / • EN55022 Classe A / • CISPR22 Classe A / • AS/NZS 3548 Classe A / • VCCI Classe A / • ETS 300 386 / • EN 55022 / • EN 55024. / SEGURANÇA: / • UL 60950CAN/CSA-C22.2 No. 60950 / • EN 60950 / • IEC 60950 / • TS 001 / • AS/NZS 3260	HON HAI PRECISION INDUSTRY CO LTD	CISCO	D9824-IP-GEN-1RU=		41/19
8525.60.10	Aparelho transmissor (emissor) que incorpora um aparelho receptor, de radiodifusão, D9865H, modulador PAL, com cabo de energia EU ESPECIFICAÇÕES DO PN: D9865-H-PAL-EU ESPECIFICAÇÕES GERAIS Sistema o Compatível com MPEG-2/DVB o EN300 421, EN 300468, H.264 Demodulação DVB-S QPSK, DVB-S2 QPSK e 8PSK Sintonizador o 1 entrada RF o Nível de entrada: -25 dBm a -65 dBm por portadora o Faixa de frequência: 950 MHz a 2150 MHz o Faixa de taxa de símbolo DVB-S: 1.0 to 45 MSymbols/s DVB-S2: 1.0 to 31 MSymbols/s Saída de vídeo analógico o 1 canal o Conector RCA o Descompressão de vídeo: MPEG-2 4:2:0, MPEG-4 4:2:0 o Nível: 1.0 V pp ±10% o NTSC e PAL B / G / I / D / M / N, suporta conversão HD para baixo Saída de áudio/vídeo digital o 1 saída HDMI; suporta conversão de SD para HD Saída de vídeo HD analógica o 1 saída componente (Y, Pb, Pr) Saída de áudio analógica o 1 par estéreo ou dois canais mono o Conector RCA o Nível de saída: não balanceado, 2 V rms ±10% at 0 dBFS o Descompressão de áudio: MPEG 1 Layer 2, Dolby Digital Plus, HE-AAC o Conector RCA o NTSC: linhas 10 a 22 campos 1 e 2 o PAL: linhas 7 a 22 campos 1 e 2 - WST, WSS, VPS o Conector RJ-45, 10/100BaseT Saída S/PDIF de áudio digital VBI Saída Ethernet para dados IP AMBIENTE Temperatura operacional: 0°C a 50°C Temperatura de armazenamento: -20°C a 70°C. DIMENSÕES 6,0 x 29,7 x 19,5 cm (A x L x P) ENERGIA Tensão de entrada: 100 a 240 VAC Frequência de linha: 50/60 Hz Consumo: 35 W máx. Potência LNB na entrada de satélite: +13 V/+18 V @ 350 mA máx. Aplicação: Aparelho transmissor (emissor) que incorpora um aparelho receptor, de radiodifusão	TANDBERG	CISCO	D9865-H-PAL-EU		49/19
8525.60.90	Módulo eletrônico Hybrido utilizado em equipamento de ressonância magnética. Finalidade: Realizar a divisão do sinal de transmissão de RF do circuito de corpo em I e Q defasados em 90 graus, e durante a recepção de RF, desconectar o amplificador de RF e carga, para que o sinal seja enviado diretamente ao pré-amplificador. Especificação Técnica: Módulo eletrônico, divisão do sinal de transmissão de RF do circuito de corpo em I e Q defasados em 90 graus, e durante a recepção de RF.	GE Healthcare	GE Healthcare	5219884-2-R		12/20
8525.60.90	COMUTADOR AUTOMATICO DE SINAIS DE REFERENCIA E TESTE COMUTADOR AUTOMATICO DE 12 ENTRADAS A/B E 12 SAIDAS.TAMANHO FISICO 1 UNIDADE DE RACK COM 2 FONTES DE ILUMINACAO INTERNAS CARACTERISTICAS: processa a funcao de failover/comutador automatico com base em qualquer falha de sinal unico, criando um sistema totalmente tolerante a falhas. Para permitir exigencias de formato misto e oferecer a maxima flexibilidade, cada canal pode ser configurado para medir o preto analogico, o vídeo 3G/HD/SD SDI ou o audio AES/EBU (75 Ohm). Cada canal tem uma entrada principal,uma entrada de backup, uma saída comum e um rele que alterna uma das entradas para a saida comum.Todos os canais medem os sinais primário e de backup. O ACO-44DO vem de fabrica com fontes de alimentacao duplas hot swappable [para troca energizada], diretamente acessiveis a partir do painel frontal. Características principais Ate 12 canais de redundancia Todos os canais sao configuraveis pelo usuario Indicacao de falha sonora e visual no painel frontal Capacidade de substituicao manual Todos os canais podem medir preto analogico, 3G/HD/SD SDI, sincronizacao HD em tres niveis, timecode e audio AES/EBU Todos os canais mudam em caso de erro em qualquer deles Fontes de alimentacao redundantes hot swappabl (permitem troca energizada). Indicacao clara de erro no painel frontal LCD Garantia transferivel de 3 anos	COURTYARD ELETRONICS LTD.,	ROSS	ACO-4400		18/19
8525.60.90	COMUTADOR AUTOMATICO DE SINAIS DE REFERENCIA E TESTE COMUTADOR AUTOMATICO DE 12 ENTRADAS A/B E 12 SAIDAS.TAMANHO FISICO 1 UNIDADE DE RACK COM 2 FONTES DE ILUMINACAO INTERNAS CARACTERISTICAS: PROCESSA A FUNCAO DE FAILOVER/COMUTADOR AUTOMATICO COM BASE EM QUALQUER FALHA DE SINAL UNICO, CRIANDO UM SISTEMA TOTALMENTE TOLERANTE A FALHAS. PARA PERMITIR EXIGENCIAS DE FORMATO MISTO E OFERECER A MAXIMA FLEXIBILIDADE, CADA CANAL PODE SER CONFIGURADO PARA MEDIR O PRETO ANALOGICO, O VIDEO 3G/HD/SD SDI OU O AUDIO AES/EBU (75 OHM). CADA CANAL TEM UMA ENTRADA PRINCIPAL,UMA ENTRADA DE BACKUP, UMA SAIDA COMUM E UM RELE QUE ALTERNA UMA DAS ENTRADAS PARA A SAIDA COMUM.TODOS OS CANAIS MEDEM OS SINAIS PRIMARIO E DE BACKUP. O ACO-44DO VEM DE FABRICA COM FONTES DE ALIMENTACAO DUPLAS HOT SWAPPABLE [PARA TROCA ENERGIZADA], DIRETAMENTE ACESSIVEIS A PARTIR DO PAINEL FRONTAL. CARACTERISTICAS PRINCIPAIS ATE 12 CANAIS DE REDUNDANCIA TODOS OS CANAIS SAO CONFIGURAVEIS PELO USUARIO INDICACAO DE FALHA SONORA E VISUAL NO PAINEL FRONTAL CAPACIDADE DE SUBSTITUICAO MANUAL TODOS OS CANAIS PODEM MEDIR PRETO ANALOGICO, 3G/HD/SD SDI, SINCRONIZACAO HD EM TRES NIVEIS, TIMECODE E AUDIO AES/EBU TODOS OS CANAIS MUDAM EM CASO DE ERRO EM QUALQUER DELES FONTES DE ALIMENTACAO REDUNDANTES HOT SWAPPABL (PERMITEM TROCA ENERGIZADA). INDICACAO CLARA DE ERRO NO PAINEL FRONTAL LCD GARANTIA TRANSFERIVEL DE 3 ANOS	COURTYARD ELETRONICS LTD.,	ROSS	ACO-4500		24/21
8525.60.90	RECEPTOR DE AUDIO SEM FIO, DE 4 CANAIS SIMULTANEOS, FAIXA DE FREQUENCIA 470-636MHZ, FAIXA DE SINTONIA ATÉ 184MHZ.	SHURE INCORPORATED MEXICO	SHURE	AD4QBR=A		01/20
8525.60.90	TRANSMISSOR DE AUDIO MODELO BODYPACK SEM FIO COMPATIVEL COM SISTEMAS SEM FIO AXIENTE DIGITAL, FAIXA DE FREQUENCIA 470-636MHZ.	SHURE INCORPORATED MEXICO	SHURE	ADX1BR=-G55		01/20
8525.60.90	Conjunto de Transmissor e Receptor Sem Fio modelo Bolt 1000 XT SDI / HDMI. Aplicação: Equipamento utilizado na transmissão de vídeo em emissora de televisão.	TERADEK	TERADEK	BOLT 1000		15/20
8525.60.90	Transmissor sem fio, conexao HDMI, com formatos de video de 1080p, 1080i 720p, 576p e 480p. Saida USB/UVC para transmissao de computador, frequencias de 2.4 e 5GHz e latencia de 0,06s. Material constitutivo: plastico. Produto destinado a gravacao e video profissional.	ACCSOON	ACCSOON	CINE VIEW HE		01/23
8525.60.90	Transmissor sem fio, conexao HDMI e SDI, com alcance de 365 metros, formatos de video de 1080p. Saida USB/UVC para transmissao de computador, frequencias de 2.4 e 5GHz e latencia inferior a 50ms. Material constitutivo: plastico. Produto destinado a gravacao e video profissional	ACCSOON	ACCSOON	CINE VIEW SE		38/22
8525.60.90	Sistema sem fio plug and play, utiliza a tecnologia sem fio KUWI da SWIT, possui entrada HDMI, saída HDMI, resolução 1080p, 720p, frequência 5.17-5.69 e 5.75-5.83GHz, distância de transmissão de 150mt, consumo 7W, engate para bateria tipo Sony NP-F e entrada DC de 7-17V. Material constitutivo: metal (alumínio), produto destinado a produção de vídeos profissionais	Swit Eletronics Co., Ltd.	SWIT	Curve 500		17/21
8525.60.90	DEMULTIPLEXADOR HD/SD-SDI PARA DE 4 CANAIS DE AUDIO ANALOGICO E UM HD/SD-SDI. PROCESSAMENTO COMPLETO DE AUDIO, INVERSAO, SHUFFLE, GANHO, ATRASO. UMA ENTRADA HD/SD-SDI, UMA SAIDA HD/SD-SDI E 4 SAIDAS DE AUDIO ANALOGICO PLACA PARA FRAME OPENGEAR COM INTERFACE DE CONEXAO TRASEIRA R24C-8258 ESPECIFICACAO: DESINCORPORACAO DE AUDIO ANALOGICO PARA TODOS OS FORMATOS HD / SD SDI POPULARES CONTROLES DE AMPLIFICADOR DE PROC DE AUDIO; GANHO, INVERSAO E ATRASO GANHO ANALOGICO PROCESSADO INTEIRAMENTE NO DOMINIO ANALOGICO ATRIBUA QUALQUER CANAL INCORPORADO A QUALQUER SAIDA DE AUDIO DISCRETA CAPACIDADE DE RE-MAPEAR CANAIS EM STREAM DE VIDEO INCORPORADO SAIDA DE VIDEO PROGRAMAVEL NA PERDA DE ENTRADA SD DETECCAO DE SILENCIO PROGRAMAVEL E LIMITES DE TEMPO LIMITE SEM CABOS DE AUDIO BREAKOUT NECESSARIOS ALIMENTACAO DMX-8259-4C: 9,5 WATTS ALIMENTACAO DMX-8259-8C: 11 WATTS	ROSS PRODUCION TECNOLOGY EXPERTS	ROSS	DMX-8259-8C-R2C		25/21
8525.60.90	DISTRIBUIDOR DE SINAIS DUPLO COM DIVISOR NO MODULO TRASEIRO, COM 02 CANAIS INDEPENDENTES DE 3G/HD/SD-SDI OU DVD-ASI, E RECLOCK AUTOMATICO EM 1 CARTAO E EQUALIZACAO PARA SINAIS SMPTE 259, 344M 292M, E 424M. MODULO TRASEIRO R2 DUPLO 1X4. OCUPA 2 SLOTS NO GABINETE OPENGEAR. ESPECIFICACOES: 2 CANAIS INDEPENDENTES DE DISTRIBUICAO SDI E UM CARTAO EQULIZA E BLOQUEIA NOVAMENTE TPDOS OS SINAIS DAS DE 143 MB/S A 2,97 GB/S SAIDAS NAO INERSORAS, USANDO MODULO TRASEIRO-R2, PERFEITO PARA DISTRIBUICAO DVB-ASI EQ DE ENTRADA 3G-120M, 2,97 GB,HD 200 M 1,485 GB, SD-550M 270 MB CONFIGURAVEL PARA 1X16 COM PROTECAO DE FAILOVER DE ENTRADA A/B (USANDO MODULOS TARSEIRO R2H) DETECCAO DE E/S DE MUDULO TRASEIRO BNC E HD-BNC PADRAO ATRE 20 CANAIS DE DISTRIBUICAO 1 X8 EM UNICO QUADRO INDICADORES LED PARA PRESECA DE SINAL E TAXA DE DADOS PARA CADA CANAL EXCELENTES ESPIFICACOES DE PERDA DE RETONO DE ENTRADA/SAIDA 10 CARTOES DRA-8804 NOS QUADROS OG3-FR. DUAL 3G RECLOCKING DA W/ REAR MODULE.	ROSS PRODUCION TECNOLOGY EXPERTS	ROSS	DRA-8804-R2		27/21
8525.60.90	Sistema sem fio plug and play, entrada 3G/HD-SDI / HDMI, saida 3G/HD-SDI loop, 1080i, 1080p, 720p, frequência 5.17-5.23 e 5.75-5.83GHz, distancia de transmissão de 150mt, consumo 8W, engate para bateria tipo Sony NP-F e entrada DC de 7-34V. Material constitutivo: metal (alumínio), produto destinado a produção de vídeos profissionais	Swit Eletronics Co., Ltd.	SWIT	FLOW 500		17/21
8525.60.90	HD DOWNCONVERTER E DISTRIBUIDOR AMPLIFICADOR COM AUDIO ANALOGICO E MODULO TRASEIRO. DOWNCONVERTER DE ALTA QUALIDADE COM 4 SAIDAS COM RECLOCKING E 4 CONFIGURAVEIS SD/SAIDAS ANALOGICAS, 4 CANAIS DE-EMBEDDING DE AUDIO ANALOGICO. CONVERSOR DE ASPECTO COM RETICULE OVERLAYS FOR FULL APETURE E AREA SEGURA. OCUPA 2 SLOTS NO GABINETE OPENGEAR. INCLUI R2C-8222 MODULO TRASEIRO. INSTALA NO GABINETE OPENGEAR	COBALT DIGITAL	ROSS	HDC-8223A-R2C		15/19
8525.60.90	Projeto modular economico e eficaz Controle multicanais Superfície de controle touchscreen Controle manual facilitado Operacao com hot key Visao previa completa do proximo evento Controle direto de 10 entradas, 20 com shift Botão de transicao PGM / PST programavel 4 Branding Keyers com armazenamento interno e playout Chave externa / entrada grafica de preenchimento Processamento de audio embutido Fade to Black / Silencio Controle de nível de audio PGM Monitoramento de confianca de audio Interface de automacao Crawl de texto EAS integrado com AudioOver opcional 8 GPI/O designaveis Rele de protecao PGM 4 saídas designaveis PGM, PST, CLEAN SqueezeBack configuravel com 4 ajustes configurados para chamada rapida de efeito Audio/Voice over com transicaoes configuradas	ROSS PRODUCION TECNOLOGY EXPERTS	ROSS	MC1-MK-4GB-R2		18/19
8525.60.90	MULTIPLEXADOR DE 4 CANAIS DE AUDIO ANALOGICO COM MODULO TRASEIRO. PLACA MULTIPLEXADORA DE 4 CANAIS DE AUDIO ANALOGICO SOBRE HD/SD-SDI. PLACA PARA FRAME OPENGEAR COM INTERFACE DE CONEXAO TRASEIRA R24C-8258	ROSS PRODUCION TECNOLOGY EXPERTS	ROSS	MUX-8258-8C-R2C		25/21
8525.60.90	MATRIX BOARD PARA NK-3G-144-X - CARACTERISTICAS PRINCIPAIS TAMANHO COMPACTO TAXAS DE TRANSMISSAO 143 MB/S A 3 GB/S ACEITA 3G / HD / SD SDI E DVB-ASL COMPATIVEL COM SMPTE 259M, 292M, 344M E 424M 144X144 COM POSSIBILIDADE DE EXPANSAO PARA 8X8 EM GRUPOS DE 8 ENTRADAS DE EQUALIZACAO DE CABO SAIDAS DE RECLOCKING COM POSSIBILIDADE DE SELECAO INDIVIDUAL FONTES "HOT SWAPPABLE" (PERMITEM TROCA ENERGIZADA), PLACAS E/S E CARTOES CROSSPOINT FONTES UNIVERSAIS REDUNDANTES INCLUIDAS RESFRIAMENTO DE AR FORCADO COM CONTROLE INTELIGENTE DE VENTILADOR ENTRADA DE SINCRONIZACAO DE TRES NIVEIS (TRI-SYNC) OU BLACK BURST COM PONTO DE COMUTACAO PROGRAMAVEL CONTROLE INTEGRADO DE SERIE NK PRONTO PARA CARBONITE EXTREME PLACAS DE CONTROLE / CROSSPOINT REDUNDANTES OPCIONAIS GARANTIA TRANSFERIVEL DE 5 ANOS	ROSS PRODUCION TECNOLOGY EXPERTS	ROSS	NK-144X3G		13/19
8525.60.90	PLACA DE CONTROLE REDUNDANTE PARA NK-3G-FRM-144-X (PLACA PERTENCENTE AO FRAME DA NK3G - INTERFACE DE CONTROLE E MONITORACAO PARA A NK-3G144-X - CARACTERISTICAS: ENTRADAS NK-3G164 - NK-3G16- NK-3G34 CONEXAO: 75 BNC - 75 BNC- 75 BNC - NO. TOTAL DE ENTRADAS: 16- 16 - 34 - PERDA DE RETORNO:&gt; 15DB 5MHZ A 1,5 GHZ&gt; 15DB 5MHZ A 1,5 GHZ&gt; 15DB 5MHZ A 1,5 GHZ CABO EQ: ATE 100M BELDEN 1694 OU EQUIVALENTE ATE 100M BELDEN 1694 OU EQUIVALENTE ATE 100M BELDEN 1694 OU EQUIVALENTE SAIDAS NK-3G164 - NK-3G16 - NK-3G34 - CONEXAO: 75 BNC- 75 BNC- 75 BNC NO TOTAL DE SAIDAS: 4 - 16- 34	ROSS PRODUCION TECNOLOGY EXPERTS	ROSS	NK-C3G		18/19
8525.60.90	PLACA DE 8 SAIDAS SDI 3G/HD/SD PARA NK-3G-FRM-144ENK320 MARCA: ROSS VIDEO CARACTERISTICAS PRINCIPAIS TAMANHO COMPACTO: 1 UNIDADE DE RACK (RU), 2,4 CM DE PROFUNDIDADE PROTECAO POR SENHA PARA IMPEDIR MUDANCAS NAO AUTORIZADAS INDICADORES DE SITUACAO E DE COMUNICACOES NO PAINEL FRONTAL HUB DE 8 PORTAS PARA EQUIPAMENTOS CONECTADOS AO T-BUS PORTA ETHERNET 10/100 COMPATIVEL COM ENDERECO DE IP ESTATICO OU ATRIBUIDO POR DHCP FONTE UNIVERSAL INCLUIDA FONTE REDUNDANTE OPCIONAL	ROSS PRODUCION TECNOLOGY EXPERTS	ROSS	NK-O3G		18/19
8525.60.90	BASTIDOR COM VENTOINHA E CONEXAO EM REDE ETHERNET PARA ACOMODACAO DE PLACAS MODULARES OPENGEAR 3.0 COM FONTE DE ALIMENTACAO PS-OG3 450 W DE POTENCIA	ROSS PRODUCION TECNOLOGY EXPERTS	ROSS	OG3-FR-CN		15/19
8525.60.90	BASTIDOR COM VENTOINHA E CONEXAO EM REDE ETHERNET PARA ACOMODACAO DE PLACAS MODULARES OPENGEAR 3.0 COM FONTE DE ALIMENTACAO PS-OGX 600 WATSS DE POTENCIA. ESPECIFICACOES: FONTE DE ALIMENTACAO DE 600 WATTS COM OPCAO DE REDUNDANCIA. O NOVO MODO DE ALTA POTENCIA PERMITE 23 W POR SLOT COMPATIBILIDADE TOTAL COM OPENGEAR 3.0 COM SUPORTE A PLACAS COMPATIVEIS COM OPENGEAR, BEM COMO MODULOS TRASEIROS OPENGEAR COM QUADRO DE 20 SLOTS MAIS RECENTES E LEGADOS GIGABIT ETHERNET PARA CADA SLOT DENTRO DO QUADRO (DISPONIVEL EM QUADROS COM REDE AVANCADA) O BACKUP E RESTAURACAO OPCIONAL DATASAFE DA PLACA DE REDE PERMITE A TROCA DE PLACAS HOSPEDADAS COM TODAS AS CONFIGURACOES CARREGADAS AUTOMATICAMENTE PARA O NOVO CARTAO - SEM COMPLICACOES TENTANDO LEMBRAR AS CONFIGURACOES DO CARTAO. AS CONFIGURACOES SAO RESTAURADAS APENAS QUANDO UM DATASAFE DETECTA O CARTAO DO MESMO MODELO COMO SUBSTITUTO. (DISPONIVEL COM A OPCAO DE CONTROLE DE REDE AVANCADO.) A FONTE DE ALIMENTACAO PODE SER TROCADA A QUENTE PARA OPERACAO 24/7 VISOR LCD FRONTAL E BARRA DE LUZES COM FUNCOES FLEXIVEIS E MULTICOLORIDAS PERSONALIZAVEIS FRAMEGLOW. O DESIGN AMPLO DE ALTA VISIBILIDADE FORNECE VISIBILIDADE "ATRAVES DA SALA" DE QUALQUER STATUS PERSONALIZAVEL OU FUNCOES DE ID DE QUADRO DUAS REFERENCIAS DE LOOPING INDEPENDENTES ENCAMINHADAS INTERNAMENTE PARA TODOS OS SLOTS DE CARTAO DO USUARIO CABOS DE ALIMENTACAO SEPARADOS PARA CADA FONTE DE ALIMENTACAO PARA REDUNDANCIA DE ENERGIA A PLACA CONTROLADORA DE REDE PERMITE VARIAS COPIAS DO DASHBOARD PARA CONFIGURACAO, MONITORAMENTO E CONTROLE REMOTOS PERFEITOS. A OPCAO SNMP PODE AINDA SER ADICIONADA STATUS DO VENTILADOR E LEDS INDICADORES DE ERRO NA FRENTE DA ESTRUTURA O PAINEL FRONTAL ARTICULADO E REMOVIVEL ABAIXA PARA PERMITIR A INSERCAO RAPIDA E FACIL DO CARTAO CONTROLE / MONITORAMENTO REMOTO VIA ETHERNET USANDO O SOFTWARE GRATUITO DASHBOARD OU PAINEL DE CONTROLE REMOTO OGCP-9000 OPCIONAL	ROSS PRODUCION TECNOLOGY EXPERTS	ROSS	OGX-FR-CN		25/21
8525.60.90	SINCRONIZADOR DE SINAIS DE VIDEO 3G PARA HD/SD-SDI COM MODULO TRASEIRO. PLACA SINCRONIZADORA DE SINAIS DE VIDEO PARA HD/SD-SDI COM RETARDO VARIAVEL E SAIDA DE VIDEO COMPOSTO PARA MONITORACAO. PLACA PARA FRAME OPENGEAR COM INTERFACE DE CONEXAO TRASEIRA R2A FOR SFS-8622-A.	ROSS PRODUCION TECNOLOGY EXPERTS	ROSS	SFS-8622-A-R2A		15/19
8525.60.90	GERADOR DE SINAIS DE REFERENCIA E TESTE GERADOR DE SINAIS DE REFERENCIA E DE TESTE PARA 3G/HD/SD-SDI. TAMANHO FISICO 1 UNIDADE DE RACK COM 2 FONTES DE ALIMENTACAO INTERNAS. -O SRG-4400 E UM GERADOR DE SINAIS 3G / HD / SD SDI E DE REFERENCIA PRINCIPAL, DE ULTIMA GERACAO, COM TAMANHO FISICO DE 1 UNIDADE DE RACK, PROJETADO PARA CONFORMIDADE EXATA COM AS ESPECIFICACOES. O SRG-4400 E A ESCOLHA IDEAL PARA A OBTENCAO DE TODOS OS SINAIS DE TESTE E CRONOMETRAGEM DE REFERENCIA QUE SAO EXIGIDOS NAS COMPLEXAS INSTALACOES DE TRANSMISSAO ATUAIS. ELE FORNECE TODOS OS SINAIS DE REFERENCIA (COR PRETA, SINCRONISMO DE TRES NIVEIS), TEMPORIZACAO E SINAIS DE TESTE, INCLUSIVE LTC E VITC, JUNTAMENTE COM AUDIO ANALOGICO, AUDIO AES E WORD CLOCK/ DARS, CONFORME NECESSARIO PARA CUMPRIR AS EXIGENCIAS DE QUALQUER APLICACAO EM PAL, NTSC, SD SDI, HD SDI E 3G SDI, E DE INSTALACOES COM NORMAS MISTAS.	COURTYARD ELETRONICS LTD.,	ROSS	SGR-4400		13/19
8525.60.90	DISTRIBUIDOR TRIPLO DE SINAIS SDI COM RECLOCKING COM MODULO TRASEIRO. PLACA DISTRIBUIDORA TRIPLA DE SINAIS SDI 3G/HD/SD O DVB-ASI PLACA PARA FRAME OPENGEAR COM INTERFACE DE CONEXAO TRASEIRA R2-8206. ( O TRA-8206 E UM AMPLIFICADOR DE DISTRIBUICAO HD / SD SDI DE 3 CANAIS, COM CAPACIDADE PARA EQUALIZACAO E RECLOCKING DE TODOS OS SINAIS DIGITAIS DE SERIE COMUNS. A COMPATIBILIDADE COM SINAIS PADRAO E COM SINAIS DE ALTA DEFINICAO FAZEM DO TRA-8206 UM AMPLIFICADOR DE DISTRIBUICAO SDI UNIVERSAL. CADA CANAL DO TRA-8206 EQUALIZA O SINAL SDI DE ENTRADA, COMPENSANDO ATE 300 M DE CABO A 270 MB/S E ATE 100 DE CABO A 1,485 GB/S. E FEITO ENTAO O RECLOCKING DO SINAL COM DETECCAO AUTOMATICA DE TAXA PARA TODAS AS TAXAS DE DADOS POPULARES. CADA CANAL E TOTALMENTE INDEPENDENTE E PODE SER EXECUTADO COM TAXAS DE DADOS DIFERENTES. OS INDICADORES DE LED NA FRENTE DO MODULO IDENTIFICAM A PRESENCA DE VIDEO RECEBIDO E A TAXA DE DADOS DO SINAL IDENTIFICADA PARA CADA CANAL)	ROSS PRODUCION TECNOLOGY EXPERTS	ROSS	TRA-8206-R2		18/19
8525.60.90	DISTRIBUIDOR DE VIDEO COMPOSTO COM MODULO TRASEIRO COM ENTRADA EM LOOP. PLACA DISTRIBUIDORA DE VIDEO COMPOSTO, BLACK BURST, TRI LEVEL SYNC DE 1 ENTRADA E 8 SAIDAS. PLACA PARA FRAME OPENGEAR COM INTERFACE DE CONEXAO TRASEIRA R2-8705. ESPECIFICACOES: X 4 OU AMPIFICADOR DE DISTRIBUICAO ANALOGICA DC ACOPLADO AMPLA FAIXA DE GANHO AJUSTAVEL DE +-3DB BAIXA DISTORCAO EXCELENTE ISOLAMENTO ENTRE AS SAIDAS O PODER DE CASA CARTAO E FUNDIDO INDIVIDUALMENTE 20 DAS EM OGR3-FR GARANTIA TRANSFERIVEL DE 5 ANOS POTENCIA : 1,5 WATTS	ROSS PRODUCION TECNOLOGY EXPERTS	ROSS	UDA-8705A-R2		24/21
8525.60.90	CONVERSOR UP/DOWN/CROSS E SINCRONIZADOR DE VIDEO COM MODULO TRASEIRO. PLACA UP/DOWN/CROSS E SINCRONIZADOR DE VIDEO PARA HD/SD-SDI COM INTERNAL KEYER, MEMORIA INTERNA E SUPORTE PARA AFD. PLACA PARA FRAME OPENGEAR COM INTERFACE DE CONEXAO TRASEIRA ( CARACTERISTICAS PRINCIPAIS UP/DOWN/CROSS, CONVERSAO ARC DE TODOS OS FORMATOS TRADICIONAIS 1080P, 1080I, 720P, 480I, 576I SINCRONIZACAO DE FRAMES AUDIO/VIDEO COM PROCESSAMENTO AUDIO - PROCESSADOR INCORPORADO DE 16 CANAIS: GANHO, INVERSAO, SHUFFLE, CONVERSAO DE TAXA DE AMOSTRAGEM VIDEO - GANHO LUMA / CHROMA GAIN E OFFSET PRETO METADADOS COM INSERCAO E PROCESSAMENTO DE AFD ENTRADA A PROVA DE FALHA PRIMARIA / SECUNDARIA COM MUDANCA AUTOMATICA INSERCAO GRAFICA INTERNA OU EXTERNA DE PILLAR BAR / LETTER BOX CAPACIDADE DE CRIAR E RECUPERAR PERFIS DE CONFIGURACAO DO ARC KEYING COM ENTRADAS EXTERNAS DE PREENCHIMENTO / CHAVE INSERCAO DE LOGOTIPO COM LOJA DE ANIMACOES DE 2GB COMPATIVEL COM TGA, GIF, PNG, BMP E JPG MISTURA DE FUNDO A / B COM FADE-FADE, TAKE-FADE, FADE-TAKE CONTROLE DE AUTOMACAO VIA SERIAL RS-422 E / OU GPI PORTA ETHERNET DEDICADA PARA TRANSFERENCIA DE MIDIA	ROSS PRODUCION TECNOLOGY EXPERTS	ROSS	UDC-8625A-R2		18/19
8525.60.90	QUADRO ROSS VIDEO ULTRIX 2RU COM 16X16 MAIS 2 AUX (ULTRIMIX E ULTRICLEAN INCLUIDOS. PODE SER EXPANDIDO PARA 64X64 COM 6 PORTAS AUX I / O ADICIONAIS. SUPORTA OS MAIS COMUNS SMPTE 259M, 292M, 344M E 424M (O SUPORTE PARA OS SINAIS SMPTE 2082 MAIS COMUNS ESTA INCLUIDO NA LICENCA OPCIONAL 12G ULTRISPEED). INCLUI LICENCAS ULTRIMIX E ULTRICLEAN. O ULTRIMIX PERMITE O ROTEAMENTO, MIXAGEM E PROCESSAMENTO DE TODAS AS ENTRADAS DE AUDIO INCORPORADAS, BEM COMO A CAPACIDADE DE SUPORTAR ATE 512X512 ENTRADAS DE AUDIO MONO DISCRETAS POR MEIO DO USO DAS PORTAS AUX I / O. VEM COM FONTE DE ALIMENTACAO UNICA. ESPECIFICACOES: LARGURA:17.5 PROFUNDIDADE:7.9 ALTURA:3.48 PESO DA ESTRUTURA (APROX):12LBS (5.44 KG) PESO DA PLACA DE E / S (APROX. POR PLACA): 3 LBS (1.36 KG)	ROSS PRODUCION TECNOLOGY EXPERTS	ROSS	ULTRIX-HDB-IO-A		24/21
8525.60.90	Plataforma de processamento compacta de sinais , alterna sinais de video de 270 Mb / s para 12 Gb / s para executar processamento de audio avançado. O design exclusivo permite que os usuarios licenciem o software de recursos adicionais, como multivisualizadores integrados, comutacao de sinal de 12 Gb / s e adicao de sincronizacoes do quadro das entradas.Traz esses recursos de ponta para todos os tamanhos de sistemas. ESPECIFICACOES: LARGURA:17.5 PROFUNDIDADE:7.9 ALTURA:3.48 PESO DA ESTRUTURA (APROX):12LBS (5.44 KG) PESO DA PLACA DE E / S (APROX. POR PLACA): 3 LBS (1.36 KG)	ROSS PRODUCION TECNOLOGY EXPERTS	ROSS	ULTRIX-NS-FR2		27/21
8525.60.90	AMPLIFICADOR ANALOGICO DE EQUALIZACAO DE VIDEO, APERTO E ENTRADA DIFERENCIAL COM MODULO TRASEIRO LOOPING, R2L-8707 - ACOPLAMENTO DE ENTRADA AC OU CC COM BRACADEIRA BACK PORCH EQUALIZACAO DE PRECISAO PARA TIPOS DE CABO BELDEN 8281, 1694 OU 1505 1 ENTRADA / 8 OUT COM LOOP PASSIVO OCUPA 2 SLOTS EM UM QUADRO OPENGEAR - ( OS EFEITOS DE VARIACAO DE TEMPERATURA SAO INEXISTENTES PELO USO DA MAIS RECENTE TECNOLOGIA ASIC ANALOGICA, COMBINADA COM A ENGENHARIA METICULOSA DO PRODUTO. A ENERGIA PARA CADA PLACA E INDIVIDUAL, PARA IMPEDIR QUE UM ERRO EM QUALQUER DAS PLACAS AFETE O RESTANTE DO SISTEMA. O VEA-8707A OFERECE UMA ENTRADA DIFERENCIAL AO PROPICIAR UMA EXCELENTE REJEICAO DE LOOP DE ATERRAMENTO E E COMPATIVEL COM ACOPLAMENTOS DE CA E CC. A FIXACAO DO PORTICO TRASEIRO E FEITA COM O ACOPLAMENTO DE CA E OFERECE DUAS VELOCIDADES SELECIONAVEIS PELO USUARIO, SENDO QUE COM O ACOPLAMENTO CC A FIXACAO PODE SER DESATIVADA. O LOOP PASSIVO DO SINAL DE ENTRADA E FORNECIDO COM O USO DO MODULO TRASEIRO DE LOOPING -R2L.	ROSS PRODUCION TECNOLOGY EXPERTS	ROSS	VEA-8707A-R2L		18/19
8525.60.90	PROJETOR SERVIDOR (SW + HW) - SERVIDOR CENTRAL PARA PERMITIR O FLUXO DE TRABALHO COLABORATIVO DO PROJETO XPRESSION E MOVIMENTACAO DE MIDIA SERVIDOR 1RU E SOFTWARE .SERVIDOR DE PROJETO COLABORACAO E PUBLICACAO DE MODELOS CENTRALIZADOS O XPRESSION PROJECT SERVER OFERECE ARMAZENAMENTO CENTRALIZADO E COLABORACAO CRIATIVA EM SUAS INSTALACOES OU EM TODA A SUA EMPRESA. DESIGNERS E OPERADORES PODEM ACESSAR QUALQUER PROJETO XPRESSION DE QUALQUER ESTACAO DE TRABALHO XPRESSION, COMPARTILHAR PROJETOS ENQUANTO TRABALHAM LOCALMENTE E, EM SEGUIDA, PUBLICAR NOVAMENTE NO SERVIDOR. O PROJECT SERVER OFERECE SUPORTE AO CONTROLE DE VERSAO, PORTANTO, VOCE SEMPRE PODE RETORNAR A UMA VERSAO ANTERIOR. OS PROJETOS SAO PUXADOS PELOS MECANISMOS DE RENDERIZACAO PARA PLAYOUT. O PROJECT SERVER COMPARA A MIDIA ENTRE AS DUAS MAQUINAS, PORTANTO, APENAS OS ATIVOS NOVOS OU ALTERADOS SAO MOVIDOS. TAMBEM E POSSIVEL FAZER SINCRONIZACAO SELETIVA E BACKUP ENTRE VARIOS SERVIDORES DE PROJETO.	ROSS PRODUCION TECNOLOGY EXPERTS	ROSS	XPR1-0101-M8		25/21
8525.60.90	PACOTE TOTALMENTE CARREGADO INCLUI SOFTWARE DE CRIACAO E REPRODUCAO CHASSI EM RACK 4 RU COM ESPECIFICACAO ROSS HW ATUAL, PECA REPRESENTANTE PARA DETALHES SUPORTE PARA 2 CANAIS DE SAIDA DE VIDEO, CADA UM COM CHAVE DE VIDEO + CAMADAS DE SAIDA ILIMITADAS SUPORTE PARA 2 CANAIS DE ENTRADA DE VIDEO SUPORTE PARA 1 PREVIEW CHANNEL SUPORTE PARA MULTIPLOS CANAIS VIRTUAIS CARTAO GPI (10 PINOS) CARACTERISTICAS PRINCIPAIS / ESPECIFICACOES HARDWARE CHASSIS: 4RU RACK FRAME POWER SUPPLY: 820W EPS 12V HOT-SWAPPABLE 1+1 REDUNDANT POWER SUPPLY SYSTEM DRIVES: 4 X 1TB RAID HOT-SWAPPABLE CPU: INTEL CORETM I7-5960X PROCESSOR 15MCACHE MAINBOARD: ASUS X99-E WS RAID CONTROLLER: LSI MEGARAID; SAS 9266CV-4I, RAID 1+0 MEMORY: 8GB DDR4 GPU: GTX 980 4GB 256-BIT GDDR5 OUTPUT BOARD: MATROX X.MIO2 5000 I/O CORVID88 (FOR 4K) O/S: WINDOWS7 PRO, 64-BIT COOLING: 5 COOLING FANS	ROSS PRODUCION TECNOLOGY EXPERTS	ROSS	XST2-0101-M6		18/19
8525.81.00	CAMERA DE TELEVISAO PTZ COM 3 CAPTADORES DE IMAGEM E SAIDA DE VIDEO FULL HD ATE 1080/60i VIA TRANSMISSAO IP, ALEM DE 3G SDI E HDMI, 4K. APLICACAO: Utilizada para gravação em ambientes mais difíceis, e uma Camera remota que mantem estável o desempenho da gravação.	PANASONIC SYSTEM SOLUTION COMPANY	PANASONIC	AW-UE150KPJ		17/22
8525.81.00	Câmera Robótica AW-UE70 4K Integrada Dia/Noite PTZ, com capacidade de produzir saída de vídeo 4K e Full HD de qualidade, projetada para aplicações versáteis. Oferece imagens com resolução UHD 4K (3840 x 2160) a 29,97p/25p via HDMI, capacidade de streaming IP 4K e gravação 4K na câmera. Equipada com saídas 3G-SDI, HDMI, USB ou IP. Produção remota de vídeo, eventos ao vivo e videoconferência. Suporta PoE+ e usa um cabo LAN para sua fonte de alimentação, controle e saída de vídeo com áudio embutido.	PANASONIC SYSTEM SOLUTION COMPANY	PANASONIC	AW-UE70		28/23
8525.81.00	Câmera Robótica AW-UE80, com filmagem em 4K60 SDI/HDMI/NDI PTZ, uso profissional produz até UHD 4K60 em HDMI 1.4, até 1080p60 em SDI e suporta transmissão ao vivo IP de até 1080p para caber em qualquer ambiente. Inclui uma licença NDI completa que permite ajustar a câmera facilmente em um ambiente NDI de transmissão, transmitindo vídeo de até 1080p60 usando o formato NDI|HX2 de alta qualidade e baixa latência. Possui Sensor MOS de 1/2,5", um zoom óptico de 24x com um amplo ângulo de visão de 74,1° e compatibilidade PoE+ para operação com um único cabo. Suporta áudio embutido e entrada de áudio através de um mini-jack estéreo para incorporar em seu fluxo de saída. Interface web redesenhada compatível com computadores Windows e MacOS, bem como smartphones Android e iOS. Incluem uma luz indicadora vermelha/verde, zoom digital estendido 28x UHD 4K, zoom digital estendido full HD 36x com capacidade de transmissão ao vivo via codecs H.264/H.265. A câmera pode ser controlada remotamente via IP ou via porta serial RS-422 com um controlador serial opcional.	PANASONIC SYSTEM SOLUTION COMPANY	PANASONIC	AW-UE80		28/23
8525.81.00	Camera de Video com 3 captadores 4k de ½ polegada Xdcam, com suporte a captação 60P/50P e suporte a redeWI-FI em 2,4/5,0GHz. Aplicação câmeras de vídeo para utilização em estúdios de televisão e externas. A PXW-Z280 oferece flexibilidade de produção completa com suporte integrado para uma ampla variedade de formatos de produção com qualidade de transmissão profissional. A filmadora também oferece melhora na conectividade de rede Wi-Fi.	SONY EMCS	Sony	PXW-Z280		18/22
8525.89.11	CÂMERA DE TELEVISÃO PTZ COM 3 CAPTADORES DE IMAGEM E SAÍDA DE VÍDEO FULL HD ATÉ 1080/60P VIA TRANSMISSÃO IP, ALÉM DE 3G-SDI E HDMI	PANASONIC SYSTEM SOLUTION COMPANY	PANASONIC	AW-HE130KPJ		17/19
8525.89.11	Câmera PTZ Full HD de Televisão com 3 ou mais Captadores de Imagem, com saídas SDI e HD - SDI, com capacidade de fazer captação nativa em 1080/60i, pelo menos, Sensores 3MOS full HD tipo 1 / 2.86 e Processador de Sinal Digital, Zoom óptico 20x. APLICACAO: EQUIPAMENTO PARA CAPTACAO DE IMAGEM PARA USO EM ESTUDIOS DE TELEVISAO PARA TRANSMISSAO DE PROGRAMAS AO VIVO OU GRAVADOS.	PANASONIC CONNECTED SOLUTIONS	PANASONIC	AW-HR140PJ8		27/21
8525.89.11	CAMERA DE TELEVISAO PTZ COM 3 CAPTADORES DE IMAGEM E SAIDA DE VIDEO FULL HD ATE 1080/60i VIA TRANSMISSAO IP, ALEM DE 3G SDI E HDMI, 4K. APLICACAO: Utilizada para gravacao em ambientes mais dificeis, e uma Camera remota que mantem estavel o desempenho da gravacao.	PANASONIC SYSTEM SOLUTION COMPANY	PANASONIC	AW-UE150WPJ (Branco) - AW-UE150KPJ (PRETO)		30/19
8525.89.11	Camera de estúdio robótica full HD com 3 captadores de imagem Sensor 3 CMOS Exmor, tipo 1/2 e zoom óptico de 14x. Aplicação: Câmera para transmissão de imagens de vídeo para um local exterior. Utilização em estúdios de televisão e externas.	SONY EMCS CORP	SONY	BRC-H900		04/20
8525.89.11	CAMERA DE TELEVISAO COM 3 OU MAIS CAPTADORES DE IMAGEM, COM SAIDAS SDI E HD-SDI, COM CAPACIDADE DE FAZER CAPTACAO NATIVA EM 1080/60I, PELO MENOS, COMPOSTA DE CABECA DE CAMERA, ADAPTADOR DE FIBRA, UNIDADE BASE, PAINEL DE CONTROLE, FONTE DE ALIMENTACAO, VISOR DE CAMERA OLED 7,4, E PLACA ADAPTADORA DE TRIPE-APLICACAO DO BEM:CAMERA DE TELEVISAO PARA CAPTACAO DE PROGRAMAS AO VIVO E GRAVADOS, USO GERAL PARA OS EVENTOS TELEVISIVOS, COMPOSTA DE CABECA DE CAMERA, ADAPTADOR DE FIBRA, UNIDADE BASE, PAINEL DE CONTROLE, FONTE DE ALIMENTACAO, VISOR E PLACA ADAPTADORA DE TRIPE.	JABIL CIRCUIT MAGYARORSZAG KIT	GRASS VALLEY	CAMERA LDX86N GRASS VALLEY		44/21
8525.89.11	Camera de televisao com 3 ou mais captadores de imagem, com saidas SDI e HD-SDI, com capacidade de fazer captacao nativa em 1080/60i, pelo menos:(01) FOCUS 75 Live - Camera 720p/1080i HD - (01) FOCUS TRIAX XCU - Block XCU - (01) FOCUS TRIAX ADAPTER - Adaptador de tripe da camera - (01) 7-INCH LCD VIEWFINDER - Visor - (01) OCP 400 CONTROL PANEL - Painel de controle - (01) AC POWER SUPPLY 12VDC - Fonte de alimentacao 12VDC(01) TRIPOD ADAPTER PLATE - Adaptador de tripe da camera(02) HDSET XLR (SINGLE MUFF) - Suporte de manuseio da camera	GRASS VALLEY NEDERLAND B.V.	GRASS VALLEY	Focus 75 Live		36/19
8525.89.11	Câmera de Televisão com 3 ou mais Captadores de Imagem, com saídas SDI e HD-SDI, com capacidade de fazer captação nativa em 1080/60i, pelo menos" modelo HDC3100. Aplicação: câmeras de vídeo para utilização em estúdios de televisão e externas. A câmera HDC-3100 atinge novos patamares de flexibilidade e portabilidade em ambientes de produção ao vivo, pois oferece combinação de imagens em HD premium com a conveniência da transmissão por fibra óptica.	SONY EMCS CORP	Sony	HDC3100		20/19
8525.89.11	Câmera de Televisão com 3 ou mais Captadores de Imagem, com saídas SDI e HD - SDI, com capacidade de fazer captação nativa em 1080/60i, pelo menos Modelo HDC-3500 com sensor CMOS 4K de 2/3 polegadas, sistema de espectro Prisma F1.4, conector de entrada CC XRL de 4 pinos com corrente contínua de 10,5V a 17V e conector de saída CC de 4 pinos CC 10,5V a 17V com máximo de 0,5ª com saídas SDI 1 BNC (x1), SDI 2 BNC (x1) e SDI MONI BNC (x1) Aplicação: Equipamento utilizado em estúdio de televisão.	SONY CORPORATION	SONY	HDC-3500		35/23
8525.89.11	Câmera de televisão com 3 captadores de imagem com sensor CMOS 4K de 2/3 polegadas, sistema de espectro Prisma F1.4, conector de entrada CC XRL de 4 pinos com corrente contínua de 10,5V a 17V e conector de saída CC de 4 pinos CC 10,5V a 17V com máximo de 0,5ª com saídas SDI 1 BNC (x1), SDI 2 BNC (x1) e SDI MONI BNC (x1) Aplicação: Equipamento utilizado em estúdio de televisão.	SONY CORPORATION	SONY	HDC-3500(4k)		36/23
8525.89.11	SISTEMA DE CAMERA BROADCAST COMPOSTO DE: HXCFB80KL - Camera de producao HD 1080P, com 3 captadores de imagem do tipo sensores CMOS com conexao por cabo de fibra padrao LEMO, visor eletronico de 3.5 polegadas, microfone e lentes com teleobjetiva; HXCU-FB80L - Unidade de controle de cameras 4K / HD com conexao por fibra padrao LEMO; RCP-3100 - Painel para controle remoto de camera; CCA5/10US - Cabo de controle MARTELLA com 10 metros; FC2PD200//AF - Cabo de Fibra Furukawa com 200 metros; LC1500THM - Mala de transporte THERMODYNE para cameras Sony das series HXC/HSC/HDC; VCT14 - Adaptador para tripe. APLICACAO: O sistema e utilizado para geracao de imagens de alta qualidade em formato de Alta Definicao (HD) 1080 linhas progressivo, com capacidade de conversao para resolucao 4K (Ultra HD), desenvolvido para aplicacao em estudios de emissoras de televisao ou outras empresas que necessitem captar conteudo audiovisual de alta qualidade em padrao Broadcast para transmissoes ao vivo ou para gravacao.	SONY UNITED KINGDOM LIMITED.	SONY	HXC-FB80 (200M)		12/22
8525.89.11	SISTEMA DE CAMERA BROADCAST HXC-FB80 COMPOSTO DE: HXCFB80KL - Camera de producao HD 1080P, com 3 captadores de imagem do tipo sensores CMOS com conexao por cabo de fibra padrao LEMO, visor eletronico de 3.5 polegadas, microfone e lentes com teleobjetiva; HXCU-FB80L - Unidade de controle de cameras 4K / HD com conexao por fibra padrao LEMO; RCP-3100 - Painel para controle remoto de camera; CCA5/10US - Cabo de controle MARTELLA com 10 metros; FC2PD300//AF - Cabo de Fibra Furukawa com 300 metros; LC1500THM - Mala de transporte THERMODYNE para cameras Sony das series HXC/HSC/HDC; VCT14 - Adaptador para tripe. APLICACAO: O sistema e utilizado para geracao de imagens de alta qualidade em formato de Alta Definicao (HD) 1080 linhas progressivo, com capacidade de conversao para resolucao 4K (Ultra HD), desenvolvido para aplicacao em estudios de emissoras de televisao ou outras empresas que necessitem captar conteudo audiovisual de alta qualidade em padrao Broadcast para transmissoes ao vivo ou para gravacao.	SONY UNITED KINGDOM LIMITED.	SONY	HXC-FB80 (300M)		13/22
8525.89.11	Câmera com três captadores de imagem, do tipo exmor CMOS, capaz de filmar em resolução full hd a 23.98 fps, com suporte a upscale de 4k na saída,com filtro servo de 4 posições e lente de 7 polegadas, destinada a estúdio.	SONY UNITED KINGDOM LIMITED	SONY	HXC-FB80SL		21/22
8525.89.11	CAMERA DE TELEVISAO COM 3 CAPTADORES DE IMAGEM, COM SAIDAS SDI E HD-SDI, COM CAPACIDADE DE FAZER CAPTACAO NATIVA EM 1080/60I, PELO MENOS. PARA USO PROFISSIONAL, FILMAGEM EM ALTA DEFINICAO. CADA UMA ACOMPANHA: (1) HDVF-L750: VISOR VIEWFINDER LCD COLOR (1) VCL-B08X200 LENTES. APLICACAO: UTILIZADA EM ESTUDIOS DE EMISSORA DE TELEVISAO PARA CRIACAO DE CONTEUDO PARA TRANSMISSAO AO VIVO E PRODUCAO.	SONY GROUP CORP.	SONY	HXCFB80SN (SONY)		04/23
8525.89.11	CÂMERA DE VÍDEO (FILMADORA) PORTÁTIL, COM 3 SENSORES ÓPTICOS DE IMAGEM TIPO CMOS FULL HD DE 50,8 / 3 MM (2/3 POLEGADAS), FLUXO DE TRABALHO SXS, ZOOM OPTICO 16X, DISTANCIA FOCAL 8-128 MM, DIMENSÕES DO FILTRO 8,2 CM, ARMAZENAMENTO XDCAM, BALANÇO DE BRANCOS ATW, AJUSTE DE FOCO AUTO/MANUAL, VELOCIDADE DO OBTURADOR DA CÂMERA 1/60 - 1/2000 S, VISOR INTEGRADO COM DISPLAY LCD, VISOR HIBRIDO COM RESOLUÇÃO DE 910000 PIXELS, VIDEO FULL HD COM RESOLUÇÃO MÁXIMA DE 1920 X 1440 PIXELS, SUPORTA VIDEO MPEG2, SISTEMA DE SINAL ANALOGICO NTSC/PAL, TAXA MÁXIMA DE FRAMES 60 FPS, AUDIO COM CONECTIVIDADE DOS MICROFONES XLR, 4 SAIDAS PARA CANAIS DE AUDIO.	SONY CORPORATION	SONY	PMW-350K		11/21
8525.89.11	Camera de televisão com três ou mais captadores de imagem mod. PXW-X320 . Aplicação câmeras de vídeo para utilização em estúdios de televisão e externas que oferece alta resolução, alta sensibilidade (F11 a 59,94 Hz/F12 a 50 Hz), baixo ruído (60 dB) e uma ampla faixa dinâmica.	Shanghai Uogang Eletronics	Sony	PXW-X320		34/19
8525.89.11	Filmadora Sony com lente zoom de foco manual PXW-X400KC 20x, contendo corpo de filmadora de ombro PXW-X400, um visor LCD de 3,5 ", uma lente zoom de foco manual com distância focal de 8,2 a 164mm e um zoom ótico de 20x, microfone estéreo, windscreen e tampa de montagem de lente. Possui sensores de imagem Exmor CMOS de três chips de 2/3 com alta qualidade de imagem e relação S / N. Suporta o codec Sony XAVC de até 1080p50 e gravação 59,94, além dos formatos MPEG e DVCAM. Contempla variedade de interfaces AV e IT, incluindo dois HD / SD-SDI, HDMI, saídas compostas, RJ45 e USB3.0., função sem fio integrada e uma entrada HD / SD-SDI que suporta uma função pool-feed. Incluindo jogo de 04 cartões de memória tipo memory Card SBS-128GIC - APLICACAO: Para uso em captaçãol de som e imagem audiovisual.	SONY CORPORATION	SONY	PXW-X400KC		02/22
8525.89.11	Camera de televisao com 3 Captadores de Imagem, com saidas SDI e HD-SDI, com capacidade de fazer captacao nativa em 1080/60i, XDCAM handheld, captadores 4K de 1/2 polegada, suporte a captacao 60P/50P e suporte a rede Wi-Fi em 2,4/5,0GHz, incluindo: |4 unidades BP-U60 Bateria de ion - litio 14.4V / 56WH; |1 unidade BC-U2A - Carregador / adaptador CA duplo de bateria; |1 unidade HVL-LBPC - Iluminacao em LED ate 2.100 lux; |1 unidade SMAD-P3 - Adaptador para receptor UHF tipo sapata; |1 unidade ECM-VG1 - Microfone de encaixe tipo vara com fio 40Hz a 20KHz; |1 unidade VCT-SP2BP - Suporte de ombro multifuncional, marca Sony. |FINALIDADE (Funcao): Captacao de audio e video para producao de conteudo audiovisual. |APLICACAO: Producao de conteudo para radiodifusao. |ESPECIFICACAO TECNICA: Camera de televisao, com tres captadores de imagem. |MARCA: SONY.	SHANGHAI SUOGUANG VISUAL PRODUCTS	SONY	PXW-Z280		23/19
8525.89.11	Camera de Televisao com 3 Captadores de Imagem, com saidas SDI e HD-SDI, com capacidade de fazer captacao nativa em 1080/60i, XDCAM handheld, captadores 4K de 1/2 polegada, suporte a captacao 60P/50P e suporte a rede Wi-Fi em 2,4/5,0GHz, incluindo: |2 unidades BP-U70 - Bateria recarregavel de LITHIUM-ION 72WH; |1 unidade SBAC-US30 Unidade de gravacao e leitura de cartao de memoria com saida tipo USB; |1 unidade BC-U2A - Carregador / adaptador CA duplo de bateria; |1 unidade HVL-LBPC - Iluminacao em LED ate 2.100 lux; |1 unidade SMAD-P5 Adaptador de sapata Mi Shoe para serie UWP-D2; |1 unidade ECM-VG1 - Microfone de encaixe tipo vara com fio 40Hz a 20KHz; |1 unidade VCT-SP2BP - Suporte de ombro para camera; |1 unidade 2SBS-64G1C- Cartao de memoria SXS -1; |1 unidade UWPD26/42LA Kit de microfone sem fio UHF; |1 unidade MVK502AM-1 - Tripe com bolsa de transporte; |1 unidade ECM77BMP/9X3SYM - Microfone de Eletreto com Fio; |FINALIDADE (Funcao): Captacao de audio e video para producao de conteudo audiovisual; |APLICACAO: Producao de conteudo para radiodifusao; |ESPECIFICACAO TECNICA: Camera de televisao, com tres captadores de imagem;	SHANGHAI SUOGUANG VISUAL PRODUCTS	SONY	PXW-Z280-KIT1		20/21
8525.89.11	Camera de Televisao com 3 Captadores de Imagem, com saidas SDI e HD-SDI, com capacidade de fazer captacao nativa em 1080/60i, XDCAM handheld, captadores 4K de 1/2 polegada, suporte a captacao 60P/50P e suporte a rede Wi-Fi em 2,4/5,0GHz, incluindo: |4 unidades BP-U70 - Bateria recarregavel de LITHIUM-ION 72WH; |1 unidade SBAC-US30 Unidade de gravacao e leitura de cartao de memoria com saida tipo USB; |1 unidade BC-U2A - Carregador / adaptador CA duplo de bateria; |1 unidade HVL-LBPC - Iluminacao em LED ate 2.100 lux; |1 unidade SMAD-P5 Adaptador de sapata Mi Shoe para serie UWP-D2; |1 unidade ECM-VG1 - Microfone de encaixe tipo vara com fio 40Hz a 20KHz; |1 unidade VCT-SP2BP - Suporte de ombro para camera; |3 unidades 2SBS-64G1C- Cartao de memoria SXS -1; |1 unidade UWPD26/42LA Kit de microfone sem fio UHF; |1 unidade MVK502AM-1 - Tripe com bolsa de transporte; |1 unidade ECM77BMP/9X3SYM - Microfone de Eletreto com Fio; |FINALIDADE (Funcao): Captacao de audio e video para producao de conteudo audiovisual|APLICACAO: Producao de conteudo para radiodifusao. |ESPECIFICACAO TECNICA: Camera de televisao, com tres captadores de imagem.	SHANGHAI SUOGUANG VISUAL PRODUCTS	SONY	PXW-Z280-UC		21/21
8525.89.11	CaMERA DE TELEVISAO,COMPACTA E PORTATIL DE USO PROFISSIONAL 4K E FULL HD, COM AS SEGUINTES CARACTERISTICAS: - 3X SENSORES DE IMAGEM DO TIPO CMOS EXMOR R DO TIPO RETRO-ILUMINADO, COM 1/2 POLEGADA E PELO MENOS 8.2M PIXELS EFETIVOS PARA COMPOSICAO DE IMAGEM COM RESOLUCAO UHD E VELOCIDADE DE VARREDURA QUE PERMITA CAPTURA DE CONTEUDO EM 60FPS; - SISTEMA OPTICO BASEADO EM PRISMA DE F1.6; - DEVE POSSUIR OS SEGUINTES FILTROS EMBUTIDOS: - FILTROS PADRAO: CLEAR, ? ND, 1/16 ND E 1/64 ND; - FILTRO LINEAR VARIAVEL: PERMITIR VARIACAO ENTRE ? ND A 1/128 ND) ATRAVES DE AJUSTE MANUAL; - SENSIBILIDADE: - F12 (TIPICO, MODO 1920X1080/59.94P); - F13 (TIPICO, MODO 1920X1080/50P); - F12 (TIPICO, MODO 3840X2160/59.94P, ALTA SENSIBILIDADE); - F13 (TIPICO, MODO 3840X2160/50P, ALTA SENSIBILIDADE); - ILUMINACAO MINIMA DE 0.0013 LX (1920X1080/59.94I, F1.9, GANHO +42 DB, MODO HIGH SENSITIVITY COM ACUMULACAO DE 64 FRAMES); - RELACAO SINAL/RUIDO TIPICA DE 63DB; - RESOLUCAO HORIZONTAL: A. 2000 LINHAS DE TV OU MAIS (MODO 3840X2160P); B. 1000 LINHAS DE TV OU MAIS (MODO 1920X1080P). -APLICACAO: CaMERA DE TELEVISAO COM 3 SENSORES 1/2 ? 4K PARA CAPTACAO DE IMAGENS PARA JORNALISMO.	SHANGHAI SUOGANG ELECTRONICS	SONY	PXW-Z280V		39/23
8525.89.11	Comutador Cisco serie Catalyst 6500, com 48 portas 100Base-X, requer SFP, codigo WS-X6148-FE-SFP=ESPECIFICAÇÕES DO PN : WS-X6148-FE-SFP= / ESPECIFICAÇÕES GERAIS / • Capacidade do modulo: 40 Gbps / 80 Gbps full duplex / • Buffer de porta: 16 MB por porta / • memoria onboard: 256 MB (suporta Ate 1 GB) / • Compatibilidade: Cisco Catalyst 6500 Series c/ Supervisor Engine 720. / • Especificacoes de operação: / • Ocupa 1 slot no Catalyst 6500 / AMBIENTE: / • Temperatura: 0 to 55°C / • Humidade relativa: 10 a 90% / • Altitude: -60 a 3000m. / ENERGIA: / • Consumo de energia (varia de acordo com as placas a ela acopladas): 295.26 a 402.36 W / EMI: / • UL 60950 / • CSA C22.2 No. 60950 / • EN 60950 / • IEC 60950 / • CE marking / • AS/NZS 60950 / • FCC Parte 15 (CFR 47) Classe A / • VCCI Classe A / • EN55022 Classe A / • EN55024 / • CISPR 22 Classe A / • AS/NZS CISPR 22 Classe A / • ETS 300 386.	HON HAI PRECISION INDUSTRY CO LTD	CISCO	WS-X6148-FE-SFP=		15/19
8525.89.12	Câmera do tipo CCD, 1K x 1K, monocromática, com taxa máxima de 30 quadros por segundo, 12Vdc de entrada, 6W. Finalidade: Captar a imagem gerada pelo intensificador de imagem e enviá-la à workstation. Especificação Técnica: Câmera marca 3D, com CCD de 7.4 x 7.4 mm, espessura do sensor de 0.76mm, 1000 x 1000 pixels, tamanho de pixel: 7.4 x 7.4 micro m, captura a 30 quadros por segundo, com conectores: Lemo, Molex MicroFit, DB15, DB9 e RJ45.	GE Healthcare	GE Healthcare	5429464-R		12/20
8525.89.12	Camera de Televisao com 3 Captadores de Imagem, com saidas SDI e HD-SDI, com capacidade de fazer captacao nativa em 1080/60i, XDCAM handheld, captadores 4K de 1/2 polegada, suporte a captacao 60P/50P e suporte a rede Wi-Fi em 2,4/5,0GHz, incluindo: |4 unidades BP-U70 - Bateria recarregavel de LITHIUM-ION 72WH; |1 unidade SBAC-US30 Unidade de gravacao e leitura de cartao de memoria com saida tipo USB; |1 unidade BC-U2A - Carregador / adaptador CA duplo de bateria; |1 unidade HVL-LBPC - Iluminacao em LED ate 2.100 lux; |1 unidade SMAD-P5 Adaptador de sapata Mi Shoe para serie UWP-D2; |1 unidade ECM-VG1 - Microfone de encaixe tipo vara com fio 40Hz a 20KHz; |1 unidade VCT-SP2BP - Suporte de ombro para camera; |3 unidades 2SBS-64G1C- Cartao de memoria SXS -1; |1 unidade UWPD26/42LA Kit de microfone sem fio UHF; |1 unidade MVK502AM-1 - Tripe com bolsa de transporte; |1 unidade ECM77BMP/9X3SYM - Microfone de Eletreto com Fio; |FINALIDADE (Funcao): Captacao de audio e video para producao de conteudo audiovisual|APLICACAO: Producao de conteudo para radiodifusao. |ESPECIFICACAO TECNICA: Camera de televisao, com tres captadores de imagem.	SHANGHAI SUOGUANG VISUAL PRODUCTS	SONY	PXW-Z280V UC		21/21
8525.89.12	Câmera com processamento de imagem por semicondutor do tipo CCD para detecção de diferença de pixels preto e branco a ser utilizada em máquinas automáticas de escolha de parafusos para detecção dos defeitos de fabricação na parte superior das peças através de incorporação à placa de aquisição de sinal instalada no computador industrial dedicado à máquina de escolha automática.	SONY CORP.	SONY	XC-ST51CE		40/21
8525.89.13	CAMERA DE TELEVISAO PARA TRANSMISSAO DE IMAGENS, COM SENSOR DE IMAGEM A SEMICONDUTOR TIPO CMOS - HD DE ALTA QUALIDADE DE 1/2,8 POLEGADAS, DE 1920x1080 px, 2,07 MEGAPIXELS ATIVOS, SENSIVEIS A INTENSIDADES DE ILUMINACAO DE 0,5 LUX (F1.8, AGC LIGADO). SDI/HDMI/NDI PTZ COM ZOOM OPTICO 20X. APLICACAO: UTILIZADA PARA TRANSMISSAO DE CONTEUDO POR EMISSORA DE TELEVISAO, PARA TRANSMISSOES, CULTOS, CONFERENCIAS DE VIDEO ETC.	DATAVIDEO TECHNOLOGIES CO.	Datavideo	PTC-140NDI		23/22
8525.89.13	Filmadora compacta, portátil com qualidade de transmissão 4K e Full-HD em HDR; Peso: aproximado de 2,26796kg; Dimensões: 1171,3 × 187,8 × 371, 3mm; Energia de entrada CC: 8,4V; Bateria: 7,2 V; Temperatura operacional: 0° C a 40° C; Camcorder; Referência: PXW-Z150.	Sony Emcs Corp. Kosai Tech	SONY	PXW-Z150 UC		33/22
8525.89.19	MÓDULO PRINCIPAL DE RECEBIMENTO E PROCESSAMENTO DE SINAIS, SENDO 1 (UM) POR CÂMERA DE VÍDEO DE ESTÚDIO. APLICAÇÃO: DISPOSITIVO QUE CONECTA OS SENSORES DA CÂMERA DE VÍDEO DE ESTÚDIO E SENSORES RECEPTORES DE MOVIMENTO, A UNIDADE DE INTERCONEXÃO DE REDE GIGABIT, PROCESSANDO E ENVIANDO OS DADOS TÉCNICOS RECEBIDOS POR ESTES SENSORES, PARA UMA CENTRAL DE TRABALHO.	AVID TECHNOLOGY	AVID	ASB9		07/21
8525.89.19	CAMERA PTZ (PAN/TILT/ZOOM) PROFISSIONAL OPERADA REMOTAMENTE VIA PROTOCOLO IP DE COMUNICACAO PELO PAINES DE CONTROLE DEDICADO OU ATRAVES DE COMPUTADOR E TAMBEM VIA PROTOCOLO DE COMUNICACAO RS422. USA UM CAPTADOR MOS DE TAMANHO DE 1/2,5 POLEGADAS COM RESOLUCAO 4K/UHD. CAMERA POSSUI LENTE INTEGRADA COM ZOOM OTICO DE 24 VEZES COM DISTANCIA FOCAL DE 4.1 A 98.9mm, MOVIMENTOS DE PAN (HORIZONTAL) DE -175 A + 175 GRAUS, MOVIMENTOS DE TILT (VERTICAL) DE -30 A + 210 GRAUS. VELOCIDADE DE MOVIMENTOS HORIZONTAL E VERTICAL DE 0,08 A 60 GRAUS POR SEGUNDO. POSSIBILIDADE DE INSTALACAO DA CAMERA EM MESA OU NO TETO COM SUPORTE FORNECIDO. INTERFACES DE VIDEO: 12G SDI, 3G SDI, HDMI. SINAIS DE VIDEO: UHD (3840 x 2160 pixels) 2160/59.94p, 2160/50p, 2160/29.97p, 2160/25p,2160/24p, 2160/23.98p. FULL HD (1920x1080 pixels) 1080/59.94p, 1080/50p, 1080/29.97p,1080/29.97PsF,1080/25p,1080/25PsF,1080/23.98p,1080/23.98PsF, 1080/59.94i, 1080/50i e HD 720/59.94p, 720/50p. ALIMENTACAO DA CAMERA DE 12V DC, 3A OU VIA POE++ 1,0A ATRAVES DO CABO DE REDE NA INTERFACE LAN; ENTRADA DE AUDIO: CONECTOR MINI JACK ESTEREO; PAINEL DE CONTROLE COMPATIVEL DA PANASONIC:AW-RP150,AW-RP60,AW-RP120,AW-RP50; ACESSORIOS INCLUSOS 1 SUPORTE DE MONTAGEM EM TETO OU MESA; 5 PARAFUSOS; 1 CABO DE ACO, 1 COBERTURA PARA ACABAMENTO DOS CABOS; 1 FONTE DE ALIMENTACAO, 1 CABO DE ENERGIA; -APLICACAO: A CAMERA AWUE100KPJ SERA INSTALADA COM O CONTROLADOR DE CAMERA REMOTA AW-RP60GJ5 PARA APLICACOES DE GRAVACAO, EM LOCAIS QUE EXIGEM VIDEO DE ALTA QUALIDADE, COMO ESTUDIOS DE GRAVACAO,CONFERENCIAS E EVENTOS.	PANASONIC CORPORATION	PANASONIC	AW-UE100KPJ		33/22
8525.89.19	CAMERA ROBOTICA ULTRA HD 4K DE TELEVISAO PTZ PROFISSINAL, PRODUZ VIDEO UHD 4K 60p EM UMA VARIEDADE DE CONEXOES 4K, INCLUINDO 12G-SDI, HDMI, FIBRA OPTICA E STREAMING IP. A CAMERA AW-UE150KPJ POSSUI UM SENSOR CAPTADOR 4K MOS, ZOOM OPTICO DE 20X COM UM AMPLO ANGULO DE VISAO DE 75,1o, UMA RAPIDA VELOCIDADE DE PAN / TILT DE 180o E SUPORTA INTERFACE DA WEB PARA CONFIGURACOES E CONTROLE DA CAMERA QUE PODEM SER EXECUTADOS USANDO UM NAVEGADOR DA WEB EM UM COMPUTADOR CONECTADO POR MEIO DE UMA REDE IP. - APLICACAO: A CAMERA AW-UE150KPJ SERA INSTALADA COM O CONTROLADOR DE CAMERA REMOTA AW-RP60GJ PARA APLICACOES DE GRAVACAO, EM LOCAIS QUE EXIGEM VIDEOS DE ALTA QUALIDADE, COMO ESTUDIOS DE GRAVACAO, CONFERENCIAS E EVENTOS.	PANASONIC SYSTEM SOLUTION COMPANY	PANASONIC.	AW-UE150KPJ.		25/22
8525.89.19	CAMERA TELEVISAO PTZ 1 CAPTADOR 4K, INCLUINDO 12G-SDI, HDMI, FIBRA OPTICA E TRANSMISSAO IP. POSSUI UM SENSOR MOS TIPO 1, UM ZOOM OTICO 20X COM UM ANGULO DE VISAO AMPLO DE 75,1 E COMPATIBILIDADE POE ++. APLICACAO: CAMERA PARA USO EM ESTUDIOS DE TELEVISAO, COM CAPACIDADE DE TRANSMISSAO AO VIVO	PANASONIC SYSTEM SOLUTION COMPANY	PANASONIC	AW-UE150KPJ8		38/19
8525.89.19	Camera de televisao PTZ 1 Captador 4K, equipamento broadcast para captacao de imagem, Saida 4K 60p / 50p, zoom de alta ampliacao e gravacao de grande angular para producao flexivel de video, Fotografia 4K 60p / 50p de alta qualidade, Sensor MOS do tipo 1,0 montado, Zoom optico de 20x / Primeiro disparo horizontal de grande angular de 75,1 do Setor, Suporte para HDR (HLG), Estabilizador optico de imagem OIS carregado, Suporte do modo noturno e Matriz adaptavel evita sobrecarga de cor dos LEDs azuis. APLICACAO: EQUIPAMENTO PARA CAPTACAO DE IMAGEM PARA USO EM ESTUDIOS DE TELEVISAO PARA TRANSMISSAO DE PROGRAMAS AO VIVO OU GRAVADOS,	PANASONIC CONNECTED SOLUTIONS	PANASONIC CONNECTED SOLUTIONS -	CAMERA DE TELEVISAO PTZ 1 CAPTADOR 4K		34/20
8525.89.19	Camera de televisao PTZ 1 capatrador full HD, integrada AW HE38HW / HK, Gravacao de Video de Alta Qualidade, Sensor MOS do tipo 1 / 2,3 desenvolvido, Lente de zoom optico de 22x de alto desempenho / zoom 30x de super resolucao, equipado com o modo High Dynamic Range (HDR), produz imagens estaticas durante movimentos predefinidos; suporta operacoes com uma camera, funcao de entrada de audio, equipado com uma funcao de economia de imagem JPEG, atua em uma ampla variedade de aplicativos de gravacao no local que exigem video de alta qualidade, zoom de alto desempenho, amplo angulo de visao e excelente reprodutibilidade de cores, transmissao de video IP, o suporte para PoE 1 permite que a energia seja fornecida via cabo LAN 2. O resultado flexibilidade de instalacao, suporta saida de v¿deo HD IP, saida de video e audio via USB e gravacao em cartao SD. APLICACAO: USO EM ESTUDIOS DE TELEVISAO PARA TRANSMISSAO DE PROGRAMAS AO VIVO OU GRAVADOS.	PANASONIC AVC NETWORKS XIAMEN CO. LTD	PANASONIC CONNECTED SOLUTIONS -	CAMERA DE TELEVISAO PTZ 1 CAPTADOR FULL-HD		34/20
8525.89.19	CAMERA DE ESTUDIO DE TELEVISAO COM UM CAPTADOR DE IMAGEM E RESOLUCAO 4K. APLICACAO: CAMERA DE TRANSMISSAO COMPACTA, PROJETADA PARA PRODUCAO AO VIVO.	BLACKMAGIC DESIGN INC.	BLACKMAGIC	CINSTUDMFT/UHD/2		18/20
8525.89.19	Camera remota do tipo PTZ (Pan - Tilt - Zoom) com um sensor de 1 polegada de resolucao 4K-UHD, lente fixa com zoom optico de 15x, comunicacao IP para controle a distancia, compativel com protocolo de comunicacao NDI, e interfaces de saida de video SDI e HDMI. APLICACAO: Dispositivo de captura de imagem com controles individuais de pan, tilt e zoom, controlado remotamente, para producoes televisivas e audiovisuais.	CANON INC.	CANON	CR-N500 (BLACK) (JP / US)		15/22
8525.89.19	Camera de televisao, Quad, para equipamento de telepresenca Cisco, codigo CS-QUADCAM= ESPECIFICAÇÕES DO PN: CS-QUADCAM= / ESPECIFICAÇÕES GERAIS / • Software Cisco Collaboration Endpoint (CE) versão 9.14.5 ou posterior, ou Cisco Webex RoomOS / • Webex Codec Plus / • Câmera Webex PTZ 4K / • Unidade de controle Webex Room Navigator / • Microfone de mesa Cisco, microfone de teto Cisco, suporte de parede para Codec Plus, vários cabos / • Até 6 Mbps ponto a ponto / • H.264 / • 720p30 de 768 kbps / • 720p60 de 1152 kbps / • 1080p30 de 1472 kbps / • 1080p60 de 2560 kbps / • Tecnologia Cisco Expressway ™ / • Travessia de firewall H.460.18, H.460.19 / • H.264, H.265 e H.263 apenas para interoperabilidade TANDBERG ™ MXP / • Uma entrada HDMI suporta formatos de até 1080p60 no máximo / • Duas entradas HDMI suportam formatos de até 4K (3840 x 2160) a 30 fps, incluindo HD1080p60 / • Dados de identificação de exibição estendidos (EDID) / • Controle de Eletrônicos de Consumo (CEC) 2.0 / • Pesquisa de DNS para configuração de serviço / • Serviços Diferenciados (DiffServ) (Qualidade de Serviço [QoS]) / • Gerenciamento de largura de banda adaptável a IP (incluindo controle de fluxo) / • Descoberta automática de gatekeeper / • Reprodução dinâmica e buffer de sincronização labial / • Tons multifrequência de tom duplo (DTMF) H.245 em H.323 / • Tons DTMF em SIP, RFC 4733 / • Suporte a data e hora usando Network Time Protocol (NTP) / • Discagem do Identificador Uniforme de Recursos (URI) / • Protocolo de configuração dinâmica de host (DHCP) / • Autenticação de rede 802.1X / • LAN Virtual 802.1Q / • 802.1p [QoS e Classe de Serviço (CoS)] / • Cisco Media Assure e ClearPath, incluindo redução de velocidade baseada em perda de pacotes / DIMENSÕES / • Largura: 35.9 cm / • Altura: 4.3 cm / • Profundidade: 14.3 cm / • Peso: 1,77 kg / AMBIENTE / • 0°C a 35°C (32°F a 104°F) temperatura ambiente / • 10% a 90% de Umidade Relativa (RH) / SEGURANÇA / • Diretiva 2014/53/UE / • Diretiva 2014/30/UE (Diretiva EMC) / • Diretiva 2014/35/UE (Diretiva de Baixa Tensão) / • Diretiva 2011/65/UE (RoHS) / • Diretiva 2002/96/UE (WEEE) / • Aprovado pela NRTL (segurança do produto) / • FCC CFR 47 Parte 15B (EMC) - Classe A / • FCC CFR 47 Parte 15C (RF) / • FCC CFR 47 Parte 15E (RF)	HON HAI PRECISION INDUSTRY CO LTD	CISCO	CS-QUADCAM=		28/22
8525.89.19	Camera de televisao, de prescição 60 para sistema de telepresença Cisco ESPECIFICAÇÕES DO PN: CTS-CAM-P60= / ESPECIFICAÇÕES GERAIS / • Software Cisco Collaboration Endpoint versão 9.14.5 ou posterior, ou Cisco Webex RoomOS / • Cisco Webex Codec Plus / • Câmera Cisco Precision 60 / • Unidade de controle Cisco Webex Room Navigat / • H.264 / • 720p30 de 768 kbps / • 720p60 de 1152 kbps / • 1080p30 de 1472 kbps / • 1080p60 de 2560 kbps / • Tecnologia Cisco Expressway ™ / • Travessia de firewall H.460.18, H.460.19 / • Uma entrada HDMI suporta formatos de até 1080p60 no máximo / • Duas entradas HDMI suportam formatos de até 4K (3840 x 2160) no máximo a 30 qps, incluindo HD1080p60 / • Controle de Eletrônicos de Consumo (CEC) 2.0 / • Áudio de 20 kHz de alta qualidade / • Saída de linha do subwoofer / • Preparado para loop indutivo (saída de linha) / • Controle Automático de Ganho (AGC) / • Redução automática de ruído / • Sincronização labial ativa / DIMENSÕES / • Largura: 35.9 cm / • Altura: 4.3 cm / • Profundidade: 14.3 cm / • Peso: 1,77 kg / AMBIENTE / • 0°C a 35°C (32°F a 104°F) temperatura ambiente / • 10% a 90% de Umidade Relativa (RH) / SEGURANÇA / • Diretiva 2014/53/UE / • Diretiva 2014/30/UE (Diretiva EMC) / • Diretiva 2014/35/UE (Diretiva de Baixa Tensão) / • Diretiva 2011/65/UE (RoHS) / • Diretiva 2002/96/UE (WEEE) / • Aprovado pela NRTL (segurança do produto) / • FCC CFR 47 Parte 15B (EMC) - Classe A / • FCC CFR 47 Parte 15C (RF) / • FCC CFR 47 Parte 15E (RF)	FLEXTRONICS	CISCO	CTS-CAM-P60=		28/22
8525.89.19	Camera de televisão, dupla com opção de controle de alto-falante, para telepresença Cisco MX700 e MX800. ESPECIFICAÇÕES DO PN: CTS-MXCAM-D= / ESPECIFICAÇÕES GERAIS / • Software Cisco Collaboration Endpoint versão 9.14.5 ou posterior, ou Cisco Webex RoomOS / • Cisco Webex Codec Plus / • Câmera Cisco Precision 60 / • Unidade de controle Cisco Webex Room Navigat / • H.264 / • 720p30 de 768 kbps / • 720p60 de 1152 kbps / • 1080p30 de 1472 kbps / • 1080p60 de 2560 kbps / • Tecnologia Cisco Expressway ™ / • Travessia de firewall H.460.18, H.460.19 / • Uma entrada HDMI suporta formatos de até 1080p60 no máximo / • Duas entradas HDMI suportam formatos de até 4K (3840 x 2160) no máximo a 30 qps, incluindo HD1080p60 / • Controle de Eletrônicos de Consumo (CEC) 2.0 / • Áudio de 20 kHz de alta qualidade / • Saída de linha do subwoofer / • Preparado para loop indutivo (saída de linha) / • Controle Automático de Ganho (AGC) / • Redução automática de ruído / • Sincronização labial ativa / DIMENSÕES / • Largura: 35.9 cm / • Altura: 4.3 cm / • Profundidade: 14.3 cm / • Peso: 1,77 kg / AMBIENTE / • 0°C a 35°C (32°F a 104°F) temperatura ambiente / • 10% a 90% de Umidade Relativa (RH) / SEGURANÇA / • Diretiva 2014/53/UE / • Diretiva 2014/30/UE (Diretiva EMC) / • Diretiva 2014/35/UE (Diretiva de Baixa Tensão) / • Diretiva 2011/65/UE (RoHS) / • Diretiva 2002/96/UE (WEEE) / • Aprovado pela NRTL (segurança do produto) / • FCC CFR 47 Parte 15B (EMC) - Classe A / • FCC CFR 47 Parte 15C (RF) / • FCC CFR 47 Parte 15E (RF)	FLEXTRONICS	CISCO	CTS-MXCAM-D=		28/22
8525.89.19	Câmera de televisãi, de alta definição, com 1080p, zoom opttico de 4x, geracao 2, para sistema de telepresença Cisco CTS. ESPECIFICAÇÕES DO PN : CTS-PHD1080P4XS2= / ESPECIFICAÇÕES GERAIS: / • Camera com alta Definição / • Foco automático ou manual / • Leds indicadores de status / • Sensores de auto-iris / • Zoom de 7x / • 1280 x 720 Pixels / • Porta Ethernet / • Porta HDMI / ENERGIA: / • 100-240 VAC, 50/60 Hz / AMBIENTE: / • Temperatura operacional: 0 a 35° / • Temperatura de armazenamento: -20° C a 60°. / DIMENSÕES: / • Altura: : 6.6 in (16.7 cm) / • Largura: 8.8 in (22.2 cm) / • Profundidade: 5.7 in (14.5 cm) / SEGURANÇA: / • UL 60950-1 / • CSA C22 No. 60950-1 / • EN 60950-1 / • IEC 60950-1 / • AS/NZS 60950 / EMC: / • Padrão EN 55022, Classe B / • Padrão EN 55024 – / • 61000-3-2/-3-3.	FLEXTRONICS	CISCO	CTS-PHD1080P4XS2=		02/23
8525.89.19	Câmera de transmissão Sony HDC-3200 2/3" fornece imagem 4K e sensor 3CMOS 4K altamente sensível com tecnologia de obturador global, proporcionando melhor qualidade na imagem e ruídos extremamente baixos, mesmo em estúdios com pouca luminosidade. Aplicação: Ideal para produções ao vivo e/ou estúdios de televisão com pouca luminosidade	Sony Latin America, Inc	Sony	HDC3200		02/23
8525.89.19	CAMERA DE TELEVISAO HD, CONTROLADA REMOTAMENTE, COM SAIDAS DE VIDEO EM NDI, SDI E HDMI, INCLUINDO FONTE DE ALIMENTACAO, CABOS, MANUAIS E PARTES MISCELANEAS PARA INSTALACAO. APLICACACAO: CAMERA PROFISSIONAL DE CONTROLE REMOTO VOLTADA PARA PRODUCAO AO VIVO EM QUALQUER AMBIENTE, DO ESTUDIO AO LOCAL DO EVENTO E AO AR LIVRE NO CAMPO. A CAMERA PTZ1 FORNECE UM CONJUNTO COMPLETO DE CONTROLES AVANCADOS QUE PERMITEM OTIMIZAR A CAMERA PARA SUAS NECESSIDADES DE PRODUCAO. FORNECE UM TOUR COMPLETO DA INTERFACE DA PAGINA DA WEB DE CONFIGURACAO PARA A CAMERA, QUE FORNECE ACESSO A TODOS OS CONTROLES.	NEWTEC, INC.	NEWTEK	NDI PTZ1		20/19
8525.89.19	Câmera de vídeo de alta velocidade, compacta com flexibilidade, com opções de montagem projetadas para ambientes severos de teste de impacto automotivo. 5 GB de DDR a bordo memória fornecer armazenamento de resolução de quadro completo Avaliado até 200G em choque e 40G em vibração e suporta todas as interfaces ópticas de 1 polegada de abertura. Fonte de alimentação e quebra cabo de saída para fácil operação fora da caixa estão incluídos. Com uma resolução máxima 1024 x 1024, FPS máximo 160,000 fps em 1024 x 8, temperatura de operação -40°C a +50°C, tensão de entrada 14-36VDC, Pixel Sice(micron) 13.68 x 13.68 um, Pixel Depth 10 bit mono 30 bit color, sensibilidade 6000ISO mono 2000 ISSO color. Aplicação: Filmar ensaios de deflagração de airbag e simulação de impacto de veículo e resistência e funcionamento do cinto de segurança.	Integrated Design Tools, Inc.	INTEGRATED DESIGN TOOLS	NX SERIES		26/19
8525.89.19	Câmera com processamento de imagem por semicondutor do tipo CCD para detecção de diferença de pixels preto e branco a ser utilizada em máquinas automáticas de escolha de parafusos para detecção dos defeitos de fabricação na parte lateral das peças através de incorporação à placa de aquisição de sinal instalada no computador industrial dedicado à máquina de escolha automática.	SONY CORP.	SONY	XC-ST70CE		40/21
8525.89.19	Camera XTV 7E utilizada para aquisição de imagens do intensificador de imagens e envio do vídeo para a a placa TVE do controlador IDS XTV21/7E utilizado em equiapamento médico de raios x.	Philips	Philips	XTV 7e		22/19
8525.89.19	CÂMERA DE CAPTURA DE IMAGENS DE VÍDEO, COM UM SENSOR CCD, COM 512 x 512 ELEMENTOS DE IMAGEM (PIXELS), SEM CAPACIDADE DE GRAVAÇÃO, PARA APARELHO DE RAIOS-X DUODIAGNOST	PHILIPS MEDICAL SYSTEMS - CHINA	Philips	XTV8AC		41/19
8525.89.21	CAMERA DE ESTUDIO DE TELEVISAO PARA USO PROFISSIONAL, COM 3 CAPTADORES (SENSORES) DE IMAGEM DO TIPO CMOS. FILMAGEM EM ALTA DEFINICAO, SEM CAPACIDADE PARA GRAVACAO DA IMAGEM NA PROPRIA CAMERA. APLICACAO: UTILIZADA EM ESTUDIOS DE EMISSORA DE TELEVISAO PARA CRIACAO DE CONTEUDO PARA TRANSMISSAO AO VIVO E PRODUCAO.	SONY UNITED KINGDOM LIMITED	SONY	HXC-FB80SN		23/19
8525.89.21	Filmadora Sony com lente zoom de foco manual PXW-X400KC 20x, Com três ou mais captadores de imagem, contendo corpo de filmadora de ombro PXW-X400, um visor LCD de 3,5 ", uma lente zoom de foco manual com distância focal de 8,2 a 164mm e um zoom ótico de 20x, microfone estéreo, windscreen e tampa de montagem de lente. Possui sensores de imagem Exmor CMOS de três chips de 2/3 com alta qualidade de imagem e relação S / N. Suporta o codec Sony XAVC de até 1080p50 e gravação 59,94, além dos formatos MPEG e DVCAM. Contempla variedade de interfaces AV e IT, incluindo dois HD / SD-SDI, HDMI, saídas compostas, RJ45 e USB3.0., função sem fio integrada e uma entrada HD / SD-SDI que suporta uma função pool-feed. Incluindo jogo de 04 cartões de memória tipo memory Card SBS-128GIC - APLICACAO: Para uso em captaçãol de som e imagem audiovisual.	SONY CORPORATION	SONY	PXW-X400KC		21/22
8525.89.21	Filmadora 4K 3-CMOS 1/2" Sensor série XDCAM Portátil, captura 4K com 3CMOS tipo 1/2 capacidade de gravação 4K 50p/60p, 12G-SDI, capacidade Dual Link Cellular, lente com zoom de 17x, AF de detecção de rosto avançado. Integra uma lente de zoom óptico de 17x e um filtro ND variável eletrônico. Suporta codecs XAVC, codecs legados, MPEG HD e DVCAM, permite gravação de vídeo 4K, HD ou SD. Suporta S-Log 3 para melhor desempenho e HLG (Hybrid Log Gamma), permite fotografar e entregar imagens compatíveis com HDR (alto alcance dinâmico) e SDR (faixa dinâmica padrão), grava em 4K e HD simultaneamente, ou saída 4K 60p através da saída 12G-SDI integrada. A câmera possui built-in 2.4 e 5 GHz Wi-Fi.	SHANGHAI SUOGANG ELECTRONICS	SONY	PXW-Z280V		22/23
8525.89.21	Câmera de vídeo XTV8AC 50Hz, para conversão de luz oriunda de feixes de raios x medico em sinal elétrico, de altíssima sensibilidade e resolução compatíveis com a geração de imagens para diagnostico medico projetadas e utilizadas exclusivamente em intensificador de imagens do equipamento de raios x ARCO CIRURGICO BV LIBRA/ENDURA/PULSERA.	PMSNA-Customer Service SPS Americas	Adimec	XTV8AC_V2		25/20
8525.89.29	Camera fotografica digital D-850 SLR. APLICACAO: Reune recursos de fotos robustas, juntamente com gravacao de filme e time lapse. Revolvendo o sensor de CMOS BSI 45.7MP recem-projetado e o processador de imagem comprovado EXPEED 5, a D850 e distinguida pela sua alta resolucao para gravacao de imagens detalhadas. O design retro iluminado do sensor e capaz de adquirir maiores detalhes e clareza quando se trabalha em condicoes de pouca luz, e o sensor tambem perde um filtro passa-baixa optico para melhorar a nitidez.	NIKON	NIKON	1585		23/23
8525.89.29	Equipamento para visão noturna. composto de uma câmera diurna, uma câmera noturna e um telêmetro, incluídos numa mini torre - com 3 (três) modos de zoom óptico e circuito fechado de resfriamento, para visualizar imagens em ambiente com pouca ou nenhuma iluminação, a ser instalada em equipamento de vigilância noturna, para varredura de área de defesa e de segurança. Processamento dos sinais digitais e conversão em analógicos; Características Principais: Modelo: Eoptris 2.0 Alimentação: 16 VDC- 32 VDC (MIL-STD1257B) Protocolo de comunicação: RS232 / RS422 CANBUS; Zoom ótico: 26X; Sensor CCD: ¼; Consumo de energia: 100W Max; Saída vídeo analógico formato PAL. B Peso 7000gr. APLICAÇÃO: A função deste módulo é processar os sinais de vídeo digitais em conjunto e selecionar, por comando de programa, qual das entradas digitais vai ser direcionada Para a unidade de conversão digital-analógica, formato PAL B, e posta na saída de vídeo. Dispõe de dois conectores, um para entrada de alimentação, outro para trafego de sinais.	OIP SENSOR SYSTEMS (OIP NV)	OIP	901.087		41/19
8525.89.29	FILMADORA PROFISSIONAL - FILMADORA UHD 4K COMPACTA, POSSUI UM SENSOR MOS DE 1 EM RESOLUÇÃO UHD (3840 X 2160), UMA LENTE DE ZOOM ÓPTICO DE 20X COM ZOOM INTELIGENTE DE 32X, COM ESTABILIZAÇÃO DE IMAGEM DE 5 EIXOS E TRÊS ANÉIS DE CONTROLE DE LENTE DISCRETOS, UM PARA FOCAGEM, ÍRIS E ZOOM, TRÊS NÍVEIS DE FILTRO ND, POSSUI UM EVF OLED E UM MONITOR TOUCHSCREEN LCD DE 3,2, POSSUI UM MICROFONE ESTÉREO EMBUTIDO E DOIS CONECTORES DE ÁUDIO XLR, 1 SAÍDA BNC 3G-SDI E 1 SAÍDA HDMI (HDMI SUPORTA UHD), ENTRADA / SAÍDA DE CÓDIGO DE TEMPO (TIMECODE). UMA PORTA ETHERNET PARA CONEXÃO A UMA REDE, CAPACIDADE DE STREAMING (RTMP/NDI), DOIS SLOTS DE MÍDIA SD PARA GRAVAÇÃO DE ÁUDIO E VÍDEO EM FORMATO MOV 4:2:2 10-BIT, H.265 LONG GOP 4:2:0 10-BIT, MOV 4:2:0 8-BIT, AVCHD 4:2:0 8-BIT, AVC-INTRA/P2, AVC-INTRA 4:2:2, AVC-LONGG/P2, GRAVAÇÃO DE ÁUDIO FORMATOS 24-BIT 48 KHZ LPCM E 16-BIT 48 KHZ. APLICAÇÃO: CÂMERA PARA CAPTAÇÃO DE IMAGEM EM ALTA QUALIDADE COM RECURSOS AVANÇADOS DE LENTE PARA USO EM EVENTOS E ESTÚDIOS DE TELEVISÃO.	PANASONIC CONNECTED SOLUTIONS GUANGDONG CO.,LTD	PANASONIC	AG-CX350P		04/24
8525.89.29	CAMERA DE TELEVISÃO 4K COM 1 SENSOR MOS. Aplicação câmeras de vídeo para utilização em estúdios de televisão e externas que oferece alta resolução, alta sensibilidade 4K	PANASONIC SYSTEM SOLUTION COMPANY	PANASONIC	AK-UB300		29/20
8525.89.29	Camera Digital e filmadora Altum-PT e uma solucao otimizada 3 em 1 para sensoriamento remoto e pesquisa agricola avancada. Ele integra perfeitamente um gerador de imagens pancromatico de ultra-alta resolucao, um novo gerador de imagens termicas que fornece o dobro de resolucao de solo que o Altum anterior e cinco bandas espectrais discretas, permitindo aplicacoes no nivel das plantas como, por exemplo, a contagem delas no estagio inicial por area. O Altum-PT apresenta tambem um obturador global para resultados livres de acidentes, APIs abertas e um novo dispositivo de armazenamento que permite ate 2 capturas por segundo, possui as seguintes especificacoes (N/S:RP06-2344041-OB DA05-2208975-WC PA01-2310417-MS RP06-2344043-OB DA05-2208962-WC PA01-2310415-MS)(P/N:MICSALTPTS ):Peso - 577 g (20,35 oncas) Altum-PT + WI-Fi + Cartao CFexpress + DLS2 &amp;amp; CabosDimensoes - 11,0 x 8,0 x 6,9 cm (4,3 pol. x 3,1 pol. x 2,7 pol.)Alimentacao Externa - 7,0 V - 25,2 VEntrada de energia - 5,5/7,0/10W (standby, media, pico)Bandas Espectrais - Faixas espectrais: Azul (475 nm centro, 32 nm de largura da faixa), Verde (560 nm centro, 27 nm de largura da faixa), Vermelho (668 nm centro, 14 nm de largura da faixa), Vermelho Limitrofe (717 nm centro, 12 nm de largura da faixa), NIR (842 nm centro, 57 nm de largura da faixa).Termal Termal: FLIR LWIR Termal infravermelho 7.5 -13-5um calibrado radiometricamenteResolucao do Sensor 2064 x 1544 (3.2MP por banda MS) 4112 x 3008 (12MP banda pancromatica) 320 × 256 infravermelho termicoGSD Multispectral @120m (por banda multiespectral) 5,28 cm por pixelGSD Pancro &amp;amp; Pansharpened @120m - 2,49 cm por pixelGSD Termal @120m - 33,5 cm por pixelTaxa de Captura (Todas as bandas, formatos RAW, DNG) De ate 2 capturas por segundo raw DNGCampo de Visao - 50° HFOV x 38° VFOV (MS) 46° HFOV x 35° VFOV (PAN) 48o x 40o (termico)Armazenamento - Cartao CFexpress - Taxa IP IP4XInterfaces 3 GPIO: Entrada de acionamento, saida de topo da estrutura, 1 saida PPS, botao de host. Porta USB 2.0 para WiFi, serial, Ethernet 10/100/1000 e armazenamento CF Express.CONTEUDO POR ITEM: (1x ) Sensor Altum-PT SKYPORT, (1x ) DLS 2 com GPS integrado, (1x ) Painel de refletancia calibrado (CRP 2), (1x ) dongle USB WiFi, (1x ) tampa da lente, (1x ) cabos de integracao necessarios, (1x ) hardware de montagem variado, (1x ) cartao CFexpress, (1x ) leitor de cartoes CFexpress, (1x ) maleta rigida para transporte, (1x ) Guia de Inicio Rapido.* Aplicacao : Camera Digital e filmadora Altum-PT para captura de imagens agricolas.	MICASENSE MicaSense, Inc.	MICASENSE	ALTUM-PT SKYPORT		01/24
8525.89.29	CAMERA DE VIDEO PTZ 1 CAPTADOR FULL-HD. APLICACAO: CAMERA FULL HD COM PAN E TILT INTEGRADO, FUNCIONA EM UMA AMPLA VARIEDADE DE APLICACOES DE GRAVACAO, EM LOCAIS QUE EXIGEM VIDEO DE ALTA QUALIDADE, COMO ESTUDIOS DE TV, CONFERENCIAS E EVENTOS DEVIDO AO SEU ZOOM DE ALTO DESEMPENHO, GRANDE ANGULO DE VISAO E EXCELENTE REPRODUCAO DE COR.	PANASONIC AVC NETWORKS XIAMEN CO.,L	PANASONIC	AW-HE38HKPC		01/22
8525.89.29	Camera de video ptz 1 captador Full-HD. A AW-HE40SKPJ trata-se de uma Camera robotica Full HD com Pan e Tilt integrado. A camera AW-HE40SKPJ Full HD funciona em uma ampla variedade de aplicacoes de gravacao, em locais que exigem video de alta qualidade, como estudios de TV, conferencias e eventos gracas ao seu zoom de alto desempenho, grande angulo de visao e excelente reproducao de cor. A camera AW-HE40SKPJ possui zoom de 30x que permite filmar em grandes estudios de gravacao, salas de conferencias e salas de aula. Equipada com saida de video SDI com conector BNC de 75 Ohms compativel com os padroes SMPTE 292M, possui sensor de captacao de imagens MOS Full HD de 1/2.3. A camera AW-HE40SKPJ pode ser atualizado para compatibilidade com NDI / HX com uma licenca disponivel separadamente. A camera AW-HE40SKPJ possui saida de video nos formatos de video: 1080/59.94p, 1080/50p, 1080/59.94i, 1080/50i, 1080/29.97p, 1080/25p, 1080/29.97PsF, 1080/25PsF, 720/59.94p, 720/50p. A camera AW-HE40SKPJ possui angulo de PAN de - 175 a +175graus; angulo de TILT de - 30 a +90graus; possui entrada de audio; slot para gravacao na propria camera em cartao SD micro SDHC (4 GB a 32 GB), micro SDXC (64 GB a 128 GB), classe de velocidade 10 ou superior. A camera AW-HE40SKPJ permite a configuracao de controle de ganho, exposicao, foco e balanco de branco em modo manual e automatico atraves do controlador AW-RP60GJ ou outro modelo da Panasonic; A camera AW-HE40SKPJ tambem e equipado com o modo High Dynamic Range (HDR) e (DRS), possui interface serial RS422 para controle pelo painel de controle AW-RP60GJ com conector RS-422 compativel com o conector instalado na camera e interface de controle Ethernet, compatibilidade com alimentacao atraves de POE+. A camera AW-HE40SKPJ permite a configuracao de 100 presets de posicao; possui interface para operacao e configuracao atraves de web browser e permite o controle de movimentos e presets atraves de paineis AW-RP60GJ ou outros Paineis de controle Panasonic com comunicacao IP e RS422; Aplicacao: A camera AW-HE40SKPJ sera instalada com o controlador de camera remota AW-RP60GJ para aplicacoes de gravacao, em locais que exigem video de alta qualidade, como estudios de gravacao, conferencias e eventos. Dimensoes: (L) 160mm x (A) 186mm x (P) 166mm	PANASONIC AVC NETWORKS XIAMEN CO.,L	PANASONIC	AW-HE40SKPJ		17/21
8525.89.29	CAMERA DE VIDEO PTZ, 1 CAPTADOR, FULL-HD, SENSOR MOS 1 / 2.3 ", 0,35 LUX MIN. ILUMINACAO, HDMI / MINI-USB / TRS-MINI ENTRADA / SAIDA ESTEREO, ZOOM OPTICO / DIGITAL 22X / 16X, =/- 175 GRAUS / -30 GRAUS A + 90 GRAUS PAN / TILT RANGE ESTABILIZACAO DE IMAGEM ELETRONICA, POSSUI UM SLOT DE CARTAO DE MEMORIA SD PARA GRAVACAO. APLICACAO: UTILIZADA PARA GRAVACAO DE CONTEUDO POR EMISSORA DE TELEVISAO	PANASONIC SYSTEM COMMUNICATION	PANASONIC	AW-HN38HKPC		23/21
8525.89.29	Camera robotica Ultra HD 4K com Pan e Tilt integrado. A camera PTZ profissional AW-UE100KPJ 4K da Panasonic produz video UHD 4K 60p em uma variedade de conexoes 4K, incluindo 12G-SDI, HDMI e streaming IP. A camera AW-UE100KPJ possui um sensor 4K MOS de 1 / 2.5 polegadas, zoom optico de 24x com um amplo angulo de visao de 74,1 e compatibilidade com PoE ++. Os recursos da camera incluem um modo HDR com suporte para gama de cores BT.2020, estabilizacao otica de imagem (OIS), uma rapida velocidade de pan / tilt de 180 no modo de alta velocidade e um modo noturno infravermelho para capturar animais selvagens ou outras situacoes de pouca luz com video HD monocromatico. Uma funcao de corte de video permite criar uma aparencia multicamera com imagens virtual, selecionando ate tres imagens Full HD de uma unica imagem 4K e e possivel tambem aplicar um zoom de 5 vezes nesse enquadramento das 3 imagens de camera virtual. A camera AW-UE100K suporta interface da Web para configuracoes e controle da camera que podem ser executados usando um navegador da Web em um computador conectado por meio de uma rede IP. Alem de PCs e Macs, iPads, iPhones, Androids e outros dispositivos moveis podem ser usados para operacao, e essa busca de interfaces faceis de usar permite o controle suave da camera a partir de locais remotos e transmissao ao vivo via RTMP/ RTMPS. A AW-UE100K possui compatibilidade tanto com NDI / HX como tambem Hight - band Width e SRT. A AW-UE100 possui a mecanica de motorizacao DirectDrive, que proporciona movimentos mais precisos e suaves durante a captacao de imagem. Suporte protocolo FreeD para construcao de sistemas AR / VR * A conexao com sistemas AR / VR foi habilitada por meio de saida de comando FreeD compativel, onde nformacoes de rastreamento da camera como (pan / tilt / zoom / foco / iris) e produzido de acordo com um sinal de sincronizacao para facilitar a construcao de sistemas sem utilizar codificador. APLICACAO: A camera AW-UE100KPJ sera instalada para aplicacoes de gravacao, em locais que exigem video de alta qualidade, como estudios de gravacao, conferencias e eventos.	PANASONIC SYSTEM SOLUTION COMPANY	PANASONIC	AW-UE100KPJ		40/21
8525.89.29	CAMERA REMOTA INTEGRADA DE PAN / TILT / ZOOM (PTZ) QUE OFERECE CAPTURA 4K / UHD 60P, A PRIMEIRA EM SUA CLASSE DE CAMERAS DE TRANSMISSAO. O UE150 TAMBEM OFERECE O MAIS AMPLO ANGULO DE VISAO (75,1 GRAUS, HORIZONTAL), QUE ATUALMENTE E O MAIS AMPLO DE SUA CLASSE. COM UM MODO HDR, SUPORTE A VARIAS INTERFACES 4K E SAIDA SIMULTANEA 4K / HD, A AW-UE150 E A CAMERA REMOTA PERFEITA PARA APLICACOES DE PONTA EM TRANSMISSAO, PRODUCAO, CORPORATIVO - MODELO: AW-UE150KPJ CARACTERISTICAS: PRIMEIRA UHD / 4K 59,94P INTEGRADA PTZ CAM ANGULO DE VISUALIZACAO HORIZONTAL DE 75,1 (O MAIS LARGO DA SUA CLASSE) VARIAS INTERFACES 4K (12G-SDI, HDMI, FIBRA OTICA, IP) ZOOM OTICO 20X + IZOOM SAIDA SIMULTANEA DE 4K / HD	PANASONIC SYSTEM COMMUNICATION	PANASONIC	AW-UE150KPJ		24/21
8525.89.29	Câmera de televisão PTZ 4K com sensor de imagem MOS tipo 1", resolução do sensor de 9.6MP, taxa de zoom óptico de 20x, modo de gravação externa em SDI/BNC/HDMI/RJ45 e transmissão IP em NDI,NDI/HX. Aplicação: Equipamento para captação de imagem para gravação em estúdios de televisão ou transmissão ao vivo.	PANASONIC SYSTEM SOLUTION COMPANY	PANASONIC	AW-UE160KPJ		33/23
8525.89.29	CÂMERA AUDIOVISUAL A CORES USADA, FABRICADA PELA AXON ENTERPRISE. O APARELHO GRAVA E ARMAZENA IMAGENS EM FORMATO DIGITAL, COM RESOLUÇÃO DE VIDEO HD 1080P, CAMPO DE VISÃO DE 143 GRAUS E 30 QUADROS POR SEGUNDO. POSSUI MEMÓRIA INTERNA COM CAPACIDADE DE 64GB. AS IMAGENS PODEM SER TRANSFERIDAS PARA UM SERVIDOR PARA PROCESSAMENTO DE DADOS POR MEIO DE ESTAÇÃO DE RECARGA PERMITINDO VISUALIZAR AS IMAGENS. POSSUI TECNOLOGIA BLUETOOTH 4.0 E WIFI 802.11N, QUE PERMITEM CONECTAR COM OUTROS APARELHOS ELETRÔNICOS, TAIS COMO CELULARES, TABLETS OU MÁQUINAS AUTOMÁTICAS PARA PROCESSAMENTO DE DADOS. CONTÉM BATERIA RECARREGÁVEL DE POLÍMEROS DE LÍTIO, COM CAPACIDADE DE 3000 MAH. A CÂMERA AXON BODY 2 CONTA COM DIVERSOS ACESSÓRIOS PARA MONTAGEM NO AGENTE DE SEGURANÇA, COMO MONTAGEM PARA CAMISA, COLETE BALÍSTICO E CAPACETES. A CÂMERA TEM AS SEGUINTES DIMENSÕES: 2.6CM DE ESPESSURA, 7 CM DE LARGURA E 8.7CM DE ALTURA. EM TERMOS DE EXCLUSIVIDADE, POSSUI CAPACIDADE DE ARMAZENAR ATÉ 120 SEGUNDOS ANTES DE SUA ATIVAÇÃO NO MODO GRAVAR, PERMITINDO RESGATAR EVENTOS ANTERIORES AO CLICK DE INÍCIO DE GRAVAÇÃO. TAMBÉM É A ÚNICA CÂMERA CORPORAL INTEGRADA COM DISPOSITIVOS DE INCAPACITAÇÃO NEUROMUSCULAR DE MARCA TASER ATRAVÉS DA TECNOLOGIA AXON SIGNAL, TENDO SEU MODO DE GRAVAÇÃO INICIADO AUTOMATICAMENTE SEM NECESSIDADE DE ATIVAÇÃO DO BOTÃO DE GRAVAÇÃO. APLICAÇÃO: A CÂMERA CORPORAL AXON BODY 2 É UTILIZADA POR AGENTES DE SEGURANÇA PARA RESGUARDAR SUAS ABORDAGENS E INTERARÇÕES COM O PÚBLICO A FIM DE PROMOVER MAIOR TRANSPARÊNCIA E SERVIR COMO PROVA EM INQUÉRITOS ONDE DELITOS TENHAM SIDO COMETIDOS E REGISTRADOS PELA CAMERA, NUMA SOLUÇÃO QUE MANTÉM A CADEIA DE CUSTÓDIA INTACTA PARA GARANTIR A AUTENTICIDADE DOS VÍDEOS.	AXON ENTERPRISE, INC	AXON	AXON BODY 2 AX1001		30/20
8525.89.29	CAMERA DE VIDEO COM UM CAPTADOR DE IMAGEM E SENSOR CMOS 4K. APLICACAO: UTILIZADA PARA GRAVACAO SOBRE UM TRENO DE ESTUDIO, TANTO QUANTO NO OMBRO DEUM OPERADOR DE CAMERA DE COBERTURA NOTICIOSA. O SENSOR POSSUI RESOLUCAO UHD 4K QUE PODE FACILITAR A GRAVACAO UHD NATIVA OU GRAVACAO HD REDUZIDA PARA PRODUCOES QUE NAO EXIGEM RESOLUCAO EXTRA. O VIDEO PODE SER GRAVADO EM CARTOES UHS-II SD OU CARTOES CFAST 2.0.	BLACKMAGIC DESIGN INC.	BLACKMAGIC	CINEURSAMWC4K		18/20
8525.89.29	CÂMERA EQUIPADA COM UM SENSOR CANON CMOS 4K DE 1,0 POLEGADA, CAPAZ DE CAPTURAR VÍDEO 4K UHD A 30P E ATÉ 60FPS EM FULL HD. POSSUI RECURSOS DE MOVIMENTO PAN-TILT-ZOOM (PTZ), DETECÇÃO E RASTREAMENTO DE ROSTO, PROCESSADOR DE IMAGEM DIGIC DV 6 PARA PROPORCIONAR ALTA QUALIDADE DE IMAGEM, DESEMPENHO AVANÇADO E FÁCIL OPERABILIDADE, ZOOM ÓPTICO 15X, ÂNGULO DE VISUALIZAÇÃO DE 73 GRAUS (HORIZONTAL), FILTRO ND INTEGRADO QUE DÁ AO USUÁRIO A OPÇÃO DE TRÊS DENSIDADES: 1/4, 1/16 E 1/64, COMPATÍVEL COM CANON LOG 3, SUPORTA O PROTOCOLO (VISCA), TRÊS INTERFACES DE SAÍDA DE VÍDEO, SENDO 1 HDMI, 1 3G-SDI E IP, INTERFACE RJ-45 PARA COMUNICAÇÃO IP, RTP, RTMP, NDI. APLICAÇÃO: CÂMERA PARA CAPTAÇÃO DE IMAGEM EM ALTA QUALIDADE COM RECURSOS AVANÇADOS DE LENTE PARA USO EM EVENTOS E ESTÚDIOS DE TELEVISÃO.	NAGASAKI CANON INC	CANON	CR-N500 BR		37/23
8525.89.29	CAMERA DE ALTA VELOCIDADE DE CAPTURA DE IMAGENS APLICACAO: UTILIZADA PARA CAPTURA DE ATE 60 IMAGENS POR SEGUNDO DURANTE ANALISE DE ANGULO DE CONTATO. TRATA-SE DE UMA PARTE DO EQUIPAMENTO CHAMADO DE TENSIOMETRO. ANO DE FABRICACAO 2019. ESPECIFICACOES: 1/4 POLEGADAS SONY CCD SENSOR (ICX098BL); 640×480 (0,3 MP), ATE 60 FPS; OBTURADOR GLOBAL; FABRICADO PELA FONTE DE IMAGEM; SOFTWARE WINDOWS E LINUX INCLUIDO; COMPORTAMENTO GERAL: SENSIBILIDADE 0, 3 LX; FAIXA DINÂMICA 8 BITS; FORMATOS DE VIDEO @ TAXA DE QUADROS (MAXIMO) 640×480 (0,3 MP) Y800 @ 60 FPS; INTERFACE (OPTICA); IR FILTRO DE CORTE; TIPO DO SENSOR CCD; ESPECIFICACAO DO SENSOR SONY ICX098BL; OBTURADOR GLOBAL: FORMATO 1/4 POLEGADAS; TAMANHO DO PIXEL H: 5,6 M, V: 5,6 UM; MONTAGEM DA LENTE C/CS; INTERFACE (ELETRICA); INTERFACE FIREWIRE 400; TENSAO DE ALIMENTACAO 8 VDC A 30 VDC; CONSUMO DE CORRENTE APROXIMADA 200 MA @ 12 VDC; AUTO CONTROLE DA IRIS; GATILHO I/OS; INTERFACE (MECANICA); DIMENSOES H: 50,6 MM, W: 50,6 MM, L: 56 MM; MASSA 265 G; AJUSTES: OBTURADOR 1/10.000 S A 30 S; GANHAR 0 DB A 36 DB; AMBIENTAL: TEMPERATURA (EM FUNCIONAMENTO) -5 ° C A 45 ° C; TEMPERATURA (ARMAZENAMENTO) -20 ° C A 60 ° C; HUMIDADE (EM FUNCIONAMENTO) 20 % A 80 % (SEM CONDENSACAO); UMIDADE (ARMAZENAMENTO) 20 % A 95 % (SEM CONDENSACAO)	BIOLIN SCIENTIFIC AB	BIOLIN	DMK21AF04		36/19
8525.89.29	Camara fotografica digital e camera de video RX0 ultra compacta a prova de agua, impacto e choque, com sensor de imagem 1.0 (13,2 mm x 8,8 mm Exmor RS CMOS), com 15,3 megapixels (MP), interface de saida e entrada: Micro USB e Micro HDMI, contem uma lente ZEISS grande angular de 24mm. |FINALIDADE (Funcao): Producao de fotos e video. |APLICACAO: Producao de conteudo para radiodifusao. |ESPECIFICACAO TECNICA: Camara fotografica digital e camera de video. |MARCA: SONY.	SONY DIGITAL PRODUCTS	SONY	DSC-RX0		23/19
8525.89.29	Câmera Full-Frame FX6 da Sony com a lente zoom 24-105mm f/4 G OSS E-mount foi desenvolvida para oferecer imagens versáteis em um formato verdadeiramente compacto. Com a capacidade de capturar até mais de 15 stops de faixa dinâmica, gama S-Cinetone da Sony para tons de pele semelhantes a filmes e gravação XAVC-I de até 10 bits, 4:2:2, capturar e assumir agilmente filmagens de documentários, cardan e drones por conta própria, combina um sensor Exmor R full-frame 4K com um mecanismo BIONX XR para captura extremamente sensível em uma variedade de configurações usando um ISO básico de 800 - ESPECIFICACAO TECNICA: Para uso em captação de som e imagem audiovisual.	Sony EMCS Corporation Kosai Site	SONY	FX6		12/22
8525.89.29	Camera fotografica digital e Camera de video, semiprofissional, tipo (Alpha 7S II), Cor preta, com 12,2 megapixels (MP), com visor eletronico (LCD 7.5cm, 3polegadas), saida HD, Conector micro HDMI (tipo D), reproducao de imagem em 4K, sensor de imagem 35mm (35.6 × 23.8mm, full frame, Exmor CMOS), gravacao em cartao de memoria (Cartao de memoria nao incluso). |FINALIDADE (Funcao): Producao de filmes em 4K / fotos. |APLICACAO: Producao de conteudo para radiodifusao. |ESPECIFICACAO TECNICA: Camera fotografica digital e Camera de video.	SONY TECHC OAYU THAYA TECHNOLOGY CENTER	SONY	ILCE-7SM2		21/19
8525.89.29	Câmera PTZ (PAN, TILT e ZOOM), com um captador de imagem, lentes intercambiáveis (não inclusas) full-frame Cinema Line, com intervalo dinâmico de 15 stops, 4K de 120 fps, AF híbrido. Possui baioneta no padrão Sony E, com sensor CMOS e resolução de 12.9 megapixels. Possui ND filter integrado de 2 a 7 stops eletrônicos, autofocus, 4 canais de áudio, HDR e portabilidade para IP streaming. Os seguintes conectores integrados: 1 x BNC (12G-SDI) Output/ 1 x SFP+ Output/ 1 x HDMI Output/ 1 x XLR 5-Pin Mic/Line (+48 V Phantom Power) Input / 1 x BNC (Timecode) / 1 x RJ45 (LAN) Control / 1 x BNC (Genlock) / 1 x RJ45 (Tally). Medidas (somente corpo): 289 x 233 x 227 mm (sem saliências). Finalidade (Função): Dispositivo dotado de mecanismos que captura imagens em tempo real. Este modelo é do tipo PTZ, sigla que une três funcionalidades em uma câmera (PAN, TILT e ZOOM). Esta câmera possui controle remoto para utilização. Aplicação: Câmera utilizada em estúdios de emissoras de televisão e estúdios de cinema. É utilizada em conjunto com um controle remoto para efetuar as movimentações de enquadramento e também com lentes objetivas acopladas para formar a imagem que é capturada pelo seu sensor. Especificação Técnica: Câmera de vídeo robótica, de imagens fixas, com um captador de imagem. Peso liquido: 6,05 kg.	SHANGHAI SUOGUANG VISUAL PROD	SONY	ILME-FR7		21/23
8525.89.29	Câmera compacta com tamanho de imagem de 2/3 (polegadas) com alta resolução. Função de obturador eletrônico de múltiplas etapas, com função de reinicialização, modo de integração selecionável, operação de sincronização externa HD / VD e a capacidade de varredura não entrelaçada. O sinal de vídeo pode ser obtido apenas fornecendo 12V DC. O tamanho da imagem é de 2/3 polegadas. Como a montagem padrão da lente tipo C é fornecida, a câmera pode ser instalada em um microscópio. A função de obturador eletrônico de múltiplas etapas é fornecida. A velocidade do obturador de oito etapas pode ser selecionada de 1/100 (1/120 para CCIR) a 1/10000. O sistema de sincronização e o sistema de digitalização são selecionados automaticamente quando um sinal de sincronização externo é fornecido. A imagem capturada em uma temporização opcional por um sinal de disparo externo pode ser emitida instantaneamente. O tempo de captura pode ser ajustado por um sinal de disparo externo e pelo obturador. As câmeras usam fundições de alumínio e a câmera é projetada considerando-se o desempenho resistente a vibrações. Câmeras utilizadas nas maquinas de unir tecidos técnicos para fabricação de papel e celulose, modelo M3000, composto como: placa eletrônica e conjunto de lentes. O conjunto câmera, lente e placa eletrônica são utilizados em uma máquina chamada de M3000. Esta máquina faz a união das extremidades de um tecido(tela formadora) para que ele se torne tubular, objetivando o uso deste tecido em máquinas de fabricação de papel e celulose. Esta máquina pode trabalhar com velocidades de até 2.500 fios por hora.	HITACHI DENSHI LTD.	Hitachi Denshi	KP-M1U		31/19
8525.89.29	CAMERA FOTOGRAFICA MODELO M12 - A1000 (FOV H67 V40), COM PERFILADOR LASER, SENSOR BAYER COLORIDO; RESOLUCAO: UHD 4096X2304 E HD 2048X1152; TIPO DE IMAGEM: JPEG OU BITMAP; COM PORTA CORRIGIDA DE AGUA; COMUNICACAO GIGABIT ETHERNET RS232; PARA PROFUNDIDADE DE ATE 3000 METROS E ALIMENTACAO MAXIMA DE 48VCC, PARA USO NO SISTEMA DE IMAGENS CATHX DO VEICULO SUBMARINO DE OPERACAO REMOTA (ROV) ** FUNCAO: CÂMERA FOTOGRÁFICA QUE OFERECE IMAGENS DE ALTA RESOLUÇÃO E NITIDEZ EM AMBIENTES SUBMARINOS **LOCALIZACAO: MONTADO ACIMA DE UM VEÍCULO SUBMARINO AUTÔNOMO (AUV).	CATHX OCEAN LIMITED	CATHX	M12 - A1000		24/22
8525.89.29	CAMERA FOTOGRAFICA MODELO M12 - L1000 (FOV H67 V40), COM LASER, COM PERFILADOR LASER, SENSOR BAYER COLORIDO; RESOLUCAO: UHD 4096X2304 E HD 2048X1152; TIPO DE IMAGEM: JPEG OU BITMAP; COM PORTA CORRIGIDA DE AGUA; COMUNICACAO GIGABIT ETHERNET RS232; PARA PROFUNDIDADE DE ATE 3000 METROS E ALIMENTACAO MAXIMA DE 48VCC, PARA USO NO SISTEMA DE IMAGENS CATHX DO VEICULO SUBMARINO DE OPERACAO REMOTA (ROV)** FUNCAO: CÂMERA SUBMARINA DE VÍDEO E LASER QUE OFERECE IMAGENS DE VÍDEO E DE LINHA A LASER PARA A RECONSTRUÇÃO DE MODELOS 3D DE OBJETOS ENQUADRADOS NO CAMPO DE VISÃO DA CÂMERA. ** LOCALIZACAO: MONTADO ACIMA DE UM VEÍCULO SUBMARINO AUTÔNOMO (AUV)	CATHX OCEAN LIMITED	CATHX	M12 - L1000		24/22
8525.89.29	CAMERA FOTOGRAFICA MODELO M12 - R1000 (FOV H67 V40) COM LASER, COM PERFILADOR LASER VERTICAL, SENSOR BAYER COLORIDO; RESOLUCAO: UHD 4096X2304 E HD 2048X1152; TIPO DE IMAGEM: JPEG OU BITMAP; COM PORTA CORRIGIDA DE AGUA; COMUNICACAO GIGABIT ETHERNET RS232; PARA PROFUNDIDADE DE ATE 3000 METROS E ALIMENTACAO MAXIMA DE 48VCC, PARA USO NO SISTEMA DE IMAGENS CATHX DO VEICULO SUBMARINO DE OPERACAO REMOTA (ROV) **FUNCAO: CÂMERA SUBMARINA DE VÍDEO E LASER QUE OFERECE IMAGENS DE VÍDEO E DE LINHA A LASER PARA A RECONSTRUÇÃO DE MODELOS 3D DE OBJETOS ENQUADRADOS NO CAMPO DE VISÃO DA CÂMERA. ** LOCALIZACAO: MONTADO ACIMA DE UM VEÍCULO SUBMARINO AUTÔNOMO (AUV)	CATHX OCEAN LIMITED	CATHX	M12 - R1000		24/22
8525.89.29	CAMERA DE VIDEO DE ALTA RESOLUCAO PARA EQUIPAMENTO DE VIDEO INSPECAO DE MATERIAL IMPRESSO, 3 LCD(LCCD) COLORIDA, RESOLUCAO 4K, 10 MICRONS.	ESKO	DALSA	PIRANHA P4		15/23
8525.89.29	CAMERA DIGITAL DE MICROSCOPIO OPTICO "PAXCAM" COM SUPORTE DE MONTAGEM COM COLUNA AJUSTAVEL TUBULAR DE ALUMINIO COM ESCALAS EM POLEGADAS/CENTIMETROS, COMPOSTA DE INTERFACE EXCLUSIVA, "CAMERA PLUG AND PLAY", BARRA COM ESCALA MICROMETRICA EM IMAGENS AO VIVO E CAPTURADAS, CABO UNICO DE CONEXAO, CONTROLE E TRANSFERENCIA DE DADOS E SOFTWARE PAXCAM, PROJETADA PARA INSPECAO DE MATERIAS-PRIMAS (ANALISES METALURGICAS) PARA FABRICACAO DE SERRAS E LAMINAS DE SERRAS.	PAX-IT LTD	PAXCAM	PX-CM		24/23
8525.89.29	Filmadora ultra compacta 4K Super 35mm da Sony com montagem tipo E, Filtro ND variavel eletronico, capacidade de gravacao 4K/2K RAW atraves de gravadores externos e gravacao XAVC interna, com aprox. 2,2 kg (com visor, ocular, comando remoto na alca, bateria BP-U30, lente SELP18105G). Alimentacao atraves de 12,0 VCC (atraves do adaptador CA). Formatos de gravacao de video, XAVC-L em HD ou 4K ate 150 Mbps e AVCHD ate 28Mbps e Formato de Gravacao de audio LPCM 24 bits/16 bits, 48 kHz, 2 canais. Possui 1x saidas de video SDI BNC, comutavel com 3G-SDI/HD-SDI SMTPE292M/424M/425M e 1x HDMI tipo A para exibicao de imagens em formatos 4K ou HD. A imagem e o processamento de imagem de alta qualidade sao conseguidos por um conversor A / D com conversor de capacidade de 12 bits ou superior. FINALIDADE (Funcao): Camera cinematografica digital ultra compacta para producoes de cinema e documentarios. APLICACAO: Para uso em producoes de cinema e producao de documentarios. ESPECIFICACAO TECNICA: CAMERA PARA CINEMATOGRAFIA DIGITAL.	SHANGHAI SUOGANG ELETRONICS	SONY	PXW-FS5M2		33/19
8525.89.29	Filmadora portatil 4K Super 35mm da Sony com montagem tipo E com alavanca de bloqueio, Filtro ND variavel eletronico, capacidade de gravacao 4K/2K RAW atraves de gravadores externos e gravacao XAVC interna, com aprox. 4,5 kg (com visor, ocular, comando remoto na alca, bateria BP-U30, lente SELP18110G sem montagem de tripe, um cartao de memoria XQD). Alimentacao atraves de 12,0 VCC (atraves do adaptador CA). Formatos de gravacao de video XAVC-I em HD ou 4K ate 600Mbps, XAVC-L em HD ou 4K ate 150 Mbps e MPEGHD422 ate 50Mbps e Formato de Gravacao de audio LPCM 24 bits, 48 kHz, 4 canais. Possui 2x saidas de video SDI BNC, comutavel com 3G-SDI/HD-SDI SMTPE292M/424M/425M e 1x HDMI tipo A para exibicao de imagens em formatos 4K ou HD. A imagem e o processamento de imagem de alta qualidade sao conseguidos por um conversor A / D com conversor de capacidade de 12 bits ou superior. FINALIDADE (Funcao): Camera cinematografica digital para producoes de cinema e documentarios. APLICACAO: Para uso em producoes de cinema e producao de documentarios. ESPECIFICACAO TECNICA: CAMERA PARA CINEMATOGRAFIA DIGITAL.	Sony EMCS Corporation Kosai Site	SONY	PXW-FS7M2		33/19
8525.89.29	Camera de televisao com 3 (tres) captadores de imagem, com saidas SDI e HD-SDI, com capacidade de fazer captacao nativa em 1080/60i, XDCAM handheld, captadores 4K de 1/2 polegada, suporte a captacao 60P/50P e suporte a rede Wi-Fi em 2,4/5,0GHz, incluindo: |1 unidade KJ20X8.2B IRSD - Lente zoom 2/3" HDgc ENG/EFP marca Canon; |1 unidade CBK-VF02/C - Viewfinder 3,5" LCD colorido; |1 unidade BKW-401 - Suporte de rotacao de visor; |1 unidade ECM-680S - Microfone de encaixe tipo vara com fio 40Hz a 20KHz; |1 unidade DWR-S02DN/42LA - Receptor de duplo canal tipo slot-in DWX, canal 42; |4 unidades DWT-B01N/42LA - Transmissor digital sem fio de cinto da serie DWX N, canal 42; |1 unidade EC-1.5CF - Cabo para microfone, marca Sony. |FINALIDADE (Funcao): Captacao de audio e video para producao de conteudo audiovisual. |APLICACAO: Producao de conteudo para radiodifusao. |ESPECIFICACAO TECNICA: Camera de televisao com tres captadores de imagem. |MARCA: SONY.	SHANGHAI SUOGUANG VISUAL PRODUCTS	SONY	PXW-X400		23/19
8525.89.29	Camera de Video com 3 captadores 4k de ½ polegada Xdcam, com suporte a captação 60P/50P e suporte a redeWI-FI em 2,4/5,0GHz. Aplicação câmeras de vídeo para utilização em estúdios de televisão e externas. A PXW-Z280 oferece flexibilidade de produção completa com suporte integrado para uma ampla variedade de formatos de produção com qualidade de transmissão profissional. A filmadora também oferece melhora na conectividade de rede Wi-Fi.	Shanghai Uogang Eletronics	Sony	PXW-Z280		14/19
8525.89.29	CÂMERAS MONOCROMÁTICAS DE VARREDURA DE LINHA DUPLA. CÂMERAS USADAS EM SISTEMA DE GARANTIA DE QUALIDADE DE VIDRO FLOAT. OBTÊM IMAGEM DO VIDRO CONFORME ELE PASSA POR BAIXO DO SISTEMA E AVALIAM CADA FOLHA QUANTO AO TAMANHO E FORMA GEOMÉTRICA E QUALIDADE DA BORDA. CÂMERA DIGITAL DE VARREDURA DE LINHA PARA INSPEÇÃO WEB BASEADAS EM CCD CONTENDO UM SENSOR COM UMA MATRIZ DUPLA DE 2048 PIXELS.	TELEDYNE DALSA HEADQUARTERS	DALSA	SG10-02K40		33/22
8525.89.29	CONJUNTO COMPOSTO POR CÂMERA FOTOGRÁFICA SONY ALPHA 7 III, 24 MEGAPIXEL, SENSOR FULL-FRAME CMOS, MONTAGEM DE LENTE TIPO E, COM GRAVAÇÃO EM CARTÃO DE MEMÓRIA TIPO SD, INTERFACE DE SAÍDA DE VÍDEO TIPO HDMI, INTERFACE DE SAÍDA E ENTRADA DE ÁUDIO TIPO 1/8 3.5mm, BATERIA TIPO NP, LENTE SONY E 10-18MM COM ABERTURA DE RANGE F/4 A F/22, GRANDE ANGULAR, MONTAGEM TIPO E, COM ESTABILIZAÇÃO DE IMAGEM, FILTRO DE LUZ CHIARO TIPO UV, FORMATO CIRCULAR DE 95mm, FABRICADO EM ALUMÍNIO E LENTE DE VIDRO, CONVERSOR/ADAPTADOR DE LENTE SIGMA MC-11 TIPO EF PARA TIPO E PARA CONEXÃO DE LENTES PADRÃO DE CONEXÃO SONY E, TRIPÉ MANFROTTO COM BASE DE MONTAGEM 3/8 E PARAFUSO MACHO DE 1/4, ENGATE RÁPIDO, CONTROLE DE MOVIMENTO PANORÂMICO, CONTROLE DE FRICÇÃO, ALTURA MÁXIMA DE 151CM, CORPO DE ALUMÍNIO E CAPACIDADE DE CARGA PARA ATÉ 6KG.	SONY THAI	DIVERSAS	SONY ALPHA7 III MIRRORLESS CAMERA		19/23
8525.89.29	KIT DE MICROFONE SEM FIO UHF WIRELLES MICROPHONE - UWP-D21=K42 LA FINALIDADE: CAPTAÇÃO DE IMAGENS DE REPORTAGEM EXTERNA PARA AS EQUIPES DE JORNALISMO DE TELEVISÃO. APLICAÇÃO: ÁUDIO DE ALTA QUALIDADE DE SOM COM PROCESSAMENTO DIGITAL, TRANSMISSÃO RF CONFIÁVEL, RECEPÇÃO COM REAL DIVERSIDADE DE SINTONIZADOR DUPLO E RECURSOS INTUITIVOS. -TIPO DE OSCILADOR: SINTETIZADOR PLL CONTROLADO POR CRISTAL; -TIPO DE RECEPÇÃO: MÉTODO DE DIVERSIDADE REAL; -TIPO DE ANTENA: ANTENA COM FIO DE COMPRIMENTO DE ONDA DE 1/4 (ÂNGULO AJUSTÁVEL); -RESPOSTA DE FREQUÊNCIA: 23 HZ A 18 KHZ ; -CONECTOR DE SAÍDA DE ÁUDIO: MINIPLUGUE DE BLOQUEIO DE 3 POLOS DE 3,5 MM DE DIÂMETRO, CONEXÃO EXTERNA; - DIMENSÕES: 63 X 70 X 31 MM (2 1/2 X 2 7/8 X 1 1/4 POL.) (L/A/P) (EXCLUINDO ANTENA).	SONY ELECTRONICS OF KOREA	SONY	UWP-D21		18/22
8525.89.29	Camera Digital, Converte o sinal óptico num sinal elétrico, em seguida, as entradas de sinal no interior do dispositivo de exibição. - USADO, APLICAÇÃO: Sistema utilizado nas linhas de pré tratamento, FATP1 e FATP2 para visualização de detalhes nas peças. Utilizado para verificação dos fios no pré-tratamento, no FATP1 utilizado para verificação das posições dos fios, da solda e da cola, no FATP2 utilizado para verificação das posições dos fios, da solda da hotbar e da solda do shell e da cola. DETALHES TÉCNICOS: Camera WV-CP304CH Chip de processamento Speedmaster DSP, sensor CCD tipo 1/3. Resolução horizontal de 650 linhas. Alta sensibilidade, função de conversão (cor eletrônica para preto) Modo de cor baixa iluminação 0.08Lux (F1.4, aumento de sensibilidade desligado) Modo preto e branco baixa iluminação 0.05Lux (F1.4, aumento da sensibilidade desligado). Tecnologia automática de compensação de área escura. Tecnologia de correção de deformação da imagem. Novo processamento de sinal digital (DSP). Resolução horizontal 650 linha de TV no modo colorido. O ABS aprimorado aprimora as áreas escuras e com iluminação traseira em imagens nítidas e naturais em tempo real. Alta sensibilidade: Modo de cor em F1.4: 0.08 Lux Modo preto e branco: 0.05 Lux. Modo de cor F1.2: modo preto e branco de 0.07Lux: 0.04Lux. Modo de cor F0.95: modo de 0,05Lux preto e branco: 0,03Lux. Tecnologia de redução de ruído digital adaptável: 2D-DNR e 3D-DNR podem reduzir o ruído bem sob várias condições. Melhoria da sensibilidade eletrônica: até 512 vezes. Zoom digital de 2x. Estabilização de imagem. Função de detecção de mudança de cena. Menu de configuração do OSD. Tecnologia de correção de deformação de imagem. Tecnologia de resolução inteligente (resolução inteligente).	Panasonic System Networks (Suzhou) Co.,Ltd.	Panasonic System	WV-CP304CH		24/19
8525.89.29	Câmera de vídeo XTV16 CCD para conversão de luz oriunda de feixes de raios x medico em sinal elétrico, de altíssima sensibilidade e resolução compatíveis com a geração de imagens para diagnostico medico projetadas e utilizadas exclusivamente em intensificador de imagens do EQUIPAMENTO PARA ANGIOGRAFIA INTEGRIS V 3000, registro 10216710009.	Adimec	Adimec	XTV16		22/19
8526.10.00	TRANSPONDER DE RADIODETECÇÃO/POSICIONAMENTO cNODE Maxi (4000m) Kongsberg; DESCRICAO TECNICA DO BEM: TRANSPONDER KONGSBERG PARA RADIODETECÇÃO E POSICIONAMENTO EM SISTEMAS DE ARRANJOS SUBMARINOS. ATUA EM FAIXAS DE MÉDIA FREQUÊNCIA (30KHz), E PROFUNDIDADE MÁXIMA DE 4.000m. TEMPERATURA DE OPERAÇÃO DE -5°C ATÉ 55°C; CAMPO DE APLICAÇÃO: FERRAMENTA USADA EM OPERAÇÕES DE POSICIONAMENTO ACÚSTICO SUBMARINO, EM SISTEMAS DE PRODUÇÃO DE PETRÓLEO E GÁS.	Kongsberg Gruppen ASA	KONGSBERG GRUPPEN ASA	34-180-R		36/19
8526.91.00	Aparelho de controle via remoto, modelo PL631E. Construído em aço e plástico. Com dimensões de 254,0mm x 160,02mm x 63,50mm. Com tensão variável de 9-32 volts. Com corrente máxima de 1,5 amperes com uma tensão de 24 volts. Com temperatura de operação -30 a 70 graus Celsius. Com peso de 0,62kg. Utilizado em motor modelo C9.3 - Tier4. Com aplicação em escavadeira hidráulica.	Caterpillar	Caterpillar	20R-5675		20/19
8526.91.00	Aparelho de controle via remoto, modelo PL641I. Construído em aço e plástico. Com dimensões de 204,8mm x 130,8mm x 50,0mm. Com tensão variável de 9-32 volts. Com corrente máxima de 500mA com uma tensão de 24 volts. Com temperatura de operação -30 a 70 graus Celsius. Com peso de 0,47kg. Utilizado em motor modelo C9. Com aplicação em motoniveladora.	Caterpillar	Caterpillar	20R-5676		20/19
8526.91.00	Aparelho de controle via remoto, modelo PL641E. Construído em aço e plástico. Com dimensões de 204,8mm x 130,9mm x 50,0mm. Com tensão variável de 9-32 volts. Com corrente máxima de 500mA com uma tensão de 24 volts. Com temperatura de operação -30 a 70 graus Celsius. Com peso de 0,49kg. Utilizado em motor modelo C7. Com aplicação em carregadeira de rodas.	Caterpillar	Caterpillar	20R-5677		20/19
8526.91.00	RECEPTOR GNSS COM 452 CANAIS PARA RASTREAMENTO DAS CONSTELACOES GPS E GLONASS NAS PORTADORAS L1/L2/L2C E SBAS, IP67, MODELO NET-G5, MARCA TOPCON - CODIGO SGE: 1782 (Topcon Net G5 GNSS Receiver). COMPOSTO DE LIGA DE MAGNESIO, MATERIAIS PLASTICOS E FIBROSOS, BEM COMO PELICULAS DE SUBSTANCIAS METALICAS. APLICACAO: ESSE RECEPTOR GNSS E USADO COMO ESTACAO DE REFERENCIA ESTATICA PARA COLETA DE COORDENADAS GEOGRAFICAS PARA MAPEAMENTO DE TERRENOS.	TOPCON POSITIONING SYSTEMS, INC.	TOPCON	NET-G5		26/21
8526.91.00	Receptor NetR9 Configurado Ti-2. Os receptores Trimble NetR9 GNSS são receptores top de linha projetados para fornecer aos operadores de rede o máximo de recursos e funcionalidade a partir de uma única plataforma receptora. O Trimble NetR9 tem um grande alcance de sinais de satélites. Atualmente, a plataforma do NetR9 é capaz de rastrear sinais das constelações GPS, GLONASS, Galileo, Beidou e QZSS. Com 440 canais, o NetR9 tem capacidade para acomodar sinais adicionais, caso fiquem disponíveis, elimitando a necessidade de troca de equipamento para acompanhar as novas tecnologias.	Jabil Circuit de Chihuahua S. de R.L. de C.V.	TRIMBLE	NetR9		24/22
8526.91.00	SPAN-CPT (IMU), e um receptor de sinal GPS compacto e exclusivo de fabricante unico. Usado em um sistema chamado HERE TRUE da HERE Maps. E instalado em um veiculo comum para contribuir com a coleta de imagens e a geracao de mapas cartograficos. Os componentes da IMU dentro do gabinete SPAN-CPT sao compostos de acelerometros de Giroscopios de Fibra Optica (FOG) e Micro Eletromechanics System (MEMS). E utilizado na precisao de geometrias especificas, utilizando componentes dedicados, para formacao de mapas e rotas geograficas. E um receptor de sinais de satelite muito exclusivo, recebe sinais de satelite em tempo real e informa ao sistema, o correto posicionamento geografico em plataforma terrestre. Unidade de medida inercial (IMU), customizada e calibrada com referencias designadas anteriormente, antes da montagem no sistema de mapeamento movel.	NOVATEL INC.	NOVATEL - CANADA	SPAN-CPT IMU		04/20
8526.91.00	Módulo receptor e decodificador de sinal GPS utilizado em sistemas de agricultura de precisão para máquinas agrícolas, fica localizado na parte superior da cabine da máquina agrícola. O Receptor StarFire 3000 é um receptor GNSS de 55 canais e 5 frequências com compensação de terreno integrada. É capaz de usar todas as 3 bandas de GPS e está pronto para as constelações de satélites GLONASS (Russo) e GALILEO (União Europeia). O mesmo recebe sinal de posicionamento global e correção diferencial através de um único receptor e integra o sinal para uso com o sistema. O StarFire 3000 oferece três níveis diferentes de precisão (SF1, SF2 e RTK), podendo ser atualizado para níveis mais altos de precisão à medida que as necessidades agrícolas mudam sem a necessidade de compra de um novo receptor. Em modo RTK, o receptor é capaz de oferecer níveis elevados de precisão cinemática em tempo real e repetibilidade (+/- 2,5cm) de passagem-para-passagem.	JOHN DEERE ISG	JOHN DEERE	STARFIRE 3000		10/22
8526.91.00	EQUIPAMENTO UTILIZADO PARA ASSESSORAR MOTORISTAS NOS CAMINHOES DE COLETA INDICANDO O ITINERARIO PLANEJADO, HORARIO PLANEJADO PARA EFETUAR A COLETA, SE O VEICULO DEVE ENTRAR DE MARCHA RE EM VIAS INGREMES E O LOCAL CORRETO PARA DESCARGA DO RESIDUO. EQUIPAMENTO MDT (TERMINAL DE DADOS MOVEL) · DUAL CPU (CPU PRIMARIO DE 400MHZ E CPU SECUNDARIA AITP (PROCESSADOR DE TAREFAS AUTOMOTIVAS INTENSIVAS). · TELA LED DE 7 COM RESOLUCAO DE 800X480, ULTRA REFORCADA E RESISTENTE A ALTAS TEMPERATURAS. · MEMORIA RAM DE 128MB. · ENTRADA DE CARTAO DE MEMORIA MICROSD DE 128MB DE CAPACIDADE. · CONEXAO GPS E GSM/GPRS COM ENTRADAS PARA DOIS CHIPS. · INTERFACE DE USUARIO CUSTOMIZADO (CONTROLE DE TELA SENSIVEL AO TOQUE INTEGRADO E 6 BOTOES ACESSIVEIS). · CARACTERISTICAS DE RESTAURACAO DE SOFTWARE (POSSIBILITA RESTAURAR O SISTEMA OU EFETUAR ATUALIZACOES EM QUALQUER MOMENTO EM TEMPO INFERIOR A 10 SEGUNDOS). · MODO RESERVA (PERMITE O SISTEMA OPERANTE, MAS COM VISOR DESLIGADO).	ITALTAX S.R.L	DIGITAX	X-ONE PLUS MX53		48/19
8526.92.00	APARELHO DE RADIOTELECOMANDO TIPO RADIO TRANSMISSOR STR1820, 25W DE POTENCIA, UHF (400 - 470 MHz), PARA CONTROLE DA DISTRIBUICAO DA POTENCIA DE FRENAGEM DO FREIO ELETRONICO DA LOCOMOTIVA.	SUMMATION RESEARCH INC	SRI	7000026-927		35/22
8526.92.00	CONTROLE INTUITIVO DA CAMERAS PANASONIC, APLICACAO: CONTROLE DE ZOOM, FOCO, AJUSTES E POSICIONAMENTO DE CAMERAS EM ESTUDIO DE TELEVISAO DESCRI¿¿O T¿CNICA DO BEM: CONTROLE INTUITIVO DA C¿MERAS PANASONIC, - APLICA¿¿O: CONTROLE DE ZOOM, FOCO, AJUSTES E POSICIONAMENTO DE C¿MERAS EM EST¿DIO DE TELEVIS¿O - ESPECIFICA¿¿ES: Requerimentos poderosos 12 V DC (10,8 V a 13,2 V), DC 42 V a 57 V (entrada da c¿mera, fonte de alimenta¿¿o PoE +), Consumo atual 1,0 A (entrada do conector), 0,6 A (fonte de alimenta¿¿o PoE +), Temperatura operacional do ambiente 0 ¿ C a 40 ¿ C (32 ¿ F a 104 ¿ F), Intervalos de umidade permitidos 10% a 90% (sem condensa¿¿o), Temperatura de armazenamento -20 ¿ C a 50 ¿ C (-4 ¿ F a 122 ¿ F), Massa Aproximadamente. 3,2 kg (7,05 lb), Dimens¿es (L xA x P) 342 mm x 178 mm x 245 mm (13-15 / 32 polegadas x 7 polegadas x 9-21 / 32 polegadas)(excluindo sali¿ncias), Equipamento suportado por conex¿o IP / RS422 AW-UE150W / K, AW-HR140 * 1 , AW-HE130W / K * 1 , AW-HN130W / K * 1 , AW-UE70W / K * 1 , AW-UN70W / K * 1 , AW-HE40 S¿rie * 1 , AW-HN40HW / HK * 1 , AW-HE38HW / HK * 1 , AW-HN38HW / HK * 1, Conectores de entrada / sa¿da: Entrada DC 12 V IN XLR de 4 pinos 3G-SDI INSMPTE292 / 75 O (BNC x 1) Formatos suportados: 1080 / 59.94p * 2 , 1080 / 50p * 2 , 1080 / 59.94i, 1080 / 50i, 1080 / 23.98p, 1080 / 25p, 1080 / 23.98PsF, 1080 / 25PsF, Resultado ATIVO 3GSDI ATRAV¿S SMPTE292 / 75 O (BNC x 1), Entrada / Sa¿da IP CONT Entrada 100BASE - TX PoE +, Cabo de conex¿o: cabo LAN, m¿x. 100 m (328 p¿s) Ao conectar a unidade atrav¿s de um hub de comuta¿¿o: cabo reto ou cruzado (cabo categoria 5), recomenda-se o cabo STP (par tran¿ado blindado), Ao conectar a unidade diretamente: Cabo cruzado ( cabo categoria 5) , Cabo STP (par tran¿ado blindado) recomendado	PANASONIC CONNECTED SOLUTIONS	PANASONIC	AW-RP150GJ		29/20
8526.92.00	APARELHO DE RADIO TELECOMANDO COM MODEM SATEL 403-407MHZ TIPO REMOTO, ACOMPANHADO DE ACESSÓRIOS PARA SEU PLENO FUNCIONAMENTO. UTILIZADO PARA CARREGAR, PROGRAMAR E CONTROLAR O ACIONAMENTO DE I-KON (ACESSÓRIO INICIADOR) NO PROCESSO DE DETONAÇÃO DO EXPLOSIVO NA INDUSTRIA DE MINERAÇÃO. INCLUI: KIT ANTENA COM BASE MAGNÉTICA MODELO: 600328 (1U); ANTENA MOBIL VHF MODELO: 600326 (1U); ANTENA STUBY MODELO: 60327 (1U); CARREGADOR ELÉTRICO E CABO 220V N/S: 61201095AO MODELO: 600316; ADAPTADOR TNC-BNC MODELO: 600009; KIT CONECTOR LLAVE BLASTER 300 AZUL E VERMELHO MODELOS: 600016 E 600017 E CABO USB 7P BLASTER 3000 MODELO: 600201.	ORICA GERMANY GMBH	ORICA GERMANY	BLASTER 3000		10/20
8526.92.00	Controlador de camera AW RP150GJ, requerimentos 12 V DC (10,8 V a 13,2 V), DC 42 V a 57 V (entrada da camera, fonte de alimentacao PoE +), Consumo atual 1,0 A (entrada do conector), 0,6 A (fonte de alimentacao PoE +), Temperatura operacional do ambiente 0 C a 40 C (32 F a 104 F), Intervalos de umidade permitidos 10% a 90% (sem condensacao), Temperatura de armazenamento -20 C a 50 C (-4 F a 122 F), Cabo de conexao: cabo LAN, max. 100 m (328 pes). APLICACAO DO BEM: CONTROLE DE ZOOM, FOCO, AJUSTES E POSICIONAMENTO DE CAMERAS EM ESTUDIO DE TELEVISAO.	PANASONIC CONNECTED SOLUTIONS	PANASONIC	CONTROLADOR DE CAMERA AW-RP150GJ		34/20
8526.92.00	APARELHO DE COMUNICAÇÃO REMOTA COMPOSTO POR MODEM VHF TRANSMISSOR E RECEPTOR DE DADOS VIA RADIO, ACOMPANHADO DE ACESSÓRIOS PARA SEU PLENO FUNCIONAMENTO: MODEN ETHERNET NPORT 5110, P/N 3093001000144 MOXA, ALIMENTADOS COM FONTE 12V MDR-20-12 SERIE EB58C41422; SCANNER VHF MODELO BC75XLT N/S: 372278022014 E CABOS ETHERNET, ACOPLADOS EM BANDEJA METÁLICA RACK 19" N/S: 09241203, KIT CABOS RG58 BNC N/S: 600215. UTILIZADO COMO REPETIDOR DE SINAL DUAL, ENTRE A BLASTER 3000 CONTROLADOR E BLASTER 3000 REMOTOS, ATRAVÉS DOS CANAIS DE COMUNICAÇÃO: LAN/WLAN ANALÓGICO OU LEAKY FEEDER.	RF INNOVATIONS	MARCA RF INNOVATIONS	CRESCENDO LF RFI - HALF DUPLEX		08/20
8527.19.00	Aparelho receptor, de radiodifusão, com nterface LCD para programação e operação, bateria de íon de lítio removível, sem dispositivos de gravação ou reprodução acoplados	LECTROSONICS	LECTROSONICS	ZS-IFBR1B		21/22
8527.21.00	Rádio/toca-fitas automotivo. Tensão de operação: 14,4 V CC (10,8V ~ 15,6V). Potência de saída (máxima): 4 x 35W em 4 ohms. Resposta de frequência: 20 Hz ~ 20 kHz. Faixa de sintonia AM: 522 kHz ~ 1.629 kHz. Faixa de sintonia FM: 76,1 MHz ~ 90,0 MHz. Tipo de funcionamento: autossuficiente. Dimensões (LxAxP): 178 x 50 x 152 mm. Display: cristal líquido retroiluminado. Material: carcaça em aço anodizado, painel em plástico e acrílico. Peso: 1,6 kg. APLICAÇÃO: reprodução de áudio gerado por sintonizador AM/FM e por gravação em fita cassete em automóveis.	Faurecia Clarion Electronics Co., Ltd.	Addzest	ARX6470		16/23
8527.21.00	Rádio/toca-fitas automotivo. Tensão de operação: 14,4 V CC (10,8V ~ 15,6V) Potência de saída (máxima): 4 x 30W em 4 ohms Resposta de frequência: 20 Hz ~ 20 kHz Faixa de sintonia AM: 522 kHz ~ 1.629 kHz Faixa de sintonia FM: 76,1 MHz ~ 90,0 MHz Tipo de funcionamento: autossuficiente Dimensões (LxAxP): 178 x 50 x 152 mm Display: cristal líquido retroiluminado Material: carcaça em aço anodizado, painel em plástico e acrílico. Peso: 1,5 kg. APLICAÇÃO: reprodução de áudio gerado por sintonizador AM/FM e por gravação em fita cassete em automóveis.	Faurecia Clarion Electronics Co., Ltd.	Addzest	ARX8170		16/23
8527.21.00	Rádio/toca-fitas automotivo. Tensão de operação nominal: 12 V CC. Potência de saída (máxima): 4 x 20W em 4 ohms Resposta de frequência: 20 Hz ~ 20 kHz. Faixa de sintonia AM: 522 kHz ~ 1.629 kHz. Faixa de sintonia FM: 76,1 MHz ~ 90,0 MHz. Tipo de funcionamento: autossuficiente Dimensões (LxAxP): 178 x 50 x 160 mm. Display: cristal líquido retroiluminado. Material: carcaça em aço anodizado, painel em plástico e acrílico. Peso: 1,5 kg. APLICAÇÃO: reprodução de áudio gerado por sintonizador AM/FM e por gravação em fita cassete em automóveis.	Faurecia Clarion Electronics Co., Ltd.	Addzest	BAY-565A		16/23
8527.21.00	Rádio/toca-fitas automotivo. Tensão de operação nominal: 12 V CC Potência de saída (máxima): 4 x 20W em 4 ohms Resposta de frequência: 20 Hz ~ 20 kHz Faixa de sintonia AM: 522 kHz ~ 1.629 kHz Faixa de sintonia FM: 76,1 MHz ~ 90,0 MHz Tipo de funcionamento: autossuficiente Dimensões (LxAxP): 178 x 50 x 165 mm Display: fluorescente a vácuo (VFD) Material: carcaça em aço anodizado, painel em plástico e acrílico. Peso: 1,8 kg. APLICAÇÃO: reprodução de áudio gerado por sintonizador AM/FM e por gravação em fita cassete em automóveis.	Faurecia Clarion Electronics Co., Ltd.	Addzest	BAY-969		16/23
8527.21.00	Rádio/reprodutor de CD automotivo. Tensão de operação: 14,4 V CC (11 V ~ 16 V). Potência de saída (máxima): 4 x 40W em 4 ohms. Resposta de frequência: 5 Hz ~ 20 kHz. Faixa de sintonia AM: 522 kHz ~ 1.629 kHz. Faixa de sintonia FM: 76,1 MHz ~ 90,0 MHz. Tipo de funcionamento: autossuficiente. Dimensões (LxAxP): 178 x 50 x 155 mm. Display: cristal líquido retroiluminado. Material: carcaça em aço anodizado, painel em plástico e acrílico. Peso: 1,5 kg. APLICAÇÃO: reprodução de áudio gerado por sintonizador AM/FM e por gravação em disco compacto (CD) em automóveis.	Alpine Electronics, Inc.	Alpine	CDA-7845J		16/23
8527.21.00	Reprodutor de CD automotivo. Tensão de operação nominal: 12 V CC. Tipo de funcionamento: escravo (funcionamento conectado a outro aparelho). Resposta de frequência: 20 Hz ~ 20 kHz. Dimensões (LxAxP): 178 x 50 x 153 mm. Display: cristal líquido retroiluminado. Material: carcaça em aço anodizado, painel em plástico e acrílico. Peso: 1,3 kg. APLICAÇÃO: reproduzir áudio gravado em disco compacto (CD) em ambiente automotivo.	Mitsubishi Electric Corporation	Mitsubishi	CD-P75		16/23
8527.21.00	CD player automotivo. Tensão de operação nominal: 12 V CC . Resposta de frequência: 20 Hz ~ 20 kHz Tipo de funcionamento: escravo (funcionamento conectado a outro aparelho). Dimensões (LxAxP): 178 x 50 x 152 mm. Display: cristal líquido retroiluminado. Material: carcaça em aço anodizado, painel em plástico e acrílico. Peso: 1,5 kg. APLICAÇÃO: reprodução de áudio gerado por gravação em compact disc (CD) em automóveis.	Faurecia Clarion Electronics Co., Ltd.	Addzest	CDS7455		16/23
8527.21.00	CD player automotivo. Tensão de operação nominal: 12 V CC. Resposta de frequência: 20 Hz ~ 20 kHz. Tipo de funcionamento: escravo (funcionamento conectado a outro aparelho). Dimensões (LxAxP): 178 x 50 x 180 mm. Display: cristal líquido retroiluminado. Material: carcaça em aço anodizado, painel em plástico e acrílico. Peso: 1,5 kg. APLICAÇÃO: reprodução de áudio gerado por gravação em compact disc (CD) em automóveis.	Faurecia Clarion Electronics Co., Ltd.	Addzest	CDS8655Z		16/23
8527.21.00	Rádio/toca-fitas automotivo. Tensão de operação: 14,4 V CC (10,8V ~ 15,1V). Consumo de corrente máx.: 1,1 A. Resposta de frequência: 5 Hz ~ 20 kHz. Tipo de funcionamento: escravo (funcionamento conectado a outro aparelho). Dimensões (LxAxP): 178 x 50 x 150 mm. Display: cristal líquido retroiluminado. Material: carcaça em aço anodizado, painel em plástico e acrílico. Peso: 1,3 kg. APLICAÇÃO: reprodução de áudio gerado por gravação em compact disc (CD) em automóveis.	PIONEER CORPORATION	Carrozzeria	CDS-P77		16/23
8527.21.00	CD player automotivo. Tensão de operação nominal: 12 V CC. Resposta de frequência: 5 Hz ~ 20 kHz. Tipo de funcionamento: escravo (funcionamento conectado a outro aparelho). Dimensões (LxAxP): 178 x 50 x 150 mm. Display: cristal líquido retroiluminado. Material: carcaça em aço anodizado, painel em plástico e acrílico. Peso: 1,4 kg. APLICAÇÃO: reprodução de áudio gerado por gravação em compact disc (CD) em automóveis.	PIONEER CORPORATION	Carrozzeria	CDX-505EQ		16/23
8527.21.00	Disqueteira automotiva. Tensão de operação: 14,4 V CC (10,8V ~ 15,1V). Consumo de corrente máx.: 1,0 A. Resposta de frequência: 5 Hz ~ 20 kHz. Tipo de funcionamento: escravo (funcionamento conectado a outro aparelho). Dimensões (LxAxP): 257 x 94 x 172 mm. Material: carcaça em aço pintado, painel em plástico pintado. Peso: 2,2 kg. APLICAÇÃO: reprodução de áudio gerado por gravação em múltiplos discos compactos (CD) em ambiente automotivo.	PIONEER CORPORATION	Carrozzeria	CDX-P1250		16/23
8527.21.00	Reprodutor de CD automotivo. Tensão de alimentação nominal: 12V CC. Resposta de frequência: 30 Hz a 20 kHz. Funcionamento escravo (funcionamento conectado a outro aparelho). Display em cristal líquido retroiluminado. Painel em plástico e acrílico, carcaça em aço anodizado, dimensões (LxAxP) 186x57x152 mm. Peso: 1,5 kg. APLICAÇÃO: reprodução de áudio gerado por gravação em compact disc (CD) em automóveis.	Sony Group Corporation	Sony	CDX-U772		15/23
8527.21.00	Rádio/reprodutor de CD automotivo. Tensão de operação: 14,4 V CC (10,8 V ~ 15,6 V). Consumo de corrente máx.: menor que 10A. Potência de saída (máxima): 4 x 30W em 4 ohms. Resposta de frequência: 30 Hz ~ 15 kHz. Faixa de sintonia AM: 522 kHz ~ 1.629 kHz. Faixa de sintonia FM: 76,1 MHz ~ 90,0 MHz. Tipo de funcionamento: autossuficiente. Dimensões (LxAxP): 178 x 50 x 152 mm. Display: cristal líquido retroiluminado. Material: carcaça em aço anodizado, painel em plástico e acrílico. Peso: 1,6 kg. APLICAÇÃO: reprodução de áudio gerado por sintonizador AM/FM e por gravação em disco compacto (CD) em automóveis.	Faurecia Clarion Electronics Co., Ltd.	Addzest	DRX5275		16/23
8527.21.00	ANTENA PATCH DE GPS DE MONTAGEM MAGNETICA. E NORMALMENTE USADO ONDE A RECEPCAO GPS ESTA PRONTAMENTE DISPONIVEL E HA POUCA PREOCUPACAO COM O ACUMULO DE NEVE COBRINDO COMPLETAMENTE A ANTENA. O 31182 TAMBEM E COMUMENTE USADO EM APLICACOES DE CUSTO REDUZIDO OU APLICACOES QUE REQUEREM UMA ANTENA DE PEQUENO PORTE E PERFIL BAIXO. ESTA ANTENA SE CONECTA A UM RECEPTOR GPS COM CONECTOR SMA, COMO O ENCONTRADO NO AL200, LS300G, TX320 E WEATHERPAKM. O PACOTE DA ANTENA E A PROVA DAGUA E RESISTENTE A CORROSAO. O 31182 E CONVENIENTEMENTE MONTADO EM QUALQUER SUPERFICIE MAGNETICA, O QUE INCLUI OS SUPORTES 30626 E CM235 OFERECIDOS PELA CAMPBELL SCIENTIFIC.	COURTYARD ELETRONICS LTD.,	ROSS	GPS-4500		25/21
8527.21.00	CD player automotivo. Tensão de operação nominal: 12 V CC Resposta de frequência: 5 Hz ~ 20 kHz Tipo de funcionamento: escravo (funcionamento conectado a outro aparelho) Dimensões (LxAxP): 182 x 53 x 152 mm. Display: cristal líquido retroiluminado. Material: carcaça em aço anodizado. Painel em plástico e acrílico. Peso: 1,3 kg. APLICAÇÃO: reprodução de áudio gerado por gravação em compact disc (CD) em automóveis.	JVCKENWOOD Corporation	Kenwood	KDC-G77		16/23
8527.21.00	Rádio AM/FM automotivo combinado com reprodutor de compact disc (CD) e minidisk (MD) JVC. Tensão de alimentação nominal: 12V. Potência de saída: 4 x 16W em 4 ohms. Resposta de frequência de saída: 40 Hz a 20 kHz. Faixa de frequência de sintonia AM: 522 kHZ a 1.629 kHZ. Faixa de frequência de sintonia FM: 76,1 MHz a 90,0 MHz. Painel em plástico e acrílico, carcaça em aço anodizado, dimensões (LxAxP) 182x52x165 mm. APLICAÇÃO: reprodução de áudio gerado por sintonizador AM/FM e por gravação em minidisk (MD).	JVCKENWOOD Corporation	JVC	KD-MX900DA		15/23
8527.21.00	Rádio/toca-fitas automotivo. Tensão de operação: 14,4 V CC (10,8V ~ 15,6V). Consumo de corrente máx.: 7,5 A. Potência de saída (máxima): 4 x 15W em 4 ohms. Resposta de frequência: 30 Hz ~ 19 kHz. Faixa de sintonia AM: 522 kHz ~ 1.629 kHz. Faixa de sintonia FM: 76,1 MHz ~ 90,0 MHz. Tipo de funcionamento: autossuficiente. Dimensões (LxAxP): 178 x 50 x 150 mm. Display: cristal líquido retroiluminado. Material: carcaça em aço anodizado, painel em plástico e acrílico. Peso: 1,6 kg. APLICAÇÃO: reprodução de áudio gerado por sintonizador AM/FM e por gravação em fita cassete em automóveis.	PIONEER CORPORATION	Carrozzeria	KEH-M505		16/23
8527.21.00	Rádio/toca-fitas automotivo. Tensão de operação: 14,4 V CC (10,8V ~ 15,6V). Consumo de corrente máx.: 8,0 A. Potência de saída (máxima): 4 x 35W em 4 ohms. Resposta de frequência: 25 Hz ~ 22 kHz. Faixa de sintonia AM: 522 kHz ~ 1.629 kHz. Faixa de sintonia FM: 76,1 MHz ~ 90,0 MHz. Tipo de funcionamento: autossuficiente. Dimensões (LxAxP): 178 x 50 x 150 mm. Display: cristal líquido retroiluminado. Material: carcaça em aço anodizado, painel em plástico e acrílico. Peso: 1,4 kg. APLICAÇÃO: reprodução de áudio gerado por sintonizador AM/FM e por gravação em fita cassete em automóveis.	PIONEER CORPORATION	Carrozzeria	KEH-P77		16/23
8527.21.00	Equalizador de áudio automotivo. Tensão de alimentação nominal: 12V CC. Quantidade de bandas de equalização: 11. Resposta de frequência: 15Hz a 60 KHz. Tipo de funcionamento: escravo (funcionamento depende de outro aparelho). Display em cristal líquido retroiluminado. Painel em plástico e acrílico, carcaça em aço anodizado, dimensões (LxAxP) 182x50x145 mm. Peso: 1,0 kg. APLICAÇÃO: ajuste de áudio por meio de amplificação e/ou atenuação de faixas de frequência específicas em automóveis	JVCKENWOOD Corporation	Kenwood	KGC-700		15/23
8527.21.00	Rádio/toca-fitas automotivo. Tensão de operação: 12 V CC. Potência de saída (máxima): 4 x 25W em 4 ohms Resposta de frequência: 30 Hz ~ 20 kHz. Faixa de sintonia AM: 522 kHz ~ 1.629 kHz. Faixa de sintonia FM: 76,1 MHz ~ 90,0 MHz. Tipo de funcionamento: autossuficiente. Dimensões (LxAxP): 182 x 53 x 152 mm. Display: cristal líquido retroiluminado. Material: carcaça em aço anodizado, painel em plástico e acrílico. Peso: 1,4 kg. APLICAÇÃO: reprodução de áudio gerado por sintonizador AM/FM e por gravação em fita cassete em automóveis.	JVCKENWOOD Corporation	Kenwood	KRC-X77		16/23
8527.21.00	Rádio/toca-fitas AM/FM automotivo. Tensão de alimentação nominal: 12V CC. Potência nominal de saída: 4 x 20W em 4 ohms. Resposta de frequência de saída: 30 Hz a 20 kHz. Faixa de frequência de sintonia AM: 522 kHZ a 1.629 kHZ. Faixa de frequência de sintonia FM: 76,1 MHz a 90,0 MHz. Tipo de funcionamento: autossuficiente. Display em cristal líquido retroiluminado. Painel em plástico e acrílico, carcaça em aço anodizado, dimensões (LxAxP) 182x53x161 mm. Peso: 1,8 kg. APLICAÇÃO: reprodução de áudio gerado por sintonizador AM/FM e por gravação em fita cassete em automóveis.	JVCKENWOOD Corporation	Kenwood	KRC-X770		15/23
8527.21.00	Toca-fitas automotivo. Tensão de alimentação nominal: 12V. Funcionamento escravo (funcionamento conectado a outro aparelho). Resposta de frequência: 30 Hz a 16 kHz. Painel em plástico e acrílico, carcaça em aço anodizado, painel em plástico e acrílico, dimensões (LxAxP) 182x52x150 mm. APLICAÇÃO: reproduzir áudio gravado em fita cassete.	JVCKENWOOD Corporation	Kenwood	KS-DC900DA		15/23
8527.21.00	Rádio/reprodutor de MD automotivo. Tensão de operação nominal: 12 V CC. Potência de saída (máxima): 4 x 35W em 4 ohms. Resposta de frequência: 20 Hz ~ 20 kHz. Faixa de sintonia AM: 522 kHz ~ 1.629 kHz. Faixa de sintonia FM: 76,1 MHz ~ 90,0 MHz. Tipo de funcionamento: autossuficiente. Dimensões (LxAxP): 178 x 50 x 153 mm. Display: fluorescente a vácuo (VFD). Material: carcaça em aço anodizado, painel em plástico e acrílico. Peso: 1,2 kg. APLICAÇÃO: reprodução de áudio gerado por sintonizador AM/FM e por gravação em minidisk (MD) em automóveis.	Mitsubishi Electric Corporation	Mitsubishi	MD-H77-WS		16/23
8527.21.00	Rádio/reprodutor de MD automotivo. Tensão de operação: 14,4 V CC (10,8 V ~ 15,6 V). Consumo de corrente máx.: 15A. Potência de saída (máxima): 4 x 45W em 4 ohms. Resposta de frequência: 20 Hz ~ 20 kHz. Faixa de sintonia AM: 522 kHz ~ 1.629 kHz. Faixa de sintonia FM: 76,1 MHz ~ 90,0 MHz. Tipo de funcionamento: autossuficiente. Dimensões (LxAxP): 178 x 50 x 180 mm. Display: cristal líquido retroiluminado. Material: carcaça em aço anodizado, painel em plástico e acrílico. Peso: 1,8 kg. Aplicação: reprodução de áudio gerado por sintonizador AM/FM e por gravação em minidisk (MD) em automóveis.	Faurecia Clarion Electronics Co., Ltd.	Addzest	MRX8575Z		16/23
8527.21.00	Toca-fitas automotivo. Tensão de operação: 12 V CC (11 V ~ 16 V). Tipo de funcionamento: escravo funcionamento conectado a outro aparelho). Resposta de frequência: 30 Hz ~ 20 kHz. Dimensões (LxAxP): 178 x 50 x 152 mm. Display: cristal líquido retroiluminado. Material: carcaça em aço anodizado, painel em plástico e acrílico. Peso: 1,5 kg. APLICAÇÃO: reproduzir áudio gravado em fita cassete em ambiente automotivo.	Alpine Electronics, Inc.	Alpine	TDA-5643		16/23
8527.21.00	Toca-fitas automotivo. Tensão de operação nominal: 12 V CC. Tipo de funcionamento: escravo (funcionamento conectado a outro aparelho). Resposta de frequência: 20 Hz ~ 20 kHz. Dimensões (LxAxP): 178 x 50 x 155 mm. Display: fluorescente a vácuo (VFD). Material: carcaça em aço anodizado, painel em plástico e acrílico. Peso: 1,3 kg. APLICAÇÃO: reproduzir áudio gravado em fita cassete em ambiente automotivo.	JVCKENWOOD Corporation	Kenwood	X505		16/23
8527.21.00	Rádio/toca-fitas AM/FM automotivo. Tensão de alimentação nominal: 12V CC. Potência máxima de saída: 4 x 30W em 4 ohms. Resposta de frequência de saída: 30 Hz a 20 kHz. Faixa de frequência de sintonia AM: 522 kHZ a 1.629 kHZ. Faixa de frequência de sintonia FM: 76,1 MHz a 90,0 MHz. Tipo de funcionamento: autossuficiente. Display em cristal líquido retroiluminado. Painel em plástico e acrílico, carcaça em aço anodizado, dimensões (LxAxP) 186x57x170 mm. Peso: 1,8 kg. APLICAÇÃO: reprodução de áudio gerado por sintonizador AM/FM e por gravação em fita cassete em automóveis.	Sony Group Corporation	Sony	XR-U80Z		15/23
8527.21.00	Rádio/reprodutor de CD automotivo. Tensão de operação nominal: 12 V CC. Potência de saída (máxima): 4 x 35W em 4 ohms. Resposta de frequência: 20 Hz ~ 20 kHz. Faixa de sintonia AM: 522 kHz ~ 1.629 kHz. Faixa de sintonia FM: 76,1 MHz ~ 90,0 MHz. Tipo de funcionamento: autossuficiente. Dimensões (LxAxP): 178 x 50 x 155 mm. Display: fluorescente a vácuo (VFD). Material: carcaça em aço anodizado, painel em plástico e acrílico. Peso: 1,5 kg. APLICAÇÃO: reprodução de áudio gerado por sintonizador AM/FM e por gravação em disco compacto (CD) em automóveis.	JVCKENWOOD Corporation	Kenwood	Z505		16/23
8527.99.10	TUNER DIGITAL AM/FM/DAB - O DENON DN-300DH E UM SINTONIZADOR DIGITAL AM / FM / DAB PROJETADO PARA FORNECER UMA RECEPCAO CLARA E BAIXA DISTORCAO PARA INTEGRADORES DE SISTEMAS, TECNICOS DE A / V E ENGENHEIROS DE AUDIO EM INSTALACOES COMERCIAIS EM TODO O MUNDO. POSSUI AJUSTE AUTOMATICO E MANUAL, 40 PRE-CONFIGURACOES DE ESTACAO DO USUARIO E OPERACAO MONO OU ESTEREO COMUTAVEL. OS CONTROLES DO PAINEL FRONTAL E UM MONITOR GRANDE COM INFORMACOES RDS E BRILHO AJUSTAVEL PERMITEM FACIL CONTROLE E PERSONALIZACAO. AS ENTRADAS DE ANTENA AM, FM E DAB SAO FORNECIDAS JUNTAMENTE COM SAIDAS ANALOGICAS ESTEREO XLR E RCA. O DN-300DH OCUPA 1 RU E E FORNECIDO COM UM CONTROLE REMOTO IR. BANDAS DE TRANSMISSAO DE AUDIO DIGITAL (DAB) PARA USO NA EUROPA, ORIENTE MEDIO E ASIA-PACIFICO EXIBICAO INFORMATIVA RDS PARA O NOME DA ESTACAO E PROGRAMACAO ATUAL PREDEFINICOES DE MEMORIA DE 40 ESTACOES PARA TODAS AS BANDAS SAIDAS ESTEREO XLR BALANCEADAS E RCA ESTEREO NAO BALANCEADO PARA CONECTIVIDADE COMPATIVEL COM A MAIORIA DAS ENTRADAS DO MIXER E SISTEMAS DE PA PORTATEIS GRANDE PAINEL FRONTAL COM BRILHO AJUSTAVEL PROCURA AUTOMATICA E SINTONIZADOR DE SINTETIZADOR DE QUARTZO PLL CHASSIS DE ECONOMIA DE ESPACO 1 RU PORTA USB TIPO A PARA ATUALIZACOES DE FIRMWARE	DENON	DENON	DN-300DH		02/20
8527.99.90	Placa multi-frequencia excitadora de sinais de rf, utilizada em equip de ressonancia magnetica. Com a finalidade de gerar sinais de baixa intensidade rf na frequencia de ressonancia do hidrogênio, para excitar o amplificador de rf. Especificação técnica: recebe informação digital, gerando pulsos de 1 vpkpk, com frequencia variando entre 8 e 64 mhz. Utilizado exclusivamente nos equipamentos signa lx 1.5t, profile e contour.	GE Healthcare	GE Healthcare	2221399-3-R		21/19
8527.99.90	Receptor Sem Fio Universal modelo: Bolt Sidekick XT - 10-1953. Aplicação: Equipamento utilizado na recepção de sinais de vídeo em emissora de televisão.	TERADEK	TERADEK	Bolt Sidekick XT		15/20
8527.99.90	Equalizador automotivo. Tensão de operação: 14,4 V CC. Quantidade de bandas de equalização: 9 bandas Resposta de frequência: 20 Hz a 20 kHz Tipo de funcionamento: escravo (funcionamento depende de outro aparelho. Dimensões (LxAxP): 178 x 50 x 150 mm. Display: fluorescente a vácuo (VFD). Material: carcaça em aço anodizado, painel em plástico e acrílico. Peso: 1,1 kg. APLICAÇÃO: ajuste de áudio por meio de amplificação e/ou atenuação de faixas de frequência específicas em automóveis.	Faurecia Clarion Electronics Co., Ltd.	Addzest	DSP-959		16/23
8527.99.90	Equalizador automotivo. Tensão de operação nominal: 12 V CC. Quantidade de bandas de equalização: 9 bandas. Resposta de frequência: 20 Hz a 20 kHz. Tipo de funcionamento: escravo (funcionamento depende de outro aparelho). Dimensões (LxAxP): 178 x 50 x 125 mm. Display: fluorescente a vácuo (VFD). Material: carcaça em aço anodizado, painel em plástico e acrílico. Peso: 0,6 kg. APLICAÇÃO: ajuste de áudio por meio de amplificação e/ou atenuação de faixas de frequência específicas em automóveis.	Faurecia Clarion Electronics Co., Ltd.	Addzest	EQS7150		16/23
8528.49.30	CAMERA DE VIDEO DIGITAL PROFISSIONAL; CANON 18-80mm - COMPACT-SERVO 18-80MM T4.4 EF - MODEL CN-E18-80mm T4.4 L IS KASS; SS-41-IASD - ZOOM SERVO (ZSD-300D)+FOCUS SERVO (FPD-400D); -DESCRICAO: CAMERA DE VIDEO, MODELO EOS C200 EF CINEMA DA CANON, QUE POSSUI UM EVF EMBUTIDO, TELA LCD DE 4",ALCA SUPERIOR, SENSOR CMOS SUPER 35mm E AUTOFOCO DUAL PIXEL. A C200 TAMBEM GRAVA O CINEMA RAW LIGHT DA CANON INTERNAMENTE ATRAVES DO SEU SLOT PARA CARTAO CFAST UNICO. A CAMERA TAMBEM INCORPORA DOIS SLOTS PARA CARTOES SD PARA GRAVACAO DE VIDEO UHD 4K/HD MP4. -APLICACAO:CAMERA DE VIDEO PARA UTILIZACAO EM GRAVACOES E PRODUCOES AO VIVO.	CANON INC	CANON	CANON C200		17/19
8528.49.90	Monitor de vídeo policromático 15 polegadas RGB, com tubo de raios catódicos, montado em suporte articulavel e com giro de ate 120 graus resolução de 800 pixels por linha, 800x600 VGA, concebido com encaixes e cores compatíveis para utilização exclusiva para visualização de imagens de ultrassom em exames médicos no equipamento de ecografia com análise espectral Doppler SISTEMA DE ULTRA-SOM HD11.XE - MARCA PHILIPS, registro 10216710152.	Barco NV	Barco NV	15RGBENVISOR		22/19
8528.49.90	Monitor de vídeo policromático 15 polegadas RGB, com tubo de raios catódicos, montado em suporte articulavel e com giro de ate 120 graus resolução de 800 pixels por linha, 800x600 VGA, concebido com encaixes e cores compatíveis para utilização exclusiva para visualização de imagens de ultrassom em exames médicos no equipamento de ecografia com análise espectral Doppler SISTEMA DE ULTRA-SOM HD11.XE - MARCA PHILIPS, registro 10216710152.	Philips	Philips	15RGBSONOS		22/19
8528.49.90	MONITOR DE TOUCH SCREEN LCD; TELA 22 POLEGADAS; DESCRICAO: O MONITOR TOUCH SCREEN LCD VADDIO TELETOUCH PARA OS CONSOLES DA SERIE PRODUCTIONVIEW MV USAM TOQUE RESISTIVO DE 5 FIOS TECNOLOGIA, QUE PERMITE AO OPERADOR CONTROLAR OS CONSOLES COM O SIMPLES TOQUE DE UM DEDO OU CANETA.A QUALIDADE DA IMAGEM E EXCEPCIONALMENTE CLARA E LIMPA, APRIMORANDO O PONTO DE ATIVACAO DO CONTATO E GARANTINDO A PRECISAO OPERACIONAL.ESTE EQUIPAMENTO RECEBE SINAIS DE VIDEO E COM ESSA SOLUCAO E POSSIVEL MONITORAR E OPERAR EQUIPAMENTOS COM TELA SENSIVEL AO TOQUE NO PADRAO DE VIDEO HD, BRILHANTE E COMPLETO (1080/60p OU 1080/50p). -APLICACAO: MONITORAMENTO DE SINAIS DE VIDEO COM CONTROLE RS PARA PAINEL TOUCH SCREEN;	VADDIO LLC	VADDIO	AD-999-5520-022		17/19
8528.49.90	MONITOR DE VIDEO SDI; TELA 07 POLEGADAS; DESCRICAO: O MONITOR DE VIDEO SDI COM ASPECTO EM 16:9 COM UMA RESOLUCAO DE 1280x800 FORNECE UMA AMPLA GAMA DE CONEXOES A/V PARA COMPATIBILIDADE COM SINAIS SD E HD. AS ENTRADAS INCLUEM UMA ENTRADA HDMI, UMA ENTRADA 3G-SDI E ENTRADAS ANALOGICAS DE COMPONENTE E COMPOSTO EM CONECTORES BNC.AS SAIDAS HDMI E 3G-SDI PERMITEM QUE DUPLIQUE E ENVIE O SEU CONTEUDO DE VIDEO PARA UM MONITOR ADICIONAL. O MONITOR UTILIZA LCD IPS DE 7" E RETROILUMINADO POR LED E OFERECE AMPLOS ANGULOS DE VISAO HORIZONTAIS E VERTICAIS DE 178 GRAUS E UMA RELACAO DE CONTRASTE DE 800:1. UMA SELECAO DE RECURSOS AVANCADOS DE MONITORAMENTO ESTA DISPONIVEL PARA AJUDAR A EXPOR E FOCAR ADEQUADAMENTE FOTOS E VIDEOS.UMA FUNCAO DE MAPEAMENTO DE PIXEL 1:1 TAMBEM ESTA DISPONIVEL, PERMITINDO QUE VISUALIZE A RESOLUCAO ORIGINAL DE SUAS IMAGENS PARA OBTER UMA FOCALIZACAO MAIS PRECISA. QUATRO BOTOES DE FUNCAO PROGRAMAVEIS FORNECEM ACESSO RAPIDO AOS RECURSOS QUE VOCE USA A MAIORIA DAS VEZES. -APLICACAO: MONITORAMENTO DE VIDEO EM ESTUDIO E PRODUCOES EXTERNAS;	DELV PTY LTD	DELVCAM	DELV-WFORM-7SDI		17/19
8528.49.90	Monitor de vídeo 15 polegadas, policromático com tubo de raios catódicos, montado em suporte com inclinação de -10 a +15 graus e rotação de -120 a +120 graus,resolução de 800pixels por linha, controle de brilho, contraste e temperatura de cores concebido com encaixes e cores compatíveis para utilização exclusiva para visualização de imagens de ultrassom em exames médicos no equipamento de ecografia com análise espectral Doppler SISTEMA DE ULTRA-SOM ENVISOR.	Barco NV	Barco NV	MONITOR_15RGB_CURVED-BK		22/19
8528.49.90	Cartão de interface de comunicação RS232C modelo MPDC2 TOSHIBA, utilizado na estação de interface com operação OIS7000 TOSHIBA, com soquete de encaixe para o barramento de comunicação VME TOSHIBA. Tem a função de fazer a interface entre a OIS7000 TOSHIBA e os equipamentos periféricos tais como impressoras modelo UPROAD TOSHIBA e anunciador de alarme modelo VVASU2 TOSHIBA. 4 portas de comunicação serial RS232C, 1 porta de comunicação paralelo CENTRONICS e taxa de transmissão de dados 9600bps ou 19200bps (programável).	Toshiba	Toshiba	MPDC2		17/21
8528.52.00	MONITOR LCD COM MEMBRANA DE CONTROLE (TOUCHSCREEN), PARA SISTEMA CIRÚRGICO ROBÓTICO DAVINCI. MONITOR COM MATRIZ DE LCD DE 24 POLEGADAS COM RESOLUÇÃO MÁXIMA DE 1920X1080 PIXELS NO FORMATO TELA PLANA 16:9 COM SAÍDAS DIGITAIS E ANALÓGICAS DE VIDEO CONFORME A TABELA DESCRITA ABAIXO. COM A COMUNICAÇÃO SERIAL RS232 A TELA SENSÍVEL AO TOQUE É UTILIZADA COMO INTERFACE DE COMANDO E TAMBÉM COMO VÍDEO AUXILIAR DURANTE OS PROCEDIMENTOS DE CIRURGIA.	INTUITIVE	INTUITIVE	951189		17/20
8528.52.00	Monitor de video, de Cristal Líquido (LCD) com 19 polegadas, policromático, para uso em unidade digital de processamento de dados - APLICAÇÃO: Sistema utilizado nas NIs em conjunto com os mac minis para a exibição dos resultados dos testes. DETALHES TÉCNICOS: Tamanho da tela 19 "W Passo de pixel 0,2835 (H) x0,2835 (V) mm Area de exposição 408,24 (A) × 255,15 mm Brilho 250cd / m² Taxa de contraste 20000000: 1 (DCR) Resposta Inteligente 5ms Ângulo de visão 170/160 (CR10) Freqüência de Varredura 103,8 MHz Resolução do monitor 1440 × 900 a 60 Hz Total de cores 16,7 mi Sinal de entrada RGB analógico e DVI-D Fonte de energia 12V DC, 3A Consumo de energia Potência: &lt;21W, Standby: &lt;0.5W L × A × P (com base) mm 444,1 × 379,7 × 178,7 L × A × D (embalagem) mm 497 × 376 × 110 Peso (Líquido / Bruto) kg 1,863 / 2,990	L&T Display Technology (Fujian) Ltd	AOC	190LM00009		24/19
8528.52.00	MONITORES DE VIDEO PROFISSIONAL "BROADCAST MONITOR" PARA USO EM SISTEMAS DE TV, UTILIZADOS EM ILHAS DE EDICAO, CONTROLES DE PRODUCAO, ESTUDIOS OU UNIDADES MOVEIS EXTERNAS, COM INTERFACE DE ENTRADA DE VIDEO HDMI, COM RESOLUCAO SUPERIOR A 700 LINHAS. MONITOR IPS CLASSE FULL HD DE 24'' (1920 X 1080). APLICACAO: OFERECE VISUALIZACAO E MANUSEIO DE IMAGENS CAPTADAS PELAS CAMERAS UTILIZADAS NA TRANSMISSAO E GRAVACAO DE CONTEUDOS PARA TELEVISAO.	LG ELECTRONICS (CHINA) CO., LTD.	LG	24MK430H-B	LG Electronics do Brasil Ltda. / AV. Dr. Chucri Zaidan, 940 - 8ª Andar / São Paulo - SP - 04583-110 / Telefone: (11) 99641-5570 / E-mail: antonio.sousa@lge.com / Responsável: Antônio Lopes de Sousa	23/22
8528.52.00	MONITOR LCD POLICROMATICO CAPAZ DE SERE CONECTADOR A UMA MAQUINA AUTOMATICA DE PROCESSAMENTO DE DADOS, PARA USO MEDICO HOSPITALAR. A FINALIDADE Monitor quadrado de 19 "com painel IPS ideal para salas de controle. O painel IPS (in-plane switching) oferece ângulos de visão de 178 ° para minimizar o deslocamento da cor e o contraste ao visualizar a tela em um ângulo. Três entradas, incluindo DisplayPort, DVI-D de 24 pinos e D-Sub mini entradas de 15 pinos são incluídas para conexão com várias placas gráficas. ESPECIFICAÇÃO TÉCNICA: Requisitos de energia AC 100 - 240 V, 50/60 Hz, Consumo Máximo de Energia 21 W, Consumo típico de energia 9 W, Terminais de entrada D-Sub mini 15 pinos x 1, DVI-D 24 pinos x 1 (com HDCP), DisplayPort x 1 (com HDCP).	GE Healthcare	GE Healthcare	5169069-8-R		21/19
8528.52.00	MONITOR LCD POLICROMATICO PARA USO EXCLUSIVO EM MAQUINA AUTOMATICA DE PROCESSAMENTO DE DADOS Mointor de LCD de 17" utilizado em ultrasom modeloes serie Logiq. Finalidade Monitor de cristal líquido plano LCD de 17" utilizado nos equipamentos de ultrasom modeloes serie Logiq Especificação Técnica, Monitor de cristal líquido plano LCD de 17" utilizado nos equipamentos de ultrasom modelos serie Logiq . Alimentação AC 120 Volts e conexão DVI de sinal de video.	GE Healthcare	GE Healthcare	5169935-2-R		14/19
8528.52.00	Sortido composto de monitor lcd de vídeo de 24 polegadas policromatico utilizado no computador de sistema em equipamento de ressonância magnética. Monitor com a finalidade de conexão em máquina automático de processamento de dados. Especificação Técnica: Monitor de vídeo 24 polegadas colorido.	GE Healthcare	GE Healthcare	5245466-R		14/19
8528.52.00	Monitor principal de LCD do equipamento. Finalidade: Interface entre o equipamento e o operador. Especificação Técnica: Monitor principal contendo tela em LCD e carenagem plástica de proteção.	GE Healthcare	GE Healthcare	5328696-R		22/20
8528.52.00	Monitor de video usado em computadores e seus acessorios (cabos de alimentacao e video).Monitor de video de computador para visualizaçao de imagens dos exames.Monitor de Cristal liquido utilizado em equipamento intensificador de imagens modelo Brivo 850 para visualização de imagens radiológicas em tempo real.	GE HANGWEI MEDICAL SYSTEMS CO., LTD	GE HANGWEI MEDICAL SYSTEMS CO., LTD.	5330055-R		20/22
8528.52.00	Monitor de LCD de cristal líquido de 19" completo com capa e cabos de conexão utilizado em equipamento de ultrasom Logiq E9.Monitor de LCD de cristal líquido de 19" responsável por amostrar as imagens do computador e imagens de ultrasom no equipamento, composto com capas plásticas e cabos de conexão utilizado em equipamento de ultrasom Logiq E9. Conexão video DVI.Monitor de LCD de cristal líquido de 19" completo com capa e cabos de conexão utilizado em equipamento de ultrasom Logiq E9.	Bio Protech INC.	GE ULTRASOUND KOREA, LTD	5392293-23-R		38/22
8528.52.00	MONITOR MONOCROMATICO B&W COM TECNOLOGIA LCD, ALIMENTAÇÃO BIVOLT, COM PEDESTAL, DIMENSÃO DE TELA DE 19 POLEGADAS E RESOLUÇÃO DE 1K. Finalidade: A FUNÇÃO DESTE MONITOR É A VISUALIZAÇÃO DE IMAGENS RADIOLÓGICAS. Especificação Técnica: MONITOR MONOCROMATICO B&W EIZO COM TECNOLOGIA LCD, ESTRUTURA ACABAMENTO EXTERNO NA COR CINZA CHUMBO, ALIMENTAÇÃO BIVOLT, COM PEDESTAL PARA APOIO SOBRE MESAS, DIMENSÃO DE TELA DE 19 POLEGADAS E RESOLUÇÃO DE 1K.	GE Healthcare	GE Healthcare	5397967-R		12/20
8528.52.00	MONITOR COM TELA LCD POLICROMATICO. Finalidade: PERMITIR A VISUALIZAÇÃO DE IMAGENS RADIOLÓGICAS PARA EFEITO DIAGNÓSTICO. Especificação Técnica: RESOLUÇÃO DE 1MP, TELA DE 19 POLEGADAS (48CM) COM PEDESTAL, ALIMENTAÇÃO BIVOLT, AJUSTES DE BRILHO E CONTRASTE EXTERNOS, COM CONECTORES PARA SAIDA DE VIDEO EM PADRÃO VGA, DVI E COAXIAL, COMPATÍVEL COM PADRÃO DICOM DE VISUALIZAÇÃO.	GE Precision Healthcare LLC	GE Healthcare	5417955-R		27/20
8528.52.00	Monitor de alta resolução de 5MP BARCO usado em estação de laudo utilizado em estações de diagnóstico de imagens de mamografia. A finalidade deste monitor de alta resolução é a visualização e diagnóstico de imagens mamográficas. Especificação Técnica: Monitor alimentado por 120V com entradas de video em conexão DVI.	BARCO	BARCO	5432871-2-R		14/19
8528.52.00	Conjunto contendo 2 monitores de 21 polegadas monogromático LCD e alta resolução de 5MP EIZO utilizados em máquina automática para processamento de dados utilizado em estações de diagnóstico de imagens de mamografia. A finalidade deste monitor de alta resolução é a visualização e o diagnóstico de imagens mamográficas. Especificação Técnica: Monitor alimentado por 120V com entradas de vídeo em conexão DVI.	EIZO	EIZO	5432871-R		14/19
8528.52.00	Monitor LCD policromático para uso de máquinas de processamento de dados utilizados em equipamentos para exames cardiovasculares digital modelos Innova e IGS. A finalidade deste monitor é a visualização de imagens e informações de diálogo no software de aplicação. Especificação Técnica: Monitor alimentado por 120V com entradas de video em cabo coaxial, conexão DVI, e VGA. Monitor LCD com tela de 19 polegadas.	GE HEALTHCARE	GE HEALTHCARE	5497756-R		14/19
8528.52.00	Monitor LCD policromático para uso exclusivo em máquina automática de processamento de dados utilizado em equipamentos de mamografia digital modelos Senographe DS e Essential. A finalidade deste monitor é a visualização de imagens e informações de diálogo no software de aplicação. Especificação Técnica: Monitor alimentado por 120V com entradas de vídeo em cabo coaxial, conexão DVI, e VGA.	GE HEALTHCARE	GE HEALTHCARE	5498484-R		14/19
8528.52.00	Display de vídeo da sala de exames utilizado em equipamento de ressonância magnética. Finalidade: Proporciona vídeo para inerface com o operador, com indicação de posicionamento do paciente, posicionamento da mesa, tempo de exame, indicação de sincronismo. Proporciona o sinal de vídeo com as curvas de respiração, sinal de ECG e plestimografia. Especificação técnica: Display de LCD de vídeo e conversor de vídeo	GE Healthcare	GE Healthcare	5502134-10-R		42/19
8528.52.00	Display de vídeo colorído de 12.1" da sala de exames utilizado em equipamento de ressonância magnética. Finalidade: Proporciona vídeo para interface com o operador, com indicação de posicionamento do paciente, posicionamento da mesa, tempo de exame, indicação de sincronismo. Proporciona o sinal de vídeo com as curvas de respiração, sinal de ECG e pletismografia. Especificação Técnica: Display de vídeo colorído de 12.1" com resolução XGA de 1024x768 (WxH) e luminância de 260 Cd/m2.	GE Healthcare	GE Healthcare	5502134-2-R		12/20
8528.52.00	Monitor IRD da sala de exames utilizado em equipamento de ressonância magnética utilizado em equipamento de ressonancia magnetica. A finalidade deste é Proporcionar vídeo para interface com o operador ESPECIFICAÇÃO TÉCNICA: Display de vídeo.	GE Healthcare	GE Healthcare	5502134-9-R		14/19
8528.52.00	DISPLAY DE VIDEO DA SALA DE EXAMES UTILIZADO EM EQUIPAMENTO DE RESSONANCIA MAGNETICA. FINALIDADE: PROPORCIONA VIDEO PARA INTERFACE COM O OPERADOR, COM INDICACAO DE POSICIONAMENTO DO PACIENTE, POSICIONAMENTO DA MESA, TEMPO DE EXAME, INDICACAO DE SINCRONISMO. PROPORCIONA O SINAL DE VIDEO COM AS CURVAS DE RESPIRACAO, SINAL DE ECG E PLESTIMOGRAFIA. ESPECIFICACAO TECNICA: DISPLAY DE VIDEO DE 10 COM TOUCHSCREEN, RESOLUCAO XGA DE 1024X768 (WXH) E LUMINANCIA DE 250+/10 CD/M2	GE HANGWEI MEDICAL SYSTEMS CO., LTD.	GE Healthcare	5502140-2-R		20/22
8528.52.00	Painel de controle (touchscreen) contendo conectores eletricos para tensao 8 v utilizado em equipamento de ressonância magnética. A finalidade deste é Proporcionar vídeo para interface com o operador ESPECIFICAÇÃO TÉCNICA: Display de vídeo.	GE Healthcare	GE Healthcare	5502140-R		14/19
8528.52.00	Monitor lcd policromatico de 17" capaz de ser conectado em maquina automatica de processamento de dados. A finalidade do Monitor principal de LCD cristal líquido de 17" utilizado em equipamento de ultrasom serie Logiq, utilizado para a visualização das imagens do equipamento. ESPECIFICAÇÃO TÉCNICA: Monitor de LCD cristal líquido de 17" polegadas.	GE Healthcare	GE Healthcare	5694824-S-R		14/19
8528.52.00	Monitor de computador e seus acessorios (cabos de alimentacao e video).Monitor de computador de alta definição para visualizaçao de imagens pequenas.	GE Precision Healthcare LLC	GE Precision Healthcare LLC	5719909-R		19/22
8528.52.00	Monitor de video colorido tipo computador, com dimensao de 19 polegadas..Monitor de video colorido usado para visualizacao de imagens dos exames..Monitor de video 19polegadas, Baixa resolucao.	GE Precision Healthcare LLC	GE PRECISION HEALTHCARE LLC	5746371-R		22/22
8528.52.00	MONITOR DE VIDEO PROFISSIONAL "BROADCAST MONITOR" PARA USO EM SISTEMAS DE TV, UTILIZADOS EM ILHAS DE EDICAO, CONTROLES DE PRODUCAO, ESTUDIOS OU UNIDADES MOVEIS EXTERNAS, COM INTERFACE DE ENTRADA DE VIDEO DVI HDMI, COM RESOLUCAO SUPERIOR A 700 LINHAS - 1920 X 1080 PIXELS. APLICACAO: O MONITOR LCD TOUCH SCREEN DE 22" TELETOUCH COM BASE FUNCIONA EM CONJUNTO COM O PRODUCTIONVIEW HD MV COM MULTIVIEWER INTEGRADO. O TOUCHSCREEN PERMITE QUE TODAS AS PREDEFINICOES E POSICOES DA CAMERA SEJAM EXIBIDAS E ATIVADAS TOCANDO NA PROPRIA IMAGEM. ATE SEIS JANELAS DE ENTRADA E DUAS JANELAS MAIORES DE "VISUALIZACAO" E "PROGRAMA" COM BORDAS DE JANELA DE SINALIZACAO VERMELHA E VERDE. ALEM DISSO, CADA ENTRADA DE CAMERA PODE TER ATE 12 FOTOS DE CAMERA PRE-DEFINIDAS "MINIATURAS DE VIDEO" ARMAZENADAS.	VADDIO USA	VADDIO	999-5520-022		40/22
8528.52.00	MONITOR WIDE COLORIDO 21.5, DE USO EXCLUSIVO NA AREA MEDICA, DE ALTA RESOLUCAO, 1,77 MEGAPIXELS, CARENAGEM DO MONITOR É COMPOSTA POR MATERIAL PLÁSTICO.APLICACAO: PEÇA HOMOLOGADA DO SISTEMA DE DIAGNÓSTICO POR ULTRASSOM MODELO TUS-A500 (APLIO 500).	CANON MEDICAL SYSTEMS CORPORATION	CANON MEDICAL	BSM34-5449E*B		48/21
8528.52.00	Monitores de vídeo profissional "broadcast monitor" utilizados para sistemas de edição, produção, transmissão ou cinematografia, com resolução máxima de 4.096 x 2.160 e mínima de 720 linhas nas resoluções de 4 e 2K, interface de entrada de vídeo SDI (HD, 3G, 6G e 12G) e HDMI, com modo de alto alcance dinâmico (HDR - "High Dynamic Range"), eficiência de pixel de 99,99%, aproveitamento de 100% do desempenho da tela de cor P3, capacidade máxima de brilho de 1.000 nits em 100% da tela de no mínimo 30 polegadas e relação de contraste de 1.000.000:1.	SONY EMCS CORP	Sony	BVM-HX310		02/21
8528.52.00	Monitor com tela de LCD de 19, repetidor de gráficos para a sala do perfurador Modelo Challenger. Descrição técnica: Tela de LCD revestida em aço inox com caracteristicas a prova de explosão para instalação em áreas classificadas. Especificações: Resolução: SXGA (1280 x 1024 pixels); Tipo de exibição: TFT com 16 milhões de cores; Proteção: IP66 (NEMA 4X) da frente; Painel frontal: alumínio anodizado; Alimentação: 24v; Proteção contra ignição: II2G Ex ib IIC T4 Gb; Número do certificado: DMT 00 ATEX E089 X; Temperatura ambiente: - 10°C &lt;= Ta &lt;= + 50°C. APLICAÇÃO: Geralmente instalado na sala do perfurador com a função de repetir os graficos lidos na unidade de Mud logging. Essa tela tem caracteristica EEx, para instalações externas.	Geoservices	GEOSERVICES	Challenger		48/20
8528.52.00	Monitor LCD Policromatico 58 polegadas resolução de 8 mega pixel,razão de contraste de 4000:1, brilho tipico de 700 cd/m2 utilizado para visualização de imagens de diagnóstico em equipamento de angiografica (conectado a maquina de processamento de dados do equipamento de angiografia).	Philips	Philips	CML5882		22/19
8528.52.00	Monitor LCD policromático 19 polegadas desenvolvido especificamente para aplicações de visualização de imagens medicas com elevado nivel de qualidade de imagem, com entrada de video analogico e digital, com display SXGA TFT/LCD, resolução de 1280x1024, suporte a escala em tons de cinza de 8 bits, razão de contraste de 550:1, luminancia 500cd/m2, tempo de resposta de 40mS, angulo de visualização 85 graus, utilizado para visualização de imagens de imagens medicas em equipamento de angiografia Philips.	PMSNA-Customer Service SPS Americas	FIMI	DC19-LCR		29/20
8528.52.00	SISTEMA DE MONITORES LCD DE DIAGNOSTICO EM ESCALA DE CINZA DE 2 MEGAPIXEL, TAMANHO 20 POLEGADAS, RESOLUÇÃO 2048 X 1536 , MONITOR MÉDICO PLA TELA TFT AMLCD DUAL DOMAIN IPS, COMPOSIÇÃO CARENAGEM EM PLÁSTICO,ENTRADA DE VIDEO DVI, ADEQUADO PARA EXIBIR IMAGENS DE TC E RESSONÂNCIA MAGNÉTICA, MAMOGRAFIA E UMA AMPLA GAMA DE APLICAÇÕES DE MODALIDADES MÉDICAS. PARA USO MÉDICO HOSPITALAR.	BARCO	BARCO	E-2320		33/22
8528.52.00	SISTEMA DE MONITORES LCD DE DIAGNOSTICO EM ESCALA DE CINZA DE 3 MEGAPIXEL, TAMANHO 20 POLEGADAS, RESOLUÇÃO 2048 x 1536, MONITOR MÉDICO TFT AMLCD Dual Domain IPS, COMPOSIÇÃO CARENAGEM EM PLÁSTICO,ENTRADA DE VIDEO DVI, ADEQUADO PARA EXIBIR IMAGENS DE TC E RESSONÂNCIA MAGNÉTICA, MAMOGRAFIA E UMA AMPLA GAMA DE APLICAÇÕES DE MODALIDADES MÉDICAS. PARA USO MÉDICO HOSPITALAR.	BARCO	BARCO	E-3620		33/22
8528.52.00	MONITOR PARA MONITORAMENTO DO EQUIPAMENTO DE REPLICACAO DE BD COM 0,35 M DE COMPRIMENTO 0,08 M DE LARGURA E 0,30 M DE ALTURA, COMPOSTO DE UM GABINETE DE PLASTICO COM TELA EM LCD. APLICACAO: EXIBE TODAS AS INFORMACOES DE CONTROLE DE EQUIPAMENTOS E DE PRODUCAO, PROCESSADOS PELO COMPUTADOR, QUE EXECUTA SOFTWARES, EM COMUNICACAO COM OS SUBSISTEMAS DE CONTROLE DE AUTOMACAO DO EQUIPAMENTO, POLICROMATICO UTILIZADO COM MAQUINA DE PROCESSAMENTO DE DADOS (COMPUTADOR), PARA USO NA LINHA DE PRODUCAO DE DVD	ELZO	EIZO	FLEXSCANL365		38/19
8528.52.00	Tela interativa LED 4K, 75 polegadas, com vidro temperado de 4mm de espessura, com antireflexo, com 20 toques simultâneos, com método de toque a caneta ou dedo, com wi fi e portas diversas para conexão de periféricos, as quais são para uso próprio da instituição a serem aplicadas em salas de aula.	DONGGUAN KINGONE ELECTRONICS CO., LTD	KINGONE	GQ-ZH-75H		36/22
8528.52.00	MONITORES DE VIDEO PROFISSIONAL ""BROADCAST MONITOR"" DE 17 POLEGADAS, PARA USO EM SISTEMAS DE TV, UTILIZADOS EM ILHAS DE EDICAO, CONTROLES DE PRODUCAO, ESTUDIOS OU UNIDADES MOVEIS EXTERNAS, COM INTERFACE DE ENTRADA DE VIDEO SDI, HDSDI, DVI OU HDMI, COM RESOLUCAO NATIVA DE 3840 X 2160. APLICACAO: MONITOR DE TRANSMISSAO DE MONTAGEM EM RACK, QUE SUPORTA AS MAIS RECENTES RESOLUCOES ULTRA HD, ALEM DE ALTERNAR AUTOMATICAMENTE PARA OS FORMATOS SD E HD-SDI USANDO O PROCESSAMENTO TERANEX DE ALTA QUALIDADE PARA UMA EXIBICAO LIMPA E PROFISSIONAL.	BLACKMAGIC DESIGN INC.	BLACKMAGIC	HDL-SMTV4K12G2		18/20
8528.52.00	BLACKMAGIC DESIGN SMARTVIEW COM MONITOR COLORIDO DUPLO DE 8" LCD MONTADO EM RACK DUPLO, ENTRADAS 3G / HD / SD-SDI, COM LOOP-OUT, TALLY INTEGRADO PARA TRANSMISSAO AO VIVO, ENTRADA ETHERNET PARA AJUSTESE FIRMWARE ATUALIZAVEL VIA USB, RESOLUCAO DE 800X480. APLICACAO: UTILIZADOS EM SISTEMAS DE TV, EM ILHAS DE EDICAO, CONTROLES DE PRODUCAO, ESTUDIOS OU UNIDADES MOVEIS EXTERNAS.	BLACKMAGIC DESIGN INC.	BLACKMAGIC	HDL-SMTVDUO2		18/20
8528.52.00	Monitor de Vídeo Profissional, "Broadcast Monitor", para uso em sistemas de TV, utilizados em ilhas de edição, controles de produção, estúdios ou unidades móveis externas, com interface de entrada de vídeo SDI, HDSDI, DVI ou HDMI, com resolução superior a 700 linhas. FINALIDADE (Função): Equipamento usado para a visualização de sinais de vídeo de câmeras e outros equipamentos diversos usados para a produção de programas de televisão. APLICAÇÃO: Monitoração de sinais de vídeo. ESPECIFICAÇÃO TÉCNICA: Monitores de vídeo profissional "broadcast monitor" para uso em sistemas de TV, utilizados em ilhas de edição, controles de produção, estúdios ou unidades móveis externas, com interface de entrada de vídeo SDI, HDSDI, DVI ou HDMI, com resolução superior a 700 linhas.	SHANGHAI SUOGANG ELECTRONICS	SONY	HDVF-L750		33/23
8528.52.00	MONITOR LCD PRINCIPAL DO EQUIPAMENTO DE ULTRASSOM. Finalidade: FORNECER A IMAGEM DO EQUIPAMENTO DE ULTRASSOM AO USUÁRIO. Especificação Técnica: MONITOR COMPLETO LCD DE 19 POLEGADAS DE USO EXCLUSIVO EM EQUIPAMENTO DE ULTRASSOM MÉDICO HOSPITALAR.	GE Healthcare	GE Healthcare	KTZ303710-R		12/20
8528.52.00	MONITOR DE LCD CRISTAL LIQUIDO DE 23 MODELO MDM210 UTILIZADO EM EQUIPAMENTO DE ULTRASOM VOLUSON. A FINALIDADE DO MONITOR PRINCIPAL DE LCD CRISTAL LIQUIDO DE 23 POLEGADAS MODELO MDM210 RESPONSAVEL POR EXIBIR AS IMAGENS DO EQUIPAMENTO DE ULTRASOM VOLUSON. ESPECIFICACAO TECNICA: MONITOR DE LCD CRISTAL LIQUIDO DE 23 POLEGADAS COMPLETO COM CABOS E CONEXOES.	PLEXUS SERVICES	GE PRECISION HEALTHCARE LLC	KTZ304047-R		18/22
8528.52.00	Monitor de OLED de 22 polegadas. Finalidade: Mostrar as informações do exame na tela.	GE Healthcare	GE Healthcare	KTZ304059-R		42/19
8528.52.00	Monitor LCD 19 polegadas composto por tela e componentes eletronicos. Finalidade: Com a função de permitir a visualização de imagens e realização dos exames.	GE Healthcare	GE Healthcare	KTZ304061-R		35/19
8528.52.00	Monitor LCD policromatico 12 polegadas, padra de interface VESA 75, razão de contraste 700:1, luminancia 350cd/m2, mecanica e eletricamente compativel para utilizaçãoo em visualização de imagens em equipamento de raios x arco cirurgico	Fimi	Philips	LCD12		22/19
8528.52.00	MONITOR PARA MONITORAMENTO DO EQUIPAMENTO DE REPLICACAO DE DVD COM 0,41M DE COMPRIMENTO 0,21M DE LARGURA E 0,42M DE ALTURA, COMPOSTO DE UM DE UM GABINETE DE PLASTICO COM TELA EM LCD.APLICACAO: EXIBE TODAS AS INFORMACOES DE CONTROLE DE EQUIPAMENTOS E DE PRODUCAO, PROCESSADOS PELO COMPUTADOR, QUE EXECUTA SOFTWARES, EM COMUNICACAO COM OS SUBSISTEMAS DE CONTROLE DE AUTOMACAO DO EQUIPAMENTO. PARA USO NA LINHA DE FABRICACAO DE DVD	NEC	NEC	LCD1560V+BK		04/20
8528.52.00	MONITOR DE TELA PLANA PARA MONITORAMENTO DO EQUIPAMENTO DE REPLICAC O DE DISCO DVD, COM 0,41 M DE COMPRIMENTO 0,21 M DE LARGURA E 0,42 M DE ALTURA, "POLICROAMATICO" SE REFERE A APRESENTAR MAIS DE UMA COR, TEM OU SE EMPREGA MUITAS CORES. COMPOSTO DE UM GABINETE DE PLASTICO COM TELA EM LCD. APLICACAO: EXIBE TODAS AS INFORMACOES DE CONTROLE DE EQUIPAMENTOS E DE PRODUCAO, PROCESSADOS PELO COMPUTADOR, QUE EXECUTA SOFTWARES, EM COMUNICACAO COM OS SUBSISTEMAS DE CONTROLE DE AUTOMACAO DO EQUIPAMENTO, USADA, PARA USO NA LINHA DE PRODUCAO DE DVD,	NEC	NEC	LCD1570NX-BK		33/19
8528.52.00	Monitor LCD policromatico LS4 17 polegadas, resolução 1280x1240 com braço de suporte articulado para montagem em equipamento de ultrassom Clearvue	PHILIPS	PHILIPS	LCDLS4		22/19
8528.52.00	Monitor LCD policromatico 19 polegadas, resolução de 2180x1024, razao de contraste 800:1, tempo de resposta de 30ms, de alto brilho para visualização de imagens radiograficas utilizado em equipamento raios x movel do tipo arco cirurgico.	Barco NV	Barco NV	LCL190-SB		22/19
8528.52.00	MONITOR DE VÍDEO PROFISSIONAL "BROADCAST MONITOR" PARA USO EM SISTEMAS DE TV, UTILIZADOS EM ILHAS DE EDIÇÃO, CONTROLES DE PRODUÇÃO, ESTÚDIOS OU UNIDADES MÓVEIS EXTERNAS, COM INTERFACE DE ENTRADA DE VÍDEO SDI, HDSDI, DVI OU HDMI, COM RESOLUÇÃO DE 1080 LINHAS. MONITOR DE CRISTAL LÍQUIDO 17 POLEGADAS DE ALTA RESOLUÇÃO. APLICAÇÃO: MONITORAÇÃO PROFISSIONAL DE SINAIS DE VÍDEO.	SHANGHAI SUOGUANG VISUAL PRODUCTION	SONY	LMD-A170		19/22
8528.52.00	Monitor de Vídeo Profissional com tela 24" de LCD , resolução 1920x1080 e entradas HDMI/HD-SDI O monitor de produção Sony LMD-A240 LCD de 24 portátil com um design leve e compacto, oferece uma ampla gama de recursos de monitoramento profissional como waveform e vectorscope embutidos.O LMD-A240 expande e aprimora a capacidade do monitor de suportar produção 4K, canais de compras, aplicações de campo e gráficos. O LMD-A240 alcança capacidade HDR e é capaz de atender às mais altas demandas de produção HDR. Aplicação: para uso em estúdio, set de filmagem, campo e transmissão. Oferece resolução Full HD, juntamente com um design leve e compacto, oferece suporte a produção 4K, a canais de compras, a aplicativos de campo e gráficos.	SHANGHAI SUOGUANG VISUAL PROD	SONY	LMD-A240	LG Electronics do Brasil Ltda. / AV. Dr. Chucri Zaidan, 940 - 8ª Andar / São Paulo - SP - 04583-110 / Telefone: (11) 99641-5570 / E-mail: antonio.sousa@lge.com / Responsável: Antônio Lopes de Sousa	31/22
8528.52.00	MONITORES DE VIDEO PROFISSIONAL "BROADCAST MONITOR" PARA USO EM SISTEMAS DE TV, UTILIZADOS EM ILHAS DE EDICAO, CONTROLES DE PRODUCAO, ESTUDIOS OU UNIDADES MOVEIS EXTERNAS, COM INTERFACE DE ENTRADA DE VIDEO SDI, HDSDI, DVI OU HDMI, COM RESOLUCAO SUPERIOR A 700 LINHAS. APLICACAO: MONITOR COLORIDO MULTIFUNCIONAL COM RESOLUCAO FULL HD (1920 X 1080 PIXELS), BAIXO CONSUMO DE ENERGIA, COM SUPORTE A TAXAS DE QUADROS ENTRELACADAS E PROGRESSIVAS, MONITORAMENTO DE QUALIDADE DE VIDEO COM ANALISADOR DE ONDAS EMBARCADO E MONITORAMENTO DE AUDIO PARA APLICACOES DE MONITORACAO DE VIDEO PROFISSIONAL ATRAVES DE ENTRADAS SDI, HDSDI, DVI, HDMI UTILIZADOS EM OPERACOES DE VIDEO DE TRANSMISSOES TELEVISIVAS.	SHANGHAI SUOGUANG VISUAL PROD	SONY	LMD-B170		38/23
8528.52.00	Monitores profissionais para display de sinais de vídeo com resolução HD em 1080i e/ou superior, utilizando tela de tecnologia de Diodo Orgânico Emissor de Luz (OLED) - Utilizado em sistema de TV, em ilhas de edição, controles de produção, estúdios ou unidades externas.	SONY EMCS CORP	SONY	LMD-B240		20/21
8528.52.00	Monitores de video profissional "broadcast monitor" para uso em sistemas de TV, utilizados em ilhas de edicao, controles de producao, estudios ou unidades moveis externas, com interface de entrada de video SDI, HDSDI, DVI ou HDMI, com resolucao superior a 700 linhas.	TVLOGIC USA, INC.	TVLOGIC	LVM-171A	LG Electronics do Brasil Ltda. / Avenida Dom Pedro I, nº 7.777 – Bairro Piracangagua II / Telefone: (12) 99735-8018 / E-mail: edmar.oliveira@lge.com e antonio.sousa@lge.com	35/21
8528.52.00	Monitor com display TFT de matriz ativa robustecido de 10,4'', com blindagem eletromagnética, botões de função configuráveis em toda a borda (soft keys), chave Liga/desliga protegida por capa basculante para evitar acionamento acidental, controle de contraste (150:1 noite, 1:7 dia) e brilho do display, conectores circulares militarizados para conexão da alimentação e entrada de vídeo RGB ou vídeo composto. DADOS TÉCNICOS: Tela TFT-LCD 10,4 de alto brilho e iluminação a LED; Alta resolução: 800 x 600 pixels; 19 teclas de função com interface RS-422; Profundidade de cor: 6 bits; Suporte a vídeo analógico e digital: NTSC, PAL, RGB, LVDS; Tratamento anti-reflexivo; Dispositivo apontador (tipo track point); Controles de brilho e contraste; Fonte de alimentação aderente ao padrão MIL-STD-1275 (18 a 32 VDC); Condições ambientais conforme MIL-STD-810F e MIL-STD-810G, métodos 501.5, 502.5, 507.5 e 514.6; EMI/EMC conforme MIL-STD-461E; Compatibilidade eletro magnética MIL-STD-461F, métodos CE102, CS101, CS114, CS115, CS116, RE102, RS103. MTBF: 12.800 horas; Aquecimento para operação em baixas temperaturas; Temperatura de operação de -40 a +65ºC; Temperatura de armazenamento de -40 a +71ºC Entrada de Vídeo RGB/Composite/Y-C Dimensões (LxCxA): 84,2mm x 260mm x 195,5mm; Dimensões do Ecrã: 6" x 8" (158 x 211 mm); Peso: 5 Kg; Contraste: 150:1 noite, 1:7 dia.	ELBIT SYSTEMS LAND AND C4I LTD	Elbit Systems	MB0872M-XX		34/19
8528.52.00	SISTEMA DE MONITORES LCD DE DIAGNOSTICO EM ESCALA DE CINZA DE 2 MEGAPIXEL, TAMANHO 21 POLEGADAS, RESOLUÇÃO 1600X1200, TELA EM LCD TFT AM COM IPS DE DOMÍNIO DUPLO, COMPOSIÇÃO CARENAGEM EM PLÁSTICO E CAPA PROTETORA PMMA ANTIREFLEXO, CABO DE ALIMENTAÇÃO DE ENERGIA, 65 W, PADRÃO USB 2,0. ADEQUADO PARA EXIBIR IMAGENS DE TC E RESSONÂNCIA MAGNÉTICA, MAMOGRAFIA E UMA AMPLA GAMA DE APLICAÇÕES DE MODALIDADES MÉDICAS.	BARCO	BARCO	MDNG-2121		32/22
8528.52.00	SISTEMA DE MONITORES LCD DE DIAGNOSTICO EM ESCALA DE CINZA DE 2 MEGAPIXEL, TAMANHO 20,1 TELA LCD TFT LCD MONOCROMÁTICO, RESOLUÇÃO 640 X 480 - 1600 X 1200 (ANALÓGICO / DIGITAL), COMPOSIÇÃO CARENAGEM EM PLÁSTICO ADAPTADOR AC, CABO DE ALIMENTAÇÃO, MANUAL DE OPERAÇÃO, CABO DVI, CABO VGA, PLACA DE VÍDEO ESPECIALIZADA. ADEQUADO PARA EXIBIR IMAGENS DE ALTA DEFINIÇÃO PARA TC E RESSONÂNCIA MAGNÉTICA, MAMOGRAFIA E UMA AMPLA GAMA DE APLICAÇÕES DE MODALIDADES MÉDICAS.	TOTOKU ELECTRIC CO., LTD	BARCO	ME201L		32/22
8528.52.00	MONITOR DE VIDEO PROFISSIONAL "BROADCAST MONITOR" PARA USO EM SISTEMAS DE TV, UTILIZADOS EM ILHAS DE EDICAO, CONTROLES DE PRODUCAO, ESTUDIOS OU UNIDADES MOVEIS EXTERNAS, COM INTERFACE DE ENTRADA DE VIDEO SDI, HDSDI, DVI OU HDMI, COM RESOLUCAO SUPERIOR A 700 LINHAS (1280 X 800). APLICACAO: UTILIZADO EM FLY-PACKS, SALAS DE CONTROLE, SALAS DE ROTEAMENTO E INUMERAS OUTRAS APLICACOES DE SISTEMA DE VIDEO.	MARSHALL ELECTRONICS	Marshall	ML-454		04/23
8528.52.00	Monitor LCD monocromático 19 polegadas MML1832 desenvolvido especificamente para aplicações de visualização de imagens medicas com elevado nivel de qualidade de imagem, com entrada de video analogico e digital, com display SXGA TFT/LCD, resolução de 1280x1024, suporte a escala em tons de cinza de 8 bits, razão de contraste de 550:1, luminancia 500cd/m2, tempo de resposta de 40mS, angulo de visualização 85 graus, utilizado para visualização de imagens de imagens medicas no EQUIPAMENTO PARA ANGIOGRAFIA ALLURA XPER MARCA PHILIPS.	PMSNA-Customer Service SPS Americas	Philips	MML1832		29/20
8528.52.00	Monitor LCD monocromático 19 polegadas MML1951-PCR desenvolvido especificamente para aplicações de visualização de imagens médicas com elevado nivel de qualidade de imagem, com entrada de video analógico e digital e iluminação traseira por LED, com resolução SXGA de 1280x1024,suporte de cor 16.7 milhões (8 bits), razão de contraste de 800:1, luminancia 500cd/m2, tempo de resposta de 40mS, angulo de visualização 80 graus, interface de vídeo DVI/VGA/SOG, utilizado para visualização de imagens de imagens medicas no EQUIPAMENTO PARA ANGIOGRAFIA ALLURA XPER MARCA PHILIPS	Philips	Philips	MML1951-PCR		22/19
8528.52.00	Monitor LCD monocromático 19 polegadas MML1952 desenvolvido especificamente para aplicações de visualização de imagens medicas com elevado nivel de qualidade de imagem, com entrada de video analogico e digital, com display SXGA TFT/LCD, resolução de 1280x1024, suporte a escala em tons de cinza de 8 bits, razão de contraste de 550:1, luminancia 500cd/m2, tempo de resposta de 40mS, angulo de visualização 80 graus, utilizado para visualização de imagens de imagens medicas no EQUIPAMENTO PARA ANGIOGRAFIA ALLURA XPER MARCA PHILIPS.	PMSNA-Customer Service SPS Americas	Philips	MML1952		29/20
8528.52.00	MONITOR DE VIDEO PROFISSIONAL "BROADCAST MONITOR" PARA USO EM SISTEMAS DE TV. APLICACAO: UTILIZADOS EM ILHAS DE EDICAO, CONTROLES DE PRODUCAO, ESTUDIOS OU UNIDADES MOVEIS EXTERNAS, COM INTERFACE DE ENTRADA DE VIDEO SDI, HDSDI, DVI OU HDMI, COM RESOLUCAO SUPERIOR A 700 LINHAS.	DELL TECHNOLOGIES	DELL	P2421D		21/21
8528.52.00	Monitores profissionais para display de sinais de vídeo com resolução HD em 1080i e/ou superior, utilizando tela de tecnologia de Diodo Orgânico Emissor de Luz (OLED - Organic Led Emiting Diode), com suporte a interfaces de sinais de vídeo SDI, HD-SDI, IP ou HMDI, através de entradas de vídeo próprias ou placas opcionais de interface modelo PVM-A170. APLICACAO: Monitor Full HD de 17" polegadas para as fases de produção, estúdio e pós-produção em diversas aplicações, inclusive a cinematografia digital em 4K.	SONY EMCS CORP	Sony	PVM-A170		01/20
8528.52.00	Monitores profissionais para display de sinais de vídeo com resolução HD em 1080i e/ou superior, utilizando tela de tecnologia de Diodo Orgânico Emissor de Luz (OLED - Organic Led Emiting Diode), com suporte a interfaces de sinais de vídeo SDI, HD-SDI, IP ou HMDI, através de entradas de vídeo próprias ou placas opcionais de interface modelo PVM-A250. APLICACAO: Monitor Full HD de 25" polegadas para as fases de produção, estúdio e pós-produção em diversas aplicações, inclusive a cinematografia digital em 4K.	SONY EMCS CORP	Sony	PVM-A250		01/20
8528.52.00	Monitores de vídeo profissional "broadcast monitor" 18-INCH TRIMASTER 4K para uso em sistemas de TV, utilizados em ilhas de edição, controles de produção, estúdios ou unidades móveis externas, com interface de entrada de vídeo SDI, HDSDI, DVI ou HDMI, com resolução superior a 700 linhas. Utilização: utilizados para sistemas de edição, produção, transmissão ou cinematografia.	SONY EMCS CORP	Sony	PVM-X1800		38/22
8528.52.00	MONITORES DE VIDEO PROFISSIONAL "BROADCAST MONITOR" PARA USO EM SISTEMAS DE TV, UTILIZADOS EM ILHAS DE EDICAO, CONTROLES DE PRODUCAO, ESTUDIOS OU UNIDADES MOVEIS EXTERNAS, COM INTERFACE DE ENTRADA DE VIDEO SDI, HDSDI, DVI OU HDMI, COM RESOLUCAO SUPERIOR A 700 LINHAS. APLICACAO: MONITOR COLORIDO MULTIFUNCIONAL COM RESOLUCAO FULL HD (1920 X 1080 PIXELS), BAIXO CONSUMO DE ENERGIA, COM SUPORTE A TAXAS DE QUADROS ENTRELACADAS E PROGRESSIVAS, MONITORAMENTO DE QUALIDADE DE VIDEO COM ANALISADOR DE ONDAS INCLUIDO E MONITORAMENTO DE AUDIO PARA APLICACOES DE MONITORACAO DE VIDEO PROFISSIONAL ATRAVES DE ENTRADAS SDI, HDSDI, DVI, HDMI UTILIZADOS EM OPERACOES DE VIDEO DE TRANSMISSOES TELEVISIVAS.	ZHANGZHOU LILLIPUT ELECTRONIC TECHNOLOGY CO., LTD	LILLIPUT	Q17		01/24
8528.52.00	Monitor utilizado em equipamento de ultrassom. Finalidade: Monitor de imagem do equipamento de ultrassom Especificação Técnica: Monitor policromatico utilizado em maquina automática de processamento de dados.	GE Healthcare	GE Healthcare	S5444781-R		22/20
8528.52.00	Acessório para Câmera de Vídeo para Endoscopia, Produto Anvisa: IMAGE1 KARL STORZ, Modelo do Produto Médico: TC200, sendo: Monitor FULL HD de 27 polegadas, policromático, para exibição de imagens médicas e cirurgia, resolução da tela 1920 x 1080, formato da imagem 16:9, tensão de serviço 100 - 240 VCA, 50/60 Hz, 5 V tensão de saída contínua (1A), adaptador VESA 100, Entradas de vídeo: 2x DVI, 1x 3G-SDI, 1x VGA, 1x S-Video, 1x vídeo composto, Saídas de vídeo: 1x DVI, 1x 3G-SDI, 1x vídeo composto. inclui: 1x Fonte de alimentação externa de 24 VCC e Pedestal 9826SF.	KARL STORZ SE & CO KG	KARL STORZ	TM220		03/20
8528.52.00	Monitores profissionais para display de sinais de vídeo com resolução HD em 1080i e/ou superior, utilizando tela de tecnologia de Diodo Orgânico Emissor de Luz (OLED - Organic Led Emiting Diode), com suporte a interfaces de sinais de vídeo SDI, HD-SDI, IP ou HMDI, através de entradas de vídeo próprias ou placas opcionais de interface. Monitor para cameras OLED Full HD 1080p de 5,5" com placa "L-series" com entradas e saídas 3G / HD / SD-SDI e HDMI mod. VFM-055A. Aplicação: Oferece visualização e manuseio de imagens captadas pelas câmeras utilizadas na gravação de conteudos para Televisão.	TVLogic USA, Inc.	TV LOGIC	VFM-055A		01/21
8528.52.00	Monitor de vídeo, de Cristal líquido (LCD) com 15 polegadas, policromatico, para uso em unidade digital de processamento de dados. USADO. APLICAÇÃO: Sistema com Monitor utilizado nas linhas de pré tratamento, FATP1 e FATP2 para visualização de detalhes nas peças. Utilizado para verificação dos fios no pré-tratamento, no FATP1 utilizado para verificação das posições dos fios, da solda e da cola, no FATP2 utilizado para verificação das posições dos fios, da solda da hotbar e da solda do shell e da cola. DETALHES TÉCNICOS: Tamanho da Tela: 15 polegadas	AOC	AOC	WRL-15A		26/19
8528.59.00	TELA DE LCD, 6,5" COM MEMBRANA DE CONTROLE PARA USO COM SISTEMA CIRURGICO ROBOTICO DA VINCI INTUITIVE SURGICA.	ADVANTECH	DA VINCI	187505		15/22
8528.59.00	Monitor LCD 15 polegadas, com função touch-screen ( sensível ao toque ), resolução 1024x768, brilho de 350cd/m2, razão de contraste 400:1, com marcação UL utilizado no gantry do equipamento de medicina nuclear.	Elo	Elo	1529L		22/19
8528.59.00	Monitor de referencia para Telescript com 17 polegadas entradas BGA eHDMI - Este monitor de produção exibe seus dispositivos NDI automaticamente e oferece entradas SDI, HDMI, VGA e composta (BNC). Funciona com sinais NDI e NDI | HX, fornece controle de navegador da web e botões de seleção de fonte física e oferece montagem VESA de 75/100 mm e um suporte de mesa. É usado juntamente com o teleprompter pois nele que projeta os textos que o apresentar irá falar.	TELESCRIPT INTERNATIONAL	Telescript	17.3 Telescript Program Return Monitor		06/24
8528.59.00	MONITOR MARCA EIZO COM TELA PLANA DE 19 POLEGADAS MONOCROMATICO UTILIZADO PARA VISUALIZAÇAO DE IMAGENS RADIOLÓGICAS. Finalidade: A FUNÇAO DESTE MONITOR MONOCROMATICO COM TELA DE 19 POLEGADAS TECNOLOGIA (LCD) MARCA EIZO É A VISUALIZAÇAO DE IMAGENS RADIOLÓGICAS. Especificação Técnica: MONITOR MONOCROMATICO COM ALIMENTAÇÃO BIVOLT, TELA DE 19 POLEGADAS TECLOGIA LCD E ENTRADAS DE VIDEO EM MODO VGA, DVI E COAXIAL.	GE Healthcare	GE Healthcare	5128456-2-R		12/20
8528.59.00	MONITOR LCD 19 polegadas FLEXSCAN UTILIZADOS EM EQUIPAMENTO DE TOMOGRAFIA COMPUTADORIZADA A FINALIDADE Monitor LCD de 19 "com painel IPS ideal para salas de controle. O painel IPS (in-plane switching) oferece ângulos de visão de 178 ° para minimizar o deslocamento da cor e o contraste ao visualizar a tela em um ângulo. Três entradas, incluindo DisplayPort, DVI-D de 24 pinos e D-Sub mini entradas de 15 pinos são incluídas para conexão com várias placas gráficas. ESPECIFICAÇÃO TÉCNICA: Requisitos de energia AC 100 - 240 V, 50/60 Hz, Consumo Máximo de Energia 21 W, Consumo típico de energia 9 W, Terminais de entrada D-Sub mini 15 pinos x 1, DVI-D 24 pinos x 1 (com HDCP), DisplayPort x 1 (com HDCP).	GE Healthcare	GE Healthcare	5169069-7-R		21/19
8528.59.00	Monitor LCD policromático com tela de 19 polegadas para visulização de imagens não exclusivo de máquinas automáticas para processamento de dados utilizado em equipamentos para exames cardiovasculares digital modelos Innova e IGS. A finalidade deste monitor é visualização de imagens em equipamentos para exames cardiovasculares digital. Especificação Técnica: Monitor alimentado por 120V com entradas de vídeo em cabo coaxial, conexão DVI, e VGA.	GE HEALTHCARE	GE HEALTHCARE	5183450-2-R		14/19
8528.59.00	Monitor de tela plana colorido não contendo equipamento de gravação ou reprodução de vídeo monitor completo utilizado para equipamento de ultrassonografia. Finalidade: Monitor de LCD utilizado para a visualização das informações do equipamento.	GE Healthcare	GE Healthcare	5328696-2-R		35/19
8528.59.00	MONITOR DE PERSISTENCIA DE 17 POLEGADAS UTILIZADO EM EQUIPAMENTO DE MEDICINA NUCLEAR. Finalidade Monitor de imagem de persistência usado no sistema de Medicina Nuclear Infinia II. Especificação Técnica, 110/220V, contém placas de circuito, componentes eletrônicos, partes metálicas e plásticas	GE Healthcare	GE Healthcare	5363495-R		14/19
8528.59.00	MONITOR DE LCD CRISTAL LIQUIDO DE 19 POLEGADAS COMPLETO UTILIZADO EM EQUIPAMENTO DE ULTRASOM LOGIQ E9. A FINALIDADE DO MONITOR PRINCIPAL DE LCD CRISTAL LIQUIDO DE 19 RESPONSAVEL POR EXIBIR TODA A IMAGEM DO EQUIPAMENTO DE ULTRASOM LOGIQ. ESPECIFICACAO TECNICA: MONITOR DE LCD CRISTAL LIQUIDO DE 19 POLEGADAS COM CABOS DE VIDEO DVI E DE ALIMENTACAO.	Bio Protech INC.	GE Healthcare	5392293-21-R		26/22
8528.59.00	MONITOR DE LCD DE 19 POLEGADAS UTILIZADO EM EQUIPAMENTO DE ULTRASONOGRAFIA ECOCARDIOGRAFO MODELO VIVID T8/VIVID T8 PRO. A . Afinalidade do Monitor principal responsável por mostrar a imagem do equipamento de ultrasom. Especificação Técinica Tensões +12Vdc / +5Vdc	GE Healthcare	GE Healthcare	5495632-S-R		21/19
8528.59.00	MONITOR INTERFACE HOMEM-MAQUINA (IHM) COM DISPLAY (TELA) COMPACTO, MÓDULO DE CONTROLE . ESTA IHM EM NOSSA FABRICA TEM A FUNÇÃO DE PROGRAMAÇÃO DE VÁRIOS EQUIPAMENTOS QUE FAZEM A MOVIMENTAÇÃO E EMPILHAMENTO DE PRODUTOS EM DIVERSAS LINHAS DE PRODUÇÃO. É UM DISPOSITIVO QUE PERMITE AO OPERADOR DIALOGAR COM UM ROBÔ CARTESIANO (X, Y) E CONFIGURAR (PARÂMETROS DE OPERAÇÃO), ATRAVÉS DE MENUS ESPECÍFICOS (CAMPOS DE DIGITAÇÃO OU ÍCONES). POSSUI ENTRADAS E SAÍDAS DE FORÇA DE 24 V. POSSUI ENTRADAS E SAÍDAS DE COMUNICAÇÃO COM CLP, USANDO REDE PROFIBUS. O TECLADO É PADRÃO, COM TELA (DISPLAY) DE CRISTAL LÍQUIDO, NÃO POSSUI TOUCH SCREEN. INTERNAMENTE POSSUI UMA PLACA DE CIRCUITO IMPRESSO, UM PROCESSADOR COM BATERIA (INTERNA) DE 3,6 V 01,5AH, ATERRAMENTO PRÓPRIO. CONECTORES FÊMEA DB 25 E DB 15, COM ENTRADA PARA CARTÃO DE MEMÓRIA; OS CONECTORES PERMITEM O DIÁLOGO COM OUTROS DISPOSITIVOS E COMPUTADORES, IHM. SUAS DIMENSÕES EXTERNAS: 223 MM DE COMPRIMENTO; 152 MM DE ALTURA; 75 MM DE LARGURA (PROFUNDIDADE).	SIEMENS AG	SIEMENS	6ES7633-2BF02-0AE3		16/19
8528.59.00	Equipamento KARL STORZ CMAC-PM (pocket monitor) para intubação de pacientes, modelo portátil de bolso com monitor LCD de 3,5 polegadas móvel com ângulo de visão de até 160 graus e dois eixos de rotação, com memória interna para transferência de imagens via USB e bateria li-ion recarregável. Monitor constituído por gabinete plástico, placa eletrônica e tela LCD.	KARL STORZ SE & Co. KG	KARL STORZ	8403XDK		18/22
8528.59.00	MONITOR LCD COM MEMBRANA DE CONTROLE (TOUCHSCREEN), PARA SISTEMA CIRÚRGICO ROBÓTICO DAVINCI. MONITOR COM MATRIZ DE LCD DE 24 POLEGADAS COM RESOLUÇÃO MÁXIMA DE 1920X1080 PIXELS NO FORMATO TELA PLANA 16:9 COM SAÍDAS DIGITAIS E ANALÓGICAS DE VIDEO CONFORME A TABELA DESCRITA ABAIXO. COM A COMUNICAÇÃO SERIAL RS232 A TELA SENSÍVEL AO TOQUE É UTILIZADA COMO INTERFACE DE COMANDO E TAMBÉM COMO VÍDEO AUXILIAR DURANTE OS PROCEDIMENTOS DE CIRURGIA.	INTUITIVE SURGICAL INC	INTUITIVE	951189		13/20
8528.59.00	MONITOR, HRSV-3. MONITORES DE COM MATRIX DE LCD DE 19 POLEGADAS COM RESOLUÇÃO 1920 X 1080 PIXELS COM 60 HERTZ DE ATUALIZAÇÃO COM BLINDAGEM DE ACORDO COM AS NORMAS IEC 60601 PARA UTILIZAÇÃO NO CONSOLE DO CIRURGIÃO DO SISTEMA ROBÓTICO DAVINCI. AS SAÍDAS DE VÍDEO SÃO PELO PADRÃO DVI E A ALIMENTAÇÃO POR FONTE EXTERNA DE 24 VDC 4A.	BARCO FIMI	INTUITIVE	952151		18/20
8528.59.00	MONITOR UHD 4K LED MULTIMIDIA, 32 POLEGADAS. DESCRICAO TECNICA DO PRODUTO E A SUA APLICACAO: MONITOR UHD 4K LED MULTIMIDIA, 32 POLEGADAS, PRETO E UM MONITOR CIRURGICO ULTRA-HIGH DEFINITION (UHD) DE 32 POLEGADAS FEITO PARA A SALA DE CIRURGIA, OFERECE UM DESIGN DE FACIL LIMPEZA, MECANICA INTELIGENTE E IMAGENS MAIS DETALHADAS NA SALA DE CIRURGIA. COORDENACAO PERFEITA ENTRE MAOS E OLHOS: O ALTO BRILHO DA TELA, ALTO CONTRASTE E RESOLUCAO UHD 4K FORNECEM AOS CIRURGIOES UMA EXCELENTE PERCEPCAO DE PROFUNDIDADE E AS IMAGENS MAIS PRECISAS. APRESENTA IMAGENS COM PRECISAO DE CORES E TONS DE CINZA INCOMPARAVEIS E COM LATENCIA PROXIMA DE ZERO, TORNANDO-O PERFEITAMENTE ADEQUADO PARA USO COM OS SISTEMAS DE CAMERAS DE ENDOSCOPIA DE ULTIMA GERACAO ATUAIS.	FIMI SRL	ARTHREX	AR-3250-3207		02/23
8528.59.00	Monitor de vídeo, de LCD UXGA policromático, de alto brilho e luz de fundo de LED, para uso medico em salas de exame e de controle, de 21 polegadas, resolução 1920x1200, utilizado em aplicações de Raio-X e Angiografia, de diagnóstico e intervenção, com Interface RS232 de controle do usuário, modelo CML211-PHE	Philips	FIMI	CML211-PHE		22/19
8528.59.00	Visor OLED Full HD com painel OLED de 0,7" com resolução de 1920 x 1080 e brilho de 200 cd/m 2. Aplicação: Utilizado em câmaras utilizadas em estúdios de gravação para TV.	SONY EMCS	Sony	DVF-EL200		30/22
8528.59.00	Controlador áudio visual de edição de textos (teleprompter) de 17polegadas integrado contendo adaptador para montagem e acessórios. Aplicação: Utilizado na exibição de programas de televisão onde auxilia os apresentadores da leitura de textos.	AUTOSCRIPT UK	AUTOSCRIPT	EPIC-IP 17"		01/21
8528.59.00	Sistema de Controle áudio visual de textos (teleprompter) de 19 polegadas integrado contendo adaptador para montagem e acessórios. Aplicação: Utilizado na exibição de programas de televisão onde auxilia os apresentadores da leitura de textos.	Videndum (Autoscript)	Videndum (Autoscript)	EPIC-IP19		36/22
8528.59.00	Monitor de Teleprompter de 19 polegadas para visualização do apresentador - Monitor de Talento. Aplicação: Utilizado na exibição de programas de televisão, auxiliando os apresentadores na leitura dos textos	Videndum Production Solutions (Autoscript)	Videndum (AutoScript)	EPIC-IP19M		36/22
8528.59.00	Monitor de video LCD policromatico customizado para utilização no equipamento de ultrassom EPIQ resolução de 1920x1080, 16.7 milhoes de cores, razão de contraste de 1000:1, com alto falantes acoplados e montado com suportes específicos e identificação Philips homologado e compativel com montagem no gabinete de equipamento de ultrassom EPIQ.	Barco NV	Barco NV	EPIQ-MONITOR-215		22/19
8528.59.00	Monitor modelo LCD utilizado em equipamento de ultrassom. Finalidade: Fazer a interface entre o equipamento e o operador, mostrando as imagens de ultrassom e informações do equipamento médico hospitalar. Especificação Técnica: Monitor de LCD com LED backlight, de alta resolução e de 17 polegadas de tamanho. Sinal de vídeo DVI e alimentação de 48V DC.	ULRICH GMBH & CO.	GE Healthcare	GB200058-03-R		20/22
8528.59.00	Monitor de OLED de 22 polegadas. Finalidade: Mostrar as informações do exame na tela. Especificação técnica: Monitor de OLED de 22 polegadas modelo Wildscreen.	GE Healthcare	GE Healthcare	GC200350-R		42/19
8528.59.00	Monitor de vídeo, de LCD, policromático, de 15 polegadas(38.1 cm), tensão de alimentação de 90 a 264 Vac, resolução XGA(1024 x 768 pixels), taxa de 60 Hz, para aparelho de ultrassonografia, Philips HD5.	Philips	Philips	HD5_LCD Monitor		22/19
8528.59.00	MONITOR DE AUDIO COM O BLACKMAGIC AUDIO MONITOR 12G 1RU DA BLACKMAGIC DESIGN. COM UM DESIGN DE DUAL-SUBWOOFER COM ALTO-FALANTES EXTRA-AMPLOS, O MONITOR DE AUDIO E EQUIPADO COM AMPLIFICADORES CLASSE D. POSSUI UMA ENTRADA 12G-SDI, ENTRADA DE AUDIO ANALOGICA XLR EQUILIBRADA, UMA ENTRADA DE AUDIO DIGITAL AES/EBU EQUILIBRADO, ENTRADAS DE AUDIO HIFI E UMA SAIDA HDMI 2.0. O PAINEL FRONTAL POSSUI MEDIDORES DE NIVEL DE AUDIO MULTICOLORIDOS E UM LCD EMBUTIDO PARA MONITORAR FONTES DE VIDEO	BLACKMAGIC DESIGN PTY. LTDA	BLACKMAGIC	HDL-AUDMON1RU12G		25/21
8528.59.00	Visor eletrônico Policromático de OLED de 7,4 polegadas para câmeras portáteis. Aplicação: O visor eletrônico HDVF-EL75 de 7,4 polegadas* utilizado em câmeras portáteis oferece alto contraste, uma ampla faixa dinâmica e um tempo de resposta rápido, devido ao uso da tecnologia de exibição OLED (Organic Light Emitting Diode).	SONY UK LTD	SONY	HDVF-EL75		21/19
8528.59.00	Visor LCD Full HD de 7 polegadas com resolução de tela 1920x1080dpi com conector de entrada de vídeo 3G-SDI e 315ppi (pixels por polegada) Modelo HDVF-L750. Aplicação: Equipamento utilizado em câmeras de televisão para produção cultural.	SONY CORPORATION	SONY	HDVF-L750		35/23
8528.59.00	Monitor de 27 polegadas Monitor 27 polegadas/ marca HP modelo HP E27 G4/ ti po LED IPS/ área da tela 59,79x33,63 cm/ relação largura-altura 16Resolução nati va FHD (1920 x 1080)/ capaz de suportar resoluções de 1024 x 768; 1280 x 1024; 1280 x 720; 1280 x 800; 1440 x 900; 1600 x 900; 1680 x 1050; 1920 640 x 480; 720 x400 e 800 x 600/ 0,311nm de distância entre pixels/ Brilho de 250 nits/Relação de contraste de 1000:1/ Tempo de resposta de GtG de 5 ms (comoverdrive)/ suporte para até 16,7 milhões de cores através da tecnologia FRC/ com controles na tela para brilho; saída; informações; gerenciamento; controle de encontrole de entrada; controle de menu; imagem e cor/ com funções de tela: modo de luz baixa; anti rrefl exo/ com suporte VESA 100mm x 100mm/ Conector De EntVGA; 1 USB Type-B; 1 HDMI 1.4; 1 DisplayPort 1.2; 4 USB-A 3.2 Gen 1/ Dimensões aproximadas (L X P X A): 61,17 x 4,7 x 36,36 cm/ Medidas com suporte (Largura Profundidade X Comprimento): 61,17 x 21,60 x 53,52 cm/ Peso: 6.9 kg / Tensão de entrada: 100 - 240 VCA/ Consumo De Energia: 53 W (máximo), 22 W (tí pico), 0,5(estado de espera)/Inclui Cabo DisplayPort 1,2; Cabo HDMI; Cabo USB Type-B para A; QSP; Kit de doc e Cabo de alimentação CA/Aplicação: visualização de imagem.	Oxford Instruments	HP	HP E27 G4 FHD Monitor	LG Electronics do Brasil Ltda. / AV. Dr. Chucri Zaidan, 940 - 8ª Andar / São Paulo - SP - 04583-110 / Telefone: (11) 99641-5570 / E-mail: antonio.sousa@lge.com / Responsável: Antônio Lopes de Sousa / e / Multilaser Industrial S.A. / Rua Josepha Gomes de Souza, nº 382 - Bairro dos Pires - 37640-000 - Extrema/MG / Telefone: (11) 3076-3734 / E-mail: rafael.furukawa@multilaser.com.br / Responsável: Rafael Hidemasa Furukawa	11/23
8528.59.00	Monitor de vídeo policromatico LCD 20 de alta resolução com razao de contraste de 600:1, 1680x1050, angulo de visão superior a 170 graus vertical e horizontal, tempo de resposta inferior a 25ms, com controle de tremulação de imagem para redução de fadiga ocular, montado com braço articulado com quatro modos de articulação e ajuste de altura em ate 10 polegadas, otimizado para visualização de imagens de ultrassom medico, concebido com encaixes e cores compatíveis para utilização exclusiva para visualização de imagens de ultrassom em exames médicos no equipamento de ecografia com análise espectral Doppler SISTEMA DE ULTRA-SOM iU22, MARCA PHILIPS, registro 10216710140.	Barco NV	Barco NV	L1 20IU22IU33		22/19
8528.59.00	Monitor LCD L2 policromatico 20 polegadas, com tamanho efetivo do display de 17,75 polegadas marca Philips, com alimentação em 90 a 260Vac, 50/60Hz, resolução 1400x1050 (SXGA), pixel horizontal e vertical de 0.24375mm, ângulo de visualização vertical e horizontal de 170 graus, 17.7 milhões de cores, peso de 7kg, concebido com encaixes para montagem no corpo de ultrassom Philips, cores e padronização compatíveis e homologado pela Philips para visualização de imagens de ultrassom em exames médicos no equipamento de ecografia com análise espectral Doppler SISTEMA DE ULTRA-SOM HD15.	PMSNA-Customer Service SPS Americas	Philips	L2_LCD_HD15		29/20
8528.59.00	Monitor LCD policromatico 16 polegadas com resolução de 1280x1040 em frequencia de 60Hz, pixel de 0.258mm, interface digital, ângulo de visualização maior que 170 graus, com controle de tremulação de imagem para redução de fadiga ocular, montado com braço articulado com quatro modos de articulação e ajuste de altura em ate 10 polegadas, otimizado para visualização de imagens de ultrassom medico no equipamento de ecografia com análise espectral Doppler SISTEMA DE ULTRA-SOM HD11.XE - MARCA PHILIPS, registro 10216710152.	Philips	Philips	L3 16		22/19
8528.59.00	Monitor de LCD policromático Laguna L1 com microfone incorporado e dispositivo de fixação especifico para utilização no equipamento de ecografia Sistemas de ultrassom IE33/IU22.	Philips	Philips	Laguna L1		22/19
8528.59.00	Monitor policromático LCD Touch Screen, tela de 10 polegadas, resolução 800 x 600 pixel, tela sensível ao toque com a função de ativar os movimentos de subida e descida da mesa de exame, utilizado para aplicação em equipamento médico de Tomografia Computadorizada.	Philips	Philips	LCD TOUCH PANEL ICT		22/19
8528.59.00	Monitor LCD policromatico 19 polegadas, com tamanho efetivo do display de 16,9 polegadas marca Philips, com alimentação em 90 a 260Vac, 50/60Hz, resolução 1680x1050 (WSXGA), pixel horizontal e vertical de 0.24375mm, ângulo de visualização vertical e horizontal de 170 graus, 17.7 milhões de cores, peso de 6,8kg, concebido com encaixes para montagem no corpo de ultrassom Philips, cores e padronização compatíveis e homologado pela Philips para visualização de imagens de ultrassom em exames médicos no equipamento de ecografia com análise espectral Doppler SISTEMA DE ULTRA-SOM HD15.	PMSNA-Customer Service SPS Americas	Barco NV	LCD19_H2D15		29/20
8528.59.00	Monitor de vídeo policromatico LCD 20,1" de alta resolução com razao de contraste de 500:1, angulo de visão superior a 170 graus vertical e horizontal, tempo de resposta inferior a 25ms, com controle de tremulação de imagem para redução de fadiga ocular, montado com braço articulado com quatro modos de articulação e ajuste de altura em ate 10 polegadas, otimizado para visualização de imagens de ultrassom medico, concebido com encaixes e cores compatíveis para utilização exclusiva para visualização de imagens de ultrassom no equipamento de ultrassom SISTEMA DE ULTRA-SOM iU22, MARCA PHILIPS.	PMSNA-Customer Service SPS Americas	Barco NV	LCD20.1_IU22		23/20
8528.59.00	Monitor LCD 19 polegadas MCL19 de alto brilho, escala de cinza de 8 bits, resolução 1280x1024, razão de contraste 400:1, luminancia de 200cd/m2, medidas externas 410x362x105 mm, com peso Maximo de 7,7kg utilizado para visualização de imagens em equipamento de raios x.	PMSNA-Customer Service SPS Americas	Philips	MCL18 19		23/20
8528.59.00	Monitor LCD 19 polegadas MCL19 de alto brilho, escala de cinza de 8 bits, resolução 1280x1024, razão de contraste 400:1, luminancia de 200cd/m2, medidas externas 410x362x105 mm, com peso Maximo de 7,7kg utilizado para visualização de imagens em equipamento de raios x.	Philips	Philips	MCL18-19-pulsera		22/19
8528.59.00	Monitor de vídeo de LCD de 19 polegadas MCL190-SLT de alto brilho, com iluminação traseira por LED, escala de cores de 24bit( 8 bit para cada cor RGB), 16.7 milhões de cores, resolução 1280x1024, 5:4, razão de contraste 600:1, luminancia de 240cd/m2, medidas externas de 425x375x105 mm, com peso de 6.5kg, interface de conexão DVI-I e USB-B, tela sensível ao toque por infravermelho, utilizado para visualização de imagens em equipamento medico de arco cirúrgico BV Pulsera	Philips	Philips	MCL190		22/19
8528.59.00	Monitor de vídeo, policromático, com visor LCD de 17 pol, com teclas programáveis, para visualização de imagens para sistema de ultrassom, modelo Sparq, marca Philips, registro 10216710272	Philips	Philips	Monitor 17in Sparq LS5 with Softkeys		22/19
8528.59.00	MONITOR POLICROMÁTICO DE LED PARA PROPAGANDA EXTERNA (PAINEL INDICADOR), COMPLETO COM TODOS OS SEUS PERTENCES PARA PLENO FUNCIONAMENTO, PODENDO ESTAR PARCIALMENTE DESMONTADO PARA TRANSPORTE. DESPROVIDO. O MESMO NÃO É CAPAZ DE SER CONECTADO DIRETAMENTE A UMA MÁQUINA AUTOMÁTICA PARA PROCESSAMENTO DE DADOS OU SER CONCEBIDOS PARA UTILIZAÇÃO COM ESTA MÁQUINA, POIS, NECESSITA DE EQUIPAMENTOS CONTROLADORES ESPECÍFICOS (SENDING CARDS) PARA INTERMEDIAR AS CONFIGURAÇÕES E AJUSTES DE FUNCIONAMENTO APLICAÇÃO: EXIBIR PROPAGANDA COM RELÓGIO DIGITAL URBANO PERMANENTE	URBINOX SA DE CV	URBINOX	Mupi Reloj		20/23
8528.59.00	Monitor de Video de LCD policromático de 17 polegadas (Largura 46cm, Altura 37,8cm, Profundidade 5,1cm) Relação de Aspecto 5:4, Resolução 1280 x 1024 (SXGA), número de cores: 16,7 milhões (dados RGB de 8 bits), Corrente de entrada: 3.5 A (max), Consumo de energia: 40 watts (max) , utilizada para apresentar as imagens durante exames no equipamento médico Sistema de Ultrasom Sparq.	PMSNA-Customer Service SPS Americas	Philips	Onyx 17in Monitor		27/20
8528.59.00	Monitor policromático de dispositivo de cristal líquido(LCD), tecnologia LC-DVI de tamanho de 58 polegadas, para visualização de dados do paciente utilizado em Equipamento de raio x para Angiografia, modelo Allura Xper, marca Philips, registro 10216710153.	Philips	Philips	R580DK2 – suffix LD1		22/19
8528.59.00	MONITOR BROADCAST DE RESOLUCAO FULL ULTRA HD; -DESCRICAO: MONITOR BROADCAST DE RESOLUCAO FULL ULTRA HD DO MUNDO COM 12G-SDI MULTITAXA, UM VISOR EXTREMAMENTE BRILHANTE COM AMPLO ANGULO DE VISUALIZACAO, ALEM DE RECURSOS BROADCAST AVANCADOS COMO SUPORTE PARA LUT 3D, ATRASO H/V, MODO SOMENTE AZUL, GUIAS DE ENQUADRAMENTO AJUSTAVEIS. E COMPATIVEL COM TODOS OS FORMATOS SD, HD E ULTRA HD DE ATE 2160p60. COM CONEXOES PARA ALIMENTACAO TANTO AC QUANTO DC, PODE SER USADO EM ESTUDIOS BROADCAST OU EM SET. ESSE EQUIPAMENTO POSSUI 2 ENTRADAS SDI COM COMUTACAO AUTOMATICA ENTRE SD, HD, 3G, 6G E 12G-SDI. SAIDA DE VIDEO COM RECLOCKING. -APLICACAO: MONITORACAO DE VIDEO PARA CENTRAL TECNICA;	BLACKMAGIC DESIGN'S USA	BLACKMAGIC	SMARTVIEW 4K		17/19
8528.62.00	Projetor de imagem em tela de projeção de simuladores de voo em terra, usado, com resolução de 1920x1080 Pixels, luminosidade de 850 ANSI Lumens, contraste de 18000:1, completo, com todos os componentes necessários para o seu pleno funcionamento. APLICAÇÃO: Projetar imagens em tela de projeção de simuladores de voo em terra.	JVC KENWOOD CORPORATION	JVC KENWOOD	DLA-VS2200G		18/20
8528.62.00	PROJETOR DIGITAL DE IMAGEM CONCEBIDO PARA CONEXÃO COM MÁQUINA DE PROCESSAMENTO DE DADOS, RESOLUÇÃO 2048 x 1080 PIXELS, LÂMPADA 1,2 kW - 4 Kw, SAÍDA DE LUZ 18.500 lúmens TAMANHO DA TELA ATÉ 20M DE LARGURA.	T & T CINEMA LLC	BARCO	DP2K-20C		45/21
8528.62.00	Projetor de imagem em tela de projecao de simuladores de voo em terra, usado, com resolucao WUXGA (Widescreen Ultra Extended Graphics Array) de 1920x1200 Pixels, com Chip unico e tecnologia tipo BrilliantColor, contraste de 2.000:1, dimensoes 195 x 415 x 487 mm, voltagem 100 240 V, completo, com todos os componentes necessarios para o seu pleno funcionamento.APLICACAO: Equipamento profissional de alta resolucao, para projetar imagens em tela de projecao de simuladores de voo em terra, para treinamento de pilotos de aviao.	BARCO Presentation & Simulation Division	BARCO	SIM 5W		28/22
8528.69.10	PROJETOR DE IMAGEM COM TECNOLOGIA DE DISPOSITIVO DE MICRO ESPELHOS (DMD - DIGITAL MICROMIRROR DEVICE), SEM RECEPTOR DE TELEVISAO INCORPORADO / DLP OPTOMA DAWSGBSTW318ST, 3500 ANSILUMENS, RESOLUCAO NATIVA WXGA (1280X800), MEDIDAS 31.60 X 10.84 X 24.28 CM, POSSUINDO AS PORTAS DE ENTRADA: 1X HDMI, 1X HDMI(MHL), 2X VGA, 1 X VGA OUT, 1X COMPOSITE, 1X USB, 1X AUDIO IN, 1X AUDIO OUT, 1X MIC IN, 1X RS232, 1X RJ45.	CORETRONIC PROJECTION (KUNSHAN) CORPORATION	OPTMA	ZK507-W		49/20
8528.71.11	RECEPTOR-DECODIFICADOR INTEGRADO (IRD) DE SINAIS DIGITALIZADOS DE VIDEO CODIFICADOS SEM SAIDA DE RADIOFREQUENCIA (RF) MODULADA NOS CANAIS 3 OU 4, COM SAIDAS DE AUDIO BALANCEADAS COM IMPEDANCIA DE 600 OHMS, PROPRIO PARA MONTAGEM EM RACKS E COM SAIDA DE VIDEO COM CONECTOR BNC. - APLICACAO: ESTUDIO E EMISSORAS DE RADIO E TELEVISAO DIGITAL.	SUMAVISION INTERNATIONAL GROUP CO. LTD	SUMAVISION GROUP.	D8120		16/21
8528.71.11	RECEPTOR-DECODIFICADOR INTEGRADO (IRD) DE SINAIS DIGITALIZADOS DE VIDEO CODIFICADOS. SEM SAIDA DE RADIOFREQUENCIA (RF) MODULADA NOS CANAIS 3 OU 4, COM SAIDAS DE AUDIO BALANCEADAS COM IMPEDANCIA DE 600 OHMS, PROPRIO PARA MONTAGEM EM RACKS E COM SAIDA DE VIDEO COM CONECTOR BNC - RECEPTOR E DECODIFICADOR DE AUDIO E VIDEO NOS PADROES MPEG-2 E H.264, INTEGRANTE DE SISTEMA DE TRANSMISSAO DE AUDIO E VIDEO EM DEFINICAO PADRAO (SD) E ALTA DEFINICAO (HD), INCLUINDO ATE 16 CANAIS MONO DE AUDIO. POSSUI INTERFACES DE ENTRADA BNC, RF E RJ45 E DE SAIDA BNC E RJ45 COM FONTE DE ENERGIA REDUNDANTE. APLICACAO: UTILIZADO EM ESTUDIOS DE TELEVISAO.	ELEKTO - ATEME	ATEME	DR5000-GW		25/22
8528.71.11	Receptor-decodificador integrado (IRD) de sinais digitalizados de vídeo codificados, sem saída de radiofreqüência (RF) modulada nos canais 3 ou 4, com saídas de áudio balanceadas para sistemas ditos de impedância de 600 Ohms, próprio para montagem em "racks" e com saída de vídeo com conector BNC, incluindo módulo para monitoração de sinal ISDB-T (p/n: MRD58115), módulo de decodificação de vídeo SD 4:2:2 (p/n: MRD58081A), licença de decodificação HD 4:2:0 (p/n: MRD58710), Genlock (p/n: MRD58701) e licença de decodificação de oito canais de áudio (p/n: MRD58880) Modelo MRD5800. Aplicação: Aplicação: Recepção e decodificação de sinais de vídeo recebidos via satélite.	SENCORE	SENCORE	MRD5800		13/23
8528.71.11	O playout 2 Kx possibilita o recebimento de video SD / HD ao vivo de qualquer sistema usando redes de Internet de banda larga. Os sistemas 1U de 19 polegadas de altura possuem duas conexoes Ethernet para entrada e saida de video. Os decodificadores se conectam a Internet com apenas uma unica conexao Ethernet. Quando as portas corretas sao encaminhadas no firewall, os sinais de playount entram e se transformam em um sinal de video. Este sinal de video saira dos decodificadores atraves de uma conexao de video SDI com audio incorporado. Os sistemas suportam a configuracao DHCP e numero de IP fixo atraves do painel LCD frontal. Decodifica quatro fluxos simultaneamente. Pode ter uma configuracao ponto a ponto ou com uma solucao de servidor e play-back-end. A opcao de servidor back-end pode acomodar a transmissao de ate 20 clientes diferentes e conectar-se a varias playouts. Suas principais caracteristicas sao: - Receber e decodificar de 1 a 4 fluxos WMT, dependendo do tipo de decodificador - Parte da solucao WMT e utilizando o sistema SDI playout como receptor - Controle automatico da largura de banda da codificacao de video com base na largura de banda disponivel - Video SD ou HD-SDI com audio incorporado (dependendo da transmissao proveniente do WMT TM) - Saida de audio analogico balanceado em quatro canais (apenas uma saida SDI) - IFB ou retorno de audio com menos de um segundo de atraso Aplicacao: O decodificador de playout da WMT possibilita o recebimento de video SD / HD ao vivo, de qualquer sistema WMT usando redes de Internet de banda larga.	Mobile Viewpoint B.V.	Mobile Viewpoint	Playout 2Kx com 4 saidas SD-SDI, HD-SDI 2k4-19		46/19
8528.71.11	Receptor-decodificador integrado (IRD) de sinais digitalizados de vídeo codificados Sem saída de radiofrequência (RF) modulada nos canais 3 ou 4, com saídas de áudio balanceadas com impedância de 600 Ohms, próprio para montagem em racks e com saída de vídeo com conector BNC, incluindo dois SFPs 3G-SDI, dois SPFs 12G-SDI, licença de decodificação 4K UHD e opcionais para recepção de dois canais simultâmeos . Aplicação: equipamento aplicado em gravações em estúdios de televisão para produção cultural	VISLINK LLC	VISLINK	QANT-ASSY-8004		01/24
8528.71.11	Receptor-decodificador integrado (IRD) de sinais digitalizados de vídeo codificados MPEG-2 ou MPEG-4 com suporte para satélite DVB-S2, entrada IP, ATM e ASI, saída HD-SDI, ASI e IP modelo RX8200. Aplicação: Recepção e decodificação de sinais de vídeo recebidos via satélite.	Flextronics International Poland. Sp. Z O.o.	ERICSSON	RX8200		04/21
8528.71.19	Receptor-decodificador integrado (IRD) de sinais digitalizados de vídeo codificados, completo, com todos os seus pertences para pleno funcionamento; configuração/dados técnicos: - STB PROCESSADOR: Broadcom BCM72604 ( 7000 DMIPS) MPEG-2, MPEG-4, H.264, HEVC, VP9 - PAINEL FRONTAL: 4 LEDs, 5 buttons, 7-seg display - MEMÓRIA: DDR4-2400 2GB, NOR 4MB, NAND SLC 1GB - FRONT END & DOCSIS: 1 x DOCSIS 3.0 16x4 (Flash NAND 256MB, DRAM 512 MB) Chipset BCM33843M - AUDIO / VIDEO: 1 x HDMI; 3 x RCA (Audio L/R, CVBS); 1 x SpDIF optical - DATA PORTS: 1 x Fast Ethernet; 1 x eSATAp 1 x SmartCard, TSIO compliant (TBC) SD Card slot (TBC) Bluetooth 4.2 Wallplug PSU APLICACAO: CONVERSAO DE SINAL DE TV.	SAGEMCOM	SAGEMCOM	DGCI-362		14/21
8528.71.19	DECODIFICADOR DE RECEPTOR NIVEL DE BROADCAST, DECODIFICACAO MULTICANAL, MULTIPLEXACAO, TABELA EXTERNA / INSERCAO DE DADOS, TRANSCODIFICACAO E TRANSMODULACAO. ELE TAMBEM SUPORTA DECODIFICACAO DE PROGRAMA MPEG-2 / MPEG-4 SD / HD COM DOIS CANAIS DE AUDIO. COM INTERFACES DE GERENCIAMENTO REMOTO BASEADAS NA WEB, E IDEAL PARA SUPORTAR DISTRIBUICAO DE CONTEUDO AVANCADA, CONVERSAO DE SINAL EM TEMPO REAL E TRANSMISSAO POR MEIO DE UM SISTEMA DE HEADEND TOTALMENTE IP. ESPECIFICACOES: AS ENTRADAS DE RF SUPORTAM VARIOS PADROES DE RECEPCAO DE SINAL, INCLUINDO DVB-S2 / T2 / C, ATSC E ISDB-T C SUPORTA ENTRADA E REDUNDANCIA ASI E TSIP SUPORTA RECEPCAO MUKI-STREAM DVB-S2 (OPCIONAL) SUPORTA O DESENCAPSULAMENTO DO FLUXO DE TRANSPORTE T2-MI (OPCIONAL) SUPORTA ENTRADA DE SINAL GENLOCK (OPCIONAL)	WELLAV TECHNOLOGIES	WELLAV	UMH160R		25/21
8529.10.90	SECAO DE LINHA DE ALIMENTACAO 3 1/8 DE 44,25 POLEGADAS DE COMPRIMENTO. APLICACAO: ARTEFATO UTILIZADO EM ANTENAS DE RADIO FM, PARA ADICIONAR INCLINACAO ADICIONAL ABAIXO DA VIGA, AUXILIANDO NA TRANSMISSAO DE SINAIS. PARTE DE UTILIZACAO CONJUNTA COM A ANTENA DE TRANSMISSAO FM POLARIZADA CIRCULARMENTE SHIVELY.	SHIVELY LABS A DIVISION OF HOWEL LABORATORIES INC	SHIVELY	55593-G501		49/21
8529.10.90	KIT DE FERRAGENS PARA MONTAGEM DE FLANGE EM ANTENA 3 1 /18, COMPOSTO COM PORCAS, PARAFUSOS, ANEIS O-RING. APLICACAO: ARTEFATO UTILIZADO EM ANTENAS DE RADIO FM, PARA ADICIONAR MAIS INCLINACAO ACIMA DA VIGA, AUXILIANDO NA TRANSMISSAO DE SINAIS.	SHIVELY LABS A DIVISION OF HOWEL LABORATORIES INC	SHIVELY	82912-G503		49/21
8529.10.90	PARTE DE USO EXCLUSIVO EM CONJUNTO COM A ANTENA DE TRANSMISSAO FM POLARIZADA CIRCULARMENTE SHIVELY, SENDO: KIT DE FERRAGENS, FLANGE 4-1 / 16 (PORCAS, PARAFUSOS, ARRUELAS) APLICACAO: KIT DE FERRAMENTAS PARA AUXILIO NA MONTAGEM E INSTALACAO DE ANTENAS DE RADIO FM.	SHIVELY LABS A DIVISION OF HOWEL LABORATORIES INC	SHIVELY	82912-G504		48/19
8529.10.90	PARTE DE USO EXCLUSIVO EM CONJUNTO COM A ANTENA DE TRANSMISSAO FM POLARIZADA CIRCULARMENTE SHIVELY, SENDO: 4 1/16, CONJUNTO DE CONECTORES, EXTREMIDADE UNICA, COM SUPORTE, GUIA E FERRAGENS. 040 IC DE PAREDE APLICACAO: CONECTORES PARA AUXILIO NA MONTAGEM E INSTALACAO DE ANTENAS DE RADIO FM	SHIVELY LABS A DIVISION OF HOWEL LABORATORIES INC	SHIVELY	82918-G507		48/19
8529.10.90	KIT DE FERRAGENS PARA MONTAGEM DE SECOES EM ANTENA, 2 1/8, 6814, COMPOSTO COM PORCAS, PARAFUSOS E ANEIS O-RING. APLICACAO: ARTEFATO UTILIZADO EM ANTENAS DE RADIO FM, PARA ADICIONAR MAIS INCLINACAO ACIMA DA VIGA, AUXILIANDO NA TRANSMISSAO DE SINAIS. PARTE DE UTILIZACAO CONJUNTA COM A ANTENA DE TRANSMISSAO FM POLARIZADA CIRCULARMENTE SHIVELY.	SHIVELY LABS A DIVISION OF HOWEL LABORATORIES INC	SHIVELY	93584-G505		49/21
8529.10.90	SECAO DE LINHA DE ALIMENTACAO 3 1/8 DE 60,25 POLEGADAS DE COMPRIMENTO. APLICACAO: ARTEFATO UTILIZADO EM ANTENAS DE RADIO FM, PARA ADICIONAR MAIS INCLINACAO ACIMA DA VIGA, AUXILIANDO NA TRANSMISSAO DE SINAIS. PARTE DE UTILIZACAO CONJUNTA COM A ANTENA DE TRANSMISSAO FM POLARIZADA CIRCULARMENTE SHIVELY.	SHIVELY LABS A DIVISION OF HOWEL LABORATORIES INC	SHIVELY	94773-G504		49/21
8529.10.90	PARTE DE UTILIZACAO CONJUNTA COM A ANTENA DE TRANSMISSAO FM POLARIZADA CIRCULARMENTE SHIVELY, SENDO: SECAO DE LINHA DE ALIMENTACAO 1/8 DE 60,25 POLEGADAS DE COMPRIMENTO APLICACAO: ARTEFATO UTILIZADO EM ANTENAS DE RADIO FM, PARA ADICIONAR MAIS INCLINACAO ACIMA DA VIGA, AUXILIANDO NA TRANSMISSAO DE SINAIS	SHIVELY LABS A DIVISION OF HOWEL LABORATORIES INC	SHIVELY	Above Tee Section		48/19
8529.10.90	ANTENA DE TELEVISAO UHF, SERIE AL PLUS, 8 FENDAS, MONTAGEM LATERAL, POLARIZACAO ELIPTICA, TRANSMISSAO EM CANAL 38, COM 1,75 GRAU(S) DE BEAM TILT. CONECTOR DE ENTRADA EIA DE 3-1/8 POLEGADAS. POTENCIA MEDIA DE ENTRADA DE 10 KW. APLICACAO: ANTENA UTILIZADA PARA TRANSMISSAO DE SINAIS UHF.	ERI ELECTRONICS RESEARCH, INC	ERI	AL8W-(38)-PME		01/23
8529.10.90	ANTENA DE TELEVISAO UHF, SERIE AL PLUS, 8 FENDAS, MONTAGEM LATERAL, POLARIZACAO ELIPTICA, TRANSMISSAO EM CANAL 14, COM 1,75 GRAU(S) DE BEAM TILT. CONECTOR DE ENTRADA EIA DE 3-1/8 POLEGADAS. POTENCIA MEDIA DE ENTRADA DE 10 KW. APLICACAO: ANTENA UTILIZADA PARA TRANSMISSAO DE SINAIS UHF.	ERI ELECTRONICS RESEARCH, INC	ERI	AL8W-14-PME		25/23
8529.10.90	PARTE DE UTILIZACAO CONJUNTA COM A ANTENA DE TRANSMISSAO FM POLARIZADA CIRCULARMENTE SHIVELY, SENDO: SECAO DE 1/8 DE LINHA DE ALIMENTACAO DE 44,25 POLEGADAS DE COMPRIMENTO APLICACAO: ARTEFATO UTILIZADO EM ANTENAS DE RADIO FM, PARA ADICIONAR INCLINACAO ADICIONAL ABAIXO DA VIGA,AUXILIANDO NA TRANSMISSAO DE SINAIS	SHIVELY LABS A DIVISION OF HOWEL LABORATORIES INC	SHIVELY	Below Tee Section		48/19
8529.10.90	ADAPTADOR COAXIAL FIXO DE 43-98 USL-D (50 OHMS) PARA 4 1/2" EIA (50 OHMS); APLICAÇÃO: UTILIZADO EM PAINÉIS DE COMUTAÇÃO, FORNECENDO UMA INTERFACE FRONTAL 43-98 USL-D E INTERFACE TRASEIRA 4 1/2" EIA - PARTES DO COMBINADOR DA ANTENA.	SPINNER GMBH	SPINNER	BN 553640		25/21
8529.10.90	ADAPTADOR COAXIAL (VERSÃO COMPACTA) DE 4 1/2" EIA (50 OHMS) PARA 3 1/8" EIA (50 OHMS); APLICAÇÃO: UTILIZADO EM LINHAS RÍGIDAS PARA REDUZIR O TAMANHO DA LINHA DE 4 1/2 EIA PARA 3 1/8 EIA - PARTES DO COMBINADOR DA ANTENA.	SPINNER GMBH	SPINNER	BN 715010		25/21
8529.10.90	SUPORTE DE USO EXCLUSIVO EM CONJUNTO COM A ANTENA DE TELEVISAO UHF AL8W-14-PME, DE 12 POLEGADAS. APLICACAO: SUPORTE DE FIXACAO, PARA AUXILIO NA MONTAGEM E INSTALACAO DA ANTENA.	ERI ELECTRONICS RESEARCH, INC	ERI	BT0129-12		25/23
8529.10.90	SUPORTE DE USO EXCLUSIVO EM CONJUNTO COM A ANTENA DE TELEVISAO UHF AL8W-(38)-PME, DE 36 POLEGADAS. APLICACAO: SUPORTE DE FIXACAO, PARA AUXILIO NA MONTAGEM E INSTALACAO DA ANTENA.	ERI ELECTRONICS RESEARCH, INC	ERI	BT0129-36		01/23
8529.10.90	KIT DE SUSPENSAO DE ALCA DE ICAMENTO PARA PRENDER AS GARRAS DE ICAMENTO HELIAX A TORRE. INCLUI CORRENTE DE 18 POLEGADAS, ESTICADOR DE 12 POLEGADAS X 12 POLEGADAS E DUAS MANILHAS. APLICACAO: ARTEFATOS UTILIZADOS EM ANTENAS DE RADIO FM, AUXILIANDO NA TRANSMISSAO DE SINAIS. PARTES DE UTILIZACAO CONJUNTA COM A ANTENA DE TRANSMISSAO FM	ERI ELECTRONICS RESEARCH INC.	ERI ELECTRONICS RESEARCH, INC.	HGK0001		19/22
8529.10.90	CONJUNTO DE ANTENAS, CONTENDO OITO ANTENAS DIPOLO BANDA 2 DE BANDA LARGA POLARIZADA MISTA, ACOMPANHA REDE DIVISORA DE POTENCIA COM DIVISOR DE POTENCIA PD16E8B, SINTONIZADOR LC16B, CABOS DE DISTRIBUICAO LCF78-50J E KIT DE MONTAGEM. FAIXA DE FREQUENCIA OPERACIONAL 87,5-108 MHZ, POTENCIA MAXIMA 14KW DE ENTRADA E POTENCIA OPERACIONAL DE 10KW DE ENTRADA, CONECTORES DE ENTRADA 1-5/8"EIA. O CONJUNTO CONSISTE EM: (01) MANUAL 828HP-8DA; (01) CONJUNTO DE CABO COAXIAL LCF78-50JB C/8; (04) 1 5/8 CONECTOR DE LINHA RIGIDA M12 110; (04) ABRACADEIRA MALEAVEL M12; (80) KIT DE CLIPE RSB LCF78; (32) PORCA HEX M12 GALV AS1112; (32) ARRUELA MOLA M12 GALV; (32) ARRUELA PLANA M12 NORMAL AS1237 GALV; (16) PARAFUSO M12X85 CRS GALV; (16) ABRACADEIRA DE SELIM 85 CTRS; (01) KIT DE REPOSICAO DE ANTENA 16 9 9; (08) CONJUNTO DE REFLETOR 828DA; (01) DIVISOR DE ENERGIA; (01) SINTONIZADOR LC16B; (04) ANTENA FM 828HP - SEM REFORCO, PLUGUE; (04) CONJUNTO DE MONTAGEM 40NB-100NB; (04) ANTENA FM 828HP - SEM REFORCO, PLUGUE (04) CONJUNTO DE MONTAGEM 40NB-100NB. APLICACAO: O CONJUNTO DE ANTENAS FOI DESENVOLVIDA PARA APLICACOES FM DE BANDA 2 COM POLARIZACAO MISTA E BAIXA CARGA DE VENTO. A ANTENA 828HP-8DA COBRE LARGURA DE BANDA DE 87,5-108 MHZ.	RADIO FREQUENCY SYSTEMS PTY LIMITED	RFS	RFS 828HP-8DA		32/22
8529.10.90	ANTENA DE E-FM (FM FAIXA ESTENDIDA) MODELO SHPX-6AC6-SP, PARA 64KW DE POTENCIA, 6 ELEMENTOS ESPACADOS EM ONDA COMPLETA, POLARIZACAO CIRCULAR, ENTRADA COM FLANGE PARA LINHA RIGIDA 6-1/8". APLICACAO: A SER UTILIZADO NO SISTEMA IRRADIANTE PARA TRANSMISSAO DO SERVICO DE RADIODIFUSAO SONORA EM FREQUENCIA MODULADA NA FAIXA ESTENDIDA DETALHES TECNICOS: AS ANTENAS ERI NAO TEM RIVAL EM QUALIDADE E CONFIABILIDADE. A ERI E O UNICO FABRICANTE A USAR CONDUTORES EXTERNOS DE GRANDES DIAMETROS E UM SISTEMA DE ALIMENTACAO INTERNO COMPLETAMENTE FECHADO E PRESSURIZADO. O RESULTADO E UM METODO SIMPLES E CONFIAVEL DE ACOPLAR POTENCIA AOS ELEMENTOS. DIFERENTEMENTE DE SISTEMAS CONCORRENTES, AS ANTENAS ERI DE ALIMENTACAO EM SERIE NAO NECESSITAM DE UM PROBLEMATICO LOOP SECUNDARIO PARA EXCITACAO DOS ELEMENTOS, COM SUAS DESVANTAGENS INERENTES. TODAS AS ANTENAS ERI INCLUEM PRESILHAS PARA MONTAGEM EM TUBULAO, PERNA OU FACE DE TORRE. TAMBEM EXISTEM, OPCIONALMENTE, PRESILHAS PARA OUTRAS CONFIGURACOES DE MONTAGEM. O PROJETO ORIGINAL E DIFERENCIADO DA ERI COMBINA AS CARACTERISTICAS EXCEPCIONAIS DE UM SISTEMA DE ALIMENTACAO INTERNA TOTALMENTE PRESSURIZADO COM FABRICACAO ESMERADA COM CONEXOES DE ALIMENTACAO TOTALMENTE SOLDADAS, CONSTRUCAO ROBUSTA EM LATAO E SOLDA TIG. A SERIE DE ANTENAS FM ROTOTILLER X TEM PROJETO DIFERENCIADO CONSTITUIDO POR 02 X ELEMENTOS DIPOLO QUE FORMAM UM IRRADIADOR ESPACADO EM UMA FASE, POLARIZACAO CIRCULAR. A CONFIGURACAO DA ANTENA E O GRANDE DIAMETRO DOS ELEMENTOS IRRADIANTES CONTRIBUEM PARA A EXCELENTE LARGURA DE BANDA DO SISTEMA DE ANTENA, AO MESMO TEMPO INIBINDO DESCARGAS ESPURIAS. BENEFICIOS - BAIXA REFLETIDA, LARGURA DE BANDA REFLETIDA SUPERIOR E MINIMOS PROBLEMAS DE REFLETIDA EM RAZAO DE CONDICOES ATMOSFERICAS; - ALIMENTACAO INTERNA TOTALMENTE PRESSURIZADA E CONEXOES DE ALIMENTACAO SOLDADAS; - ALTA CAPACIDADE DE POTENCIA DE ENTRADA; - CONSTRUCAO MODULAR FACILITA INSTALACAO E REPAROS; - CONSTRUCAO ROBUSTA EM LATAO E PRESILHAS DE SUPORTE RESISTENTES A CORROSAO; - ELEMENTO DE QUARTO DE ONDA INCLUIDO; - LINHA DE PRODUTO - SHPX A SERIES ROTOTILLER; - FAIXA DE FREQUENCIA - 76.7 MHZ; - POLARIZACAO - CIRCULAR, SENTIDO HORARIO; - AZIMUTE - + - 2 DB EM ESPACO ABERTO; REFLETIDA NA ENTRADA: - 1,07:1 OU MENOS (COM AJUSTE DE CAMPO); - 1,25:1 OU MENOS (COM TUBULAO OU SECCAO DE MONTAGEM LAMBDA); - 1,50:1 OU MENOS (MONTAGEM NA LATERAL SEM AJUSTE DE CAMPO); SHPX-6AC6-SP- ESPECIFICACOES ELETRICAS: - NUMERO DE ELEMENTOS - 6; - GANHO EM POTENCIA / DB - 3.193 (NUMERICO) / 5.042 DBD; - ENTRADA - FEMEA 6-1/8", 50 OHM; - POTENCIA DE ENTRADA - 64 KW; - ESPACAMENTO ENTRE ELEMENTOS- ONDA COMPLETA; - PRENCHIMENTO DE 1o NULO: 10%; - PRENCHIMENTO DE 2o NULO: 5%;	ERI ELECTRONICS RESEARCH INC.	ERI ELECTRONICS RESEARCH, INC.	SHPX-6AC6-SP		19/22
8529.10.90	ANTENA DE FM MODELO SHPX-6AC-DA-SP, PARA 39KW DE POTENCIA, 6 ELEMENTOS ESPACADOS EM ONDA COMPLETA, POLARIZACAO CIRCULAR, SAIDA PARA LINHA RIGIDA 3 1/8 E COM SUPORTE DE FIXACAO ESPECIAL, S/N 37415.	ERI ELECTRONICS RESEARCH, INC	ERI ELETRONICS	SHPX-6AC-DA-SP		33/19
8529.10.90	ANTENA DE FM MODELO SHPX-8AC6, PARA 64KW DE POTENCIA, 8 ELEMENTOS ESPACADOS EM ONDA COMPLETA, POLARIZACAO CIRCULAR, ENTRADA COM FLANGE PARA LINHA RIGIDA 6-1/8". DETALHES TECNICOS: POSSUI CONDUTORES EXTERNOS DE GRANDES DIAMETROS E SISTEMA DE ALIMENTACAO INTERNO COMPLETAMENTE FECHADO E PRESSURIZADO, POSSIBILITANDO O RESULTADO DE ACOPLAR POTENCIA AOS ELEMENTOS. NAO NECESSITA DE UM LOOP SECUNDARIO PARA EXCITACAO DOS ELEMENTOS. INCLUEM PRESILHAS PARA MONTAGEM EM TUBULAO, PERNA OU FACE DE TORRE, E OPCIONALMENTE, PRESILHAS PARA OUTRAS CONFIGURACOES DE MONTAGEM. COMBINA AS CARACTERISTICAS EXCEPCIONAIS DE UM SISTEMA DE ALIMENTACAO INTERNA TOTALMENTE PRESSURIZADO COM CONEXOES DE ALIMENTACAO TOTALMENTE SOLDADAS, CONSTRUCAO ROBUSTA EM LATAO E SOLDA TIG. TEM PROJETO CONSTITUIDO POR 02 X ELEMENTOS DIPOLO QUE FORMAM UM IRRADIADOR ESPACADO EM UMA FASE, POLARIZACAO CIRCULAR. A CONFIGURACAO DA ANTENA E O GRANDE DIAMETRO DOS ELEMENTOS IRRADIANTES CONTRIBUEM PARA A LARGURA DE BANDA DO SISTEMA DE ANTENA, AO MESMO TEMPO INIBINDO DESCARGAS ESPURIAS. POSSUI BAIXA REFLETIDA, LARGURA DE BANDA REFLETIDA SUPERIOR E REDUCAO DE PROBLEMAS DE REFLETIDA EM RAZAO DE CONDICOES ATMOSFERICAS; ALIMENTACAO INTERNA TOTALMENTE PRESSURIZADA E CONEXOES DE ALIMENTACAO SOLDADAS; ALTA CAPACIDADE DE POTENCIA DE ENTRADA; CONSTRUCAO MODULAR QUE FACILITA INSTALACAO E REPAROS; CONSTRUCAO ROBUSTA EM LATAO E PRESILHAS DE SUPORTE RESISTENTES A CORROSAO; ELEMENTO DE QUARTO DE ONDA INCLUIDO. O DIAGRAMA DE IRRADIACAO RELATIVO AO PLANO HORIZONTAL SERA ELABORADO DE FORMA PERSONALIZADA CONFORME ESTRUTURA DE MONTAGEM (TORRE E SUPORTE). FAIXA DE FREQUENCIA - 100.9 MHz; POLARIZACAO - CIRCULAR, SENTIDO HORARIO; AZIMUTE - + - 2 DB EM ESPACO ABERTO; REFLETIDA NA ENTRADA: 1,07:1 OU MENOS (COM AJUSTE DE CAMPO); 1,25:1 OU MENOS (COM TUBULAO OU SECAO DE MONTAGEM LAMBDA); 1,50:1 OU MENOS (MONTAGEM NA LATERAL SEM AJUSTE DE CAMPO); SHPX-8AC6- ESPECIFICACOES ELETRICAS; NUMERO DE ELEMENTOS - 8; GANHO EM POTENCIA / dB - 4.34 (Numerico) / 6.38 dBd; ENTRADA - FEMEA 6-1/8", 50 OHM; POTENCIA DE ENTRADA - 64 KW; ESPACAMENTO ENTRE ELEMENTOS- ONDA COMPLETA; PRENCHIMENTO DE 1 NULO: 10%; PRENCHIMENTO DE 2 NULO: 5% APLICACAO: UTILIZADO NO SISTEMA IRRADIANTE PARA TRANSMISSAO DO SERVICO DE RADIODIFUSAO SONORA EM FREQUENCIA MODULADA	ERI ELECTRONICS RESEARCH INC.	ERI ELECTRONICS RESEARCH, INC.	SHPX-8AC6		22/22
8529.10.90	ANTENA GPS DE TETO (5.0 VOLTS, CORRENTE CONTÍNUA, FAIXA DE SINAIS 1.575 MHZ, CONECTOR F) QUE FUNCIONA COM O RECEPTOR GPS INTEGRADO DO SPG8000A COM OPÇÃO DE SINCRONISMO VIA SATÉLITES. ANTENA DE GPS PARA SINCRONISMO DE HORA E GEOLOCALIZAÇÃO.	TELESTREAM	TELESTREAM	SPG8000ANT		28/22
8529.10.90	CAMARA DE TESTES DE SINALIZACAO EM BANDA DE ONDAS MILIMETRICAS (MMWAVE),FREQUENCIA 6 A 110 GHZ, ISOLAMENTO DE 60 DB PARA CARACTERIZACAO DE ANTENAS E SISTEMAS SEM FIO DE DISPOSITIVOS EM FREQUENCIAS DE ONDAS MILIMÉTRICAS (MMWAVE), COMPOSTA POR: CAMARA ANECOICA BLINDADA COM REFLETOR DE BORDA CURVILINEA, POSICIONADOR DE ROTACAO SOBRE O AZIMUTE, ANTENA DE GANHO PADRAO PARA VALIDACAO E CALIBRACAO DA CAMARA, ANTENA FR1, CONTROLADOR PARA POSICIONAMENTO DE ESTIMULO E DISPOSITIVO SOB TESTE (DUT) COM RECURSO DE AQUISICAO DE DADOS POR TRIGGER.	KEYSIGHT TECHNOLOGIES INC.	KEYSIGHT	Z2160AR-181		13/22
8529.90.12	DISTRIBUIDOR/AMPLIFICADOR DE SINAIS 3G REPROJETADO USANDO A TECNOLOGIA MAIS RECENTE E OTIMIZADO PARA ALCANÇAR O MELHOR DESEMPENHO DE EQ DO SETOR, OFERECENDO COMPRIMENTOS DE CABO DE ATÉ 120M EM 3G. A EQUALIZAÇÃO E O BLOQUEIO SÃO REALIZADOS EM TODOS OS SINAIS DIGITAIS SERIAIS COMUNS, INCLUINDO 3G / HD / SD SDI. DRIVERS DE SAÍDA QUE NÃO INVERTEM O TORNAM IDEAL PARA A DISTRIBUIÇÃO DE SINAIS DVB-ASI TAMBÉM. O MODELO SRA-8802-R2 PODE SER USADO COMO 1 × 8 DA, USANDO O MÓDULO TRASEIRO PADRÃO R2, 10 BNC OU COMO 1 × 4 DA QUANDO EMPARELHADO COM O MÓDULO TRASEIRO DIVIDIDO R2S. ESSA CONFIGURAÇÃO PERMITE ATÉ 20 DAS 1 × 4 EM UM ÚNICO FRAME OPENGEAR®, USANDO 20 CARTÕES. COM A PROTEÇÃO DE FAILOVER DE ENTRADA A / B ATIVADA, O SRA-8802 PODE USAR UMA FONTE DE ENTRADA DE BACKUP QUANDO A FONTE DE ENTRADA PRINCIPAL FOR PERDIDA. O MÓDULO TRASEIRO PADRÃO R2 É NECESSÁRIO PARA PROTEÇÃO CONTRA FAILOVER DE ENTRADA A / B. OS INDICADORES DE LED NA FRENTE DO MÓDULO IDENTIFICAM A PRESENÇA DE VÍDEO RECEBIDO E A TAXA DE DADOS PARA CADA CANAL INDEPENDENTE. MARCA: ROSS APLICAÇÃO: PARA SISTEMAS DE DISTRUBUIÇÃO DE SINAIS DIGITAIS 3G/HD/SD SDI.	ROSS VIDEO LIMITED	ROSS	SRA-8802-R2		42/19
8529.90.12	PLACA MAE DO MONITOR DE LOUDNESS TM9(MODELO 9 POLEGADAS);PRINCIPAL PLACA DE CIRCUITO IMPRESSO QUE CONTEM A UNIDADE CENTRAL DE PROCESSAMENTO; PLACA LOGICA, CUJA FUNCAO E HOSPEDAR O SOFTWARE OPERACIONAL PARA DIVERSAS MEDICOES DE SINAIS DE AUDIO. POSSUI DUAS CONEXOES USB PARA CONECTAR PENDRIVES, MOUSE/TECLADO,UMA PARA ALIMENTACAO DO SISTEMA ATRAVES DE FONTE AC, UMA DE GPIO(GENERAL PURPOSE INPUT/OUTPUT)PARA AUTOMATIZAR COMANDOS E UMA DE REDE PARA ENVIO DE DADOS VIA REDE. -APLICACAO: TOUCHMONITOR TM9;	RTW GMBH & CO.KG	TM9	TM9 BOARD		04/20
8529.90.12	DISTRIBUIDOR DE SINAIS ANALÓGICOS QUE FOI DESENVOLVIDO ESPECIALMENTE PARA USO COM O FRAME OPENGEAR® HD / SD SDI. O USO DESTE DISTRIBUIDOR MODELO VEA-8707A-R2L , ELIMINA A NECESSIDADE DE UM FRAME ANALÓGICO SEPARADO EM UM SISTEMA DIGITAL E ANALÓGICO MISTO. ESTE DISTRIBUIDOR MODELO VEA-8707-R2L FOI PROJETADO PARA GERENCIAR UMA AMPLA GAMA DE SINAIS DE VÍDEO ANALÓGICOS COM 8 SAÍDAS, PROPORCIONANDO EQUALIZAÇÃO PRECISA DE CABOS DE DIVERSOS TIPOS. OS EFEITOS DE VARIAÇÃO DE TEMPERATURA SÃO INEXISTENTES PELO USO DA MAIS RECENTE TECNOLOGIA ANALÓGICA ASIC COMBINADA COM A METICULOSA ENGENHARIA DE PRODUTO. A ALIMENTAÇÃO DE CADA PLACA É INDIVIDUAL PARA IMPEDIR QUE A FALHA DE QUALQUER PLACA AFETE O RESTANTE DO SISTEMA. O LOOP PASSIVO DO SINAL DE ENTRADA É FORNECIDO COM O USO DO MÓDULO TRASEIRO DE LOOP -R2L. APLICAÇÃO: PARA SISTEMAS DE DISTRIBUIÇÃO DE SINAIS ANALÓGICO.	ROSS VIDEO LIMITED	ROSS	VEA-8707A-R2L		42/19
8529.90.19	DISPOSITIVO DE CONEXAO DE FONTE DE ALIMENTACAO DE 1KW DE POTENCIA - PWA, 1KW POWER SUPPLY INTERFAC. APLICACAO: A INTERFACE PWA 1KW POWER SUPPLY INTERFAC E UM DISPOSITIVO INTERNO DO TRANSMISSOR UTILIZADO PARA A CONEXAO DA FONTE DE ALIMENTACAO.	GATES AIR, INC.	GATE SAIR	9010234211GT		38/22
8529.90.19	Câmera termográfica infravermelho com fonte para recarga dentro de caixa de proteção e suporte da câmera em aço inox para instalação durante monitoramento modelos Videotec NTMK1000 BTN 85299065 e Videotec WBOVA2 BTN 85299097. Finalidade do produto: A câmera atende a função de monitoramento de processos, Pesquisa & Desenvolvimento, etc. As câmeras série A podem ser utilizadas em aplicações onde existe controle ou monitoramento da temperatura, fornecendo medições, alarmes e imagens que possibilitaram aos controles de processo ou operadores a tomar decisões. A Câmera termográfica com suporte permite a colocação em ambientes com altas temperaturas e material particulado suspenso na atmosfera, tem por finalidade na Vesuvius monitorar o processo de lingotamento continuo de usinas siderúrgicas, objetivando determinar condições operacionais que os refratários da Vesuvius estão enfrentando e qual é sua performance nesse ambiente de produção.	FLIR Systems	FLIR	A645sc 25°		42/21
8529.90.19	KYRION AM2102 CODIFICADOR DE ALTA QUALIDADE DE AUDIO E VIDEO KYRION AM2102, PADROES H264 E MPEG2, DESTINADO AO USO EM APARELHOS TRANSMISSORES DE TELEVISAO DIGITAL, COM FUNCIONALIDADE ESPECIFICA DA CODIFICACAO DE SINAIS DE ACORDO AO PADRAO BRASILEIRO DE TV DIGITAL, ISDB-T, PARA SINAIS HD E 1SEG. APLICACAO: CODIFICADOR PARA SINAIS DE AUDIO, VIDEO DE ALTA DEFINICAO (PROTOCOLOS MPEG-2 E H.264) PARA SISTEMA DE TRANSMISSAO DE SINAIS DE TELEVISAO DIGITAL TERRESTRE.	ATEME	Ateme	AM2102-DP-1-HD-Rmx		12/21
8529.90.19	CODIFICADORES PARA SINAIS DE AUDIO, VIDEO DE ALTA DEFINICAO MPEG-2 E/OU MPEG-4 (PROTOCOLO H.264) PARA SISTEMA DE TRANSMISSAO DE SINAIS DE TELEVISAO DIGITAL TERRESTRE - KYRION DISTRIB 1 HD RMX ENCODER. APLICACAO: UTILIZADO PARA PRODUCAO DE CONTEUDO AUDIO VISUAL.	ATEME S.A	ATEME	AM2102E-1-HD-RMX		01/23
8529.90.19	PAINEL DE CONTROLE SENSIVEL AO TOQUE PARA OPERACAO DE CAMERAS REMOTAS. A CONEXAO IP DO CONTROLE REMOTO DA CAMERA AW RP150GJ ATRAVES DE UM HUB (HUB DE COMUTACAO) PERMITE O CONTROLE DE ATE 200 UNIDADES AW UE150W / K. ALEM DISSO, UMA UNICA UNIDADE AW UE150W / K PODE SER CONTROLADA A PARTIR DE ATE 5 UNIDADES. APLICACAO: Utilizada para gravacao em ambientes mais dificeis, e um Controlador de Camera remota que mantem estavel o desempenho da gravacao.	PANASONIC SYSTEM SOLUTION COMPANY	PANASONIC	AW-RP150GJ		17/22
8529.90.19	PLACA PRINCIPAL INCLUINDO SW (CAT EU 979-9091) DE CONTROLE, EXCLUSIVA DO TRANSMISSOR BE SERIE T, EXECUTA TODAS AS FUNCOES DE CONTROLE E SUPERVISAO DO TRANSMISSOR, LIGA, DESLIGA, PROTEGE, MONITORA. APLICACAO: UTILIZADO NO TRANSMISSOR DA MARCA BROADCAST ELECTRONICS	BROADCAST ELECTRONICS INC	BROADCAST ELECTRONICS	CAT 919-0436		08/21
8529.90.19	PLACA DE INTERFACE DO CONTROLE EXCLUSIVA DO TRANSMISSOR BE SERIE T, FILTRA INTERFERENCIAS DE RF E TRANSIENTES TODOS OS SINAIS DE COMANDO E LEITURA QUE CHEGAM E SAEM DA PLACA PRINCIPAL DE CONTROLE ( 919-0436). APLICACAO: UTILIZADO NO TRANSMISSOR DA MARCA BROADCAST ELECTRONICS	BROADCAST ELECTRONICS INC	BROADCAST ELECTRONICS	CAT 919-0438		08/21
8529.90.19	MODULO AMPLIFICADOR DE ESTADO SOLIDO 500 WATTS DE POTENCIA MAXIMA DE SAIDA COMPOSTO DE: -UMA PLACA DE AMPLIFICACAO DE RF DE DOIS ESTAGIOS, CIRCUITO COMBINADOR DE POTENCIA, FILTRO PASSA BAIXA PARA REDUCAO DE HARMONICOS FORA DA FAIXA DE FM. -UMA PLACA DE CONTROLE LOGICO QUE FAZ AS MEDICOES E CONTROLA A POTENCIA DO MODULO. -UMA PLACA ACOPLADOR DIRECIONAL PARA USO EXCLUSIVO NOS TRANSMISSORES BE SERIE T DE 20 A 35 KW AMPLIFICA O SINAL DE 20 WATTS DO EXCITADOR ATE A POTENCIA MAXIMA DE 500 WATTS, ALIMENTADO POR FONTE CHAVEADA AJUSTAVEL DE 26 A 48 VOLTS DC A 2500 WATTS (POTENCIA DA FONTE ). APLICACAO: UTILIZADO NO TRANSMISSOR DA MARCA BROADCAST ELECTRONICS	BROADCAST ELECTRONICS INC	BROADCAST ELECTRONICS	CAT 959-0412-013		08/21
8529.90.19	CODIFICADOR DIGITAL DE ÁUDIO E VIDEO NOS PADRÕES MPEG-2 E H264, INTEGRANTE DE SISTEMA DE TRANSMISSÃO DE AÚDIO E VIDEO EM DEFINIÇÃO PADRÃO (SD)E A ALTA DEFINIÇÃO (HD) COM TAXA DE COMPRESSÃO MÁXIMA DE 42MBPS, INCLUINDO ATÉ 8 CANAIS MONO DE ÁUDIO. POSSUI INTERFACES DE ENTRADA BNC E DE SAÍDA BNC E RJ45 COM FONTE DE ENERGIA REDUNDANTE. PARTE NUMBER: CM5000-1-HD-8. APLICACAO DO BEM: EQUIPAMENTO CODIFICADOR DIGITAL DE ÁUDIO E VIDEO UTILIZADO PARA COMPRESSÃO DE SINAIS DE VÍDEO E ÁUDIO DISPONÍVEL EM BANDA BASE PARA CODIFICAÇÃO EM FORMATOS MPEG2 E H264 COM SAÍDA EM IP E ASI UTILIZADO PARA ALIMENTAR A CADEIA DE TRANSMISSÃO DA GERADORA.	ATEME SA	ATEME	CM5000		01/23
8529.90.19	CODIFICADOR PARA SINAIS DE AUDIO, VIDEO DE ALTA DEFINICAO MPEG-2 E/OU MPEG-4 (PROTOCOLO H.264) PARA SISTEMA DE TRANSMISSAO DE SINAIS DE TELEVISAO DIGITAL TERRESTRE, INTEGRANTE DE SISTEMA DE TRANSMISSAO DE AUDIO E VIDEO EM DEFINICAO PADRAO (SD)E A ALTA DEFINICAO (HD) COM TAXA DE COMPRESSAO MAXIMA DE 42MBPS, INCLUINDO ATE 8 CANAIS MONO DE AUDIO. POSSUI INTERFACES DE ENTRADA BNC E DE SAIDA BNC E RJ45 COM FONTE DE ENERGIA REDUNDANTE. PART NUMBER: CM5000E-1-HD-B. APLICACAO: EQUIPAMENTO CODIFICADOR DIGITAL DE AUDIO E VIDEO UTILIZADO PARA COMPRESSAO DE SINAIS DE VIDEO E AUDIO DISPONIVEL EM BANDA BASE PARA CODIFICACAO EM FORMATOS MPEG2 E H264 COM SAIDA EM IP E ASI UTILIZADO PARA ALIMENTAR A CADEIA DE TRANSMISSAO DA GERADORA.	ELEKTO - ATEME	ATEME	CM5000E		01/24
8529.90.19	Codificadores para sinais de áudio, vídeo de alta definição MPEG-2 e/ou MPEG-4 (protocolo H.264) para sistema de transmissão de sinais de televisão digital terrestre. APLICACAO DO BEM: Utilizado em unidades de transmissão de sinal, com finalidade de codificação digital do sinal de áudio e vídeo.	NUCOMM	NUCOMM	CODIFICADOR		20/19
8529.90.19	CODIFICADOR PARA SINAIS DE AUDIO, VIDEO DE ALTA DEFINICAO MPEG-2 E/OU MPEG-4 (PROTOCOLO H.264) PARA SISTEMA DE TRANSMISSAO DE SINAIS; PARTE NUMBER: CM5000-DP-1-HD-10-AES-H; APLICACAO DO BEM: EQUIPAMENTO UTILIZADO PARA COMPRESSAO DE SINAL DE TELEVISAO NO PADRAO DVB COM CODIFICACAO EM H.264 E INSERIDO VIA TRANSPORT STREAM PARA TRANSMISSAO VIA SATELITE, LANTOLAN OU INTERNET PUBLICA.	ELEKTO	ELEKTO	CODIFICADOR PARA SINAIS		24/20
8529.90.19	OSCILADOR DE RUBÍDIO - 10 X 10 MHZ - 10 X 1PPS - 1 X NT P - ENTRADA DE GPS / GLONASS L1 - MODO DE ESPERA <(> <<)>± 5X 10-11 / MÊS - GERENCIAMENTO REMOTO SNMP / WEB - 19" / CHASSI 1U - FONTE DE ALIMENTAÇÃO DUPLA 110-220VAC / 24-48VDC; APLICAÇÃO: FORNECE SINAIS PRECISOS E ESTÁVEIS DE TEMPO E FREQUÊNCIA PARA SEU APLICATIVO DE SINCRONIZAÇÃO DE ALTO DESEMPENHO. A ARQUITETURA OTIMIZADA DA UNIDADE É ADEQUADA PARA A TRANSMISSÃO DE SINAIS DE TRANSMISSÃO DIGITAL (DVB-T / T2, T-DMB, DAB OU DRM) EM MODOS DE REDE DE FREQUÊNCIA ÚNICA (SFN): A ALTA DENSIDADE DE PORTA PERMITE SINCRONIZAR ATÉ 10 EMISSORES SIMULTANEAMENTE NO MESMO SITE. O EC20S ESTÁ DISPONÍVEL COM UMA BASE DE TEMPO INTERNA OCXO (OSCILADOR DE QUARTZO CONTROLADO PELO FORNO) OU RUBIDIUM (RELÓGIO ATÔMICO), PARA MANTER A ESCALA DE TEMPO MAIS PRÓXIMA POSSÍVEL DO UTC, MESMO DURANTE A FALTA DE GNSS (CAPACIDADE DE RETENÇÃO). ELE SUPORTA UMA REFERÊNCIA DE 1 PPS DE UMA FONTE EXTERNA PARA DISCIPLINAR O OSCILADOR INTERNO SE A RECEPÇÃO GNSS FOR PERDIDA.	SPECTRACOM CORP	SPECTRACOM	EC20S-RB-O3		29/19
8529.90.19	Placa para instalação em uma unidade de controle de câmera HDCU3100 para permitir a conexão com dispositivos que suportam o padrão SMPTE ST-2110. Projetada para o conjunto de padrões SMPTE ST 2110 Professional Media Over Managed IP Network, o kit de interface opcional HKCU-SFP30 adiciona funcionalidade essencial necessária para produção IP ao vivo, como Tally, Intercom e Return. Aplicação: conexão com dispositivos que suportam o padrão SMPTE ST-2110, adicionando funcionalidade essencial necessária para produção IP ao vivo, como Tally, Intercom e Return	Sony Latin America, Inc	SONY	HKCU-SFP30		02/23
8529.90.19	CODIFICADORES PARA SINAIS DE AUDIO, VIDEO DE ALTA DEFINICAO MPEG-2 E/OU MPEG-4 (PROTOCOLO H.264) PARA SISTEMA DE TRANSMISSAO DE SINAIS DE TELEVISAO DIGITAL TERRESTRE. CODIFICADOR DE VIDEO MAKITO X4 SDI - H.264/AVC E H.265/HEVC COM 4 ENTRADAS DE VIDEO NO PADRAO 12G/3G/HD/SD-SDI E UHD ST 2110 COM CONECTORES BNC 75 OHMS E IP COM CONECTOR OPTICO SFP+. APLICACAO: EQUIPAMENTO CODIFICADOR DIGITAL DE AUDIO E VIDEO UTILIZADO PARA COMPRESSAO DE SINAIS DE VIDEO E AUDIO DISPONIVEL EM BANDA BASE PARA CODIFICACAO EM FORMATOS MPEG2 E H264 COM SAIDA EM IP E ASI UTILIZADO PARA ALIMENTAR A CADEIA DE TRANSMISSAO DA GERADORA.	HAIVISION NETWORK VIDEO	HAIVISION	HW-MX4E-SDI1		01/24
8529.90.19	CODIFICADORES PARA SINAIS DE AUDIO, VIDEO DE ALTA DEFINICAO MPEG-2 E/OU MPEG-4 (PROTOCOLO H.264) PARA SISTEMA DE TRANSMISSAO DE SINAIS DE TELEVISAO DIGITAL TERRESTRE, COM ENTRADAS HD-SDI E SAIDAS IP E ASI. OS CODIFICADORES XOS VEM COM RECURSOS PARA ATENDER QUALQUER TIPO DE APLICATIVO DE PROCESSAMENTO DE VIDEO. ALEM DE SEU MECANISMO DE COMPRESSAO LIDER DE MERCADO, O XOS INTEGRA UMA AMPLA GAMA DE CODECS DE AUDIO, INCLUINDO DOLBY AC-4, UM MECANISMO AVANCADO DE PRE-PROCESSAMENTO DE VIDEO. DA DECODIFICACAO A CODIFICACAO, DO PROCESSAMENTO HDR AO AUDIO DE GERENCIAMENTO DE VOLUME. - APLICACAO: ESTUDIO E EMISSORAS DE RADIO E TELEVISAO DIGITAL.	HARMONIC INC.	HARMONIC.	HWR-XOS-CHS-MODEL-L.		34/23
8529.90.19	CODIFICADOR DE ALTA QUALIDADE DE AUDIO E VIDEO KYRION AM2102, PADROES H264 E MPEG2, DESTINADO AO USO EM APARELHOS TRANSMISSORES DE TELEVISAO DIGITAL, COM FUNCIONALIDADE ESPECIFICA DA CODIFICACAO DE SINAIS DE ACORDO AO PADRAO BRASILEIRO DE TV DIGITAL, ISDB-T, PARA SINAIS HD E 1SEG. APLICACAO: CODIFICADOR PARA SINAIS DE AUDIO, VIDEO DE ALTA DEFINICAO (PROTOCOLOS MPEG-2 E H.264) PARA SISTEMA DE TRANSMISSAO DE SINAIS DE TELEVISAO DIGITAL TERRESTRE.	ATEME S.A.	ATEME	KYRION AM2102		14/19
8529.90.19	Modulo de Reposicao para transmissor Nautel NV 40 Aplicacao: O modulo de potencia do transmissor e responsavel pela configuracao da potencia que o transmissor emite para sua antena de transmissao.	NAUTEL MAINE INC.	NAUTEL	NAPA20D/01		05/20
8529.90.19	Placa (Circuitos impressos com componentes eletricos ou eletronicos, montados) de Reposicao para transmissor Nautel NV 40. Aplicacao: A placa do excitador e a responsavel pela configuracao do funcionamento do excitador de potencia que esta acoplado no transmissor.	NAUTEL MAINE INC.	NAUTEL	NAPE86A		05/20
8529.90.19	LINHAS RIGIDAS DE TRANSMISSAO DE SINAIS DE TV PARA CONEXAO E INTERLIGACAO ENTRE TRANSMISSOR DIGITAL E ANTENA DE TRANSMISSAO, EM COBRE, COM DIAMETROS ("BITOLAS") DE 4 7/8 pol (QUATRO POLEGADAS E 7/8) E 4 1/2 pol (QUATRO POLEGADAS E MEIA), E FREQUENCIA DE OPERACAO EM 557 Mhz, COM BAIXA PERDA NA CONDUCAO DO SINALUTILIZADOS EM ESTACOES DE TV, INCLUINDO SEUS CONECTORES, SUPORTES E ADAPTADORES. COMPOSTO DE: 37.10017 - 3-1/8" STRAIGHT COUPLING - INNER AND OUTER. ACOPLAMENTO RETO DE 3-1/8" - INTERNO E EXTERNO. (INTERLIGACAO DE LINHA RIGIDA) (1). 37.10006 - 3-1/8" FLANGED ADAPTOR - HOSE CLAMP ATTACHMENT ACOPLAMENTO RETO DE 3-1/8" - INTERNO E EXTERNO (INTERLIGACAO DE LINHA RIGIDA) (1) 37.10059 - 3-1/8" - EIA INNER JOINING KIT KIT DE JUNCAO INTERNA EIA DE 3-1/8" (1) 38.85500 - 5,5M LENGTH 4-1/2" IEC U/F RIGID LINE LINHA RIGIDA - 4-1/2" IEC U/F 5,5M DE COMPRIMENTO (3). 38.00003 - 4-1/2" 90 DEG U/F ELBOW - MALE WITH COUPLING SLEEVES COTOVELO MACHO 4-1/2" 90 GRAUS U/F COM MANGAS DE ACOPLAMENTO (7) 38.10011 - 4-1/2" STRAIGHT COUPLING - INNER AND OUTER ACOPLAMENTO RETO DE 4-1/2" - INTERNO E EXTERNO (INTERLIGACAO DE LINHA RIGIDA) (14) 38.00001 - 4-1/2" FLANGED ADAPTOR - HOSE CLAMP ATTACHMENT ADAPTADOR FLANGEADO DE 4-1/2" (FIXACAO NA LINHA POR ABRACADEIRA) (3) 38.00000 - 4-1/2" IEC INNER JOINING KIT KIT DE JUNCAO INTERNA IEC DE 4-1/2" (3) 51.85500 - 5,5M LENGTH 4-7/8" IEC U/F RIGID LINE LINHA RIGIDA 4-7/8" IEC U/F 5,5M DE COMPRIMENTO (2) 51.00000 - 4-7/8" 60 DEG U/F ELBOW - MALE WITH COUPLING SLEEVES COTOVELO MACHO 4-7/8" 90 GRAUS U/F COM MANGAS DE ACOPLAMENTO (2) 51.10022 - 4-7/8" STRAIGHT COUPLING - INNER AND OUTER ACOPLAMENTO RETO DE 4-7/8" - INTERNO E EXTERNO (INTERLIGACAO DE LINHA RIGIDA) (6) 51.00012 - 3-1/8" - FLANGED ADAPTOR - HOSE CLAMP ATTACHMENT ADAPTADOR FLANGEADO DE 3-1/8" (FIXACAO NA LINHA POR ABRACADEIRA) (2) 51.10000 - 4-7/8" - IEC INNER JOINING KIT KIT DE JUNCAO INTERNA IEC DE 4-7/8" (2) 19.00920.100 - 4-7/8" - SUSPENSION HANGER 4-7/8" - CABIDE DE SUSPENSAO (10) 34.40034 - AD41U-31U 4-1/2" U/F - 3-1/8" U/F ADAPTOR ADAPTADOR DE LINHA RIGIDA DE 3-1/8" PARA LINHA RIGIDA 4-1/2" (FAZ A INTERCONEXAO ENTRE LINHAS RIGIDAS DE DIAMETROS DIFERENTES) (1) 34.40091 - AD49U-31U 4-7/8" U/F - 4-1/2" U/F ADAPTOR ADAPTADOR DE LINHA RIGIDA DE 4-1/2" PARA LINHA RIGIDA 4-7/8" (FAZ A INTERCONEXAO ENTRE LINHAS RIGIDAS DE DIAMETROS DIFERENTES) (2) 19.00065.100 - 4-1/2" SUSPENSION HANGER 4-1/2" CABIDE DE SUSPENSAO (15)	RADIO FREQUENCY SYSTEMS PTY LTD	RFS	PO#419856		25/22
8529.90.19	OSCILADOR DE RUBIDIO 10 MHZ; APLICACAO: GERA FREQUENCIA FUNDAMENTAL PARA REFERENCIA E SINCRONISMO DE OUTROS SINAIS E EQUIPAMENTOS COM A FUNCAO DE OSCILADOR DE FREQUENCIA PADRAO POR CRISTAL DE RUBIDIO COM BAIXO RUIDO DE FASE, QUE PREENCHE UMA VARIEDADE DE REQUERIMENTOS EM COMUNICACAO, SINCRONIZACAO E INSTRUMENTACAO, PARTE PARA TRANSMISSOR.	STANFORD RESEARCH SYSTEMS, INC	STANFORD	PRS10		29/21
8529.90.19	SISTEMA DE ILUMINAÇÃO PORTATIL PARA CAMERA DE VIDEO COMPOSTO DE 2 REFLETORES DE 3200 WATTS, 2 REFLETORES OMNI-LIGHTS, 1 REFLETOR PRO-LIGHT, BANDEIRAS, QUADRO PARA FILTROS, GELATINAS.	LOWEL-LIGHT MANUFACTURING, INC	LOWEL	TORP-955		11/21
8529.90.19	Filtro passa-faixa de Máscara Crítica do tipo Coaxial para sistema de transmissão de televisão digital terrestre, padrão ISDB-Tb, 8 polos, de baixa perda de inserção (IL), resfriado por convecção, range de frequência de operação UHF 470-680 MHz, com entrada e saída coaxial EIA 3-1/8. Especificações: Filtro de Máscara Crítica para sistema de transmissão de televisão digital terrestre , Tipo do filtro: Coaxial , Padrão ISDB-Tb; Potência máxima na entrada do filtro: 15 kW , 8 polos; Perda de Inserção (IL) de até 0,30 dB na frequência central; Range de operação do filtro na faixa UHF: 470 a 680 MHz; Sintonizado no canal 42 (638 a 644 MHz); Refrigeração: por convecção de calor; Entrada: conector EIA 3-1/8, 50 ohms; Saída: conector EIA 3-1/8, 50 ohms; Peso: 91 kg; Dimensões (C x L x A): 137 cm x 59 cm x 23 cm; Material: Alumínio e Cobre.	DIELECTRIC, LLC	DIELECTRIC	UT8D11F-15kW		01/24
8529.90.19	Filtro passa-faixa de Máscara Crítica do tipo Waveguide (Guia de Onda) para sistema de transmissão de televisão digital terrestre, padrão ISDB-Tb, 8 polos, de baixa perda de inserção (IL), resfriado por convecção, range de frequência de operação UHF 470-647 MHz, com entrada e saída coaxial EIA 3-1/8. Especificações do Filtro de Máscara Crítica para sistema de transmissão de televisão digital terrestre: Modelo: UT8E16W-20kW, Tipo do filtro: Waveguide (Guia de Onda), Padrão ISDB-Tb; Potência máxima na entrada do filtro: 20 kW, 8 polos; Perda de Inserção (IL) de até 0,25 dB na frequência central; Range de operação do filtro na faixa UHF: 470 a 647 MHz; Sintonizado no canal 42 (638 a 644 MHz); Refrigeração: por convecção de calor; Entrada: conector EIA 3-1/8, 50 ohms; Saída: conector EIA 3-1/8, 50 ohms; Peso: 186 kg; Dimensões (C x L x A): 64,61 cm x 57,15 cm x 200 cm; Material: Alumínio e Cobre.	DIELECTRIC, LLC	DIELECTRIC	UT8D16W-20kW		34/23
8529.90.20	SUPORTE ESPECIALMENTE CONCEBIDO PARA RECEBER O MONITOR Q17 LILLIPUT 17.3" PARA MONTAGEM EM RACK. APLICACAO: SUPORTE PARA MONTAGEM E APOIO DE MONITOR, UTILIZADOS EM OPERACOES DE TRANSMISSOES DE VIDEO, E PARA ESTUDIO. COM UM DESIGN ABERTO, OFERECE FACIL ACESSO A TODAS AS PORTAS E UNIDADE.	ZHANGZHOU LILLIPUT ELECTRONIC TECHNOLOGY CO., LTD	LILLIPUT	6RU-RM		01/24
8529.90.20	PLACA DE ENTRADA DE VIDEO MODULAR PARA MONITORES SONY DA SÉRIE BVM-A, INTERFACE DE ENTRADA / SAIDA HD SDI/SDI (2 X ENTRADA, 2 X SAIDA).	SONY CORPORATION	SONY	BKM-62HS		11/21
8529.90.20	SUPORTE ACRILICO PARA APOIO DE MONITOR DE COMPUTADOR. APLICACAO: SUA ESTATURA DE 2,5 ""ELEVA O MONITOR A UMA ALTURA DE VISUALIZACAO ERGONOMICAMENTE ADEQUADA E PODE ACOMODAR UM LCD (ATE 30"") OU CRT (ATE 22 ""). ALEM DISSO, COM UM DESIGN ABERTO, OFERECE FACIL ACESSO A TODAS AS PORTAS E UNIDADE OPTICA DO MINI.	NEWERTECH	NEWERTECH	MINISTAND		18/20
8529.90.20	Painéis de led full color utilizados para formar telas ou telões de led cuja finalidade é apresentar informações, imagens, instruções e procedimentos para fins de comunicação informativo ou visual, com distância entre pixel de 30mm a 1mm, respectivamente, dotados pelos seguintes elementos: diodos emissores de luz, componentes eletrônicos diversos, placas de circuito impresso, cabo de ligação. PARTE NUMBER: PL2.5 LITE, APLICACAO DO BEM: Apresentar informações, imagens, instruções e procedimentos para fins de comunicação informativo ou visual.	HUIZHOU ABSEN OPTOELECTRONIC LIMITED	Huizhou Absen Optoelectronic Limited	Painel de led		37/19
8529.90.20	MODULO DE REFRIGERACAO, COMPOSTO POR 4 MICRO-VENTILADORES, COM DIMENSOES 40x40x25mm (C,L,P), ALIMENTADOS POR TENSAO DC DE 12V, COM POTENCIA DE 1.92 WATTS, UTILIZADOS PARA INSTALACAO INTERNA NO RECEPTOR PROFISSIONAL DE RADIO E TELEVISAO, MODELO PVR7100. - APLICACAO: ESTUDIO E EMISSORAS DE RADIO E TELEVISAO DIGITAL.	HARMONIC VIDEO NETWORKS MALAYSIA SDN BHD.	HARMONIC.	PVR-7K-FANS-KIT.		18/21
8529.90.90	PAINEL TRASEIRO PARA ADAPTADOR DE CAMERA DE TELEVISAO IKEGAMI FA-55, SINAL DE ENTRADA: -60 A + 4DB (VARIAVEL) / - 20DB (FIXO), 2 CANAIS (TIPO XLR OU TIPO 110) SINAL DE SAIDA: Y, PB, PR 4: 2: 2 DE SERIE DIGITAL (CONECTOR OPTICO), Y, PB, PR 4: 2: 2 DE SERIE DIGITAL (75OHM BNC)- APLICACAO: PECA DE REPOSICAO PARA ADAPTADOR DE CAMERA DE TELEVISAO IKEGAMI - FA-55	IKEGAMI TSUSHINKI Co Ltd	IKEGAMI	103-228539-000		21/20
8529.90.90	PLACA COM CONTROLE DE AJUSTES, PARA ADAPTADOR DE CAMERA DE TELEVISAO IKEGAMI - FA-55, FUNCIONA POR MEIO DE UM CABO ESPECIAL, QUE CONECTA A "CABECA DA CAMERA" A UMA UNIDADE DE AJUSTES E CONTROLE. APLICACAO: PECA DE REPOSICAO PARA ADAPTADOR DE CAMERA DE TELEVISAO IKEGAMI - FA-55	IKEGAMI TSUSHINKI Co Ltd	IKEGAMI	104-227509		21/20
8529.90.90	UNIDADE DE PROCESSAMENTO E CONTROLE DA IMAGEM DO CABEÇOTE DA CÂMERA, PARA SISTEMA CIRÚRGICO ROBÓTICO DA VINCI - INTUITIVE SURGICAL.	INTUITIVE SURGICAL INC	INTUITIVE	372019		31/22
8529.90.90	Placa para processamento de video DVP Board HDTV SIII com componentes eletricos - eletronicos montados para utilizacao em cameras de video. |FINALIDADE (Funcao): Processamento digital de video. |APLICACAO: Parte integrante do circuito de processamento de sinais internos da camera video (modelo LDK-4000/71). |ESPECIFICACAO TECNICA: Parte exclusiva para camera video (aparelhos da subposicao 8525.80).	Jabil Circuit Magyarország Kft.	GRASS VALLEY	3922 406 56741		43/19
8529.90.90	Placa para processamento de video DVP Board HDTV SIII com componentes eletricos - eletronicos montados para utilizacao em cameras de video. |FINALIDADE (Funcao): Processamento digital de video. |APLICACAO: Parte integrante do circuito de processamento de sinais internos da camera video (modelo LDK-4000/71). |ESPECIFICACAO TECNICA: Parte exclusiva para camera video (aparelhos da subposicao 8525.80).	Jabil Circuit Magyarország Kft.	GRASS VALLEY	3922 406 57151		43/19
8529.90.90	Dissipador de calor para uso exclusivo em placas processadoras de sinais. |FINALIDADE (Funcao): Diminuir a temperatura da placa. |APLICACAO: Para utilizacao em cameras de video. |ESPECIFICACAO TECNICA: Parte exclusiva para camera video (aparelhos da subposicao 8525.80).	GRASS VALLEY NEDERLAND B.V.	GRASS VALLEY	3922 496 32151		43/19
8529.90.90	Módulo personalizado de aquisição de vídeo (PMVA) que é instalado no carro de visão do sistema robótico DaVinci modelo IS3000 tem como objetivo de distribuição das imagens cirúrgicas e de interação do robô com o cirurgião para diversos pontos do sistema, ao receber a imagem proveniente da câmera de vídeo ele possibilita distribuir este sinal através de: Saída DVI em fibra ótica - Tem como destino gerar a imagem no touch screen em que o cirurgião interage com o sistema robótica. Saída e entrada de vídeo serializada - Utiliza da tecnologia de comunicação RS232 para comunicação com outros painéis sensíveis ao toque de interação com o sistema robótico. Saída e entrada de sinais auxiliares de vídeo: Provê e recebe sinais de vídeo de características diferentes do DVI tradicional como o HD e o SDI. Entrada e saída de áudio - Possibilita a transmissão e processamento de sinais de audio no sistema robótico como microfones e caixas de som.	PARAMIT CORPORATION	DA VINCI	655672		19/22
8529.90.90	Módulo personalizado de vídeo auxiliar PMAV (Personality Module Aquisition Video (Módulo personalizado de vídeo auxiliar) , está localizado na parte traseira do núcleo de processamento do sistema robótico (Core) e fornece uma interface para o cliente com entradas e saídas auxiliares de vídeo. Ele é composto de placas eletrônicas responsáveis pelo processamento dos sinais de vídeo e da alteração das resoluções disponíveis para cada tipo de sinal. para uso com o Sistema Cirúrgico Robótico da Vinci - Intuitive Surgical, modelo IS3000.	INTUITIVE SURGICAL INC	INTUITIVE	655673		42/23
8529.90.90	MÓDULO DO SENSOR INPUT OUTPUT DO CONSOLE DO CIRURGIÃO DO SISTEMA DA VINCI XI.	PARAMIT CORPORATION	DA VINCI	655674		13/22
8529.90.90	KIT FIREFLY CONSTITUIDO POR CAMERA FIREFLY 371 952FIRMWARE 651604 07. A cabeça da câmera estéril de alta definição composta por sistemas eletrônicos de captação de imagem além de um jogo de lentes para aprimoramento da imagem tem como função fornecer ao médico cirurgião as imagens puras internas da cirurgia, o sinal desta peça é enviado para seu devido processador de vídeo, além disto é concebida com um campo de visão (FOV) de 60 graus que quando aliado a um endoscópio estéril da Intuitive Surgical, o sistema de visionamento fornece uma ampliação 6 a 10 vezes do que é visto durante a cirurgia aberta. Este sistema em especial oferece a solução de visualização usando luminescência durante a cirurgia através de sua característica do sistema Firefly	INTUITIVE SURGICAL INC	DA VINCI	655859		41/22
8529.90.90	PAINEL DE OPERAÇÃO REMOTA COMPACTO CAPAZ DE CONTROLAR REMOTAMENTE A CÂMERA DE ESTÚDIO AK-HC3800. O CONTROLE IP TAMBÉM PODE SER USADO PARA CONTROLE REMOTO DE CÂMERAS COMPATÍVEIS PANASONIC E PTZ`S. A UNIDADE TEM UM TAMANHO COMPACTO E ESTÁ EQUIPADA COM UMA ALAVANCA DE CONTROLE DO JOYSTICK QUE PERMITE A OPERAÇÃO DA ÍRIS E PEDESTAL. FUNÇÕES COMO ARQUIVO DE CENA TAMBÉM SÃO FORNECIDAS. ALÉM DISSO, O PAINEL DE OPERAÇÃO REMOTA AK-HRP200 É EQUIPADO COM UM SLOT PARA CARTÃO DE MEMÓRIA SD PARA SALVAR ARQUIVOS DO USUÁRIO E ATUALIZAR A VERSÃO DO FIRMWARE.	PANASONIC SYSTEM SOLUTION COMPANY	PANASONIC	AK-HRP200G		22/19
8529.90.90	PAINEL DE CONTROLE SENSÍVEL AO TOQUE PARA OPERAÇÃO DE CAMERAS REMOTAS. A CONEXÃO IP DO CONTROLE REMOTO DA CÂMERA AW-RP150GJ ATRAVÉS DE UM HUB (HUB DE COMUTAÇÃO) PERMITE O CONTROLE DE ATÉ 200 UNIDADES AW-UE150W / K. ALÉM DISSO, UMA ÚNICA UNIDADE AW-UE150W / K PODE SER CONTROLADA A PARTIR DE ATÉ 5 UNIDADES AW-RP150GJ.	PANASONIC SYSTEM SOLUTION COMPANY	PANASONIC	AW-RP150GJ		22/19
8529.90.90	Controlador de câmera remota AW-RP60 da Panasonic com controle serial e IP para câmeras Panasonic Pro PTZ selecionadas. Os recursos ergonômicos incluem uma tela LCD colorida de 3,5" e uma GUI aprimorada que permite ver todos os principais parâmetros da câmera de uma só vez. O AW-RP60 suporta até 200 câmeras AW-UE150 ou até 100 outras câmeras PTZ compatíveis via IP e até cinco câmeras via controle serial RS-422. Use o AW-RP60 com PoE (Power over Ethernet) para alimentação de cabo único e controle de câmera ou alimente a unidade por meio de entrada DC XLR de quatro pinos. Os controles da câmera incluem quatro botões atribuíveis pelo usuário com um total de oito funções, botões retroiluminados e um joystick suave e preciso. O AW-RP60 permite gerenciamento de câmeras em até 10 grupos e configura até 100 predefinições de panorâmica, inclinação e zoom. Funções da câmera, incluindo pan/tilt, zoom, foco, íris, ganho, pedestal, obturador, balanço de branco/preto, contagem de verde/vermelho e ajuste remoto de cena. É adequado para uso em mesa ou local em produção remota.	PANASONIC SYSTEM SOLUTION COMPANY	PANASONIC	AW-RP60		28/23
8529.90.90	VIEWFINDER (VISOR)PROJETADO ESPECIFICAMENTE PARA CAMERA URSA &amp; URSA MINI, DISPLAY OLED DE 1920 X 1080, OTICA DE VIDRO E DIOPTRIA AJUSTAVEL.APLICACAO: PROJETADO ESPECIFICAMENTE PARA USO COM AS MINI CAMERAS URSA, PARA VISUALIZACAO DAS IMAGENS.	BLACKMAGIC DESIGN INC.	BLACKMAGIC	CINEURSANEVFP		18/20
8529.90.90	KIT DE MONTAGEM DE OMBRO BLACKMAGIC DESIGN PARA A CAMERA URSA MINI, ALMOFADA DE OMBRO ESTILO ENG / DOC, LIBERACAO RAPIDA COMPATIVEL COM VCT WEDGE, BRACADEIRAS DA HASTE DE 15MM LWS E ROSETAS. APLICACAO: SERVE DE APOIO DA CAMERA NO OMBRO PARA LONGAS SESSOES DE GRAVACAO.	BLACKMAGIC DESIGN INC.	BLACKMAGIC	CINEURSASHMKM		18/20
8529.90.90	DISPOSITIVO PARA CONTROLE DA LENTE COM COMANDOS DE AJUSTE DE FOCO E ZOOM DA CAMERA DE TELEVISAO GRASS VALLEY MODELO LDX86N. APLICACAO DO BEM: CONTROLE DE FOCO E ZOOM PARA USO NA CAMERA LDX86N GRASS VALLEY DE MODO QUE O CINEGRAFISTA/CAMERA ERGONOMICAMENTE ATUE COM AGILIDADE NO FOCO E ZOOM DA LENTE UTILIZADA NESSA CAMERA.	CANON, INC.	CANON INC	DISPOSITIVO PARA CONTROLE DE FOCO ZOOM,SS-41-IASD		43/21
8529.90.90	Sistema sachtler FSB 6 contendo: cabeça de fluido de FSB 6 (de) + tripé flowtech 75 MS com dissipador de tamanho médio e pés de borracha (4585) + acolchoado bolsa flowtech 75 (9116). Modelo: FSB6. Aplicação: Sistema de tripé e cabeça de sluido responsável pela sustentação da câmera durante a gravação nos estúdios	Sachtler	Sachtler	FSB6		01/20
8529.90.90	VISOR-VIEWFINDER DE IMAGENS APLICACAO: UTILIZADO PARA SER ACOPLADO A CAMERA DE VIDEO MODELO GY-HM890, PERMITINDO FAZER UM PROCESSAMENTO DAS IMAGENS CAPTURADAS PELA LENTE. UTILIZADO TAMBEM PARA ACOMPANHAR AS IMAGENS GERADAS PELA CAMERA DE VIDEO MODELO GY-HM890, PERMITINDO QUE O OPERADOR DA CAMERA TENHA UMA VISAO DA IMAGEM QUE ESTA SENDO GRAVADA E FACA AS CORRECOES NECESSARIAS NAS IMAGENS CAPTURADAS PELA LENTE. ESTE VISOR FICA ACOPLADO A CAMERA DE VIDEO, COMO ACESSORIO.	JVC KENWOOD ELECTRONICS (THAILAND) CO.,LTD.	JVC	GY-HM850VF		40/22
8529.90.90	Visor de LCD, colorido, de 3,5 polegadas, destinada a montagem em câmeras digitais profissionais, com interface de visor redondo de 20 pinos	SHANGHAI SUOGANG ELECTRONICS	SONY	HDVF-L10		25/22
8529.90.90	Unidade de controle de câmera HD/4K para câmeras, processadora de sinais, para câmera digital profissional Sony HXC-FB80SL. A CCU da HXCU-FB80 é compatível com até 24 unidades, criando um sistema de MCS completo; Dados complementares: requisitos de energia de CA de 100 V a 240 V, 2,2A (máx.), 50/60 Hz, temperatura operacional de 5°C a +40°C / 41°F a +104°F, temperatura de armazenamento de -20°C a +60°C / -4 °F a +140 °F, dimensões de 482 (424) x 66 x 366 mm 19 (16 3/4 ) x 2 5/8 x 14 1/2 polegadas, massa de Aprox. 6,2 kg Aprox. 13 lb 11 oz e com formato do sinal em 4K 2160: 59,94p, 50p (2SI,SQD, Nível A/B) HD 1080: 59,94p, 59,94i, 50p, 50i, 29.97PsF, 25PsF, 23.98PsF, HD 720 : 59,94p, 50p SD 480: 59,94i 576: 50i.	SONY UNITED KINGDOM LIMITED	SONY	HXCU-FB80L		30/22
8529.90.90	VISOR-VIEWFINDER DE IMAGENS. APLICACAO: UTILIZADO PARA SER ACOPLADO A CAMERA DE VIDEO MODELO HD250, PERMITINDO FAZER UM PROCESSAMENTO DAS IMAGENS CAPTURADAS PELA LENTE. TAMBEM COM A FUNCAO DE ACOMPANHAR AS IMAGENS GERADAS PELA CAMERA DE VIDEO MODELO HD-250-JVC, PERMITINDO QUE O OPERADOR DA CAMERA TENHA UMA VISAO DA IMAGEM QUE ESTA SENDO GRAVADA E FACA AS CORRECOES NECESSARIAS NAS IMAGENS CAPTURADAS PELA LENTE. ESTE VISOR FICA ACOPLADO A CAMERA DE VIDEO, COMO ACESSORIO.	JVC KENWOOD CORPORATION	JVC	LSH30107-001A		40/22
8529.90.90	Controlador de foco e zoom, para lentes ENG/EFP, para montagem em câmera digital profissional, contendo: cabo flexível, alça de foco, módulo de foco, e demanda de zoom.	Canon Inc	Canon	MS-15M		26/22
8529.90.90	Controladora de câmera (sistema pant-tilt indoor) para transmissão profissional modelo: RobyHead D1. Aplicação: Controladora utilizada em teatros, salas de conferências e estádios e estúdios de televisão.	PANASONIC SYSTEM SOLUTION COMPANY	Panasonic	RobyHead D1		32/20
8529.90.90	SISTEMA DE TRIPE PARA CAMERA DE VIDEO COMPOSTO DE CABEÇA FLUIDA HIDRAULICA VIDEO-15SB, COM CAPACIDADE DE CARGA ÚTIL DE 17 KG, CONTRAPESO DINÂMICO DE 12 ETAPAS PARA COMPENSAÇÃO DOS TORQUES CONFORME INCLINAÇÃO DA CAMERA, AMORTECIMENTO DE FLUIDO À PROVA DE VAZAMENTO SEM FRICÇÃO COM 7 NÍVEIS DE ARRASTO VERTICAL E HORIZONTAL, SISTEMA DE LIBERAÇÃO RÁPIDA E TRAVAMENTO AUTOMÁTICO QUE EVITA O DESENGATE INADVERTIDO DA TRAVA DA CÂMERA, PLACA DE EQUILIBRIO DESLIZANTE, PERNAS EM FIBRA DE CARBO DE DUPLA EXPANSAO ENG 2CF COM SISTEMA DE FIXAÇÃO RÁPIDA, ESTRELA DE NIVEL INTERMEDIARIO, BARRA DE PAN DE 1 ESTAGIO, PES DE BORRACHA, BOLSA ACOLCHOADA ENG II PARA ACONDIONAMENTO E TRANSPORTE.	SACHTLER CORPORATION OF AMERICA	SACHTLER	SAC1563		11/21
8529.90.90	Acessório de Câmera de vídeo para endoscopia, Produto Anvisa: IMAGE1 KARL STORZ, Modelo do Produto Médico: TC200, sendo: Módulo Connect, para a utilização de até 3 módulos Link, cujo a função é fazer a conexão entre os demais módulos LINKs existentes, resolução 3840x2160 e 1920 x 1080 píxeis, com KARL STORZ-SCB integrado e módulo digital de processamento de imagem, com teclado de silicone, conector USB, com touchpad.	KARL STORZ SE & CO KG	KARL STORZ	TC200		03/20
8529.90.90	Acessório de Câmera de vídeo para endoscopia, Produto Anvisa: IMAGE1 KARL STORZ, Modelo do Produto Médico: TC300, sendo: Módulo de conexão, cujo a função é fazer a conexão entre o cabeçote e a processadora de imagens para uso com cabeçotes IMAGE1 FULL HD, 3 Chip, alimentação de 100-240VAC, 50/60Hz. Constituído por cabo de alimentação e cabo Link para uso com o módulo de conexão TC200 IMAGE1 S CONNECT.	KARL STORZ SE & CO KG	KARL STORZ	TC300		03/20
8529.90.90	Acessório da Câmera de vídeo para endoscopia, Produto Anvisa: IMAGE1 KARL STORZ, Modelo do Produto Médico: TC200, sendo: Cabeçote, 3 Chip, FULL HD, cujo a função é gerar as imagens vindas do endoscópio, compatível com sistema IMAGE1 S, resolução máxima 1920x1080 pixels, escaneamento progressivo, imersível, esterilizável em gás ou plasma, com Zoom Parfocal Integrado, distância focal f=15-31mm(2x), 2 Botões livremente programáveis, para uso com IMAGE1 S e IMAGE1 HUB HD/HD.	KARL STORZ SE & CO KG	KARL STORZ	TH100		03/20
8529.90.90	PLACA DE INTERFACE DE ENTRADA E SAÍDA DE SINAIS SDI/12G A SER INSTALADA NO FRAME ULTRIX-FR2. MARCA: ROSS APLICAÇÃO: PERMITIR A ENTRADA E SAÍDA DE SINAIS DE ÁUDIO E VÍDEO.. ESPECIFICAÇÕES TÉCNICAS: FORNECE ENTRADAS / SAÍDAS ADICIONAIS DE 16X16 EM HD-BNCS E 2 PORTAS AUX NÃO PREENCHIDAS INCLUINDO ULTRIX-PS FONTE DE ALIMENTAÇÃO REDUNDANTE.	ROSS VIDEO LIMITED	ROSS	ULTRIX-HDB-IO-A		41/19
8529.90.90	Adaptador de tripé para encaixe de câmeras digitais profissionais.	Sony Emcs Corp. Kosai Tec	SONY	VCT14		26/22
8529.90.90	Carcaca para camera, contem 35 orificios roscados (diametro de 1/4 pol.) em quatro faces (superior, inferior e laterais) para permitir montagem de acessorio nao inclusos (luzes, gravadores, microfones), mantem o acesso a botoes e portas (Terminais para cabo HDMI e microfone). Dimensoes (L x A x P): Aprox. 80,4 x 62,4 x 37,2 mm (3 1/4 x 2 1/2 x 1 1/2 pol.). |FINALIDADE (Funcao): Anexa-se a camera para montagem de acessorio e protecao.|APLICACAO: Acessorio para camera fotografica digital e cameras de video (modelo RX0 ultra compacta). |ESPECIFICACAO TECNICA: Parte reconhecivel como exclusiva aos aparelhos da posicao 85.25 (camera fotografica digital e cameras de video). |MARCA: SONY.	SHANGHAI SUOGUANG VISUAL PRODUCTS	SONY	VCT-CGR1		23/19
8529.90.90	Suporte para apoio da camera no ombro, com tres pontos ajustaveis (alca, ombro e peito), com design desmontavel unico que permite a montagem em tripe, construida essencialmente de aco. |FINALIDADE (Funcao): Captura manual de imagens de forma confortavel em periodos extensos. |APLICACAO: Acessorio para filmadoras (linha XDCAM) utilizadas na producao de conteudo audiovisual para radiodifusao. |ESPECIFICACAO TECNICA: Acessorio reconhecivel como exclusiva aos aparelhos da posicao 85.25 (camera de video filmadora).	Modus Link Software co	SONY	VCT-SP2BP		25/19
8529.90.90	ACESSORIO DE TRIPE PARA CAMERA DE VIDEO, DIMENSOES: 282 (L) 3,27 (A) 3,80 (P) mm. |FINALIDADE (Funcao): APLICACAO: Este adaptador e uma base que fica presa ao tripe e a camera e encaixada. |ESPECIFICACAO TECNICA: ACESSORIO DE TRIPE PARA CAMERA DE VIDEO. |MARCA: SONY.	SONY EMCS CORP-KOSAITE	SONY	VCT-U14		23/19
8529.90.90	MONITOR (VIEWFINDER) DE 7 POLEGADAS PARA CAMERA DE TV HDK-55, INCLUINDO CABO E PESTANA. APLICACAO: MONITOR PARA UTILIZACAO EM CAMERAS DE TRANSMISSAO, COM MULTIPLAS ENTRADAS INCLUINDO 3G-SDI E ENTRADA E SAIDA HDMI, FUNCOES INTEGRADAS E BOTOES FRONTAIS ATRIBUIVEIS PARA USO EM CAMPO.	IKEGAMI TSUSHINKI CO LTD	IKEGAMI	VF700-300		46/21
8529.90.90	VISOR (VIEWFINDER) DE 2 POLEGADAS PARA CAMERA DE TV HDK-55. APLICACAO: VISOR DESENVOLVIDO PARA APLICACOES HDTV, ATINGINDO O DESEMPENHO NECESSARIO PARA CAMERAS DE TRANSMISSAO, UTILIZADO EM ESTUDIOS DE TV.	IKEGAMI TSUSHINKI CO LTD	IKEGAMI	VFL201A		46/21
8529.90.90	PAINEL DE LCD IPS DE 7 POLEGADAS (VIEWFINDER), PARA AS CAMERAS LDX, COM RESOLUCAO HD DE 1280 X 800 PIXELS. - APLICACAO: ESTUDIO DE EMISSORA DE RADIO E TELEVISAO.	LUOYANG RUIGUANG MOVIT-TV OPTIC-ELECTRONIC TECHNOLOGY CO,LTD	GRASS VALLEY.	VFR 600-H.		01/20
8529.90.90	Conjunto adaptador ajuste de audio para camera fotografica digital / camera de video. Dispensa o uso de baterias, funciona com a energia fornecida pela camera.Especificacoes: |2 Entradas XLRs; |Mesa com ajuste de audio independente para cada entrada (atenuador, tipo de entrada, intensidade automatica ou manual); Incluso: |Microfone tipo shotgun, com corta vento incluso; |Bolsa para transporte. |FINALIDADE (Funcao): Ajuste de Audio. |APLICACAO: Acessorio para camera fotografica digital / camera de video (Modelo ILCE7SM2, Alpha 7S II) utilizadas na producao de conteudo audiovisual para radiodifusao. |ESPECIFICACAO TECNICA: Parte exclusiva de aparelho da posicao 8525.80 (cameras fotograficas digitais e cameras de videos).	SONY EMCS CO	SONY	XLR-K2M		21/19
8531.10.10	DETECTOR SENSOR DE CHAMA; ULTRAVIOLETA INFRAVERMELHO; TENSAO ALIMENTACAO: 24V; CC; POTENCIA: 3,6W; TEMPO RESPOSTA: 1A10S; TEMPERATURA OPERACAO: -40A70GRC; SINALIZACAO: LED; GRAU PROTECAO: IP66; APLICACAO: CALDEIRA; FUNCAO: MONITORAMENTO DE CHAMA DE DIESEL E DE CHAMA DE CARVAO MINERAL NO PROCESSO DE QUEIMA DAS CALDEIRAS; SF810I-LOS-UVIR-QC.	Asea Brown Boveri Portugal, Unipessoal Lda.	ABB	UVISOR SF810l		24/21
8531.20.00	Painel indicador com dispositivos de cristais liquidos (LCD), Display LCD, com Backup de memoria, para chassis MSTP de 6 slots de servico ESPECIFICACOES DO PN : 15454-M6-LCD= ESPECIFICACOES GERAIS 15454-M-10X10G-LC=: Controlador de no de transportes Requisitos de alimentacao: Leds de status 10 portas 10G Ventoinha bandeja -M2: maximo de 40w M2 AC Modulo de potencia: maximo 300w M2 DC ANSI Modulo de potencia: maximo de 30w M2 DC ETSI Modulo de potencia: maximo de 30w.DIMENSOES (A x L x P): (87.9 x 436.4 x 280 mm).AMBIENTE: Temperatura de armazenamento: (-40 a 70oC) Temperatura de operacao: (0 a 55oC) Umidade relativa do ar: Normal: 5 a 85% sem condensacao.SEGURANCA: EN e IEC-60825-2 EN e IEC 60825-1 21CFR1040 (2004/04) IEC-60825-2 (2004-06) ITU-T G.664 (2006).EMC: ICES-003 4(2004) GR-1089-CORE GR-1089-CORE - (Oct 2002) FCC 47CFR15, Classe A.	SOLECTRON (PENANG) TECHNOLOGY SDN BHD	CISCO	15454-M6-LCD=1		26/23
8531.20.00	PAINEL SMART DISPLAY, SEM CONTROLADOR PROGRAMÁVEL, UTILIZADO NA INTERFACE DE COMUNICAÇÃO ENTRE O OPERADOR E A LOCOMOTIVA, PARA INDICAÇÃO DAS PRINCIPAIS INFORMAÇÕES DE FUNCIONAMENTO (VELOCIDADE, PRESSÃO, TEMPERATURA) DA LOCOMOTIVA DIESEL-ELÉTRICA	GE Transportation Systems	GE	17FM804USMBR		13/21
8531.20.00	DISPLAY INDICADOR COM DISPOSITIVO DE CRISTAIS LÍQUIDOS (LCD), TAMANHO 6,5 POLEGADAS, PARTE/PEÇA DE USO EXLUSIVO DO CARRINHO DO PACIENTE DO SISTEMA DA VINCI XI, CONSTITUÍDO PREDOMINANTEMENTE POR MATERIAL HÍBRIDO METÁLICO, EXERCENDO A FUNÇÃO DE INTERFACE HOMEM-MÁQUINA ENTRE O SISTEMA ROBÓTICO E O USUÁRIO NO CARRO DO PACIENTE.	INTUITIVE SURGICAL INC	INTUITIVE	187716		44/22
8531.20.00	DISPLAY INDICADOR COM DISPOSITIVOS DE CRISTAIS LÍQUIDOS (LCD). PARTE/PEÇA DE USO EXCLUSIVO NO CARRINHO DE VISÃO DO SISTEMA CIRÚRGICO ROBÓTICO MODELO DA VINCI XI. CONSTUIDO PREDOMINANTEMENTE DE PLACAS ELETRÔNICAS DE CIRCUITO IMPRESSO MULTICAMADAS. TEM A FUNÇÃO DE FORNECER A VISUALIZAÇÃO DO CAMPO CIRÚRGICO AO TIME ESTÉRIL DURANTE OS PROCEDIMENTOS.	INTUITIVE SURGICAL INC	INTUITIVE	951296		31/23
8531.20.00	Painel indicador com dispositivo de cristais líquidos (LCD) , para equipamento Cisco NCS 2006, com memoria backup. ESPECIFICAÇÕES DO PN : NCS2006-LCD= / ESPECIFICAÇÕES GERAIS: / • Memória RAM: 16GB / • Capacidade de HD: 400GB / • Processador: 8 core e 2.93 GHz / • Até 5000 conexões de ponto sem fio / GERENCIAMENTO: / • SNMP / • TACACS / DISPOSITIVOS SUPORTADOS: / • Cisco Catalyst 2900, 3000, 3500, 3700, 4500, and 6500 Series Switches / • Cisco 2100, 2500, 4400, 5500 and Flex 7500 Series Wireless LAN Controllers / SEGURANÇA / • UL 1950 / • EN 60950 / • CSA-C22.2 no. 950 / • IEC 60950 / • AS/NZA 3260 / • 21 CFR 1040 / • EN 60825-1 / • IEC 60825-1 / • TS 001. / EMC: / • FCC (CFR 47, Part 15) Classe A / • VCCI / • EN 55022 / • EN 55024 / • CISPR 22 / • AS/NZS 3548.	FLEXTRONICS	CISCO	NCS2006-LCD=		28/22
8531.20.00	TERMINAL DE OPERAÇÃO PANELVIEW PLUS 1000 - DISPOSITIVO PAINEL DE MONITORAMENTO MEDIANTE COMUNICAÇÃO ELÉTRICA DIGITAL COM DISPOSITIVOS DA MARCA ALLEN-BRADLEY, 85 A 264VAC, 47 A 63HZ, 120VA MAX, COM INFORMAÇÕES APRESENTADAS E SELECIONADAS VIA TOQUE NA TELA APLICAÇÃO DO PRODUTO: MONITORAMENTO, POR OPERADOR, DAS CONDIÇÕES DOS VÁRIOS DISPOSITIVOS NA MÁQUINA AUTOMÁTICA DE CORTE E ACABAMENTO DE PAPEL FOTOGRÁFICO COLORIDO	ALLEN BRADLEY	ALLEN-BRADLEY	PANELVIEW 1000		40/21
8531.20.00	TERMINAL DE OPERAÇÃO PANELVIEW PLUS 900 - DISPOSITIVO PAINEL DE MONITORAMENTO MEDIANTE COMUNICAÇÃO ELÉTRICA DIGITAL COM DISPOSITIVOS DA MARCA ALLEN-BRADLEY, 110-240VAC, 085-0.46A, 50/60HZ, 110VA, COM INFORMAÇÕES APRESENTADAS E SELECIONADAS VIA TOQUE NA TELA, APLICAÇÃO DO PRODUTO: MONITORAMENTO, POR OPERADOR, DAS CONDIÇÕES DOS VÁRIOS DISPOSITIVOS NA MÁQUINA AUTOMÁTICA DE CORTE E ACABAMENTO DE PAPEL FOTOGRÁFICO COLORIDO.	ALLEN BRADLEY	ALLEN-BRADLEY	PANELVIEW 900		40/21
8531.20.00	SISTEMA DE PAINEL DE LED, INCLUINDO CABOS E ACESSÓRIOS, MÓDULOS DE LED UTILIZADOS PARA FORMAR TELAS OU TELÕES DE LED CUJA FINALIDADE É APRESENTAR INFORMAÇÕES, IMAGENS, INSTRUÇÕES E PROCEDIMENTOS PARA FINS DE COMUNICAÇÃO INFORMATIVO OU VISUAL E VÍDEOS (44 X 33 PIXELS EM RESOLUÇÃO REAL OU 88 X 66 PIXELS EM RESOLUÇÃO VIRTUAL), DOTADOS ESSENCIALMENTE POR DIODOS EMISSORES DE LUZ (LED) TIPO RGB, PLACAS DE CIRCUITO IMPRESSO, ESTRUTURA MODULAR E ACESSÓRIOS PARA MONTAGEM, CABOS DE ENERGIA, FONTES DE ALIMENTAÇÃO, PROCESSAMENTO E VENTOINHAS, COM PIXEL PITCH DE 20.36MM DE RESOLUÇÃO REAL E 10.18MM DE RESOLUÇÃO VIRTUAL, ÂNGULO DE VISÃO IDEAL H:120° E V:60°, TAMANHO DO MÓDULO DE 898 X 676MM, RELAÇÃO DE CONTRASTE DE 2.000:1, SENDO: 160 MÓDULOS BARCO SLITE10, 15 BARCO SLITE10XP FERRAGEM DUPLA PARA PENDURAR, 04 BARCO SLITE10XP FERRAGEM SINPLES PARA PENDURAR, 01 PEÇA DE MANUTENÇÃO BARCO SLITE10XP, 01 CONJUNTO DE CABOS, 01 CONJUNTO DE CABOS, 02 UNIDADES DE DISTRIBUIÇÃO DE ENERGIA DE 125A PDU, 01 CONJUNTO DE CABOS, 01 PEÇA DE MANUTENÇÃO LIGHTHOUSE R16, 01 PEÇA DE MANUTENÇÃO LIGHTHOUSE R16, 01 PEÇA DE MANUTENÇÃO LIGHTHOUSE R16, 01 PEÇA DE MANUTENÇÃO LIGHTHOUSE R16, 25 FERRAGENS BABY COM ALGEMA PARA FIXAÇÃO EM ESTRUTURA TUBULAR, 01 CONJUNTO DE CABOS, 02 FIBRA ÓTICA ''FRE'', 02 PROCESSADORAS BARCO D320, COM DISPLAYS CAPAZES DE REPRODUZIR IMAGENS OU VÍDEOS EM ALTA QUALIDADE, FORNECENDO UMA VISÃO AMPLA E NÍTIDA.	BARCO NV	BARCO	SLITE 10		21/21
8531.80.00	DISPOSITIVO DE SINALIZACAO ESTROBOSCOPICO APHOS 32, COM CONTROLE ATRAVES DE INTERFACE RS485; ACIONADOR DE ENTRADA ACOPLADO OPTICAMENTE; PARA PROFUNDIDADE DE 3000 METROS; DIMENSOES DO PAINEL DE SINALIZACAO: 187,5MM X 91,75MM X 16,5MM; FONTE DE ENERGIA MAXIMA: 375VCC; CONSUMO DE ENERGIA MAXIMA: 249W, PARA USO NO SISTEMA DE IMAGENS CATHX DO VEICULO SUBMARINO DE OPERACAO REMOTA (ROV)	CATHX OCEAN LIMITED	CATHX	APHOS 32		22/22
8531.80.00	Cartao de status de sistema (SSC), aparelho de alarme auditivo e sistema de status LEDs, para equipamento Cisco ASR5500, codigo ASR55-SSC=ESPECIFICAÇÕES DO PN : ASR55-SSC= / ESPECIFICAÇÕES GERAIS: / INTERFACES: / • Interface da porta console: A porta Console é uma interface RJ-45 RS-232 utilizado para acessar a interface de linha de comando. A interface comunica / a uma taxa de transmissao de 9600 para 115.200 bps ( 115,2 Kbps). O padrão é de 115.200 bps. / • Interface 10/100/1000 Mbps RJ-45: Os dois conectores RJ-45 interfaces são 10/100/1000 Ethernet ( 10Base-T/100Base-TX/1000Base-T ) que requerem cabo de par trançado (UTP) cabo de cobre. / DIMENSOES: / • Altura: (62.23 cm); / • Largura: (44.45 cm); / • Profundade: (60.96 cm). / ENERGIA: / • tensao de entrada: Faixa maxima: -40VDC to -60VDC, faixa Nominal: -48VDC to -60 VDC; / • UV carga nominal Corrente de pico: 165A @ -48 VDC; / • Pico máximo: 5760W; / • Chassis carga maxima de potência: 800W. / AMBIENTE: / • Temperatura operacional: 0ºC a +55º C; / • Temperatura de armazenamento: -40ºC a +70ºC; / • Umidade operacional: 20-80% sem condensação; / • Umidade de armazenamento: 10-95% sem condensação. / SEGURANÇA: / • UL60950 / • União Europeia EN 60950 / • FCC, Part 15 B, Classe A / • ETSI EN 300 019 / • ETSI 300 386 / • ETSI/EN 300 386-2 / • SBC TP76200MP	HON HAI PRECISION INDUSTRY CO LTD	CISCO	ASR55-SSC=		15/19
8531.80.00	LUZ DE VIDEO COM BATERIA LED BICOLOR DE ALTO BRILHO NA CAMERA PROJETADA PARA FORNECER UMA AMPLA VARIEDADE DE FOTOS EM GRANDE ANGULAR. ELE FORNECE UMA INTENSIDADE UNIFORME EM TODA A PROPAGACAO. OFERECE BRILHO DE ATE 1800 LUX A 3,3 PES (3,3 PES) COM BAIXO CONSUMO DE ENERGIA A TEMPERATURA DA COR E AJUSTAVEL ENTRE 3200 E 5600 K POR MEIO DE UM DIAL NA LATERAL.A LUZ POSSUI BANDEIRAS EMBUTIDAS, UM DIFUSOR FLIP-DOWN E UMA LENTE CONDENSADORA. ELE TEM UMA PLACA DE BATERIA DA SERIE L E INCLUI UM ADAPTADOR DE PLACA DE BATERIA DA SERIE BP. AS BATERIAS SAO VENDIDAS SEPARADAMENTE. UMA BATERIA NP-F970 DA SERIE L FORNECE APROXIMADAMENTE TRES HORAS DE AUTONOMIA. O TEMPO DE EXECUCAO PODE SER PROLONGADO NO MODO STANDBY, QUE TEM UM CONSUMO DE ENERGIA DE APENAS 0,1W OU MENOS. ESTA LUZ POSSUI O SAPATO MULTI-INTERFACE PROPRIETARIO DA SONY. QUANDO E MONTADO DIRETAMENTE EM MONTAGENS DE SAPATA MULTI-INTERFACE DISPONIVEIS EM CAMERAS COMO AS CAMCORDERS SONY NXCAM E XDCAM, PODE SER CONFIGURADO PARA LIGAR / DESLIGAR QUANDO A CAMERA E LIGADA / DESLIGADA OU QUANDO A GRAVACAO E CONFIGURADA PARA INICIAR / PARAR. QUALQUER UMA DAS OPCOES PODE SER ATRIBUIDA NAS CONFIGURACOES DA CAMERA. UM ADAPTADOR DE MONTAGEM DE SAPATA PADRAO TAMBEM ESTA INCLUIDO PARA PRENDER A LUZ EM MONTAGENS DE SAPATA DE CAMERA PADRAO. UM MINI SUPORTE DE MESA TAMBEM E FORNECIDO PARA USO FORA DA CAMERA. ESPECIFICACOES: LUMINARIA: ANGULO DE FEIXE DE 65 TEMPERATURA DE COR 3200 A 5600K FOTOMETRIA 195,1 FC / 2100 LUX A 3,28 / 1 M VIDA UTIL ESPERADA DA LAMPADA 10.000 HORAS PODER: PLACA DE BATERIA 1 X SONY L-SERIES (NP-F) 1 X SONY BP-U	SONY CORPORATION	SONY	HVL-LBPC		25/21
8531.80.00	Detector de Metal Horizontal sem rejeição por cilindro pneumático em aço inox AISI 304 com esteira com sistema de transporte por tapete de PVC acionada por motor e redutor. Tamanho de abertura: 12'' altura x 9.75'' largura.	METTLER - TOLEDO, LLC	Mettler Toledo Service	Rect V3 PW 300		38/23
8531.80.00	O buzzer SP27 é um equipamento de tamanho reduzido da alta qualidade de forma a ser usado em aplicações onde o espaço é limitado. Este modelo de buzzer foi desenvolvido a partir da mais alta tecnologia piezo sendo considerado um modelo robusto para aplicações industriais. A utilização de uma membrana em formato especial (aresta curvada) colada no corpo do equipamento juntamente com o material epoxy de preenchimento garante que este modelo seja a prova de choque, bem como poeira e à prova d'água (IP67).DADOS TÉCNICOS DO ITEM: Modelo: SP7 Voltagem de Operação: 3.5 a 9 Vdc Frequência (+/- 15%): 3500 Hz Corrente de Operação (@Vdc): 1.6 a 4.8 mA SPL Db(A): 94 (9V)Vida Útil: &amp;gt; 2000 horas @ 21°C Terminais: Pinos ou Fast-On Temperatura de Operação e Armazenamento: -40°C a +85°C Material da Casca Externa: ABS Cor da Casca Externa: Cinza Peso: 13 gramas - APLICAÇÃO: Este buzzer é fortemente recomendado para aplicações em ambientes críticos, tais como: Sistemas de Health Care que dão suporte a vida Aparelhagem usada nos sistemas de Health Care como equipamentos de monitorização médica, Detectores portáteis de gás Alarmes de cabine utilizados em aviões e carros Alarmes de notificação de falha do equipamento Dentre outras. O equipamento descrito foi testado em uso contínuo com alarme sonoro neste tipo de sinal.	SONITRON	SONITRON	SP27		34/19
8531.80.00	Sinalizador luminoso com tecnologia a LED para painéis. Inclui, integrado internamente, resistor de compensação e diodo de proteção; diodo LED saliente e aro preto, o que permite uma visibilidade de 360°. Proteção contra poeira norma IEC 60529 e IP40 para NF C 20-455, alimentado em Corrente Continua de 5V; possui terminais FASTOM de 2,8mm ou conexão com solda. DADOS TÉCNICOS DO ITEM: Modelo: Harmony XVLA-113; Certificação: UL CSA: Tipo de conexão: contato FASTOM de 2,8mm ou solda; Tensão de alimentação: 5V CC; Consumo de corrente: 25 mA: Cor: verde; Diâmetro externo: 12 mm; Profundidade: 34 mm; Vida útil da lâmpada: 100.000 h; Temperatura de funcionamento: -25° até 70°C; Peso: 0,003 Kg.APLICAÇÃO: Usado nos paneis de controle e comando do equipamento REMAX.	SCHNEIDER ELECTR	SCHNEIDER	XVLA-113		34/19
8532.22.00	Conjunto módulo banco de capacitores eletrolíticos de aluminio utilizado em equipamento de ultrasom. A finalidade deste módulo é gerar um pulso de ondas elásticas de cisalhamento para verificar as propriedades do tecido a ser examinado no exame de ultrasom. Especificação Técnica: Capacitores com capacidade de armazenar até 112 volts.	GE Healthcare	GE Healthcare	5486895-R		14/19
8532.22.00	SUPORTE DE MONTAGEM DE CAPACITOR EM CHASSIS. APLICACAO DO BEM: SUPORTE METÁLICO QUE TEM POR FUNÇÃO FIXAR O CAPACITOR À ESTRUTURA EM QUE ELE DEVERÁ SER ENCLAUSURADO DE ACORDO COM A DISPOSIÇÃO DO PROJETO.	BELDEN WIRE	BELDEN WIRE	SUPORTE DE MONTAGEM EM054		13/23
8532.29.90	Banco de capacitores com seis capacitores 12000uF interligados em paralelo, com cabos de conexão elétrica acoplados para manutenção da alta tensão de saída utilizado no armário amplificador de gradiente Copley do equipamento de ressonância magnética ACHIEVA - MARCA PHILIPS, registro 10216710141.	Copley	Copley	C78X cap bank		22/19
8532.29.90	Condensador fixo, Super Cap, para equipamentos Cisco serie UCSC-RAID-M5 e UCSC-MRAID1GB-KIT, codigo UCSC-SCAP-M5= ESPECIFICAÇÕES DO PN : UCSC-SCAP-M5= ESPECIFICAÇÕES GERAIS Temperatura Operacional: 0 a +55 C Temperatura de Amazenazem: 0 a +70C Tensão Nominal: 13.5 VDC Tensão Máxima: 14.25 VDC Capacitancia: 7.6F Tolerancia de Capacitancia: 0% a +30% Potencia Nominal: 0.04Wh Fio: 24 AWG UL1332 Aplicação: Unidade de condesação fixa para equipamentos Cisco serie UCSC-RAID-M5.	SANMINA-SCI SYSTEMS ( THAILAND ), LTD	CISCO	UCSC-SCAP-M5=		23/22
8533.10.00	Queimador a Gás DREVER RHGB 15, capacidade térmica 15KW, capacidade térmica mínima 7 KW, pressão de fluxo de gás entre 5 KPA e 6 KPA, temperatura de recuperação máxima 1150 graus Célsius, para aplicação em aquecimento de fornos industriais em perfeito estado de trabalho.	LINDBERG	Lindberg	Drever		41/19
8533.21.10	Resistor de fio enrolado de precisão, de 4 terminais, com resistência fixa de 0,1, com potência de 3W, não sendo para montagem em placas smd. Os 4 terminais disponibilizam 2 caminhos elétricos, um deles sendo o caminho de corrente e o outro é o acesso para medição da tensão resultante entre os terminais do resistor.	Yokogawa Electric Corporation.	YOKOGAWA	279203		37/19
8533.21.10	Resistor de fio enrolado de precisão, de 4 terminais, com resistência fixa de 1, com potência de 3W, não sendo para montagem em placas smd. Os 4 terminais disponibilizam 2 caminhos elétricos, um deles sendo o caminho de corrente e o outro é o acesso para medição da tensão resultante entre os terminais do resistor.	Yokogawa Electric Corporation.	YOKOGAWA	279204		37/19
8533.29.00	RESISTOR FIXO, FABRICADO EM MATERIAL CERÂMICO E COBRE, RESISTÊNCIA ELÉTRICA DE 0.342 OHMS, POTÊNCIA DE 300KW, TENSÃO 500 VOLTS. UTILIZADO COMO CARGA NO SISTEMA DE FREIO DINÂMICO DA LOCOMOTIVA DIESEL ELÉTRICA	Dayton-Phoenix Group, Inc.	Dayton-Phoenix	17EA32D109USM		37/22
8533.29.00	RESISTOR FIXO, POTENCIA 300KW, TENSAO DE 500 VOLTS, UTILIZADO NO SISTEMA DE FREIO DA LOCOMOTIVA DIESEL ELETRICA	Dayton-Phoenix Group, Inc.	Dayton-Phoenix	17EA32D110USM		31/22
8533.29.00	RESISTOR FIXO, DE 66CM DE ALTURA, 85CM DE COMPRIMENTO E 12CM DE LARGURA. FABRICADO EM MATERIAL CERÂMICO E COBRE, RESISTÊNCIA ELÉTRICA DE 0.651 OHMS, POTÊNCIA DE 300KW, TENSÃO 500 VOLTS. UTILIZADO COMO CARGA NO SISTEMA DE FREIO DINÂMICO DA LOCOMOTIVA DIESEL ELÉTRICA	Dayton-Phoenix Group, Inc.	Dayton-Phoenix	17EA33D651ACUSM		16/21
8533.29.00	MODULO DE CONTROLE PARA LIMITACAO DE EXCEDENTES DE TENSAO (CORRENTE CONTINUA) EXCLUSIVAMENTE PARA SERVO MOTOR ELAU MC4 - 800W/18 OHM/ATIVAÇÃO 790VDC/DESATIVAÇÃO 820VDC/TENSÃO DE CONTROLE 20VDC - 30VDC / 13270013 / HW620000, COM A FUNCAO DE PROMOVER A LIMITAÇÃO DA AMPLITUDE DA TENSÃO DO BARRAMENTO DC DOS EQUIPAMENTOS DE CONTROLE SERVO MOTOR DA MARCA ELAU, QUE POR SUA VEZ, SOFRE PICOS DE TENSÃO NOS MOMENTOS DE DESACELERAÇÃO E REVERSÃO DO SENTIDO DO EIXO DO SERVO MOTOR CONTROLADO, UTILIZADO EM MÁQUINAS DE EMBALAGENS COMO APOIO A EQUIPAMENTOS DE CONTROLE DE SERVO MOTOR.	ELAU GmbH	ELAU	BM-4/10		29/22
8533.31.10	POTENCIOMETRO LINEAR COM EIXO FINO UTILIZADO EM EQUIPAMENTO DE RAIOS-X MODELO PROTEUS. Finalidade: DETECÇÃO DA DISTANCIA ENTRE O TUBO DE RAIOS-X E O RECEPTOR DE IMAGEM. Especificação Técnica: POTENCIOMETRO DE 1KOHM, 10 VOLTAS, LINEAR COM EIXO FINO.	GE Healthcare	GE Healthcare	2182085-R		32/20
8533.40.99	Potenciometro indicador de elevação da mesa utilizado em equipamento de Tomografia Computadorizada. Finalidade: Fornecer o posicionamento de elevação da mesa. Especificação Técnica: Potenciometro JC-40S 5Kohm 0.1%, cabo de conexão blindado AWG#22, conector MOLEX 16-02.	GE Healthcare	GE Healthcare	5326890-2-H		22/19
8534.00.19	Placa de controle genérica do controle do paciente recebe o acrônimo de GCC (Generic Cart Controller). Placa eletrônica fabricada em fibra de vidro com dupla face que é aplicada no console do cirurgião em que o profissional fica responsável por controlar toda cirurgia. Esta peça tem a função no equipamento de realizar o controle de toda e qualquer entrada ou saída de sinais que tem interface com o console do cirurgião.	PARAMIT CORPORATION	DA VINCI	651370		18/22
8534.00.59	Placa de controle genérica do controle do paciente recebe o acrônimo de GCC (Generic Cart Controller). Placa eletrônica fabricada em fibra de vidro com dupla face que é aplicada no console do cirurgião em que o profissional fica responsável por controlar toda cirurgia. Esta peça tem a função no equipamento de realizar o controle de toda e qualquer entrada ou saída de sinais que tem interface com o console do cirurgião.	INTUITIVE SURGICAL INC	INTUITIVE	651370		38/23
8534.00.59	Placa de processamento de dados, de circuito impresso, parte/peça de uso exclusivo no carrinho de visão para uso com o sistema cirúrgico robótico Da Vinci versões X e XI, responsável pelo processamento de dados dos manipuladores robóticos e verificação de autenticidade dos instrumentais instalados no sistema, constituída predominantemente por fibra de vidro multicamadas.	INTUITIVE SURGICAL INC	INTUITIVE	651430		40/23
8534.00.59	PLACA MAE DE CIRCUITO IMPRESSO DA TELA PRINCIPAL DA CONSOLE, QUE CONTEM A UNIDADE CENTRAL DE PROCESSAMENTO, MEMORIA RAM, COMPACT FLASH QUE HOSPEDA O SISTEMA OPERACIONAL, BATERIA DE LITIO E DISSIPADOR DE CALOR; PLACA LOGICA, CUJA FUNCAO E HOSPEDAR O SOFTWARE OPERACIONAL PARA OPERACAO DA CONSOLE DE AUDIO E ARMAZENAR AJUSTES DO USUARIO; -APLICACAO: STUDER OnAir3000; ATRIBUTOS: NATUREZA DO MATERIAL BASE RIGIDO; COMPOSICAO DA PLACA EPOXI/FIBRA DE VIDRO; ESTRUTURA DUPLA FACE; INTERLIGACAO ENTRE FACES COM FUROS METALIZADOS;	STUDER PROFESSIONAL AUDIO	STUDER	MDL,ELEC,SCORE,CPU BOARD MSC ETX A945		06/20
8534.00.59	Placa de captura de quadro /marca Acti ve Silicon-Phoenix/ Modelo D24CL/ Suporte para todos os formatos de confi guração base, incluindo dados ún8 a 16 bits, através de RGB de 8 bits, para fontes de 12 bits de toque duplo/ Interface PCI Express de trilha única (x1) v1.1./ PCI Express taxas superiores a 190MbyteSuporte para Power over Camera Link com SafePower / Aceita formatos de câmera multi toque e multi canal, incluindo linha e pixel intercalados/ Clock máximo de p85MHz/ Soft ware Development Kit (SDK) com suporte para vários sistemas operacionais para uma integração rápida/v1.2 Compatí vel com Camera Link/ Controle dhardware de dispersão-coleta que requer 0% de intervenção da CPU do host/ Porta serial com sinalização EIA-644, também acessível como uma porta COM padrãoWindows / Suporte API de comunicações seriais do Camera Link/ Com capacidade de implementar o Data Valid (DVAL) para câmeras de taxa de dados lenta/ Opto-TTL e EIA-644 I/O / Uti liza a tecnologia FPGA confi gurável por soft ware para máxima fl exibilidade/ API comum que permite uma migração perfeita para os usuáriosexistentes do Phoenix PCI/ Compatí vel com RoHS/ Aplicação: Placa de vídeo para processamento do sinal do detector EBSD.SENDO,51H1900: PLACA DE CAPTURA DE QUADRO.	Oxford Instruments	Oxford Instruments	PHOENIX-D24CL-PE1		11/23
8535.21.00	RELIGADOR AUTOMATICO TRIFASICO CLASSE 15kV, CORRENTE NOMINAL 800A, INTERRUPCAO 16KA, COM CABO DE CONTROLE DE 7M. PRODUTO EM ACO INOX E PINTURA ELETROSTATICA. POSSUI SENSORES DE TENSAO NAS 6 BUCHAS (FONTE E CARGA) E SENSORES DE CORRENTE NAS 3 FASES E NEUTRO.	NOJA POWER SWITCHGEAR PTY LTD	NOJA POWER	OSM15-16-800-310		07/21
8535.21.00	RELIGADOR AUTOMATICO TRIFASICO CLASSE 15kV, CORRENTE NOMINAL 800A, INTERRUPCAO 12KA, COM CABO DE CONTROLE DE 7M. PRODUTO EM ACO INOX E PINTURA ELETROSTATICA. POSSUI SENSORES DE TENSAO NAS 6 BUCHAS (FONTE E CARGA) E SENSORES DE CORRENTE NAS 3 FASES E NEUTRO.	NOJA POWER SWITCHGEAR PTY LTD	NOJA POWER	OSM38-12-800-300		20/20
8535.40.90	KIT DE ATERRAMENTO PARA CABO HELIAX 4 POLEGADAS, INCLUINDO CABO DE 24 POLEGADAS DE COMPRIMENTO COM CONECTOR OLHAL, PARAFUSOS, FITA ISOLANTE E DEMAIS ACESSORIOS PARA MONTAGEM. APLICACAO: UTILIZADO PARA O ATERRAMENTO. A CHAPA FLEXIVEL DE COBRE SERA ENVOLVIDA AO CABO, ISOLADA E SEU CABO DE DERIVACAO SERA ATERRADO, SUPORTA PICOS DE PICO DE 100.000 AMPERES.	COMMSCOPE	COMMSCOPE, INC	204989-6		21/22
8535.40.90	KIT DE MONTAGEM PARA ABRACADEIRAS, KIT DE 10, COM PARAFUSOS DE CABECA CILINDRICA DE 3/4 DE POLEGADA, ARRUELAS DE PRESSAO E PORCAS. APLICACAO: UTILIZADO EM CONJUNTO COM O KIT DE ATERRAMENTO. SERA UTILIZADO EM UMA CHAPA FLEXIVEL DE COBRE QUE SERA ENVOLVIDA AO CABO, ISOLADA E SEU CABO DE DERIVACAO SERA ATERRADO, SUPORTA PICOS DE TENSAO DE 100.000 AMPERES.	COMMSCOPE	COMMSCOPE, INC	31769-5		21/22
8535.40.90	PARA-RAIOS COM DISPOSITIVO DE IONIZACAO NAO RADIOATIVO DAT CONTROLER PLUS 60; APLICACAO: PARA-RAIOS DE ALTA PERFORMANCE TIPO DAT CONTROLER PARA MELHORAR O DESEMPENHO DO SPDA - SISTEMA DE PROTECAO CONTRA DESCARGAS ATMOSFERICAS.	APLICACIONES TECNOLOGICAS S.A.	APLICACIONES TECNOLOGICAS	AT-1560	RAYCON DO BRASIL INDUSTRIA E COMÉRCIO DE FERRAGENS LTDA / Av. Paula Ferreira, n.º 3.350, Bairro Vila Pereira Barreto, São Paulo, SP, CEP 02.916-000 / Telefone (31) 99281-4766 / Contato: rogeriorocha@ror.adv.br / Responsável: Rogério de Oliveira Rocha	06/23
8535.90.90	Comutador de derivação em carga modelo CR-20, 50Hz 668 A, dispositivo eletromecânico de acionamento rotativo direto através de engrenagens, utilizado para mudanças de derivações de um enrolamento elétrico sem que seja necessário o desligamento dos mesmos para reguladores de tensão monofásicos utilizados em linhas de distribuição de energia elétrica projetado para alterar a posição de derivação e variar a relação de transformação do transformador enquanto ele está energizado e em carga, executando esta função sem qualquer interrupção de energia. Componentes mecânicos: motor, engrenagens de acionamento, roda genova, rolamento, eixos e chassi metálico. Componentes elétricos: contatos elétricos fixos, móveis, fiação de controle e micro chaves. Componentes isolantes: bloco terminal e suportes isolantes.	FLOPOWER CHILE SPA	TOSHIBA	CR-20		31/22
8535.90.90	CONECTOR ELETRICO DE INTERFACE MECANICA ROTATIVA (SLIPRING), TENSÃO: 3000 VOLTS, PARA SISTEMA DE GERENCIAMENTO DE CABO-GUIA (TMS) DO VEICULO SUBMARINO DE OPERAÇÃO REMOTA (ROV) ), FORUM RTMSSLR-077	MACARTNEY UK LTD	MACARTNEY UK LTD	RTMSSLR-077		23/23
8536.20.00	DISJUNTOR ELETRICO, USADO, TENSAO DE 120 A 240 VOLTS, 30 AMPERES, RESPONSAVEL POR PROTEGER CIRCUITOS ELETRICOS DE OSCILACOES DE ENERGIA, UTILIZADO NOS EQUIPAMENTOS DE TOMOGRAFIA COMPUTADORIZADA MODELOS DISCOVERY, PARA USO MEDICO-HOSPITALAR EM SAUDE HUMANA. EMPREGADO EXCLUSIVAMENTE NA PRESTAÇAO DE SERVIÇOS DE ASSISTENCIA TÉCNICA DE BENS DE CAPITAL.	GE Precision Healthcare LLC	GE Precision Healthcare LLC	5264840-H		01/24
8536.20.00	DISJUNTOR PARA PROTEÇÃO DE CIRCUITOS ELÉTRICOS EM INSTALAÇÕES INDUSTRIAIS E COMERCIAIS, DE BAIXA TENSÃO DE CAIXA ABERTA, A AR, CORRENTE NOMINAL 3.200 AMPÈRES, TENSÃO DE ISOLAÇÃO 635 VOLTS, TAMANHO DO QUADRO (FRAME) DE 3.200 AMPÈRES, CAPACIDADE DE INTERRUPÇÃO DE 65 kA, COM ESTRUTURA PRÓPRIA PARA MONTAGEM EXTRAÍVEL, UNIDADE DE DISPARO TIPO MICROVERSA TRIP PLUS.	GENERAL ELETRIC	GENERAL ELETRIC	AKR-10D-75		24/20
8536.30.90	Placa de pre-amplificação dos sinais de recepção e proteção dos circuitos utilizada em equipamento de ressonancia magnetica. Utilizado exclusivamente no equipamento signa horizon e lx 1.5t. Com a finalidade de receber os sinais das antenas de recepção multicanal, amplificando-os e aplicar tensão de polarização nas antenas, para "desligá-las" durante pulso de transmissão de alta potencia. Especificação técnica: opera em tensão dc + /- 15v. Contem circuitos analogicos. Conectores entrada/saída tipo bnc. Conectores especificos para bobina tipo lagacy. Material: caixa blindada contendo placa de circuito impresso e componentes. Média da demanda anual: 22	GE Healthcare	GE Healthcare	46-288510G4-R		14/19
8536.30.90	DISJUNTOR ELETRICO, TENSAO DE 120 A 240 VOLTS, 30 AMPERES, RESPONSAVEL POR PROTEGER CIRCUITOS ELETRICOS DE OSCILACOES DE ENERGIA, UTILIZADO NOS EQUIPAMENTOS DE TOMOGRAFIA COMPUTADORIZADA MODELOS DISCOVERY, PARA USO MEDICO-HOSPITALAR EM SAUDE HUMANA.	GE Precision Healthcare LLC	GE Precision Healthcare LLC	5264840-H		42/23
8536.30.90	Conjunto de fonte de alimentacao ininterrupta DPI para uso com IBM-2145 UPS-1U COM SAN VOLUME CONTROLLER. Descricao tecnica do bem: Conjunto de fonte de alimentacao para servidor Power. Com funcao de controle de energia e amazenamento, sua principal funcao e armazenar e controlar a energia com um sistema Controller Flagship Tech. Sua indicacao e gerar informacoes como atividade do sistema, opcoes de servico, configuracao e falhas do controlador.	IBM TAIWAN	IBM	9306-RTP		23/19
8536.30.90	MODULO DE CONTROLE E PROTEÇÃO ELETRICA, SENDO: MODULO DE CONTROLE E PROTECAO DE CIRCUITOS ELETRICOS DE ATÉ 1000V EMS IMEAX-A-1104 PARA MEDIÇÃO DE TENSÕES. DIMENSÕES 50 x 105 x 117 (L x H x P); Função...: O Módulo de medição de tensão iMEAX-A-1104 para o sistema de medição iMEAX. Produto customizado pelo fabricante IMC Tests &amp;amp; Measurement GmbH (Berlim, Alemanha) produzido exclusivamente para a ENERCON GmbH tem a função de realizar medições de tensão elétrica em aerogeradores ou demais instalações de conexão elétrica. Funciona em conjunto com outros módulos de medição (SAP 90649 EMS iMEAX-B-9104 modulo de medição de corrente e SAP 90645 EMS iMEAX-B- 1100 Módulo Básico). O medidor EMS iMEAX em conjunto com seus acessórios, tem como funções as medições de grandezas elétricas dos aerogeradores ENERCON. Dentre tais grandezas elétricas estão: Medição de qualidade de energia (harmônicos e flicker) dos aerogeradores ENERCON; Medição do comportamento do controle de Potência-Frequência de um aerogerador ENERCON; Medição da resposta do aerogerador ENERCON a eventos de rede pré-definidos; Medição de oscilações de tensão no ponto de conexão de um parque eólico; Verificação da Curva de Potência do aerogerador ENERCON; Verificação da capacidade de fornecimento de Potência Reativa dos aerogerador ENERCON; Validação de modelos de simulação elétrica de transitórios eletromagnéticos (ATP) comparando-se a resposta real dos aerogeradores ENERCON; Verificação de melhorias realizadas nos controles dos inversores dos aerogeradores ENERCON e Qualquer outra verificação que dependa de medições elétricas combinadas a parâmetros internos de controle do aerogerador. Caracteristica...: Módulo para medições de tensão elétrica em aerogeradores ou demais instalações de conexão elétrica. Operacionalidade...: Módulo de Controle e Proteção de Circuitos elétricos com tensão de operação de 1000V para medição de grandeza elétricas em aerogeradores Enercon.	IMC MEßSYSTEME GMBH	EMS	IMEAX-A-1104		21/20
8536.30.90	MODULO DE CONTROLE E PROTEÇÃO DE CORRENTE ELETRICA, SENDO: MODULO DE CONTROLE E PROTECÃO DE CIRCUITOS ELÉTRICOS, TENSÃO DE OPERAÇÃO 600V, EMS IMEAX-A-9104 PARA MEDIÇÃO DE CORRENTE. DIMENSÕES 50 x 105 x 117 (L x H x P); Função...: O Módulo de medição de corrente iMEAX-B-9104 para o sistema de medição iMEAX. Produto customizado pelo fabricante IMC Tests &amp; Measurement GmbH (Berlim, Alemanha) produzido exclusivamente para a ENERCON GmbH tem a função de realizar medições de corrente elétrica em seus aerogeradores ou demais instalações de conexão elétrica. Funciona em conjunto com outros módulos de medição (SAP 90647 EMS iMEAX-A-1104 módulo de medição tensão e SAP 90645 EMS iMEAX-B- 1100 Módulo Básico). O medidor EMS iMEAX em conjunto com seus acessórios, tem como funções as medições de grandezas elétricas dos aerogeradores ENERCON. Dentre tais grandezas elétricas estão: Medição de qualidade de energia (harmônicos e flicker) dos aerogeradores ENERCON; Medição do comportamento do controle de Potência-Frequência de um aerogerador ENERCON; Medição da resposta do aerogerador ENERCON a eventos de rede prédefinidos; Medição de oscilações de tensão no ponto de conexão de um parque eólico; Verificação da Curva de Potência do aerogerador ENERCON; Verificação da capacidade de fornecimento de Potência Reativa dos aerogerador ENERCON; Validação de modelos de simulação elétrica de transitórios eletromagnéticos (ATP) comparando-se a resposta real dos aerogeradores ENERCON; Verificação de melhorias realizadas nos controles dos inversores dos aerogeradores ENERCON e Qualquer outra verificação que dependa de medições elétricas combinadas a parâmetros internos de controle do aerogerador. Caracteristica...: Módulo para medições de corrente elétrica em aerogeradores ou demais instalações de conexão elétrica. Operacionalidade...: Módulo de Controle e Proteção de Circuitos elétricos com tensão de operação de 600V para medição de grandeza elétricas em aerogeradores Enercon.	IMC MEßSYSTEME GMBH	EMS	IMEAX-A-9104		21/20
8536.30.90	MODULO DE CONTROLE E PPOTEÇÃO ELETRICA, SENDO: MODULO DE CONTROLE E PROTECAO DE CIRCUITOS ELÉTRICOS EMS IMEAX-B-1100 PARA TENSÃO DE 10 À 36 VDC E DIMENSÕES 95 x 105 x 117 (L x H x P); Função...: O Módulo principal de medição de tensão iMEAX-B-1100 para o sistema de medição iMEAX. Produto customizado pelo fabricante IMC Tests &amp; Measurement GmbH (Berlim, Alemanha) produzido exclusivamente para a ENERCON GmbH tem a função de realizar medições de grandezas elétricas em aerogeradores ou demais instalações de conexão elétrica. Funciona em conjunto com outros módulos de medição (SAP 90647 EMS iMEAXA-1104 módulo de medição tensão, SAP 90649 EMS iMEAX-B-9104 modulo de medição de corrente). O medidor EMS iMEAX em conjunto com seus acessórios, tem como funções as medições de grandezas elétricas dos aerogeradores ENERCON. Dentre tais grandezas elétricas estão: Medição de qualidade de energia (harmônicos e flicker) dos aerogeradores ENERCON; Medição do comportamento do controle de Potência-Frequência de um aerogerador ENERCON; Medição da resposta do aerogerador ENERCON a eventos de rede pré-definidos; Medição de oscilações de tensão no ponto de conexão de um parque eólico; Verificação da Curva de Potência do aerogerador ENERCON; Verificação da capacidade de fornecimento de Potência Reativa dos aerogerador ENERCON; Validação de modelos de simulação elétrica de transitórios eletromagnéticos (ATP) comparando-se a resposta real dos aerogeradores ENERCON; Verificação de melhorias realizadas nos controles dos inversores dos aerogeradores ENERCON e Qualquer outra verificação que dependa de medições elétricas combinadas a parâmetros internos de controle do aerogerador. Caracteristica...: Módulo para medição de tensão e corrente elétrica em aerogeradores ou demais instalações de conexão elétrica. Operacionalidade...: Módulo de Controle e Proteção de Circuitos elétricos com tensão de operação de tensão de 10 À 36 VDC para medição de grandeza elétricas em aerogeradores Enercon.	IMC MEßSYSTEME GMBH	EMS	IMEAX-B-1100		24/20
8536.41.00	RELE (BOX) COXIAL RELE (BOX) COXIAL APLICAÇÃO: É O MÓDULO RESPONSÁVEL POR MUDAR O SINAL DE TRANSMISSÃO DE RF DO AMPLIFICADOR DE RF PARA O CORRESPONDENTE CAMINHO DO SINAL NA BOBINA WB E NA PORTA DOS CONECTORES DA MESA DO EQUIPAMENTO DE RESSONÂNCIA MAGNÉTICA. O SINAL DE CONTROLE DE COMUTAÇÃO É FORNECIDO PELO MÓDULO PDB PCB.	CANON MEDICAL SYSTEMS CORPORATION	CANON MEDICAL	PM41-17772 1		39/21
8536.49.00	RELE DE PROTEÇAO PARA ALIMENTADORES. DESCRIÇAO TECNICA DA MERCADORIA: RELE ELETRONICO PARA TENSAO DE 125V ATE 250V E 120V ATE 240VAC. CORRENTE DE ENTRADA DE 1A ATE 5A. COM DIMENSOES DE 202.7MM POR 158.2MM. CONSTITUIDO POR CHASSI E TERMINAIS REMOVIVEIS. INTERFACE PARA INSERCAO E VISUALIZACAO DE DADOS. MUNIDO DE REGISTRADOR DE DADOS. PORTAS ETHERNET E SERIAL PARA COMUNICACAO. COM FUNCAO DE PROTECAO. MONITORAMENTO E CONTROLE. OPERANDO EM BAIXA. MEDIA OU ALTA TENSAO. E FAIXA DE ENTRADA CONFIGURAVEL POR SOFTWARE. APLICADO EM ALIMENTADORES OU TRANSFORMADORES ELETRICOS. CONDICAO DO PRODUTO: USADO. (P/N: RT-350-0001)	GE Power Management SL	General Eletric	Multilin 350		26/20
8536.50.10	UNIDADE DE CHAVEAMENTO REDUNDANTE 1:N DE ALTO VALOR, I:N UNIDADE DE TRANSFERENCIA. É UMA RSU (UNIDADE DE TRANSFERÊNCIA DE REDUNDANCIA) (CHAVE DE PROTEÇÃO) QUE MONITORA O STATUS DO FUNCIONAMENTO DE UM CONVERSOR DE FREQUENCIA. AO DETECTAR UMA FALHA EM UM CONVERSOR PRINCIPAL, A RSU REDIRECIONA, AUTOMATICAMENTE, TODOS OS SINAIS DE ENTRADA E DE SAIDA, BEM COMO AS CONFIGURAÇÕES OPERACIONAIS PARA UM CONVERSOR RESERVA (EM STANDBY).	MITEQ (L3 NARDA-MITEQ)	MITEQ	RSUN-B/S-LC		01/21
8536.50.20	UNIDADE CHAVEADORA DE AMPLIFICADOR (BUC) PARA SISTEMA DE TELECOMUNICAÇÕES VIA SATÉLITE BANDA C, COMPOSTO POR: COMUTADOR EM GUIA DE ONDA DE TRANSMISSÃO (WG), CONECTOR DE MONITORAÇÃO E CONTROLE PARA RS-485 E ETHERNET, CABO DE 6 PES, CONECTOR DE ALIMENTAÇÃO AC, ESTRUTURA METALICA PARA MONTAGEM DO SISTEMA EM MASTRO. APLICAÇÃO: ESSE DISPOSITIVO FUNCIONA FAZENDO O CHAVEAMENTO DO BUC (HPA) PRIMÁRIO PARA O SECUNDÁRIO OU VICE E VERSA, SEMPRE QUE É DETECTADO UMA FALHA NO EQUIPAMENTO QUE ESTIVER TRANSMITINDO. ESSE CHAVEAMENTO É FEITO DE FORMA AUTOMÁTICA, SEM A NECESSIDADE DE INTERVENÇÃO HUMANA, PODENDO, TAMBÉM, SER FEITA MANUALMENTE.	COMTECH EF DATA	COMTECH	LPOD CBAND - LPC1-2854		29/22
8536.50.90	Microswitch com contato momentâneo normalmente aberto para parada do movimento de rotação do gantry LC em seu final de curso. Finalidade: A função deste interruptor é detectar o final de curso do movimento de rotação do gantry LC. Especificação Técnica: Botão com interruptor de contato momentâneo ligado por cabo de 2 vias com isolação de 600V.	GE Healthcare	GE Healthcare	2109540-H		22/19
8536.50.90	Conjunto de interruptor de contato simples momentâneo com iluminação na cor verde e fixação por rosca utilizado para inibir sensores de colisão nos sistemas de Medicina Nuclear Millennium MG Finalidade: Conjunto de chave/cabo/conector utilizado para inibir sensores de colisão. Especificação Técnica: Contém materiais plásticos, metálicos e vidro.	GE Healthcare	GE Healthcare	2187885-H		22/19
8536.50.90	INTERRUPTOR COM AUTODETECÇÃO DE FALHAS DE RÁDIO FREQUÊNCIA (RF), PARA MONTAGEM EM RACK DE 1U PARA SISTEMAS DE TELECOMUNICAÇÃO VIA SATÉLITE, COM DUAS ENTRADAS E OITO SAÍDAS. POSSUI INDICADORES DE LED QUE EXIBEM A ENTRADA SELECIONADA, BEM COMO UM INTERRUPTOR DE CONTROLE, USADO PARA ACIONAMENTO MANUAL DO INTERRUPTOR OU PARA POSICIONAMENTO EM MODO AUTOMÁTICO ONDE A UNIDADE É INTERROMPIDA EM CASO DE FALHA NA ENTRADA SELECIONADA. PODE SER CONTROLADA TAMBÉM REMOTAMENTE ATRAVÉS DE PORTA ETHERNET.	TIMING SOLUTIONS CORPORATION (SYMMETRICOM)	TIMING SOLUTIONS (SYMMETRICOM)	4091A		03/21
8536.50.90	Botão com interruptor de contato momentâneo para desabilitar os freios da coluna porta tubo. Finalidade: A função deste interruptor é desabilitar os freios da coluna porta tubo. Especificação Técnica: Botão com interruptor de contato momentâneo ligado por cabo de 2 vias com isolação de 600V.	GE Healthcare	GE Healthcare	5268457-H		22/19
8536.50.90	Sensor de colisão do detector GE ZENITH. (Equipamento modelo ANGIX III FD GE). Sensor para sistema de colisão do Flat Panel. Finalidade: Sensor de colisão do Detector GE ZENITH que atua mediante ao contato com o paciente ou partes do equipamento. Especificação Técnica: Peça de borracha montada no suporte para fixação no detector GE ZENITH. Possue switches que ficam acionadas durante o contato. (Principais partes integrantes: Micro switch - Ultra Subminiature Snap Action Basic Switch; XPRO PMC02922 Haste acionamento cupula sensor de colisão II; XPRO PMC02924 Ponta acionamento sensor de colisão II; XPRO PMC04585 Mola acionamento cupula sensor colisão - Flat Panel GE; XPRO PMC02921 Bloco cupula sensor de colisão II; XPRO PMC02923 Pino acionamento cupula sensor de colisão II; XPRO PMC04587 Mola acionamento Switch Zenith; XPRO PMC04334 Acabamento Sensor Colisão Zenith; XPRO PMC04279 Inserto Inferior Sensor Colisão Sup. Zenith; XPRO PMC04278 Inserto Superior Sensor Colisão Sup. Zenith).	GE HEALTHCARE DO BRASIL COM. E SERV PARA EQUIPAM. MEDICO HOS	Ge Healthcare	5654245-R		16/19
8536.50.90	Sensor anticolisão para Intensificador de Imagens utilizado em equipamento para exames cardiovasculares. Finalidade: A função deste item é evitar a colisão do Intensificador de Imagens com o paciente.	GE Healthcare	GE Healthcare	5731524-R		35/19
8536.50.90	Suporte metálico posicionado no suporte do tubo de raios-x. Finalidade: Interromper os movimentos do arco e o movimento descendente da mesa quando esse sensor de colisão é acionado mecanicamente. Especificação técnica: Suporte para detecção de colisão na area do tubo de raios-x equipado com 4 interruptores de superfície esférica.	GE Healthcare	GE Healthcare	5746080-R		22/20
8536.50.90	Conjunto montado no suporte do tubo composto por molas e switches que interrompe os movimentos do Gantry quando é acionado através de contato com outras partes do equipamento, pessoas ou módulos próximos. Finalidade: Com a finalidade de interromper o movimento do Arco no caso de colisão.	GE Healthcare	GE Healthcare	5746081-R		35/19
8536.50.90	Sensor de colisão do detector VARIAN (Equipamento modelo ANGIX III FD VARIAN). Finalidade: Sensor de colisão do Detector VARIAN que atua mediante ao contato com o paciente ou partes do equipamento. Aparelho para interrupção, seccionamento, proteção, derivação, ligação ou conexão de circuitos elétricos para uma tensão igual 12 v de uso em aparelhos de raio x. Especificação Técnica: Peça de borracha montada no suporte para fixação no detector VARIAN. Possue switches que ficam acionadas durante o contato (Principais partes integrantes: XPRO PMC03164_01 - Driving spring collision sensor; XPRO PMC02922_02 - Driving rod collision sensor vault II; XPRO PMC02924_02 - Driving tip collision sensor spring II; D2F-T Ultra Subminiature Basic Switch; XPRO PMC03512_01 - Spacer Ion Chamber Flat Panel 2020; XPRO PMC02967_02 - Collision sensor rubber FP 2020; XPRO PMC02965_02 - Rubber finishing plate sensor).	GE HEALTHCARE DO BRASIL COM. E SERV PARA EQUIPAM. MEDICO HOS	Ge Healthcare	5746750-R		16/19
8536.50.90	Sensores ultrarrápidos 7500 com potência de 27 VDC, relés de saída 16 DC, Ethernet/IP e comunicação populada com OPTO 22 para controle de faseam Modelo- 7500-RAD-0A16D-O-E-X Utilizado no painel de controle de entradas rápidas provenientes do processo de fabricação, que realiza o controle de qualidade do produto (Visual) de acordo com as especificações de layout O sensor ultrarrápido é usado para controle de faseamento de adesivos de lycra, instalado dentro de um Painel RIS cuja função é registrar e inspecionar toda a parte de posicionamento dos componentes no produto. A liberação de produtos ocorre através de sensores e sistema de visão (câmera) que analisam as especificações dimensionais e posteriormente enviam as informações para esse painel, que registrar e avalia se o produto está ou não adequado de acordo com o padrão dimensional especificado na receita de produção	GE FANUC EMBEDDED	GE Fanuc Embedded	7500-RAD-0A16D-O-E-X		29/20
8536.50.90	Régua seccionadora de áudio digital e analógico, com 96 entradas (2x48), com interface de 3 pinos(EDAC/ELCO).	AVP MFG & Supply Inc	AVP	APB248E2LHNRPT		21/22
8536.50.90	CHAVEADOR DE SISTEMA DE AUTOMAÇÃO. DESCRICAO COMPLETA E TECNICA: CHAVEADOR DE SISTEMA DE AUTOMAÇÃO PARA CONTROLE DE SERVIDORES DE VÍDEOE MESAS DE CONTROLE MESTRE. APLICACAO DO BEM: COMUTAR PORTAS DE CONTROLE DE VÍDEO SERVIDORES, MATRIZES E CONTROLES MESTRES QUE OPERAM INTERCONECTADO A SISTEMAS DE AUTOMAÇÃO.	DEVLIN ELECTRONICS LIMITED	DEVLIN ELETRONICS	CHAVEADOR DE SISTEMA DE AUTOMAÇÃO		43/19
8536.50.90	Conector elétrico circular, do tipo receptáculo, fabricado de forma a seguir a norma MIL-DTL-D38999 series III, para uso militar. O item citado é construído em alumínio, com tratamento superficial resistente a corrosão. O conector elétrico circular D38999/24WE35SN possui blindagem contra interferências eletromagnéticas. Os contatos deste item possuem um tratamento especial que os faz serem resistentes às condições ambientais adversas, como: salinidade alta, exposição a óleos, erosão e exposição a poeira. DADOS TÉCNICOS DO ITEM: Tipo: Receptáculo tipo JAM NUT; Numero de contatos: 55; Gênero dos contatos: Soquete fêmea; Contato conforme a norma: MIL-C-39029; Bitola do fio aceita nos contatos: de 22 a 28AWG; Diâmetro externo máximo C: 44,73mm; Cor externa: Verde Oliva; Peso Estimado: 47gr. APLICAÇÃO Este tipo de conector é usado, principalmente, em equipamentos que necessitem de uma maior confiabilidade e segurança. Devido à sua blindagem eletromagnetica, pode ser usado em aplicações onde se necessite do uso de altas frequencias.	DEUTSCH DAGAN	DEUTSCH DAGAN	D38999/24WE35SN		25/20
8536.50.90	Conector elétrico circular do tipo plug atendendo a norma para uso militar MIL-DTL-D38999 series III. É composto por alumínio com tratamento superficial resistente à corrosão. Possui uma blindagem contra interferências eletromagnéticas que garante a melhor funcionalidade do produto. Os contatos do conector circular em questão recebem um tratamento que o faz ser resistente à condições ambientais extremas, como por exemplo: salinidade, contato com óleos, à erosão e poeira. DADOS TÉCNICOS DO ITEM: Modelo: D38999/26WE35SN; Tipo: Plug com rosca anti desacoplamento; Numero de contato: 55; Gênero dos contatos: Soquete fêmea; Ângulo de encaixe: N Contato conforme a norma: MIL-C-39029 Bitola do fio aceita nos contato: De 22 a 28AWG; Diâmetro externo máximo Q: 35,7mm Cor externa: Verde Oliva; Peso: + - 25gr. APLICAÇÃO Este tipo de conector é usado, principalmente, em equipamentos que precisem de uma grande confiabilidade e segurança em seus contatos. É construido com blindagem eletromagnetica que garante a sua utilização em aplicações que requiram altas frequências.	DEUTSCH DAGAN	DEUTSCH DAGAN	D38999/26WE35SN		26/20
8536.50.90	Conector circular militarizado utilizado na montagem do Cabo WS01, para uso no sistema de emprego REMAX. DADOS TÉCNICOS: Categoria: Conector Circular Militarizado; Número de Posições: 6 posições Tipo de Pino: Macho; Material Pino: Liga de cobre banhado a ouro; Corrente nominal: 23 A; Material Conector: Alumínio; Tipo Militarizado: Tamanho da caixa: 17PLUG CIRC 6P NO.17 APLICAÇÃO: Utilizado no Cabo WS01 do Reparo Automatizado de Metralhadora X REMAX.	DEUTSCH DAGAN	DEUTSCH DAGAN	D38999/26WE6PN		25/20
8536.50.90	Switch de internet wireless com alta conectividade com a Internet sem fio, sendo utilizado para conectar até 5 dispositivos. Possui portas 10/100 com detecção automática que otimizam a velocidade e a qualidade das transmissões. As portas são capazes de detectar, independentemente, velocidade de 10 Mbps ou 100 Mbps. Realiza integração com rede 10BaseT, 100BaseTX ou 10/100. Dimensões: 110 x 32 x 87 mm. Peso: 170g.	Linksys	Linksys	EZXS55W		42/21
8536.50.90	Comutador de rede Ethernet Netgear GS105 de bancada de 5 portas ajuda as empresas a expandir de forma econômica sua rede para velocidades Gigabit e contagens de portas mais altas. O GS105 Gigabit Ethernet vêm com portas de cobre 5 e 8 Gigabit em um gabinete de metal e podem ser montados na parede. Esses switches são eficientes em termos de energia, construídos para durar e rigorosamente testados para fornecer a confiabilidade de que as empresas precisam. A priorização de tráfego 802.1p e o suporte a quadros jumbo permitem uma integração perfeita com redes mais sofisticadas. Sua dimensão é de 9,3cm x 10cm X 2,8cm e seu peso de 0,2Kg.	Netgear	Netgear	GS105		41/21
8536.50.90	Módulo robustecido, com blindagem eletromagnética, desenvolvida exclusivamente para uso no sistema REMAX, contendo uma chave de alavanca magnética protegida por capa basculante para evitar acionamento acidental. O painel do módulo possui um conector circular militarizado dedicado à conexão dos sinais ao sistema. DADOS TÉCNICOS: - Dimensões sem o suporte (L×AxP): 39mm×75mm×95mm; - Dimensões com suporte (L×AxP): 122mm×82mm×95mm; - Peso: ~ 0,7 kg; - Requisitos ambientais de acordo com a norma MIL-STD-810G, métodos 501.5, 502.5, 507.5 e 514.6; - Compatibilidade eletromagnética MIL-STD-461F, métodos CE102, CS101, CS114, CS115, CS116, RE102, RS103. APLICAÇÃO: Aplicado no Sistema de Gerenciamento de Missão (SGM) do Reparo Automatizado de Metralhadora X - REMAX.	ELBIT SYSTEMS LAND AND C4I LTD	ELBIT	MB336U-XX		32/19
8536.50.90	Módulo robustecido, com blindagem eletromagnética, desenvolvida exclusivamente para uso no sistema REMAX, contendo uma chave de alavanca protegida por capa basculante para evitar acionamento acidental. O painel do módulo possui um conector circular militarizado dedicado à conexão dos sinais ao sistema. DADOS TÉCNICOS: - Dimensões (L×AxP): 38mm×105,5mm×119±3mm; - Peso: ~ 0,4 kg; - Requisitos ambientais de acordo com a norma MIL-STD-810G, métodos 501.5, 502.5, 507.5 e 514.6; - Compatibilidade eletro magnética MIL-STD-461F, métodos CE102, CS101, CS114, CS115, CS116, RE102, RS103. APLICAÇÃO: Aplicado no Sistema de Gerenciamento de Missão (SGM) do Reparo Automatizado de Metralhadora X REMAX.	ELBIT SYSTEMS LAND AND C4I LTD	ELBIT	MB505P-00		14/19
8536.50.90	Módulo robustecido, com blindagem eletromagnética, desenvolvida exclusivamente para uso no sistema REMAX, contendo uma chave de alavanca protegida por capa basculante para evitar acionamento acidental. O painel do módulo possui um conector circular militarizado dedicado à conexão dos sinais ao sistema. DADOS TÉCNICOS: - Dimensões (L×AxP): 38mm×105,5mm×119±3mm; - Peso: ~ 0,4 kg; - Requisitos ambientais de acordo com a norma MIL-STD-810G, métodos 501.5, 502.5, 507.5 e 514.6; - Compatibilidade eletro magnética MIL-STD-461F, métodos CE102, CS101, CS114, CS115, CS116, RE102, RS103. APLICAÇÃO: Aplicado no Sistema de Gerenciamento de Missão (SGM) do Reparo Automatizado de Metralhadora X REMAX.	ELBIT SYSTEMS LAND AND C4I LTD	ELBIT	MB505P-XX		40/19
8536.50.90	Interruptor de alavanca em miniatura robusto. O mais popular dos interruptores miniatura de ação positiva da Eaton, tipo miniatura, 5A a 28 VCC, 3A a 115 VCA a 400 Hertz, 2A a 115 VCA a 60 Hertz, Carga Resistiva, D.P.D.T. Circuito ON-NONE-ON, Com bucha de vedação, Terminais a Soldar. Para uso em equipamento militar. DADOS TÉCNICOS: Modelo: MS90311-231; Tipo: De alavanca três posições; Numero de vias: 2; Contatos: A soldar; Contato conforme a norma: MIL-DTL-8834; Tipo de circuito: ON NULO - ON; Montagem; em painel, a meio de rosca e porca; Peso Estimado: 10gr. APLICAÇÃO: Este tipo de interuptor é usado, principalmente, em equipamentos que necessitem de uma maior confiabilidade e segurança. Devido à sua blindagem eletromagnetica, pode ser usado em aplicações onde são empregadas altas frequencias.	AEROSPACE CONTRO	EATON	MS90311-231		27/19
8536.50.90	Interruptor momentâneo de pressão com pistão e rolete de aço. Disponível nas versões a prova de agua IP65 e versões a prova de poeira de acordo com norma IP40. DADOS TÉCNICOS DO ITEM: Característica Normativa: Interruptor a prova de poeira segundo DIN 4050-9/ IP40 IEC 60529. Quantidade de Polo: um polo Tipo de Função: Normalmente fechado (NF/NC) Tipo de Atuador: Botão com acionamento por pressão com roletes transversais Tipo de Conexão: Terminais tipo Faston 2,8 x 0,8 Características Mecânicas: - Diferencial de movimento: 0,05 a 0,3mm - Movimento de Acionamento: &amp;gt;2mm - Folga Inicial: 0,5 a 1,1mm - Voltagem Nominal: 250V; -Corrente Nominal Contínua: 10,1A - Mínima Capacidade de Comutação: Tensão 12VDC; corrente 10mA -Temperatura de funcionamento de -40°C a +85°C Peso: 20 gr.APLICAÇÃO: Os interruptores MZD são interruptores usados em equipamentos eletromecânicos com necessidade de grande confiabilidade e precisão técnica. Os interruptores de pistão, mencionados neste documento, possuem grande robustez e resistência em condições de trabalho para ambientes altamente adversos.	KISSLING ELEKTROTECHNIK GMBH	KISSLING ELEKTR	MZD1.041.302		37/19
8536.50.90	SENSORES DE LASER TIPO OADM 12U6460/S35A PARA MEDIR DISTANCIA ENTRE PEÇAS DE VEICULOS COMERCIAIS PARA TRANSPORTE DE MERCADORIAS, UTILIZADO NA MEDIÇÃO DE DESLOCAMENTO DAS MAIS VARIADAS ESTRUTURAS. DISTANCIA DE MEDIÇÃO: DE 16 A 120MM RESOLUÇÃO: 0,002 A 0,12MM FONTE DE LUZ: DIODO LASER VERMELHO PULSADO COMPRIMENTO DA ONDA: 650MM	Baumer Holding AG	Baumer Holding AG	OADM 12U6460-S35A		40/19
8536.50.90	SENSOR LASER SLS 6000 BASEADO EM PSD (DETECTOR SENSÍVEL A POSIÇÃO) DE ALTA VELOCIDADE, COM CONTROLE DE LUZ AUTOMÁTICO EXTREMAMENTE RÁPIDO PARA SUPERFÍCIES VARIÁVEIS, ALCANCE DE MEDIÇÃO 1250 MILÍMETROS, SAÍDA COM SINAL DE 0 20 mA (AJUSTÁVEL), INVÓLUCRO ROBUSTO, TENSÃO DE ALIMENTAÇÃO DE 24 VDC. DESCRIÇÃO DO FUNCIONAMENTO: O SENSOR A LASER SLS 6000 DE ALTA VELOCIDADE PSD (DISPOSITIVO SENSÍVEL A POSIÇÃO) TEM COMO PRINCÍPIO DE FUNCIONAMENTO A EMISSÃO DE UM FEIXE DE LUZ E A CAPITAÇÃO DA LUZ REFLETIDA PELO OBJETO OBSERVADO. A MOVIMENTAÇÃO DESTE OBJETO EM RELAÇÃO AO PONTO DE REFERÊNCIA VARIA A POSIÇÃO DO PONTO DE LUZ REFLETIDO NO RECEPTOR. COM ISSO, BASEADO NO ÂNGULO ENTRE A DIREÇÃO DA EMISSÃO E A DIREÇÃO DA RECEPÇÃO, É CALCULADA A POSIÇÃO DO OBJETO COM A AJUDA DAS RELAÇÕES MATEMÁTICAS DA TRIANGULAÇÃO FORMADA. PARTICULARIDADES: O EQUIPAMENTO LASER SLS 6000 POSSUI AS PARTICULARIDADES DE TER A FREQUÊNCIA DE ATUALIZAÇÃO DO SENSOR DE 16 KHZ, PERMITINDO A MEDIÇÃO EM SUPERFÍCIES VARIÁVEIS (METAL LÍQUIDO), E DE POSSUIR INVÓLUCRO ROBUSTO, SUPORTANDO APLICAÇÕES EM AMBIENTES MUITO AGRESSIVOS (INDUSTRIA METALÚRGICA). O LASER SLS 6000 É O ÚNICO CAPAZ DE SOLUCIONAR A APLICAÇÃO DE MEDIÇÃO DE NÍVEL EM METAL LÍQUIDO. APLICAÇÃO: O LASER SLS 6000-550 TEM A FINALIDADE DE MEDIR O NÍVEL DE METAL LÍQUIDO NO FORNO DE ESPERA DA LINHA DE MOLDAGEM, EM UM AMBIENTE DE TRABALHO AGRESSIVO COM TEMPERATURA ELEVADA (VARIANDO DE 1300°C A 1600°C), ALÉM DE POSSUIR UMA LENTE ESPECIAL PARA EVITAR IMPREGNAÇÃO DE FULIGEM. ESSE CONJUNTO DE CARACTERÍSTICAS FAZ DESTE SENSOR UM EQUIPAMENTO ROBUSTO PARA USO EM AMBIENTES INDUSTRIAIS.	LMI TECHNOLOGIES	LMI SELCOM MEASUREMENTE &amp; CONTROL	SLS6000-550/1250-MM		01/23
8536.50.90	Interruptor de pedal, selecionador - Chave Interruptora/comutadora, para uso em eletrônica com tensão inferior a 30 Volts, serve como um interruptor elétrico de máquinas on-line, USADO. APLICAÇÃO: Unidades destinadas a controlar a pressão e tempo de injeção de cola UV no FATP1, cola do Faceplate e cola do Boot USB e DB no FATP3, na Hotbar para iniciar o processo, no ferro de solda para alimentação do estanho, no hanking para limpeza das peças com ar comprimido, no pré tratamento para o inicio do processo da máquina de cortar braid e da máquina de twist, DETALHES TÉCNICOS: Aperagem: 10 A Tensão: 250 VAC	HUAIAN HONGRUN ELECTRONIC CO,LTD	Tend	TFS-201		24/19
8536.50.90	Switch não gerenciado que possibilita a expansão de uma rede com fio. Possui portas compatíveis com Auto-MDI / MDIX. Apresenta o modo full duplex, o que possibilita o envio e o recebimento de dados a uma taxa de até 2.000 Mbps. Além disso, possui tecnologia inovadora de eficiência energética. Utilizado para expandir em várias vezes a capacidade da rede, possibilitando a transferência de arquivos grandes, os quais consomem maior quantidade de banda larga, de forma mais rápida (taxa média de encaminhamento de pacotes de 7,4Mpps). Dimensões são 10cm x 10cm x 2.5cm; Peso total de 0.2Kg.	TP-Link	TP-Link	TL-SG105		42/21
8536.69.90	Plugue eletrico para tensão inferior a 1000V, o plugue Conector adaptador para bobina de canal único A FINALIDADE deste plugue Conector adaptador para bobina de canal único utilizada em equipamento de ressonancia magnetica do Sistema de Imagem por Ressonância Magnética Modelo: Signa Creator e Signa Explorer, ESPECIFICAÇÃO TÉCNICA: Plugue conector adaptador, tensão inferiror a 1000V	GE Healthcare	GE Healthcare	5140888-R		21/19
8536.69.90	Plugue eletrico para tensão não superior a 1000V, o plugue Conector adaptador para bobina Dupla. A FINALIDADE deste plugue Conector adaptador para bobina dupla, utilizada em equipamento de ressonancia magnetica do Sistema de Imagem por Ressonância Magnética Modelo: Signa Creator e Signa Explorer, ESPECIFICAÇÃO TÉCNICA: Plugue conector adaptador, tensão inferiror a 1000V	GE Healthcare	GE Healthcare	5140889-R		21/19
8536.69.90	Conector multivias modular utilizado em equipamento de raios-x digital modelo discovery xr656. Finalidade: Encaixe do detector digital na bandeja da mesa de exames. Especificação Técnica: Conector multivias com contatos metálicos e estrutura modular posicionado na parte traseira do módulo de inserção do detector digital para comunicação e alimentação do detector.	GE Healthcare	GE Healthcare	5389128-ROHS-R		22/20
8536.69.90	INTERFACE CONECTADA DO CABO DA BOBINA PARA A UNIDADE OSU-FE PERMITINDO A TRANSMISSÃO DE ENERGIA E DADOS ENTRE O COMPUTADOR E AS FERRAMENTAS NO POCO; ESPECIFICAÇÃO TÉCNICA: MÁXIMA CORRENTE NOMINAL: 10A , TEMPERATURA DE OPERAÇÃO: -20~+40°C , ROTAÇÃO NOMINAL: NOMINAL 20 RPM / MAX 80 RPM , ISOLAÇÃO ENTRE ANÉIS: 500 MOhm A 500 VDC; CAMPO DE APLICAÇÃO: SISTEMA DE ALIMENTAÇÃO DOS EQUIPAMENTOS UTILIZADOS EM POÇOS DE PETRÓLEO.	VECTOR CABLE FRANCE	SCHLUMBERGER	COL-ZA		16/23
8536.90.10	CONECTOR DE PLUGUE CRIMPADO BNC DE 75 OHM DE ALTA QUALIDADE, O CANARE BCP-B4F E CLASSIFICADO PARA TODAS AS APLICACOES SMPTE 424M E 292M PARA TRANSMITIR COM SEGURANCA AS TAXAS DE BITS 3G-SDI NA PRODUCAO DE VIDEO 1080P. OS CONECTORES CANARE BCP BNC APRESENTAM UM CORPO ALONGADO PARA MELHOR SEGURAR COM OS DEDOS E UMA MARCA DE POSICAO EXCLUSIVA NO CORPO PERMITE QUE O ENCAIXE DA BAIONETA DO CONECTOR SEJA VERIFICADO FACILMENTE. O CONECTOR BNC BCP-B4F E PROJETADO PARA CANARE L-4CFB / L-4CHD E BELDEN 1505A COAXIAL PARA FORNECER UMA COMBINACAO DE FORCA DE TRACAO DE CABO SUPERIOR QUE VOCE NAO ENCONTRARA EM OUTROS CONECTORES. ESPECIFICACOES: CONSTRUCAO VERDADEIRA DE 75 OHMS CRIMP PIN E SLEEVE ALTO DESEMPENHO DE 1.1 OU MENOS VSWR ATE 3GHZ. CORPO ALONGADO PARA MELHOR ADERENCIA AO DEDO A MARCA DE POSICAO NO CORPO PERMITE QUE O ENCAIXE DO CONECTOR SEJA VERIFICADO FACILMENTE. FORCA SUPERIOR DE TRACAO DO CABO PINOS CENTRAIS BANHADOS A OURO ENCAIXAM NO LUGAR O CORPO DO CONECTOR FOI FUNDIDO, ALCANCANDO UM PRECO MAIS BAIXO COM MAIOR DESEMPENHO FACIL MONTAGEM USANDO CANARE STRIP E CRIMP TOOLS	CANARE CORP	CANARE	BCP-BAF		25/21
8536.90.10	CONECTOR P2 3,5MM; -- APLICACAO DO BEM: UTILIZADO EM SISTEMA DE MICROFONE A SER UTILIZADO EM PROGRAMAS DE TELEVISÃO.	KOIL CORPORATION	KOIL CORPORATION	CONECTOR P2		27/20
8536.90.40	Chicote de alimentação Kenwood 16 vias. Quantidade de vias: 16 Material dos condutores: cobre. Material do conector: plástico. Peso: 0,1 kg. Aplicação: conectar alimentação, saídas de áudio e outras funções a rádio/toca-fitas automotivos específicos da marca Kenwood, tais como KRC-X70, KRC-X77, entre outros.	JVCKENWOOD Corporation	Kenwood	16 vias		16/23
8536.90.90	O Boot Termo Retratil é usado para acabamento e proteção mecânica entre o conector, o backshell e o cabo. É um item de fácil manuseio contração ao ser aquecido. DADOS TÉCNICOS: Categoria: Boot circular; Material: Elastômero; Resistente a fluidos Cor: Preta; Comprimento: 38 mm; Série: 202K1. APLICAÇÃO: Utilizado exclusivamente na fabricação dos Cabos do Reparo Automatizado de Metralhadora X REMAX.	TYCO ELETRONICS/RAYCHEM	RAYCHEM LTD	202K121-25-0		27/20
8536.90.90	CONECTOR BNC MACHO PARA CABOS COAXIAIS PARA UTILIZACAO COM OS CABOS COMMSCOPE 77538 E BELDEN 1855A E 1865A, INTERFACE DE ACORDO COM MIL-STD-348, ISOLADOR: PTFE DE ACORDO COM ASTMD4894. JUNTA: BORRACHA DE SILICONE DE ACORDO COM A NORMA ZZ-R765. ARRUELA DE PRESSAO E CONTATO EXTERIOR: COBRE-BERILIO DE ACORDO COM A NORMA ASTM B196. TODAS AS OUTRAS PARTES METALICAS: LATAO DE ACORDO COM ASTM B16. ESPECIFICACOES DE ACABAMENTO: CONTATO DO CENTRO: OURO POR MIL-G-45204. ARRUELA DE PRESSAO: PRATA POR QQ-S-365. TODAS AS OUTRAS PARTES METALICAS: NIQUEL POR QQ-N-290. ESPECIFICACOES ELETRICAS: IMPEDANCIA: 75 OHMS; TENSAO DE FUNCIONAMENTO: 500 VOLTS RMS; GAMA DE FREQUENCIAS: DC - 12 GHz; PERDA DE RETORNO: -30 dB MAX A 3,0 GHz; -20 dB MAX A 6,0 GHz; EM CONFORMIDADE COM OS REQUISITOS 3G/6G/12G SDI SMPTE. - APLICACAO: ESTUDIO E EMISSORAS DE RADIO E TELEVISAO DIGITAL.	WINCHESTER ELETRONICS CORPORATION (KINGS BY WINCHESTER).	WINCHESTER BY KINGS.	2065-10-9.		41/23
8536.90.90	CONECTOR BNC MACHO, TIPO CRIMP, 3 PECAS MINI RG59 PARA CABOS COAXIAIS PARA UTILIZACAO COM OS CABOS COMMSCOPE 77538 E BELDEN 1855A E 1865A, INTERFACE DE ACORDO COM MIL-STD-348, ISOLADOR: PTFE DE ACORDO COM ASTMD4894. JUNTA: BORRACHA DE SILICONE DE ACORDO COM A NORMA ZZ-R765. ARRUELA DE PRESSAO E CONTATO EXTERIOR: COBRE-BERILIO DE ACORDO COM A NORMA ASTM B196. TODAS AS OUTRAS PARTES METALICAS: LATAO DE ACORDO COM ASTM B16. ESPECIFICACOES DE ACABAMENTO: CONTATO DO CENTRO: OURO POR MIL-G-45204. ARRUELA DE PRESSAO: PRATA POR QQ-S-365. TODAS AS OUTRAS PARTES METALICAS: NIQUEL POR QQ-N-290. ESPECIFICACOES ELETRICAS: IMPEDANCIA: 75 OHMS; TENSAO DE FUNCIONAMENTO: 500 VOLTS RMS; GAMA DE FREQUENCIAS: DC - 12 GHz; PERDA DE RETORNO: -30 dB MAX A 3,0 GHz; -20 dB MAX A 6,0 GHz; EM CONFORMIDADE COM OS REQUISITOS 3G/6G/12G SDI SMPTE. - APLICACAO: ESTUDIO E EMISSORAS DE RADIO E TELEVISAO DIGITAL.	WINCHESTER ELETRONICS CORPORATION (KINGS BY WINCHESTER).	WINCHESTER BY KINGS.	2065-11-9.		43/23
8536.90.90	TERMINAL ELETRICO PARA TENSAO DE INFERIOR 1000V. A FINALIDADE terminal eletrico para tensão é operar com os dados do DAS recebidos pelo transmissor e converter em sinalização diferencial de Dispositivo de Dados de Alta Velocidade (HSDCD). Uma antena acoplada capacitivamente ao anel passa o sinal diferencial para o receptor. O receptor converte e amplifica o sinal diferencial para o formato original de entrada de dados do transmissor. ESPECIFICAÇÃO TÉCNICA: A seção HSDCD do anel deslizante é composta de um material de placa de circuito e traço de cobre prateado que correm toda a sua circunferência para transportar o sinal diferencial.	GE Healthcare	GE Healthcare	2376399-3-R		21/19
8536.90.90	REGUA DE PATCH DE VIDEO BNC - 12G - MID SIZED. 12G - SDI: SMPTE ST2082 -1 TOTALMENTE COMPATIVEL, REFINOU TODA PERFORMANCE PARA APLICACOES 12G, PLUGS DE VIDEO LEVES COM ESTRUTURA SIMPLES, A PROVA DE POEIRA, NOVOS PAINEIS DE 1.5RU E 2RU (RACK UNITY): REMOVIVEL COM OS DEDOS E FAIXA DE MARCACAO LARGA. APLICACAO: A REGUA DE CONEXAO, TRATA-SE DE UM PAINEL COM CONECTORES, SERA UTILIZADO NA AUTOMACAO DO SWITCHER.	CANARE ELECTRIC CO. LTD.	CANARE	32MCKA-ST		34/23
8536.90.90	ELEMENTO DE ACOPLAMENTO DO TIPO CONECTOR EIA 4-1/2". APLICACAO: PARA CONEXAO INTERNA DO CONDUTOR DO CABO COAXIAL DE 5".	RADIO FREQUENCY SYSTEMS GMBH	RADIO FREQUENCY SYSTEMS (RFS)	412EIA-CE-002		43/19
8536.90.90	CONECTOR IEC DE 4-1/2" PARA CABO COAXIAL DE 5". APLICACAO: PARA INTERLIGACAO A ANTENAS DE TRANSMISSAO.	RADIO FREQUENCY SYSTEMS GMBH	RADIO FREQUENCY SYSTEMS (RFS)	412IEC-HCA495-009		43/19
8536.90.90	CONECTOR DE CRIMPAGEM DE 3 PECAS, RG-6, 12 GHZ, UHD, BNC. APLICACAO: UTILIZADO NOS CABOS DE CONEXAO DE EQUIPAMENTOS DE AUDIO E VIDEO.	BELDEN ELECTRONICS	Belden	4694RBUHD3B50		24/20
8536.90.90	Transmissor de dados utilizado em equipamento de Tomografia Computadorizada. Finalidade: Transmitir dados por rádio frequência. Especificação Técnica: Transmissor de dados de 10GB composto por placa de circuito impresso contendo componentes eletrônicos diversos e conectores em caixa metálica.	GE Healthcare	GE Healthcare	5650027-R		22/20
8536.90.90	Módulo eletrônico GNX01, interface utilizada para realizar a conexão do sensor ao sistema de aquisição. /// Especificação Técnica: Temperatura de trabalho: -40 °C a 70 °C; Fonte de alimentação: 8 a 28 V; Conectividade: ModBus /// Campo de Aplicação: Os módulos são a interface instaladas dentro das caixas eletrônicas de leitura GNX100 e são capazes de conectar até 4 sensores. Instalados em pontos estratégicos para melhor aquisição do sinal.	SOMINEX - Campus Effiscience Innovaparc	Sominex	700.AW.337		05/20
8536.90.90	Módulo eletrônico GNX02, interface utilizada para realizar a conexão do sensor ao sistema de aquisição. /// Especificação Técnica: Temperatura de trabalho: -40 °C a 70 °C; Fonte de alimentação: 8 a 28 V; Conectividade: ModBus /// Campo de Aplicação: Os módulos são a interface instaladas dentro das caixas eletrônicas de leitura GNX100 e são capazes de conectar até 4 sensores. Instalados em pontos estratégicos para melhor aquisição do sinal.	MATRA	MATRA	700.AW.338		05/20
8536.90.90	CONJUNTO DE CONECTORES METALICOS PARA PASSAGEM DE ENERGIA DE RADIOFREQUENCIA, 3 1/8, EXTREMIDADE UNICA, COM SUPORTE, GUIA E FERRAGENS. 040 IC DE PAREDE. APLICACAO: CONECTORES PARA AUXILIO NA MONTAGEM E INSTALACAO DE ANTENAS DE RADIO FM.	SHIVELY LABS A DIVISION OF HOWEL LABORATORIES INC	SHIVELY	82918-G503		49/21
8536.90.90	ELEMENTO DE CONEXAO INTERNO 3-1/8-inch, 50 ohm. APLICACAO: UTILIZADO PARA SER ACOPLADO AOS CABOS COAXIAS, EM SISTEMAS DE TRANSMISSAO.	ERI ELECTRONICS RESEARCH INC.	ERI ELECTRONICS RESEARCH, INC.	ACX350-20		21/22
8536.90.90	ELEMENTO DE CONEXAO INTERNO 6-1/8-INCH, 50 OHM. APLICACAO: UTILIZADO PARA SER ACOPLADO AOS CABOS COAXIAS, EM SISTEMAS DE TRANSMISSAO.	ERI ELECTRONICS RESEARCH INC.	ERI ELECTRONICS RESEARCH, INC.	ACX650-20		19/22
8536.90.90	PAINEL DE CONECTORES DE VIDEO DE MEDIO PORTE COM TAXA DE TRANSMISSAO ATE 3GBPS, COM 32 POSICOES DE MONTAGEM FRONTAL, CONECTORES DE VIDEO DUPLOS E UNICOS DE MEDIO PORTE SUPERHD+3,0 GHZ, OS CONECTORES EXCEDEM AS ESPECIFICACOES HDTV SMPTE 424M-2006, COMPOSTO POR PAINEIS MOSAICO DE 1,5 RU, IMPEDENCIA 75 OHMS, (B10) BARRA DE CABO 7" (178 mm), INCLUINDO: 20 - CABO PATCH CORD DE CONEXAO COM 3 METROS CADA, COR PRETO, MODELO MPC-3-BLACK. - APLICACAO: ESTUDIO DE EMISSORA DE RADIO E TELEVISAO.	AVP MFG & SUPPLY INC.	AVP.	AV-D232E15-AMN75-BZ-B10.		06/24
8536.90.90	CONECTOR ELETRICO DE BAIXA TENSAO, INDUTIVO, SECUNDARIO, TIPO D, TENSAO 325V, POTENCIA 2KW, MODELO BB1714, DIMENSOES: 280X205MM, FABRICANTE BLUE LOGIC AS, PARA MONTAGEM EM VEICULO SUBMARINO AUTONOMO (AUV) ** FUNCAO: TRANSFERÊNCIA DE POTÊNCIA SEM CONTATO SUBMARINO, COM CAPACIDADE DE TRANSFERÊNCIA DE COMUNICAÇÃO ETHERNET-RS232. O ACOPLADOR INDUTIVO SECUNDÁRIO ESTÁ NA EXTREMIDADE RECEPTORA DA TRANSFERÊNCIA DE ENERGIA ** LOCALIZACAO: MONTADO ACIMA DE UM VEÍCULO SUBMARINO AUTÔNOMO (AUV)	BLUE LOGIC AS	BLUE LOGIC	BB1714		24/22
8536.90.90	CONECTOR ELETRICO DE BAIXA TENSAO, INDUTIVO, PRIMARIO, TIPO D, TENSAO 325V, POTENCIA 2KW, MODELO BB1719, DIMENSOES: 280X205MM, FABRICANTE BLUE LOGIC AS, PARA MONTAGEM EM VEICULO SUBMARINO AUTONOMO (AUV) ** FUNCAO: TRANSFERÊNCIA DE POTÊNCIA SEM CONTATO SUBMARINO, COM CAPACIDADE DE TRANSFERÊNCIA DE OMUNICAÇÃO ETHERNET-RS232. O ACOPLADOR INDUTIVO PRIMÁRIO É O EMISSOR DE ENERGIA. ** LOCALIZACAO: MONTADO ACIMA DE UM VEÍCULO SUBMARINO AUTÔNOMO (AUV)	BLUE LOGIC AS	BLUE LOGIC	BB1719		24/22
8536.90.90	CONECTOR BNC PARA CABOS COAXIAIS. CAPACIDADE PARA TRAFEGAR SINAL 12G-SDI 4K UHD, COMPATIVEL COM PADRAO SMPTE ST-2082-1, ESPECIFICAMENTE PROJETADO PARA OS CABOS CANARE 12G-SDI, PROJETO DE CRIMPAR DA CANARE, CERTIFICA UMA RAPIDA E CONFIAVEL INSTALACAO, TRAVA DE PRESSAO DOURADO NO PINO CENTRAL E COBRE BERILIO NO CONTATO EXTERNO, DESIGN DO CORPO DO CONECTOR ALONGADO PARA MELHOR ADERENCIA, MARCA NO CORPO DO CONECTOR CERTIFICA FACILMENTE SE ESTA TRAVADO. APLICACAO: CONECTOR UTILIZADO PARA A LIGACAO DE CABOS COAXIAIS, SERA UTILIZADO NA AUTOMACAO DO SWITCHER.	CANARE ELECTRIC CORPORATION OF TIANJIN	CANARE	BCP-D33UHD		34/23
8536.90.90	ADAPTADOR DE EXPANSAO DE INTERFACE USB COM TERMINAL DE ENTRADA / SAIDA DC 12V E PODE SER ALIMENTADO POR CAMCORDER OU OUTRA FONTE EXTERNA. ELE PERMITE FUNCOES DE REDE ADICIONAIS DOBRANDO O NUMERO DE CONECTORES USB NAS CAMERAS APLICAVEIS. E POSSIVEL TRANSMITIR DIRETAMENTE PARA AS ESTACOES RX DA REDE LOCAL PWS-100RX1, PWS-110RX1 E PWS-110RX1A COM UMA LICENCA OPCIONAL ATIVADA. A TRANSFERENCIA DE FTP USA UMA UNICA CONEXAO DE CELULAR. ESPECIFICACOES: TENSAO DE ALIMENTACAO: 11 V A 17 V DC CONSUMO DE ENERGIA: APROXIMADAMENTE. 1,3 W	SONY CORPORATION	SONY	CBK-DL1		25/21
8536.90.90	CAIXA DE DISTRIBUIÇÃO, SEPARAÇÃO E ARMAZENAMENTO DE FLUIDO E CASCALHO DURANTE A PERFURAÇÃO DE POÇOS. POSSUI UMA ESTRUTURA DE AÇO ESPECIAL E PREPARADA PARA RECEBER RETORNOS DE FLUXO (FLUIDO/CASCALHO). CxAxL(m): 1,80x2,62x2,00. Vol 25 bbl. TEMPERATURA MÁXIMA OPERACIONAL 100°C.; CAMPO DE APLICAÇÃO: OPERAÇÕES DE TRATAMENTO E DESCARTE DE FLUIDOS EM PROJETOS OFFSHORE E ONSHORE DE PERFURAÇÃO DE POÇOS DE PETRÓLEO E GÁS NATURAL.	M-I L.L.C.	M-I L.L.C.	CD01		20/20
8536.90.90	conector preto de tres pinos XL3 Cable Techniques TA3F femea. Aplicacao: Emissoras de televisao. Caracteristicas: O conector preto de tres pinos XL3 Cable Techniques TA3F femea e um conector TA3F projetado para ser conectado a um cabo de interconexao para uso com microfones de lapela e misturadores portateis em ENG, gravacao em campo e producao de televisao.	CABLE TECHNIQUES, LLC	Cable Techniques	CTTA3FK		31/19
8536.90.90	A emenda D-181-1222-90/9 para cabo coaxial pode ser utilizada em cabos de até 3,5mm de diâmetro, possuindo anéis termoplásticos com a capacidade de se fundir com terminais preparados para soldas do tipo Sn63-Pb37. A emenda em questão é isolada com manga de fluoreto de polivinilideno termoretrátil. DADOS TÉCNICOS DO ITEM: Modelo: D-181-1222-90/9; Tipo: emenda termoretratil; Diâmetro do cabo coaxial: 3.5mm; Comprimento dos fios pré-instalados: 150 mm; Bitola dos fios pré-instalados: 22AWG Temperatura máxima operacional: 150°C; Norma atendida: MIL-SPEC MIL-W-22759/32; Comprimento L1: 17mm; Comprimento L2: 21,5mm; Cor dos fios pré-instalados: branco/branco com linha preta longitudinal; Cor externa da emenda: transparente; Peso Estimado: 5gr. APLICAÇÃO A emenda em questão é usada para conexões terminais de cabos coaxiais em bornes ou circuitos impressos. Devido ao tipo de solda, Sn63, e a utilização de mangas termoretrateis é um item fácil de ser manuseado e aplicado.	RAYCHEM	TE CONNECTIVITY	D-181-1222-90/9		30/20
8536.90.90	Terminal de emenda isolada para montagem do Cabo WH5, para uso no sistema de emprego REMAX. DADOS TÉCNICOS: Categoria: Terminal para emenda Isolada; AWG: 24; Temperatura: 150°C. Peso: 0,15 gr APLICAÇÃO: Utilizado exclusivamente na fabricação dos Cabos WH5 e WH8 do Reparo Automatizado de Metralhadora X REMAX.	TE CONNECTIVITY	TE CONNECTIVY	D-181-3224-90/9		30/20
8536.90.90	Conector elétrico circular, do tipo receptáculo, fabricado de forma a seguir a norma MIL-DTL-D38999 series III, para uso militar. O item citado é construído em alumínio, com tratamento superficial resistente a corrosão. O conector elétrico circular D38999/24FB35SN possui blindagem contra interferências eletromagnéticas. Os contatos deste item possuem um tratamento especial que os faz serem resistentes às condições ambientais adversas, como: salinidade alta, exposição a óleos, erosão e exposição a poeira. Características Principais: Modelo: D38999/24FB35SN; Tipo: Receptáculo tipo JAM NUT; Número de contatos: 13; Gênero dos contatos: Soquete fêmea; Contato conforme a norma: MIL-C-39029; Bitola do fio aceita nos contatos: de 22 a 28AWG; Diâmetro externo máximo C: 31,8mm; Acabamento externo: Níquel; Peso Estimado: 17gr. APLICAÇÃO: Este tipo de conector é usado, principalmente, em equipamentos que necessitem de uma maior confiabilidade e segurança. Devido à sua blindagem eletromagnetica, pode ser usado em aplicações onde se necessite do uso de altas frequencias.	DEUTSCH DAGAN	DEUTSCH DAGAN	D38999/24FB35SN		42/19
8536.90.90	Conector elétrico circular, do tipo receptáculo, fabricado de forma a seguir a norma MIL-DTL-D38999 series III, para uso militar. O item citado é construído em alumínio, com tratamento superficial resistente a corrosão. O conector elétrico circular D38999/24FD35SN possui blindagem contra interferências eletromagnéticas. Os contatos deste item possuem um tratamento especial que os faz serem resistentes às condições ambientais adversas, como: salinidade alta, exposição a óleos, erosão e exposição a poeira. Características Principais: Modelo: D38999/24FD35SN; Tipo: Receptáculo tipo JAM NUT; Número de contatos: 37; Gênero dos contatos: Soquete Femea; Contato conforme a norma: MIL-C-39029; Bitola do fio aceita nos contatos: de 22 a 28AWG; Diâmetro externo máximo C: 38,1mm; Acabamento externo: Níquel; Peso Estimado: 14gr. APLICAÇÃO: Este tipo de conector é usado, principalmente, em equipamentos que necessitem de uma maior confiabilidade e segurança. Devido à sua blindagem eletromagnetica, pode ser usado em aplicações onde se necessite do uso de altas frequencias.	DEUTSH DAGAN	DEUTSCH DAGAN	D38999/24FD35SN		43/19
8536.90.90	Conector elétrico circular, do tipo receptáculo, fabricado de forma a seguir a norma MIL-DTL-D38999 series III, para uso militar. O item citado é construído em alumínio, com tratamento superficial resistente a corrosão. O conector elétrico circular D38999/24FE35PB possui blindagem contra interferências eletromagnéticas. Os contatos deste item possuem um tratamento especial que os faz serem resistentes às condições ambientais adversas, como: salinidade alta, exposição a óleos, erosão e exposição a poeira. Características Principais: Modelo: D38999/24FE35PB; Tipo: Receptáculo tipo JAM NUT; Número de contatos: 55; Gênero dos contatos: Pino Macho; Contato conforme a norma: MIL-C-39029; Bitola do fio aceita nos contatos: de 22 a 28AWG; Diâmetro externo máximo C: 41,3mm; Acabamento externo: Níquel; Peso Estimado: 18gr. APLICAÇÃO: Este tipo de conector é usado, principalmente, em equipamentos que necessitem de uma maior confiabilidade e segurança. Devido à sua blindagem eletromagnetica, pode ser usado em aplicações onde se necessite do uso de altas frequencias.	DEUTSH DAGAN	DEUTSCH DAGAN	D38999/24FE35PB		43/19
8536.90.90	Conector elétrico circular, do tipo receptáculo, fabricado de forma a seguir a norma MIL-DTL-D38999 series III, para uso militar. O item citado é construído em alumínio, com tratamento superficial resistente a corrosão. O conector elétrico circular D38999/24FE6PN possui blindagem contra interferências eletromagnéticas. Os contatos deste item possuem um tratamento especial que os faz serem resistentes às condições ambientais adversas, como: salinidade alta, exposição a óleos, erosão e exposição a poeira. Características Principais: Modelo: D38999/24FE6PN; Tipo: Receptáculo tipo JAM NUT; Número de contatos: 6; Gênero dos contatos: Pino Macho; Contato conforme a norma: MIL-C-39029; Bitola do fio aceita nos contatos: de 12 a 14AWG; Diâmetro externo máximo C: 41,3mm; Acabamento externo: Níquel; Peso Estimado: 16gr. APLICAÇÃO: Este tipo de conector é usado, principalmente, em equipamentos que necessitem de uma maior confiabilidade e segurança. Devido à sua blindagem eletromagnetica, pode ser usado em aplicações onde se necessite do uso de altas frequencias.	DEUTSH DAGAN	DEUTSCH DAGAN	D38999/24FE6PN		43/19
8536.90.90	Conector elétrico circular, do tipo receptáculo, fabricado de forma a seguir a norma MIL-DTL-D38999 series III, para uso militar. O item citado é construído em alumínio, com tratamento superficial resistente a corrosão. O conector elétrico circular D38999/24FE6SN possui blindagem contra interferências eletromagnéticas. Os contatos deste item possuem um tratamento especial que os faz serem resistentes às condições ambientais adversas, como: salinidade alta, exposição a óleos, erosão e exposição a poeira. Características Principais: Modelo: D38999/24FE6SN; Tipo: Receptáculo tipo JAM NUT; Número de contatos: 6; Gênero dos contatos: Soquete fêmea; Contato conforme a norma: MIL-C-39029; Bitola do fio aceita nos contatos: de 12 a 14AWG; Diâmetro externo máximo C: 41,3mm; Acabamento externo: Níquel; Peso Estimado: 17gr. APLICAÇÃO: Este tipo de conector é usado, principalmente, em equipamentos que necessitem de uma maior confiabilidade e segurança. Devido à sua blindagem eletromagnetica, pode ser usado em aplicações onde se necessite do uso de altas frequencias.	DEUTSH DAGAN	DEUTSCH DAGAN	D38999/24FE6SN		43/19
8536.90.90	Receptáculo militarizado cilíndrico subminiatura, com blindagem EMI e resistente a umidade e corrosão salina, com recursos para aplicações em ambientes gerais e severos. DADOS TÉCNICOS: Tipo de conector: MIL-DTL-38999 serie III; Estilo: Receptáculo Jam-Nut; Número de posições: 6; Gênero: Macho Contatos: Sem Contato; Rotação de encaixe: tipo A; Corrente nominal: 5 A; Material Conector: Alumínio; Diâmetro máximo: 26,97mm; Peso aprox. :12gr. APLICAÇÃO: Utilizado na fabricação do Cabo WH5 do Reparo Automatizado de Metralhadora X REMAX.	DEUTSCH DAGAN	DEUTSCH DAGAN	D38999/24WA35AA		27/20
8536.90.90	Conector elétrico circular, do tipo receptáculo, fabricado de forma a seguir a norma MIL-DTL-D38999 series III, para uso militar. O item citado é construído em alumínio, com tratamento superficial resistente a corrosão. O conector elétrico circular D38999/24WA35AB possui blindagem contra interferências eletromagnéticas. Este item é fornecido sem os contatos, os quais são comprados separados. DADOS TÉCNICOS DO ITEM: Modelo: D38999/24WA35AB; Tipo: Receptáculo tipo JAM NUT; Rotação: B Numero de contatos: 6; Gênero dos contatos: pino macho (fornecido sem os contatos); Contato conforme a norma: MIL-C-39029; Bitola do fio aceita nos contatos: de 22 a 28AWG; Diâmetro externo máximo C: 30,45mm; Cor externa: Verde Oliva; Peso Estimado: 25gr. APLICAÇÃO Este tipo de conector é usado, principalmente, em equipamentos que necessitem de uma maior confiabilidade e segurança. Devido à sua blindagem eletromagnetica, pode ser usado em aplicações onde se necessite do uso de altas frequencias.	DEUTSCH DAGAN	DEUTSCH DAGAN	D38999/24WA35AB		48/19
8536.90.90	Receptáculo militarizado cilíndrico subminiatura, com blindagem EMI e resistente a umidade e corrosão salina, com recursos para aplicações em ambientes gerais e severos. DADOS TÉCNICOS: Tipo de conector: MIL-DTL-38999 serie III; Estilo: Receptáculo Jam-Nut; Número de posições: 6; Gênero: Macho Contatos: Pino 22D; Rotação de encaixe: tipo N; Corrente nominal: 5 A; Material Conector: Alumínio; Diâmetro máximo: 26,97mm; Peso aprox. :14gr. APLICAÇÃO: Utilizado na fabricação do Cabo WH5 do Reparo Automatizado de Metralhadora X REMAX.	DEUTSCH DAGAN	DEUTSCH DAGAN	D38999/24WA35PN		27/20
8536.90.90	Conector elétrico circular, do tipo receptáculo, fabricado de forma a seguir a norma MIL-DTL-D38999 series III, para uso militar. O item citado é construído em alumínio, com tratamento superficial resistente a corrosão. O conector elétrico circular D38999/24WA35SN possui blindagem contra interferências eletromagnéticas. Os contatos deste item possuem um tratamento especial que os faz serem resistentes às condições ambientais adversas, como: salinidade alta, exposição a óleos, erosão e exposição a poeira. DADOS TÉCNICOS DO ITEM: Modelo: D38999/24WA35SN; Tipo: Receptáculo tipo JAM NUT; Numero de contatos: 6; Gênero dos contatos: Soquete Fêmea; Contato conforme a norma: MIL-C-39029; Bitola do fio aceita nos contatos: de 22 a 28AWG; Diâmetro externo máximo C: 30,45mm; Cor externa: Verde Oliva; Peso Estimado: 25gr. APLICAÇÃO Este tipo de conector é usado, principalmente, em equipamentos que necessitem de uma maior confiabilidade e segurança. Devido à sua blindagem eletromagnetica, pode ser usado em aplicações onde se necessite do uso de altas frequencias.	DEUTSCH DAGAN	DEUTSCH DAGAN	D38999/24WA35SN		26/20
8536.90.90	Conector Circular Militarizado; Número de Contatos: 3;Tipo de Pino: Macho; Material do Pino: Liga de cobre com fino revestimento em ouro;Bitolas Possíveis para o Fio: 20,22 e 24 AWG; Material do Corpo do Conector: Alumínio Cromado, Cor oliva; Série: MIL-DTL-38999 III. APLICAÇÃO: Usado para a conexão do conjunto de alarme utilizado na interface mecânica acoplada ao sistema de estabilização (P/N: 080895A-00) pertencente no sistema Remax.	AMPHENOL	AMPHENOL	D38999/24WA98PN		28/19
8536.90.90	Conector elétrico circular, do tipo receptáculo, fabricado de forma a seguir a norma MIL-DTL-D38999 series III, para uso militar. O item citado é construído em alumínio, com tratamento superficial resistente a corrosão. O conector elétrico circular D38999/24WB35PN possui blindagem contra interferências eletromagnéticas. Os contatos deste item possuem um tratamento especial que os faz serem resistentes às condições ambientais adversas, como: salinidade alta, exposição a óleos, erosão e exposição a poeira. DADOS TÉCNICOS DO ITEM: Modelo: D38999/24WB35PN; Tipo: Receptáculo tipo JAM NUT; Numero de contatos: 13; Gênero dos contatos: Pino Macho; Contato conforme a norma: MIL-C-39029; Bitola do fio aceita nos contatos: de 22 a 28AWG; Diâmetro externo máximo C: 35,2mm; Cor externa: Verde Oliva; Peso Estimado: 32gr. APLICAÇÃO Este tipo de conector é usado, principalmente, em equipamentos que necessitem de uma maior confiabilidade e segurança. Devido à sua blindagem eletromagnetica, pode ser usado em aplicações onde se necessite do uso de altas frequencias.	DEUTSCH DAGAN	DEUTSCH DAGAN	D38999/24WB35PN		26/20
8536.90.90	Conector circular militarizado utilizado na montagem dos cabos do sistema de emprego REMAX. DADOS TÉCNICOS: Categoria: Conector Circular Militarizado; Número de Posições: 13 posições Tipo de Pino: Fêmea Material Pino: Liga de cobre banhado a ouro; Corrente nominal: 5 A; Material Conector: Alumínio; Tipo Militarizado: MIL-DTL-38999 III Tamanho da caixa: 11 APLICAÇÃO: Utilizado no Cabo WS03 do Reparo Automatizado de Metralhadora X REMAX.	DEUTSCH DAGAN	DEUTSCH DAGAN	D38999/24WB35SN		26/20
8536.90.90	Conector elétrico circular, do tipo receptáculo, fabricado de forma a seguir a norma MIL-DTL-D38999 series III, para uso militar. O item citado é construído em alumínio, com tratamento superficial resistente a corrosão. O conector elétrico circular D38999/24WD19BN possui blindagem contra interferências eletromagnéticas. Os contatos deste item possuem um tratamento especial que os faz serem resistentes às condições ambientais adversas, como: salinidade alta, exposição a óleos, erosão e exposição a poeira. DADOS TÉCNICOS DO ITEM: Modelo: D38999/24WD19BN; Tipo: Receptáculo tipo JAM NUT; Numero de posições: 19; Gênero dos contatos: Fêmea; Descrição dos contatos: sem soquete; Contato conforme a norma: MIL-C-39029; Bitola do fio aceita nos contatos: de 20 a 24 AWG; Diâmetro externo máximo C: 38,1mm; Cor externa: Verde Oliva; Peso Estimado: 21gr. APLICAÇÃO Este tipo de conector é usado, principalmente, em equipamentos que necessitem de uma maior confiabilidade e segurança. Devido à sua blindagem eletromagnetica, pode ser usado em aplicações onde se necessite do uso de altas frequencias.	DEUTSCH DAGAN	DEUTSCH DAGAN	D38999/24WD19BN		47/19
8536.90.90	Conector elétrico circular, tipo plug, fabricado de forma a seguir a norma MIL-DTL-D38999 series III para uso militar. O item citado é construído em alumínio com tratamento superficial resistente a corrosão. O conector elétrico circular D38999/26WG35PN possui blindagem contra interferências eletromagnéticas. Os contatos deste item possuem um tratamento especial que os faz serem resistentes às condições ambientais adversas, como: salinidade, óleos, erosão e poeira. DADOS TÉCNICOS DO ITEM: Modelo: D38999/24WD35PN; Tipo: Receptáculo com rosca anti-desacoplamento; Numero de contatos: 37; Gênero dos contatos: Pino Macho; Contato conforme a norma: MIL-C-39029; Bitola do fio aceita nos contatos: de 22 a 28AWG; Diâmetro externo máximo C: 41,55mm; Cor externa: Verde Oliva; Peso Estimado:55gr. APLICAÇÃO Este tipo de conector é usado principalmente em equipamentos que necessitem de uma maior confiabilidade e segurança. Devido à sua blindagem eletromagnetica, pode ser usado em aplicações onde se necessite do uso de altas frequencias.	DEUTSCH DAGAN	DEUTSCH DAGAN	D38999/24WD35PN		26/20
8536.90.90	Conector circular militarizado utilizado na montagem do Cabo WS04, para uso no sistema de emprego REMAX. DADOS TÉCNICOS: Categoria: Conector Circular Militarizado; Número de Posições: 37 posições Tipo de Pino: Fêmea Material Pino: Liga de cobre banhado a ouro; Corrente nominal: 5 A; Material Conector: Alumínio; Tipo Militarizado: MIL-DTL-38999 III Tamanho da caixa: 15 Peso estimado: 18 gramas APLICAÇÃO: Utilizado no Cabo WS04 do Reparo Automatizado de Metralhadora X REMAX.	DEUTSCH DAGAN	DEUTSCH DAGAN	D38999/24WD35SN		25/20
8536.90.90	Conector elétrico circular, do tipo receptáculo, fabricado de forma a seguir a norma MIL-DTL-D38999 series III, para uso militar. O item citado é construído em alumínio, com tratamento superficial resistente a corrosão. O conector elétrico circular D38999/24WE26AN possui blindagem contra interferências eletromagnéticas. Os contatos deste item possuem um tratamento especial que os faz serem resistentes às condições ambientais adversas, como: salinidade alta, exposição a óleos, erosão e exposição a poeira. DADOS TÉCNICOS DO ITEM: Modelo: D38999/24WE26AN; Tipo: Receptáculo tipo JAM NUT; Numero de posições: 26; Gênero dos contatos: macho; Descrição dos contatos: sem pinos; Contato conforme a norma: MIL-C-39029; Bitola do fio aceita nos contatos: de 20 a 24 AWG; Diâmetro externo máximo C: 41,3mm; Cor externa: Verde Oliva; Peso Estimado: 24gr. APLICAÇÃO Este tipo de conector é usado, principalmente, em equipamentos que necessitem de uma maior confiabilidade e segurança. Devido à sua blindagem eletromagnetica, pode ser usado em aplicações onde se necessite do uso de altas frequencias.	DEUTSCH DAGAN	DEUTSCH DAGAN	D38999/24WE26AN		47/19
8536.90.90	Conector elétrico circular, do tipo receptáculo, fabricado de forma a seguir a norma MIL-DTL-D38999 series III, para uso militar. O item citado é construído em alumínio, com tratamento superficial resistente a corrosão. O conector elétrico circular D38999/24WE35BA possui blindagem contra interferências eletromagnéticas. Esse modelo de conector é fornecido sem os contatos. DADOS TÉCNICOS DO ITEM: Modelo: D38999/24WE35BA; Tipo: Receptáculo tipo JAM NUT; Rotação: A; Numero de posições: 55; Gênero dos contatos: Fêmea, Sem Soquete; Bitola do fio aceita nos contatos: de 22 a 28AWG; Diâmetro externo máximo C: 44,73mm; Cor externa: Verde Oliva; Peso Estimado: 30gr. APLICAÇÃO Este tipo de conector é usado, principalmente, em equipamentos que necessitem de uma maior confiabilidade e segurança. Devido à sua blindagem eletromagnética, pode ser usado em aplicações onde se necessite do uso de altas frequencias.	DEUTSCH DAGAN	DEUTSCH DAGAN	D38999/24WE35BA		47/19
8536.90.90	Conector elétrico circular, do tipo receptáculo, fabricado de forma a seguir a norma MIL-DTL-D38999 series III, para uso militar. O item citado é construído em alumínio, com tratamento superficial resistente a corrosão. O conector elétrico circular D38999/24WE35BB possui blindagem contra interferências eletromagnéticas. Esse modelo de conector é fornecido sem os contatos. DADOS TÉCNICOS DO ITEM: Modelo: D38999/24WE35BB; Tipo: Receptáculo tipo JAM NUT; Rotação: B; Numero de posições: 55; Gênero dos contatos: Fêmea, Sem Soquete; Bitola do fio aceita nos contatos: de 22 a 28AWG; Diâmetro externo máximo C: 44,73mm; Cor externa: Verde Oliva; Peso Estimado: 30gr. APLICAÇÃO Este tipo de conector é usado, principalmente, em equipamentos que necessitem de uma maior confiabilidade e segurança. Devido à sua blindagem eletromagnética, pode ser usado em aplicações onde se necessite do uso de altas frequencias.	DEUTSCH DAGAN	DEUTSCH DAGAN	D38999/24WE35BB		47/19
8536.90.90	Conector elétrico circular, do tipo receptáculo, fabricado de forma a seguir a norma MIL-DTL-D38999 series III, para uso militar. O item citado é construído em alumínio, com tratamento superficial resistente a corrosão. O conector elétrico circular D38999/24WE35BC possui blindagem contra interferências eletromagnéticas. Esse modelo de conector é fornecido sem os contatos. DADOS TÉCNICOS DO ITEM: Modelo: D38999/24WE35BC; Tipo: Receptáculo tipo JAM NUT; Rotação: C; Numero de posições: 55; Gênero dos contatos: Fêmea, Sem Soquete; Bitola do fio aceita nos contatos: de 22 a 28AWG; Diâmetro externo máximo C: 44,73mm; Cor externa: Verde Oliva; Peso Estimado: 30gr. APLICAÇÃO Este tipo de conector é usado, principalmente, em equipamentos que necessitem de uma maior confiabilidade e segurança. Devido à sua blindagem eletromagnética, pode ser usado em aplicações onde se necessite do uso de altas frequencias.	DEUTSCH DAGAN	DEUTSCH DAGAN	D38999/24WE35BC		47/19
8536.90.90	Conector elétrico circular, do tipo receptáculo, fabricado de forma a seguir a norma MIL-DTL-D38999 series III, para uso militar. O item citado é construído em alumínio, com tratamento superficial resistente a corrosão. O conector elétrico circular D38999/24WE35BN possui blindagem contra interferências eletromagnéticas. Esse modelo de conector é fornecido sem os contatos. DADOS TÉCNICOS DO ITEM: Modelo: D38999/24WE35BN; Tipo: Receptáculo tipo JAM NUT; Numero de posições: 55; Gênero dos contatos: Fêmea, Sem Soquete; Bitola do fio aceita nos contatos: de 22 a 28AWG; Diâmetro externo máximo C: 44,73mm; Cor externa: Verde Oliva; Peso Estimado: 40gr. APLICAÇÃO Este tipo de conector é usado, principalmente, em equipamentos que necessitem de uma maior confiabilidade e segurança. Devido à sua blindagem eletromagnetica, pode ser usado em aplicações onde se necessite do uso de altas frequencias.	DEUTSCH DAGAN	DEUTSCH DAGAN	D38999/24WE35BN		47/19
8536.90.90	Conector elétrico circular do tipo plug atendendo a norma para uso militar MIL-DTL-D38999 series III. É composto por alumínio com tratamento superficial resistente à corrosão. Possui uma blindagem contra interferências eletromagnéticas que garante a melhor funcionalidade do produto. Os contatos do conector circular em questão recebem um tratamento que o faz ser resistentes a condições ambientais extremas, como por exemplo: salinidade, contato com óleos, à erosão e poeira. DADOS TÉCNICOS DO ITEM: Modelo: D38999/26WA35PN; Tipo: Plug com rosca anti desacoplamento; Numero de contato: 6; Gênero dos contatos: Pino Macho; Ângulo de encaixe: N Contato conforme a norma: MIL-C-39029 Bitola do fio aceita nos contato: De 22 a 28AWG; Diâmetro externo máximo Q: 21,8mm Cor externa: Verde Oliva; Peso: + - 15gr. APLICAÇÃO Este tipo de conector é usado, principalmente, em equipamentos que precisem de uma grande confiabilidade e segurança em seus contatos. É construido com blindagem eletromagnetica que garante a sua utilização em aplicações que requiram altas frequências.	DEUTSCH DAGAN	DEUTSCH DAGAN	D38999/26WA35PN		26/20
8536.90.90	Conector elétrico circular do tipo plug atendendo a norma para uso militar MIL-DTL-D38999 series III. É composto por alumínio com tratamento superficial resistente à corrosão. Possui uma blindagem contra interferências eletromagnéticas que garante a melhor funcionalidade do produto. Os contatos do conector circular em questão recebem um tratamento que o faz ser resistentes a condições ambientais extremas, como por exemplo: salinidade, contato com óleos, à erosão e poeira. DADOS TÉCNICOS DO ITEM: Modelo: D38999/26WA35SA; Tipo: Plug com rosca anti desacoplamento; Numero de contato: 6; Gênero dos contatos: Soquete Fêmea; Ângulo de encaixe: A Contato conforme a norma: MIL-C-39029 Bitola do fio aceita nos contato: De 22 a 28AWG; Diâmetro externo máximo Q: 21,8mm Cor externa: Verde Oliva; Peso: + - 15gr. APLICAÇÃO Este tipo de conector é usado, principalmente, em equipamentos que precisem de uma grande confiabilidade e segurança em seus contatos. É construido com blindagem eletromagnetica que garante a sua utilização em aplicações que requiram altas frequências.	DEUTSCH DAGAN / TYCO	DEUTSCH DAGAN	D38999/26WA35SA		26/20
8536.90.90	Conector elétrico circular do tipo plug atendendo a norma para uso militar MIL-DTL-D38999 series III. É composto por alumínio com tratamento superficial resistente à corrosão. Possui uma blindagem contra interferências eletromagnéticas que garante a melhor funcionalidade do produto. Os contatos do conector circular em questão recebem um tratamento que o faz ser resistente à condições ambientais extremas, como por exemplo: salinidade, contato com óleos, à erosão e poeira. DADOS TÉCNICOS DO ITEM: Modelo: D38999/26WA35SB; Tipo: Plug com rosca anti desacoplamento; Numero de contato: 6; Gênero dos contatos: Soquete fêmea; Ângulo de encaixe: B Contato conforme a norma: MIL-C-39029 Bitola do fio aceita nos contato: de 22 a 28AWG; Diâmetro externo máximo Q: 21,8mm Cor externa: Verde Oliva; Peso: + - 25gr. APLICAÇÃO Este tipo de conector é usado, principalmente, em equipamentos que precisem de uma grande confiabilidade e segurança em seus contatos. É construido com blindagem eletromagnetica que garante a sua utilização em aplicações que requiram altas frequências.	DEUTSCH DAGAN / TYCO	DEUTSCH DAGAN	D38999/26WA35SB		25/20
8536.90.90	Conector elétrico circular, tipo plug, fabricado de forma a seguir a norma MIL-DTL-D38999 series III para uso militar. O item citado é construído em alumínio com tratamento superficial resistente a corrosão. O conector elétrico circular D38999/26WG35PN possui blindagem contra interferências eletromagnéticas. Os contatos deste item possuem um tratamento especial que os faz serem resistentes às condições ambientais adversas, como: salinidade, óleos, erosão e poeira. DADOS TÉCNICOS DO ITEM: Modelo: D38999/26WA35SN; Tipo: Plug com rosca anti-desacoplamento; Numero de contatos: 6; Gênero dos Contatos: Soquete fêmea; Contato Fabricados Conforme Norma: MIL-C-39029 Tipo de Fios para a bitola: de 22 a 28AWG; Diâmetro externo máximo Q: 21,8mm Cor externa: Verde Oliva; Peso Estimado: 25gr. APLICAÇÃO Este tipo de conector é usado principalmente em equipamentos que necessitem de uma maior confiabilidade e segurança. Devido à sua blindagem eletromagnetica, pode ser usado em aplicações onde se necessite do uso de altas frequencias.	DEUTSCH DAGAN	DEUTSCH DAGAN	D38999/26WA35SN		25/20
8536.90.90	Conector elétrico circular do tipo plug atendendo a norma para uso militar MIL-DTL-D38999 series III. É composto por alumínio com tratamento superficial resistente à corrosão. Possui uma blindagem contra interferências eletromagnéticas que garante a melhor funcionalidade do produto. Os contatos do conector circular em questão recebem um tratamento que o faz ser resistente à condições ambientais extremas, como por exemplo: salinidade, contato com óleos, à erosão e poeira. DADOS TÉCNICOS DO ITEM: Modelo: D38999/26WA98SN; Tipo: Plug com rosca anti desacoplamento; Numero de contato: 3; Gênero dos contatos: Soquete fêmea; Ângulo de encaixe: N Contato conforme a norma: MIL-C-39029 Bitola do fio aceita nos contato: De 22 a 24AWG; Diâmetro externo máximo Q: 21,8mm Cor externa: Verde Oliva; Peso: + - 15gr. APLICAÇÃO Este tipo de conector é usado, principalmente, em equipamentos que precisem de uma grande confiabilidade e segurança em seus contatos. É construido com blindagem eletromagnetica que garante a sua utilização em aplicações que requiram altas frequências.	DEUTSCH DAGAN	DEUTSCH DAGAN	D38999/26WA98SN		26/20
8536.90.90	Conector elétrico circular, tipo plug, fabricado de forma a seguir a norma MIL-DTL-D38999 series III para uso militar. O item citado é construído em alumínio com tratamento superficial resistente a corrosão. O conector elétrico circular D38999/26WG35PN possui blindagem contra interferências eletromagnéticas. Os contatos deste item possuem um tratamento especial que os faz serem resistentes às condições ambientais adversas, como: salinidade, óleos, erosão e poeira. DADOS TÉCNICOS DO ITEM: Modelo: D38999/26WB35PN; Tipo: Plug com rosca anti-desacoplamento; Numero de Contatos: 13; Gênero dos Contatos: Pino macho; Contatos Fabricados Conforme Norma: MIL-C-39029 Tipo de Fios para a bitola: de 22 a 28AWG; Diâmetro Externo Máximo Q: 25mm Cor Externa: Verde Oliva; Peso Estimado: 30gr. APLICAÇÃO Este tipo de conector é usado principalmente em equipamentos que necessitem de uma maior confiabilidade e segurança. Devido à sua blindagem eletromagnetica, pode ser usado em aplicações onde se necessite do uso de altas frequencias.	DEUTSCH DAGAN / TYCO	DEUTSCH DAGAN	D38999/26WB35PN		38/19
8536.90.90	Conector elétrico circular do tipo plug atendendo a norma para uso militar MIL-DTL-D38999 series III. É composto por alumínio com tratamento superficial resistente à corrosão. Possui uma blindagem contra interferências eletromagnéticas que garante a melhor funcionalidade do produto. Os contatos do conector circular em questão recebem um tratamento que o faz ser resistente à condições ambientais extremas, como por exemplo: salinidade, contato com óleos, à erosão e poeira. DADOS TÉCNICOS DO ITEM: Tipo: Plug com rosca anti desacoplamento; Numero de contato: 13; Gênero dos contatos: Soquete fêmea; Ângulo de encaixe: N Contato conforme a norma: MIL-C-39029 Bitola do fio aceita nos contato: De 22 a 28AWG; Diâmetro externo máximo Q: 25mm Cor externa: Verde Oliva; Peso: + - 25gr. APLICAÇÃO Este tipo de conector é usado, principalmente, em equipamentos que precisem de uma grande confiabilidade e segurança em seus contatos. É construido com blindagem eletromagnetica que garante a sua utilização em aplicações que requiram altas frequências.	DEUTSCH DAGAN	DEUTSCH DAGAN	D38999/26WB35SN		25/20
8536.90.90	Conector elétrico circular, tipo plug, fabricado de forma a seguir a norma MIL-DTL-D38999 series III para uso militar. O item citado é construído em alumínio com tratamento superficial resistente a corrosão. O conector elétrico circular D38999/26WG35PN possui blindagem contra interferências eletromagnéticas. Os contatos deste item possuem um tratamento especial que os faz serem resistentes às condições ambientais adversas, como: salinidade, óleos, erosão e poeira. DADOS TÉCNICOS DO ITEM: Modelo: D38999/26WB98SN; Tipo: Plug com rosca anti-desacoplamento; Numero de Contatos: 6; Gênero dos Contatos: Soquete Fêmea; Contatos Fabricados Conforme Norma: MIL-C-39029 Tipo de Fios para a bitola: de 20 a 24AWG; Diâmetro Externo Máximo Q: 25mm Cor Externa: Verde Oliva; Peso Estimado: 30gr. APLICAÇÃO Este tipo de conector é usado principalmente em equipamentos que necessitem de uma maior confiabilidade e segurança. Devido à sua blindagem eletromagnetica, pode ser usado em aplicações onde se necessite do uso de altas frequencias.	DEUTSCH DAGAN	DEUTSCH DAGAN	D38999/26WB98SN		26/20
8536.90.90	Conector elétrico circular do tipo plug atendendo a norma para uso militar MIL-DTL-D38999 series III. É composto por alumínio com tratamento superficial resistente à corrosão. Possui uma blindagem contra interferências eletromagnéticas que garante a melhor funcionalidade do produto. Os contatos do conector circular em questão recebem um tratamento que o faz ser resistente à condições ambientais extremas, como por exemplo: salinidade, contato com óleos, à erosão e poeira. DADOS TÉCNICOS DO ITEM: Modelo: D38999/26WC35SN; Tipo: Plug com rosca ante desacoplamento; Numero de contato: 22; Gênero dos contatos: Soquete fêmea; Ângulo de encaixe: N Contato conforme a norma: MIL-C-39029 Bitola do fio aceita nos contato: De 22 a 28AWG; Diâmetro externo máximo Q: 29,4mm Cor externa: Verde Oliva; Peso: + - 25gr. APLICAÇÃO Este tipo de conector é usado, principalmente, em equipamentos que precisem de uma grande confiabilidade e segurança em seus contatos. É construido com blindagem eletromagnetica que garante a sua utilização em aplicações que requiram altas frequências	DEUTSCH DAGAN	DEUTSCH DAGAN	D38999/26WC35SN		25/20
8536.90.90	Conector elétrico circular do tipo plug atendendo a norma para uso militar MIL-DTL-D38999 series III. É composto por alumínio com tratamento superficial resistente à corrosão. Possui uma blindagem contra interferências eletromagnéticas que garante a melhor funcionalidade do produto. Os contatos do conector circular em questão recebem um tratamento que o faz ser resistentes a condições ambientais extremas, como por exemplo: salinidade, contato com óleos, à erosão e poeira. DADOS TÉCNICOS DO ITEM: Modelo: D38999/26WD19PN; Tipo: Plug com rosca anti desacoplamento; Numero de contato: 19; Gênero dos contatos: pino macho; Ângulo de encaixe: N Contato conforme a norma: MIL-C-39029 Bitola do fio aceita nos contato: De 22 a 24AWG; Diâmetro externo máximo Q: 32,5mm Cor externa: Verde Oliva; Peso: + - 20gr. APLICAÇÃO Este tipo de conector é usado, principalmente, em equipamentos que precisem de uma grande confiabilidade e segurança em seus contatos. É construido com blindagem eletromagnetica que garante a sua utilização em aplicações que requiram altas frequências.	DEUTSCH DAGAN	DEUTSCH DAGAN	D38999/26WD19PN		26/20
8536.90.90	Conector elétrico circular, tipo plug, fabricado de forma a seguir a norma MIL-DTL-D38999 series III para uso militar. O item citado é construído em alumínio com tratamento superficial resistente a corrosão. O conector elétrico circular D38999/26WG35PN possui blindagem contra interferências eletromagnéticas. Os contatos deste item possuem um tratamento especial que os faz serem resistentes às condições ambientais adversas, como: salinidade, óleos, erosão e poeira. DADOS TÉCNICOS DO ITEM: Modelo: D38999/26WD35PA; Tipo: Plug com rosca anti-desacoplamento; Numero de Contatos: 37; Gênero dos Contatos: Pino macho; Contato fabricados Conforme Norma: MIL-C-39029 Tipo de Fios para a bitola: de 22 a 28AWG; Diâmetro externo Máximo Q: 32,5mm Cor Externa: Verde Oliva; Peso Estimado: 40gr. APLICAÇÃO Este tipo de conector é usado principalmente em equipamentos que necessitem de uma maior confiabilidade e segurança. Devido à sua blindagem eletromagnetica, pode ser usado em aplicações onde se necessite do uso de altas frequencias.	DEUTSCH DAGAN	DEUTSCH DAGAN	D38999/26WD35PA		25/20
8536.90.90	Conector elétrico circular, tipo plug, fabricado de forma a seguir a norma MIL-DTL-D38999 series III para uso militar. O item citado é construído em alumínio com tratamento superficial resistente a corrosão. O conector elétrico circular D38999/26WG35PN possui blindagem contra interferências eletromagnéticas. Os contatos deste item possuem um tratamento especial que os faz serem resistentes às condições ambientais adversas, como: salinidade, óleos, erosão e poeira. DADOS TÉCNICOS DO ITEM: Modelo: D38999/26WD35PC; Tipo: Plug com rosca anti-desacoplamento; Numero de Contatos: 37; Gênero dos Contatos: pino macho; Contato Fabricados Conforme Norma: MIL-C-39029 Tipo de Fios para a bitola: de 22 a 28AWG; Diâmetro Externo Máximo Q: 32,5mm Cor Externa: Verde Oliva; Peso Estimado: 40gr. APLICAÇÃO Este tipo de conector é usado principalmente em equipamentos que necessitem de uma maior confiabilidade e segurança. Devido à sua blindagem eletromagnetica, pode ser usado em aplicações onde se necessite do uso de altas frequencias.	DEUTSCH DAGAN	DEUTSCH DAGAN	D38999/26WD35PC		13/19
8536.90.90	Conector elétrico circular do tipo plug atendendo a norma para uso militar MIL-DTL-D38999 series III. É composto por alumínio com tratamento superficial resistente à corrosão. Possui uma blindagem contra interferências eletromagnéticas que garante a melhor funcionalidade do produto. Os contatos do conector circular em questão recebem um tratamento que o faz ser resistente à condições ambientais extremas, como por exemplo: salinidade, contato com óleos, à erosão e poeira. DADOS TÉCNICOS DO ITEM: Modelo: D38999/26WD35PN; Tipo: Plug com rosca anti desacoplamento; Numero de contato: 37; Gênero dos contatos: Pino Macho; Ângulo de encaixe: N Contato conforme a norma: MIL-C-39029 Bitola do fio aceita nos contato: De 22 a 28AWG; Diâmetro externo máximo Q: 32,5mm Cor externa: Verde Oliva; Peso: + - 25gr. APLICAÇÃO Este tipo de conector é usado, principalmente, em equipamentos que precisem de uma grande confiabilidade e segurança em seus contatos. É construido com blindagem eletromagnetica que garante a sua utilização em aplicações que requiram altas frequências.	DEUTSCH DAGAN	DEUTSCH DAGAN	D38999/26WD35PN		25/20
8536.90.90	Conector elétrico circular do tipo plug atendendo a norma para uso militar MIL-DTL-D38999 series III. É composto por alumínio com tratamento superficial resistente à corrosão. Possui uma blindagem contra interferências eletromagnéticas que garante a melhor funcionalidade do produto. Os contatos do conector circular em questão recebem um tratamento que o faz ser resistente à condições ambientais extremas, como por exemplo: salinidade, contato com óleos, à erosão e poeira. DADOS TÉCNICOS DO ITEM: Modelo: D38999/26WD35SN; Tipo: Plug com rosca anti desacoplamento; Numero de contato: 37; Gênero dos contatos: Soquete fêmea; Ângulo de encaixe: N Contato conforme a norma: MIL-C-39029 Bitola do fio aceita nos contato: de 22 a 28AWG; Diâmetro externo máximo Q: 32,5mm Cor externa: Verde Oliva; Peso: + - 25gr. APLICAÇÃO Este tipo de conector é usado, principalmente, em equipamentos que precisem de uma grande confiabilidade e segurança em seus contatos. É construido com blindagem eletromagnetica que garante a sua utilização em aplicações que requiram altas frequências.	DEUTSCH DAGAN / TYCO	DEUTSCH DAGAN	D38999/26WD35SN		25/20
8536.90.90	Conector elétrico circular do tipo plug atendendo a norma para uso militar MIL-DTL-D38999 series III. É composto por alumínio com tratamento superficial resistente à corrosão. Possui uma blindagem contra interferências eletromagnéticas que garante a melhor funcionalidade do produto. Os contatos do conector circular em questão recebem um tratamento que o faz ser resistentes a condições ambientais extremas, como por exemplo: salinidade, contato com óleos, à erosão e poeira. DADOS TÉCNICOS DO ITEM: Modelo: D38999/26WE26SN; Tipo: Plug com rosca anti desacoplamento; Numero de contato: 26; Gênero dos contatos: Soquete fêmea; Ângulo de encaixe: N Contato conforme a norma: MIL-C-39029 Bitola do fio aceita nos contato: De 22 a 24AWG; Diâmetro externo máximo Q: 35,7mm Cor externa: Verde Oliva; Peso: + - 20gr. APLICAÇÃO Este tipo de conector é usado, principalmente, em equipamentos que precisem de uma grande confiabilidade e segurança em seus contatos. É construido com blindagem eletromagnetica que garante a sua utilização em aplicações que requiram altas frequências.	DEUTSCH DAGAN	DEUTSCH DAGAN	D38999/26WE26SN		26/20
8536.90.90	Conector elétrico circular do tipo plug atendendo a norma para uso militar MIL-DTL-D38999 series III. É composto por alumínio com tratamento superficial resistente à corrosão. Possui uma blindagem contra interferências eletromagnéticas que garante a melhor funcionalidade do produto. Os contatos do conector circular em questão recebem um tratamento que o faz ser resistente à condições ambientais extremas, como por exemplo: salinidade, contato com óleos, à erosão e poeira. DADOS TÉCNICOS DO ITEM: Modelo: D38999/26WE35PA; Tipo: Plug com rosca anti desacoplamento; Numero de contato: 55; Gênero dos contatos: Pino Macho; Ângulo de encaixe: A Contato conforme a norma: MIL-C-39029 Bitola do fio aceita nos contato: De 22 a 28AWG; Diâmetro externo máximo Q: 35,7mm Cor externa: Verde Oliva; Peso: + - 25gr. APLICAÇÃO Este tipo de conector é usado, principalmente, em equipamentos que precisem de uma grande confiabilidade e segurança em seus contatos. É construido com blindagem eletromagnetica que garante a sua utilização em aplicações que requiram altas frequências.	DEUTSCH DAGAN / TYCO	DEUTSCH DAGAN	D38999/26WE35PA		25/20
8536.90.90	Conector elétrico circular, tipo plug, fabricado de forma a seguir a norma MIL-DTL-D38999 series III para uso militar. O item citado é construído em alumínio com tratamento superficial resistente a corrosão. O conector elétrico circular D38999/26WG35PN possui blindagem contra interferências eletromagnéticas. Os contatos deste item possuem um tratamento especial que os faz serem resistentes às condições ambientais adversas, como: salinidade, óleos, erosão e poeira. DADOS TÉCNICOS DO ITEM: Modelo: D38999/26WE35PB; Tipo: Plug com rosca anti-desacoplamento; Numero de Contatos: 55; Gênero dos Contatos: Pino Macho; Contatos Fabricados Conforme Norma: MIL-C-39029; Tipo de Fios para a bitola: de 22 a 28AWG; Diâmetro externo máximo Q: 35,7mm; Cor Externa: Verde Oliva; Peso Estimado: 45gr. APLICAÇÃO Este tipo de conector é usado principalmente em equipamentos que necessitem de uma maior confiabilidade e segurança. Devido à sua blindagem eletromagnetica, pode ser usado em aplicações onde se necessite do uso de altas frequencias.	DEUTSCH DAGAN	DEUTSCH DAGAN	D38999/26WE35PB		26/20
8536.90.90	Conector elétrico circular do tipo plug atendendo a norma para uso militar MIL-DTL-D38999 series III. É composto por alumínio com tratamento superficial resistente à corrosão. Possui uma blindagem contra interferências eletromagnéticas que garante a melhor funcionalidade do produto. Os contatos do conector circular em questão recebem um tratamento que o faz ser resistentes a condições ambientais extremas, como por exemplo: salinidade, contato com óleos, à erosão e poeira. DADOS TÉCNICOS DO ITEM: Modelo: D38999/26WE35PC; Tipo: Plug com rosca anti desacoplamento; Numero de contato: 55; Gênero dos contatos: pino macho; Ângulo de encaixe: C Contato conforme a norma: MIL-C-39029 Bitola do fio aceita nos contato: De 22 a 28AWG; Diâmetro externo máximo Q: 35,7mm Cor externa: Verde Oliva; Peso: + - 25gr. APLICAÇÃO Este tipo de conector é usado, principalmente, em equipamentos que precisem de uma grande confiabilidade e segurança em seus contatos. É construido com blindagem eletromagnetica que garante a sua utilização em aplicações que requiram altas frequências.	DEUTSCH DAGAN	DEUTSCH DAGAN	D38999/26WE35PC		26/20
8536.90.90	Conector elétrico circular, tipo plug, fabricado de forma a seguir a norma MIL-DTL-D38999 series III para uso militar. O item citado é construído em alumínio com tratamento superficial resistente a corrosão. O conector elétrico circular D38999/26WG35PN possui blindagem contra interferências eletromagnéticas. Os contatos deste item possuem um tratamento especial que os faz serem resistentes às condições ambientais adversas, como: salinidade, óleos, erosão e poeira. DADOS TÉCNICOS DO ITEM: Modelo: D38999/26WE35PN; Tipo: Plug com rosca antIdesacoplamento; Numero de Contatos: 55; Gênero dos Contatos: Pino macho; Contatos fabricados Conforme Norma: MIL-C-39029 Tipo de Fios para a bitola: de 22 a 28AWG; Diâmetro externo máximo Q: 35,7mm Cor externa: Verde Oliva; Peso Estimado: 45gr. APLICAÇÃO Este tipo de conector é usado principalmente em equipamentos que necessitem de uma maior confiabilidade e segurança. Devido à sua blindagem eletromagnetica, pode ser usado em aplicações onde se necessite do uso de altas frequencias.	DEUTSCH DAGAN	DEUTSCH DAGAN	D38999/26WE35PN		25/20
8536.90.90	Conector elétrico circular do tipo plug atendendo a norma para uso militar MIL-DTL-D38999 series III. É composto por alumínio com tratamento superficial resistente à corrosão. Possui uma blindagem contra interferências eletromagnéticas que garante a melhor funcionalidade do produto. Os contatos do conector circular em questão recebem um tratamento que o faz ser resistentes a condições ambientais extremas, como por exemplo: salinidade, contato com óleos, à erosão e poeira. DADOS TÉCNICOS DO ITEM: Modelo: D38999/26WE35SB; Tipo: Plug com rosca anti desacoplamento; Numero de contato: 55; Gênero dos contatos: Soquete fêmea; Ângulo de encaixe: B Contato conforme a norma: MIL-C-39029 Bitola do fio aceita nos contato: De 22 a 28AWG; Diâmetro externo máximo Q: 35,7mm Cor externa: Verde Oliva; Peso: + - 25gr. APLICAÇÃO Este tipo de conector é usado, principalmente, em equipamentos que precisem de uma grande confiabilidade e segurança em seus contatos. É construido com blindagem eletromagnetica que garante a sua utilização em aplicações que requiram altas frequências.	DEUTSCH DAGAN	DEUTSCH DAGAN	D38999/26WE35SB		26/20
8536.90.90	Conector circular militarizado utilizado na montagem do Cabo WH2, para uso no sistema de emprego REMAX. DADOS TÉCNICOS: Categoria: Conector Circular Militarizado; Número de Pinos: 6; Tipo de Pino: Fêmea; Material Pino: Liga de cobre banhado a ouro; Corrente nominal: 23 A; Material Conector: Alumínio; Tipo Militarizado: MIL-DTL-38999 III. Peso estimado: 18 gramas APLICAÇÃO: Utilizado exclusivamente na fabricação do Cabo WH2 do Reparo Automatizado de Metralhadora X REMAX.	DEUTSCH DAGAN	DEUTSCH DAGAN	D38999/26WE6SN		25/20
8536.90.90	Conector elétrico circular, tipo plug, fabricado de forma a seguir a norma MIL-DTL-D38999 series III para uso militar. O item citado é construído em alumínio com tratamento superficial resistente a corrosão. O conector elétrico circular D38999/26WG35PN possui blindagem contra interferências eletromagnéticas. Os contatos deste item possuem um tratamento especial que os faz serem resistentes às condições ambientais adversas, como: salinidade, óleos, erosão e poeira. DADOS TÉCNICOS DO ITEM: Modelo: D38999/26WE8SN; Tipo: Plug com rosca anti-desacoplamento; Numero de contatos: 8; Gênero dos contatos: Soquete Fêmea; Contatos fabricados de acordo com a norma: MIL-C-39029; Tipo de Fios para a bitola:16AWG; Diâmetro Externo Máximo Q: 35,7mm; Cor Externa: Verde Oliva; Peso: 45gr. APLICAÇÃO Este tipo de conector é usado principalmente em equipamentos que necessitem de uma maior confiabilidade e segurança. Devido à sua blindagem eletromagnetica, pode ser usado em aplicações onde se necessite do uso de altas frequencias.	DEUTSCH DAGAN	DEUTSCH DAGAN	D38999/26WE8SN		26/20
8536.90.90	Conector elétrico circular, tipo plug, fabricado de forma a seguir a norma MIL-DTL-D38999 series III para uso militar. O item citado é construído em alumínio com tratamento superficial resistente a corrosão. O conector elétrico circular D38999/26WG35PN possui blindagem contra interferências eletromagnéticas. Os contatos deste item possuem um tratamento especial que os faz serem resistentes às condições ambientais adversas, como: salinidade, óleos, erosão e poeira. DADOS TÉCNICOS DO ITEM: Modelo: D38999/26WG11PA; Tipo: Plug com rosca anti-desacoplamento; Numero de contats: 8; Gênero dos contatos: Pino Macho; Contato conforme a norma: MIL-C-39029; Bitola do fio aceita nos contatos: de 12 a 14AWG; Diâmetro externo máximo Q: 41,7mm; Cor externa: Verde Oliva; Peso Estimado: 55gr. APLICAÇÃO Este tipo de conector é usado principalmente em equipamentos que necessitem de uma maior confiabilidade e segurança. Devido à sua blindagem eletromagnetica, pode ser usado em aplicações onde se necessite do uso de altas frequencias.	DEUTSCH DAGAN / TYCO	DEUTSCH DAGAN	D38999/26WG11PA		26/20
8536.90.90	Conector elétrico circular, tipo plug, fabricado de forma a seguir a norma MIL-DTL-D38999 series III para uso militar. O item citado é construído em alumínio com tratamento superficial resistente a corrosão. O conector elétrico circular D38999/26WG35PN possui blindagem contra interferências eletromagnéticas. Os contatos deste item possuem um tratamento especial que os faz serem resistentes às condições ambientais adversas, como: salinidade, óleos, erosão e poeira. DADOS TÉCNICOS DO ITEM: Modelo: D38999/26WG35PA; Tipo: Plug com rosca anti-desacoplamento; Numero de Contatos: 79; Gênero dos Contatos: Pino macho; Contatos Fabricados Conforme Norma: MIL-C-39029 Tipo de Fios para a bitola: de 22 a 28AWG; Diâmetro Externo Máximo Q: 41,7mm Cor Externa: Verde Oliva; Peso Estimado: 55gr. APLICAÇÃO Este tipo de conector é usado principalmente em equipamentos que necessitem de uma maior confiabilidade e segurança. Devido à sua blindagem eletromagnetica, pode ser usado em aplicações onde se necessite do uso de altas frequencias..	DEUTSCH DAGAN / TYCO	DEUTSCH DAGAN	D38999/26WG35PA		38/19
8536.90.90	Conector elétrico circular, tipo plug, fabricado de forma a seguir a norma MIL-DTL-D38999 series III para uso militar: O item citado é construído em alumínio com tratamento superficial resistente a corrosão. O conector elétrico circular D38999/26WG35PN possui blindagem contra interferências eletromagnéticas. Os contatos deste item possuem um tratamento especial que os faz serem resistentes às condições ambientais adversas, como: salinidade, óleos, erosão e poeira. DADOS TÉCNICOS: Modelo: D38999/26WG35PN; Tipo: Plug com rosca anti-desacoplamento; Numero de Contato: 79; Gênero dos Contatos: pino macho; Contato Fabricados Conforme Norma: MIL-C-39029 Tipo de Fios para a bitola: de 22 a 28AWG; Diâmetro Externo Máximo: 41,7mm Cor Externa: Verde Oliva; Peso Estimado: 55gr. APLICAÇÃO: Este tipo de conector é usado principalmente em equipamentos que necessitem de uma maior confiabilidade e segurança. Devido à sua blindagem eletromagnética, pode ser usado em aplicações onde se necessite do uso de altas frequências.	AMPHENOL	AMPHENOL	D38999/26WG35PN		38/19
8536.90.90	Conector elétrico circular do tipo plug, atendendo a norma para uso militar MIL-DTL-38999 serie III. É composto por alumínio, com tratamento superficial resistente à corrosão. Possui uma blindagem contra interferências eletromagnéticas que garante a melhor funcionalidade do produto. Os contatos do conector circular em questão recebem um tratamento que o faz ser resistentes a condições ambientais extremas, como por exemplo: salinidade, contato com óleos, à erosão e poeira. DADOS TÉCNICOS DO ITEM: Modelo: D38999/26WH35PA; Tipo: Plug; Numero de posições: 100; Gênero dos contatos: pino macho; Descrição do contato: sem pino; Contato conforme a norma: MIL-C-39029 Bitola do fio aceita nos contato: De 22 a 28 AWG; Diâmetro externo máximo A: 44,7 mm Cor externa: Verde Oliva; Peso Estimado: 23gr. APLICAÇÃO Este tipo de conector é usado, principalmente, em equipamentos que precisem de uma grande confiabilidade e segurança em seus contatos. É construido com blindagem eletromagnetica que garante a sua utilização em aplicações que requiram altas frequências.	DEUTSCH DAGAN	DEUTSCH DAGAN	D38999/26WH35PA		47/19
8536.90.90	Conector de proteção circular militarizado, do tipo receptáculo, seguindo a norma MIL-DTL-D38999 series III para uso militar. O item citado é construído em alumínio com tratamento superficial resistente a corrosão. O conector de proteção do tipo D38999/33XXX é utilizado para proteção dos conectores contra poeiras e agentes externos que possam danificar os mesmos. DADOS TÉCNICOS: Modelo: D38999/33W09N Tipo: Receptáculo Categoria: Conector Circular Militarizado; Tipo de Pino: Fêmea Material Conector: Alumínio; Dimensão da Rosca: 15,875 mm Dimensão da Casca: 9 mm Norma Atendida: MIL-DTL-38999 III Temperatura de Operação: -65ºC a 200°C Cor Esterna: Verde Oliva Peso Estimado: 50 gramas APLICAÇÃO: Este tipo de conector de proteção é usado, principalmente, em equipamentos que necessitem de uma maior confiabilidade e segurança. É um item que garante a proteção dos conectores utilizados nos cabos em operação.	DEUTSCH DAGAN / TYCO	DEUTSCH DAGAN	D38999/33W09N		38/19
8536.90.90	Tubulação de solda e blindagem. DADOS TÉCNICOS: Tamanho do fio (CMA) 304-1510; Tamanho do fio (mm²) 0,15-0,75. APLICAÇÃO: Utilizado exclusivamente na fabricação dos Cabos WH3 e WH9 do Reparo Automatizado de Metralhadora X REMAX.	TYCO ELECTRONICS CORP	TYCO ELECTRONICS CORP	D-436-36		13/19
8536.90.90	Emenda paralela de cobre estanhado para cabos paralelos com revestimento em PVDF termo retrátil segundo a norma MIL-S-81824/1. Uma vez grimpada, a emenda impede a entrada de líquidos, evitando a corrosão e efeitos de cunho galvânico. DADOS TÉCNICOS: Tipo: emenda paralela a grimpar; Material interno: Cobre Estanhado; Material de revestimento: PVDF termo-retratil; Seção admissível dos fios : de 0,15 mm² a 0,75 mm²; Peso Estimado: 0,7gr. APLICAÇÃO: Utilizado exclusivamente na fabricação dos Cabos do Reparo Automatizado de Metralhadora X REMAX.	TE CONNECTIVITY	TE CONNECTIVITY	D-436-58		13/19
8536.90.90	Emenda paralela de cobre estanhado para cabos paralelos com revestimento em PVDF termo retrátil segundo a norma MIL-S-81824/1. Uma vez grimpada, a emenda impede a entrada de líquidos, evitando a corrosão e efeitos de cunho galvânico. DADOS TÉCNICOS: Tipo: emenda paralela a grimpar; Material interno: Cobre Estanhado; Material de revestimento: PVDF termo-retractil; Bitola admissível dos fios: de 18AWG a 12AWG; Cor: Amarela; Peso Estimado: 1,8gr. APLICAÇÃO: Utilizado exclusivamente na fabricação dos Cabos do Reparo Automatizado de Metralhadora X REMAX.	TE CONNECTIVITY	TE CONNECTIVITY	D-436-59		13/19
8536.90.90	Limpador para limpeza de ponta de ferrolho de conectores de fibras ópticas situados em adaptadores tipos macho e fêmea. Ele usa um método de limpeza a seco, que varre e retira pó e resíduos do conector. Peso liquido unitário = 0,1 Kg; Dimensões = 17 x 1,5 x 1,5 cm.	FIS Inc.	FIS INC	F16715		16/19
8536.90.90	MÓDULO ELETRÔNICO; ESPECIFICAÇÃO TÉCNICA: TEMPERATURA DE TRABALHO: -40º C A 70º C; FONTE DE ALIMENTAÇÃO: 8 A 28 V; CONECTIVIDADE: MODBUS CAMPO DE APLICAÇÃO: OS MÓDULOS SÃO A INTERFACE INSTALADA DENTRO DAS FIELDBOX E SÃO CAPAZES DE CONECTAR ATÉ 4 SENSORES. INSTALADOS EM PONTOS ESTRATÉGICOS PARA MELHOR AQUISIÇÃO DO SINAL.	SOMINEX - Campus Effiscience Innovaparc	Sominex	GNX01		05/20
8536.90.90	MODULO ELETRONICO GNX02.; ESPECIFICAÇÃO TECNICA: TEMPERATURA DE TRABALHO -40°C A 70°C, FONTE DE ALIMENTAÇÃO 8 A 28 V, CONECTIVIDADE ModBus; CAMPO DE APLICAÇÃO: ATUA NO SISTEMA DE SENSORES RESPONSÁVEIS PELA AQUISIÇÃO DE DADOS EM POÇOS DE PETRÓLEO E GÁS NATURAL.	MATRA	MATRA	GNX02		34/21
8536.90.90	Caixa de distribuição eletrônica GNX 100; ESPECIFICAÇÃO TECNICA: FONTE DE ALIMENTAÇÃO: 15V-30V; CORRENTE DE ENTRADA MÁXIMA: 0,75A; TENSÃO DE SAÍDA SI NOMINAL: 10V; TENSÃO MÁXIMA DE SAÍDA SI: 12V; CORRENTE DE SAÍDA SI MÁXIMA: 300 mA; ISOLAMENTO GALVÂNICO ENTRE A FONTE DE ALIMENTAÇÃO NSI E AS SAÍDAS SI; CAMPO DE APLICAÇÃO: FERRAMENTA INTEGRANTE DO SISTEMA DE PERFILAGEM APLICADO EM POÇOS DE PETRÓLEO.	Matra Electronique	MATRA	GNX100		01/22
8536.90.90	CONECTOR FLANGE FEMEA EIA 3-1/8 POLEGADAS COM BARREIRA DE GAS PARA CABO HELIAX 4 POLEGADAS. APLICACAO: UTILIZADO PARA SER ACOPLADO AOS CABOS COAXIAS, EM SISTEMAS DE TRANSMISSAO.	COMMSCOPE	COMMSCOPE, INC	H11FB-302-S-LB		19/22
8536.90.90	CONECTOR FLANGE FEMEA EIA 6-1/8 POLEGADAS COM BARREIRA DE GAS PARA CABO HELIAX 4 POLEGADAS. APLICACAO: UTILIZADO PARA SER ACOPLADO AOS CABOS COAXIAS, EM SISTEMAS DE TRANSMISSAO	COMMSCOPE	COMMSCOPE, INC	H11FB-602-S-LB		19/22
8536.90.90	BOMBA DE VACUO DE ALTA CAPACIDADE, MODELO HCP5, MARCA COPLEY, PARA ACOPLAMENTO E TESTES DE MEDICAMENTOS INALATORIOS, COMO SPRAYS NASAIS E NEBULISADORES, COM AS SEGUINTES CARACTERISTICAS: BOMBA ISENTA DE OLEO, COM PALHETAS DE CARBONO AUTO-VEDANTE DE AJUSTE CONTINUO, MOTOR DE CAPACIDADE 0,35KW, VOLTAGEM 110V - 60HZ - 120A, NIVEL MAXIMO DE VACUO 15KPA, COM VENTILADOR DE REFRIGERACAO	COPLEY SCIENTIFIC LIMITED	COPLEY	HCP5		17/20
8536.90.90	Conjunto de anéis e contatos elétricos deslizantes composto por canais de vídeo, canais de potência, canais de par trançado blindado, canais discretos de comunicação, velocidade máxima de operação &amp;gt;10 rpm, temperatura de operação -40 a 65°C, confiabilidade de 8000 horas de operação, compatíveis com MIL-STD-202, MIL-STD-810C, MIL-STD-461E, MIL-STD-462D, MIL-STD-1275A, MIL-STD-454K, MIL- HDBK-217F. Este modelo possui cabos de conexão com conectores integrados. Este item serve como interface elétrica, tanto de potência quanto de sinais de dados e vídeo, entre a parte superior do sistema (parte giratória) e a parte inferior do sistema (parte fixa). Em ambas as partes (superior e inferior) são utilizados cabos com conectores circulares militarizados, os quais permitem a transmissão de potência e sinais através dos anéis deslizantes no interior do componente.DADOS TÉCNICOS DO ITEM: Padrões de vídeo suportados: PAL, NTSC, HD_SDI; Canais de comunicação suportados: Ethernet 1000 BASE-T e RS422; Canais de potência: Até 300 A com tensão de 28 Vcc; Velocidade angular máxima: ±60 º/sec (10 RPM); Aceleração angular máxima: ±120 º/sec2 ( 2,1 rad/sec2); Restrição de giro: Bidirecional sem restrições; Peso estimado: 6,5 kg; Dimensões: Altura de 75 mm e diâmetro externo de 210 mm; Canais disponíveis: 6 canais coaxiais, 10 canais par trançado blindado, 48 canais discretos (2A) e 2 canais de potência (300A a 28 VDC).APLICAÇÃO: O slip ring é utilizado em sistemas eletromecânicos que necessitem ser rotacionados ao mesmo tempo em que fazem transferência de sinal e/ou energia.	ELBIT SYSTEMS LAND AND C4I LTD	ELBIT	ISRU 300A 80S		26/19
8536.90.90	Conjunto de anéis e contatos elétricos deslizantes, composto por canais de vídeo, canais de potência, canais discretos de comunicação, velocidade máxima de operação &amp;gt;10 rpm, temperatura de operação -40 a 65°C, confiabilidade de 8000 horas de operação, compatíveis com MIL-STD-202, MIL-STD-810C, MIL-STD-461E, MIL-STD-462D, MIL-STD-1275A, MIL-STD-454K, MIL- HDBK-217F. Este item serve como interface elétrica, tanto de potência quanto de sinais de dados e vídeo, entre a parte superior do sistema (parte giratório) e a parte inferior do sistema (parte fixa). Em ambas as partes (superior e inferior) são utilizadas conectores circulares militarizados que permitem a transmissão de potência e sinais através dos anéis deslizantes no interior do componente.DADOS TÉCNICOS DO ITEM: Padrões de vídeo suportados: PAL, NTSC, HD_SDI, SMPTE 292M; Canais de comunicação suportados: Ethernet 1000 BASE T; Canais de potência: Até 30 A com tensão de 28 Vcc Velocidade angular máxima: 90 deg/sec (15 RPM); Aceleração angular máxima: 120 deg/sec2 ( 2.1 rad/sec2) ; Restrição de giro: Bidirecional sem restrições; Peso: 6 kg; Dimensões: Altura de 115 mm e diâmetro externo de 282 mm; Canais disponíveis: 4 canais coaxiais, 20 canais blindados , 16 canais discretos (26 AWG) e 6 canais de potência.APLICAÇÃO: O Slip Ring é utilizado em sistemas eletromecânicos que necessitem ser rotacionados ao mesmo tempo em que fazem transferência de sinal e/ou energia.	ELBIT SYSTEMS LAND AND C4I LTD	ELBIT	ISRU 3X30A 40S		26/19
8536.90.90	Tubulação de solda e blindagem. DADOS TÉCNICOS: Tamanho do fio (CMA) 304-1510; Tamanho do fio (mm²) 0,15-0,75. APLICAÇÃO: Utilizado exclusivamente na fabricação do Cabo WH9 do Reparo Automatizado de Metralhadora X REMAX.	TE CONNECTIVITY	RAYCHEM LTD	M81824/1-2		13/19
8536.90.90	Módulo robustecido, com blindagem eletromagnética de interconexão e distribuição de sinais elétricos discretos e de vídeo da estação de controle do sistema REMAX. O painel do módulo possui conectores circulares militarizados da família D3899, dedicados à conexão dos sinais ao sistema. DADOS TÉCNICOS: Dimensões (L×A×C): 152mm×99mm×153mm; Peso: 4,4 kg; Backshells militarizados: 27140S201010655; E4019S42181S0655; 9 conectores circulares Militarizados família D38999: D38999/24WE35BN; D38999/24WE35BC; D38999/24WE35BA; D38999/24WE35BB; D38999/24WD19BN; D38999/24WE26AN; D38999/26WG35PN; D38999/26WG35PA; D38999/26WH35PA;. Condições ambientais conforme a norma MIL-STD-810G, métodos 501.5, 502.5, 506.5, 507.5 e 514.6; Compatibilidade eletro magnética MIL-STD-461F, métodos CE102, CS101, CS114, CS115, CS116, RE102, RS103. APLICAÇÃO: Aplicado no Sistema de Gerenciamento de Missão (SGM) do Reparo Automatizado de Metralhadora X REMAX.	ELBIT SYSTEMS LAND AND C4I LTD	ELBIT	MB1461A-00		14/19
8536.90.90	Módulo robustecido, com blindagem eletromagnética de interconexão e distribuição de sinais elétricos discretos e de vídeo da estação de controle do sistema REMAX. O painel do módulo possui conectores circulares militarizados da família D3899, dedicados à conexão dos sinais ao sistema.DADOS TÉCNICOS: Dimensões (L×A×C): 152mm×99mm×153mm; Peso: 4,4 kg; Backshells militarizados: o 27140S201010655; o E4019S42181S0655;. 9 conectores circulares Militarizados família D38999: o D38999/24WE35BN; o D38999/24WE35BC;o D38999/24WE35BB; o D38999/24WD19BN; o D38999/24WE26AN; o D38999/26WG35PN; o D38999/26WG35PA; o D38999/26WH35PA;. Condições ambientais conforme a norma MIL-STD-810G, métodos 501.5, 502.5, 506.5, 507.5 e 514.6; Compatibilidade eletro magnética MIL-STD-461F, métodos CE102, CS101, CS114, CS115, CS116, RE102, RS103. o D38999/24WE35BA;APLICAÇÃO: Aplicado no Sistema de Gerenciamento de Missão (SGM) do Reparo Automatizado de Metralhadora X - REMAX	ELBIT SYSTEMS LAND AND C4I LTD	ELBIT	MB1461A-XX		34/19
8536.90.90	Módulo robustecido, com blindagem eletromagnética, desenvolvida exclusivamente para uso no sistema REMAX, contendo uma chave de alavanca magnética protegida por capa basculante para evitar acionamento acidental. O painel do módulo possui um conector circular militarizado dedicado à conexão dos sinais ao sistema. DADOS TÉCNICOS: Dimensões sem o suporte (L×AxP): 39mm×75mm×95mm; Dimensões com suporte (L×AxP): 122mm×82mm×95mm; Peso: ~ 0,7 kg; Condições ambientais de acordo com a norma MIL-STD-810G, métodos 501.5, 502.5, 507.5 e 514.6; Compatibilidade eletro magnética MIL-STD-461F, métodos CE102, CS101, CS114, CS115, CS116, RE102, RS103. APLICAÇÃO: Aplicado no Sistema de Gerenciamento de Missão (SGM) do Reparo Automatizado de Metralhadora X - REMAX	ELBIT SYSTEMS LAND AND C4I LTD	ELBIT	MB336V-XX		34/19
8536.90.90	DISPOSITIVO DE CONEXAO ELETRICA, ADAPTADOR DE CARTAO DE MEMORIA, UTILIZADO PARA PERMITIR O USO DE UM CARTAO DE MEMORIA CLASSE 10 SDHC/SDXC INCLUINDO UHS-1, NO SLOT EXPRESSCARD DE EQUIPAMENTO XDCAM EX, COMO FILMADORAS E DECKS DE GRAVACAO, MEAD-SD02. APLICACAO: ADAPTADOR DE CARTAO DE MEMORIA PARA USO EM FILMADORES E DECKS DE GRAVACAO DE ESTUDIO.	SONY EMCS CORP-KOSAI TEC	SONY	MEAD-SD02		23/19
8536.90.90	Terminal olhal isolado em nylon com corpo reforçado em cobre estanhado de forma a atender as especificações para uso em equipamentos militares. DADOS TÉCNICOS DO ITEM: Modelo: MS 25036-104; Tipo: terminal olhal de classe 1 isolado; Tipo de isolamento: Nylon UL 94V-2 Material do corpo: Cobre ASTM B-152 estanhado ASTM B-545; Temperatura operacional: 105°C Bitola admissível do condutor: de 22 a 16AWG; Diâmetro interno do olhal: 8,33mm; Diâmetro externo do olhal: 11,91mm Temperatura máxima operacional: 150°C; O terminal atende a norma MIL-SPEC: MS25036-104 classe 1; Comprimento total: 27,38mm; Cor do isolamento: Vermelho; Peso Estimado: 1,0gr. APLICAÇÃO Terminal usado em equipamentos que exijam um alto indice de segurança e qualidade. O terminal em questão é tipico para utilização em produtos militares; que necessitem de uma alta resistência á condições ambientais adversas. O tratamento superficial garante uma baixa resistencia elétrica que permite que o item seja usado com amplos níveis de corrente.	TE CONNECTIVITY	TE CONNECTIVITY	MS 25036-104		13/19
8536.90.90	Protetor de interruptor tipo alavanca MIL-G-7703, em aço, com duas ou três posições. Corpo em aço na cor vermelha. DADOS TÉCNICOS: Categoria: Capa metálica; Material: Aço; Método de montagem: Comprimento total: 1,125 polegadas; Diâmetro do furo de fixação: 0.48 polegadas; Peso: 18,14g. APLICAÇÃO: Esta capa de segurança é instalada junto ao interruptor. Sua função é proteger o interruptor contra ativação acidental. Possui grande robustez e resistência em condições de trabalho para ambientes altamente adversos e que exigem alto nível de confiabilidade e precisão.	OTTO	OTTO	MS25224-3		47/19
8536.90.90	Conector elétrico circular do tipo receptáculo modelo Jam-Nut, atendendo a norma para uso militar MIL-DTL-26482 series II. É composto por alumínio, com tratamento superficial resistente à corrosão. Possui uma blindagem contra interferências eletromagnéticas que garante a melhor funcionalidade do produto. Os contatos do conector circular em questão recebem um tratamento que o faz ser resistentes a condições ambientais extremas, como por exemplo: salinidade, contato com óleos, à erosão e poeira. DADOS TÉCNICOS DO ITEM: Modelo: MS3474W14-19P; Tipo: Receptáculo Jam-Nut; Numero de contato: 19; Gênero dos contatos: pino macho; Ângulo de encaixe: N Contato conforme a norma: MIL-C-39029 Bitola do fio aceita nos contato: De 20 a 24AWG; Diâmetro externo máximo A: 35,33mm Cor externa: Verde Oliva; Peso Estimado: 15gr. APLICAÇÃO Este tipo de conector é usado, principalmente, em equipamentos que precisem de uma grande confiabilidade e segurança em seus contatos. É construido com blindagem eletromagnetica que garante a sua utilização em aplicações que requiram altas frequências.	AERO-ELECTRIC CO	AERO-ELECTRIC CO	MS3474W14-19P		35/20
8536.90.90	Conector eletrico circular do tipo plug, atendendo a norma para uso militar MIL-DTL-26482 series II. E composto por aluminio, com tratamento superficial resistente a corrosao. Possui uma blindagem contra interferencias eletromagneticas que garante a melhor funcionalidade do produto. Os contatos do conector circular em questao recebem um tratamento que o faz ser resistente a condicoes ambientais extremas, como por exemplo: salinidade, contato com oleos, a erosao e poeira. DADOS TECNICOS DO ITEM: Modelo: MS3475W14-19S; Tipo: Plug; Numero de contato: 19; Genero dos contatos: Soquete Femea; Angulo de encaixe: N Contato conforme a norma: MIL-C-39029 Bitola do fio aceita nos contato: De 22 a 24AWG; Diametro externo maximo A: 30mm Cor externa: Verde Oliva; Peso Estimado: 15gr. APLICACAO Este tipo de conector e usado, principalmente, em equipamentos que precisem de uma grande confiabilidade e seguranca em seus contatos. E construido com blindagem eletromagnetica que garante a sua utilizacao em aplicacoes que requiram altas frequencias.	DEUTSCH DAGAN	DEUTSCH DAGAN	MS3475W14-19S		32/20
8536.90.90	CONECTOR DE CHASSI UHD BNC ATERRADO, PASSAGEM NA CARCACA EM FORMA DE D BANHADA EM ANTRALOY. APLICACAO: OS CONECTORES DE CHASSI UHD BNC DA NEUTRIK OFERECEM BAIXOS VALORES DE PERDA DE RETORNO EM ALTAS FREQUENCIAS ESPECIFICAS PARA TRANSMISSAO DE SINAL DE VIDEO DE ALTA RESOLUCAO. O CORPO DO CONECTOR DE LATAO USINADO FORNECE UMA CONEXAO EXTREMAMENTE RESISTENTE E NAO ABRASIVA PARA USO PROLONGADO, ALEM DE SER EMBUTIDO E, PORTANTO, BEM PROTEGIDO EM UM ALOJAMENTO EM FORMA DE D.	NEUTRIK AG	Neutrik	NBB75DFGX		24/20
8536.90.90	CONECTOR XLR FEMEA DE 3 PINOS PARA SERVICOS PESADOS, PARA TERMINACAO SOLDADA DE CABOS DE AUDIO COM TRES CONDUTORES. APLICACAO: UTILIZADO PARA CONEXAO DE EQUIPAMENTOS DE AUDIO E VIDEO.	NEUTRIK AG	Neutrik	NC3FXX		24/20
8536.90.90	CONECTOR XLR MACHO DE 3 PINOS PARA SERVICOS PESADOS PARA TERMINACAO SOLDADA DE CABOS DE AUDIO COM TRES CONDUTORES. APLICACAO: UTILIZADO PARA CONEXAO DE EQUIPAMENTOS DE AUDIO E VIDEO.	NEUTRIK AG	Neutrik	NC3MXX		24/20
8536.90.90	CONECTOR PARA FONE ESTEREOFONICO (TRS) DE 1/4 ""PARA TERMINACAO SOLDADA DE CABOS DE AUDIO COM TRES CONDUTORES. INVOLUCRO DE PERFIL ESTREITO PARA FACILITAR O USO EM PATCH BAYS DE ALTA DENSIDADE. ALIVIO DA TENSAO DO TIPO MANDRIL. INVOLUCRO FUNDIDO NIQUELADO. APLICACAO: UTILIZADO PARA CONEXAO DE EQUIPAMENTOS DE AUDIO E VIDEO.	NEUTRIK AG	Neutrik	NP3X		24/20
8536.90.90	Conector adaptador elétrico, para teste de cabo elétrico de sinal. APLICAÇÃO: Equipamento de medição utilizado para teste de cabo elétrico de sinal, utilizado nas linhas FATP 2 e FATP4 para leitura do número de série do cabo. DETALHES TÉCNICOS: Conversor 2C para USB, permitindo a conexão de A71CH via USB para um PC. Incluso um adaptador USB I2C Bird / Ascot e cabo de barramento I2C. Recursos: Conjunto I2C / USB completo, permitindo a conexão ao PC. Complementado com a placa A71CH Mini PCB. Conteúdo: dongle I2C / USB cabo de dados I2C	ASCOT GmbH	ASCOT	NXP		24/19
8536.90.90	Limpador de ferrolho de conector, para limpeza a seco de conectores de fibras ópticas em cordões de fibras e adaptadores. Peso liquido unitário = 0,1 Kg; Dimensões = 18 x 2 x 2 cm.	Fujikura Ltd.	Fujikura Ltd.	OneClick-MULC		16/19
8536.90.90	Limpador em forma de cassete recarregável para limpeza de conectores de fibra óptica. Ele possui uma fita substituível de tecido de limpeza em microfibra, a qual captura sujeiras microscópicas. Peso liquido unitário = 0,15 Kg; Dimensões = 12,4 x 3,5 x 8,3 cm.	NTT Advanced Technology Corporation (HEAQUARTERS)	NTT Advanced Technology Corporation	optipop-r1		16/19
8536.90.90	Caixa de conversão de conexão; ESPECIFICAÇÃO TECNICA: MATERIAL: AÇO, TENSÃO ELÉTRICA DE TRABALHO: 120/220 V, FREQUÊNCIA: 60Hz; CAMPO DE APLICAÇÃO: FERRAMENTA DE INTERFACE, PROGRAMAÇÃO, TESTE E LEITURA DAS FERRAMENTAS DE TELEMETRIA EM ATIVIDADES DE AQUISIÇÃO DE DADOS EM TESTES DE FORMAÇÃO EM POÇOS DE PETRÓLEO E GÁS.	Etude et Productions Schlumberger	SCHLUMBERGER	OSCAR RS485		38/21
8536.90.90	CONJUNTO DE CONECTORES DE CABOS ELETRICOS MACHO PLM 25 NT PTFE DE 25KV 74-8, COM SOQUETE FEMEA SFL25-NT PTFE DE 25KV W/74-8, E SEUS ACESSORIOS, PARA INSTALACOES ELETRICAS A SEREM UTILIZADOS NA PERFURACAO DE TUNEIS METROFERROVIARIOS.	TJB INCORPORATED	TJB	PML 25-NT		38/21
8536.90.90	DISPOSITIVO PARA CONEXAO ELETRICA E SUPORTE DE TRANSMISSORES SEM FIO EM CAMERAS DE VIDEO E FOTOGRAFICAS DIGITAIS, ADAPTADOR COM (2) CANAIS DE CONEXAO QUE ELIMINA A NECESSIDADE DE CABOS DE CONEXAO ENTRE A CAMERA E OS TRANSMISSOR. APLICACAO: DISPOSITIVO ADAPTADOR PARA CONEXAO ELETRICA E SUPORTE DE TRANSMISSORES SEM FIO EM CAMERAS DE VIDEO E FOTOGRAFICAS DIGITAIS.	SONY OF KOREA CORP	SONY	SMAD-P3D//K SYM		23/19
8536.90.90	ADAPTADOR DE SAPATA MI SHOE PARA SERIE UWP-D2 - SMAD-P5//K SYM FINALIDADE: CAPTAÇÃO DE IMAGENS DE REPORTAGEM EXTERNA PARA AS EQUIPES DE JORNALISMO DE TELEVISÃO. APLICAÇÃO: PERMITIR UMA CONEXÃO CONVENIENTE E SEM CABOS DO RECEPTOR SEM FIO A CÂMERA DIGITAL PORTÁTIL COMPATÍVEL OU CÂMERAS DE LENTES INTERCAMBIÁVEIS COM UMA SAPATA MI (MULTI-INTERFACE). OS SINAIS DE ÁUDIO SÃO TRANSMITIDOS DIRETAMENTE DO RECEPTOR SEM FIO PARA A CÂMERA, SEM A NECESSIDADE DE CONECTAR CABOS. -IMPEDÂNCIA DE SAÍDA: ATÉ 1 K; -ATRASO DE VOZ: 1,16 MS (DIGITAL); -DIMENSÕES: (L/A/P) APROX. 34 MM × 35 MM × 65 MM (1 3/8 POL. × 1 7/16 POL. X 2 5/8 POL.)	SONY ELECTRONICS OF KOREA	SONY	SMAD-P5		01/22
8536.90.90	TERMINAL FORQUILHA PARA FIOS ELÉTRICOS DE NÚMEROS 22-18 AWG, COR VERMELHA. APLICACAO DO BEM: TERMINAL UTILIZADO PARA CONEXÃO ELÉTRICA CORRETA ENTRE OS BORNES DO MOTOR, CAPACITOR ELETROLÍTICO E BARRAMENTO DE ALIMENTAÇÃO ELÉTRICA DO EQUIPAMENTO.	TE CONNECTIVITY CORPORATION	TE CONNECTIVITY CORPORATION	TERMINAL FORQUILHA EF0070		13/23
8536.90.90	TERMINAL PARA EMENDA DE FIOS ELÉTRICOS DE NÚMEROS 14-16 AWG, COR AZUL. APLICACAO DO BEM: TERMINAL UTILIZADO PARA CONEXÃO ELÉTRICA CORRETA ENTRE OS BORNES DO MOTOR, CAPACITOR ELETROLÍTICO E BARRAMENTO DE ALIMENTAÇÃO ELÉTRICA DO EQUIPAMENTO	TE CONNECTIVITY CORPORATION	TE CONNECTIVITY CORPORATION	TERMINAL PARA EMENDA EF0078		13/23
8536.90.90	Conjunto de anéis e contatos elétricos deslizantes, composto por canais de vídeo, canais de potência, canais par trançado blindado, canais discretos de comunicação, velocidade máxima de operação &gt;10 rpm, temperatura de operação -32 a 65°C, confiabilidade de 10000 horas de operação, compatíveis com MIL-STD-202, MIL-STD-810C, MIL-STD-461E, MIL-STD-462D, MIL-STD-1275A, MIL-STD-454K, MIL- HDBK-217F.Este item serve como interface elétrica, tanto de potência quanto de sinais de dados e vídeo, entre a parte superior do sistema (parte giratório) e a parte inferior do sistema (parte fixa). Em ambas as partes (superior e inferior) são utilizadas conectores circulares militarizados que permitem a transmissão de potência e sinais através dos anéis deslizantes no interior do componente.DADOS TÉCNICOS: Padrões de vídeo suportados: PAL e NTSC Canais de comunicação suportados: Ethernet 100 base TX Canais de potência: Até 90 A com tensão de 28 Vcc Velocidade angular máxima: 60 °/s (10 RPM) Aceleração angular máxima: ±120 °/s2 (±2,1 rad/s2) Restrição de giro: Bidirecional sem restrições Peso: 6 kg Dimensões: Altura de 116 mm e diâmetro externo de 269 mm Canais de disponíveis: 4 canais coaxiais, 4 canais par trançado blindado, 22 canais discretos (26 AWG) e 6 canais de potência (12AWG).	MOOG COMPONENTS GROUP	MOOG	VG7043		13/19
8536.90.90	PAINEL DE CONEXAO UNIVERSAL PARA AUDIO E VIDEO, PARA ORGANIZACAO E IDENTIFICACAO DO CABEAMENTO. APLICACAO: PAINEL UTILIZADO PARA INTERMEDIAR A CONEXAO DE PONTOS	AVP MFG & SUPPLY INC.	AVP	WKM3-U116E1-Z-B36		03/23
8537.10.11	Gabinete de controle numerico para processamento de programa de maquina para retificacao de perfil de dentes de engrenagem- SRS405SN, com processador e barramento superior a 32 bits, executando varredura e controle de sinais de entrada e saida por meio de programa PLC, armazenamento de dados do usuario na memoria CNC e interface do operador atraves de elementos de conexao (monitores,teclado) entre a acao do operador e a maquina. Especificacoes Tecnicas Sistema operacional MS-WINDOWS; Varredura e controle de sinais de entrada e saida por meio do programa PLC; Botao de parada de emergencia; Modos de operacao com teclas de funcao; Controle do fuso; Controle de alimentacao; Teclas de direcao com substituicao rapida; Interruptor de chave; Botao de reset; Controle de programa.	GLEASON-HURTH TOOLING GMBH	Hurth	EC-SRS405 CNC		14/21
8537.10.19	UNIDADE DE CONTROLE REMOTO PARA USO EM EQUIPAMENTO DE MEDICINA NUCLEAR. A FINALIDADE deste controle de movimentos em equipamento de medicina nuclear ESPECIFICAÇÃO TÉCNICA: Dispositivo de controle em encapsulamento plastico composto de teclas e placa de circuito com cabo helicoidal	GE Healthcare	GE Healthcare	2199396-R		21/19
8537.10.19	CAIXA DE LUZ, DOTADA DE 6 DISJUNTORES DR DE 20 AMPERES, QUE DESLIGAM AUTOMATICAMENTE EM CASO DE FUGA DE ENERGIA OU CURTOS CIRCUITOS, A PROVA D´AGUA, PRÓPRIA PARA SEREM UTILIZADAS COM EQUIPAMENTOS DE CONSTRUÇÃO CIVIL, COM VOTAGEM DE 220 , TRIFASICA.	CHEMICAL GROUTING CO., LTD.	CHEMICAL GROUTING	CL-1		14/22
8537.10.19	CAIXA DE LUZ, DOTADA DE 12 DISJUNTORES DR, SENDO 04 DE 100 AMPERES, 4 DE 60 AMPERES E 4 DE 30 AMPERES, QUE DESLIGAM AUTOMATICAMENTE EM CASO DE FUGA DE ENERGIA OU CURTOS CIRCUITOS, A PROVA D´AGUA, PRÓPRIA PARA SEREM UTILIZADAS COM EQUIPAMENTOS DE CONSTRUÇÃO CIVIL, COM VOTAGEM DE 220 , TRIFASICA.	CHEMICAL GROUTING CO., LTD.	CHEMICAL GROUTING	CTR		14/22
8537.10.19	UNIDADE DE PAINEL DE CONTROLE DE MÁQUINAS INDUSTRIAIS DE GRANDE PORTE, COMPOSTO POR ENTRADAS E SAÍDAS PARA MONITORAMENTO REMOTO VIA COMPUTADOR, DE VARIÁVEIS DE UM SISTEMA DE COMPRESSÃO, TAIS COMO NÍVEL, VAZÃO, TEMPERATURA, PRESSÃO E VIBRAÇÃO.	ELEKTRO INDUSTRIE MONTAGE GMBH & CO KG EIMG	EIMG	DPLD-KPM01-011		02/24
8537.10.19	COMANDO NUMÉRICO COMPUTADORIZADO (CNC), PARA UMA TENSÃO NÃO SUPERIOR A 1.000 VOLTS, COM PROCESSADOR E BARRAMENTO DE 32 BITS OU SUPERIOR, INCORPORANDO RECURSOS GRÁFICOS E EXECUÇÃO DE MACROS, RESOLUÇÃO NÃO SUPERIOR A 1 MICRÔMETRO E CAPACIDADE DE CONEXÃO DIGITAL PARA SERVO-ACIONAMENTO, SEM MONITOR POLICROMÁTICO. PROCESSADOR/BARRAMENTO: 32 BITS, CONEXÃO DIGITAL: SERVOBUS PARA SERVO ACIONAMENTO, 24V (DC).	MITSUBISHI ELETRIC NAGOYA WORKS	MITSUBISHI	FCA50MM		12/23
8537.10.19	Unidade de configuração mestre, painel de controle remoto para configuração de câmeras de vídeo, em sistemas profissionais de gravação Multi-Câmeras, com conexão Ethertnet Aplicação: A unidade de configuração mestre MSU-1500 é um painel de controle para a configuração e manutenção de câmeras. É um dispositivo compacto de orientação vertical e pode controlar vários sistemas de câmeras usando a Unidade de rede de comando de câmeras CNU-700 ou uma rede LAN, com a qual pode controlar até 96 câmeras.	SONY UK LTD	SONY	MSU-1500		21/19
8537.10.19	A unidade de configuração mestre MSU-3500 é um painel de controle remoto multicâmera (vertical), para a configuração e manutenção de câmeras, permitindo o controle e manutenção intuitivos para as câmeras do sistema da série Sony HDC conectadas. É um dispositivo compacto de orientação vertical e pode controlar vários sistemas de câmeras usando a Unidade de rede de comando de câmeras via LAN 1000Base-T ou uma única câmera por conexão ponto a ponto direta via cabo Sony CCA. Aplicação: Equipamento utilizado em salas de controle de produção/gravação em estúdios de televisão.	Sony Latin America, Inc	sony	MSU-3500		02/23
8537.10.19	PAINEL DE CONTROLE CÓDIGO 7220XXAP0200X, COM DISPLAYS GRÁFICOS E CARTÕES ELETRÔNICOS CPU-VSS-AVSS, PROGRAMADO E PERSONALIZADO PARA FUNÇÕES DE COMANDO DA MÁQUINA MARCA OPEM, DESTINADA A EMBALAR FERMENTO INSTANATÂNEO A VÁCUO, MODELO OPEM COMPACTA.	OPEM S.P.A.	OPEM	PV-VSS		29/20
8537.10.19	PAINEL DE CONTROLE DA SÉRIE NK DE UMA AMPLA GAMA DE APLICAÇÕES E QUE POSSUI A MESMA PROGRAMAÇÃO DE BOTÕES DO RCP-NK1 (ORIGEM, DESTINO, INTERRUPÇÃO, SELEÇÃO DE NÍVEL, MACRO, PROTEÇÃO, TOMADA E BLOQUEIO DO PAINEL) E ADICIONA UM VISOR LCD RETRO ILUMINADO 16 × 2 PARA EXIBIÇÃO DA FONTE E NOMES DE DESTINOS, AVISOS E ERROS DO SISTEMA. O MODELO RCP-ME É UM PAINEL BASEADO EM ETHERNET, O QUE SIGNIFICA MAIOR FACILIDADE DE CONFIGURAÇÃO E ARQUITETURAS DE CONTROLE MAIS FLEXÍVEIS. QUANDO COMBINADO COM O NK-NET, O PAINEL NK-ME OFERECE AOS USUÁRIOS AS COMUNICAÇÕES MAIS REDUNDANTES CONFIGURADAS PARA PEQUENOS SISTEMAS DO SETOR. ALÉM DISSO, O MODELO RCP-ME ADICIONA A CAPACIDADE DE CRIAR MENUS, QUE PERMITEM O AGRUPAMENTO DE FONTES E DESTINOS COM BASE EM REQUISITOS FÍSICOS (ESTÚDIOS, SUÍTES DE EDIÇÃO, RACKS DE CQ) OU CATEGORIAS (SERVIDORES, CÂMERAS, MONITORES). OS BOTÕES DE NAVEGAÇÃO DE MENU PROGRAMADOS NO MODELO RCP-ME TAMBÉM PERMITEM ACESSO RÁPIDO ENTRE OS MENUS. A LUZ DE FUNDO VARIÁVEL PERMITE QUE AS ETIQUETAS SEJAM LIDAS EM CONDIÇÕES DE SALA DE CONTROLE COM POUCA LUZ, TORNANDO ESTE PAINEL IDEAL PARA UMA AMPLA VARIEDADE DE AMBIENTES. APLICAÇÃO: CONTROLE DE FONTES E DESTINOS DE MATRIZ DE ÁUDIO/VÍDEO DA ROSSVIDEO	ROSS VIDEO LIMITED	ROSS	RCP-ME		42/19
8537.10.19	Painel de operação remoto para Interface Homem-Máquina, desenvolvido para integração com PLC e equipamentos de supervisão e controle, com display alfanumérico e backlight de cor preta com caracteres brancos, com teclado de 32 teclas, equipado com display LCD de 8 polegadas sem touch screen.	Schneider Electric SE	Schneider	TCCX1730LFP		49/23
8537.10.20	Controlador lógico programável (CLP), com capacidade para até 250 conexões lógicas, memória RAM de 4MB, 478kB de memória de entrada e saída (I/O) e consumo de corrente de 1,2A para 5 VDC, dotado de slot para cartão de memória Compact Flash de 128MB para armazenamento externo de programa, conector para instalação de bateria de lítio para retenção interna do programa, porta de comunicação serial RS-232 com conector DB-9, conexão de slot traseiro para inserção do controlador em chassis, compatível com redundância de controlador e linguagens de programação (lógica de relé - Ladder, texto estruturado, bloco de funções e controle sequencial de funções - SFC). Aplicação: O controlador lógico programável, ou simplesmente CLP, modelo 1756L62/B, é o elemento principal de um sistema de automação industrial, responsável pelo comando e monitoramento de máquinas ou processos. Um CLP pode ser definido como uma espécie de unidade de processamento de dados (CPU) especializada, baseada em microprocessador que desempenha funções de controle através de programas (softwares) dedicados. Os CLPs são empregados em processos produtivos em diversos setores, como o automobilístico, alimentício e extração de óleo e gás.	ROCKWELL AUTOMATION INC	Allen-Bradley	1756L62/B	Branqs Automacao Ltda EPP / Rua Itanhaém, 33 - Chico de Paula / Telefone: (13) 3296-1369 / E-mail: contato@branqs.com.br / Responsável: Fernando José Cesilio Branquinho	41/19
8537.10.20	Controlador lógico programável (CLP), com capacidade para até 250 conexões lógicas, memória RAM de 8MB, 478kB de memória de entrada e saída (I/O) e consumo de corrente de 1,2A para 5 VDC, dotado de slot para cartão de memória Compact Flash de 128MB para armazenamento externo de programa, conector para instalação de bateria de lítio para retenção interna do programa, porta de comunicação serial RS-232 com conector DB-9, conexão de slot traseiro para inserção do controlador em chassis, compatível com redundância de controlador e linguagens de programação (lógica de relé - Ladder, texto estruturado, bloco de funções e controle sequencial de funções - SFC). Aplicação: O controlador lógico programável, ou simplesmente CLP, modelo 1756L63/B, é o elemento principal de um sistema de automação industrial, responsável pelo comando e monitoramento de máquinas ou processos. Um CLP pode ser definido como uma espécie de unidade de processamento de dados (CPU) especializada, baseada em microprocessador que desempenha funções de controle através de programas (softwares) dedicados. Os CLPs são empregados em processos produtivos em diversos setores, como o automobilístico, alimentício e extração de óleo e gás.	ROCKWELL AUTOMATION INC	Allen-Bradley	1756L63/B	Branqs Automacao Ltda EPP / Rua Itanhaém, 33 - Chico de Paula / Telefone: (13) 3296-1369 / E-mail: contato@branqs.com.br / Responsável: Fernando José Cesilio Branquinho	41/19
8537.10.20	CONTROLADOR PRINCIPAL COM ALAVANCAS INTEGRADAS, PROGRAMÁVEL MANUALMENTE, TENSÃO 75V, COM DECAIS INFORMATIVOS DE SINALIZAÇÃO, COM POTENCIÔMETRO PARA CONTROLE DE RESISTÊNCIA, PARA UTILIZAÇÃO ESPECÍFICA NO CONTROLE DE ACELERAÇÃO, FRENAGEM E REVERSÃO DE MARCHA DA LOCOMOTIVA DIESEL ELÉTRICA.	GE Transportation Systems	GE	17KC108E24RQ		31/20
8537.10.20	Controlador Digital FlexTest 40 Modelo 494.04 A unidade de controle da máquina (MCU) é um microcomputador que armazena o programa e executa os comandos em ações pela ferramenta da máquina. O MCU consiste em duas unidades principais: a unidade de processamento de dados (DPU) e a unidade de loops de controle (CLU). Item de comunicação do software e máquina. Essa família de controladores fornece alta velocidade no controle de malha fechada, geração de função, condicionamento e dados do transdutor aquisição para abordar todas as necessidades de teste. Características do produto: CONTROLADOR FLEXTEST 40 até quatro canais de controle em uma ou duas estações de teste. A Série 494 DUCs (Digital Universal Condicionadores) podem funcionar com a maioria dos AC transdutores e transdutores DC. É possível usar o mesmo DUC para condicionar um LVDT para um teste e, em seguida, para condicionar uma célula de carga para o próximo teste. Estes são condicionadores de gama completa, o que significa que cobre com precisão toda a escala do transdutor enquanto fornece a resolução e repetibilidade necessária, mesmo quando medindo pequenas porcentagens, não há necessidade de selecionar entre intervalos para um transdutor. As configurações do controlador e configurações de teste são facilmente repetíveis. Os controladores suportam compensação de controle adaptável técnicas, canais calculados, controle em cascata e interoperabilidade com o software RPC para adaptar os controles do atuador para atender aos requisitos de teste para sua amostra e alcançar resultado preciso	MTS SYSTEM	MTS SYSTEM	494.04 (100-231-955E)		19/23
8537.10.20	PLACA ELETRONICA CONTROLADORA E MULTIPLEXADORA DE DADOS DIGITAIS UTILZADA EM EQUIPAMENTO DE TOMOGRAFIA COMPUTADORIZADA. A FINALIDADE da placa eletronica controladora e multiplexadora possui as seguintes funções: Transmite os dados através do anel de deslizamento de RF em série em uma conexão de fibra óptica de alta velocidade. Executa conversão analógica para Digital para kV e mA do gerador. ESPECIFICAÇÃO TÉCNICA: Opera com tensões de 3,3VDC, -12VDC e +12VDC, com conectores tipo molex e fibra ótica.	GE Healthcare	GE Healthcare	5122521-2-R		21/19
8537.10.20	UNIDADE DE SISTEMA CONTROLADOR PROVIT 5000 PARA PROCESSADORES INTEL CELERON E PENTIUM III. CONTROLADORES GRAFICOS ATI RAGE MOBILITY M COM 4 MB VIDEO RAM, CHIPSET INTEL 82440 BX, SLOT 2 DIMM, 2 PORTAS SERIAL, 1 INTERFACE PARALELA. CONEXOES PARA FPD, MONITOR, PS/2 AT TECLADO E MOUSE, USB, FDD EXT. E ETHERNET 10/100 (PARA CRUZADO). SEM PROCESSADOR, PARA MAQUINA DE EXTRUSÃO DE TUBOS DE PVC	B&R INDUSTRIE-ELEKTRONIK GMBH	B&amp;amp;amp;amp;R INDUSTRIE-ELEKTRONIK	5C5001.32		20/21
8537.10.20	CONTROLADOR MP3000-A - 28VDC REMAN- CONTROLADOR ELETRONICO DE TEMPERATURA MICROPROCESSADO REMANUFATURADO, COM TERMOSTATO, TERMOMETRO DIGITAL, INDICADORES DE MODO E VISOR EM LED E EM LCD PARA DEMONSTRACAO DE FUNCIONAMENTO E CONDICAO DA CARGA NA UNIDADE. POSSUI A FUNCAO DE CONTROLAR E MONITORAR A TEMPERATURA INTERIOR DO CONTAINER FRIGORIFICO COMO TAMBEM O GERECIAMENTO DAS CONDICOES DE TEMPERATURA E PRESSAO DO SISTEMA DE REFRIGERACAO. APLICADO EM EQUIPAMENTOS DE REFRIGERACAO DA MARCA THERMO KING PARA CONTAINERS MARITIMOS REFRIGERADOS.TENSAO DE ALIMENTACAO DE 28VDC. V 0122	York Refrigeratiom	THERMO KING	8452009		04/22
8537.10.20	PLACA CONTROLADOR ELETRONICO MICROPROCESSADO REMANUFATURADO, MODELO SR3, TENSAO 12V DC, CLASSE IP20, DIMENSOES 257MM X 232MM X 59MM, TEMPERATURA DE OPERACAO -40°C A 90°C, TEM A FUNCAO DE MONITORAR/GERENCIAR AS CONDICOES DE TEMPERATURA E PRESSAO NO INTERIOR DO BAU DOS CAMINHOES, APLICADO EM EQUIPAMENTOS DE REFRIGERACAO DA MARCA THERMO KING MODELO SLXI400.	WATLOW ELETRIC MANUFACTURING COMPANY	THERMO KING	8452739RM		05/23
8537.10.20	Acoplador de Barramento de controle Yokogawa. Placa de controle da rede de comunicação entre a Unidade de processamento e a Unidade de aquisição de dados. Controlador de rede N-NET, Modelo AIP 521 Style S1, Revision U -0 / H1 -0 / H2-2, FAB. Aplicação: SDCD é um sobressalente do Sistema Digital de Controle Distribuido) / YOKOGAWA CONTROL BUS COUPLER REV, U-O- KI-O, H2-2. Este sistema de controle possui duas redes de comunicação que operam em forma redundante.	YOKOGAWA ENGINEERING ASIA PTE LTD.	Yokogawa	AIP521		10/21
8537.10.20	PAINEL ELETRÔNICO DE CONTROLE LOCAL PARA OPERAÇÃO DO SISTEMA DE ULTRASSOM, UTILIZADO DURANTE O PROCEDIMENTO DE AJUSTE DO EQUIPAMENTO COM A FINALIDADE DE POSICIONAR O TUBO DENTRO DO MÓDULO DE TESTE DE FORMA QUE O OPERADOR POSSA FAZER A ANÁLISE DOS SINAIS DE ULTRASSOM, PARA REALIZAR O ACOMPANHAMENTO DAS INDICAÇÕES DURANTE O PROCEDIMENTO DE INSPEÇÃO. ESSE PAINEL É PARTE INTEGRANTE DO EQUIPAMENTO ULTRASSOM QUE TEM COMO FINALIDADE REALIZAR INSPEÇÃO DE TUBOS UTILIZANDO O MÉTODO DE ULTRASSOM CONVENCIONAL E CORRENTE PARASITA EM ENSAIOS NÃO DESTRUTIVOS.	ZINDEL AG	ZINDEL	AUF14904-100/MZB		27/21
8537.10.20	Gabinete completo que consiste em um controlador logico programável com tensão em 220v utilizado no treinamento em sistema de posicionamento dinâmico para uso industrial. Painel de controle de sistema de posicionamento dinâmico Seastream contendo controladores, switches de rede industriais, cartões do fabricante entre outros componentes auxiliares (fonte de alimentação, régua de bornes etc). Dimensões: 1000mm x 1200mm x 300mm. Requer uma alimentação 100 - 240V, 50Hz 60Hz. Finalidade: Equipamento a ser instalado em centro de treinamento.	GE ENERGY POWER CONVERSION UK LTD	GE	CCnn DPS 434 224		43/23
8537.10.20	CONTROLADOR PROGRAMAVEL PARA SERVO MOTOR AC, COM ENTRADA DE TENSÃO MONOFÁSICA DE 250 VAC, SAÍDA TRIFASICO 230VAC, POTENCIA DE 2,5KVA, CORRENTE NOMINAL DE 6,3A, COMPOSTA POR MICROPROCESSADORES E COMPONENTES ELETRONICOS DISCRETOS, PODENDO SERE CONFIRGURADOS EM SINCRONISMOS COM OUTROS DRIVES NA CONDIÇÃO DE MESTRE OU ESCRAVO, SENDO RESPONSAVEL PELO ACIONAMENTO ELETRONICO DO MOTOR DE TRACIONAMENTO DAS CORREIAS, GERANDO O TRANSPORTE DE PAPEL DP MARGINADOR ATÉ A ENTRADA DA MAQUINA, PROGRAMADA ATRAVES DE UMA INTERFACE SERIAL COM COMUNICAÇÃO VIA ENCODER.	PARKER HANNIFIN GMBH & CO. KG EME	PARKER	COMPAX 25XXS	Weg Equipamentos Elétricos S.A. / Av. Prefeito Waldemar Grubba, Número: 3000, Bairro: Vila Lalu, Cidade: Jaraguá do Sul - SC / Telefone: (47) 3276-4068 / E-mail: anapaulah@weg.net / Contato: Ana Paula Hauffe Torquato	01/20
8537.10.20	UNIDADE DE PROCESSAMENTO DE DADOS PARA USO EM CONTROLADORE LÓGICO PROGRAMÁVEL Descrição Técnica da mercadoria: Series 90-30, CPU com Processador de 10Mhz, Memória de 16KB, 1 Porta Serial, 1 Porta Ethernet RJ-45, Especificações Técnicas: Dimensões: 16 x 16 x 5 cm Constituído de: Chassi de Plástico para acomodação dos circuitos eletrônicos Aplicação: Unidade Central de Processamento de Dados (CPU) para instalação em rack de CLP da plataforma Series 90-30	INTELLIGENT PLATFORMS LLC	GE/EMERSON	IC693CPU331	Weg Equipamentos Elétricos S.A. / Av. Prefeito Waldemar Grubba, Número: 3000, Bairro: Vila Lalu, Cidade: Jaraguá do Sul - SC / Telefone: (47) 3276-4068 / E-mail: anapaulah@weg.net / Responsável: Ana Paula Hauffe Torquato	23/21
8537.10.20	MÓDULO DE UNIDADE DE PROCESSAMENTO DE DADOS PARA USO EM CONTROLADOR LOGICO PROGRAMAVEL (MEMÓRIA DE USUÁRIO CONFIGURÁVEL DE 240K BYTES) Descrição Técnica da mercadoria: Series 90-30, CPU com Processador de 133Mhz, Memória de 240KB, 2 Portas Ethernet RJ-45 Especificações Técnicas: Dimensões: 14 x 12 x 3 cm Constituido de: Chassi de Plástico para acomodação dos circuitos eletrônicos Aplicação: Unidade Central de Processamento de Dados (CPU) para instalação em rack de CLP da plataforma Series 90-30	CIMTEC AUTOMATION LLC	GE	IC693CPU374		01/20
8537.10.20	MÓDULO CONFORMAL COATED. UNIDADE DE PROCESSAMENTO DE DADOS PARA USO EM CONTROLADOR LÓGICO PROGRAMÁVEL (MEMÓRIA DE USUÁRIO CONFIGURÁVEL DE 240K BYTES) Descrição Técnica da mercadoria: Series 90-30, CPU com Processador de 133Mhz, Memória de 240KB, 2 Portas Ethernet RJ-45, Circuito com Revestimento (CA) Especificações Técnicas: Dimensões: 14 x 12 x 3 cm Constituído de: Chassi de Plástico para acomodação dos circuitos eletrônicos Aplicação: Unidade Central de Processamento de Dados (CPU) para instalação em rack de CLP da plataforma Series 90-30	CIMTEC AUTOMATION LLC	GE	IC693CPU374CA	Branqs Automacao Ltda EPP / Rua Itanhaém, 33 - Chico de Paula / Telefone: (13) 3296-1369 / E-mail: contato@branqs.com.br / Responsável: Fernando José Cesilio Branquinho	25/20
8537.10.20	UNIDADE DE PROCESSAMENTO DE DADOS PARA USO EM CONTROLADORE LÓGICO PROGRAMÁVEL Descrição Técnica da mercadoria: Series PACSystems RX3i, CPU com Processador de 1.1Ghz, Memória de 10MB, 2 Portas Seriais, 1 Porta Ethernet RJ-45, Circuito com Revestimento (CA), Item Remanufaturado Especificações Técnicas: Dimensões: 14 x 12 x 3 cm Constituído de: Chassi de Plástico para acomodação dos circuitos eletrônicos Aplicação: Unidade Central de Processamento de Dados (CPU) para instalação em rack de CLP da plataforma PACSystems RX3i	INTELLIGENT PLATFORMS LLC	GE / EMERSON	IC695CPU315CA		26/20
8537.10.20	UNIDADE DE PROCESSAMENTO DE DADOS PARA USO EM CONTROLADOR LOGICO PROGRAMAVEL Descrição Técnica da mercadoria: PACSystems RX3i, CPU com Processador de 1GHz (Celeron M), Memória de 64MB, 2 Portas de Comunicação Serial, Suporte aos Protocolos Modbus RTU Slave, SNP e Serial I/O, Suporte a Redundância Especificações Técnicas: Dimensões: 14 x 12 x 7 cm Constituido de: Chassi de Plástico para acomodação dos circuitos eletrônicos Aplicação: Unidade Central de Processamento de Dados (CPU) para instalação em rack de CLP da plataforma PACSystems RX3i	CIMTEC AUTOMATION LLC	GE	IC695CRU320		01/20
8537.10.20	UNIDADE DE PROCESSAMENTO DE DADOS PARA USO EM CONTROLADOR LOGICO PROGRAMAVEL, Descrição Técnica da mercadoria: Series 90-70, CPU com Processador de 64Mhz, Memória de 1MB, 1 Porta de Comunicação Serial RS-485, Suporte a Tripla Redundância Modular (TMR), Especificações Técnicas: Dimensões: 15 x 15 x 2 cm Constituido de: Chassi de Plástico para acomodação dos circuitos eletrônicos, Aplicação: Unidade Central de Processamento de Dados (CPU) para instalação em rack de CLP da plataforma Series 90-70.	CIMTEC AUTOMATION LLC	GE	IC697CPM790		01/20
8537.10.20	UNIDADE DE PROCESSAMENTO DE DADOS PARA USO EM CONTROLADOR LOGICO PROGRAMAVEL DE 700MHZ DE ALTA DISPONIBILIDADE DE PAXSYSTEM RX7I, Descrição Técnica da mercadoria: PACSystems RX7i, CPU com Processador de 700Mhz Pentium III, Memória de 10MB, 2 Portas Ethernet com suporte aos Protocolos: EGD, Modbus TCP Server/Cliente, SRTP, 1 Porta Serial RS-232, 1 Portas Serial RS-485, Especificações Técnicas: Dimensões: 15 x 14 x 2 cm Constituido de: Chassi de Plástico para acomodação dos circuitos eletrônicos, Aplicação: Unidade Central de Processamento de Dados (CPU) para instalação em rack de CLP da plataforma PACSystems RX7i	CIMTEC AUTOMATION LLC	GE	IC698CRE020		01/20
8537.10.20	Controlador programável para robô, trifásico, tensão de alimentação 400 V, frequência 50/60 Hz, corrente nominal 9 A, classificação de curto circuito 10 KA, supervisão de imobilização, velocidade, posição e orientação (robô e eixos adicionais), 8 entradas seguras para ativação da função, 8 saídas de monitoramento seguras, dotado de unidade de programação portátil Joytick gráfico com tela de toque colorida, hot- plug adicionar/remover durante operação, teclado de membrana com 12 botões, suporte para memória USB, chave de habilitação de parada de emergência de 3 posições (circuito duplo), grau de proteção IP 54. Aplicação: Programar e controlar robôs de soldagem.	ABB AB ROBOTICS PRODUCTS	ABB	IRC5 M2004		29/21
8537.10.20	Painel de controle para refletor de LED Orbiter com display de 4 em cores, cabo de 5 ou 15 metros, botões de navegação rápida e sensores integrados Modelo L2.0033732 Aplicação: Painel de controle de luminárias Orbiter utilizado em estúdios de gravação de emissoras de tv.	ARNOLD & RICHTER CINE TECHNIK GMBH & CO	ARRI	L2.0033732		29/21
8537.10.20	Painel de controle dos equipamentos responsaveis pela movimentacao dos vidros automotivos, na combinacao de maquinas de inspecao de qualidade, contendo disjuntores, chaves seccionadoras, transformador de comando, inversores de frequencia, CLP de controle com cartoes de entrada e saida, reles de seguranca, ventilador e bornes de conexoes. Frequencia de trabalhao: 50hz; Tensao de entrada: 380V; Tensao de saida: 220V-24v.	Shanghai Songtao Metal Products Co., Ltd.	SONGTAO	MANUAL FINAL INSPECTION LINE		01/23
8537.10.20	Controlador Ethernet PLC5/20E 1785-L20E Material: Conjunto montado de aço, plástico, cobre Memória máxima do usuário: 16 k Canais: 1 Ethertnet 1 DH+ 1 DH+/remoto Dissipação de potência máxima: 19 W Carga atual do painel traseiro: 3,6 A Função: Controla todos os dados que são trocados entre os dois computadores através de uma rede de Internet, de uma rede LAN ou WAN Local de utilização: Utilizado em máquina inspetora	Allen-Bradley	Allen-Bradley	PLC-5 EtherNet/IP PLC-5/20 Controller		37/21
8537.10.20	CONTROLADORES PROGRAMAVEIS CONTROLNET PLC-5 - DISPOSITIVO CONTROLADOR LÓGICO PROGRAMÁVEL, PARA CONTROLE AUTOMÁTICO DE DISPOSITIVOS PERIFÉRICOS DA MARCA ALLEN-BRADLEY E MARCAS DE TERCEIRO COMPATÍVEIS, MEDIANTE PROGRAMA DE INSTRUÇÕES ARMAZENADO EM MEMÓRIA PROGRAMÁVEL, APLICAÇÃO DO PRODUTO: CONTROLE AUTOMÁTICO DAS VÁRIAS OPERAÇÕES DA MÁQUINA AUTOMÁTICA DE CORTE E ACABAMENTO DE PAPEL FOTOGRÁFICO COLORIDO.	ALLEN BRADLEY	ALLEN-BRADLEY	PLC-5/80C	Branqs Automacao Ltda EPP / Rua Itanhaém, 33 - Chico de Paula, , Santos, SP / Telefone: (13) 3232-6912 / E-mail: contato@branqs.com.br / Responsável: Fernando José Cesilio Branquinho / e / WEG Drives & Controls Automação Ltda. / Av. Prefeito Waldemar Grubba, 3000 - 89256-900 - Jaguará do Sul - SC / Telefone: (47) 3276-4068 / E-mail: anapaulah@weg.net / Contato: Ana Paula Hauffe Torquato	39/21
8537.10.20	PAINEL ELÉTRICO DE COMANDO, BAIXA TENSÃO, COM CONTROLADOR LÓGICO PROGRAMÁVEL (CLP), DENOMINADO "MÓDULO DE CONTROLE MASTER", COMPLETO, INCLUINDO: UNIDADE CENTRAL DE PROCESSAMENTO (CPU), CONECTORES ELÉTRICOS EXTERNOS MULTI PINOS, CONJUNTOS DE CIRCUITO IMPRESSO E FONTE DE ALIMENTAÇÃO; PARA PÁ CARREGADEIRA AUTOPROPULSADA	Joy Global Longview	KOMATSU	Remote Module - UUR4226370R		21/22
8537.10.20	CONTROLADOR DE CAMPO REMOTO COM 1X10/100 ETHERNET, MESTRE INTERBUS, IP20, MEMORIA DE PARAMETRIZACAO PLUGAVEL Phoenix RFC 430 ETH-IB PLC, DIGITAL, 5 ENTRADAS-3 SAIDAS ANALOGICA Alimentação 24 Vdc.	Phoenix Contact GmbH & Co. KG	PHOENIX CONTACT	RFC 430 ETH-IB		26/22
8537.10.20	Painel de controle do conjunto de equipamentos de descarga do forno de curvatura de parabrisas automotivos, contendo disjuntores, chaves seccionadoras, transformador de comando, inversores de frequencia, CLP de controle com cartoes de entrada e saida digitais e analogicos, CLP de seguranca, reles, detector de fumaca, ar condicionado, bornes de conexoes, botoes de comando e luminosos na porta. Frequencia de trabalhao: 50hz; Tensao de entrada: 400V; Tensao de saida: 230V-24v.	METALTECNO S.p.A.	METALTECNO	UNLOADING AND DEPAIRING FURNACE SPB70		01/23
8537.10.20	CONTROLADOR LOGICO PROGRAMAVEL (CLP), COMANDO REXROTH, EQUIPAMENTO COMPOSTO POR 1 COMPUTADOR INDUSTRIAL MODELO VPB40.3 INTERFACE HOMEM-MÁQUINA DOTADA DE DISPLAY LCD COM TELA SENSÍVEL AO TOQUE (TOUCH SCREEN), COM ENTRADA USB, MODELO VDP40.3, UTILIZADOS EM MÁQUINAS E BANCADAS INDUSTRIAIS.	REXROTH INDRAMAT GMBH	REXROTH	VPB40.3 + VDP40.3		15/22
8537.10.20	Controlador industrial com computador integrado para controle de funções da maquina, para uso em instalações industriais e prediais; constituído por processador Intel Pentium III com velocidade de 700 MHz de processamento, memória cache 512KB e memória SDRAM 512MB, Hard disk de 3.2GB (IDE), tela de 14 polegada, resolução 1024x768 pixels, não reflexiva e proteção contra riscos e danificações, possui 3 slots de expansão (1x FlashCard, 1 x 2,5" Hard disk e 1x Cartão PCI), fonte integrada de 24VDC, interfaces: 1 VGA, 1 x serial, 1 PS/2- teclado, 1 PS/2- mouse, 2 x Ethernet (RJ 45, 10/100 Base) e 1 x PROFIBUS-DP,1x USB, 2 x chave via saída 24 V e Sistema operacional Windows XP.	Bosch Rexroth AG	REXROTH	VPP 21-01VRS		38/20
8537.10.30	Console DMX com tela de toque de 7 resolução 800x480pixels, transmissor CRMX LumenRadio integrado, com bateria de ion de lítio 70Wh. Possui 28 bancos endereçáveis-vos e 6 cues/512 endereços DMX. Consumo 15W, tensão 10-240VAC 50/60Hz, duração 5h, alcance ate 120m. Material constitutivo: Metal. Modelo: Gaffers Control. Produto destinado a controle de luzes de cinema.	Cinemass BV	Cinemass BV	GAFFERS CONTROL		28/22
8537.10.30	Painel eletrico para controle de demanda de energia eletrica da combinacao de maquinas para corte, destaque e lapidacao de chapas de vidro plano, contendo chave seccionadora e disjuntores termomagneticos, multimedidor de potencia, descarregador de sobretensao e bornes de medicao. Frequencia de trabalhao: 50hz; Tensao de entrada: 380V; Tensao de saida: 380V.	Tecnica Elemec Saicia ya	ELEMEC	TSG1.01		01/23
8537.10.90	Monitor de alta resolução com tubo de raios catódicos (CRT) utilizado no carro de monitores do arco cirurgico OEC modelo 9800, alimentação de entrada de 220Vac.	GE Healthcare	GE Healthcare	00-453906-01-R		21/19
8537.10.90	Painel de controle e comando composto de uma chave de alavanca, protegida por capa basculante para evitar acionamento acidental, e de um conector circular militarizado dedicado à conexão dos cabos do sistema; tensão de operação: 18 a 32VCC; temperatura de operação -15 a 63°C; e proteção IP53.DADOS TÉCNICOS: Dimensões sem chave e conector (LxAxC): 182mm x 72mm x 67mm; Peso: ~1 kg; Conector: VG 95328 C 14 -19 PN; Número de Estoque da OTAN (NATO Stock Number): 1055-12-365-9460; Corrente máxima de consumo: 0,5 A; Corrente de ignição: &lt; 6A; Elementos de Controle: o Chave de alavanca liga/desliga; o Leds indicicadores; o 2 Botões de acinomamento tipo membrama; Condições ambientais: o Temperatura de Operação: -15°C.a +63°C; o Tempetatura de Armazenamento: -35°C a+71°C. APLICAÇÃO: Material será aplicado no Reparo de Metralhadora Automatizado X (REMAX).	KLAUS-MAFEI WEGMANN GMBH & CO	KMW	10174-911000.000.0		23/19
8537.10.90	Painel elétrico trifásico de baixa tensão, dotado de diversos tipos de ligação (taps) para permitir uma tensão de operação de 380V, 400V, 440V e 480V, operado através de Comando Numérico Computadorizado (CNC), para uma potência de até 14 kVA, e frequência de 50 - 60 Hz, para uso em aparelho de angiografia, cuja função principal é controlar todos os acionamentos e equipamentos de monitoração que estão instalados no angiógrafo, contendo disjuntores, relés, contatores, controlador lógico programável (CLP), dentre outros, além de aparelhos auxiliares, tais como transformadores, supressores de surto, luminária, termostatos e higrostato, denominado comercialmente de ¿gabinete do sistema¿.	Siemens Healthcare GmbH	Siemens	10359143		18/22
8537.10.90	PAINEL DE CONTROLE REMOTO CONFIGURAVEL VIA PORTA USB. APLICACAO: OPERA INTEGRANDO FERRAMENTAS E AJUDA A DETECTAR AUTOMATICAMENTE CENAS, MIDIA E FONTES DE AUDIO, PERMITINDO QUE SEJAM CONTROLADAS COM O TOQUE DE UMA TECLA.	ELGATO	ELGATO	10GAA9901		18/20
8537.10.90	Conversor de corrente continua - Fonte de energia DC (PDU) para roteador Cisco 12000/10 com 6 portas de entrada, com tensao de alimentacao (VCA) de 220 ate 240 trifasico e corrente nominal de saida (A) superior a 30 ate 63, código 12000/6-DC-PDU=ESPECIFICAÇÕES DO PN : 12000/6-DC-PDU= / ESPECIFICAÇÕES GERAIS / • Capacidade de Slots: 16 slots / • Capacidade de comutação agregado: Cisco 12010: 50 Gbps, Cisco 12410: 200 Gbps, Cisco12810: 800 Gbps / • Full-duplex de transferência por slot: Cisco 12010: 2.5 Gbps/slot, Cisco 12410: 10 Gbps/slot, Cisco 12810: 40 Gbps/slot. / ENERGIA: / • Potência total de entrada AC: 2790 VA (max) por chassis / • Tensão nominal de entrada: 200-240 VAC nominal (intervalo: 180-264 VAC) / • Freqüência nominal de linha de entrada: 50-60 Hz nominal (intervalo: 47-63 Hz). / AMBIENTE: / • Temperatura operacional: (0 a 40°C) / • Temperatura não operacional: (-20 a 65°C). / SEGURANÇA: / • UL 1950 / • CSA-22.2 No. 950 / • EN60950 / • IEC 60950 CB Scheme / • ACA TS001 / • AS/NZS 3260 / • EN60825\IEC60825 laser segurança. / EMC: / • FCC Classe A / • ICES-003 Classe A / • EN55022 Classe B (to 1 GHz) / • VCCI Classe B (to 1 GHz) / • AS/NZS 3548 Classe B / • MSZEN55022 Classe A / • CISPR 22 Classe B (up to 1 GHz) / • BSMI Classe A.	Foxconn Cz s.r.o.	CISCO	12000/6-DC-PDU=		41/19
8537.10.90	Módulo controlador monofásico para servomotor AC, utilizado em sistema de controle de movimentos multieixos para efetuar o comando elétrico e a transferência de potência, fabricante Rockwell Automation Inc, com tensão nominal de entrada de 530/680VDC, frequência de modulação de 5kHz (+/-10%), corrente contínua de saída de 4,5A (RMS), corrente de pico de 9A, potência nominal de saída de 2,4kW em 360VAC ou 3kW em 460VAC, ganho de sinal modulado de 2,6, limite de pico de corrente ajustável em 200%, eficiência de 98% e capacitância de 110uF. Aplicação: O módulo modelo 1394AM04/B faz parte de um sistema de controle de servomotor, responsável pelo comando elétrico e transferência de potência para o servomotor de uma máquina. O sistema de controle completo é composto de dispositivos responsáveis pela manutenção de grandezas físicas (velocidade e torque) dentro de condições definidas na sua entrada. A estrutura do sistema de controle é implementada de acordo com a necessidade de precisão da variável a ser controlada.	ROCKWELL AUTOMATION INC	Allen-Bradley	1394AM04/B		41/19
8537.10.90	PAINEL DE CONTROLE REMOTO, FORNECIDA COMO ACESSORIO PARA MONITORAMENTO REMOTO E CONTROLE MANUAL DOS PARAMETROS DO SISTEMA, UTILIZADO PARA O CONTROLE E EXIBICAO DOS PARAMETROS OPERACIONAIS DO SISTEMA MONITORADO, IMITANDO A POSICAO DOS INTERRUPTORES DE REDUNDANCIA. O LED E A TELA DO PAINEL FRONTAL FORNECEM ACESSO TOTAL AOS PARAMETROS OPERACIONAIS DO SISTEMA QUE ESTA SENDO MONITORADO E FORNECEM A CAPACIDADE DE ALTERAR OS PARAMETROS OPERACIONAIS. O PAINEL TRASEIRO DAS NITS CONTEM TODOS OS CONECTORES DE COMUNICACOES EXTERNAS, INCLUINDO INTERFACE DISCRETA PARALELA (DP9 F), RS485 SLAVE - RS485DCE (DB9 F), RS485 DTE (DB9 M), ETHERNET OPCIONAL E DOIS CONECTORES AC (85 - 264 VAC).A INTERFACE SERIAL RS485 SLAVE E USADA PARA A CONEXAO A UM SISTEMA DE GERENCIAMENTO DE REDE (NMS) OU A UM PC. O PAINEL MEC SERA O ESCRAVO E O NMS (OU PC) SERA O MESTRE NESTA CONFIGURACAO. O TECLADO E USADO PARA NAVEGAR PELOS VARIOS MENUS FORNECIDOS PELO DISPLAY ALFANUMERICO. ESPECIFICACOES: PROGRAMAVEL PARA UMA VARIEDADE DE APLICACOES SATCOM VISOR DO PAINEL FRONTAL DOS PRINCIPAIS PARAMETROS OPERACIONAIS ALTURA 1RU INTERFACE PARA MONITORAMENTO REMOTO E CONTROLE DE SISTEMAS VIA RS485 OU ETHERNET FIRMWARE PROGRAMAVEL EM CAMPO VIA PORTA RS232 (PAINEL FRONTAL RJ11) OU ETHERNET FONTES DE ALIMENTACAO REDUNDANTES	ADVANTECH WIRELESS TECHNOLOGIES INC	ADVANTECH	16R-250W12C000A		26/21
8537.10.90	PAINEL DE CONTROLE MULTICARD, 75 VOLTS, SEM CONTROLADOR PROGRAMÁVEL, UTILIZADO NO SISTEMA DE COMANDO DA LOCOMOTIVA DIESEL ELÉTRICA. EMPREGO EXCLUSIVO NA PRESTAÇÃO DE SERVIÇO DE MANUTENÇÃO DO BEM DE CAPITAL LOCOMOTIVA DIESEL-ELÉTRICA NCM 8602.10.00.	GE Transportation Systems	GE	17FL340USM		02/24
8537.10.90	PAINEL DE CONTROLE MULTICARD AUX, DE AÇO E CARTÕES, TENSÃO 75 VOLTS, SEM CONTROLADOR PROGRAMÁVEL, FUNCIONAMENTO ELETROELETRÔNICO, UTILIZADO NO CONTROLE DE SISTEMAS AUXILIARES DA LOCOMOTIVA DIESEL ELÉTRICA.	GE Transportation Systems	GE	17FL372D1USMBR		21/21
8537.10.90	PAINEL ELETRÔNICO FABRICADO EM AÇO, UTILIZADO COMO EQUIPAMENTO DE DETECÇÃO E PROTEÇÃO CONTRA ARCOS ELÉTRICOS, COMPOSTO POR UM BANCO DE CAPACITORES E SEMICONDUTORES, TENSÃO DE 15V A 75V, USO ELÉTRICO, LOCOMOTIVA DIESEL ELÉTRICA.	GE Transportation Systems	GE TRANSPORTATION	17FM608USM		15/22
8537.10.90	PAINEL AUXILIAR DE DISTRIBUIÇÃO ELÉTRICA, 200A, APRESENTAÇÃO FUNÇÃO PORTA, TIPO DE CONSTRUÇÃO FORMA-2, GRAU DE PROTEÇÃO DO INVÓLUCRO IP-55, MONTAGEM EM PEDESTAL, COR DO INVÓLUCRO RAL 7032, TERMINAÇÃO DIRETA DE DISPOSITIVO DE TP (INCLUINDO E OU) E TOMADAS (SAÍDA), ACESSO FRONTAL, TENSÃO DO SISTEMA: 3 Ph, 440V, 50Hz, 4W, DIMENSÕES ESPECIFICADA EM 75X95X130CM, FINALIDADE USO EM GERADOR DE ENERGIA.	QUICK ELECTRIC INDUSTRIAL COMPANY	QUICK	200ASOCKETDB		42/23
8537.10.90	Painel Frontal da tela de LCD, fabricado em termoplástico. Item utilizado para a montagem e fixação do display a estrutura principal do equipamento. Utilização exclusiva no modelo de equipamento descrito. Finalidade: Utilizado para a montagem e fixação do display a estrutura principal do equipamento. Especificação Técnica: Painel Frontal da tela de LCD, fabricado em termoplástico.	GE Healthcare	GE Healthcare	2082290-001-R		12/20
8537.10.90	Painel de comando elétrico munido de componentes elétricos e eletônicos, para tensão não superior a 1000V utilizado em equipamento para exames cardiovasculares digital modelos Innova e IGS. A Finalidade deste painel é a seleção rápida de funções pré programadas para revisão e pós processamento de imagens. Especificação Técnica: Módulo alimentado por 12V e 24V via conector de 25 pinos.	GE HEALTHCARE	GE HEALTHCARE	2111146-R		14/19
8537.10.90	Placa de controle por reles utilizado em no sistema de distribuição de energia do equipamento de ressonancia magnética signa lx, excite ii, excite hd, excite hdx, controle de desconexão do sistema de energia da ressonância, tensão de alimentação de 24vcc. Recebe sinais de sensores e botões de emergencia e desliga ressonãncia em caso de falha.	GE Healthcare	GE Healthcare	2112116-R		21/19
8537.10.90	Placa eletronica de controle da carga do banco de capacitores para armazenamento de energia para o circuito de aquecimento de filamento do tubo de raios-x e alimentação do inversor DC/AC que alimenta o transformador de alta tensão, utilizado em equipamento de raios-x móvel modelo VMX/VMX+.	GE Healthcare	GE Healthcare	2114997-R		21/19
8537.10.90	CONTROLADOR ELETRICO PARA TENSAO INFERIOR A 1000V UTILIZADO EM CONTROLE ELETRICO DE ROTOR DE MOTOR ELETRICO Tubo de Raio X. A FINALIDADE Placa de controle de aceleração e frenagem do Rotor do Tubo de Raio X. A função de controle do rotor fornece energia trifásica ao ânodo rotativo do tubo de raios-x. ESPECIFICAÇÃO TÉCNICA: Conector tipo dim, trabalha com tensões de 12VDC e 5VDC.	GE Healthcare	GE Healthcare	2115199-R		21/19
8537.10.90	Placa eletrônica de geração e controle das alimentações de baixa tensão utilizada em gerador de raios-x para equipamentos de mamografia modelos DMR, Senographe DS e Senographe Essential. A finalidade desta placa eletrônica é o controle das alimentações de baixa tensão utilizada em gerador de raios-x. Especificação Técnica: Placa eletrônica alimentada por 24V, 5V, 27V e +/- 12V, com conectores AMP .	GE HEALTHCARE	GE HEALTHCARE	2121398-2-R		14/19
8537.10.90	Placa eletronica de controle das fontes de alimentação, seguranças estaticas e do processo de inicialização do equipamento utilizada em equipamento de mamografia modelo DMR, A finalidade/função desta placa Power PWB é gerar as alimentações de baixa tensão, geração e controle da tensão DC que alimenta o banco de capacitores auxiliar para geração de Alta Tensão e alimentação de tensão Dc para alimentação do circuito de alimentação do filamento do tubo de raios-x, usado em equipamento de raios-x móvel modelo VMX. ESPECIFICAÇÃO TÉCNICA: Placa eletronica alimentada por tensões de +/- 8V e 24V. e 160V, com barramentos de conectores faston para toda fiação en entrada e saída de alimentações e sinais.	GE Healthcare	GE Healthcare	2121398-R		21/19
8537.10.90	Placa com dispositivos eletricos e eletronicos para controle eletrico para tensao nao superior a 1000v de controle de aquisição fisiológica utilizado em equipamento de ressonância magnética. a aquisição de sinais fisiológicos do paciente, como: Aquisição dos canais II e II de ECG; Sinal de pulso periférico; Curva de respiração. ESPECIFICAÇÃO TÉCNICA: Módulo eletrônico com voltagens de entrada de 12VDC; 15VDC; -12VDC e -15VDC. Conectores sub-D; conector de ECG, conexão para fibra ótica	GE Healthcare	GE Healthcare	2122268-3-R		14/19
8537.10.90	PLACA DE CIRCUITO IMPRESSO DE CONTROLE ELETRICO PARA TENSAO NAO SUPERIOR A 1000V. A FINALIDADE desta Placa é a comunicação, localizada na parte rotativa do gantry viabilizando a comunicação com a parte estacionaria do gantry. Especificação técnica: tensões de +5vdc, +15vdc, -15vdc. Conectores tipo pci e molex.	GE Healthcare	GE Healthcare	2126034-R		21/19
8537.10.90	Modulo eletrônico de controle de alta tensao protegido por tampa metálica, usado em equipamento de raio-x dedicado a estudo vascular..Modulo eletronico protegido por tampas metálicas e com isolamento para alta tensao..Modulo composto de caixa metalica e placas eletronicas.	GE Precision Healthcare LLC	GE PRECISION HEALTHCARE LLC	2127280-2-R		07/22
8537.10.90	Circuito de controle de polarização do feixe de raio X e largura de pulsos de chaveamento de alta tensão utilizado na geração de raios-X em equipamentos para exames cardiovasculares digital modelo Advantx E. A finalidade deste módulo é a geração de pulsos de alta tensão a ser aplicado ao tubo de raios-x com frequencia e largura variável. Especificação Técnica: Módulo acoplado ao tubo de raios-x por conexão federal para alta tensão, funcionamento entre 40 e 125KV, com conexão para conector AMP de 15 pinos para controle de pulsos.	GE HEALTHCARE	GE HEALTHCARE	2127280-3-R		14/19
8537.10.90	PLACA ELETRONICA PARA CONTROLE DA FREQUÊNCIA DE ACIONAMENTO DO INVERSOR DC/AC QUE ALIMENTA O TRANSFORMADOR DE ALTA TENSÃO PARA ALIMENTAÇÃO DO TUBO DE RAIOS-X. Finalidade: CONTROLE DA FREQUÊNCIA DE ACIONAMENTO DO INVERSOR PARA ALIMENTAÇÃO DO TRANSFORMADOR DE ALTA TENSÃO. Especificação Técnica: PLACA ELETRONICA ALIMENTADA POR 5V, +/- 12V E 24V, TECNOLOGIA SMD.	GE Healthcare	GE Healthcare	2132779-2-R		32/20
8537.10.90	Placa eletrônica com múltiplas funções de controle de rêde trifásica, utilizada apenas em equipamentos marca ge de tomografia computadorizada modelos ct lightspeed qxi, ct lightspeed plus, ct lightspeed ultra e ct lightspeed 16. Utilizada apenas em equipamentos marca ge de tomografia computadorizada modelos ct lightspeed qxi, ct lightspeed plus, ct lightspeed ultra e ct lightspeed 16. : conectores tipo db9, db15, db25 e molex. Tensões máximas de 480vac trifásicas, potência aproximada de 500w ESPECIFICAÇÃO TÉCNICA: conectores tipo db9, db15, db25 e molex. Tensões máximas de 480vac trifásicas, potência aproximada de 500w. Material: especifico para placas eletro-eletrônicas acondicionadas em gabinetes metálicos, tais como zinco, cerâmica, epoxi, prata, ouro, alumínio, cadmio, resinas, estanho, plásticos e silício.	GE Healthcare	GE Healthcare	2139289-2-R		21/19
8537.10.90	Modulo de operação para controle dos movimentos do gantry LC utilizado em equipamento para exames cardiovasculares digital modelo Advantx LC+/LCV+, alimentado por 24Vdc.	GE Healthcare	GE Healthcare	2145524-R		21/19
8537.10.90	Módulo controlador de movimentos utilizado em equipamento de medicina nuclear millennium mpr e mps. Responsável por controlar os movimentos dos seis eixos mecânicos do gantry e da mesa de exames. Especificação técnica 24v, com diversos conectores – material: placas de circuito eletrônico e componentes de fixação.	GE Healthcare	GE Healthcare	2146496-R		21/19
8537.10.90	Placa controladora da corrente de filamento do tubo de raio-x recondicionada, utilizada em equipamento de Tomografia Computadorizada. Finalidade: Controlar a corrente de filamento. Especificação Técnica: Placa controladora da corrente de filamento do tubo de raio-x composta por placa de circuito impresso contendo componentes eletrônicos diversos.	GE Healthcare	GE Healthcare	2154834-R		12/20
8537.10.90	Placa controladora dos movimentos do gantry e mesa utilizada em equipamento de Tomografia Computadorizada Finalidade: Controlar movimentos do Gantry e mesa. Especificação Técnica: Placa de circuito impresso contendo diversos relês de acionamento.	GE Healthcare	GE Healthcare	2156512-2-H		22/19
8537.10.90	Módulo controlador de movimentos utilizado em equipamento de medicina nuclear millennium MG. Responsável por controlar os movimentos dos seis eixos mecânicos do gantry e da mesa de exames, com canal de comunicação bidirecional fifo de 8 bit. Especificação técnica 24v, com diversos conectores – material: placas de circuito eletrônico e componentes de fixação	GE Healthcare	GE Healthcare	2186881-R		21/19
8537.10.90	Placa de conexão (Backplane) utilizada em equipamento de Tomografia Computadorizada. Finalidade: Conectar placas do computador da parte giratória do gantry (Backplane). Especificação Técnica: Composta por placa de circuito impresso com2387385 multiplos conectores, 96 pin DIN, conectores de fibra óptica.	GE Healthcare	GE Healthcare	2217038-H		22/19
8537.10.90	Modulo para operação das funções de movimentação dos eixos do arco LC, bem como funções relacionadas a mesa de exames tais como freios do tampo e movimento elevatório, denominado “Smart Box”, modulo que é conectado na base da mesa por um conector de 40 pinos e fixado nos trilhos laterais juntamente com os outros módulos de operação. Este modulo recebe alimentação externa de 5Vdc, +/- 12 Vdc e 24 Vdc e é utilizado em equipamento para exames cardiovasculares com captação de imagens digitais modelo Innova.	GE Healthcare	GE Healthcare	2237457-15-R		21/19
8537.10.90	Servo Amplificador utilizado em equipamento de Tomografia Computadorizada Finalidade: Controlar e fornecer alimentação para o motor. Especificação Técnica: Tensão de alimentação 220VAC, Potência 740 W, Corrente de saída 3.9 A, Corrente Máxima Instantânea 19.1A, 2000 RPM Máximo, Peso 6 KG, Composto por placa de circuito impresso, fonte de alimentação, sensores e múltiplos conectores. Fabricação Tamagawa AU6649N2101	Tamagawa	Tamagawa	2241899-H		22/19
8537.10.90	Placa controladora de dados. Finalidade: Controlar dados do sistema de aquisição (DAS) em equipamento de tomografia computadorizada. Especificação Técnica: Placa controladora de dados (DCB) SDAS 4 composta por placa de circuito impresso contendo componentes eletrônicos diversos.	GE Healthcare	GE Healthcare	2246862-R		32/20
8537.10.90	Modulo de comutacao de gradiente utilizado em equipamento de ressonancia magnetica. Utilizado exclusivamente no equipamento signa excite 2, excite hd e hdx, 1.5t e 3t. Com a finalidade de comutar dois conjuntos de bobinas de gradiente (cargas), para uma tensão de trabalho de até 700v e potência de 25kva. Especificação técnica: contém vários contatores e circuito de comando, controlado pelo módulo de gradientes.	GE Healthcare	GE Healthcare	2253466-R		21/19
8537.10.90	Driver do motor utilizado em equipamento de Tomografia Computadorizada. Finalidade: Fornecer alimentação e controle para o motor da mesa. Especificação Técnica: Driver do motor utilizado em equipamento de Tomografia Computadorizada.	GE Healthcare	GE Healthcare	2258974-H		22/19
8537.10.90	Placa eletrônica de interface de RF - RF I/O. A finalidade desta placa é proporciona a interface de comunicação entre a placa IRF e placas do módulo MGD. Especificação técnica: Placa de circuito eletrônico	GE Healthcare	GE Healthcare	2274196-R		14/19
8537.10.90	Módulo eletrônico Hybrido utilizado em equipamento de ressonância magnética. Finalidade: Realizar a divisão do sinal de transmissão de RF do circuito de corpo em I e Q defasados em 90 graus, e durante a recepção de RF, desconectar o amplificador de RF e carga, para que o sinal seja enviado diretamente ao pré-amplificador. Especificação Técnica: Módulo eletrônico hybrido com tensão não superior a 1000v.	GE Healthcare	GE Healthcare	2274266-R		12/20
8537.10.90	Conjunto do Backplane do lado direito do sistema de aquisição de dados DAS, utilizado em equipamento de tomografia computadorizada (Material Usado). FINALIDADE: Prover conexão de dados e alimentação para as placas do sistema de aquisição DAS e o detector. ESPECIFICAÇÃO TÉCNICA: Conjunto do Backplane do lado direito do sistema de aquisição de dados DAS, composto por placa de circuito impresso contendo conectores diversos, caixa metálica e parafusos de fixação.	GE Precision Healthcare LLC	GE Healthcare	2289460U		45/19
8537.10.90	Conjunto do Backplane central do sistema de aquisição de dados DAS, utilizado em equipamento de tomografia computadorizada (Material Usado). FINALIDADE: Prover conexão de dados e alimentação para as placas do sistema de aquisição DAS e o detector. ESPECIFICAÇÃO TÉCNICA: Conjunto do Backplane central do sistema de aquisição de dados DAS, composto por placa de circuito impresso contendo conectores diversos, caixa metálica e parafusos de fixação.	GE Precision Healthcare LLC	GE Healthcare	2289548U		45/19
8537.10.90	Placa de controle eletrico munido de peças eletricas e eletronicaspara tensão inferior a 1000V. A finalidade desta placa de controle é o acionamento e controle de motores, Acionamento e controle de motores do conjunto de movimentação do pino radioativo de sistemas de tomografia por emissão de pósitrons. Especificação técnica: Possui componentes metálicos, plásticos e semicondutores.	GE Healthcare	GE Healthcare	2336781-4-R		14/19
8537.10.90	Bastidor de placas do Motion Controller. Finalidade Bastidor de placas de circuito utilizado no sistema de tomografia por emissão de pósitrons Discovery ST e STe. Especificação Técnica, Contém placas de circuito, componentes eletrônicos, partes metálicas e plásticas	GE Healthcare	GE Healthcare	2365772-10-R		14/19
8537.10.90	PAINEL ELETRICO DE CONTROLE MUNIDO DE PECAS ELETRICAS E ELETRONICAS PARA TENSAO NAO SUPERIOR A 1000V. Finalidade Bastidor de placas de circuito utilizado no sistema de tomografia por emissão de pósitrons Discovery ST e STe. Especificação Técnica, Contém placas de circuito, componentes eletrônicos, partes metálicas e plásticas	GE Healthcare	GE Healthcare	2367470-11-R		14/19
8537.10.90	Módulo de chaveamento dual para transmissão e recepção da bobina de corpo, utilizado em equipamento de ressonância magnética 3T. Possui dois modos de operação, durante a transmissão conecta o signal de potência de RF do amplificador para a bobina de corpo e isola o pré amplificador, durante a recepção conecta o sinal de RF recebido pela bobina de corpo para o pré amplificador e isola a bobina do sinal de transmissão. o isolamento é realizado a partir do sinal de polarização "BIAS". Especificação Técnica: Módulo eletrônico com conectores tipo 7/16 DIN, Conectores BNC	GE Healthcare	GE Healthcare	2370221-R		21/19
8537.10.90	Placa de circuito impresso para interface de comunicação dos controles de movimentação da mesa de paciente com o portico do equipamento de tomografia computadorizada (material recondicionado).Responsável pela intercomuniação de comandos de movimento entre as diversas placas da mesa de paciente e o pórtico do equipamento de tomografia computadorizada..Placa de circuito impresso composta por diversos componentes eletrônicos e munidas de conectores para inteligamento com as demais placas da mesa.	GE Precision Healthcare LLC	GE PRECISION HEALTHCARE LLC	2372485-R		01/22
8537.10.90	Placa de controle do amplificador de gradiente HFA utilizado em equipamento de ressonância magnética. Finalidade: Placa de circuito eletrônico responsável pela comunicação entre o módulo gerador de pulso e o amplificador de gradiente, além de monitorar os alarme da fonte de gradiente. Especificação Técnica: Placa de circuito eletrônico.	GE Healthcare	GE Healthcare	2396050-2-H		22/19
8537.10.90	Placa eletronica utilizada em equipamento para exames cardiovasculares digitais modelos Innova e IGS. Finalidade: Controle da motorização longitudinal e lateral do tampo da mesa Omega V. Especificação Técnica: Placa alimentada por 5V, +/- 12V, 24V e 48V (potência) com conectores AMP e conectores para cabos planos de 20 vias.	GE Healthcare	GE Healthcare	2406346-3-R		32/20
8537.10.90	MONITOR 17” DE USO EM EQUIPAMENTO DE ULTRASSOM MODELO INVENIA ABUS. Finalidade: Gerar imagem de diagnóstico para o usuário do equipamento de Ultrassom. Especificação Técnica: MONITOR TOUCHSCREEN 17 POLEGADAS PARA TENSAO INFERIOR A 1000V.	GE Healthcare	GE Healthcare	3787-0008-00-R		32/20
8537.10.90	Placa de circuito impresso utilizada em equipamento de ultrassom. Finalidade: Conecta as placas do equipamento, interface de conexão física das placas, responsável pelo interface das demais placas do equipamento. Especificação Técnica: Placa de circuito impresso, composta por componentes eletrônicos e conectores, uso exclusivo em equipamento de ultrassom modelo Invenia ABUS.	GE Healthcare	GE Healthcare	3787-0043-00-H		22/19
8537.10.90	Placa eletronica para comando e controle dos circuitos de alimentação do filamento, polarização do feixe de raios-x e acionamento do inversor de geração de raios-x utilizada em equipamento de mamografia modelo DMR, alimentada por 5V, +/-12V e 24V.	GE Healthcare	GE Healthcare	45563251-R		21/19
8537.10.90	PLACA ETC CONTROLADORA DE DADOS UTILIZADA EM EQUIPAMENTO DE TOMOGRAFIA COMPUTADORIZADA. A FINALIDADE Placa ETC de controle da comunicação da mesa do equipamento de tomografia computadoirizada. Especificação técnica: tensões de +5vdc, +15vdc, -15vdc e 24vdc, 100w. Conectores tipo pci e molex.	GE Healthcare	GE Healthcare	46-264368G3-R		21/19
8537.10.90	PLACA COM DISPOSITIVOS ELETRICOS E ELETRONICOS PARA CONTROLE ELETRICO PARA TENSAO NAO SUPERIOR A 1000V para controle de movimento axial. A FINALIDADE PLACA COM DISPOSITIVOS ELETRICOS E ELETRONICOS é o controle de movimento axial do gantry do equipamento de tomografia computadoirizada. Especificação técnica: tensões de +5vdc, +15vdc, -15vdc e 24vdc, 100w. Conectores tipo pci e molex.	GE Healthcare	GE Healthcare	46-264806G2-R		21/19
8537.10.90	Placa eletrônica de controle geral das funções de raios-X utilizada em equipamento de raios-x móvel modelo AMX4. A finalidade desta placa eletrônica é o controle das funções de geração de raios-x . Especificação Técnica: Placa alimentada por 5v, +/- 12V e 24V com conectores AMP de 15 vias e conectores para cabo plano.	GE HEALTHCARE	GE HEALTHCARE	46-264974G5-R		14/19
8537.10.90	Acoplador de tensão dc, para controlar ciclos de transmissão e recepção utilizado em equipamento de ressonancia magnetica. Com a finalidade de aplicar tensão dc controlando ciclos da bobina de cabeça, entre transmissão e recepção. Utilizado exclusivamente nos equipamentos signa advantage, signa horizon e lx. Especificação técnica: tensões de + / - 15 vcc. Conectores bnc.	GE Healthcare	GE Healthcare	46-264988G1-R		21/19
8537.10.90	Placa SRI, Scan room interface, Interface da sala de exames, com duplo sensor.O SRI, em conjunto com o IPG (Gerador de Pulso integrado), provê o controle de operação da sala de exames e mostra no painel do magneto as informações do para o operador.O SRI é um microcontrolador, com sub seções de circuitos para interface com chaves de entrada, anunciador nos paines do magneto, mostrando a posição longitudinal, tempo de exame e controle o moto da mesa. Adicionalmente os circuitos provê contole para reset, regulação de tensão e supervisão , além de comunicação serial com a IPG..	GE Precision Healthcare LLC	GE PRECISION HEALTHCARE LLC	46-288016G9-R		49/21
8537.10.90	PLACA COM DISPOSITIVOS ELETRICOS E ELETRONICOS PARA COMANDO ELETRICO PARA TENSAO NAO SUPERIOR A 1000V, GENTRY I/O A FINALIDADE desta Placa com dispositivos de controle da comunicação do gantry do equipamento de tomografia computadoirizada. Especificação técnica: tensões de +5vdc, +15vdc, -15vdc e 24vdc, 100w. Conectores tipo pci e molex.	GE Healthcare	GE Healthcare	46-288512G1-R		21/19
8537.10.90	Placa seletora de sinais recebidos de antena multicanal utilizada em equipamento de ressonancia magnetica. Utilizado exclusivamente no equipamento signa horizon e lx 1.5t. Com a finalidade de multiplexar 8 entradas de sinal de rf de baixa potencia, para 4 saídas, amplificando-os. Especificação técnica: opera em tensão dc + /- 15v. Contem circuitos analogicos. Conectores entrada/saída tipo bnc.conectores de controle tipo db. Material: caixa blindada contendo placa de circuito impresso e componentes.	GE Healthcare	GE Healthcare	46-288546G2-R		21/19
8537.10.90	Placa com dispositivos eletricos e eletronicos para controle eletrico para tensao nao superior a 1000v de comunicação I/Outilizado em equipamento de ressonância magnética; A finalidade deste é Proporcionar comunicação I/O entre a CPU e os módulos de RF e Gradiente ESPECIFICAÇÃO TÉCNICA: Módulo eletrônico	GE Healthcare	GE Healthcare	5005-0002-R		14/19
8537.10.90	PAINEL DE CONTROLE DO OPERADOR (OCP) DE TAMANHO MEDIO, PARA TENSOES INFERIORES A 1000 V, COM 24 BOTOES LCD PROGRAMAVEIS. APLICACAO: PARA COMANDO ELETRICO DO COMPUTADOR QUE FORNECE REPRODUCAO E CONTROLE INSTANTANEOS DE AUDIO OU VIDEO PARA AUTOMACAO DE BROADCAST.	IMAGINE COMMUNICATIONS	IMAGINE COMMUNICATIONS (HARRIS BROADCAST)	502029-00		33/19
8537.10.90	PAINEL DE COMANDO ELETRICO, PARA TENSOES INFERIORES A 1000 V, QUE FORNECE FUNCOES DE CONTROLE DO SISTEMA DE AUTOMACAO DE BROADCAST, ESPECIFICAMENTE PARA FUNCAO INGEST QUE E A INSERCAO DE MATERIAL AUDIOVISUAL NOS SERVIDORES DE ARMAZENAMENTO OU ILHAS DE EDICAO NAO LINEAR (TV). APLICACAO: INTERFACE INTERATIVA A SER UTILIZADO EM CONJUNTO COM ESTACAO DE TRABALHO OU PAINEL DE CONTROLE DO OPERADOR, PARA CONTROLE DE AMBIENTE.	IMAGINE COMMUNICATIONS	IMAGINE COMMUNICATIONS (HARRIS BROADCAST)	502031-01		33/19
8537.10.90	Módulo de interface SRI-3 utilizado em equipamento de ressonância magnética. Finalidade Módulo responsável pela interface das funções controles de movimento e informações do display . Especificação Técnica, Módulo eletrônico com alimentações de 8V, 12V e 24Vdc	GE Healthcare	GE Healthcare	5105270-R		14/19
8537.10.90	Conjunto para conexão de bobinas de multicanais, Contendo cabos e placas para realizar o chaveamento entre transmissão e recepção. Em modo de transmissão habilita que o sinal de RF, proveniente do amplificador de RF, chegue às bobinas que irão excitar a área de interesse do paciente, bloqueando sua recepção. No modo de recepção, as bobinas funcionarão como antenas, captando os sinais da região em estudo, que serão enviados aos seus pré-amplificadores. Nos casos de bobinas exclusivamente de recepção, detetado pelo identificador eletrônico, a transmissão é feita por outro caminho, chamado bobina de corpo, e somente a recepção é ativada. Especificação Técnica: Placa de circuito eletrônico, conector tipo Hypertronic; pré amplificadores com ganho nominal de 30dB; alimentação VDC de +15Vdc; -15Vdc; -4.0Vdc e +3.8Vdc-	GE Precision Healthcare LLC	GE PRECISION HEALTHCARE LLC	5115145-R		09/21
8537.10.90	Placa eletrônica ORPV (On-Rotation Processor) de comunicação de gerenciamento do conjunto rotativo utilizada em equipamento de tomografia computadorizada. A finalidade deste processador ORPV (Processador de Rotação) é controlar a parte rotativa do gantry, se comunica com a placa TGP (Processador da parte estacionária) através do FPGA (Field Programmable Gate Array) e slip ring (anéis deslizantes). Especificação Técnica: Opera com tensões de 5VDC, 24VDC e +12VDC, com conectores tipo molex e fibra ótica.	GE HEALTHCARE	GE HEALTHCARE	5115622-2-R		14/19
8537.10.90	Kit de atualizaçao do módulo de interface SRI-5 utilizado em equipamento de ressonância magnética. A finalidade deste é Kit utilizado para atualizar o módulo de interface das funções e controles de movimento e informações do display. ESPECIFICAÇÃO TÉCNICA: Cabos de interface e módulo eletrônico SRI-5 com alimentações de 8V, 12V e 24Vdc	GE Healthcare	GE Healthcare	5121793-R		14/19
8537.10.90	Módulo de interface 8 e chaveamento para identificação de bobina utilizado em equipamento de ressonância magnética. Finalidade: Tem como função fornecer a interface digital para bobinas de 8 canais de recepção. Realizar o chaveamento para identificação de bobina conectada. Controlar a desativação da interface de transmição de RF de corpo. Especificação Técnica: Módulo eletrônico.	GE Healthcare	GE Healthcare	5137103-2-R		35/19
8537.10.90	Placa eletrônica. Finalidade: Controle do movimento de inserção e remoção do bucky e alimentação do circuito de movimentação da grade antidifusora. Especificação técnica: Placa eletrônica com componentes em tecnologia smd, firmware versão v3.9.10, cpld versão v3.2.10. Alimentada por tensões de 24vdc e 5vdc com saidas para alimentação do circuito externo de motorização.	GE Healthcare	GE Healthcare	5137301-3-R		22/20
8537.10.90	Painel de controle de movimentação do gantry e mesa instalado na tampa frontal (lado esquerdo) ou na tampa traseira (lado direito) do Gantry..Teclado de interface de comando de movimentos do gantry de equipamento de tomografia computadorizada..Teclado contendo placa de circuito impresso com botões de acionamento e componentes eletrônicos diversos.	GE Precision Healthcare LLC	GE PRECISION HEALTHCARE LLC	5139591-R		45/21
8537.10.90	UNIDADE CAIXA INTELIGENTE ZENITH COM PROTECAO ESTA E UMA UNIDADE DE CONTROLE COM MANETA CONTROLADORA E BOTOES PARA UM SISTEMA VASCULAR UTILZADA PARA CONTROLE DE MOVIMENTOS UTILIZADA EM EQUIPAMENTO DE VASCULAR A Finalidade desta é Utilizado para movimentação Interfaces do Utilizador situadas na Lateral da Mesa (TSUI) SISTEMA iNNOVA 3100 ESPECIFICAÇÃO TÉCNICA : Componentes eletrônicos, materiais plásticos e metálicos	GE Healthcare	GE Healthcare	5145782-3-R		21/19
8537.10.90	MÓDULO DE COMANDO DOS MOVIMENTOS DO GANTRY E DA MESA DE EXAMES, CONECTADO A MESA DE EXAMES PARA ACIONAMENTO DIRETAMENTE DA SALA DE EXAMES. Finalidade: ACIONAMENTO DOS COMANDOS DE MOVIMENTAÇÃO DO GANTRY DIRETAMENTE DA SALA DE EXAMES, AO LADO DO PACIENTE. Especificação Técnica: MÓDULO DE COMANDO DOS MOVIMENTOS DO GANTRY E DA MESA DE EXAMES, ALIMENTADO POR 5VDC, CABO DE 3M COM CONECTOR DE 50 PINOS, CONECTADO DIRETAMENTE NA MESA DE EXAMES.	GE Healthcare	GE Healthcare	5145783-2-R		32/20
8537.10.90	CONSOLE MODULO DE CONTROLE, TENSAO DE TREBALHO 5, 12 e 24 VOLTS DE CORRENTE CONTINUA, FIXADO NO TRILHO LATERAL DA MESA DE EXAMES, RESPONSAVEL POR AUXILIAR O PROFISSIONAL DURANTE O EXAME NO PROCESSAMENTO DE IMAGENS, COLIMACAO, MAGNIFICACAO, FILTROS DE CONTORNO E PRE POSICIONAMENTO DO GANTRY, UTILIZADO EM EQUIPAMENTOS DE RAIO-X, NOME COMERCIAL "FRU TSSC ZENITH", PARA USO MEDICO-HOSPITALAR EM SAUDE HUMANA.	GE Medical System SCS	GE MEDICAL SYSTEMS SCS	5148356-2-R		27/23
8537.10.90	Quadro para comando eletrico e distribuicao de energia eletrica (pdu).contendo disjuntores sistemas de distribuicao de energia eletrica para tensao igual a 480v do gabinete HEC utilizado em equipamento de ressonância magnética; A finalidade deste é Utilizado para distribuição de alimentação para bombas e ventiladores do gabinete HEC ESPECIFICAÇÃO TÉCNICA: Alimentação de entrada de 380VAC ou 480VAC, 3 drives de variação de frequencia (VFD), djunstores trifásicos	GE Healthcare	GE Healthcare	5156319-100-R	WEG Equipamentos Elétricos S/A / Rua Rosa Orsi Dalçóquio 100 / Cordeiros - Itajaí - SC / CEP: 88311-720 / (47) 3276-4068 / E-mail: anapaulah@weg.net / Responsável: Ana Paula Hauffe Torquato	14/19
8537.10.90	CONJUNTO DE FONTES DE ALIMENTACAO UTILIZADO EM EQUIPAMENTO DE MEDICINA NUCLEAR. Finalidade O conjunto de fontes de alimentação é parte do circuito de segurança do sistema de Medicina Nuclear Infinia II. Especificação Técnica, Contém componentes eletrônicos, partes metálicas e plásticas	GE Healthcare	GE Healthcare	5172224-R		14/19
8537.10.90	Módulo Híbrido Divisor Netcom com pré amplificador utilizado em equipamento de ressonância magnética. Finalidade: Realizar a divisão do sinal de transmissão de RF do circuito de corpo em I e Q defasados em 90 graus, e durante a recepção de RF, desconectar o amplificador de RF e carga, para que o sinal seja enviado diretamente ao pré amplificador. Especificação Técnica: Módulo eletrônico.	GE Healthcare	GE Healthcare	5178275-2-R		04/20
8537.10.90	Unidade de controle remoto manual composto de placa com botões para uso específico em sistemas de Medicina Nuclear com a função de transmitir comandos de movimentação e deslocamento dos eixos mecânicos, tanto da mesa de exames quanto do pórtico principal..Transmissão de comandos através de sinais elétricos para movimentação mecânica dos eixos..Placa de circuito impresso com botões de pressão que comunica através de cabo elétrico com a unidade de aquisições de equipamento de Medicina Nuclear..	GE MEDICAL SYSTEMS ISRAEL LTD	GE MEDICAL SYSTEMS ISRAEL LTD	5182981-R		49/21
8537.10.90	Conector de desconexão rápida de 16 canais e transmissão.A peça tem o objetivo de se desconectar a bobina do sistema caso haja necessidade de uma retirada ráipida da mesa de exame,.trasnsfere todos os sinais da bobina para o LPCA e vice versa, recepção, transmissão e alimentações. Se trata basicamente de uma interface que permite uma rápida desconecção da bobina ao equipamento com segurança e sem riscos de prejuizos.	GE Precision Healthcare LLC	GE PRECISION HEALTHCARE LLC	5184208-2-R		06/22
8537.10.90	Conjunto de conector de 32 canais de engate rápido utilizado em equipamento de ressonância magnética. A finalidade deste conjunto é proporcionar a conexão das bobinas de RF. Especificação Técnica: Conector de engate rápido.	GE Healthcare	GE Healthcare	5184208-3-R		14/19
8537.10.90	Conector de desconexão rápida de 16 canais de recepção e alimentações.A peça tem o objetivo de se desconectar a bobina do sistema caso haja necessidade de uma retirada ráipida da mesa de exame,.trasnsfere todos os sinais da bobina para o LPCA e vice versa, recepção e alimentações. Se trata basicamente de uma interface que permite uma rápida desconecção da bobina ao equipamento com segurança e sem riscos de prejuizos.	GE Precision Healthcare LLC	GE PRECISION HEALTHCARE LLC	5184208-4-R		06/22
8537.10.90	Placa com dispositivos eletricos e eletronicos para controle eletrico para tensao de 500v com conector engate rápido para bobinas do modelo P utilizado em equipamento de ressonância magnética. A finalidade deste é Utilizado para conexão de bobinas do tipo P ESPECIFICAÇÃO TÉCNICA: Conector de engate rápido	GE Healthcare	GE Healthcare	5184208-R		14/19
8537.10.90	MÓDULO PARA ACIONAMENTO DOS COMANDOS DIRETAMENTE DA SALA DE EXAMES, AO LADO DO PACIENTE. Finalidade: ACIONAMENTO DOS COMANDOS DE SELEÇÃO DE MODO DE AQUISIÇÃO DE IMAGENS, CONTROLE DE COLIMAÇÃO, TAMANHO DE IMAGEM E ATIVAÇÃO DO MODO SEQUENCIAL. Especificação Técnica: MÓDULO ALIMENTADO POR 5VDC, +/- 12VDC E 24VDC, COM CABO DE CONEXÃO DE 3M E CONECTOR DE 50 PINOS.	GE Healthcare	GE Healthcare	5192484-R		32/20
8537.10.90	Unidade para remoção completa do campo magnético do magneto utilizada em equipamento de ressonância magnética. Esta unidade é utilizada para remoção de emergência do campo magnético do magneto. Especificação técnica: Módulo eletrônico com alimentação de entrada de 100 a 240VAC, tensões de 24VDC, 20VDC.	GE Healthcare	GE Healthcare	5196918-2-R		14/19
8537.10.90	PLACA COM DISPOSITIVOS ELETRICOS E ELETRONICOS PARA CONTROLE ELETRICO PARA TENSAO NAO SUPERIOR A 1000V A FINALIDADE desta placa é controle dos ventiladores do gantry de equipamento de tomografia computadorizada. ESPECIFICAÇÃO TÉCNICA: Conectores tipo DB9 e DB25, trabalha com tensao de 48VDC.	GE Healthcare	GE Healthcare	5199438-R		21/19
8537.10.90	Placa EPS extensão extra de desligamento utilizada em ultrasom Logiq. A finalidade da Placa EPS responsável por fornecer 2 minutos de energia de alimentação apenas para o computador, de forma a prevenir danos no mesmo por desligamento inadequado ou falta de energina, utilizado no ultrasom Logiq. ESPECIFICAÇÃO TÉCNICA: Placa possui 2 baterias seladas e conversor DC-DC interno com circuito de controle. Tensões: +12Vdc / +48Vdc	GE Healthcare	GE Healthcare	5201018-2-R		14/19
8537.10.90	PLACA DE CIRCUITO PARA PAINEL OPERACIONAL DE CONTROLE CONTEM CONECTORES E INTERRUPTORES VOLTAGEM MAXIMA DE 15 VOLTS UTILIZADO EM EQUIPAMENTO DE ULTRASSONOGRAFIA. A finalidade desta placa de circuito. A finalidade da placa de Circuito é responsável por controlar funções e modos de operações do equipamento de ultrasom Logiq E9. Especificação técinica : placa principal, membrana e botões do painel inferior do equipamento, contendo conectores e interruptores , voltagem maxima de 15V	GE Healthcare	GE Healthcare	5207000-38-R		21/19
8537.10.90	Tela touch do painel de operação para uso do operador do equipamento e seleção de comandos. Finalidade: Tela de toque, para comando de operações pelo usuário. Especificação técnica: Painel elétrico de controle com tela sensível ao toque (TOUCHSCREEN) para tensão inferior a 1000V.	GE Healthcare	GE Healthcare	5207000-65-R		42/19
8537.10.90	PAINEL ELETRICO EXTERNO DE CONTROLE DO COLIMADOR PARTE INTEGRANTE DO EQUIPAMENTO PARA EXAMES CARDIOVASCULARES DIGITAIS MODELOS INNOVA E IGS. Finalidade: A FUNÇÃO DESTE PAINEL ELETRICO EXTERNO É O CONTROLE DA ABERTURA DO COLIMADOR. Especificação Técnica: CONSOLE EXTERNA PARA SELEÇÃO DE FUNÇÕES DE TAMANHO DE IMAGEM E CONTROLE DE ACIONAMENTO DO COLIMADOR PARTE INTEGRANTE DO EQUIPAMENTO.	GE Healthcare	GE Healthcare	5257186-R		12/20
8537.10.90	Conjunto em borracha sintetica de botoes de acionamento de movimentos, usado em equipamento de mamografia digital.Usado no acionamento de movimentos de suporte de paciente..Bloco contendo botoes em borracha sintetica.	GE Precision Healthcare LLC	GE PRECISION HEALTHCARE LLC	5268425-2-R		07/22
8537.10.90	MODULO ELETRONICO DE COMANDO, MODELO OPERACIONAL TSSC, PARA UMA TENSAO MENOR QUE 1.000 VOLTS, ACOPLADA NA MESA DE EXAMES, RESPONSAVEL POR REALIZAR OPERACOES DAS FUNCOES DE COLIMACAO, DIMENSAO DO CAMPO DE IMAGEM, COMANDO DOS FREIOS DA MESA, POSICIONAMENTO E MODOS DE FLUOROSCOPIA, UTILIZADO EM MESAS DE PACIENTES DE APARELHOS PARA EXAMES CARDIOVASCULARES DIGITAIS DA MARCA GE MODELOS INNOVA E IGS, PARA USO MEDICO-HOSPITALAR EM SAUDE HUMANA.	GE Medical System SCS	GE MEDICAL SYSTEMS SCS	5309862-R		27/23
8537.10.90	MÓDULO DE CONTROLE OPERACIONAL DOS MOVIMENTOS DO GANTRY E DA MESA DE EXAMES UTILIZADO EM EQUIPAMENTO PARA EXAMES CARDIOVASCULARES DIGITAIS MODELOS INNOVA E IGS. Finalidade: CONTROLE OPERACIONAL E EXECUÇÃO DOS MOVIMENTOS DO GANTRY E DA MESA DE EXAMES. Especificação Técnica: MÓDULO DE CONTROLE COM BOTÕES COM SENSORES PARA EXECUÇÃO DE CONTROLE DE VELOCIDADE, BOTÕES DE CONTATO MOMENTANEO PARA LIBERAÇÃO DE FREIOS PARA EXECUÇÃO DOS MOVIMENTOS DO GANTRY E DA MESA DE EXAMES, CONECTADO AO PAINEL DE INTERCONEXÃO POR CABO DE 4M COM CONECTOR DE 25 PINOS.	GE Precision Healthcare LLC	GE Healthcare	5309865-R		13/20
8537.10.90	MÓDULO PARA ACIONAMENTO DOS COMANDOS DE MOVIMENTAÇÃO DO GANTRY DIRETAMENTE DA SALA DE EXAMES UTILIZADO EM EQUIPAMENTO PARA EXAMES CARDIOVASCULARES DIGITAIS MODELOS INNOVA E IGS. Finalidade: O ACIONAMENTO DOS COMANDOS DE MOVIMENTAÇÃO DO GANTRY DIRETAMENTE DA SALA DE EXAMES. Especificação Técnica: MÓDULO PARA COMANDO OPERACIONAL DE MOVIMENTAÇÃO DO GANTRY , CONECTADO POR CABO MULTIVIAS E TERMINAÇÃO COM CONECTOR AMP DE 48 PINOS, LIGADO A BARRAMENTO CAN BUS INTERNO SENDO ALIMENTADO POR TENSÕES DE 24 VDC, +/- 12 VDC E 5 VDC.	GE Healthcare	GE Healthcare	5309869-R		04/20
8537.10.90	PAINEL DE EXIBICAO COLORIDO COM TOUCHSCREEN, DE CRISTAL LIQUIDO (LCD), PARA UMA TENSAO DE 24 VOLTS, UTILIZADO NA TAMPA FRONTAL DO GANTRY DE EQUIPAMENTO DE TOMOGRAFIA COMPUTADORIZADA, COM FUNCAO DE REALIZAR INTERFACE GRAFICA DE OPERACAO DO USUARIO COM O EQUIPAMENTO, PARA USO MEDICO-HOSPITALAR EM SAUDE HUMANA.	TECNART CO. LTD.	TECNART CO. LTD.	5332266-5-R		40/23
8537.10.90	Painel eletrico munido de interruptores para tensao inferior a 1000v, de 8 canais (MegaSwitch) utilizada em equipamento de ressonância magnética. A finalidade deste é Recebe o sinal analógico de 64Mhz das bobinas, amplificar e converter o sinal para 16Mhz. ESPECIFICAÇÃO TÉCNICA: Módulo eletônico	GE Healthcare	GE Healthcare	5337137-3-R		14/19
8537.10.90	Módulo de chaveamento de 16 canais (MegaSwitch) utilizada em equipamento de ressonância magnética. A finalidade deste é Recebe o sinal analógico de 64Mhz das bobinas, amplificar e converter o sinal para 16Mhz. ESPECIFICAÇÃO TÉCNICA: Módulo eletônico	GE Healthcare	GE Healthcare	5337137-8-R		14/19
8537.10.90	Módulo eletrônico montado em placa de circuito impresso contendo componentes eletrônicos discretos e integrados, utilizado para o controle e monitoramento do amplificador de gradiente usado no equipamento de ressonância magnética modelo MR360 e MR355. Alimentado por tensões de +5 e +/- 15 Vdc potência total de 5 W.	GE Healthcare	GE Healthcare	5341542-R		21/19
8537.10.90	Módulo híbrido utilizado em equipamento de ressonância magnética 1.5T. Tem como finalidade realizar a divisão do sinal de transmissão de RF do circuito de corpo em I e Q defasados em 90 graus, e durante a recepção de RF, desconectar o amplificador de RF e carga, para que o sinal seja enviado diretamente ao pre amplificador. Especificação Técnica: Módulo eletrônico.	GE Healthcare	GE Healthcare	5342686-R		21/19
8537.10.90	Placa de controle do módulo de distribuição de alimentação utilizado em equipamento de ressonância magnética. A finalidade deste é Controlar e realizar a interface entre o módulo de distribuição de alimentação e o equipamento ESPECIFICAÇÃO TÉCNICA: Placa de circuito eletrônico	GE Healthcare	GE Healthcare	5343114-5-R		14/19
8537.10.90	Painel de controle de movimentos da mesa e posicionamento de pacientes utilizado em equipamento de ressonância magnética. Finalidade: Painel com botões para acionamento do movimento da mesa de paciente, botão para realizar a marcação do posicionamento de paciente, botões de controle de scan e botões para acionamento da iluminação e ventilação do paciente. Especificação Técnica: Composto de painel plástico, placa de circuito eletrônico e botões push button.	GE Healthcare	GE Healthcare	5343567-20-R		04/20
8537.10.90	Conjunto de controle do movimento axial do Gantry. A finalidade deste conjunto é ser responsável por controlar o acionamento do motor axial e do sistema de freios, bem como estabelecer comunicação com demais partes do equipamento, informando características do movimento de rotação e posicionamento do Gantry. Especificação técnica: Conectores tipo molex, DB25, RJ12 e RJ25. Trabalha com tensões de 12VDC, 24VDC e 440VAC.	GE Healthcare	GE Healthcare	5344401-2-R		14/19
8537.10.90	Pedal duplo com contato momentâneo para acionamento da emissão de raios-x em modo Fluoroscópico e Radiográfico na sala de exames. Finalidade: A função deste pedal é fazer o acionamento da emissão de raios-x em modo Fluoroscópico e Radiográfico. Especificação Técnica: Pedal com conector de 8 vias, pinos "femea" ligado a base do equipamento .	GE Healthcare	GE Healthcare	5344737-H		22/19
8537.10.90	Fusível de proteção de 15A para linha de alimentação de 24V utilizado em equipamento de raios-X transportável modelos Optima XR200 e 220. A finalidade deste fusível é a proteção da linha de alimentação de 24V. Especificação Técnica: Fusível de ação rápida de dimensões de 8X32mm em corpo de vidro transparente.	GE HEALTHCARE	GE HEALTHCARE	5350000-2-R		14/19
8537.10.90	PLACA ELETRONICA LOCUST PARA CONTROLE DAS FUNÇÕES DE MOVIMENTAÇÃO DA UNIDADE DE RAIOS-X MÓVEL MODELOS OPTIMA XR 200, 220 E 240. Finalidade: PLACA ELETRONICA PARA O CONTROLE DAS FUNÇÕES DE MOVIMENTAÇÃO DO EQUIPAMENTO. Especificação Técnica: PLACA ELETRONICA COM COMPONENTES EM TECNOLOGIA SMD COM PROGRAMAÇÃO PLD PARA CONTROLE DE CARGA DE BATERIAS DE ALTA CAPACIDADE E COM CONECTORES AMP PARA INTERCONEXÃO, ALIMENTADA POR 24 VDC.	GE Healthcare	GE Healthcare	5350006-2-R		04/20
8537.10.90	PLACA ELETRONICA PARA CONTROLE DAS FUNÇÕES DE GERAÇÃO DE RAIOS-X UTILIZADO NO EQUIPAMENTO DE RAIOS-X MÓVEL MODELOS AMX4 E AMX4+. Finalidade: PLACA ELETRONICA PARA O CONTROLE DAS FUNÇÕES DE GERAÇÃO DE RAIOS-X UTILIZADO NO EQUIPAMENTO DE RAIOS-X MÓVEL MODELOS AMX4 E AMX4+. Especificação Técnica: PLACA ELETRONICA COM COMPONENTES DISCRETOS ALIMENTADA POR +/- 12 VDC E 5 VDC, COM CONECTORES PARA CABO PLANO DE 50 PINOS E CONECTOR AMP DE 6 VIAS COM A FUNÇÃO DE CONTROLE DAS FUNÇÕES DE GERAÇÃO DE RAIOS-X .	GE Healthcare	GE Healthcare	5350022-R		04/20
8537.10.90	Placa de processamento de sinais de frequencia de radio utilizada em equipamento de ultrassom volusom s6 s8 tem como função o controlamento dos processos de escaneamento de dados e de PC interface tem voltagem maxima de 1000 volts. Finalidade: controlamento dos processos de escaneamento de dados e de pc interface tem voltagem maxima de 1000 volts.	GE Healthcare	GE Healthcare	5364098-2-R		42/19
8537.10.90	Mouse com proteção esterilizável para operação dentro da sala de exames e execução de processamentos de imagem em modo tridimensional (3D). Finalidade: A função deste item é permitir ao operador executar as funções de processamento em modo 3D dentro da sala de exames. Especificação Técnica: Mouse conectado a mesa de exames com proteção estéril para seleção e execução de processamento de imagens.	GE Healthcare	GE Healthcare	5366559-R		12/20
8537.10.90	Modulo utilizado para controle de movimentos de mesa de exames de raio-x vascular..Modulo metalico com placas eletronicas no interior.Modulo composto de caixa metalica contendo placas de circuito impresso eletronico.	GE BEL PRIVATE LIMITED	GE BEL PRIVATE LIMITED	5368530-2-R		01/22
8537.10.90	Controle remoto com fio conforme, utilizado nos sistemas de Medicina Nuclear da série 600. Finalidade: Dispositivo de controle manual de movimentos. Especificação Técnica: Contém materiais plásticos, metálicos e semicondutores	GE Healthcare	GE Healthcare	5390132-10-H		22/19
8537.10.90	PLACA DIFB - Vyper DE INTERFACE DE DAS UTILIZADA EM EQUIPAMENTO DE TOMOGRAFIA. A FINALIDADE A placa DIFB lê os dados do canal ASIC de vários Módulos de Detector simultaneamente e processa os dados e envia dados de alta velocidade para DCB em um fluxo serial. ESPECIFICAÇÃO TÉCNICA: Opera com tensões deAnalog 3.3V 6A, Digital 3.3V 3A, Digital 1.8V 1.5A.	GE Healthcare	GE Healthcare	5397997-R		21/19
8537.10.90	Painel de controle de movimentos da mesa e posicionamento de pacientes utilizado em equipamento de ressonância magnética. Finalidade: Painel com botões para acionamento do movimento da mesa de paciente, botão para realizar a marcação do posicionamento de paciente, botões de controle de scan e botões para acionamento da iluminação e ventilação do paciente. Especificação Técnica: Composto de painel plástico, placa de circuito eletrônico e botões push button.	GE Healthcare	GE Healthcare	5410546-2-R		04/20
8537.10.90	Painel de controle de movimentos da mesa e posicionamento de pacientes utilizado em equipamento de ressonâcia magnética. Finalidade: Painel com botões para acionamento do movimento da mesa de paciente, botão para realizar a marcação do posicionamento de paciente, botões de controle de scan e botões para acionamento da iluminição e ventilação do paciente. Especificação Técnica: Composto de painel plástico, placa de circuito eletrônico e botões push button.	GE Healthcare	GE Healthcare	5410546-3-R		32/20
8537.10.90	Painel de controle do operador (lado esquerdo) utilizado em equipamento de ressonância magnética. Painel com a finalidade de controlar o acionamento através de botões e LEDs de indicação. Especificação Técnica: Módulo eletônico.	GE Healthcare	GE Healthcare	5410546-R		14/19
8537.10.90	Placa de comando e exibição de informações relacionadas ao funcionamento do equipamento de tomografia..Realizar a interface de comando e exibição de informações para o operador do equipamento de tomografia computadorizada..Placa de circuito impresso munida de painel de exibição de parâmetros e componentes eletrônicos diversos.	GE Precision Healthcare LLC	GE PRECISION HEALTHCARE LLC	5413340-3-R		45/21
8537.10.90	MODULO DE CONTROLE OPERACIONAL DAS FUNÇÕES DA MESA ELEGANCE PARTE INTEGRANTE DO EQUIPAMENTO PARA EXAMES CARDIOVASCULARES DIGITAL MODELO IGS. Finalidade: MODULO DE CONTROLE OPERACIONAL DAS FUNÇÕES DA MESA ELEGANCE. Especificação Técnica: PAINEL ELETRICO CONTROLADOR MUNIDO DE INTERRUPTORES PARA TENSÃO NÃO SUPERIOR A 1000V.	GE Healthcare	GE Healthcare	5413421-R		04/20
8537.10.90	Painel de controle contendo dispositivos eletrônicos para tensão não superior a 1000V utilizado em equipamento para exames cardiovasculares digital modelos Innova e IGS. A finalidade deste painel é que possam ser comandados os movimentos do gantry LC e da mesa de exames Omega na sala de exames. Especificação Técnica: Painel conectado a mesa de exames por um cabo de 3m de comprimento com conector de 50 vias, alimentado por +5Vdc e 24Vdc.	GE HEALTHCARE	GE HEALTHCARE	5413430-R		14/19
8537.10.90	Comando para seleção de movimentação do gantry e mesa de exames com cabo de 3m e conector de 50 pinos, posicionado em trilho lateral da mesa de exames e conectado na parte traseira da mesa de exames para aceso do médico durante a execução de procedimentos angiográficos e cardíacos utilizado nos equipamentos para exames cardiovasculares digitais modelos innova e igs. Finalidade: a função deste comando é a seleção de movimentação do gantry e mesa de exames, posicionado em trilho lateral da mesa de exames para aceso do médico durante a execução de procedimentos angiográficos e cardíacos utilizado nos equipamentos para exames cardiovasculares digitais modelos innova e igs.	GE Healthcare	GE Healthcare	5413431-R		42/19
8537.10.90	CONSOLE MODULO DE CONTROLE, TENSAO DE TRABALHO 5, 12 e 24 VOLTS DE CORRENTE CONTINUA, FIXADO NO TRILHO LATERAL DA MESA DE EXAMES, RESPONSAVEL POR AUXILIAR O PROFISSIONAL DURANTE O EXAME NO PROCESSAMENTO DE IMAGENS, COLIMACAO, MAGNIFICACAO, FILTROS DE CONTORNO E PRE POSICIONAMENTO DO GANTRY, UTILIZADO EM EQUIPAMENTOS DE RAIO-X, FABRICANTE GE HEALTHCARE, NOME COMERCIAL "TABLE SIDE STATUS CONTROL (TSSC)", PARA USO MEDICO-HOSPITALAR EM SAUDE HUMANA	GE Medical System SCS	GE MEDICAL SYSTEMS SCS	5413432-R		27/23
8537.10.90	Fonte AC Box, Caixa de distribuicao de voltage alternada ac utilizada em equipamento de ultrasom. A finalidade da Fonte responsável pela entrada de tensão alternada AC e distribuição de alimentação para o módulo de distribuição utilizada em ultrasom Vivid ESPECIFICAÇÃO TÉCNICA: Tensão de entrada 120-240VAC / tensões de saída +20Vdc / +5Vdc / +12Vdc.	GE Healthcare	GE Healthcare	5417810-R		14/19
8537.10.90	Placa CDCB - PLACA DE CIRCUITO UTILIZADA PARA CONTROLAR SEQUENCIA DE AQUISICAO DE DADOS. TRANSMISSAO DE DIGITALIZACAO. A FINALIDADE O CDCB possui as seguintes funções: Transmite os dados através do anel de deslizamento de RF em série em uma conexão de fibra óptica de alta velocidade, 2.488 Gbps, que consiste em duas fibras ópticas para o anel deslizante. Realiza conversão analógica para Digital de canais auxiliares para fonte de alimentação no CDCB. Executa conversão analógica para Digital para kV e mA do gerador. Suporta varredura a taxas de disparo até 2811 Hz. ESPECIFICAÇÃO TÉCNICA: Opera com tensões de 3,3VDC, -12VDC e +12VDC, com conectores tipo molex e fibra ótica.	GE Healthcare	GE Healthcare	5418745-R		21/19
8537.10.90	Placa de circuito impresso do Frontend (parte de captação dos sinais do eco do ultrassom) do equipamento de ultrassom. Finalidade: Placa de circuito impresso com interconexão para os transdutores do equipamento de ultrassom. Especificação Técnica: Placa de circuito impresso montada com dispositivos elétricos e eletrônicos para controle de energia elétrica para tensão inferior a 1000V.	GE Healthcare	GE Healthcare	5427038-4-R		04/20
8537.10.90	Conector para encaixe de bobina de corpo de 12 canais utilizada em equipamento de ressonância magnética. A finalidade deste conector é a realização da conexão de bobina de corpo de 12 canais. Especificação Técnica: Utilizado para conexão da bobina de corpo de 12 canais.	GE Healthcare	GE Healthcare	5429212-R		14/19
8537.10.90	Placa RLY de conexão de transdutores utilizada em equipamento de ultrasom Logiq. A finalidade da Placa responsável pela conexão, transmissão e recepção dos sinais de ultrasom para os transdutores (sondas) utilizados no equipamento de ultrasoom Logiq. ESPECIFICAÇÃO TÉCNICA: Trabalha com tensões +6Vdc / +/-5Vdc /+/-15Vdc / +/-12Vdc / +/-3,3Vdc / +/-100Vdc	GE Healthcare	GE Healthcare	5441000-3-R		14/19
8537.10.90	Placa conectora de transdutores composta de placa de circuito impresso e relês de atuação. Finalidade: Conectar os transdutores ao equipamento. Especificação técnica: Placa conectora de transdutores composta de placa de circuito impresso e relês de atuação.	GE Healthcare	GE Healthcare	5441000-R		42/19
8537.10.90	Fonte de alimentação DC para placa WMST. Finalidade: Fornecer alimentação, distribuição de energia para o equipamento. Especificação Técnica: Fonte de alimentação DC para placa WMST em ultrassom modelo Logiq E R7, composta por componestes eletrônicos.	GE Healthcare	GE Healthcare	5443576-3-H		22/19
8537.10.90	Painel de comando do laser de posicionamento do paciente, movimentação da mesa e exibição de informações relacionadas ao posicionamento da mesma. Utilizado em equipamento de tomografia computadorizada..Realizar a interface de comando e exibição de informações para o operador do equipamento de tomografia computadorizada..Placa de circuito impresso munida de botões de comando, painel de Led para exibição de parâmetros e componentes eletrônicos diversos.	GE Precision Healthcare LLC	GE PRECISION HEALTHCARE LLC	5444502-2-R		45/21
8537.10.90	Painel de comando utilizado no equipamento para exames cardiovasculares digital modelos Innova e IGS. Finalidade: Seleção das funções de processamento de imagens cardiovasculares digitais em tempo real. Especificação técnica: Painel com tela sensível ao toque conectado ao painel da mesa de exames e com comunicação ethernet com o módulo de processamento de imagem DL.	GE Healthcare	GE Healthcare	5446660-2-R		22/20
8537.10.90	Módulo controlador de sistem DVMR utilizado em equipamento de ressonância magnética. A finalidade deste é Este módulo contém os circuitos de diodos de polarização, circuito de chaveamento de transmissão/recepção, circuito de controle e chaveamento para desabilitar a bobina de corpo. Circuito de comunicação CAN, Circuito controle do sistema, fonte de alta tensão para bobina de corpo. ESPECIFICAÇÃO TÉCNICA: Módulo eletrônico com nove diferentes placas eletrônicas. Alimentação de entrada de 120VAC. Alta voltagem de saída pode ser configurada para 500VDC ou 1000VDC	GE Healthcare	GE Healthcare	5446983-R		14/19
8537.10.90	MODULO DE CONTROLE, TENSAO INFERIOR A 1.000 VOLTS, RESPONSAVEL PELO COMANDO ELETRICO E ACIONAMENTO DOS MOVIMENTOS DO ARCO (GANTRY), ACOMPANHADO DE CABO, PARA USO MÉDICO-HOSPITALAR EM SAUDE HUMANA.	SENSATA TECHNOLOGIES HOLLAND BV	SENSATA TECHNOLOGIES HOLLAND BV	5448563-R		01/24
8537.10.90	Painel do toque composto de placa de circuito impresso. Finalidade: Com a finalidade de fazer a interface entre o operador e o equipamento . Especificação Técnica: Painel do toque composto de placa de circuito impresso, botões e cabos	GE Healthcare	GE Healthcare	5450965-22-R		35/19
8537.10.90	Módulo de controle touch screen para acesso rápido das funções de processamento e aquisição de imagens pelo médico ao lado da mesa de exames utilizado em equipamentos para exames cardiovasculares digital modelos Innova e IGS. A finalidade deste módulo touch screen é o acesso rápido das funções de processamento e aquisição de imagens pelo médico ao lado da mesa de exames. Especificação Técnica: Módulo conectado a base da mesa por cabo de 3m e conector de 25 vias, alimentado por 24Vdc.	GE HEALTHCARE	GE HEALTHCARE	5460719-2-R		14/19
8537.10.90	Módulo de controle do gabinete ICC utilizado em equipamento de ressonância magnética. A finalidade deste é Módulo utilizado para controlar as bombas e ventiladores do módulo de resfriamento, controles como: acionamento, temperatura, frequencia, sensores limite de pressão, temperatura e nível. ESPECIFICAÇÃO TÉCNICA: Módulo eletônico composto de controladores de temperatura e chave on/off	GE Healthcare	GE Healthcare	5491925-2-R		14/19
8537.10.90	Caixa de controle do ICC, Gabinete de controle integrado.Distriubuir energia e controlar as situações do Gabinete.A Caixa de Controle recebe a potência principal (208VAC 3PH 50/60Hz) é fornecida do PDU (unidade de distribuição de energia, onde é distribuída para cada componente da caixa de controle, exceto o compressor de hélio. As bombas são acionadas por Unidades de Frequência Variável (VFD) localizadas dentro da CCU e GCU. As bombas recebem energia da Caixa de Controle, são rampadas no início e protegidas contra a inversão de fase. O ruído da linha VFD é filtrado dentro do armário, e não entra na linha ou é emitido fora do gabinete. Um recipiente de grau hospitalar NEMA 5-15P padrão (rotulado DI KIT) está localizado na caixa de controle e fornece um meio de se conectar ao kit de serviço de dionização. Os sopradores de ar são conduzidos pela caixa de controle. O soprador de ar recebe energia de dentro do ICC, é rampada na inicialização e protegido contra a reversão de fase. Os dados do sensor ICC ligados à Caixa de Controle serão transferidos para o monitor do gabinete e uma ação atribuída será realizada por cada parâmetro. A Caixa de Controle envia os sinais de baixo nível da GCU e da CCU (fechamento normal, que abrirá durante uma condição de falha) para o monitor do gabinete. Controla as temperaturas de água da UTI e da UTI dentro dos requisitos. A caixa de controle envia dados de temperatura de água da GCU e CCU para o monitor do gabinete. Envia dados de fluxo e temperatura para o monitor do gabinete, bem como dados de resistividade do refrigerante GCU para o monitor do gabinete. A caixa de controle, a CCU e a GCU suportam a ID HART.	GE HANGWEI MEDICAL SYSTEMS CO., LTD.	GE HANGWEI MEDICAL SYSTEMS CO., LTD.	5491925-4-R		01/22
8537.10.90	Painel de comando eletrico para tensao de 8v utilizado em equipamento de ressonancia magnetica. A finalidade deste é Painel com botões de acionamento e LEDs de indicação. ESPECIFICAÇÃO TÉCNICA: Módulo eletônico, Com leds	GE Healthcare	GE Healthcare	5502141-2-R		14/19
8537.10.90	Painel munido de pecas eletricas e eletronicas utilizado para controle eletrico tensao de 8v utilizado em equipamento de ressonância magnética. A finalidade deste é Painel com botões de acionamento e LEDs de indicação ESPECIFICAÇÃO TÉCNICA: Módulo eletônico tensão de 8V	GE Healthcare	GE Healthcare	5502141-R		14/19
8537.10.90	Cabo da bobina de pé e tornozelo de 8 canais utilizada em equipamento de ressonância magnética 3T. Com a finalidade de cabo de conexão de bobina. Especificação Técnica: Cabo de conexão e conector tipo P.	GE Healthcare	GE Healthcare	5567773-3-R		21/19
8537.10.90	Conjunto de 3 pedais. Utilizado em equipamento para exames cardiovasculares xpro modelo angix iii. Finalidade: Iniciar a geração de raios-x. Especificação Técnica: Acionador com conjunto de 3 pedais com contato momentaneo para o acionamento de raios-x nos modos de Fluoro, Cine e Angio.	GE Healthcare	GE Healthcare	5603919-R		22/20
8537.10.90	Placa de circuito impresso com entradas e saídas analógicas. Finalidade: multiplexação de sinais analógicos. Entradas e saídas analógicas dos subsistemas do póllux. Especificação Técnica: Placa de I/O analógico. A PMT00068 é responsável pelas entradas e saídas analógicas. Conexões de entrada e saída modelo euro com 32 pinos	GE Healthcare	GE Healthcare	5611454-R		22/20
8537.10.90	Placa de circuito impresso responsável pelo controle do colimador, movimento do detector e interface com gerador e sensores. Finalidade: Interface entre a PMT00043 e os diversos módulos componentes do Angix, interface essa feita através de módulos soldados a PMT00177. Especificação Técnica: Placa eletronica alimentada por 5, 12E 24VDC, com conectores AMP.	GE Healthcare	GE Healthcare	5611509-R		22/20
8537.10.90	Módulo interface TC5. Finalidade: Controle, geração e distrubuição de sincronismo por todos os módulos do equipamento. Distribuição do sinal de seleção de campo do detector. Especificação Técnica: Módulo de interfaceamento modelo TC5 composto pelas placas PMT00043, PMT00242 e PMT00244, controladoras de fotomultiplicadores.	GE Healthcare	GE Healthcare	5611552-R		22/20
8537.10.90	Módulo console de comando composto por joysticks e botões de acionamento por impulso. Finalidade: Interface console da mesa responsável pelo acionamento dos movimentos da mesa e do arco, controle dos freios do tampo flutuante, funções de memória, colimação e seleção do campo de visão das imagens em tempo real e botão de emergência para desligamento total do equipamento. Especificação Técnica: Console operacional para acionamento dos movimentos do gantry por joysticks e botões de acionamento momentâneo utilizado no equipamento XPRO modelo ANGIX III.	GE Healthcare	GE Healthcare	5693057-R		22/20
8537.10.90	Módulo Multi-Probe Box utilizado em equipamento de ultrasom Vivid IQ.Módulo responsável por permitir conectar até 4 Transdutores (Probes ) simultâneos no equipamento..Possui um conector tipo RS macho e distribui para 3 conectores tipo RS fêmea + uma conexão sem pinos DLP fêmea para transdutores. Possui placa de controle e multiplexação com componentes eletrônicos e relés de comutação.	GE Precision Healthcare LLC	GE PRECISION HEALTHCARE LLC	5721342-2-S-R		12/22
8537.10.90	Módulo de conexão de transdutores utilizado em equipamento de ultrassom Vivid IQ, contendo 4 portas. Finalidade: Dar ao operador a possibilidade de escolha entre 4 transdutores conectados. Especificação Técnica: Módulo em acabamento plástico, contendo placa de circuito impresso e conectores, para uso exclusivo do equipamento de ultrassom Vivid IQ.	GE Healthcare	GE Healthcare	5721342-H		22/19
8537.10.90	Módulo composto por placa de circuito impresso para interface de conexão dos transdutores. Finalidade: Módulo de extensão, utilizado para que o equipamento possa ter mais de um transdutor conectado por vez, de uso exclusivo em equipamento de ultrassom. Especificação Técnica: Módulo de extensão para conexão de 4 transdutores simultâneos, de uso exclusivo em equipamento de ultrassom, composto por placa de circuito impresso e diversos componentes eletrônicos e portas para conexão dos transdutores.	GE Healthcare	GE Healthcare	5721342-R		04/20
8537.10.90	Placa EPM Eagle Power Module utilizada em equipamento de ultrasom Logiq E10.Placa módulo Fonte DCDC responsável por converter tensão contínua em outras tensões contínuas para alimentação das outras placas internas do equipamento..Placa de circuito impresso composta de componentes eletrônicos resistores, capacitores, transistores, conversores DCDC e trabalha com voltagens contínuas +48Vdc / +24Vdc / +12Vdc / +/-5Vdc.	GE Precision Healthcare LLC	GE PRECISION HEALTHCARE LLC	5751000-R		10/22
8537.10.90	Conector de desconexão rápida.A peça tem o objetivo de se desconectar a bobina do sistema caso haja necessidade de uma retirada rápida da mesa de exame,.trasnsfere todos os sinais da bobina para o LPCA e vice versa. Se trata basicamente de uma interface que permite uma rápida desconexão da bobina ao equipamento com segurança e sem riscos de prejuizos.	GE Medical Systems Information Technologies Critikon de Mexi	GE Medical Systems Information Technologies Critikon de Mexi	5754629-R		07/22
8537.10.90	Unidade ICC para resfriamento de gabinete (CCU) e bobina gradiente (GCU). Unidade de encanamento de instalação (FPU), ventilador para a bobina de corpo e ventilador para o paciente. Utilizado em equipamento de ressonância magnética. Finalidade: Realizar a refrigeração da água para a bobina de gradiente e para o gabinete de potência. Refrigeração do ar para o paciente e para a abertura do núcleo do magneto e fornecer água para a troca de calor do compressor de helio. Especificação Técnica: Fluxo de de entrada de água de 60 a 80L/min, pressão de entrada de 2.1 a 3 bar, temperatura de entrada de 5 a 15C. Trocador de calor de 18kW, Trocador de calor de 12kW. Ventilador com fluxo de 340m3/h. Tubulação e conexões. Central de controle.	GE Healthcare	GE Healthcare	5763640-2-R		22/20
8537.10.90	Placa eletrônica usada na alimentação de módulo digital de captura de imagem em equipamento de diagnóstico médico. Converter sinal elétrico analógico em sinal eletrico digital.	GE Precision Healthcare LLC	GE PRECISION HEALTHCARE LLC	5788001-R		32/21
8537.10.90	Placa de conexão (Backplane inferior) recondicionada do sistema de aquisição de dados utilizado em equipamento de Tomografia Computadorizada. Finalidade: Fornecer interface de conexão e controle para as placas do sistema de aquisição de dados utilizado em equipamento de Tomografia Computadorizada. Especificação Técnica: Placa de conexão (Backplane inferior) composta por placa de circuito impresso e componentes eletrônicos diversos e conectores.	GE Healthcare	GE Healthcare	5830200-3-R		04/20
8537.10.90	Placa de conexão (Backplane superior) recondicionada do sistema de aquisição de dados utilizado em equipamento de Tomografia Computadorizada. Finalidade: Fornecer interface de conexão e controle para as placas do sistema de aquisição de dados utilizado em equipamento de Tomografia Computadorizada. Especificação Técnica: Placa de conexão (Backplane inferior) composta por placa de circuito impresso e componentes eletrônicos diversos e conectores.	GE Healthcare	GE Healthcare	5830202-2-R		04/20
8537.10.90	Painel de operações composto por botões e tela de toque. Finalidade: Painel com a finalidade de realizar a interface entre o operador e o equipamento. Especificação Técnica: Painel de operações composto por carenagem e botões plásticos e placas de circuito impresso	GE Healthcare	GE Healthcare	6020700-40-R		35/19
8537.10.90	Placa de comunicacao de nucleo composta de pecas de chasis e reles e cabos eletricos utilizada para promover movimento ascendente a mesa de exames de paciente medico utilizada em sistema de exame de ultrasom. A finalidade deste é Fornecer alimentação para o sistema de manuseio de paciente como: Alimentação da ventilação de conforto do paciente; Alimentação para o motor de movimento da mesa de paciente. ESPECIFICAÇÃO TÉCNICA: Alimentação de entrada: 120VAC; Voltagens de saída: +42VDC; +8VDC; +5VDC; +3.3VDC; Alimentação PWM. Conectores do tipo DB	GE Healthcare	GE Healthcare	6138527-2-R		14/19
8537.10.90	Fonte de alimentação para o conjunto do sistema de manuseio de paciente (Lite2) utilizada em equipamento de ressonância magnética. A finalidade desta fonte é fornecer alimentação para o sistema de manuseio de paciente como: Alimentação da ventilação de conforto do paciente; Alimentação para o motor de movimento da mesa de paciente. Especificação técnica: Alimentação de entrada: 120VAC; Voltagens de saída: +42VDC; +8VDC; +5VDC; +3.3VDC; Alimentação PWM. Conectores do tipo DB.	GE Healthcare	GE Healthcare	6138527-R		14/19
8537.10.90	Fonte de alimentação para o módulo HUB utilizado em equipamento de ressonância magnética. Finalidade: Fornecer alimentação para os módulos de recepção. Especificação técnica: Alimentação de entrada: +16.85VDC; -16.85VDC; +11.6VDC; -11.6VDC; +8.5VDC. Alimentação de saída: +3.3VDC; +5VDC; +7VDC; +10VDC; +15VDC	GE Healthcare	GE Healthcare	6250054-R		42/19
8537.10.90	Módulo periférico CNC-HARDWARE NCU 573.5, 933 MHZ, 64 MB SEM MEMÓRIA DE SOFTWARE DO SISTEMA: NC 3 MB, PLC 128 KB PREPARADO PARA PROFIBUS DP MARCA SIEMENS SINUMERIK MODULO controle e funcionamento de maquinas CNC (Comando numérico computadorizado) através da leitura de sensores e execução de sua programação presente no seu CLP (Controlador Lógico Programável) através da linguagem de programação Ladder.	SIEMENS AKTIENGESELLSCHAFT	SIEMENS	6FC5357-0BB35-0AA0 840D		26/21
8537.10.90	PAINEL DE CONTROLE PARA EXTRATOR DE FLUÍDO; DESCRICAO TECNICA DO BEM: EQUIPAMENTO DEDICADO A CONTROLAR A TEMPERATURA DAS PLACAS AQUECEDORAS E O CONTROLE DE FUNCIONAMENTO DO MOTORPUMP, ALÉM DO FUNCIONAMENTO DOS EXTRATORES DE GÁS FLEX; CAMPO DE APLICAÇÃO: AUXILIO NAS OPERAÇÕES DE EXTRAÇÃO DE FLUIDOS EM POÇOS DE PRODUÇÃO DE PETRÓLEO E GÁS NATURAL.	SOMINEX	SOMINEX	700.BU.461		42/19
8537.10.90	Caixa de conexão eletrônica ROTA responsável por Interconectar equipamentos de Gas avançado. Modelo 700.BU.765. Especificações: Alimentação: 220 V. APLICAÇÃO: Possui conectores de engate rapido compativeis com cada equipamento a ser conectado, alem de terminais e prensa cabos. Os equipamentos do sistema de gas Flair são conectados a esta caixa que faz a comunicação com o sistema de aquisição.	Geroservices Equipments SAS	GEOSERVICES	700.BU.765		04/21
8537.10.90	PLACA DE CIRCUITO IMPRESSO PARA CONTROLE DOS MOTORES DE MOVIMENTAÇÃO LONGITUDINAL E DE SUBIDA E DESCIDA UTILIZADO EM EQUIPAMENTO DE RAIOS-X TELECOMANDADO MODELO PRESTIGE. Finalidade: PLACA DE CIRCUITO IMPRESSO PARA CONTROLE DOS MOTORES DE MOVIMENTAÇÃO LONGITUDINAL E DE SUBIDA E DESCIDA. Especificação Técnica: PLACA DE CIRCUITO IMPRESSO ALIMENTADA POR 5, 12 E 48VDC PARA CONTROLE DOS MOTORES VIA MODO PWM.	GE Healthcare	GE Healthcare	830786G045-R		12/20
8537.10.90	PLACA RELE MP3000 - 460V - PLACA ELETRONICA REMANUFATURADA EM CIRCUITO ELETRONICO MONTADO, PARA CONEXAO DE FUSIVEIS E RELES, COM A FUNCAO DE CONTROLAR O FUNCIONAMENTO DO COMPONENTES TAIS COMO MOTORES DO EVAPORADOR E DO CONDENSADOR, O CICLO DE FASE E DE AQUECIMENTO DO EQUIPAMENTO DE REFRIGERACAO PARA CONTAINERS ATRAVES DA LOGICA E COMBINACAO DE DADOS ENVIADOS ATRAVES DOS SENSORES TERMICOS DO EQUIPAMENTO. APLICADO EM EQUIPAMENTOS DE REFRIGERACAO PARA CONTAINERS DA MARCA THERMO KING LINHA MAGNUM. TENSAO DE ALIMENTACAO DE 460V. V. 0122	York Refrigeratiom	THERMO KING	8452010		04/22
8537.10.90	Modulo de entrada de energia AC, versao 2, para roteador Cisco ASR9K, tensao nominal = 200 – 240 VESPECIFICAÇÕES DO PN : A9K-AC-PEM-V2= / ESPECIFICAÇÕES GERAIS: / • Sensores na fonte de energia Compativel com as leituras realizadas pelo software Cisco IOS XE / • Encaixe Compativel com chassis dos roteadores Cisco ASR9K / • Supporta fontes redundantes / • corrente de saída superior a 190 até 265 A / ENERGIA: / • Energia: Máxima 350W - 630W (dependendo do tipo de cartão) ; típico 310W - 565W (dependendo do tipo de cartão). / AMBIENTE: / • Temperatura operacional: (5 a 40ºC) / • Temperatura de armazenamento: (-40 a 70ºC). / SEGURANÇA: / • UL/CSA/IEC/EN 60950-1 / • IEC/EN 60825 Laser Safety / • ACA TS001 / • AS/NZS 60950 / • FDA: / EMC: / • FCC Classe A / • ICES 003 Classe A / • AS/NZS 3548 Classe A / • CISPR 22 (EN55022) Classe A / • VCCI Classe A / • BSMI Classe A.	HON HAI PRECISION INDUSTRY CO LTD	CISCO	A9K-AC-PEM-V2=		17/20
8537.10.90	Quadro de distribuicao de energia, modulo de entrada de energia DC, para equipamento Cisco ASR9K, versao 2, tensao nominal 200/240V Descricao do ProdutoA9K-DC-PEM-V2= Quadro de distribuicao de energia, modulo de entrada de energia DCESPECIFICACOES DO PN : A9K-DC-PEM-V2= ESPECIFICACOES GERAIS: Sensores na fonte de energia Compativel com as leituras realizadas pelo software Cisco IOS XE Encaixe Compativel com chassis dos roteadores Cisco ASR9K Supporta fontes redundantes corrente de saida superior a 190 ate 265 AENERGIA: Energia: Maxima 350W - 630W (dependendo do tipo de cartao) ; tipico 310W - 565W (dependendo do tipo de cartao).AMBIENTE: Temperatura operacional: (5 a 40oC) Temperatura de armazenamento: (-40 a 70oC).SEGURANCA: UL/CSA/IEC/EN 60950-1 IEC/EN 60825 Laser Safety ACA TS001 AS/NZS 60950 FDA:EMC: FCC Classe A ICES 003 Classe A CISPR 22 (EN55022) Classe A VCCI Classe A BSMI Classe A.	HON HAI PRECISION INDUSTRY CO LTD.	CISCO	A9K-DC-PEM-V2=		15/23
8537.10.90	Quadro de distribuicao de energia, modulo de entrada de energia DC, para roteador Cisco serie ASR9K, versao 3, para tensao nominal 200-240V. ESPECIFICACOES DO PN: A9K-DC-PEM-V3= ESPECIFICACOES GERAIS: Sensores na fonte de energia Compativel com as leituras realizadas pelo software Cisco IOS XE Encaixe Compativel com chassis dos roteadores Cisco ASR9K Supporta fontes redundantes corrente de saida superior a 190 ate 265 AENERGIA: Energia: Maxima 350W - 630W (dependendo do tipo de cartao); tipico 310W - 565W (dependendo do tipo de cartao).AMBIENTE: Temperatura operacional: (5 a 40oC) Temperatura de armazenamento: (-40 a 70oC).SEGURANCA: UL/CSA/IEC/EN 60950-1 IEC/EN 60825 Laser Safety ACA TS001 AS/NZS 60950 FDA:EMC: FCC Classe A ICES 003 Classe A CISPR 22 (EN55022) Classe A VCCI Classe A BSMI Classe A.	HON HAI PRECISION INDUSTRY CO LTD.	CISCO	A9K-DC-PEM-V3=		01/24
8537.10.90	PAINEL ELÉTRICO; TENSÃO DE 120 VCA; CONTENDO BLOCOS DE TERMINAIS, DISJUNTORES E OUTROS COMPONENTES ELÉTRICOS; UTILIZADO PARA SIMULAÇÃO DE TURBINAS.	NEXUS CONTROLS LLC	General Electric	ADR 1.0		43/23
8537.10.90	CONTROLE REMOTO PARA CAMERAS, TRATA-SE DE UM CONTROLADOR COMPACTO DE CAMERAS REMOTO, OFERECE CONTROLE VIA SERIAL E IP. SUPORTANDO CAMERAS 4K/HD ROBOTICOS E/OU DE ESTUDIO. - APLICACAO: SERA USADO PARA CONTROLE DAS CAMERAS ROBOTICAS DA PANASONIC.	PANASONIC SYSTEM SOLUTION COMPANY	PANASONIC.	AK-HRP250GJ.		25/22
8537.10.90	Conjunto de fontes de alimentação e controladores de movimentos. Finalidade: Com a finalidade de condicionamento e distribuição de alimentação elétrica, e controle de movimentos. Especificação Técnica: Conjunto de fontes de alimentação e controladores de movimentos.	GE Healthcare	GE Healthcare	ASM001258-R		35/19
8537.10.90	CONTROLADOR DE CAMERA, PARA CONTROLAR REMOTAMENTE AS CAMERAS AW-UE150KPJ E AW-HE130KPJ APLICACAO: PROJETADO PARA CONTROLAR, GERENCIAR AS OPERACOES DE PAN E TILT PARA CONTROLE E OPERACAO INTUITIVA COM UMA SO MAO. PERMITE A OPERACAO DE TODAS AS FUNCOES ESSENCIAIS DA CAMERA. PODE CONTROLAR ATE 200 CAMERAS REMOTAS COM CONEXAO IP OU ATE CINCO CAMERAS EM UMA CONEXAO SERIAL.	PANASONIC SYSTEM SOLUTION COMPANY	PANASONIC	AW-RP150GJ		27/19
8537.10.90	PAINEL DE CONTROLE, POSSUI COMO APLICACAO DE CONTROLE REMOTO DAS CAMERAS QUE INCLUEM A FUNCAO DE MOVIMENTO DE PAN E TILT POR UM JOYSTICK, EQUIPADO COM UMA TELA LCD DE 7", USADO PARA CONTROLE DAS CAMERAS ROBOTICAS DA PANASONIC, PROVENDO O CONTROLE DE PAN, TILT, ZOOM, FOCO, IRIS, GANHO, PEDESTAL, OBTURADOR, BALANCO DE BRANCO E PRETO. O CONTROLADOR E COMPATIVEL COM TODOS OS MODELOS PTZ's, CONTROLA ATE 200 CAMERAS IP E/OU ATE 5 CAMERAS VIA CONTROLE SERIAL RS-422. POSSUI ENTRADA PARA CARTAO DE MEMORIA SDHC / SDXC MEMORY CARD PARA SALVAR CONFIGURACOES E EXECUTAR ATUALIZACOES DE FIRMWARE. - APLICACAO: SERA USADO PARA CONTROLE DAS CAMERAS ROBOTICAS DA PANASONIC.	PANASONIC SYSTEM SOLUTION COMPANY	PANASONIC.	AW-RP150GJ5.		26/22
8537.10.90	Painel de controle para camera. O AW-RP60GJ trata-se de um controlador de camera remota. Equipado com uma tela LCD de 3.5 para exibir todos os parametros principais da camera com visibilidade clara e um joystick aprimorado para um controle mais suave, este controlador e compativel com todos os modelos PTZ's atuais da Panasonic. Todas as informacoes importantes sobre as cameras, como iris, zoom e foco, podem ser vistas a qualquer momento diretamente na tela. O Painel de controle remoto oferece controle via serial e IP. O painel de Controle AW-RP60GJ controla ate 200 cameras AW-UE150 ou ate 100 outras cameras PTZ's compativeis via IP e ate 5 cameras via controle serial RS-422. O controlador suporta PoE (Power over Ethernet) como fonte de alimentacao de cabo unico e controle de camera e tambem possui como meio de alimentacao da unidade a entrada DC XLR de quatro pinos. Possui controle de selecao de cameras que incluem 5 botoes no painel. O Painel de Controle AW-RP60GJ possui como aplicacao de controle remoto das cameras que incluem a funcao de movimento de Pan e Tilt por um Joystick, tambem permite o controle de zoom, foco, iris, ganho, pedestal, obturador, balanco de branco e preto. Baseado nos parametros pre-definidos pelo usuario em sua configuracao e possivel armazenar ate 100 predefinicoes de movimentos de camera como movimentos Pan, Tilt e Zoom, minimizando a operacao e tornando os movimentos de enquadramento otimizados operacionalmente. Aplicacao: Sera usado para controle das cameras Roboticas da Panasonic, provendo o controle de Pan, Tilt, zoom, foco, iris, ganho, pedestal, obturador, balanco de branco e preto. Dimensoes: (L) 210mm x (A) 92mm x (P) 177mm	PANASONIC SYSTEM SOLUTION COMPANY	PANASONIC	AW-RP60GJ		17/21
8537.10.90	PAINEL DE CONTROLE PARA CAMERA, OFERECE CONTROLE SERIAL E IP PARA CAMERAS PANASONIC PRO PTZ. PERMITE GERENCIAMENTO DAS CAMERAS EM ATE 10 GRUPOS E CONFIGURAR ATE 100 PREDEFINICOES DE PANORAMICA, INCLINACAO E ZOOM. APLICACAO: UTILIZADA PARA CONTROLAR CAMERAS PANASONIC PTZ.	PANASONIC SYSTEM COMMUNICATION	PANASONIC	AW-RP60GJ5		23/21
8537.10.90	Painel de controle portátil modelo Barracuda com tela sensível ao toque de TFT 1024x768 e fonte de alimentação de 100-240 VAC, 47-63 Hz destacável. Especificações: Brilho - visível à luz do sol; Tela de toque - Resistive-Touch: Anti-giare; Botão para desativar o toque; CPU Intel - Pentium M 1,6 GHz a 1,8 GHz; Memória: 1 GB DDR2; Armazenamento removível - Compact Flash de 8 GB; Conectividade - 1xUSB, 1X10 / 100 LAN, 1X COMBO ps / 2,1Xcom, 1XVGA; Choque - 10G, pulso de 11 ms com 3 eixos; Vibração - 2-13 HZ Dispmt = +/- 1,5 mm 3 eixos, 13-100 HZ EMI e Segurança - FCC / Ce Classe A CSA Classe 1 zona 2 aTEx: Zona 2; Temperatura de operação - 0 a 50 graus centígrados; armazenamento -20 a 70 graus centígrados; Caixa - Híbrido de chapa de alumínio / dissipador de calor; Sistema operacional - Win XP PRO; Opcional - (- 40) graus de temperatura baixa. . APLICAÇÃO: O Barracuda é um painel de controle portátil e robusto que pode ser transportado de um local para outro ou facilmente montado em locais permanentes. A opção sem fio oferece alta segurança e comunicações de alta velocidade para montagem / desmontagem rápida em instalações difíceis locais, eliminando custos de cabos e mão de obra.	Geoservices	GEOSERVICES	Barracuda		48/20
8537.10.90	ARMARIO / PAINEL ELETRICO, 208 VOLTS,50-60HZ COM 0,80 M DE COMPRIMENTO 0,40 M DE LARGURA E 1,17 M DE ALTURA, COMPOSTO DE ACO PARA OS DISPOSITIVOS DE COMANDO ELETRICO E CONTROLE AUTOMATICO DA LINHA DE REPLICACAO, APLICACAO: COMPORTA CIRCUITO ELETRICO COM OS CONTROLADORES E DRIVERS ELETRONICOS, CLP E ETC. COM AC O DIRETA DO PLC E SERVO CONTROLADOREES INSTALADOS NO SEU INTERIOR, O ARMARIO CONCENTRA TODO O PROCESSAMENTO DA AUTOMACAO DA MAQUINA COM SEUS SISTEMAS E SUB-SISTEMAS ELETRONICOS, PARA USO NA LINHA DE PRODUCAO DE DVD	YUSHIN PRECISION EQUIPMENT CO. LTD	YUSHIN PRECISION EQUIPMENT CO LTD	BDS		45/19
8537.10.90	Equipamento tem como função o gerenciamento de programas e interface com o usuário. O IHM possui um processador interno (CPU 74 MHZ 32 Bits Risc) e uma Memoria de armazenamento de programa ( RAM 512 KB )O IHM tem Alimentação monofásica 24VDC e Corrente : 0,8 A Frequencia: 50/60 Hz. As dimensões do IHM são de 300 x 266 x 49 mm e Peso: 1,95 Kg.O IHM possui tela LCD colorida (Display 320 x 240 PIXEL - 16 cores e Area do display: 90 X 120 mm) e teclado de comando com teclas dedicadas e teclas programáveis. O IHM possui portas de comunicação com o CLP (Controlador Logico Programavel) da maquina. A comunicação é feita por rede profibus DP e porta de comunicação serial.O IHM possui as seguintes portas de comunicação. -Porta serial TTY / 20 mA DB9 /Porta serial RS422 / RS485 DB15/-Porta serial RS232C V24 DB9/Porta saída paralela 24 VDC DB15. O IHM - Interface Homem Máquina é aplicado em Maquina de lavagem alta pressão para bico injetor Diesel.	Sutron Electonic GmbH	Sutron	BT22C043032		36/23
8537.10.90	O CONTROLADOR RC-IP100 DA CANON OFERECE CONTROLE IP PARA ATÉ 99 CÂMERAS CANON MODELOS CR-N500 OU CR-N300. ALÉM DISSO, POR MEIO DA PORTA SERIAL, O RC-IP100 PODE CONTROLAR UMA CÂMERA CANON COMPATÍVEL VIA PROTOCOLO NU. O CONTROLADOR É EQUIPADO COM UMA AMPLA TELA DE TOQUE DIAGONAL DE 7", ALAVANCA DE ZOOM E JOYSTICK PARA FAZER PANORAMA, INCLINAÇÃO, ZOOM E ALTERAR AS CONFIGURAÇÕES DE IMAGEM DE CÂMERA COM PRECISÃO. A RESPONSIVIDADE SUAVE DO JOYSTICK PERMITE QUE OS OPERADORES CAPTUREM MOVIMENTOS NO AR COM CONFIANÇA. POSSUI FONTE DE ALIMENTAÇÃO, 1 PORTA LAN RJ45, CONECTOR DB9 PARA TALLY (SINALIZAÇÃO) E PORTA PARA CONTROLE SERIAL. APLICAÇÃO: OPERAÇÃO DE VÍDEO E CONTROLE DE CÂMERAS PTZ EM EVENTOS E ESTÚDIOS DE TELEVISÃO.	CANON (THAILAND) INC	CANON	CAN-RC-IP100BR		37/23
8537.10.90	Quadro de distribuicao de energia, Modulo de entrada de energia AC, para tensao inferior a 1000V, codigo CBR-PEM-AC-6M=, ESPECIFICAÇÕES DO PN : CBR-PEM-AC-6M= / ESPECIFICAÇÕES GERAIS / • Faixa de frequencia: 950 MHz a 2150 MHz / • Ajustando Tamanho do Passo: 125 kHz / • Faixa Symbol Rate: 1,0-45 Msymbols / s / • Faixa de captura transportadora: ≥ ± 3,0 MHz ( 5-45 Msym ) / • SAtelites de banda: C e Ku -band / • Padrão de vídeo NTSC: e PAL B / G / I / D / M / N / • NTSC: 0,0-4,2 MHz ≤ 0,5 dB dB/-0.75 / • PAL: 0,0-5,0 dB MHz ≤ 0,5 / -1,25 / • Resolução de vídeo maxima: 720x480/576 / • Taxa maxima de bits de vídeo: 15 Mb / s / • Ethernet de Saida para dados IP RJ-45, 10/100BaseT , Ate 50 Mbps / AMBIENTE: / • Temperatura operacional: 32 até 104°F (0 até 40°C) / • Temperatura de armazenamento: -40 até 158°F (-40 até 70°C) / SEGURANÇA: / • GR-1089-Core Level 3, / • ETS 300 019 armazenamento Classe 1.1, / • ETS 300 019 Transporte Classe 2.3 (pending), / • ETS 300 019 Classe 3.1, / • ETS 300 386	HON HAI PRECISION INDUSTRY CO LTD	CISCO	CBR-PEM-AC-6M=		17/20
8537.10.90	Modulo de entrada de energia DC, Tensao nominal = -40 to -72V DC, (parte de facilidade de conectividade). - ESPECIFICACOES DO PN : CBR-PEM-DC-6M= ESPECIFICACOES GERAIS Faixa de frequencia: 950 MHz a 2150 MHz Ajustando Tamanho do Passo: 125 kHz Faixa Symbol Rate: 1,0-45 Msymbols / s Faixa de captura transportadora: ± 3,0 MHz ( 5-45 Msym ) SAtelites de banda: C e Ku -band Padrao de video NTSC: e PAL B / G / I / D / M / N NTSC: 0,0-4,2 MHz 0,5 dB dB/-0.75 PAL: 0,0-5,0 dB MHz 0,5 / -1,25 Resolucao de video maxima: 720x480/576 Taxa maxima de bits de video: 15 Mb / s Ethernet de Saida para dados IP RJ-45, 10/100BaseT , Ate 50 MbpsAMBIENTE: Temperatura operacional: 32 ate 104°F (0 ate 40°C) Temperatura de armazenamento: -40 ate 158°F (-40 ate 70°C)SEGURANCA: GR-1089-Core Level 3, ETS 300 019 armazenamento Classe 1.1, ETS 300 019 Transporte Classe 2.3 (pending), ETS 300 019 Classe 3.1, ETS 300 386	CELESTICA (THAILAND) LTD	CISCO	CBR-PEM-DC-6M=		34/23
8537.10.90	CONTROLADOR INDUSTRIAL COM COMPUTADOR INTEGRADO COM PROCESSADOR INTEL PENTIUM 266MHZ COM TECNOLOGIA MMXT, MEMÓRIA CACHE 512KB E MEMÓRIA SDRAM 128MB. HARD DISK DE 3.2GB (IDE). TELA DE 15 POLEGADAS NÃO REFLEXIVA E PROTEÇÃO CONTRA RISCOS E DANIFICAÇÕES. POSSUI 3 SLOTS DE EXPANSÃO PCI / ISA: 3 / 0 OU 2 / 1. POSSUI FONTE INTEGRADA DE 24VDC. POSSUI AS SEGUINTES INTERFACES: 4 X SERIAL, 1X PARALELA, PS/2-TECLADO E MOUSE, ETHERNET, USB, CHAVE VIA SAÍDA 24 V, 2 X CAN BUS E 1 X BUSMASTER. SISTEMA OPERACIONAL WINDWOS NT4.0.	Bosch Rexroth AG	REXROTH	CPS 21_4		13/20
8537.10.90	Quadro para comando eletrico, controlador de microventilador, para equipamento Cisco CRS de 16 slots CRS-16/S-B, para tensao a -48 VDC. ESPECIFICACOES DO PN : CRS-16-FAN-CT= ESPECIFICACOES GERAIS Funciona entre 4300 a 4500 RPM quando iniciada Acionada por um sensor de terminal que monitora temperatura Capacidade para funcionamento em conjunto com outra FAN em um mesmo chassis.ENERGIA: Maxima de 175 WTEMPERATURA: De armazenamento : (-40 a 70°) Operacao normal (5 a 40o)SEGURANCA: UL/CSA/IEC/EN 60950-1 AS/NZS 60950.1 IEC/EN 60825EMI: FCC Classe A ICES 003 Classe A AS/NZS CISPR 22 Classe A ISPR 22 (EN55022) Classe A VCCI Classe A IEC/EN 61000-3-2: IEC/EN 61000-3-3.	SOLECTRON (PENANG) TECHNOLOGY SDN BHD	CISCO	CRS-16-FAN-CT=		34/23
8537.10.90	Controlador Touch, para tensao nominal 48V, para navegacao do sistema de telepresenca Cisco Webex Room, versao suporte de mesa. ESPECIFICACOES DO PN: CS-T10-TS-K9= ESPECIFICACOES GERAIS Cisco Room Kit Series, Cisco Room Series, Cisco Room Panorama Series, Cisco Board Series (Board S Series e Board Pro Series) RoomOS 9.14.3 ou posterior Console de Salas do Microsoft Teams no Android LCD de toque capacitivo Diagonal de 10,1 polegadas Antirreflexo e antiimpressao digital Resolucao : 1920 x 1200 Memoria : 2Gb ENERGIA Alimentacao pela Ethernet (PoE) 100-240 VCA, 0,5 A max., 50/60 Hz DIMENSOES 7,1 x 24,2 x 16,3 cm (2,8 x 9,53 x 6,42 pol.) Altura maxima na posicao vertical 13,2 cm (5,2 pol.) Altura minima na posicao inferior da mesa: 9,77 cm (3,85 pol.) AMBIENTE Temperatura ambiente de 0°C a 40°C (32°F a 104°F) 10% a 90% de umidade relativa (UR) -20°C a 60° (-4° a 140°F) com umidade relativa de 10% a 90% (sem condensacao)SEGURANCA Diretiva 2014/30/UE (Diretiva EMC) e Diretiva 2014/35/UE (Diretiva de Baixa Tensao) Diretiva 2011/65/EU (RoHS) Diretiva 2002/96/UE (REEE) Aprovado pela NRTL (seguranca do produto) EMC: EN 55032 Classe A, EN 55024 Seguranca: EN 60950-1, EN 62479 FCC CFR 47 Parte 15B (EMC) - Classe A.	HON HAI PRECISION INDUSTRY CO LTD.	CISCO	CS-T10-TS-K9=		34/23
8537.10.90	Controlador Touch de 10 polegadas, para tensao de 48V, para endpoints, codigo CS-TOUCH10= ESPECIFICACOES DO PN : CS-TOUCH10= ESPECIFICACOES GERAIS: Protocolos de sinalizacao : TCP/IP Mostrar : LCD de toque capacitivo , diagonal de 10,1 polegadas Resolucao : 1280 x 800 Fonte de energia : Alimentacao pela Ethernet (PoE) Memoria : 4GB Dimensoes fisicas (A x C x P) : 3,2 x 25,5 x 18,9 cmAMBIENTE: Faixa operacional estendida: 0°C a 40°CENERGIA: Entrada: 100-240 VAC, Frequencia: 50/60 HzSEGURANCA: EN 60950-1 EN 55024 CSA 60950-1-07 FCC15B Classe A.	HON HAI PRECISION INDUSTRY CO LTD.	CISCO	CS-TOUCH10=		41/23
8537.10.90	Painel de comando eletrico, de controle por toque de 10 polegadads utilizado com o Sistema de Telepresenca Cisco IX5000, de tensao 48 Vcc (corrente contínua)ESPECIFICAÇÕES DO PN : CTS-CTRL-DV10= / ESPECIFICAÇÕES GERAIS: / • Constrate de 2500:1 / • Entrada DVI / • Resolução: 1920 x 1200 (16:9) / • 1 porta Ethernet 10/100/1000 / PADRÕES DE ÁUDIO: / • G.711 / • G.722 / • G.722.1 / • 64/128 KBPS MPEG4 AAC-LD / PADRÕES DE VIDEO: / • H.261 / • H.263 / • H.263+ / • H.264 / SUPORTE PARA RESOLUÇÃO DE PC : / • SVGA (800 x 600) to 1080p (1920 x 1080) / DIMENSÕES(AxLxP): / • 29.8 x 40.4 x 6.7 in (757 x 1026 x 169 mm) / ENERGIA: / • Entrada: 100-240 VAC, / • Frequência: 50/60 Hz / AMBIENTE: / • Temperatura operacional: 32 a 95°F (0 a 35°C) / • Temperatura de armazenamento: -4 a 140°F (-20 a 60°C) / SEGURANÇA: / • EN 60950-1 / • EN 55024 / • CSA 60950-1-07 / • FCC15B Classe A	HON HAI PRECISION INDUSTRY CO LTD	CISCO	CTS-CTRL-DV10=		32/19
8537.10.90	Dispositivo de comando computadorizado por toque para o Sistema de Telepresença da Série EX com suporte e monofone, para tensão nominal 12V, CTS-CTRL-DV8=ESPECIFICAÇÕES DO PN: CTS-CTRL-DV8= / ESPECIFICAÇÕES GERAIS: / • Compatível com MX200 / • Controlado por codec, Cisco Unified Communications Manager 8.5.1 ou posterior e VCS / • Tela de 8 polegadas (diagonal) / • LCD Capacitivo / • Contraste de 2500:1 / • Resolução: 800 x 480 / • Entrada DVI / • 1 porta Ethernet 10/100/1000 / • Protocolo TCP/IP / ENERGIA / • Fornecida pelo Codec / DIMENSÕES / • Com monofone: 7,7 x 29,0 x 18,7 cm / • Sem monofone: 4,4 x 22,8 x 14,5 cm / AMBIENTE / • Temperatura operacional: 0 a 35°C / • Temperatura de armazenamento: -20 a 60°C	HON HAI PRECISION INDUSTRY CO LTD	CISCO	CTS-CTRL-DV8=		17/20
8537.10.90	Painel de controle sensível ao toque (“touchscreen”), para tensao de de energia a 13V, 1A, de 8 polegadas utilizado com o Sistema de Telepresença da Série C da CiscoESPECIFICAÇÕES DO PN : CTS-CTRL-DVC8= / ESPECIFICAÇÕES GERAIS: / • Constrate de 2500:1 / • Entrada DVI / • Resolução: 1920 x 1200 (16:9) / • 1 porta Ethernet 10/100/1000 / PADRÕES DE ÁUDIO: / • G.711 / • G.722 / • G.722.1 / • 64/128 KBPS MPEG4 AAC-LD / PADRÕES DE VIDEO: / • H.261 / • H.263 / • H.263+ / • H.264 / SUPORTE PARA RESOLUÇÃO DE PC : / • SVGA (800 x 600) to 1080p (1920 x 1080) / ENERGIA: / • Entrada: 100-240 VAC, / • Frequência: 50/60 Hz / AMBIENTE: / • Temperatura operacional: 32 a 95°F (0 a 35°C) / • Temperatura de armazenamento: -4 a 140°F (-20 a 60°C) / SEGURANÇA: / • EN 60950-1 / • EN 55024 / • CSA 60950-1-07 / • FCC15B Classe A	Foxconn Cz s.r.o.	CISCO	CTS-CTRL-DVC8=		32/19
8537.10.90	Painel de controle sensível ao toque ("touchscreen"), para tensao inferior a 1000V, de 8 polegadas, MX200 42 7.5m, com cabo integrado, exclusivo para uso no sistema de Telepresenca CTS marca Cisco, codigo de produto CTS-CTRL-DVP8= ESPECIFICACOES DO PN: CTS-CTRL-DVP8= ESPECIFICACOES GERAIS: Compatível com MX200 Controlado por codec, Cisco Unified Communications Manager 8.5.1 ou posterior e VCS Tela de 8 polegadas (diagonal) LCD Capacitivo Contraste de 2500:1 Resolucao: 800 x 480 Entrada DVI 1 porta Ethernet 10/100/1000 Protocolo TCP/IP ENERGIA Fornecida pelo Codec DIMENSOES Com monofone: 7,7 x 29,0 x 18,7 cm Sem monofone: 4,4 x 22,8 x 14,5 cm AMBIENTE Temperatura operacional: 0 a 35°C Temperatura de armazenamento: -20 a 60°C Aplicacao do bem: Utilizado como controlador de sistema de telepresenca.	FLEXTRONICS	CISCO	CTS-CTRL-DVP8=		27/19
8537.10.90	PAINEL DEFECTOMAT, PARA REALIZAR O CONTROLE DOS SINAIS PARA O ENSAIO DE CORRENTES PARASITAS ATRAVÉS DE ELETRÔNICA ESPECÍFICA CONTENDO MONITOR DE OPERAÇÃO. ESSE PAINEL É PARTE INTEGRANTE DO EQUIPAMENTO ULTRASSOM QUE TEM COMO FINALIDADE REALIZAR INSPEÇÃO DE TUBOS UTILIZANDO O MÉTODO DE ULTRASSOM CONVENCIONAL E CORRENTE PARASITA EM ENSAIOS NÃO DESTRUTIVOS.	INSTITUT DR. FOERSTER GMBH & CO. KG	FOERSTER	ELETRÔNICA DS2000		25/21
8537.10.90	CONJUNTO DE PAINÉIS ELETRÔNICOS DE SINALIZAÇÃO PARA REALIZAR O CONTROLE DOS SINAIS DE ULTRASSOM CONVENCIONAL, ATRAVÉS DE MÓDULOS ESPECÍFICOS DEDICADOS PARA DETECÇÃO DE DESCONTINUIDADES EM TUBOS DE AÇO. TENSÕES DE ALIMENTAÇÃO: 400V AC E 230V AC. ESSES PAINÉIS SÃO PARTE INTEGRANTE DO EQUIPAMENTO ULTRASSOM QUE TEM COMO FINALIDADE REALIZAR INSPEÇÃO DE TUBOS UTILIZANDO O MÉTODO DE ULTRASSOM CONVENCIONAL E CORRENTE PARASITA EM ENSAIOS NÃO DESTRUTIVOS.	GE SENSING & INSPECTION TECHNOLOGIES GMBH	GEIT	ELETRÔNICA VIS		25/21
8537.10.90	Mecanismo de movimento eixo Z do painel operacional utilizado em equipamento de ultrasonografia. A finalidade do Mecanismo Z responsável pela elevação e descida do painel de operações utilzado em equipamentos de ultrasom Logiq E9 e Vivid. Composto partes, articulações e engrenagens metálicas. ESPECIFICAÇÃO TÉCNICA: Apenas peças, articulações e engrenagens metálicas	GE Healthcare	GE Healthcare	GA200039-R		14/19
8537.10.90	Placa de circuito impresso do painel de operação do equipamento de ultrassom Vivid E9. A finalidade desta placa é ser responsável pela atuação de alguns comandos e teclas do painel de operação do equipamento de ultrassom. Especificação Técnica: Placa de circuito impresso do painel de operação, com teclas e membrana de elastômero.	GE HEALTHCARE	GE HEALTHCARE	GA200440-R		14/19
8537.10.90	Placa de interface para conexão de transdutores em equipamento de Ultrassom modelo LOGIQ E9. Finalidade: Placa de Relay com conexões para transdutores. Especificação Técnica: Input DC Voltages: +/- 6VDC; +/-15VDC e +/-100VDC.	GE Healthcare	GE Healthcare	GA200714-3-H		22/19
8537.10.90	Placa de conexões de transdutores GRLY utilizada em ultrasom Logiq E9. A finalidade desta placa é ser responsável pela interface de conexões de transdutores utilizado em equipamento de ultrasom Logiq E9. Especificação técnica: Tensões : +/-6vdc / +/-12vdc / +/-100vdc / +/-5vdc / +/-3.3vdc.	GE Healthcare	GE Healthcare	GA200714-3-R		14/19
8537.10.90	CONECTOR MODELO GRLY, para Transdutores, UTILIZADOS EM EQUIPAMENTOS DE ULTRASSONOGRAFIA. A finalidade da Placa GRLY responsável pelo chaveamento eletrônico, transmisssão e recepção de sinais elétricos dos transdutores utilizados no equipamento Logiq E9	GE Healthcare	GE Healthcare	GA200714-4-R		21/19
8537.10.90	Placa de processamento de sinais GRLY de conexão de transdutores, utilizado em equipamento de ultrassonografia. A finalidade da Placa responsável pela conexão, transmissão e recepção dos sinais de ultrasom para os transdutores (sondas) utilizados no equipamento de ultrasoom Vivid ESPECIFICAÇÃO TÉCNICA: Trabalha com tensões +6Vdc / +/-5Vdc /+/-15Vdc / +/-12Vdc / +/-3,3Vdc / +/-100Vdc.	GE Healthcare	GE Healthcare	GA200714-R		14/19
8537.10.90	Placa inferior do painel de operações responsável pelos controles de funções e comandos do operador com proteção de silicone em elatômero utilizada em equipamento de ultrasom Vivid E95.Placa inferior do painel de operações responsável pela interface de controles de funções e comandos do operador com o computador do equipamento, utilizada em equipamento de ultrasom Vivid E95.Placa em circuito impresso multilayer composta com Encoders rotatórios digitais e potenciômetros encoders digitais deslisantes e proteção de silicone em elatômero com conexões expecíficas.	GE Precision Healthcare LLC	GE PRECISION HEALTHCARE LLC	GC200247-R		42/21
8537.10.90	PAINEL DE CONTROLE PARA SERVIDORES PLAYOUT E INGEST DE VIDEO SPECTRUM HARMONIC. PAINEL COM 12 BOTOES OLED PROGRAMAVEIS E JOG (wheel). FONTE EXTERNA DE ALIMENTACAO INCLUSA. Especificacoes gerais: Fonte de alimentacao externa - DC 12 - 19V. Consumo de energia: 3,43 AMP. Dimensoes: 138 (ou 108 com display) x 87 x 230 (LxAxP mm). Faixa de temperatura: 10 C a 35 C (50 F a 95 F). Conectores de rede de 1GB. Porta de mini display x 2. Porta USB x2 USB3. APLICACAO: Avita Lite HT901 LT-2S - A solucao ideal para ambientes que precisam de um painel de controle integrado para reproducao sob demanda e recursos de ingestao de video. Avita Lite e uma versao compacta de nosso sistema Avita de aplicativos de software de grande sucesso integrado com paineis de controle Array. Destinado a usuarios que desejam grande controle de seu servidor de video a partir de um painel de controle compacto, executando o aplicativo Avita Gearbox e escolha de superficies de controle Array. Combine com uma tela de toque com resolucao de 1024 x 768 de 10 polegadas (opcional) para obter uma superficie de controle pequena. Um monitor maior com uma resolucao mais alta exibira mais canais de controle.	HI TECH SYSTEMS LTD	HI TECH	HT901 LT-2S		18/21
8537.10.90	UNIDADE DE CONTROLE HXCU-FB80N PARA CAMERA DE TELEVISAO PROFISSIONAL 4K/HD, REALIZANDO CONTROLE, TRAFEGO DE SINAIS DE AUDIO E VIDEO E ALIMENTACAO, PERMITINDO QUE A SAIDA 4K SEJA ESCALAVEL ASSIM COMO HD HDR SEJA COMPATIVEL COM HLG (HYBRID LOG-GAMMA). APLICACAO: PARA USO CONJUNTO COM CAMERA HXC-FB80, A SER UTILIZADA EM ESTUDIOS PARA CRIACAO DE CONTEUDO PARA TRANSMISSAO AO VIVO E PRODUCAO.	SONY GROUP CORP.	SONY	HXCU-FB80N		03/23
8537.10.90	PAINEL ELETRICO DE CONTROLE PARA TENSAO INFERIOR A 1000V DE USO INDUSTRIAL, INCLUI CABO E CARREGADOR DE BATERIA. Descrição Técnica da mercadoria: Programador Portátil (Hand Held) para Blocos de Entradas e Saídas com Protocolo Genius. Especificações Técnicas: Dimensões: 20,3 x 9,5 x 3,2 cm Constituido de: Chassi de Plástico para acomodação dos circuitos eletrônicos Aplicação: Programador Portátil é utilizado para realizar a parametrização e monitoramento de Blocos Genius (Módulos de Entradas e Saídas)	CIMTEC AUTOMATION LLC	GE	IC660HHM501		01/20
8537.10.90	GABINETE DO EQUIPAMENTO DE MEDIÇÃO, SENDO: CONSOLE DO EQUIPAMENTO DE MEDICAO EMS IMEAX-B-1100GAB, EM ALUMINIO PARA TENSAO INFERIOR A 1000V; Função...: O Gabinete para Transporte em Aluminio tem por objetivo o transporte e armazenamento do equipamento de medição elétrica EMS iMEAX (SAP 90647 EMS iMEAX-A-1104 módulo de medição tensão, SAP 90649 EMS iMEAX-B-9104 modulo de medição de corrente e SAP 90645 EMS iMEAX-B- 1100 Módulo Básico) e seus equipamentos auxiliares (SAP 67740 PCB CAN Adapter, SAP 6044 Cabo de Fibra Ótica, SAP 41051 Cabo Sub-D com 9 pinos). O medidor EMS iMEAX em conjunto com seus acessórios, tem como funções as medições de grandezas elétricas dos aerogeradores ENERCON. Dentre tais grandezas elétricas estão: Medição de qualidade de energia (harmônicos e flicker) dos aerogeradores ENERCON; Medição do comportamento do controle de Potência-Frequência de um aerogerador ENERCON; Medição da resposta do aerogerador ENERCON a eventos de rede pré-definidos; Medição de oscilações de tensão no ponto de conexão de um parque eólico; Verificação da Curva de Potência do aerogerador ENERCON; Verificação da capacidade de fornecimento de Potência Reativa dos aerogerador ENERCON; Validação de modelos de simulação elétrica de transitórios eletromagnéticos (ATP) comparando-se a resposta real dos aerogeradores ENERCON; Verificação de melhorias realizadas nos controles dos inversores dos aerogeradores ENERCON e Qualquer outra verificação que dependa de medições elétricas combinadas a parâmetros internos de controle do aerogerador. Caracteristica...: Gabinete em Aluminio para Console do Modulo principal IMEAX-B-1100GAB Operacionalidade...: Gabinete protetor do Módulo principal IMEAX-B-1100GAB	SONEPAR/REGION NORD-OST GMBH	EMS	IMEAX-B-1100GAB		24/20
8537.10.90	Painel de comando eletrico tela sensivel ao toque (touchscreen) munido de componentes eletricos e eletronicos, para tensão não superior a 1000V. A finalidade do painel de comando eletrico tela sensivel ao toque é responsavel por funções e controle de modos de operações no equipamento de ultrasom. Especificação tecnica: painel de comando eletrio, tela sensivel, Constituido de componentes eletricos e eletronicos, com tensão não superiro a 1000V.	GE Healthcare	GE Healthcare	KTZ280235-R		21/19
8537.10.90	PAINEL COMPLETO DO OPERADOR, NOME COMERCIAL RTU6 CONSOLE, COMPOSTO POR TECLADO, TELA DE LCD SENSIVEL AO TOQUE, BOTOES, TRACKBALL, PLACA DE CIRCUITO IMPRESSO E CARENAGEM DE ACABAMENTO, RESPONSAVEL POR RECEBER SINAIS E EXECUTAR COMANDOS PARA POSTERIOR PROCESSAMENTO DO APARELHO, PROPRIO PARA SER UTILIZADO EM APARELHOS DE ULTRASSOM( ECOGRAFO) COM ANALISE ESPECTRAL DOPPLER, PARA DIAGNOSTICO POR IMAGEM, DA MODELOS VOLUSON E6, E8 E E10, PARA USO MEDICO-HOSPITALAR EM SAUDE HUMANA.	RAFI GMBH CO KG	RAFI GMBH CO KG	KTZ302696-R		47/23
8537.10.90	PLACA DE CIRCUITO IMPRESSO (PCB), RESPONSAVEL POR RECEBER O SINAL ANALOGICO E TRANSFORMAR EM SINAL DIGITAL ATRAVES DE FORMACAO DE FEIXES NA TELA, PROPRIA PARA SER UTILIZADA EM APARELHOS DE ULTRASSOM (ECOGRAFO) COM ANALISE ESPECTRAL DOPPLER MODELO VOLUSON EXPERT BT21 E BT22, PARA USO MEDICO-HOSPITALAR EM SAUDE HUMANA.	CELESTICA ROMANIA SRL	CELESTICA ROMANIA SRL	KTZ303915-R		42/23
8537.10.90	Placa responsável pelo pré processamento de dados das placas formadoras de imagens (Beamformer), controlando os pulsos de frequencia para geraçao de imagens dos transdutores em todos os modos de exames/imagens e responsável pelos passos de controle dos motores dos exames em tempo real (4D) - (192 canais).	CELESTICA ROMANIA S.R.L	CELESTICA ROMANIA S.R.L	KTZ304073-R		33/23
8537.10.90	PLACA DE CIRCUITO IMPRESSO (PCB), RESPONSAVEL POR RECEBER O SINAL ANALOGICO E TRANSFORMAR EM SINAL DIGITAL ATRAVES DE FORMACAO DE FEIXES NA TELA. APLICAÇÃO: APARELHOS DE ULTRASSOM (ECOGRAFO) COM ANALISE ESPECTRAL DOPPLER MODELO VOLUSON E6/E8/E10, PARA USO MEDICO-HOSPITALAR EM SAUDE HUMANA.	CELESTICA ROMANIA SRL	CELESTICA ROMANIA SRL	KTZ304074-R		41/23
8537.10.90	Conjunto Painel de Controle e fornecimento de energia para a fonte de luz e brilho ,usando os botões do controlador para ajustar o brilho. USADO. APLICAÇÃO: Utilizado na linha FATP2 para controlar a potência, brilho e tempo de emissão da luz UV para secar a resina (cola) que foi utilizada para cobrir a solda dos 4 fios do cabo no conector DB. DETALHES TÉCNICOS: Regulagem de potência, brilho e tempo de emissão da luz UV. Tipo:LED UV. Número do Modelo:LAMPLIC UV LED spot curing. Material Chip: GaAs. Emitindo Cor: Roxa. Intensidade luminosa:5 ~ 10w / cm2. Fluxo Luminoso (lm):Padrão. Atenuação Óptica (%):5. Poder:0,1 W. Dissipação de energia:100. Ângulo de visão):3/4/6/8/10/12. Índice de Renderização de Cor (Ra):90. Temperatura de cor:365 - 405 Nm. Temperatura de funcionamento ():-10 a 30. Temperatura de armazenamento ():-25 a 40. Certificação:CE, RoHS, CE, ROSH. Vida de serviço:Mais de 25.000 horas. Área de Irradiação:Personalizado. Intensidade Óptica:10W / CM2	Dong Ying Xun Da Ltd	Dong Ying	Lamplic		24/19
8537.10.90	Módulo robustecido e com blindagem eletromagnética, com amplificadores de corrente para acionamento dos servos motores do sistema. Recebe sinais de retroalimentação dos sensores do sistema e se comunica também com o computador central através de interface Ethernet. Este módulo é o responsável pelo servo controle dos motores de azimute e elevação do sistema e pelo acionamento do módulo de rearme e o solenoide de disparo. A unidade inclui três placas: Interface (lógica), energia e painel frontal. As placas possuem interface entre as diferentes unidades do sistema. Além disso, o módulo possui um inclinômetro estático para medições de inclinação, utilizando dois acelerômetros internos. DADOS TÉCNICOS: - Dimensões (L×A×C): 102,3mm×204mm×375mm;; - Peso: ~ 7 kg; - Requisitos ambientais * Temperatura de armazenamento: -20° a +70°C * Temperatura de Operação: -20° a +55°C; * Umidade: até 95%; - Alimentação de entrada: 28 VDC; - Consumo máxima de energia: 40W; - Interfaces de comunicação: * Ethernet; * Serial Com - RS232, RS422; * CANBUS; * IBIS; * ENDAT. - Entradas discretas Input/Output; - Alimentação protegida MIL-STD-1275; - Condições ambientais conforme a norma MIL-STD-810G, métodos 501.5, 502.5, 507.5 e 514.6; - Compatibilidade eletromagnética MIL-STD-461F, métodos CE102, CS101, CS114, CS115, CS116, RE102, RS103. APLICAÇÃO: Aplicado no Sistema de Gerenciamento de Missão (SGM) do Reparo Automatizado de Metralhadora X - REMAX.	ELBIT SYSTEMS LAND AND C4I LTD	ELBIT	MB1033J-XX		14/19
8537.10.90	CABINE DE CONTROLE ELETRICO, COMPLETA E COM SEUS ACESSÓRIO PARA O PERFEITO FUNCIONAMENTO A UMA VOLTAGEM DE 380 VOLTS, DESTINADA AO SISTEMA DE CORREIA TRANSPORTADORA PARA TUNEIS, COM OPERAÇÃO CONTINUA, UTILIZADO NA PERFURACAO DE TUNEIS METROFERROVIARIOS ESCAVADOS PELO MÉTODO TBM.	H+E LOGISTIK GMBH	H+E LOGISTIK GMBH	MCC11		19/22
8537.10.90	Módulo com interface via teclado dedicado e display para controle de bancada de teste de performance de injetores diesel e respectivos componentes. Incluso no módulo de comando módulo de leitura de velocidade, temperatura, velocidade angular e gradiente de velocidade para medição de quantidade injetada em mm3/curso. Neste módulo contém um hardware e software embarcados desenvolvidos para medições de precisão de quantidade injetada para um espectro amplo de tempos de abertura e pressão aplicadas nos injetores diesel.	Robert Bosch GmbH	Robert Bosch GmbH	MGT801W		28/21
8537.10.90	Painel de operação móvel resistente a queda (1,2m) com tela de 7,5 polegadas, sensível a toque, resolução de 640x480, 65.536 cores, processador ARM de 520MHz, 6 Mbytes de memória, Windows CE, botão "homem morto" integrado, empunhadura anti deslizante, botão de emergência, volante analógico, chave seletora com miolo, 2 botões de pulso iluminados, 18 teclas de função com led, portas USB, Slot para cartão MMC/SD, interfaces RS422 RS485 Ethernet, suporte aos protocolos ProfiNet, ProfiBus, EtherNet/IP e MODBUS, enclausurado em plástico, Dimensões: 290mm de diâmetro e 103mm de profundidade. Peso líquido: 1,7kg.	Robert-Koch-Straße 5	SIEMENS	MOBILE PANEL 277		40/22
8537.10.90	GABINETE METALICO COM CABOS DE CONEX ES E TOMADAS, PARA ARMAZENAMENTO DAS BATERIAS DE CELULAR E INTERFACE COM O EQUIPAMENTO AUTOMATICO DE TESTES ELETRICOS DE CARGA E DESCARGA DE BATERIAS, TENSAO: 200V	THERMO TECH CO.MP,LTD	THERMO TECH COMPLTD	MPC-TJB6SR1800		01/21
8537.10.90	Módulo de distribuição de energia MDPU para tensão de entrada 480/277V, tensão de saída 3x 230/400V;frequência 50/60 Hz, potência Nominal 11 kVA 3 fase (3700 VA por cada fase ) para aplicação em equipamento médico de Angiografia Philips.	Philips	Philips	MPDU		22/19
8537.10.90	CONTROLE REMOTO DE ZOOM E FOCO PARA LENTES DE CAMERAS DE VIDEO. APLICACAO: UTILIZADO PARA ABRANGER UMA GAMA COMPLETA DE FUNCOES DE FOCO,EM AMBIENTES DE CAMPO E TRANSMISSAO, E PARA EVENTOS AO VIVO E COBERTURA ESPORTIVA.	FUJIFILM HOLDINGS CORPORATION	FUJIFILM	MS-01		18/20
8537.10.90	MANOPLA DE CONTROLE ELETRICO PARA TENSAO INFERIOR A 1000V, UTILIZADA PARA COMANDO REMOTO DA FUNCAO DE APROXIMACAO (ZOOM) DA LENTE PARA CAMERA DE TELEVISAO, ACOMPANHADA DE MANOPLA DE CONTROLE MECANICO PARA AJUSTE DO FOCO. APLICACAO: COMANDO REMOTO PARA AJUSTE DO ZOOM E DO FOCO DE CAMERAS.	CANON INC.	CANON	MS-15M		23/19
8537.10.90	CONTROLE REMOTO PARA CAMERAS COM SISTEMA LANC, TRABALHA COM CABECAS DE TRIPE MANFROTTO, ZOOM, FOCO, IRIS E CONTROLE DE PARTIDA / PARADA, SUBSTITUI UM MANIPULADOR PADRAO MANFROTTO MONTADO EM ROSETA. OS CONTROLES OFERECIDOS INCLUEM INICIAR / PARAR GRAVACAO, ZOOM, VELOCIDADE DE ZOOM, RET (REPRODUZ OS ULTIMOS 5 SEGUNDOS DE GRAVACAO) E ESPERA. - APLICACAO: PARA CONTROLE REMOTO DE ZOOM, FOCO, IRIS PARTIDA E PARADA DE CAMERAS COM SISTEMA LANC.	MANFROTTO SUPPORTS BY LINO MANFROTT CO., S.P.A	MANFROTTO	MVR901EPLA		48/19
8537.10.90	PAINEL DE CONTROLE DE 2RU DE ALTA DENSIDADE E 54 BOTOES DE LCD PARA ROTEADORES, MODELO NV9654, INCLUINDO: - 3 ADAPTADORES DE BLOCO DE TERMINAL PARA PLACAS LGK E DSK-3901, MODELO LGK-44-TBA-110, SN: N/A. - 1 FONTE DE ALIMENTACAO PARA BASTIDOR DENSITE 3, MODELO DENSITE 3-PSU-AC, SN: C19214F1410.	GRASS VALLEY CANADA C/O HITEK	GRASS VALLEY.	NV9654.		10/20
8537.10.90	Unidade de controle e de alimentação elétrica, para uso em processos de testes de rigidez dielétrica, com entrada de 380 V - 50 Hz ou 460V - 60 Hz (opcional 220 / 240 V), saída de 0 a 400V (50 Hz) ou 0 a 480 V (60 Hz) com corrente de 25ª, capacidade de comando elétrico de transformadores em tensão e corrente inferiores a 400 V 15 A, contendo bloqueio externo para portas de segurança que delimitam áreas de ensaio, compensações comutáveis de cargas indutivas para cargas capacitivas e de cargas capacitivas para cargas indutivas, comando da tensão de saída por servomotor local e remoto e saída com proteção térmica e magnética e relé de máxima corrente, acompanhado de divisor capacitivo DC 100-100. Aplicação: A unidade de controle e de alimentação modelo PA-6000 é projetada para comandar transformador de alta tensão e módulo injetor de corrente durante etapas de testes de rigidez dielétrica. A unidade contém bloqueio externo para portas de segurança que delimitam áreas de ensaio e compensações comutáveis de cargas indutivas para cargas capacitivas e de cargas capacitivas para cargas indutivas. Como parte integrante da unidade de controle e de alimentação há um divisor capacitivo DC 100-100. A unidade de controle e de alimentação PA-6000 apresenta design compacto, que permite sua transferência para realização de testes em diferentes locais. Com construção compacta em uma única unidade, o modelo PA-6000 tem operação de comando da tensão de saída por servomotor local e remoto, saída com proteção térmica e magnética e relé de máxima corrente. No equipamento estão disponíveis botões de habilitação e corte de alta tensão com arranque desde zero unicamente. O PA-6000 é particularmente apropriado para comandar um transformador de 100kV 6 kVA, ou qualquer outro transformador cujos requisitos de tensão e corrente sejam inferiores a 400 V 15 A.	Conimed S.A.	Conimed	PA-6000		08/23
8537.10.90	Placa de circuito impresso. Finalidade: Determinar a posição dos carros do movimento radial do sistema de Medicina Nuclear GE Millennium MG. Especificação Técnica: Placa de circuito impresso retangular contendo três chaves de fim-de-curso de um polo e duas posições com alavancas para 5 ampères e 125 volts, um conector tipo D fêmea de 9 pinos, um conector tipo D fêmea de 15 pinos, um conector tipo D macho de 25 pinos, dois conectores tipo header de linha única de 5 pinos, um conector tipo header de linha única de 2 pinos e ferragens para fixação.	GE Precision Healthcare LLC	GE Healthcare	PCA000471-R		27/20
8537.10.90	Modulo de entrada de energia, para uso com fonte de alimentacao 1400W AC, para equipamentos Cisco series CISCO7603 e WS-C6503, para tensao ate 250V. Descricao do ProdutoPEM-20A-AC+= Modulo de entrada de energia. ESPECIFICACOES DO PN : PEM-20A-AC+=ESPECIFICACOES GERAIS Capacidade de Slots: 16 slots Capacidade de comutacao agregado: Cisco 12010: 50 Gbps, Cisco 12410: 200 Gbps, Cisco12810: 800 Gbps Full-duplex de transferencia por slot: Cisco 12010: 2.5 Gbps/slot, Cisco 12410: 10 Gbps/slot, Cisco 12810: 40 Gbps/slot.ENERGIA: Potencia total de entrada AC: 1400W (max) por chassis Tensao nominal de entrada: 200-240 VAC nominal (intervalo: 180-264 VAC) Frequencia nominal de linha de entrada: 50-60 Hz nominal (intervalo: 47-63 Hz).AMBIENTE: Temperatura operacional: (0 a 40°C) Temperatura nao operacional: (-20 a 65°C).SEGURANCA: UL 1950 CSA-22.2 No. 950 EN60950 IEC 60950 CB Scheme ACA TS001 AS/NZS 3260 EN60825IEC60825 laser seguranca.EMC: FCC Classe A ICES-003 Classe A EN55022 Classe B (to 1 GHz) VCCI Classe B (to 1 GHz) AS/NZS 3548 Classe B MSZEN55022 Classe A CISPR 22 Classe B (up to 1 GHz) BSMI Classe A.	HON HAI PRECISION INDUSTRY CO LTD	CISCO	PEM-20A-AC+=		16/23
8537.10.90	Polycom Touch Control - Dispositivo de interface para sistemas de telepresença de sala, composto por uma tela sensível ao toque. Com recursos de chamadas de vídeos, compartilhamento de conteúdos e interatividade, para uso com codecs das séries HDX 6000, 7000, 8000, 9000 com software versão 3.0 ou posterior e Touch Control 1.7 ou posterior. Requer conexão de rede PoE ou fonte de alimentação externa para funcionamento.	Polycom, Inc.	POLYCOM	Polycom Touch Control		23/22
8537.10.90	PAINEL ELETRICO PARA TENSAO NAO SUPERIOR A 1000V COM ESTRUTURA EM ACO COM VISOR PARA MONITORAMENTO DAS CONDICOES DO GERADOR E INSTRUMENTOS DE MEDICAO DE TENSAO E CORRENTE. POSSUI SELETORES PARA MUDANCA DO TIPO DE MEDICAO ENTRE TENSAO E CORRENTE. EQUIPAMENTO PARA COMANDO E CONTROLE DO GERADOR DE ENERGIA ELETRICA, 200V AC/60HZ, 0,35M DE COMPRIMENTO X 1,40M DE ALTURA X 0,70 M DE LARGURA,	MAQUINARIA IGSA, S.A	MAQUINARIA IGSA SA	PP 50		16/23
8537.10.90	Estacao de controle de impressao para impressoras offset, para integracao do fluxo de trabalho, gerenciamento de dados, gerenciamento e medicao de cores, via monitor multitouch-screen intuitivo de 19 polegadas.	HEIDELBERG DRUCKMASCHINEN AG.	Heidelberg	Prinect Press Center		42/23
8537.10.90	FONTE DE ENERGIA - CUBO DE ENERGIA INSERIDO ADICIONA LINK DC PARA ALIMENTAR ATE QUATRO CABOS CAT-5 ROTEADOS ATRAVES DO PS-CUBE. USE UM PS-EXTU PARA ATE 4A OU UM PS-WWBLACK PARA ATE 400MA - USADO PARA EMISSORA DE RADIO -	STUDIOHUB	STUDIOHUB	PS-CUBE		05/20
8537.10.90	Terminal de controle touch screen. Caixa de aluminio, com placas eletronicas internas É um controlador digital para equipamentos pesados, tipo um controle remoto porem como cabo de comunicação. Funciona com tela touchscreen APLICAÇÃO: controlar inclinaçao de componentes de um equipamento.	QSI CORP	QSI CORP	Q-TERM-K188		19/19
8537.10.90	MÓDULO ELETRÔNICO CONVERSOR ELETRÔNICO DE FREQUÊNCIA, PARA VARIAÇÃO DE VELOCIDADE DE MOTOR ELÉTRICO DE 120V, SEM MÓDULO DE FRENAGEM, SEM REGENERAÇÃO DE ENERGIA, COMPLETO COM RESPECTIVO PAINEL RC - CA COMPOSTO POR DISSIPADOR DE CALOR, RESISTOR - 10 OHMS, 100W, BARRA TERMINAL, SUPORTE, TERMINAL RC, CONJUNTO DE BRAÇADEIRA, MOLA RC, CONJUNTO DO CARTÃO, INTERFACE, RC - 1400 A, 1800 V (TRIFÁSICO), CONJUNTO DE PLACA, CIONADOR / SUPRESSOR, TRANSDUTOR, CORRENTE 1000 A, CAPACITOR - 2000 V, 1F, FOLHA DE CÓDIGOS, ETIQUETAS DO PAINEL, DIODO - 1800 A, 2200 V, PARA USO EM CARREGADEIRAS AUTOPROPULSADAS.	Komatsu Longview Operations	LeTourneau	R4227124-07		02/24
8537.10.90	PAINEL DE CONTROLE PARA SISTEMA ROBOTICO DE CAMERA. APLICACAO: FORNECE ACESSO FACIL A UMA VARIEDADE DE CONTROLES DO MENU DE CAMERAS SEM A NECESSIDADE DE UNIDADES DE CONTROLE DEDICADAS. PROJETADO PARA ESTUDIOS DE TRANSMISSAO, INCLUI UM PROCESSADOR QUE SUPORTA CAMINHOS DE MOVIMENTO BASEADOS EM QUADROS-CHAVE. INCLUI UMA ENTRADA HD SDI INTEGRADA QUE PERMITE AOS USUARIOS CAPTURAR MINIATURAS DE INSTANTANEOS PARA ANGULOS DE CAMERA E VISUALIZACAO DE VIDEO AO VIVO. FORNECE COBERTURA DE CAMERA, MOVIMENTOS DE CAMERA MAIS DINAMICOS E MAIORES PONTOS DE VISTA.	TELEMETRICS INC.	TELEMETRICS	RCCP-1		11/22
8537.10.90	Controladora remota para cameras roboticas PTZ com comunicacao IP ou Serial RS-422, com painel de toque de 7 polegadas, com possibilidade de controlar de ate 100 cameras a distancia, com interface RJ-45, e joystick e potenciometros para controle de funcoes no painel. APLICACAO: Controle de multiplas cameras remotas com movimento de pan, tilt e zoom, com configuracoes individuais por dispositivo, para producoes televisivas e audiovisuais.	CANON INC.	CANON	RC-IP100 (US)		09/22
8537.10.90	PAINEL DE COMANDO ELETRICO, PARA TENSOES INFERIORES A 1000V, CONTENDO TECLAS E JOYSTICK, UTILIZADO PARA CONTROLE REMOTO PARA CAMERAS DE SISTEMA DA SONY, DESTINADO A INSTALACAO EM RACKS, RCP-3100. APLICACAO: PAINEL DE COMANDO ELETRICO PARA CONTROLE REMOTO DE CAMERAS SONY DA SERIE HDC/HSC/HX.	SONY UNITED KINGDOM LIMITED	SONY	RCP-3100		23/19
8537.10.90	Ethernet ativada 40 painel de controle de exibicao ButandLCD Ethernet habilitado 40 painel de botoes luminosos com configuracao ultra-flexivel de luz de fundo, cada botao e totalmente programavel Display LCD retroiluminado de caracteres 16x2, 1RU P/N 2201AR-204-01, Aplicacao: gerenciamento e roteamento de sinal de video HD	ROSS VIDEO LIMITED	ROSS	RCP-ME		13/19
8537.10.90	Controle de comando remoto multifuncional para até 3 câmeras profissionais SONY EMCS CORP-KOSAI TEC. Possui controle de lente manual e automático além de controle de câmera com funções de gravação/exibição, velocidade do obturador, balanço de branco, incluindo seis botões atribuíveis; Dimensões (aprox.): 82,5 x 34x174,5 mm; Peso(aprox.): 290g (somente corpo); Consumo de energia: abaixo de 0,2 W; Tensão da fonte de alimentação: 4,2~6,0 V.	Sony Emcs Corp. Kosai Tech	SONY	RM-30BP		26/22
8537.10.90	PAINEL DE CONTROLE REMOTO UNIVERSAL, PARA CAMERAS DATAVIDEO. CONTROLA ATE 24 CAMERAS PTZ E DE BLOCO POR DVIP, OU ATE 8 CAMERAS POR TRANSMISSAO RS- 422 SERIAL. APLICACAO: PROJETADO PARA CONTROLAR CAMERAS, COM 7 MEMORIAS PREDEFINIDAS PARA CADA UMA, PARA FACILITAR A OPERACAO DA CAMERA.	DATAVIDEO TECHNOLOGIES CO.	Datavideo	RMC-300A		23/22
8537.10.90	PAINEL COMPLETO, COMPOSTO POR TECLAS, BOTÕES, TRACKBALL, TELA TOUCHSCREEN E OUTROS COMPONENTES. Finalidade: POSSIBILITAR O USUÁRIO CONTROLAR AS FUNÇÕES DO EQUIPAMENTO ATRAVÉS DOS SEUS COMANDOS. Especificação Técnica: PAINEL DE CONTROLE DE ENTRADA E SAIDA DO OPERADOR, PROJETADA ESPECIFICAMENTE PARA O SISTEMA DE ULTRASSOM, COMPOSTO POR DIVERSOS COMPONENTES ELETRÔNICOS E DE ACABAMENTO PLÁSTICO, COM TENSAO DE NO MAXIMO 1000 V DE USO MEDICO HOSPITALAR.	GE Healthcare	GE Healthcare	S5781419-2-R		12/20
8537.10.90	REGUA DE CONEXAO DE CABOS DE SINAIS DE AUDIO. APLICACAO: PROJETADO PARA USO EM ESTUDIOS DE GRAVACAO PROFISSIONAIS E DE PROJETOS, PLATAFORMAS PARA MUSICOS, INSTALACOES DE EDICAO DE VIDEO ETC, PERMITE O ROTEAMENTO FACIL DO SINAL DE AUDIO, ELIMINANDO A CONFUSAO DE EXCESSO DE CABOS E CONFIGURACOES DE ROTEAMENTO COMPLEXAS.	SAMSON TECHNOLOGIES	SAMSON	SA-SPATCHPLUS		15/20
8537.10.90	Equipamento de interface Homem-Maquina composto de um painel com botões de acionamento momentâneo e interruptores de alavanca equipados de sistema de segurança de acionamento acidental; construído de maneira a ter resistência a condições ambientais adversas; atendendo a normas para uso militar. DADOS TÉCNICOS: Modelo: 1317-600 com legenda em português; Atende a norma: MIL-SPEC 810, MIL-SPEC 476; Temperatura de uso: de -40 °C a 85 °C; Alimentação: fornecida do equipamento controlado; Tamanho: 140 x 100 x 55; Peso estimado: 1,25 Kg. APLICAÇÃO: Usado para comandar e controlar o lançador de granadas fumigenas da estação do reparo estabilizado da metralhadora (REMAX).	NIR OR LTD.	NIR-OR.	SHELS 1317-600		23/19
8537.10.90	Quadro distribuicao e busway e constituido em Quadro de distribuicao de energia eletrica, que posuem cofre e sistema modular de transmissao e distribuicao central de energia eletrica (busway) composto por barras condutoras (de aluminio ou cobre) acondicionadas em involucro metalico / calhas de acondicionamento de 22m de comprimento. DADOS TECNICOS: O quadro de distribuicao de energia eletrica tem por funcao coletar a energia de entrada industrial e subdividir / distribuir circuitos subsidiarios (220Ve 380V) e composto por componentes eletricos e eletronicos como disjuntores (geral e de circuitos), barramentos, cabeamento eletricos, protecoes fisicas entre outros, e juntamente com o sistema de transmissao (busway) e responsavel por energizar os equipamentos e maquinas da linha de montagem dos motores FPG2. Aplicacao: Quadro distribuicao e busway de alimentacao eletrica geral da linha.	BOSCH AUTOMOTIVE PRODUCTS (CHANGSHA	ATMO5 Bosch RBCC China	T1X(22)	WEG Drives & Controls Automação Ltda. / Av. Prefeito Waldemar Grubba, 3000 - 89256-900 - Jaguará do Sul - SC / Telefone: (47) 3276-4068 / E-mail: anapaulah@weg.net / Contato: Ana Paula Hauffe Torquato	15/19
8537.10.90	Quadro distribuicao e busway e constituido em Quadro de distribuicao de energia eletrica, que posuem cofre e sistema modular de transmissao e distribuicao central de energia eletrica (busway) composto por barras condutoras (de aluminio ou cobre) acondicionadas em involucro metalico / calhas de acondicionamento de 32m de comprimento. DADOS TECNICOS: O quadro de distribuicao de energia eletrica tem por funcao coletar a energia de entrada industrial e subdividir / distribuir circuitos subsidiarios (220Ve 380V) e composto por componentes eletricos e eletronicos como disjuntores (geral e de circuitos), barramentos, cabeamento eletricos, protecoes fisicas entre outros, e juntamente com o sistema de transmissao (busway) e responsavel por energizar os equipamentos e maquinas da linha de montagem dos motores FPG2. Aplicacao: Quadro distribuicao e busway de alimentacao eletrica geral da linha	BOSCH AUTOMOTIVE PRODUCTS (CHANGSHA	ATMO5 Bosch RBCC China	T1X(32)	WEG Drives & Controls Automação Ltda. / Av. Prefeito Waldemar Grubba, 3000 - 89256-900 - Jaguará do Sul - SC / Telefone: (47) 3276-4068 / E-mail: anapaulah@weg.net / Contato: Ana Paula Hauffe Torquato	15/19
8537.10.90	Painel eletroeletrônico de controle da máquina I.S 10 seções, de formação de garrafas e potes de vidro através do recebimento de gotas de vidro. Composto por 2 painéis, sendo: 01 painel eletroeletrônico de controle e conformação T600 VLAN 10 seções para controle da máquina, contemplando Placa CPU, Placa de Comunicação, Placas de entradas, Placas de Saídas, Fonte, Transformador, Cabos de Interligação e Comunicação e 01 painel para controle da motorização do Feeder da máquina, com drive de acionamento Allen Bradley modelo CAT 1388-AV B 40DC para acionamento do servo motor do DG. Especificações: Tensão de Entrada: 240 V; Frequência 50/60 Hz, Trifásica e corrente elétrica de 20 amperes; Fonte de Corrente Continua; Cabos de interligação e comunicação ARCNET; Placa CPU T600 modelo ISSC VLAN 702 27 MULT V3.32 Emhart; Placas de Entrada 600-10G1 Emhart; Placas de Saída 600-1186G1 Emhart; Placa de Comunicação ARCNET exclusiva de comunicação entre drives, placas e periféricos.	EMHART GLASS MACHINERY, INC (US)	EMHART	T600 VLAN-10		32/22
8537.10.90	Painel eletroeletrônico de controle da máquina I.S 8 seções, de formação de garrafas e potes de vidro através do recebimento de gotas de vidro. Composto por 2 painéis, sendo: 01 painel eletroeletrônico de controle e conformação T600 VLAN 8 seções para controle da máquina, contemplando Placa CPU, Placa de Comunicação, Placas de entradas, Placas de Saídas, Fonte, Transformador, Cabos de Interligação e Comunicação e 01 painel para controle da motorização do Feeder da máquina, com drive de acionamento Allen Bradley modelo CAT 1388-AV B 40DC para acionamento do servo motor do DG. Especificações: Tensão de Entrada: 240 V; Frequência 50/60 Hz, Trifásica e corrente elétrica de 20 amperes; Fonte de Corrente Continua; Cabos de interligação e comunicação ARCNET; Placa CPU T600 modelo ISSC VLAN 702 27 MULT V3.32 Emhart; Placas de Entrada 600-10G1 Emhart; Placas de Saída 600-1186G1 Emhart; Placa de Comunicação ARCNET exclusiva de comunicação entre drives, placas e periféricos.	EMHART GLASS MACHINERY, INC (US)	EMHART	T600 VLAN-8		32/22
8537.10.90	CABINE DE CONTROLE DO "BOP-BLOWOUT PREVENTER", PARA COMANDO DE TODAS AS FUNÇÕES DA VÁLVULA, MONTADA EM ESTRUTURA TIPO CONSOLE/GABINETE DE DIMENSÕES APROXIMADAS DE 76 X 70 X 127 CM, APROPRIADA PARA TENSÕES NÃO SUPERIORES A 1000V, PARA OPERAÇÕES À DISTÃNCIA DA CABEÇA DO POÇO, COM INTERCONEXÃO À "HPU- HYDRAULIC POWER UNIT" NAS INTERVENÇÕES E OPERAÇÕES EM POÇOS DE PETRÓLEO. ESPECIFICAÇÃO TÉCNICA: MATERIAL: AÇO. DIMENSÕES COMPRIMENTO: 76 CM / LARGURA: 70 CM / ALTURA: 127 CM; CAMPO DE APLICAÇÃO: PROJETADO PARA TODOS AS APLICAÇÕES OFFSHORE; INCORPORA SISTEMAS À PROVA DE FALHAS PARA MELHORAR A SEGURANÇA; MELHORA A EFICIÊNCIA E A SEGURANÇA DO PROCESSO DE ENTREGA DO POÇO.	Dowell Schlumberger Intl	SCHLUMBERGER	TAM-821		26/23
8537.10.90	Chapa metálica pintada na cor bege claro, com furação, elementos de fixação, chaves elétricas e cabos. Finalidade: Detectar contato do paciente com a máquina, por segurança. Especificação Técnica: Peça fabricada sob encomenda conforme desenho, com 4 furos e 8 microchaves, de modo a atender as necessidades de aplicação no sistema de Medicina Nuclear Infinia.	GE Healthcare	GE Healthcare	UGP001660-R		04/20
8537.10.90	Acionamento eletrônico para motor. Finalidade: Acionamento de motor elétrico DC para movimento de angulação. Especificação Técnica: Contém placas de circuito, componentes eletrônicos, partes metálicas e plásticas.	GE Healthcare	GE Healthcare	UGP002035-H		22/19
8537.10.90	Acionamento eletrônico para motor. Finalidade Controlar a velocidade do motor da rotação do gantry do sistema de Medicina Nuclear Millennium MG. Especificação Técnica, Contém placas de circuito, componentes eletrônicos, partes metálicas e plásticas	GE Healthcare	GE Healthcare	UGP002035-R		14/19
8537.10.90	PAINEL DE COMANDO ELETRICO, PARA TENSOES INFERIORES A 1000V, UTILIZADO PARA CONTROLE DE SISTEMA DE INTERCOMUNICACAO DIGITAL DE AUDIO E DADOS EM ESTUDIOS DE PRODUCAO DE TV, DESTINADO A MONTAGEM EM RACK 1RU. APLICACAO: PARA USO EM ESTUDIO DE PRODUCAO DE TELEVISAO	CLEAR-COM	CLEAR-COM	VI-PNL-12L-X4		19/19
8537.10.90	PLACA ELETRÔNICA DE CIRCUITO IMPRESSO (PCB) CONTENDO COMPONENTES ELETRÔNICOS PARA CONTROLE ELETRÔNICO E ALIMENTAÇÃO ELÉTRICA DO ANALISADOR DE ENERGIA DO XPS (PEÇA PARA MANUTENÇÃO). APLICAÇÃO: ESTA PLACA É RESPONSÁVEL PELA ALIMENTAÇÃO DE ALTA TENSÃO E CONTROLE ELETRÔNICO DE TODO O SISTEMA DO ANALISADOR DE ENERGIA, INCLUINDO AS LENTES ELETROSTÁTICAS PARA COLIMAÇÃO DOS FOTOELÉTRONS E OS HEMISFÉRIOS POLARIZADOS DO XPS PARA SELEÇÃO DE ENERGIA DOS FOTOELÉTRONS. É A PARTIR DA MEDIDA DE ENERGIA DOS FOTOELÉTRONS EMITIDOS DA SUPERFÍCIE DO MATERIAL EM ANÁLISE QUE É POSSÍVEL DETERMINAR A COMPOSIÇÃO E O ESTADO QUÍMICO DA SUPERFÍCIE. A PLACA RECEBE OS COMANDOS INSERIDOS PELO USUÁRIO VIA SOFTWARE E AJUSTA OS VALORES DE TENSÃO NAS LENTES ELETROSTÁTICAS E NOS HEMISFÉRIOS DE ACORDO COM ESTES COMANDOS. ESSA PLACA É NECESSÁRIO PARA A MANUTENÇÃO DE UM ESPECTRÔMETRO DE FOTOELÉTRONS EXCITADOS POR RAIOS-X (XPS) INSTALADO NA UDESC - (PEÇAS PARA MANUTENÇÃO DO ESPECTRÔMETRO DE FOTOELÉTRONS EXCITADOS POR RAIOS-X (XPS)		ThermoFisher Scientific	XPS		35/23
8537.10.90	CONTROLE REMOTO PARA LENTE DO TIPO ZOOM, FOCO E IRIS ATRAVES DE PROTOCOLO LANC. APLICACAO: UTILIZADO PARAHABILITAR CONTROLE DE INICIO / PARADA, ZOOM E CONTROLE DE FOCO.	LIBEC TECHNOLOGY TAIWAN CO.,LTD.	LIBEC	ZFC-L		18/20
8537.20.90	CHAVE REVERSORA, TENSÃO 2000 VOLTS, FUNCIONAMENTO ELÉTRO-PNEUMÁTICO, UTILIZADA NO SISTEMA DE CONTROLE DE REVERSÃO DA LOCOMOTIVA DIESEL ELÉTRICA	GE Transportation Systems	GE Transportation Systems	17DP30C1USM		45/22
8537.20.90	PAINEL ELETROELETRÔNICO, SEM CONTROLADOR PROGRAMÁVEL, TENSÃO 1500 VOLTS, PARA SISTEMA DE COMANDO DA LOCOMOTIVA DIESEL ELÉTRICA	GE Transportation Systems	GE Transportation Systems	17FM552USM		41/22
8537.20.90	CHAVE ELÉTRICA FRENAGEM, 2400V, FABRICADO EM AÇO E COMPONENTES ELÉTRICOS, UTILIZADO NO SISTEMA DE FREIO ELÉTRICO DINÂMICO DA LOCOMOTIVA DIESEL ELÉTRICA.	GE Transportation Systems	GE Transportation Systems	17GP31E1USM		44/22
8537.20.90	PAINEL FORM6 PARA RELIGADOR TIPO POLE ( PAINEL CONTROLADOR AUTOMATICO DE RELIGADOR, MICROPROCESSADO FORM6 PARA MONTAGEM EM POSTE, INCLUINDO AMPLAS FUNCIONALIDADES DE VERIFICACAO, ANALISE E MEDICAO COM CABO PARA CONEXAO, 3283060G11 E CONJUNTO DE CABO CTRL F5/F6 CP 7M	COOPER POWER SYSTEMS DO BRASIL LTDA.	EATON	F6-P2B		25/19
8537.20.90	Painel de média tensão com barras simples imerso em tanque de gás estanque em SF6 segregado de disjuntor/seccionador de três posições em tanque de gás estanque em SF6. O painel de média tensão em si deve ter tanques separados para as barras com corrente de 3000A e tensão superior a 34,5kV até 40,5kV.	ABB AG Electrification Products	ABB	ZX	Weg Equipamentos Elétricos S.A. / Av. Prefeito Waldemar Grubba, Número: 3000, Bairro: Vila Lalu, Cidade: Jaraguá do Sul - SC / Telefone: (47) 3276-4068 / E-mail: anapaulah@weg.net / Contato: Ana Paula Hauffe Torquato	06/21
8537.20.90	Painel de media tensao com barramento principal simples, segregado, em isolamento solido, compartimentadas com tanque estanque em SF6 para disjuntor/seccionador de tres posicoes em tanque de gas individualizado para cada unidade funcional. O painel de media tensao em si e limitado em ate 36kV, 2000A, 31.5kA com atendimento exclusivo a norma IEC 62271-200, possibilidade de ampliacao a ambos os lados sem necessidade de alteracao a equipamento existente.	ABB AG	ABB	ZX0.2	WEG Drives & Controls Automação Ltda. / Av. Prefeito Waldemar Grubba, 3000 - 89256-900 - Jaguará do Sul - SC / Telefone: (47) 3276-4068 / E-mail: anapaulah@weg.net / Contato: Ana Paula Hauffe Torquato	47/20
8537.20.90	Painel de média tensão com barras duplas paralelas segregadas, compartimentadas em tanque de gás separados estanque em SF6 com disjuntor/seccionador de três posições em tanque de gás único. O painel de média tensão em si deve ter tanques separados para as barras (tanque para a barra comum e tanque para a barra de emergência) com corrente de 4000A e tensão superior a 34,5kV até 40,5kV.	ABB AG	ABB	ZX2		35/20
8538.10.00	PAINEL DE 19"" PARA RACKS EM AMBIENTES EXIGENTES. O PAINEL E GIRADO 30 GRAUS PARA A FRENTE E OFERECE DOZE RECORTES EM FORMA DE D COM ORIFICIOS DE FIXACAO ROSQUEADOS M3. APLICACAO: PROJETADO PARA PROTEGER OS RECEPTACULOS INSTALADOS CONTRA SUJEIRA E AGUA.	NEUTRIK AG	Neutrik	NZP1RU-12		24/20
8538.90.10	Placa de circuito impresso para expansão de servidores AMPP com interface IP NVIDIA/Mellanox dupla 100G e interfaces QSFP modelo EC9734. Aplicação: Equipamento utilizado em servidores utilizados em emissoras de televisão para produção artística e cultural.	GRASS VALLEY	Grass Valley	EC9734		39/23
8538.90.10	Placa de circuito impresso para interface de rede QSFP56 dupla de 100 GbE, SFPs não incluídos Modelo KIP-OPT-ETH-2X Aplicação: Equipamento utilizado em estúdios de televisão para produção artística e cultural	GRASS VALLEY	Grass Valley	KIP-OPT-ETH-2X		39/23
8538.90.90	Cabo blindado com dois condutores trançados; de alta flexibilidade e robustez. O cabo multi-condutor blindado possui uma blindagem de alta eficiência, com uma capacidade mínima de blindagem de 90%. O tipo de revestimento externo é resistente a ambientes com altas taxas de poluentes. DADOS TÉCNICOS:Modelo: CHEMINAX 0024A0311-0; Categoria: Twinaxial; Impedância: 100 Numero de condutores: 2 + blindagem; Bitola dos Condutores: 24AWG: Composição dos condutores: 19 fios de 36AWG em Cobre Estanhado; Isolação dos condutores: Rayfoam; Cor dos condutores: Branco; Blindagem: Cobre Estanhado, mínimo 90%. Isolamento: Thermorad S Diâmetro externo: 4mm; Peso: + - 23,8 gr/Metro. APLICAÇÃO: Este tipo de cabo permite a transferência dos sinais, em alta velocidade, para o sistema de processamento dos dados até mesmo em ambientes muito ruidosos.	RAYCHEM LTD	RAYCHEM	0024A0311-0		27/19
8538.90.90	Base do computador tipo joystick, com interruptor elétrico. Montado do lado esquerdo na cabine do operador. Construído em alumínio fundido. Com dimensão de 269,6mm x 107,4mm x 108mm. Com tensão de 150 volts. Com peso de 1,6Kg. Utilizado em motor modelo 3044, composto por 04 cilindros, turboalimentado e com sistema de injeção direta de combustível. Com aplicação em mini carregadeira de rodas.	Caterpillar	Caterpillar	20R-8911		21/21
8538.90.90	Base do computador tipo joystick, com interruptor elétrico. Montado do lado direito na cabine do operador. Construído em alumínio fundido. Com dimensão de 272,1mm x 107,4mm x 108mm. Com tensão de 150 volts. Com peso de 1,6Kg. Utilizado em motor modelo 3044, composto por 04 cilindros, turboalimentado e com sistema de injeção direta de combustível. Com aplicação em mini carregadeira de rodas.	Caterpillar	Caterpillar	20R-8912		21/21
8538.90.90	Base do computador tipo joystick, com interruptor elétrico. Montado na cabine do operador. Construído em alumínio fundido. Com dimensão de 297,0mm x 139,6mm x 108mm. Com temperatura de operação de 40 graus Celsius negativos até 85 graus Celsius positivos. Com tensão de operação de 9-32 volts. Com peso de 1,5Kg. Utilizado em motor modelo C7.1. Com aplicação em carregadeira de lagartas.	Caterpillar	Caterpillar	20R-8919		21/21
8538.90.90	Backshell circular militarizado responsável por segurar o condutor no conjunto do conector, rosqueando o mesmo na parte traseira do conector. O modelo, em questão, possui um adaptador na entrada para conexões de boots termo contráteis, de forma, a garantir a proteção do cabo no ponto de maior exigência de esforços. O Backshell circular militarizado também garante a proteção contra interferências eletromagnéticas. DADOS TÉCNICOS: Categoria: Backshell Circular Militarizado; Série: 24740; Tipo: Entrada Reta (180°); Diâmetro Máximo do Cabo (K): 9,5mm Rosca: M25 x 1 6H Norma Atendida: MIL-DTL-38999 III, IV; Material: Alumínio Niquelado de Cor Oliva; Peso Estimado: 18gr. APLICAÇÃO: Utilizado como adaptador para boot termo contrátil nos conectores do Reparo Automatizado de Metralhadora X do sistema REMAX.	ELECTRO ADAPTER	ELECTRO ADAPTER	24740S16100655		06/20
8538.90.90	Boot termo retrátil para conectores é utilizado para acabamento e proteção mecânica entre os cabos. O item em questão, possui fácil contração ao ser aquecido, que garante a perfeita aderência ao conector. O mesmo é usado no sistema de emprego REMAX. DADOS TÉCNICOS: Tipo: 382A023-25; Categoria: Boot circular, Divisor de um a dois; Material: Elastômero; Diâmetro entrada: 26,9mm(H); Diâmetro saídas (2): 13,2mm(K); Comprimento: 80 mm; Resistente a fluidos Cor: Preto; Peso: 7gr. APLICAÇÃO: Utilizado exclusivamente na fabricação dos Cabos do Reparo Automatizado de Metralhadora X REMAX.	TE CONNECTIVITY	TE CONNECTIVITY	382A023-25		13/19
8538.90.90	Backshell circular militarizado responsável por segurar o condutor no conjunto do conector, rosqueando o mesmo na parte traseira do conector. O modelo, em questão, possui um adaptador na entrada para conexões de boots termo contráteis de forma a garantir a proteção do cabo no ponto de maior exigência de esforços. O Backshell circular militarizado também garante a proteção contra interferências eletromagnéticas. . DADOS TÉCNICOS: Categoria: Backshell Circular Militarizado; Série: 40HS027; Tipo: Entrada Reta (180°); Diâmetro Máximo do Cabo (K): 12,7mm Rosca: M25 x 1 6H Norma Atendida: MIL-DTL-38999 III, IV; Material: Alumínio Niquelado de Cor Oliva; Peso Estimado: 22gr. APLICAÇÃO: Utilizado como adaptador para boot termo contrátil nos conectores do Reparo Automatizado de Metralhadora X do sistema REMAX.	ELECTRO ADAPTER	GLENAIR	40HS027NF1304-2		37/20
8538.90.90	Backshell circular militarizado responsável por segurar o condutor no conjunto do conector, rosqueando o mesmo na parte traseira do conector. O modelo, em questão, possui um adaptador na entrada para conexões de boots termo contráteis, de forma, a garantir a proteção do cabo no ponto de maior exigência de esforços. O Backshell circular militarizado também garante a proteção contra interferências eletromagnéticas. DADOS TÉCNICOS: Categoria: Backshell Circular Militarizado; Série: S3388A; Tipo: Entrada reta (180°); Diâmetro Máximo do Cabo (K): 12,7mm Rosca: 7/8 20 UNEF Norma Atendida: MIL-DTL-26482-2; Material: Alumínio Niquelado de Cor Oliva; Peso Estimado: 20gr. APLICAÇÃO: Utilizado como adaptador para boot termo contrátil nos conectores do Reparo Automatizado de Metralhadora X do sistema REMAX. .	GLENAIR INC	GLENAIR	440AS030NF1404-3		38/19
8538.90.90	Backshell circular militarizado promove uma proteção extra para a crimpagem dos pinos do Cabo WS10, Alongando a parte traseira do conector, além disso, o backshell é bastante robusto, ajudando a proteger o cabo WS10, em seu ponto mais exigido. Para uso no sistema de emprego REMAX. DADOS TÉCNICOS: Categoria: Backshells Circular Militarizado; Série: 440; Tipo Militarizado: MIL-DTL-38999 III, IV. APLICAÇÃO: Utilizado no Cabo WS10, do Reparo Automatizado de Metralhadora X REMAX.	GLENAIR INC	GLENAIR	440HJ030NF0902		38/19
8538.90.90	Backshell circular militarizado promove uma proteção extra para a crimpagem dos pinos do Cabo WP01. Alongando a parte traseira do conector, além disso, o backshell é bastante robusto, ajudando a proteger o cabo WP01 em seu ponto mais exigido. Para uso no sistema de emprego REMAX. DADOS TÉCNICOS: Categoria: Backshells Circular Militarizado; Série: 440; Tipo Militarizado: MIL-DTL-38999 III, IV. APLICAÇÃO: Utilizado no Cabo WP01 do Reparo Automatizado de Metralhadora X REMAX.	GLENAIR INC	GLENAIR	440HJ030NF1102		38/19
8538.90.90	Backshell circular militarizado responsável por segurar o condutor no conjunto do conector, rosqueando o mesmo na parte traseira do conector. O modelo, em questão, possui um adaptador na entrada para conexões de boots termo contráteis, de forma, a garantir a proteção do cabo no ponto de maior exigência de esforços. O Backshell circular militarizado também garante a proteção contra interferências eletromagnéticas. DADOS TÉCNICOS: Categoria: Backshell Circular Militarizado; Série: 440H; Tipo: Entrada a 90°; Diâmetro Máximo do Cabo (K): 12,7mm Rosca: M18 x 1 6H Norma Atendida: MIL-DTL-38999 III, IV; Material: Alumínio Niquelado de Cor Oliva; Peso Estimado: 20gr. APLICAÇÃO: Utilizado como adaptador para boot termo contrátil nos conectores do Reparo Automatizado de Metralhadora X do sistema REMAX.	GLENAIR INC	GLENAIR	440HJ030NF1304		06/20
8538.90.90	Backshell circular militarizado responsável por segurar o condutor no conjunto do conector, rosqueando o mesmo na parte traseira do conector. O modelo, em questão, possui um adaptador na entrada para conexões de boots termo contráteis, de forma, a garantir a proteção do cabo no ponto de maior exigência de esforços. O Backshell circular militarizado também garante a proteção contra interferências eletromagnéticas. DADOS TÉCNICOS: Categoria: Backshell Circular Militarizado; Série: 440H; Tipo: entrada a 90°; Diâmetro Máximo do Cabo (K): 9,3mm Rosca: M22 x 1 6H Norma Atendida: MIL-DTL-38999 III, IV; Material: Alumínio Niquelado de Cor Oliva; Peso Estimado: 20gr. APLICAÇÃO: Utilizado como adaptador para boot termo contrátil nos conectores do Reparo Automatizado de Metralhadora X do sistema REMAX.	GLENAIR INC	GLENAIR	440HJ030NF1503		38/19
8538.90.90	Backshell circular militarizado responsável por segurar o condutor no conjunto do conector, rosqueando o mesmo na parte traseira do conector. O modelo, em questão, possui um adaptador na entrada para conexões de boots termo contráteis, de forma, a garantir a proteção do cabo no ponto de maior exigência de esforços. O Backshell circular militarizado também garante a proteção contra interferências eletromagnéticas. DADOS TÉCNICOS: Categoria: Backshell Circular Militarizado; Série: 440HJ030; Tamanho (Shell Size): 15; Ângulo do Conector: 90°; Diâmetro Máximo do Cabo: 19,1mm Norma Atendida: MIL-DTL-38999 III, IV; Material: Alumínio Niquelado de Cor Oliva; Peso Estimado: 18gr. APLICAÇÃO: Utilizado como adaptador para boot termo contrátil nos conectores do Reparo Automatizado de Metralhadora X do sistema REMAX.	GLENAIR INC	GLENAIR	440HJ030NF1506-63		41/19
8538.90.90	Backshell circular militarizado responsável por segurar o condutor no conjunto do conector, rosqueando o mesmo na parte traseira do conector. O modelo, em questão, possui um adaptador na entrada para conexões de boots termo contráteis, de forma, a garantir a proteção do cabo no ponto de maior exigência de esforços. O Backshell circular militarizado também garante a proteção contra interferências eletromagnéticas. DADOS TÉCNICOS: Categoria: Backshell Circular Militarizado; Série: 440H; Tipo: Entrada (90°); Diâmetro Máximo do Cabo (K): 9,5mm Rosca: M25 x 1 6H Norma Atendida: MIL-DTL-38999 III, IV; Material: Alumínio Niquelado de Cor Oliva; Peso Estimado: 22gr. APLICAÇÃO: Utilizado como adaptador para boot termo contrátil nos conectores do Reparo Automatizado de Metralhadora X do sistema REMAX.	GLENAIR INC	GLENAIR	440HJ030NF1703		38/19
8538.90.90	Backshell circular militarizado responsável por segurar o condutor no conjunto do conector, rosqueando o mesmo na parte traseira do conector. O modelo, em questão, possui um adaptador na entrada para conexões de boots termo contráteis, de forma, a garantir a proteção do cabo no ponto de maior exigência de esforços. O Backshell circular militarizado também garante a proteção contra interferências eletromagnéticas. DADOS TÉCNICOS: Categoria: Backshell Circular Militarizado; Série: 440H; Ângulo do Conector: 90°; Diâmetro Máximo do Cabo: 12,7mm Rosca: M25 x 1 6H Norma Atendida: MIL-DTL-38999 III, IV; Material: Alumínio Niquelado de Cor Oliva; Peso Estimado: 20gr. APLICAÇÃO: Utilizado como adaptador para boot termo contrátil nos conectores do Reparo Automatizado de Metralhadora X do sistema REMAX.	GLENAIR INC	GLENAIR	440HJ030NF1704		38/19
8538.90.90	Para acabamento e proteção mecânica entre o conector, backshell e o cabo WP01, de fácil contratação ao ser aquecido, uso no sistema de emprego REMAX. DADOS TÉCNICOS: Categoria: Capas de proteção para cabos Cor: Preto; Tipo: 45° Série: 440 MIL-DTL-38999 III, IV APLICAÇÃO: Utilizado no Cabo WP01 do Reparo Automatizado de Metralhadora X REMAX.	GLENAIR INC	GLENAIR	440HJ030NF1705		38/19
8538.90.90	Capa metálica usada na parte traseira dos conectores serie 38999/XXXX geralmente do tipo PLUG, com a função de proteção mecânica e de blindagem contras interferências EMI/RFI. Fornecido com um adaptador para tubos do tipo termo retrátil, para proteção dos cabos conectados. DADO TÉCNICO DO ITEM: Descrição: Compartimento traseiro para conector circular MIL-SPEC; Propriedades: Especificado para uso com tubo termo retrátil. Tipo: Reto. Tamanho: 09(SZ) Comprimento: 25.4mm Comprimento Total: 38.6 mm Aparência: Corpo de Alumínio com revestimento em níquel eletrolítico na cor verde oliva Observação: Proteção para EMI/RFI Peso 20gr. APLICAÇÃO: Esta capa é colocada (rosqueada) na parte traseira dos conectores da serie 38999/XXXX, de forma a servir como proteção contra as interferências eletromagnéticas induzidas/irradiadas. Especificada para uso com tubo termo retrátil (boot), que têm a funcionalidade de proteger os cabos.	GLENAIR INC	GLENAIR	440HS027NF0902-2		11/20
8538.90.90	Backshell circular militarizado promove uma proteção extra para a crimpagem dos pinos do Cabo WH8. Alongando a parte traseira do conector, além disso, o backshell é bastante robusto, ajudando a proteger o cabo WH8 em seu ponto mais exigido. Para uso no sistema de emprego REMAX. DADOS TÉCNICOS: Categoria: Backshells Circular Militarizado; Série: 440; Tipo Militarizado: MIL-DTL-38999 III, IV. APLICAÇÃO: Utilizado exclusivamente na fabricação do Cabo WH8 do Reparo Automatizado de Metralhadora X REMAX	GLENAIR INC	GLENAIR	440HS027NF0903-2-063		38/19
8538.90.90	Backshell circular militarizado responsável por segurar o condutor no conjunto do conector, rosqueando o mesmo na parte traseira do conector. O modelo, em questão, possui um adaptador na entrada para conexões de boots termo contráteis, de forma, a garantir a proteção do cabo no ponto de maior exigência de esforços. O Backshell circular militarizado também garante a proteção contra interferências eletromagnéticas. DADOS TÉCNICOS: Categoria: Backshell Circular Militarizado; Série: 440H; Tipo: Entrada Reta (180°); Diâmetro Máximo do Cabo (K): 6,4mm Rosca: M15 x 1 6H Norma Atendida: MIL-DTL-38999 III, IV; Material: Alumínio Niquelado de Cor Oliva; Peso Estimado: 18gr. APLICAÇÃO: Utilizado como adaptador para boot termo contrátil nos conectores do Reparo Automatizado de Metralhadora X do sistema REMAX.	GLENAIR INC	GLENAIR	440HS027NF1102-2		38/19
8538.90.90	Backshell circular militarizado responsável por segurar o condutor no conjunto do conector, rosqueando o mesmo na parte traseira do conector. O modelo, em questão, possui um adaptador na entrada para conexões de boots termo contráteis, de forma, a garantir a proteção do cabo no ponto de maior exigência de esforços. O Backshell circular militarizado também garante a proteção contra interferências eletromagnéticas. DADOS TÉCNICOS: Categoria: Backshell Circular Militarizado; Série: 440H; Tipo: Entrada Reta(180°); Diâmetro Máximo do Cabo (K): 9,5mm Rosca: M15 x 1 6H Norma Atendida: MIL-DTL-38999 III, IV; Material: Alumínio Niquelado de Cor Oliva; Peso Estimado: 20gr. APLICAÇÃO: Utilizado como adaptador para boot termo contrátil nos conectores do Reparo Automatizado de Metralhadora X do sistema REMAX.	GLENAIR INC	GLENAIR	440HS027NF1103-2		06/20
8538.90.90	Backshell circular militarizado promove uma proteção extra para a crimpagem dos pinos do Cabo WH3. Alongando a parte traseira do conector, além disso, o backshell é bastante robusto, ajudando a proteger o cabo em seu ponto mais exigido. Para uso no sistema de emprego REMAX. DADOS TÉCNICOS: Categoria: Backshells Circular Militarizado; Série: 440; Tipo Militarizado: MIL-DTL-38999 III, IV. APLICAÇÃO: Utilizado exclusivamente na fabricação dos Cabos WH3 e WH9 do Reparo Automatizado de Metralhadora X REMAX.	GLENAIR INC	GLENAIR	440HS027NF1504-2		38/19
8538.90.90	Backshell circular militarizado responsável por segurar o condutor no conjunto do conector, rosqueando o mesmo na parte traseira do conector. O modelo, em questão, possui um adaptador na entrada para conexões de boots termo contráteis, de forma, a garantir a proteção do cabo no ponto de maior exigência de esforços. O Backshell circular militarizado também garante a proteção contra interferências eletromagnéticas. DADOS TÉCNICOS: Categoria: Backshell Circular Militarizado; Série: 440H; Tipo: Entrada Reta (180°); Diâmetro Máximo do Cabo (K): 9,5mm Rosca: M25 x 1 6H Norma Atendida: MIL-DTL-38999 III, IV; Material: Alumínio Niquelado de Cor Oliva; Peso Estimado: 22gr. APLICAÇÃO: Utilizado como adaptador para boot termo contrátil nos conectores do Reparo Automatizado de Metralhadora X do sistema REMAX.	GLENAIR INC	GLENAIR	440HS027NF1703-2		38/19
8538.90.90	Backshell circular militarizado promove uma proteção extra para a crimpagem dos pinos do Cabo WH2. Alongando a parte traseira do conector, além disso, o backshell é bastante robusto, ajudando a proteger o cabo WH2 em seu ponto mais exigido. Para uso no sistema de emprego REMAX. DADOS TÉCNICOS: Categoria: Backshells Circular Militarizado; Série: 440; Tipo Militarizado: MIL-DTL-38999 III, IV. APLICAÇÃO: Utilizado exclusivamente na fabricação dos Cabos WH2 e WH9 do Reparo Automatizado de Metralhadora X REMAX.	GLENAIR INC	GLENAIR	440HS027NF1705-2		38/19
8538.90.90	Backshell circular militarizado responsável por segurar o condutor no conjunto do conector, rosqueando o mesmo na parte traseira do conector. O modelo, em questão, possui um adaptador na entrada para conexões de boots termo contráteis, de forma, a garantir a proteção do cabo no ponto de maior exigência de esforços. O Backshell circular militarizado também garante a proteção contra interferências eletromagnéticas. DADOS TÉCNICOS: Categoria: Backshell Circular Militarizado; Série: 440H; Tipo: Entrada Reta (180°); Diâmetro Máximo do Cabo (K): 3,2mm Rosca: M12 x 1 6H Norma Atendida: MIL-DTL-38999 III, IV; Material: Alumínio Niquelado de Cor Oliva; Peso Estimado: 15gr. APLICAÇÃO: Utilizado como adaptador para boot termo contrátil nos conectores do Reparo Automatizado de Metralhadora X do sistema REMAX.	GLENAIR INC	GLENAIR	440HS030NF0901-3		38/19
8538.90.90	Backshell circular militarizado responsável por segurar o condutor no conjunto do conector, rosqueando o mesmo na parte traseira do conector. O modelo, em questão, possui um adaptador na entrada para conexões de boots termo contráteis, de forma, a garantir a proteção do cabo no ponto de maior exigência de esforços. O Backshell circular militarizado também garante a proteção contra interferências eletromagnéticas. DADOS TÉCNICOS: Categoria: Backshell Circular Militarizado; Série: 440H; Tipo: Entrada reta (180°); Diâmetro Máximo do Cabo (K): 12,7mm Rosca: M12 X 1 6H Norma Atendida: MIL-DTL-38999 III IV; Material: Alumínio Niquelado de Cor Oliva; Peso Estimado: 15gr. APLICAÇÃO: Utilizado como adaptador para boot termo contrátil nos conectores do Reparo Automatizado de Metralhadora X do sistema REMAX.	GLENAIR INC	GLENAIR	440HS030NF0902-3		11/20
8538.90.90	Backshell circular militarizado responsável por segurar o condutor no conjunto do conector, rosqueando o mesmo na parte traseira do conector. O modelo, em questão, possui um adaptador na entrada para conexões de boots termo contráteis, de forma, a garantir a proteção do cabo no ponto de maior exigência de esforços. O Backshell circular militarizado também garante a proteção contra interferências eletromagnéticas. DADOS TÉCNICOS: Categoria: Backshell Circular Militarizado; Série: 440H; Tipo: Entrada reta (180°); Diâmetro Máximo do Cabo (K): 9,5mm Rosca: M15 x 1 6H Norma Atendida: MIL-DTL-38999 III, IV; Material: Alumínio Niquelado de Cor Oliva; Peso Estimado: 20gr. APLICAÇÃO: Utilizado como adaptador para boot termo contrátil nos conectores do Reparo Automatizado de Metralhadora X do sistema REMAX.	GLENAIR INC	GLENAIR	440HS030NF1103-3		38/19
8538.90.90	Backshell circular militarizado responsável por segurar o condutor no conjunto do conector, rosqueando o mesmo na parte traseira do conector. O modelo, em questão, possui um adaptador na entrada para conexões de boots termo contráteis, de forma, a garantir a proteção do cabo no ponto de maior exigência de esforços. O Backshell circular militarizado também garante a proteção contra interferências eletromagnéticas. DADOS TÉCNICOS: Categoria: Backshell Circular Militarizado; Série: 440HJ030; Tamanho (Shell Size): 15; Ângulo do Conector: 90°; Diâmetro Máximo do Cabo: 15,9mm Norma Atendida: MIL-DTL-38999 III, IV; Material: Alumínio Niquelado de Cor Oliva; Peso Estimado: 18gr. APLICAÇÃO: Utilizado como adaptador para boot termo contrátil nos conectores do Reparo Automatizado de Metralhadora X do sistema REMAX.	GLENAIR INC	GLENAIR	440HS030NF1505-3		41/19
8538.90.90	Backshell circular militarizado responsável por segurar o condutor no conjunto do conector, rosqueando o mesmo na parte traseira do conector. O modelo, em questão, possui um adaptador na entrada para conexões de boots termo contráteis, de forma, a garantir a proteção do cabo no ponto de maior exigência de esforços. O Backshell circular militarizado também garante a proteção contra interferências eletromagnéticas. DADOS TÉCNICOS: Categoria: Backshell Circular Militarizado; Série: 440H; Tipo: Entrada reta (180°); Diâmetro Máximo do Cabo (K): 12,7mm Rosca: M25 x 1 6H Norma Atendida: MIL-DTL-38999 III, IV; Material: Alumínio Niquelado de Cor Oliva; Peso Estimado: 25gr. APLICAÇÃO:Utilizado como adaptador para boot termo contrátil nos conectores do Reparo Automatizado de Metralhadora X do sistema REMAX.	GLENAIR INC	GLENAIR	440HS030NF1704-3		38/19
8538.90.90	Backshell circular militarizado responsável por segurar o condutor no conjunto do conector, rosqueando o mesmo na parte traseira do conector. O modelo, em questão, possui um adaptador na entrada para conexões de boots termo contráteis, de forma, a garantir a proteção do cabo no ponto de maior exigência de esforços. O Backshell circular militarizado também garante a proteção contra interferências eletromagnéticas. DADOS TÉCNICOS: Categoria: Backshell Circular Militarizado; Série: 440H; Tipo: Entrada reta (180°); Diâmetro Máximo do Cabo (K): 19,1mm Rosca: M25 x 1 6H Norma Atendida: MIL-DTL-38999 III, IV; Material: Alumínio Niquelado de Cor Oliva; Peso Estimado: 20gr. APLICAÇÃO: Utilizado como adaptador para boot termo contrátil nos conectores do Reparo Automatizado de Metralhadora X do sistema REMAX.	GLENAIR INC	GLENAIR	440HS030NF1706-3		38/19
8538.90.90	Backshell circular militarizado responsável por segurar o condutor no conjunto do conector, rosqueando o mesmo na parte traseira do conector. O modelo, em questão, possui um adaptador na entrada para conexões de boots termo contráteis, de forma, a garantir a proteção do cabo no ponto de maior exigência de esforços. O Backshell circular militarizado também garante a proteção contra interferências eletromagnéticas. DADOS TÉCNICOS: Categoria: Backshell Circular Militarizado; Série: 440H; Tipo: Entrada reta (180°); Diâmetro Máximo do Cabo (K): 15,9mm Rosca: M31 x 1 6H Norma Atendida: MIL-DTL-38999 III, IV; Material: Alumínio Niquelado de Cor Oliva; Peso Estimado: 30gr. APLICAÇÃO: Utilizado como adaptador para boot termo contrátil nos conectores do Reparo Automatizado de Metralhadora X do sistema REMAX.	GLENAIR INC	GLENAIR	440HS030NF2105		38/19
8538.90.90	Backshell circular militarizado responsável por segurar o condutor no conjunto do conector, rosqueando o mesmo na parte traseira do conector. O modelo, em questão, possui um adaptador na entrada para conexões de boots termo contráteis, de forma, a garantir a proteção do cabo no ponto de maior exigência de esforços. O Backshell circular militarizado também garante a proteção contra interferências eletromagnéticas. .DADOS TÉCNICOS: Categoria: Backshell Circular Militarizado; Série: 440H; Tipo: Entrada reta (180°); Diâmetro Máximo do Cabo (K): 15,9mm Rosca: M31 x 1 6H Norma Atendida: MIL-DTL-38999 III, IV; Material: Alumínio Niquelado de Cor Oliva; Peso Estimado: 22gr. APLICAÇÃO: Utilizado como adaptador para boot termo contrátil nos conectores do Reparo Automatizado de Metralhadora X do sistema REMAX.	GLENAIR INC	GLENAIR	440HS030NF2105-3		11/20
8538.90.90	Backshell circular militarizado responsável por segurar o condutor no conjunto do conector, rosqueando o mesmo na parte traseira do conector. O modelo, em questão, possui um adaptador na entrada para conexões de boots termo contráteis, de forma, a garantir a proteção do cabo no ponto de maior exigência de esforços. O Backshell circular militarizado também garante a proteção contra interferências eletromagnéticas. . DADOS TÉCNICOS: Categoria: Backshell Circular Militarizado; Série: 440H; Tipo: Entrada Reta (180°); Diâmetro Máximo do Cabo (K): 3,2mm Rosca: M12 x 1 6H Norma Atendida: MIL-DTL-38999 III, IV; Material: Alumínio Niquelado de Cor Oliva; Peso Estimado: 15gr. APLICAÇÃO: Utilizado como adaptador para boot termo contrátil nos conectores do Reparo Automatizado de Metralhadora X do sistema REMAX.	GLENAIR INC	GLENAIR	440HS030NF2309-3		47/19
8538.90.90	Abraçadeira utilizada para prender malha antirruído no cabo WH2, do Sistema de Emprego REMAX. DADOS TÉCNICOS: Categoria: Acessório do Conector Circular Militarizado; Série: 600. APLICAÇÃO: Utilizado exclusivamente na fabricação dos Cabos WH2, WH3, WH8 e WH9 do Reparo Automatizado de Metralhadora X REMAX.	GLENAIR INC	GLENAIR	600-052		11/20
8538.90.90	Micro abraçadeiras de precisão em aço serie 300/SST passivado, para conectores e backshell serie MIL-STD 38999. DADOS TÉCNICOS DO ITEM: Material: Aço Serie 300/SST Passivado; Largura da Extremidade: 6,1 mm; Largura da cabeça: 8,9 mm Tipo de Abraçadeira: Pré-enrolada; Comprimento: 362,1 mm + - 0.8mm APLICAÇÃO A micro abraçadeira em aço é usada para prender a malha de aterramento dos cabos elétricos na capa de proteção dos conectores circulares da serie D38999/XXX. Dessa forma, é capaz de efetuar a conexão da blindagem (terra) dos cabos, ao corpo dos conectores.	GLENAIR INC	GLENAIR INC	600-052-1		38/19
8538.90.90	Micro abraçadeiras de precisão em aço serie 300/SST passivado. Largura da cauda 3 mm; Tipo de Abraçadeira: Plana. Comprimento: 206.4mm + - 0.8mm. APLICAÇÃO: A micro abraçadeira é usada para prender a malha de aterramento dos cabos elétricos na capa de proteção dos conectores circulares da series 38999/XXX. Dessa forma, é capaz de consentir a conexão da blindagem (terra) dos cabos ao corpo dos conectores.	GLENAIR INC	GLENAIR	600-057		11/20
8538.90.90	Micro abraçadeiras de precisão em aço serie 300/SST passivado. Largura da cauda 3 mm; Tipo de Abraçadeira: Plana. Comprimento: 206.4mm + - 0.8mm. APLICAÇÃO: A micro abraçadeira é usada para prender a malha de aterramento dos cabos elétricos na capa de proteção dos conectores circulares da series 38999/XXX. Dessa forma, é capaz de consentir a conexão da blindagem (terra) dos cabos ao corpo dos conectores.	GLENAIR INC	GLENAIR	600-057-1		38/19
8538.90.90	Micro abraçadeiras de precisão em aço serie 300/SST passivado. DADOS TÉCNICOS DO ITEM: Material: Aço Serie 300/SST Passivado; Largura da Extremidade: 3 mm; Tipo de Abraçadeira: Pré-enrolada; Comprimento: 362mm + - 0.8mm APLICAÇÃO A micro abraçadeira em aço é usada para prender a malha de aterramento dos cabos elétricos na capa de proteção dos conectores circulares da serie D38999/XXX. Dessa forma, é capaz de efetuar a conexão da blindagem (terra) dos cabos, ao corpo dos conectores.	GLENAIR INC	GLENAIR INC.	600-083-1		06/20
8538.90.90	PECA DE ADAPTACAO DE LATAO PARA UNIAO ENTRE PARA-RAIOS (M20), MASTRO DE 1 1/2" E BAIXADA INTERIOR DE CABO DE 08 - 10 MM OU FITA DE 30 X 2 - 30 X 3,5 MM.; APLICACAO: UTILIZA-SE PARA FIXACAO DO PARA-RAIOS AO MASTRO E A CONEXAO INTERIOR DO CONDUTOR	APLICACIONES TECNOLOGICAS S.A.	APLICACIONES TECNOLOGICAS	AT-011A		06/23
8538.90.90	CONTADOR ELETROMECANICO DE RAIOS; APLICACAO: PERMITE CONTAR DE FORMA AUTOMATICA O NUMERO DE IMPACTOS QUE RECEBE O SISTEMA DE PROTECAO CONTRA O RAIO.	APLICACIONES TECNOLOGICAS S.A.	APLICACIONES TECNOLOGICAS	AT-034G	Indústria Eletromecânica Balestro Ltda. / Av. Geraldo Potyguara Silveira Franco, 298 - Parque da Empresa, Mogi Mirim - SP, 13803-280 / Telefone: (19) 38149000 / E-mail: eduardo@balestro.com.br / Responsável: Carlos Eduardo Balestro	06/23
8538.90.90	Emenda D-181-1224-90/9 para cabos coaxiais pode ser utilizada em cabos com até 4,3mm de diâmetro, possuindo anéis termoplásticos que capacita os mesmos à fusão fundir com os terminais preparados para soldas do tipo Sn63-Pb37. A emenda, em questão, é isolada com uma manga de fluoreto de polivinilideno, termo retrátil. DADOS TÉCNICOS DO ITEM: Modelo: D-181-1224-90/9; Tipo: emenda termoretratil com fio pré-instalados; Diâmetro do cabo coaxial: 1,9 A 4,3mm; Comprimento dos fios pré-instalados: 150 mm; Bitola dos fios pré-instalados: 24AWG Temperatura máxima operacional: 150°C; Norma atendida: MIL-SPEC MIL-W-22759/32; Comprimento L1: 17mm; Comprimento L2: 21,5mm; Cor dos fios pré-instalados: branco/branco com linha preta longitudinal; Cor externa da emenda: transparente; Peso Estimado: 5gr. APLICAÇÃO A emenda em questão é usada para conexões terminais de cabos coaxiais em bornes ou circuitos impressos. Devido ao tipo de solda, Sn63, e a sua utilização, como mangas termo retráteis, é um item fácil de ser manuseado e aplicado.	TE CONNECTIVITY	TE CONNECTIVITY	D-181-1224-90/9		13/19
8538.90.90	Conector de proteção circular militarizado, do tipo receptáculo, seguindo a norma MIL-DTL-D38999 series III para uso militar. O item citado é construído em alumínio com tratamento superficial resistente a corrosão. O conector de proteção do tipo D38999/33XXX é utilizado para proteção dos conectores contra poeiras e agentes externos que possam danificar os mesmos. DADOS TÉCNICOS: Modelo: D38999/33W15N Tipo: Tampa para Receptáculo; Categoria: Conector Circular Militarizado; Material Conector: Alumínio; Diâmetro externo: 32 mm; Modelo do Olhão: N; Diâmetros olhão de fixagem: 4,2 mm; Norma Atendida: MIL-DTL-38999 III; Temperatura de Operação: -65ºC a 200°C; Cor Externa: Verde Oliva; Peso Estimado: 11 gramas. APLICAÇÃO: Este tipo de proteção é usado, principalmente, em equipamentos que necessitem de uma maior confiabilidade e segurança em ambientes poluídos. É um item que garante a proteção dos conectores tipo receptáculo utilizado nos equipamentos.	DEUTSCH DAGAN	DEUTSCH DAGAN	D38999/33W15N		27/20
8538.90.90	Conector de proteção circular militarizado, do tipo receptáculo, seguindo a norma MIL-DTL-D38999 series III para uso militar. O item citado é construído em alumínio com tratamento superficial resistente a corrosão. O conector de proteção do tipo D38999/33XXX é utilizado para proteção dos conectores contra poeiras e agentes externos que possam danificar os mesmos. DADOS TÉCNICOS: Modelo: D38999/33W17N Tipo: Tampa para Receptáculo Categoria: Conector Circular Militarizado; Material Conector: Alumínio; Diâmetro externo (G): 37 mm; Modelo do Olhão: N Diâmetros interno olhão de fixagem (H): 32 mm Norma Atendida: MIL-DTL-38999 III Temperatura de Operação: -65ºC a 200°C Cor Externa: Verde Oliva Peso Estimado: 28 gramas APLICAÇÃO: Este tipo de proteção é usado, principalmente, em equipamentos que necessitem de uma maior confiabilidade e segurança em ambientes poluídos. É um item que garante a proteção dos conectores tipo receptáculo utilizado nos equipamentos.	DEUTSCH DAGAN	DEUTSCH DAGAN	D38999/33W17N		27/20
8538.90.90	Anilha de forma alongada de aco inox com uma extremidade com corte adocado e outra com corte reto. DADOS TECNICOS DO ITEM: Material: Aco inox AISI 321 Por AMS 5689; Diametro (DIA): 3,97 mm; Radius: Sim Comprimento (Length): 8,1 mm; Tipo: Ferrule alongado; Norma atendida: MIL-NASM33540; Peso aproximado: 1,2 gramas. APLICACAO: Este tipo de item deve ser aplicado com ferramenta especifica para uma aderencia eficaz. Instalando-se na ponta de um cabo de seguranca em aco, permite a fixagem do mesmo cabo em parafuso com furo expressamente preparados, sendo assim evitada a movimentacao e conseguinte afrouxamento do parafuso.	DMC TOOLS	DMC TOOLS.	F10-04		32/20
8538.90.90	MÓDULO DE SAÍDA ANALÓGICO DE 8 PONTOS(PARTES E PEÇAS DE CONTROLADOR LÓGICO PROGRAMÁVEL), PERTENCENTE A FAMÍLIA DE PRODUTO VERSAMAX DA EMERSON, PARA SER UTILIZADO EM APLICAÇÕES DE AUTOMAÇÃO E CONTROLE (CIRCUITO ELETRÔNICO COM INVÓLUCRO DE PLÁSTICO, COM COMPONENTES ELETRONICOS MONTADOS)	INTELLIGENT PLATFORMS LLC	GE/EMERSON	IC670ALG330	Weg Equipamentos Elétricos S.A. / Av. Prefeito Waldemar Grubba, Número: 3000, Bairro: Vila Lalu, Cidade: Jaraguá do Sul - SC / Telefone: (47) 3276-4068 / E-mail: anapaulah@weg.net / Responsável: Ana Paula Hauffe Torquato	23/21
8538.90.90	Contato fêmea para conectores circulares da série MS38999 III. Este soquete é vendido separadamente quando se quer utiliza-lo em conector customizado; O mesmo é fabricado de forma que forneça um contato com baixíssima resistência elétrica e boa corrente, graças ao tratamento em banho de ouro. . Características Principais: Modelo: M39029/56-348; Tipo: Soquete; Tamanho: 22D; Aceita condutores de: 22 a 28 AWG; Terminal do contato: Grimpado; Contato conforme a norma: MIL-DTL-38999 III; Material: Liga de cobre; Acabamento: Banho de ouro (1,27M); Peso Estimado: 1gr. APLICAÇÃO: Este soquete fabricado à norma militar MIL-C-39029, é usado nos conectores circulares MIL-DTL 38999 serie III, garantindo o melhor contato.	DEUTSH DAGAN	DEUTSCH DAGAN	M39029/56-348		43/19
8538.90.90	Contato fêmea para conectores circulares da serie MS38999 III. Este soquete é vendido separadamente quando se quer utiliza-lo em conector customizado; O mesmo é fabricado de forma que forneça um contato com baixíssima resistência elétrica e boa corrente, graças ao tratamento em banho de ouro. DADOS TÉCNICOS DO ITEM: Modelo: M39029/56-351; Tipo: Soquete; Tamanho: 20; Aceita condutores de: 20 a 24 AWG; Terminal do contato: Grimpado; Contato conforme a norma: MIL-DTL-38999 III; Material: Liga de cobre; Acabamento: Banho de ouro (1,27M); Peso Estimado: 1gr. APLICAÇÃO Este soquete fabricado à norma militar MIL-C-39029, é usado nos conectores circulares MIL-DTL 38999 serie III, garantindo o melhor contato.	PYLE NATIONAL	PYLE NATIONAL	M39029/56-351		30/20
8538.90.90	Contato fêmea para conectores circulares da série MS38999 III. Este soquete é vendido separadamente quando se quer utiliza-lo em conector customizado; O mesmo é fabricado de forma que forneça um contato com baixíssima resistência elétrica e boa corrente, graças ao tratamento em banho de ouro. . Características Principais: Modelo: M39029/56-353; Tipo: Soquete; Tamanho: 12; Aceita condutores de: 12 a 14 AWG; Terminal do contato: Grimpado; Contato conforme a norma: MIL-DTL-38999 III; Material: Liga de cobre; Acabamento: Banho de ouro (1,27M); Peso Estimado: 1gr. APLICAÇÃO: Este soquete fabricado à norma militar MIL-C-39029, é usado nos conectores circulares MIL-DTL 38999 serie III, garantindo o melhor contato.	DEUTSH DAGAN	DEUTSCH DAGAN	M39029/56-353		43/19
8538.90.90	Contato macho para conectores circulares da série MS38999 III. Este pino é vendido separadamente quando se quer utiliza-lo em conector customizado; O mesmo é fabricado de forma que forneça um contato com baixíssima resistência elétrica e boa corrente, graças ao tratamento em banho de ouro. . Características Principais: Modelo: M39029/58-360; Tipo: Pino; Tamanho: 22D; Aceita condutores de: 22 a 28 AWG; Terminal do contato: Grimpado; Contato conforme a norma: MIL-DTL-38999 III; Material: Liga de cobre; Acabamento: Banho de ouro (1,27M); Peso Estimado: 1gr. APLICAÇÃO: Este pino fabricado à norma militar MIL-C-39029, é usado nos conectores circulares MIL-DTL 38999 serie III, garantindo o melhor contato.	DEUTSH DAGAN	DEUTSCH DAGAN	M39029/58-360		43/19
8538.90.90	Contato macho para conectores circulares da serie MS38999 III. Este pino é vendido separadamente quando se quer utiliza-lo em conector customizado; O mesmo é fabricado de forma que forneça um contato com baixíssima resistência elétrica e boa corrente, graças ao tratamento em banho de ouro. DADOS TÉCNICOS DO ITEM: Modelo: M39029/58-363; Tipo: Pino; Tamanho: 20; Aceita condutores de: 20 a 24 AWG; Terminal do contato: Grimpado; Contato conforme a norma: MIL-DTL-38999 III; Material: Liga de cobre; Acabamento: Banho de ouro (1,27M); Peso Estimado: 1gr. APLICAÇÃO Este pino fabricado à norma militar MIL-C-39029, é usado nos conectores circulares MIL-DTL 38999 serie III, garantindo o melhor contato.	DAGAN / TYCO ELE	DAGAN / TYCO ELE	M39029/58-363		30/20
8538.90.90	Backshell circular militarizado responsavel por segurar o condutor no conjunto do conector, rosqueando o mesmo na parte traseira do conector. O modelo, em questao, possui um adaptador na entrada para conexoes de boots termo contrateis, de forma, a garantir a protecao do cabo no ponto de maior exigencia de esforcos. O Backshell circular militarizado tambem garante a protecao contra interferencias eletromagneticas. DADOS TECNICOS: - Categoria: Backshell Circular Militarizado; - Serie: M85049; - Tipo: Entrada Reta (180); - Diametro Maximo do Cabo (C): 15,88mm; - Diametro maximo (A): 27,94mm; - Norma Atendida: MIL-DTL-38999 II, III, IV; - Material: Aluminio Niquelado de Cor Oliva; - Peso Estimado: 15gr. APLICACAO: Utilizado como adaptador para boot termo contratil nos conectores do Reparo Automatizado de Metralhadora X do sistema REMAX.	ELECTRO ADAPTER	ELECTRO ADAPTER	M85049/62-14W		35/20
8538.90.90	Contato para ser usado nos Conector Circular seguindo a norma MIL-DTL-D38999 series III para uso militar. Os contatos da serie M39029 são fabricados de acordo com as especificações M39029 MILSPEC e pode ser usados na maioria dos conectores circulares da norma MIL-DTL- 38999.DADOS TÉCNICOS: Modelo: 38999/1-4; Tipo: pino macho a soldar em PCB; Tamanho Padrão: 22D Material: liga de cobre ; Norma Atendida: MIL-DTL-38999 III; Temperatura de Operação: -65ºC a 200°C; Peso Estimado: 0,3 gramas.APLICAÇÃO: Este tipo de contato é usado nos conectores da serie MIL-DTL-D38999 de uso militar em equipamentos que necessitão de uma maior confiabilidade e segurança; quando precisa um contato seguro, com extrema baixa resistência elétrica.	MIL AERO SOLUTION	MIL AERO SOLUTION	PIN #22 PC .235 TIN 38999/1-4		13/19
8538.90.90	Escova de contato deslizante é especifica para transferir sinais digitais e analógicos de baixa amplitude; fabricada usando como matéria prima uma fita metálica liga 360 de Níquel-Berílio, permitindo uma ótima condutividade e baixíssima resistência de contato com o mínimo de desgaste.. DADOS TÉCNICOS: Tipo: Escova de Sinal; Categoria: Escova de contato deslizante; Material: Níquel Berílio; Espessura: 0,004 polegada; Tamanho:11mm; Cor: Branca metálica; Peso: menos de uma grama. APLICAÇÃO: Utilizada exclusivamente na fabricação dos SLIP RING do Reparo Automatizado de Metralhadora REMAX.	SUNLIT Precision Technology Co	SUNLIT Precision Technology Co	RJ01826A-00		39/20
8538.90.90	Escova de contato deslizante é especifica para transferir Tensões e Correntes de alta amplitude; fabricada usando como matéria prima uma fita metálica liga 360 de Níquel-Berílio, permitindo uma ótima condutividade e baixíssima resistência de contato com o mínimo de desgaste. DADOS TÉCNICOS: Tipo: Escova de potência; Categoria: Contato deslizante; Material: Níquel Berílio; Espessura: 0,004 polegada; Tamanho:11mm; Cor: Branca metálica; Peso: uma grama. APLICAÇÃO: Utilizada exclusivamente na fabricação dos SLIP RING do Reparo Automatizado de Metralhadora REMAX.	SUNLIT Precision Technology Co	SUNLIT Precision Technology Co	RJ01827A-00		39/20
8538.90.90	Abraçadeira em alumínio 2024 por QQ-A-250/5 Material de revestimento: Teflon em fita moldado. Diâmetro útil: ¼ polegadas Largura: ¼ polegadas Furo para fixação: 0,147 polegadas Peso: 5gr. APLICAÇÃO: Este item é usado para fixação de condutores elétricos ou elementos com formato radiais. A função da proteção que reveste a abraçadeira é de evitar o desgaste dos cabos.	ESTERLINE TECH	TA MFG INC. - ESTERLINE TECH	TA02103DC04TF		48/19
8538.90.90	Etiqueta termoencolhivel para identificação de cabos. DADOS TÉCNICOS DO ITEM: Tipo: Termoencolhivel com capacidade de impressão; Material: poliolefina irradiada; Temperatura de Armazenamento Máxima: 40°C; Temperatura de Encolhimento: 85°C; Temperatura Operacional: de -55°C a 135°C; Razão de Encolhimento: 2:1 e 3:1; Tamanho da Etiqueta: 4,32mm x 48,26 mm; Cor: Branca; Normas Atendidas: MIL-SPEC: MIL-M-81531, MIL-STD-202; SAE-MAS-DTL-23053; Peso Estimado: 1 grama; APLICAÇÃO A etiqueta termencolhivel é usada, principalmente, para identificação do cabeamento dos equipamentos. A mesma é aprovadoa para usos militares e atende as normas MIL-SPEC: MIL-M-81531, MIL-STD-202; SAE-MAS-DTL-23053.	TE CONNECTIVITY	TYCO ELETRONICS	TMS-SCE-1-2.0-9		06/21
8539.52.00	Tubo de led modelo 120 Energy Tube Pro Pixel Version tem potência de 40W, padrão de precisão de cores CRI 98, Número de LEDs 448. Temperatura de cor de 3200 a 6200K. Controles integrados com tela OLED. Modo RGB com 360° roda de cores para seleção e 100% de saturação e ajuste de brilho. Material constitutivo: Metal. Produto destinado a produção ao de vídeo profissional.	Dongguan YC Onion Network Technology Co., Ltd	YC Onion	120 ENERGY TUBE PRO PIXEL		01/23
8539.52.00	Tubo 60 Energy Tube Pro Pixel Version tem potência de 20W, padrão de precisão de cores CRI 98, Número de LEDs 208. Temperatura de cor de 3200 a 6200K. Controles integrados com tela OLED. Modo RGB com 360° roda de cores para seleção e 100% de saturação e ajuste de brilho. Canais máximos de controle DMX 512. Material constitutivo: Metal. Produto destinado a produção ao de vídeo profissional.	Dongguan YC Onion Network Technology Co., Ltdn.	YC ONION	60 Energy Tube Pro Pixel Version		01/23
8539.52.00	Kit com 4 tubos de led e case rigido modelo: 60 ENERGY TUBE PRO-4 LIGHT KIT-WITH HARD CASE cada tubo tem potência de 40W, padrão de precisão de cores CRI 98, Número de LEDs 448. Temperatura de cor de 3200 a 6200K. Controles integrados com tela OLED. Modo RGB com 360° roda de cores para seleção e 100% de saturação e ajuste de brilho. Material constitutivo: Metal. Produto destinado a produção ao de vídeo profissional.	Dongguan YC Onion Network Technology Co., Ltd	YC Onion	60 Energy Tube Pro-4 Light		01/23
8539.52.00	Luz de bastão colorida RGBWW com uma potência de saída de 20W, temperatura de cor 2500K~7500K. A iluminância da luz excede 479 lux@1m (7500K), CRI95,TLCI98. Escurecimento contínuo de 0% a 100%. É compatível com Sidus Link. 15 efeitos de iluniação embutidos: luzes de clube, paparazzi, relâmpago, TV, vela, fogo, entre outros. Produto destinado a produção de vídeos profissionais. Material Constitutivo: alumínio.	APUTURE IMAGING INDUSTRIES CO., LTD	APUTURE	AMARAN T2C		19/22
8539.52.00	Luz de bastão colorida RGBWW com uma potência de saída de 40W, temperatura de cor 2500K~7500K. A iluminância da luz excede 485 lux@1m (7500K), CRI95,TLCI98. Escurecimento contínuo de 0% a 100%. É compatível com Sidus Link. 15 efeitos de iluniação embutidos: luzes de clube, paparazzi, relâmpago, TV, vela, fogo, entre outros. Produto destinado a produção de vídeos profissionais. Material Constitutivo: alumínio.	APUTURE IMAGING INDUSTRIES CO., LTD	APUTURE	AMARAN T4C		19/22
8539.52.00	Lampada inteligente modelo B7C, soquete E26/E27 de LED RGBWW de 7W de potencia. CCT sintonizavel de 2000 a 10000K, CRI medio 95+, TLCI 96+. Sintonizacao de saturacao e intensidade. Possui nove efeitos de iluminacao integrados, copmativel com o aplicativo SidusLink. Fotometria: 89lux a 1m. Marca: Aputure. Material constitutivo: plastico injetado. Produto destinado a producao de videos profissionais. NVE: AA - FORMATO 0001 A (BULBOS) // AB POTÊNCIA 0002 ENTRE 5 E 9,99 (SENDO: 7W) // AC DRIVE: INTEGRADO	APUTURE IMAGING INDUSTRIES CO., LTD	APUTURE	B7C		34/23
8539.52.00	Tubo de led com potência de 6W, Padrão de precisão de cores CRI 97, Número de LEDs 40. Temperatura de cor de 3200 a 6200K. 15 efeitos especiais de iluminação. Roscas laterais e inferiores de 1/4"-20. Modo RGB com 360° roda de cores para seleção. Material constitutivo: Metal. Produto destinado a produção de vídeo profissional.	Dongguan YC Onion Network Technology Co., Ltd	YC Onion	Energy Tube Mini RBG		01/23
8539.52.00	Tubo de led com potência de 8W. Tipo de Item 1 x Tubo/Varinha de Luz LED. Estojo de armazenamento incluído nenhum. Lumens não especificados pelo fabricante. Fotometria: 3200K - 15 fc/167 Lux a 3,3'/1 m 6500K - 64 fc/690 Lux a 3,3'/1 m . Temperatura de cor: 3200 a 6200K. Modos de cores RGB, luz do dia, tungstênio. Padrão de precisão de cores CRI 98. Sistema de Arrefecimento Nenhum. Escurecimento Sim, dimmer embutido 0 a 100%. Montagem de acessório frontal nenhum. Tipo de controle remoto sem fio Bluetooth. Compatível com aplicativos móveis Sim: Android e iOS. Nome do aplicativo: Colorist X. Funcionalidade: Controle Remoto. Alcance sem fio 164'/50 m Energia e E/S. Bateria da fonte de alimentação (incluída). Entradas/saídas 1 x entrada de energia USB-C fêmea. Bateria 1 x 18650 Lítio, 3,7 VCC, 3200 mAh (incluída). Tempo de execução de até 1 hora com brilho máximo. Tempo de carregamento de 2 horas via USB-C. Carregamento da bateria 1 x cabo de carregamento (incluído). Adaptador / Cabo Incluído 1 x Cabo USB-C Macho para USB-A Macho. Power Pass-Thru Não. Consumo de energia 8 W. Suporte de montagem de fixação 1 x 1/4""-20 Rosca Fêmea Magnético. Resistência à água nenhuma. Exibição Sim. Materiais Alumínio, Plástico. Drive integrado. Dimensões ø: 1,6 x A: 10,6"" / ø: 4 x A: 27 cm (Fixação). Peso 0,5 lb / 235 g. Produto destinado a produção de vídeo profissional. NVE: AA-FORMATO/TIPO: 0004 - T (tubular). AB-POTÊNCIA(W): 0002 - Entre 5 e 9,99(8W). AC DRIVE: 0001 Integrado.	Dongguan YC Onion Network Technology Co., Ltd	YC Onion	ENERGY TUBE PIXEL VERSION		10/23
8539.52.00	FP2 - KIT DE LAMPADAS AVULSAS DE LED TIPO TUBO "HELIOS" DE 0,5M DE COMPRIMENTO E 36W, COM BATERIA EMBUTIDA, SEM DRIVE INTEGRADO, CONTROLE COM E SEM FIO (BLUETOOH E CRMX) E ACESSORIOS (1 TRIPE, 2 FIXADORES E 2 OLHAIS); USO: ILUMINACAO ARTIFICIAL PARA CINEMA E TV;	ASTERA MANUFACTURING LIMITED	ASTERA	HELIOS TUBE		24/22
8539.52.00	Kit com 8 tubos de led, com 360lux a 1 metro, temperatura 1750-20.000K, modo RGB, CRI 96, TLCI 96, ângulo de abertura 120º e consumo de energia de 24W. Material constitutivo predominante: Metal. Produto destinado a producao de videos profissionais. NVE: AA FORMATO/TIPO - 0004 T (TUBULAR); AB POTÊNCIA (W) - 0003 Entre 10 e 24,99 (Sendo: 24W); AC DRIVE - 0001 Integrado.	Astera Manufacturing Limited	ASTERA	Helios Tube kit 8		48/23
8539.52.00	FP3 - KIT DE LAMPADAS AVULSAS DE LED, TIPO TUBO "HYPERION" DE 2M DE COMPRIMENTO, 144W, COM BATERIA EMBUTIDA, SEM DRIVE INTEGRADO, CONTROLE COM E SEM FIO (BLUETOOTH E CRMX) E ACESSORIOS (1 TRIPE, 2 FIXADORES E 2 OLHAIS); USO: ILUMINACAO ARTIFICIAL PARA CINEMA E TV;	ASTERA MANUFACTURING LIMITED	ASTERA	HYPERION TUBE		24/22
8539.52.00	Tubo de LED RGBWW com tamanho de 120cm, potencia máxima de saída 27W-96 pixels individuais, com camada de difusão fosca para suavizar luz e brilho. Com função de iluminar o set de filmagem, possui controle de brilho de 0-100%, CCT ajustável de 2000K a 10.000K, CRI &gt;96, TLCI &gt; 98, controlável via App Sidus Link. Fotometria 1.600lux@50cm. Material constitutivo: Metal. Produto destinado a produção de vídeo profissional. AA FORMATO/TIPO - 0004 T (tubular) / AB POTÊNCIA (W) - 0004 Superior a 25 (sendo: 27W) / AC DRIVE - 0001 Integrado.	APUTURE	Aputure	INFINIBAR PB12		08/23
8539.52.00	Kit com 8 tubos de led RGBWW com tamanho de 120cm, potencia maxima de saida 27W-96 pixels individuais, com camada de difusao fosca para suavizar luz e brilho. Com funcao de iluminar o set de filmagem, possui controle de brilho de 0-100%, CCT ajustavel de 2000K a 10.000K, CRI &gt;96, TLCI &gt; 98, controlavel via App Sidus Link. Fotometria 1.600lux@50cm. Material constitutivo: Metal. Produto destinado a producao de video profissional.	APUTURE	Aputure	INFINIBAR PB12 8 Light Kit		14/23
8539.52.00	Tubo de led RGBWW com tamanho de 30cm, potencia maxima de saida 6,5W-24 pixels individuais, com camada de difusao fosca para suavizar luz e brilho. Com funcao de iluminar o set de filmagem, possui controle de brilho de 0-100%, CCT ajustavel de 2000K a 10.000K, CRI &gt;96, TLCI &gt; 98, controlavel via App Sidus Link. Fotometria 545lux@50cm. Material constitutivo: Metal. Produto destinado a producao de video profissional.	APUTURE	Aputure	INFINIBAR PB3		08/23
8539.52.00	Tubo de led RGBWW com tamanho de 60cm, potencia maxima de saida 14W-48 pixels individuais, com camada de difusao fosca para suavizar luz e brilho. Com funcao de iluminar o set de filmagem, possui controle de brilho de 0-100%, CCT ajustavel de 2000K a 10.000K, CRI &gt;96, TLCI &gt; 98, controlavel via App Sidus Link. Fotometria 1.026lux@50cm. Material constitutivo: Metal. Produto destinado a producao de video profissional. AA-0004 - AB-0003 - AC-0001	APUTURE	Aputure	INFINIBAR PB6		08/23
8539.52.00	Kit com 8 tubos de led RGBWW com tamanho de 60cm, potencia maxima de saida 14W-48 pixels individuais, com camada de difusao fosca para suavizar luz e brilho. Com funcao de iluminar o set de filmagem, possui controle de brilho de 0-100%, CCT ajustavel de 2000K a 10.000K, CRI &amp;gt;96, TLCI &amp;gt; 98, controlavel via App Sidus Link. Fotometria 1.026lux@50cm. Material constitutivo: Metal. Produto destinado a producao de video profissional. NVE: AA-FORMATO/TIPO - 0004 - T (tubular); AB-POTÊNCIA (W) - 0003 - Entre 10 e 24,99; AC-DRIVE - 0001 - Integrado	APUTURE	Aputure	INFINIBAR PB6 8 Light Kit		14/23
8539.52.00	FP2-SET - SISTEMA DE ILUMINACAO ARTIFICIAL PARA CINEMA E TV - KIT HELIOS - COMPOSTO POR CONJUNTO DE 8 LAMPADAS DE LED TIPO TUBO, "HELIOS" DE 0,5M DE COMPRIMENTO, 36 W, COM BATERIA EMBUTIDA, SEM DRIVE INTEGRADO, CABOS E ACESSORIOS (8 TRIPES, 16 FIXADORES, 16 ESPIGOES E 16 OLHAIS) E ESTOJO DE TRANSPORTE COM CARREGADOR AC EMBUTIDO;	ASTERA MANUFACTURING LIMITED	ASTERA	KIT HELIOS		24/22
8539.52.00	FP3-SET - SISTEMA DE ILUMINACAO ARTIFICIAL PARA CINEMA E TV - KIT HYPERION - COMPOSTO POR CONJUNTO DE 4 LAMPADAS DE LED TIPO TUBO, "HYPERION", DE 2M DE COMPRIMENTO, 144W, COM BATERIA EMBUTIDA, SEM DRIVE INTEGRADO, CABOS E ACESSORIOS (4 TRIPES, 8 FIXADORES, 8 ESPIGOES E 8 OLHAIS) E ESTOJO DE TRANSPORTE COM CARREGADOR AC EMBUTIDO;	ASTERA MANUFACTURING LIMITED	ASTERA	KIT HYPERION		24/22
8539.52.00	FP5-SET - SISTEMA DE ILUMINACAO ARTIFICIAL PARA CINEMA E TV - NYX BULB - COMPOSTO POR CONJUNTO DE 8 LAMPADAS DE LED TIPO BULBO, "KIT NYX BULB", 10W, COM BATERIA EMBUTIDA, SEM DRIVE INTEGRADO, CABOS E ACESSORIOS (1 CARREGADOR AC, 1 PROGRAMADOR DMX "POWER STATION", 8 CABOS USB E 8 MINI-REBATEDORES) E ESTOJO DE TRANSPORTE;	ASTERA MANUFACTURING LIMITED	ASTERA	KIT NYX BULB		24/22
8539.52.00	SISTEMA DE ILUMINACAO ARTIFICIAL PARA CINEMA E TV - KIT TITAN - COMPOSTO POR CONJUNTO DE 8 LAMPADAS DE LED TIPO TUBO, "TITAN" DE 1M DE COMPRIMENTO, 72 W, COM BATERIA EMBUTIDA, SEM DRIVE INTEGRADO, CABOS E ACESSORIOS (8 TRIPES, 16 FIXADORES, 16 ESPIGOES E 16 OLHAIS) E ESTOJO DE TRANSPORTE COM CARREGADOR AC EMBUTIDO.	ASTERA MANUFACTURING LIMITED	ASTERA	KIT TITAN		09/22
8539.52.00	Tubo de led RGBWW com pixel ultra finos (0.8cm) mapeavel de saida 7.5W, fotometria 614 lux a 0.5 metros (6500K), algulo de iluminacao de 180º, CCT 2.000-10.000K, CRI 95, TLCI 98, SSI(D56) 73, SSI (tungstenio)84. 9 efeitos integrado: fogos de artificio, fogo, paparazzi, lampada defeituosa, TV, pulsasao, carro policia, relampago e luzes de festa. Material constitutivo: Metal. Produto destinado a producao de video profissional.	APUTURE IMAGING INDUSTRIES CO., LTD	Aputure	MT Pro		27/22
8539.52.00	FP5 - KIT DE LAMPADAS AVULSAS DE LED TIPO BULBO "NYX BULB" DE 10W, COM BATERIA EMBUTIDA, SEM DRIVE INTEGRADO, CONTROLE COM E SEM FIO (BLUETOOTH E CRMX) E CABO USB ACESSORIO. USO: ILUMINACAO ARTIFICIAL PARA CINEMA E TV;	ASTERA MANUFACTURING LIMITED	ASTERA	NYX BULB		24/22
8539.52.00	Kit com 8 lampadas LED tipo E26/E27 . Temperatura de cor 1750 a 20.000K, TLCI 96 e CRI 96, potencia 10W, lumens 750, dimerizavel, acompanha case rigido para protecao. Material constitutivo predominante: Plastico. Produto destinado a producao de videos profissionais. NVE: AA FORMATO/TIPO - 0001 A (bulbos); AB POTÊNCIA (W) - 0003 Entre 10 e 24,99 (SENDO: 10 W); AC DRIVE - 0001 Integrado.	Astera Distribution Limited	ASTERA	NYX Bulb kit 8		39/23
8539.52.00	Tubo de led - é uma luz de bastão colorida RGBWW com uma potência de saída de 6W, temperatura de cor 2700K~10.000K. A iluminância de 359 lux@0.5m (7500K), CRI95,TLCI98. Escurecimento contínuo de 0% a 100%. É compatível com Sidus Link. Angulo de iluminamento: 180º. Produto destinado a produção de vídeos profissionais. Material Constitutivo: alumínio.	APUTURE	Amaran	PT1c		03/23
8539.52.00	Tubo de led - é uma luz de bastão colorida RGBWW com uma potência de saída de 11,5W, temperatura de cor 2700K~10.000K. A iluminância da luz excede 647 lux@0.5m (5600K), CRI 95,TLCI 98. Escurecimento contínuo de 0% a 100%. É compatível com Sidus Link. 9 efeitos de iluminação embutidos. Produto destinado a produção de vídeos profissionais. Material constitutivo: metal.	APUTURE	Amaran	PT2c		03/23
8539.52.00	KIT'S DE TUBOS DE PIXEL DE LED -LIGHT PRODUCTION, DE 2 LUZES COM COR RGBWW ALIMENTADA POR BATERIA DE 2 PÉS, TUBOS DE PIXEL DE LED, 8 PIXELS CONTROLAVEIS INDEPENDENTEMENTE (MECANISMO DE LED), BATERIA DE ÍON-LÍTIO DE 38,5Wh INTEGRADA (APROX. 170 MIN. TEMPO DE EXECUÇÃO PODER MAXIMO), SUPORTA CARREGAMENTO RÁPIDO USB PD 20W, TERMINAIS DE 5 LADOS PARA POSICIONAMENTO RÁPIDO, PONTOS DE MONTAGEM DE 3/8-16 POL. EM CADA TAMPA DE EXTREMIDADE PARA OPÇÕES DE AMARRAÇÃO, CCT TOTALMENTE AJUSTAVEL DE 2.700K A 10.000K, CRI:95, TLCI: 98, TM-30RF (MÉDIA): 92, TM-30 RG (MÉDIA): 100, SSI (D56): 75, SSI (TUNGSTÊNIO): 85, AJUSTE VERDE-MAGENTA TOTALMENTE AJUSTAVEL (TOTAL MAIS/ MENOS VERDE), HSI AVANÇADO COM CONTROLE CCT DE PONTO BRANCO, CONTROLE DE APLICATIVO BLUETOOTH SIDUS LINK, CONTROLE DMX VIA USB-C COM 12 PERFIS DMX INTEGRADOS E DMX, COMPORTAMENTOS DE PERDA 1, 9 FX DO SISTEMA: FOGOS DE ARTIFICIO, FOGO, PAPARAZZI, LAMPADA DEFEITUOSA, TV, PULSAÇÃO, CARRO DE POLICIA, RELAMPAGOS, LUZES DE FESTA, 7 PIXEL FX: COLOR FADE, COLOR CYCLE, ONE PIXEL CHASE, TWO PIXEL, PERSEGUIÇÃO DE TRES PIXELS, ARCO-IRIS, FOGO DE PIXEL, DIFUSÃO SUAVE PARA CORES COMBINADAS DE ALTO RENDIMENO, SUPORTES MAGNETICOS ROSQUEADOS INCLUIDOS, PISO DE MINI TRIPÉ, SUPORTES E OLHAIS PARA OPÇÕES DE MONTAGEM ADICIONAIS, ADAPTADOR USB-C PARA DMX, 2 X AMARAN INCLUIDO COM ENTRADA USB-C, ESTOJO DE TRANSPORTE INCLUIDO; FABRICANTE: AMARAN. MATERIAL CONSTITUTIVO: PLASTICO. PRODUTO DESTINADO A PRODUÇÃO DE VÍDEOS PROFISSIONAIS. NVE: NIVÉL U AA - FORMATO/TIPO - 0001 - A (bulbos), AB - POTÊNCIA (W) - 0003 - Entre 10 e 24,99(SENDO 16W) , AC- DRIVE 0001 - Integrado.	APUTURE	AMARAN	PT2c 2		08/23
8539.52.00	Tubo de led modelo Amaran PT4c, é uma luz de bastão colorida RGBWW, tamanho 1.200mm, com uma potência de saída de 26W, temperatura de cor 2700K~10.000K. A iluminância da luz excede 956 lux@0.5m (5600K), CRI 95,TLCI 98. Escurecimento contínuo de 0% a 100%. É compatível com Sidus Link. 9 efeitos de iluniação embutidos. Drive integrado. Produto destinado a produção de vídeos profissionais. Material constitutivo: metal. NVE: AA-FORMATO/TIPO: 0004 - T (tubular), AB-POTÊNCIA(W): 0004 - Superior a 25, AC-DRIVE: 0001 - Integrado.	APUTURE IMAGING INDUSTRIES CO., LTD	Amaran	PT4c		15/23
8539.52.00	KIT'S DE TUBOS DE PIXEL DE LED - LIGHT PRODUCTION, DE 2 LUZES COM COR RGBWW ALIMENTADA POR BATERIA DE 4 PÉS, TUBOS DE PIXEL DE LED, 16 PIXELS CONTROLÁVEIS INDEPENDENTEMENTE (MECANISMO DE LED), BATERIA DE ÍON DE LÍTIO DE 77WH INTEGRADA(APROX. 170 MIN.RUNTIME PODER MÁXIMO), SUPORTA CARREGAMENTO RÁPIDO USB PD 32W, TERMINAIS DE 5 LADOS PARA POSICIONAMENTO RÁPIDO, PONTOS DE MONTAGEM DE 3/8-16 POL. EM CADA TAMPA DE EXTREMIDADE PARA OPÇÕES DE AMARRAÇÃO, CCT TOTALMENTE AJUSTÁVEL 2.700K A 10.000K, CRI 95, TLCI 98, TM-30 RF(MÉDIA) 92, TM-30- RG(MÉDIA) 100, SSI(D56) 75, SSI(TUNGSTÊNIO) 85. AJUSTE VERDE-MAGENTA TOTALMENTE AJUSTÁVEL(TOTAL MAIS/MENOS VERDE), HSI AVANÇADO COM CONTROLE CCT DE PONTO BRANCO, CONTROLE DE APLICATIVO BLUETOOTH SIDUS LINK, CONTROLE DMX VIA USB-C COM 14 PERFIS DMX INTEGRADOS E PERDA DE DMX, COMPORTAMENTOS 1, 9 FX DO SISTEMAS, 7 PIXEL FX, PERSEGUIÇÃO, DIFUSÃO SUAVE PARA CORES COMBINADAS DE ALTO RENDIMENTO, SUPORTES MAGNÉTICO ROSQUEADOS INCLUÍDOS, PISO DE MINI TRIPÉ, SUPORTE E OLHAIS PARA OPÇÕES DE MONTAGEM ADICIONAIS, ADAPTADOR USB-C PARA DMX 2X AMARAN INCLUÍDO COM ENTRADA USB-C, ESTOJO DE TRANSPORTE INCLUÍDO. MATERIAL CONSTITUTIVO: PLASTICO. PRODUTO DESTINADO A PRODUÇÃO DE VÍDEOS PROFISSIONAIS. NVE: NIVÉL U AA - 0004 - T (tubular), AB - 0004 Superior a 25(SENDO 32W), AC-DRIVE 0001 - Integrado.	APUTURE	AMARAN	PT4C 2		06/23
8539.52.00	Lâmpada halógena T3 com potência de 100 Watts com base dupla, lâmpada T3 curta forma, vidro de quartzo transparente, filamento de tungstênio, 1300 lumens, temperatura de cor 2800 K, totalmente regulável a 0%, 100% sem mercúrio. Vida útil da lâmpada 1500 horas a 130 V, mais longa em tensões mais baixas. Suas dimensões são de 7cm x 0,5cm x 0,5cm e peso total de 0,03Kg.	Feit Eletric	FEIT Eletric	Q100T3		41/21
8539.52.00	FP1 - LAMPADA AVULSA DE LED TIPO TUBO "TITAN" DE 1M DE COMPRIMENTO E 72W, COM BATERIA EMBUTIDA, SEM DRIVE INTEGRADO CONTROLE COM E SEM FIO (BLUETOOTH E CRMX) E ACESSORIOS (1 TRIPE, 2 FIXADORES E 2 OLHAIS);USO: ILUMINACAO ARTIFICIAL PARA CINEMA E TV.	ASTERA MANUFACTURING LIMITED	ASTERA	TITAN TUBE		24/22
8539.52.00	Kit com 8 tubos de Led com dimensao de 103,4cm, fotometria: 785 Lux a 3,3' angulo de feixe 120º, para cada luz 1.750-20.000K CCT, modo RGB onboard, DMX, CRMX, e controle de aplicativo. CRI 96 e TLCI 96. 48W, Drive integrado. Efeitos especiais personalizaveis, bateria embutida, resistente a agua e poeria, classificacao IP65. Material constitutivo predominante: plástico e metal. Produto destinado a producao de videos profissionais. NVE: AA FORMATO/TIPO - 0004 T (TUBULAR); AB POTÊNCIA (W) - 0004 Superior a 25 (Sendo: 48W); AC DRIVE - 0001 Integrado.	Astera Manufacturing Limited	ASTERA	TitanTube kit 8		48/23
8539.52.00	Tubo de led com potência de 25W, 100-240VAC Bi-volt, 15VDC e 6A. CRI 96+ e TLCI 95+. Possui 10 efeitos de iluminação, 6 grupos de 12 canais, ajuste de brilho sem fio com alcance até 50 metros. Modo HSI com 360 cores e 100 níveis de saturação. Display OLED. Fabricante: Sokani. Modelo: X25 RGB. Material constitutivo: Plástico. Produto destinado a produção de vídeo profissional.	SOKANI	SOKANI	X25 RGB		01/23
8539.90.90	Difusor de luz, inflável, grande, aumentando assim a abertura de luz de sua luminária. Feito de nylon, poliéster, plástico e papelão, o AIRTUBE 100 possui também uma saia preta capaz de absorver 99% da luz. Airtube 100, acessório inflável para difusão de luz utilizado nos tubos de led, para aumentar o ângulo de cobertura de luz, suavizando sua propagação. Seu comprimento é de 110 cm com abertura de comprimento de 100 cm e diâmetro de 19cm. Material constitutivo: tecido. Produto destinado ao controle de exposição das luzes para cinema.	Caligri GmbH	Caligri	AIRTUBE 100		35/22
8539.90.90	Difusor de luz, inflável, grande, aumentando assim a abertura de luz de sua luminária. Feito de nylon, poliéster, plástico e papelão, o AIRTUBE 200 possui também uma saia preta capaz de absorver 99% da luz. Airtube 200, acessório inflável para difusão de luz utilizado nos tubos de led, para aumentar o ângulo de cobertura de luz, suavizando sua propagação. Seu comprimento é de 210cm com abertura de comprimento de 200cm e diâmetro de 19cm. Material constitutivo: tecido. Produto destinado ao controle de exposição das luzes para cinema.	Caligri GmbH	Caligri	Airtube 200		35/22
8539.90.90	Difusor de luz, inflável, grande, aumentando assim a abertura de luz de sua luminária. Feito de nylon, poliéster, plástico e papelão, o AIRTUBE 50 possui também uma saia preta capaz de absorver 99% da luz. Airtube 50, acessório inflável para difusão de luz utilizado nos tubos de led, para aumentar o ângulo de cobertura de luz, suavizando sua propagação. Seu comprimento é de 60 cm com abertura de comprimento de 50 cm e diâmetro de 19cm. Material constitutivo: tecido. Produto destinado ao controle de exposição das luzes para cinema.	Caligri GmbH	Caligri	AIRTUBE 50		35/22
8539.90.90	Acessorio tipo softbox octagonal de montagem compacta Bowens de configuracao rapida, modelo: Light Dome Mini SE. Função: difundir e suavizar luminarias de fonte pontual dura. Design parabolico para saida de luz uniforme. Forro interno refletido prateado que maximiza a emissao de luz e pano difusor frontal de 1.5 stop. Material constitutivo: Metal. Produto destinado a produção de videos profissionais.	APUTURE	Aputure	Amaran Light Dome Mini SE		17/23
8539.90.90	Kit de hardware de construção de luminária sólido, permite aos usuários criar uma ampla número de formas com o Aputure INFINIBAR PB3,PB6 e Barras de pixel de LED PB12. Opções de conectores de forma plana e 3D incluídas, apresenta rotação plana de 3 vias, 4 vias e 6 vias, conectores ideais para efeitos de iluminação práticos, passagem de energia DC em cada conector permite acoplar INFINIBARS para compartilhar energia. Material contitutivo: Metal. Produto destinado a produção de videos profissionais.	APUTURE	Aputure	Infinibar Multi-Light Shaping Kit		15/23
8539.90.90	Modificador de luz modelo InfiniBar PB6 Light Control Grid 45°. Este modificador controla o ângulo de abertura para 45º e reduz a perca de luz indesejada, sem aumentar significamente a pegada da barra de luz de 2 pés. Esta ferramenta transforma o INFINIBAR PB6 em uma fonte de luz mais direcional, mantendo o perfil fino do PB6. Fixa-se diretamente no corpo do INFINIBAR PB6, melhora a direcionalidade e elimina a perca de luz, dobrável em forma compacta para armazenamento, correias de velcro de configuração rápida, design leve. Material contitutivo: Tecido. Fabricante: Aputure. Produto destinado a produção de videos profissionais.	APUTURE	Aputure	InfiniBar PB6 Light Control Grid 45°		19/23
8539.90.90	Modificador de luz retangular projetado especificamente para o INFINIBAR PB6. Este modificador difunde e suaviza ainda mais a saída de luz, criando uma luz suave compacta de 2 pés perfeita como uma luz de preenchimento para iluminar assuntos como pessoas ou produtos. Dobrável em uma forma compacta para armanezamento, forro interno de alta refletividade para maior eficiência de luz, grade de controle de 45º incluída para direcionalidade aprimorada e eliminação da perda de luz, design leve. Bolsa de transporte incluída para fácil para fácil armazenamento e transporte. Material contitutivo: Tecido. Produto destinado a produção de videos profissionais.	APUTURE	Aputure	InfiniBar PB6 Softbox		16/23
8540.71.00	VALVULA MAGNETRON, FAIXA DE FREQUENCIA (AGUA DE RESFRIAMENTO 40 C) 2993 A 3002 MHz, POTENCIA DE SAIDA DE PICO 2,6 MW, SAIDA PARA GUIA DE ONDAS NO. 10 (WR 284), 72,14 x 34,04MM INTERNO, REFRIGERACAO A AGUA, CATODO AQUECIDO INDIRETAMENTE, TENSAO DO AQUECEDOR 8,5 V cc, CORRENTE DO AQUECEDOR 9,0 A, CORRENTE DE PICO DE PARTIDA DO AQUECEDOR, A NAO EXCEDER 20 A MAX, TEMPO DE AQUECIMENTO DO CATODO(MINIMO) 3,0 MIN, COD. 52100001. PARTES E PECAS PARA ACELERADOR LINEAR MODELOS CLINAC.	e2v TECHNOLOGIES UK LTD	AEP INTERNATIONAL BV	MG5193		28/19
8540.89.10	Válvula de potência para transmissor FM analógico e digital. APLICACAO DO BEM: Utilizada captar uma entrada de pequena potência de Rádio Frequência e transforma-la em uma grande potência de transmissor analógico e/ou digital.	CPI / EIMAC DIVISION	CPI / EIMAC DIVISION	VÁLVULA		43/19
8540.89.10	Valvula de alta potencia para transmissores de sinais de micro-ondas via satelite. Potencia: 400 Watts, Frequencia: 5.85GHz - 6.65GHz, Entrada de RF Coaxial, Saida de RF Waveguide, Refrigeracao a Ar. APLICACAO: Troca da valvula do transmissor de sinais via satelite. A valvula sera utilizada no transmissor que se liga a uma antena parabolica, para transmissao de sinais de TV. Ela pode ser utilizada em unidades moveis de transmissao nos amplificadores do tipo HPAs.	CPI MPP - COMMUNICATION & POWER INDUSTRIES LLC.	CPI	VTC-6265E1		14/22
8540.89.90	Tiratron de tetrodo de rápida recuperação com deutério, criado especialmente para operar sob condições médicas de LINAC (acelerador linear). Foi incorporado um reservatório que opera a partir do aquecedor de cátodos. Tensão direta de pico do ânodo 33 kV máx. // Corrente de pico do ânodo 1000 A máx. // Corrente média do ânodo: operação contínua 1,25 A máx. // operação intermitente 2,2 A máx. Cátodo (conectado internamente ao ponto intermediário do aquecedor)...revestido de óxido Tensão do aquecedor 6,3 + 0,2 V 0,3 // Corrente do aquecedor 22 A // Tempo de aquecimento do tubo (mínimo) 5,0 min Mecânica // Comprimento geral 317,5 mm (12,500 pol.) máx. // Diâmetro geral 84,12 mm (3,312 pol.) máx. // Peso líquido 0,7 kg (1,5 libras) aprox. // Posição de montagem (veja a nota 1) qualquer Espaçamento básico de pinos como B5F; shell metálico com adaptador micalex Tampa superior (veja a nota 2) BS448-CT3 Arrefecimento natural // Utilizado em: Acelerador Linear, equipamento utilizado em tratamento de Cancer. Essa valvula gera correte electromagnética de radio frequência que entra no tubo acelerador para gerar radiação.	E2V technologies UK Ltd.	E2V	CX1140LG		48/19
8540.89.90	VALVULA THYRATRON TIRATRON DE TETRODO DE RAPIDA RECUPERACAO COM DEUTERIO PARA ACELERADOR LINEAR MODELOS CLINAC, TENSAO MAXIMA DO ANODO KV: 33, CORRENTE DE PICO DO ANODO(A) 1000, CORRENTE MEDIA MAXIMA 1.25, CUPULA DE VIDRO, TENSAO DO AQUECEDOR V/CORRENTE A, 6.3/22, COMPRIMENTO 317,5mm.	e2v TECHNOLOGIES UK LTD	e2v	CX1140LGC		27/23
8540.89.90	Tiratron de tetrodo com deutério, com baixo jitter e baixo desvio de retardo do ânodo. Adequado para uso com elevadas taxas de repetição de pulsos, em paralelo para alternar as potências mais elevadas ou para alternar os pulsos longos. Foi incorporado um reservatório que opera a partir do aquecedor de cátodos.// Tensão direta de pico do ânodo, 33 kV máx. Corrente de pico do ânodo (veja a página 2), 1000 A máx. Corrente média do ânodo, 1,25 A máx. GERAL Elétrico Cátodo (conectado internamente ao ponto intermediário do aquecedor) Revestido de óxido Tensão do Aquecedor, 6,3 + 0,2 V 0.3 Corrente do aquecedor, 22 A Tempo de aquecimento do tubo (mínimo), 5,0 min Capacitância intereletródica (aproximada): ânodo para grade 2 (grade 1 e cátodo não conectado), 13 pF ânodo para grade 1 (grade 2 e cátodo não conectado),7,5 pF ânodo para cátodo (grade 1 e grade 2 não conectadas), 26 pF Mecânica// Comprimento geral, 317,5 mm (12,500 pol.) máx. Diâmetro geral, 84,12 mm (3,312 pol.) máx. Peso líquido, 0,7 kg (1,5 libras) aprox. Posição de montagem (veja a nota 1), qualquer Espaçamento ..... básicode pinos como B5F; shell metálico com adaptador micalex Tampa superior (veja a nota 2), BS448-CT3 O CX1159 também está disponível com uma base de flange com condutores chicotes como o tipo CX1551. Arrefecimento natural// Utilizado em: Acelerador Linear, equipamento utilizado em tratamento de Cancer. Essa valvula gera correte electromagnética de radio frequência que entra no tubo acelerador para gerar radiação.	E2V technologies UK Ltd.	E2V	CX1159G		42/19
8540.89.90	Valvula triodo termo-ionica de potencia Material constitutivo: Material ceramico-metalico com estrutura coaxial e catodo de tungstenio toriado Aplicacao: Utilizada como oscilador de alta frequencia em geradores de ondas eletromagneticas para controle de umidade no processo de fabricacao de chapas de aglomerado de madeira. Principio de funcionamento: Funciona como uma chave de alta velocidade controlada por uma tensao de limiar de disparo e uma corrente de limiar de desligamento onde o catodo termo-inonico emite eletrons para o anodo com controle dado pela corrente de grade. Opera com frequencia de 27Mhz e potencia de saida de 140KW. Forma de apresentacao: Cilindro metalico com duas conexoes de agua na parte inferior e aneis ceramicos e de cobre na parte superior Acondicionamento: Caixa de papelao com protecao interna de espuma de alta densidade Frequencia de 27Mhz Potencia de saida de 140KW. TH AREFECIMENTO: Agua destilada. DIMENSOES: Diametro 191 mm, altura 460 mm .Peso liquido: aproximadamente: 11,5 KG (AMPEREX Rohre YD1202, #9091 X, R FK 5,4mOhm; Cgk 195 pF; Cag 81 pF)	AMPEREX	Amperex	YD1202		44/21
8541.10.12	Componente eletrônico consiste de um diodo retificador SMD de resposta rápida, suportando até 2,5 amperes de corrente e uma tensão reversa de até 100 volts. Além destes, o componente em específico é fabricado de modo a respeitar a norma MIL-PRF-19500/477. DADOS TÉCNICOS: Corrente máxima de trabalho: 2,5 A Tensão reversa máxima: 100V Tempo de recuperação: 25 ns Faixa de tolerável de temperatura: -65°C a +175°C Temperatura máxima de soldagem: +260°C Peso: 193 mg Categoria: Dispositivo de Montagem na Superfície (Surface Mount Device - SMD) APLICAÇÃO: Por ser fabricado respeitando a norma MIL-PRF-19500/477, este componente possui foco de aplicação em circuitos eletrônicos que serão submetidos a ambientes severos, como em aplicações militares (naval, terrestre e aeroespacial).	SENSITRON	Microsemi	1N5804US		32/20
8541.10.19	Componente eletrônico que consiste de um diodo schottky SMD, suportando até 0,075 amperes de corrente e uma tensão direta de 0,41 volts. Além destes, o componente em específico é fabricado de modo a respeitar a norma MIL-PRF-19500/445. DADOS TÉCNICOS: Corrente máxima de trabalho: 0,075 A Tensão direta máxima: 0,41 V Tensão reversa máxima: 20 V Faixa de tolerável de temperatura: -65°C a +150°C Código do encapsulado: SOD-80 Categoria: Dispositivo de Montagem na Superfície (Surface Mount Device - SMD) Peso: 0,2g. APLICAÇÃO: Por ser fabricado respeitando a norma MIL-PRF-19500/445, este componente possui foco de aplicação em circuitos eletrônicos que serão submetidos a ambientes severos, como em aplicações militares (naval, terrestre e aeroespacial).	CDI	MICROSEMI	CDLL5712-REEL		01/20
8541.21.10	TRANSISTOR 50 AMPERES, 600 VOLTS, 25°C, IGBT, DISSIPAÇÃO DE ENERGIA / POTÊNCIA: 310W, MOLDE D. UTILIZADO COMO AMPLIFICADOR DE CORRENTE ELÉTRICA PARA PLACAS DE GERADORES DE ULTRASSOM.	SKSONIC CO.,LTD	FUJI	1MBH50D-060A		01/22
8541.21.10	TRANSISTOR 35 AMPERES, 600 VOLTS, 25°C, COOLMOSTM, DISSIPAÇÃO DE ENERGIA / POTÊNCIA: 313W. UTILIZADO COMO AMPLIFICADOR DE CORRENTE ELÉTRICA PARA PLACAS DE GERADORES DE ULTRASSOM.	SKSONIC CO.,LTD	FAIRCHILD	35N60C3		01/22
8541.21.10	TRANSISTOR 40 AMPERES, 600 VOLTS, 25°C, IGBT, DISSIPAÇÃO DE ENERGIA / POTÊNCIA: 290W. UTILIZADO COMO AMPLIFICADOR DE CORRENTE ELÉTRICA PARA PLACAS DE GERADORES DE ULTRASSOM.	SKSONIC CO.,LTD	FAIRCHILD	G20N60		01/22
8541.21.10	TRANSISTOR 30 AMPERES, 600 VOLTS, 25°C, IGBT, DISSIPAÇÃO DE ENERGIA / POTENCIA: 187W. UTILIZADO COMO AMPLIFICADOR DE CORRENTE ELÉTRICA PARA PLACAS DE GERADORES DE ULTRASSOM.	SKSONIC CO.,LTD	INFINEON	K30H603		01/22
8541.21.10	TRANSISTOR 50 AMPERES, 600 VOLTS, 25°C, IGBT, DISSIPAÇÃO DE ENERGIA / POTENCIA: 333W. UTILIZADO COMO AMPLIFICADOR DE CORRENTE ELÉTRICA PARA PLACAS DE GERADORES DE ULTRASSOM.	SKSONIC CO.,LTD	INFINEON	K50T60		01/22
8541.29.20	PAINEL DE POTÊNCIA IGBT (INSULATED GATE BIPOLAR TRANSISTOR), TENSÃO 1200 VOLTS, COMPOSTO DE TRANSISTOR BIPOLAR DE PORTA ISOLADA, UTILIZADO NO SISTEMA DE CONTROLE DE ALTA POTÊNCIA DA LOCOMOTIVA DIESEL-ELÉTRICA	GE Transportation Systems	GE TRANSPORTATION	17FM789MODS		30/22
8541.29.20	PAINEL DE POTÊNCIA IGBT, TENSÃO 1200 VOLTS, COMPOSTO DE TRANSISTOR BIPOLAR DE PORTA ISOLADA, UTILIZADO NO SISTEMA DE CONTROLE DE ALTA POTÊNCIA DA LOCOMOTIVA DIESEL-ELÉTRICA	GE Transportation Systems	GE TRANSPORTATION	17FM790MODS		31/22
8541.41.12	Diodo laser semicondutor de cavidade externa, não montado, com largura espectral estreita (50 kHz típico), saída de frequência única com até 40 mW de potência de saída. Possui encapsulamento borboleta compacto de 14 pinos e saída em fibra.Bem empregado exclusivamente na manutenção de bens de capital.	Thorlabs Inc.	THORLABS	SFL1550P		32/23
8541.41.24	MARCADOR HIBRIDO A LASER DE 3 EIXOS, PARA A MARCACAO DA BOMBA DE OLEO AUTOMOTIVO, USO INDUSTRIAL, COMPOSTO DE CONSOLE E CABECOTE, COM SENSOR DE DISTANCIA, PARA GARANTIR A RASTREABILIDADE DO PRODUTO, POTENCIA 13W, COMPLETO COM ACESSORIOS.	KEYENCE CORPORATION	KEYENCE	MD-X1000		49/23
8541.42.90	Fotodiodo acoplado a fibra, com alta largura de banda, projetado para conectar-se a uma fibra monomodo ou multimodo com uma entrada do tipo FC/PC. Este fotodiodo é baseado em InGaAs e opera na faixa do infravermelho próximo (800 - 1700 nm), fornecendo uma largura de banda de 5 GHz e tempos de subida de 50 ps a 1 ns. Ele é projetado para funcionar em aplicações de teste ou medição em laboratórios de fotônica. O dispositivo vem com os seguintes acessórios: suporte mecânico para montagem em mesa de laboratório e 6 adaptadores de conexão com fibra óptica. Dimensões: 60 x 35 x 20 mm. Bem empregado exclusivamente na manutenção de bens de capital.	Thorlabs Inc.	Thorlabs	DET08CFC		32/23
8541.42.90	Dispositivo que incorpora fotodiodo tipo PIN voltado para prover conversão de sinais ópticos em elétricos sendo, portanto, um conversor opto-elétrico. O LabBuddy permite configurar limites de corrente e de voltagem bem como ajustar diferentes níveis de polarização de corrente. Ele inclui uma fonte de alimentação de 50 / 60 Hz, 110 / 220 VAC. O LabBuddy possui um conector óptico através do qual é feito a entrada do sinal luminoso e um conector coaxial por onde se dá a saída do sinal elétrico, o qual pode entao ser interconectado a equipamentos laboratoriais como osciloscópios, analisadores de espectro etc. Dimensões: 78 mm x 43 mm x 120 mm	Discovery Semiconductors, Inc	Discovery Semiconductors	LabBuddy		26/21
8541.49.00	Câmera de vídeo XTV8HPA 60Hz e 50Hz, para conversão de luz oriunda de feixes de raios x médico em sinal elétrico, de altíssima sensibilidade e resolução compatíveis com a geração de imagens para diagnostico medico projetadas e utilizadas exclusivamente em intensificador de imagens do equipamento de raios x.	Adimec	Adimec	XTV8HPA		22/19
8541.60.10	OSCILADOR DE CRISTAL PIEZELETRICO DE QUARTZO MONTADO, FREQUENCIA 100MHZ, PARA O EQUIPAMENTO A LASER PARA OFTALMOLOGIA LENSX LASER SYSTEM, PARA GERAÇÃO DE PULSO DE FENTOSEGUNDO DO TIPO SÓLITON UTILIZADO PARA AMPLIFICAÇÃO DE LASER PARA FOTODISRUPÇÃO REFRATIVA. ESPECIFICAÇÃO TECNICA: FAIXA DE FREQUENCIA/REPETIÇÃO: 100±2MHZ COMPRIMENTO DE ONDA: 1030±2NM DURAÇÃO DO PULSO: <200 FS POTENCIA MEDIA: >200 MW ITEM PARA USO MÉDICO E TRATA-SE DE PEÇA UTILIZADA NO EQUIPAMENTO LENSX LASER SYSTEM.	NKT PHOTONICS	NKT	13-0096-001R		41/20
8541.60.10	OSCILADOR DE CRISTAL PIEZELETRICO DE QUARTZO MONTADO, FREQUENCIA 100MHZ, PARA O EQUIPAMENTO A LASER PARA OFTALMOLOGIA LENSX LASER SYSTEM, PARA GERAÇÃO DE PULSO DE FENTOSEGUNDO DO TIPO SÓLITON UTILIZADO PARA AMPLIFICAÇÃO DE LASER PARA FOTODISRUPÇÃO REFRATIVA. ESPECIFICAÇÃO TECNICA: FAIXA DE FREQUENCIA/REPETIÇÃO: 100±2MHZ COMPRIMENTO DE ONDA: 1030±2NM DURAÇÃO DO PULSO: <200 FS POTENCIA MEDIA: >200 MW LOTE: 2301	ONEFIVE GMBH	ONEFIVE	13-0096R		01/20
8542.31.20	PLACA CONTROLADORA DE CONEXOES VOLTADAS PARA AUDIO VIA IP, INSTALADA NO INTERIOR DE UMA MATRIZ ECLIPSE HX PARA INTEGRACAO COM OS DEMAIS DISPOSITIVOS CLER-COM, EM REDE SEM FIO COM 32 PORTAS DISPONIVEIS, 4 PORTAS LAN, DUAS SAIDAS SYNC OUT.	CLEAR-COM LLC	CLEAR-COM	E-IPA-32-HX		34/19
8542.31.90	Unidade de processamento de dados IBM Storage System Appliance 2421 Model AP1, Intel Xeon E5-2620V4 8-CORE 2.1GHZ. Descricao tecnica do bem: Processador Intel Xeon, utilizada em equipamento IBM Appliance 2421 Model AP1.	INTEL USA	INTEL	E5-2620V4		23/19
8542.31.90	Dispositivo projetado para comunicação de metro para longo trajeto avançada de alta taxa de bitssistemas que requerem o desempenho superior de niobato de lítio x-cut. Tensão de unidade muito baixa, pegada padrão tipo F para4 Msa. Largura de banda E / O aprimorada para atéa 12,5 Gb / s de velocidade de modulação. Baixa perda de inserção, alta taxa de extinção. Este dispositivo possui dimensões 1,10cm x 2,5cm x 1cm e peso líquido unitário de 0,10kg.	Avanex / Oclaro/ Lumentum	Avanex	F40DB		38/21
8542.31.90	O LN86 é um componente optoeletrônico, em niobato de lítio, para modulacao de sinais luminosos em fibra optica e montagem em placas de circuitaria eletronica. Este modulador consiste de dois interferômetros ópticos tipo Mach Zehnder (MZIs) em paralelo, sendo projetados para operarem em quadratura de fase. Cada MZI possui um controle individual de voltagem de polarização para permitir melhor performance. Dimensões: 130 mm x 30 mm x 6 mm. Peso: 0,1kg	COVEGA - THORLABS	THORLABS-COVEGA	LN86		28/21
8542.31.90	Placa eletrônica utilizada no equipamento de intercomunicação (Eclipse HX-Median 16). É composta por 16 portas de áudio ou dados. Interface com 16 canais de áudio bidirecional e balanceado, contendo 16 portas do tipo RJ45 acoplados na placa. Especificação de entradas e saídas de cartão de porta analógica: 0 dBu nominal e 100 Ohms balanceados. Possui resposta de frequência de 30 Hz-22 Khz à 3dB. Opera nas seguintes temperaturas: 0 graus Celsius a 45 graus Celsius em modo operacional e -30 graus Celsius a +70 graus Celsius. Função: Placa eletrônica responsável por adicionar estações de comunicação broadcast na matriz de intercomunicação (Eclipse HX-Median). A matriz Eclipse HX-Median é um dispositivo modular no qual as placas MVX-A16-HX são inseridas. Cada placa MVX-A16-HX oferece a possibilidade de inserir 16 novos equipamentos na rede de intercomunicação. Aplicação: Placa eletrônica inserida em uma matriz de comunicação analógica ou digital para adicionar caixas de comunicação utilizadas por emissoras de rádio e televisão, oferecendo comunicação instantânea entre repórteres, coordenadores de jornalismo e equipes de engenharia de telecomunicações. Especificação Técnica: Circuito integrado eletrônico, lógico, Placa eletrônica de expansão para painéis de comunicação da matriz Eclipse HX-Median. Dimensões: Altura 266,7 mm, 20 mm de largura e 300 mm de profundidade.	Clear Com LLC	Clear-com	MVX-A16-HX		31/23
8542.32.99	Memória montada própria para montagem em superfície (smd - surface mounted device), memória RAM DDR3 1.333MHz 4GB - Kingston. Finalidade: A Memória de acesso aleatório (do inglês Random Access Memory, frequentemente abreviado para RAM) é um tipo de memória que permite a leitura e a escrita, utilizada como memória primária em sistemas eletrônicos digitais. Especificação Técnica: Memória RAM DDR3 1.333MHz 4GB - Kingston.	GE Healthcare	GE Healthcare	5750411		04/20
8542.32.99	Controller Intel Pentium III FC-PGA370, 1 GHZ, 512 MB de RAM e memória flash compacta de 128 MB, controladores duplo de Ethernet, 1 porta PMC, controlador interno AGP SVGA e sistema de 133 MHZ,para Registro e Inspeção do Produto (RIS), Utilizado no painel de controle de entradas rápidas provenientes do processo de fabricação, que realiza o controle de qualidade do produto (Visual) de acordo com as especificações de layout , sensor ultrarrápido é usado para controle de faseamento de adesivos de lycra, instalado dentro de um Painel RIS cuja função é registrar e inspecionar toda a parte de posicionamento dos componentes no produto.	GE FANUC EMBEDDED	GE FANUC	VMIVME-7750-666000		28/20
8542.39.31	Kit de Desenvolvimento 100G Edição Stratix IV GT é uma placa de desenvolvimento e avaliação, construída em torno de uma FPGA Altera Stratix IV GT e uma série de interfaces de alta velocidade para comunicação em rede. O kit permite desenvolver sistemas de comunicação de alta velocidade usando a FPGA em questão, além de avaliar as características de integridade do sinal. Oferece uma solução de chip único para 10G / 40G / 100G aplicativos com transceptores integrados de 11,3 Gbps. Até 24 canais de transceptor de alta velocidade (full duplex) operando de 2,488 Gbps a 11,3 Gbps. Até 12 canais adicionais de 2,488 Gbps a 8,5 Gbps e até 12 canais adicionais de 2,488 Gbps a 6,5 Gbps. Suporte para equalização adaptativa e socketing quente. Consumo de energia PMA típico de 100 mW a 3,125 Gbps e 135 mW a 6,375 Gbps por canal. Este dispositivo possui dimensões 36,2cm x 27,9cm x 4,4 e peso líquido unitário de 0,45kg.	ALTERA	ALTERA	StratixIVGT		38/21
8543.20.00	GERADOR DE SINAIS ELÉTRICOS DE ALTA PRECISÃO PARA CALIBRAÇÃO DE MULTÍMETROS, COM CAPACIDADE DE GERAR SINAIS PRECISOS DOS TIPOS TENSÕES AC/DC, CORRENTE AC/DC E OHMS, ACOMPANHADO DE CABOS E ELEMENTOS DE CONEXÃO.	DATRON INSTRUMENTS	DATRON	4708		41/19
8543.20.00	GERADOR DE SINAIS DE TESTE E REFERENCIA DE VIDEO COM INTERFACES IP, SDI E HDSDI, COM CAPACIDADE DE GERACAO DE SINAIS MULTIFORMATOS ANALOGICOS E DIGITAIS, CARACTERISTICAS:- PROJETO MODULAR 1RU- RELOGIO GRAND MASTER DA REDE IP PARA NTP, PTP-IEEE1588, MASTER PCR E SMPTE 2059-2- 2 PORTAS 1000BASET RJ-45- 2 PORTAS 10GBE (SFPS NAO SAO FORNECIDOS E SAO OPCIONAIS)- 6X SAÍDAS DE SINCRONIZACAO CRONOMETRAVEIS INDEPENDENTEMENTE- 4X SAIDAS DE GERADOR DE TESTE SDI OPCIONAIS COM A OPCAO + SDI-TG (SUPORTA SD / HD / 3GBS SDI)- SUPORTE PARA GERADOR DE TESTE DE VIDEO 10GBE OPCIONAL COM A OPCAO {+ 10G-TG} (SFPS NAO INCLUÍDOS)- CONFIGURAVEL PARA SER EXECUTADO NO MODO BOUNDARY CLOCK PARA PROJETOS DE REDE EM ESCALA EMPRESARIAL MAIOR (COM UM RELOGIO GRAND MASTER 5700MSC-IP UPSTREAM)- SISTEMA REFERENCIADO GNSS (GPS E / OU GLONASS) - ANTENA EXTERNA E CABO DE 50 PES FORNECIDO- EXTENSORES OPCIONAIS DE 100 PÉS, 400 PES E FIBRA OPTICA DISPONIVEIS PARA ANTENA GNSS- TODOS OS COMPONENTES ATIVOS PODEM SER EXTRAIDOS E REPARADOS NO PAINEL FRONTAL- FONTE DE ALIMENTACAO DUPLA OPCIONAL PARA REDUNDANCIA (OPÇÃO + 2PS)- INTERFACE DE CONTROLE DO PAINEL FRONTAL COM RECURSOS COMPLETOS- SAIDA DE FECHAMENTO DE CONTATO PARA AVISO CRITICO- CONTROLE DO VISTALINK PARA CONFIGURAÇÃO DO DISPOSITIVO E MONITORAMENTO DE STATUS- PROJETOS REFERENCIADOS POR MULTI SYSTEM GPS ESTARAO SINCRONIZADOS E CRONOMETRADOS- UM MODULO DE EXPANSAO OPCIONAL (OPCAO + AUX) FORNECE AES E GERADOR DE TESTE DE AUDIO ANALOGICO, LTC, DARS E FUNCIONALIDADE GPIO	EVERTZ MICROSYSTEMS LTD	EVERTZ MICROSYSTEMS	5700MSC-IP+2PS+AUX+SDI-TG		22/21
8543.20.00	Gerador de Sinal de RF modelo 8664A com intervalo de frequência de 1 MHz até 3000 MHz e amplitude de sinal de -139.9 até +16 dBm. Equipamento utilizado para calibração de instrumentos de radiofrequência e testes de compatibilidade eletromagnética (EMC) e interferência eletromagnética (EMI). Inclui acessórios, cabo de alimentação e manual. Dimensões: 177 x 426 x 601 mm. Peso: 35kg	Agilent Technologies	Hewlett Packard / Agilent Technologies	8664A		33/21
8543.20.00	SISTEMA DE COMUTAÇÃO AUTOMÁTICA DE 1RU QUE, QUANDO COMBINADO COM AS UNIDADES SRG-2200 PRIMÁRIA E DE BACKUP, FORNECE UM SISTEMA DE REFERÊNCIA PRINCIPAL TOTALMENTE REDUNDANTE E TOLERANTE A FALHAS. O ACO-2200 ACEITA SAÍDAS DE UM PAR DE GERADORES DE REFERÊNCIA SRG-2200 E O ACO-2200 LIDA COM A FUNÇÃO DE FAILOVER / COMUTAÇÃO AUTOMÁTICA COM BASE EM QUALQUER FALHA DE SINAL ÚNICO, CRIANDO UM SISTEMA TOTALMENTE TOLERANTE A FALHAS. CADA CANAL POSSUI UMA ENTRADA PRIMÁRIA, UMA ENTRADA DE BACKUP, UMA SAÍDA COMUM E UM RELÉ QUE ALTERNA UMA DAS ENTRADAS PARA A SAÍDA COMUM. TODOS OS CANAIS BNC MEDEM OS SINAIS "PRIMÁRIO E" DE BACKUP ". MARCA: ROSS APLICAÇÃO: PARA SISTEMAS DE REDUNDÂNCIA DE REFERÊNCIAS, PRINCIPAL E SECUNDÁRIO. INCLUINDO: ULTRASCAPE -LICENÇA DE SOFTWARE ULTRISCAPE PARA O MULTIVIEWER	ROSS VIDEO LIMITED	ROSS	ACO-2200		41/19
8543.20.00	GERADOR DE SINAIS DE RADIOFREQUÊNCIA (RF), COM FAIXA DE FREQÜÊNCIA AJUSTÁVEL DE 250 MHZ A 4 GHZ,COM DESEMPENHO APRIMORADO DE RUÍDO DE FASE, PARA TESTE DE SISTEMA DE COMUNICAÇÃO, ACOMPANHADO DE CABOS E ELEMENTOS DE CONEXÃO.	AGILENT TECHNOLOGIES, INC.	AGILENT	E4437B		41/19
8543.20.00	Aparelho simulador IFR GPS-101 permite testes precisos e repetitivos de receptores de GPS, através da geraçao de padrões SV (Satellite Vehicle) e NAV (Navigation). Graças ao GPS Almanac carregado remotamente e os ajustes de nível e frequência de RF, o GPS-101 fornece uma solução portátil para o teste de receptores de GPS, podendo operar partir de bateria. O GPS-101 verifica a integridade operacional de: * Sistema integrado de Antena-Receptor de GPS, pela transmissão de dados SV e NAV que permitem a indicação do nível de sinal recebido :Receptores de GPS com antena remota; Receptores ou instalações de GPS capazes de indicar que somente um satélite foi detectado.	AEROFLEX WICHITA INC	AEROFLEX	GPS101		01/23
8543.20.00	Gerador de Sinal de RF com intervalo de frequência de .1 MHz ate 3000 MHz e amplitude de sinal de -139.9 até +16 dBm. Equipamento utilizado para calibração de instrumentos de radiofrequência e testes de compatibilidade eletromagnética (EMC) e interferência eletromagnética (EMI). Dimensões: 177 x 426 x 601 mm. Peso: 35kg	Agilent Technologies	Hewlett Packard / Agilent Technologies	HP_8664		30/21
8543.20.00	Ggerador de sinal vetorial de RF até 4 GHz. Um gerador de sinal vetorial é uma ferramenta que os engenheiros usam para gerar saídas sinusoidais enquanto testam equipamentos eletrônicos. A saída terá automaticamente sua frequência variada ou varrida entre as frequências. Uma varredura é um ciclo completo de variação de frequência. Os engenheiros usam geradores de sinal vetorial de RF como equipamento de teste, principalmente para medir as respostas de filtros, amplificadores e componentes elétricos. Inclui acessórios, cabo de alimentação e manual. Peso: 32kg. Dimensões: 133 x 426 x 432 mm	Agilent Technologies	Agilent	HP_E4437B		31/21
8543.20.00	GERADOR DE SINAL PARA FAZER TESTE DO MODEM (APARELHO DE SINAL WIFI 2.4G e 5G E BLUETOOTH) - COM FUNCAO DE ANALISADOR E ACIONAMENTO DE SINAL RF (RADIO FREQUENCIA), COM FREQUENCIA DE 80 MHz ou 160 MHz, ALEM DE POSSUIR UM DETECTOR INTERNO PARA MEDIR O NIVEL DE ENERGIA DO MODEM - 0100-IXEL-002	LITEPOINT CORPORATION	LITE POINT -	IQXEL80		19/22
8543.20.00	GERADOR DE SINAL DE RF E MICROONDAS SINTETIZADO COM FAIXA DE FUNCIONAMENTO DE 2GHZ ATÉ 67 GHZ. OFERECE COBERTURA DE FREQUÊNCIA INSUPERÁVEL, O MAIS BAIXO RUÍDO DE FASE, POTÊNCIA DE SAÍDA NIVELADO, PUREZA ESPECTRAL, VELOCIDADE DE COMUTAÇÃO, O DESEMPENHO DE MODULAÇÃO, TAMANHO, CAPACIDADE DE ATUALIZAÇÃO, CONFIABILIDADE E SERVIÇO. SERÁ UTILIZADO COM A FINALIDADE DE CALIBRAR E DIAGNOSTICAR FALHAS EM PRODUTOS COMO ANALISADORES DE ESPECTRO E SISTEMAS DE SINAIS MÓVEIS (5G), QUE ESTÃO EM FASE DE IMPLANTAÇÃO NO BRASIL. ESPECIFICAÇÕES FREQUENCY RANGE 2 GHZ ATÉ 67 GHZ RESOLUÇÃO DE FREQUÊNCIA: 0.01 HZ ESTABILIDADE DA BASE DE TEMPO INTERNA: < 5 X 10-10 /DIA CHAVEAMENTO DE FREQUÊNCIA: 2 MSEC MIN FREQUÊNCIA DE SAÍDA DE REFERÊNCIA: 10 MHZ, 1V PK-PK EM 50 OHMS NÍVEL DE SAÍDA: -120 DBM A +19 DBM -120 DBM A +13 DBM (> 40 GHZ, < 50 GHZ, OPÇÃO 15) -120 DBM A +3 DBM ( > 50 GHZ, < 67 GHZ, OPÇÃO 15) EXATIDÃO DE NÍVEL: ± 1 DB ( < 40GHZ) ± 1.5 DB (< 67 GHZ OUTPUT) NÍVEL DE RUÍDO: -119 DB/HZ (TYP) @ 10 GHZ SAÍDA, 10 KHZ OFFSET HARMONICAS: (2 GHZ TO 20 GHZ) -60 DBC NÃO HARMONICAS: (2 GHZ TO 20 GHZ) -60 DBC MODULAÇÃO FM DESVIO MAX: ± 100 MHZ (MODO AMPLO DESBLOQUEADO) PM DESVIO MAX: 400 RAD (MODO AMPLO) LARGURA DE BANDA AM: DC A 100 KHZ PROFUNDIDADE AM: 0% TO 90% TAXA LIGA/DESLIGA DA MODULAÇÃO POR PULSO: 80 DB TEMPO DE SUBIDA/DESCIDA DA MODULAÇÃO POR PULSO: 5 NS (TÍPICO) LARGURA DE PULSO (MIN): < 10 NS (NÃO NIVELADO)	ANRITSU COMPANY	ANRITSU	MG3697C		04/23
8543.20.00	GERADOR DE SINAL DE TESTE E REFERÊNCIA DE VÍDEO COM INTERFACES IP, SDI E HD-SDI, COM CAPACIDADE DE GERAÇÃO DE SINAIS MULTI-FORMATOS ANALÓGICOS (COMO BLACK BURST) E DIGITAIS (COMO TRI-LEVEL SYNC). FORNECE SINAIS DE REFERÊNCIA DE TEMPO, COMO CÓDIGO DE TEMPO (TIME CODE) E SERVIDOR DE HORA NTP (NETWORK TIME PROTOCOL), COM INTERFACE DE CONFIGURAÇÃO WEB E SUPORTE AO PROTOCOLO DE GERÊNCIA DE REDE SNMP (SIMPLE NETWORK MANAGEMENT PROTOCOL). GERADOR DE SINAL DE TESTE, REFERÊNCIA DE VÍDEO E SERVIDOR DE HORA.	TELESTREAM	TELESTREAM	SPG8000A		28/22
8543.20.00	Gerador de sinais de teste e sincronismo de alta precisao, Modelo SGP-8000A, para instalacoes de transmissao SDI e IP, com a opcao de PTP (Precision-Time-Protocol), utilizado para fazer a transicao de redes SDI para ST2110 ou ST2022-6 IP. Acompanham os opcionais: (1) SPG8000A GPS: capacidade de sincronizacao de master clock (receptor GPS incluido), mais suporte a servidor NTP. (1) SPG8000A DPW: Fonte de alimentacao redundante com cabo de forca adicional. (1) SPG8000A XLR: Cabo adaptador com conector D-sub de 15 pinos para conector 4 conectores XLR macho e 3 conectores BNC macho. (1) SPG8000A RACK: Kit de trilhos e corredicas de montagem em rack para SPG8000A. (1) SPG8000A AG: Saida DARS adicional mais 4 saidas de sinal de teste AES/EBU. (2) SPG8000A A12: Cabo de alimentacao, padrao Brasil. (1) SPG8000A BG: Duas saidas adicionais black burst ou tri-level, alem de duas saidas de sinal composto ou teste analogico. APLICACAO: Utilizado para sincronizacao em ambientes de transmissao e producao, e geracao de sinais de teste para sistemas hibridos SDI e IP.	TELESTREAM, LLC.	TELESTREAM	SPG-8000A-CONFIG1		35/22
8543.20.00	Geradores de sinais de teste e referencia de video nos padroes SDI e HD-SDI, com capacidade de geracao de diferentes sinais de teste, dentre eles o color bars e zoneplate, incluindo o modulo traseiro R2-8260 Gerador de pulsos de sincronizacao, incluindo o modulo traseiro R2-8260, saidas em tres niveis, cor preta e referencia AES com tom 4 pares de saidas com selecao de saida e faseamento independentes P/N 8260AR-001-02E, 8320AR-030-03. Aplicacao: Processamento, conversao e distribuicao de sinal de audio e video. Dimensoes: Rear Module 3.5 cm x 8.5 cm x 3 cm / Card 7.5 cm x 32.5 cm x 1cm	ROSS VIDEO LIMITED	Ross Video	SPG-8260-R2		13/21
8543.20.00	GERADOR DE SINAL DE TESTE INDEPENDENTES, ABRANGENTES E COM VÁRIOS PADRÕES, FORNECENDO SAÍDAS ANALÓGICAS E SDI (SD PARA 3G). CADA GERADOR DE SINAL DE TESTE OFERECE UMA AMPLA SELEÇÃO DE PADRÕES E PERMITE TABELAS DE TEXTO FIXAS OU EM MOVIMENTO. ALÉM DISSO, GERADORES FLEXÍVEIS DE TONS DE TESTE ESTÃO DISPONÍVEIS EM AES DISCRETOS E CANAIS DE ÁUDIO INCORPORADOS. O MODELO SRG-2200 VEM COM CONTROLE AVANÇADO DE REDE ATRAVÉS DO SISTEMA DE CONTROLE DASHBOARD. O MODELO SRG-2200 TAMBÉM PODE RECEBER INFORMAÇÕES DE HORÁRIO VIA SERVIDOR DE HORÁRIO NTP USANDO A OPÇÃO DO CLIENTE NTP (NETWORK TIME PROTOCOL). O MODELO SRG-2200 FOI PROJETADO PARA SER EXECUTADO COMO MESTRE EM MODO INDEPENDENTE OU SOB UMA ENTRADA DE REFERÊNCIA EXTERNA. APLICAÇÃO: PARA SISTEMAS DE REDUNDÂNCIA DE REFERÊNCIAS, PRINCIPAL E SECUNDÁRIO.	ROSS VIDEO LIMITED	ROSS	SRG-2200		42/19
8543.20.00	Geradores de sinais de teste e referencia de video com interfaces IP, SDI e HDSDI, com capacidade de geracao de sinais multi-formatos analogicos e digitais - Gerador de maxima sincronizacao. SPG8000ANT - Antena 5.0 VDC, nivel de sinal 1588 MHz para recebimento do sinal de GPS e Satelite SGP8000A RACK- Kit de trilhos para instalacao em rack	GRASS VALLEY CANADA	GRASS VALLEY	Tektronix SPG8000A		36/19
8543.30.90	Máquina para processo de anodização de pistões automotivos, com abastecimento manual, dotado de 04 retificadores em corrente contínua, 04 bombas PVDF com vazão de 15 m³/h (metro cúbico/h), estação para 04 dispositivos dividido em 2 estações independentes possibilitando flexibilidade de produtos, 03 tanques de enxague, densidade de corrente em 13A/dm³ (13A/decímetro cúbico); com capacidade produtiva de 176 peças/hora em ciclos alternados de 2,5 segundos	AHC SURFACE TECHNOLOGY	AHC	LIGNE 6		09/21
8543.30.90	Máquina para processo de anodização de pistões automotivos, com abastecimento manual, dotado de 04 retificadores em corrente contínua, 04 bombas PVDF com vazão de 15 m³/h (metros cúbico/h), estação para 04 dispositivos, 03 tanques de enxague, densidade de corrente em 13A/dm³ (13A/decímetro cúbico); com capacidade produtiva de 176 peças/hora em ciclos de 2,5 segundos.	AHC SURFACE TECHNOLOGY	AHC	Selga 14		09/21
8543.30.90	Unidade de eletrodeposição de cobre em cilindros de aço ocos ou com eixos, para posterior gravação e utilização em processo de impressão em rotogravura, para cilindros de comprimento total máximo de 2350mm (cilindros com eixo), comprimento de face máximo de 1600mm e circunferência máxima de 1000mm; com possibilidade de integração com linha automática de galvanoplastia e gravação de cilindros, completa com retificador, exaustor e todos seus itens e acessórios para montagem e perfeito funcionamento.	KASPAR WALTER GmbH & Co.KG	KASPAR WALTER	SLIMLINE 71K		25/23
8543.70.13	DISTRIBUIDOR E AMPLIFICADOR DE SINAL DIGITAL (HD, SD, ASI-SDI), COM DETECÇÃO AUTOMÁTICA DE PADRÃO, EQUALIZAÇÃO, 10 CONECTORES ENTRADA/SAÍDA DE ALTA PERFORMANCE, CONFIABILIDADE E BAIXO CUSTO. APLICAÇÃO: DISTRIBUIR SINAL DIGITAL NA PROPORÇÃO DE 1 PARA 8, (UMA ENTRADA E OITO SAÍDAS) CONECTORES PADRÃO BNC.	ICC IMAGINE	IMAGINE COMMUNICATIONS	DA-H6802+D		43/23
8543.70.13	CONJUNTO DE COMPONENTES ELETRÔNICOS DISPOSTA EM UMA ÚNICA PLACA DE ENTRADAS E SAÍDAS DVI, SENDO 8 ENTRADAS E 8 SAÍDAS DE VÍDEO, É RESPONSÁVEL PELA TRANSMISSÃO DE VÍDEO PARA UM MONITOR, COMO POR EXEMPLO ENVIAR A IMAGEM CIRÚRGICA PARA UM OU MAIS MONITORES DENTRO DA SALA CIRÚRGICA, COM RESOLUÇÃO 480P A 1080P HDTV PARA SINAIS DE VÍDEO E VGA (640PX480P) A WUXGA (1900PX1200P) PARA SINAIS DE FULL HD E COMPOSTO PELO CONJUNTO DE COMPONENTES ELETRÔNICOS EM UMA PLACA ELETRÔNICA COM LINHAS FINAS DE COBRE PARA CONDUÇÃO DA ENERGIA ELÉTRICA ENTRE OS COMPONENTES ELETRÔNICOS.	KARL STORZSE& Co. KG	KARL STORZ	W21255		34/21
8543.70.15	Amplificadores de potência de estado sólido (SSPA/SSPB) para transmissão de sinais de micro-ondas de alta potência (HPA), para comunicação via satélite, com potência de saída superior a 100W e saída de sinal em guia de onda modelo : ARMA-C400-CRM - Aplicação: Usado para distribuição de sinais, Conexão entre estúdios, ou trasmissão de eventos externos por internet. O sistema permite a transmissão de sinal digital para telespectadores dos conteúdos de áudio e vídeo captados.	Advantech Wireless Technologies Inc	Advantech	ARMA-C400-CRM		25/21
8543.70.15	Amplificadores com conversores de frequencia, do tipo BUC (Block Up Converter), designados a amplificar e transladar os sinais em banda L, que compreende a faixa de frequencia entre 950 e 2.150MHz, encontrados na entrada do BUC, para as bandas C, X, Ku ou Ka, que compreendem respectivamente as seguintes faixas de frequencias: 5,7 a 7,025GHz; 7,9 a 8,4GHz; 12,75 a 18,4GHz; e 27 a 31GHz, aplicadas na transmissao de comunicacoes via satelite. Frequencia 1275 a 1575MHz, banda C, faixas de frequencias 6.725 a a 7.025 GHz, Equipados com Kit de redundancia, Painel M; C remoto com SNMP, acompanhados de componentes usuais de instalacao.	ADVANTECH WIRELESS TECHNOLOGIES INC	ADVANTECH	Cascade-Line GaN SSPA BUC		01/23
8543.70.15	Amplificador com conversor de frequencia, do tipo BUC (Block Up Converter), designados a amplificar e transladar os sinais em banda L, que compreende a faixa de frequencia entre 950 e 2.150MHz, encontrados na entrada do BUC, para as bandas C, X, Ku ou Ka, que compreendem respectivamente as seguintes faixas de frequencias: 5,7 a 7,025GHz; 7,9 a 8,4GHz; 12,75 a 18,4GHz; e 27 a 31GHz, aplicadas na transmissao de comunicacoes via satelite.|APLICACAO: aplicadas na transmissao de comunicacoes via satelite.|ESPECIFICACAO TECNICA: Amplificadores de radiofrequencia.	Terrasat Communications, Inc	Terrasat	IBUC R		16/20
8543.70.15	AMPLIFICADOR COM CONVERSOR DE FREQUÊNCIA, DO TIPO BUC (BLOCK UP CONVERTER), DESIGNADO A AMPLIFICAR E TRANSLADAR O SINAL EM BANDA L, QUE COMPREENDE A FAIXA DE FREQUÊNCIA ENTRE 950 E 2.150MHZ, ENCONTRADOS NA ENTRADA DO BUC, PARA A BANDA C, QUE COMPREENDEM RESPECTIVAMENTE AS SEGUINTES FAIXAS DE FREQUÊNCIAS: 6,725 A 7,025GHZ, APLICADAS NA TRANSMISSÃO DE COMUNICAÇÕES VIA SATÉLITE.; APLICAÇÃO: ELE CONVERTE E AMPLIFICA A FREQUÊNCIA DE BANDA L (ENTRE 950 E 2.150MHZ) EM BANDA C PLANEJADA (6,725 A 7,025GHZ). O BUC FAZ INTERFACE COM A ANTENA PARABÓLICA, PERMITINDO QUE O SINAL SEJA TRANSMITIDO NO UPLINK PARA UM DETERMINADO SATÉLITE.	COMTECH EF DATA	COMTECH	LPOD / LPC0-313		29/22
8543.70.15	Amplificadores com conversores de frequência, do tipo BUC (Block Up Converter), designados a amplificar e transladar os sinais em banda L, que compreendem as faixas de frequências entre 950 e 2.150MHz, encontradas na entrada do BUC, para as bandas C, X, Ku ou Ka, que compreendem respectivamente as seguintes faixas de frequências: 5,7 a 7,025GHz; 7,9 a 8,4GHz; 12,75 a 18,4GHz; e 27 a 31GHz, aplicadas na transmissão de comunicações via satélite.	COMTECH EF DATA CORPORATION	COMTECH EF DATA	RED1FOR1LPODC		16/21
8543.70.15	Amplificadores de radiofrequencia, Sistema para transmissao de sinais de micro-ondas de alta potencia (HPA) na faixa de 12,75 GHz a 14,5 GHz, com potencia de 750W, valvulado e com linearizador, equipados com chaves de redundancia modelo 75APS6A, unidade controladora modelo XTD114D, acompanhados de componentes usuais de instalacao.	Comtech Xicom Technology, Inc.	Comtech Xicom	XTD 750K		13/21
8543.70.19	Amplificador de radiofrequência S21, 25KW de potência, 64MHz, certificdo IEC 601-1 e marcação CE, homologado e compativel com para aplicações em equipamentos para aquisição de imagens por ressonância magnética Philips.	Ehrhorn	Ehrhorn	53-S21D-64		22/19
8543.70.19	Amplificador de radio frequência 42 MHz, desenvolvido para aplicações em ressonância magnética utilizado para amplificação sinais do corpo humando durante exames no equipamento de ressonância magnética Gyroscan T10 NT	Ehrhorn	Ehrhorn	53-S22D-42		22/19
8543.70.19	Amplificador de radiofrequência 53-S26B-128 25kW, 128MHz, impedancia nominal de 50ohms, desenvolvido para aplicações em equipamento de ressonância magnética 3T.	MKS	MKS	53-S26B-128		22/19
8543.70.19	Kit Amplificador de RF S35 composto de um aplificador de radiofrequência 64 MHz, 18kW, ganho de 72,6dB, refrigerado a água, duas mangueiras de borracha e duas conexões plasticas utilizado para amplificação de radiofrequência em equipamento de ressonância magnética.	MKS	MKS	53-S35-64		22/19
8543.70.19	Amplificador de radio frequência AN8134,127,728MHz, transistorizado, 18KW de potência, utilizado para amplificação de sinal de excitação de sinais do corpo humando durante exames no equipamento de ressonância magnética INTERA ACHIEVA.	PMSNA-Customer Service SPS Americas	Analogic	AN8134		29/20
8543.70.19	Amplificador de radio frequência AN8137, 127,72MHz,2X 18KW de potência, utilizado para amplificação de sinal de excitação de sinais do corpo humando durante exames no equipamento de ressonância magnética Ingenia 3T.	PMSNA-Customer Service SPS Americas	Analogic	AN8137		29/20
8543.70.19	Amplificador de potência de estado sólido para transmissão de sinais redundantes via satélite - 60 W Banda C, 5,85-6,425 GHz modelo : ARMA-C400-CRM - Aplicação: Usado para distribuição de sinais, Conexão entre estúdios, ou trasmissão de eventos externos por internet. O sistema permite a transmissão de sinal digital para telespectadores dos conteúdos de áudio e vídeo captados.	Advantech Wireless Technologies Inc	Advantech	ARMA-C400-CRM		41/20
8543.70.19	DIVISOR DE ANTENA ATIVO PARA USO COM SISTEMAS EVOLUTION WIRELESS DIGITAL. APLICACAO: O DIVISOR DE ANTENA RECEBE ATE QUATRO SINAIS DE MICROFONE SEM FIO POR MEIO DE UM UNICO PAR DE ANTENAS, DIVIDE E AMPLIFICA ESSES SINAIS E ENVIA CADA SINAL PARA SEU RESPECTIVO RECEPTOR POR MEIO DOS CABOS BNC INCLUIDOS.	SENNHEISER ELECTRONIC GMBH & CO. KG	SENNHEISER	EW-D ASA (Q-R-S)		20/23
8543.70.19	Amplificador de potencia radio frequência(RF), na faixa de 64 MHz, para aparelho de ressonância magnética, para aparelho de ressonância magnética é um Módulo Amplificador de Rádio Frequência responsável pelo fornecimento do sinal amplificado após o gradiente receber o sinal programado para o tipo de exame.Alimentação de entrada 400 volts trifásico.Potência 18kwatts na frequencia de 64Mhz. Fica alocado no Armário de Aquisição de Dados DDAS CABINET.	PMSNA-Customer Service SPS Americas	Philips	GA-0.3 MVA		25/20
8543.70.19	MÓDULO ELETRÔNICO DE RADIOFREQUÊNCIA PARA AMPLIAÇÃO DE POTÊNCIA DE RADIOFREQUÊNCIA, COM FREQUÊNCIA DE OPERAÇÃO DE 14.6 MHZ, POTÊNCIA DE 2.5KW, LARGURA DE BANDA DE 250 KHZ, TOLERÂNCIA DE FREQUÊNCIA DE 100 KHZ E ENTRADA DE TENSÃO DE 230 VAC. UTILIZADO EM EQUIPAMENTOS DE DIAGNÓSTICOS MÉDICOS DE EXAMES POR RESSONÂNCIA MAGNÉTICA, MODELO MAGNETOM C!. L.	Siemens Healthineers AG	SIEMENS	RFPA Cora		04/24
8543.70.19	AMPLIFICADOR DE SINAL DE RADIO FREQUÊNCIA UHF, COMPOSTO POR DUPLEXADOR, RÁDIO, CONVERSOR CC/CC 28/15V E COMPONENTES ELETRÔNICOS PARA AMPLIFICAÇÃO DE SINAL, UTILIZADO COMO COMPONENTE DE AUXILIO A COMUNICAÇÃO DE RADIO DE LOCOMOTIVA DIESEL ELÉTRICA.	Tunnel Radio of America Inc.	Tunnel Radio of America Inc.	TR-OFA-450D		18/21
8543.70.19	Aparelho amplificador de sinais para uso com acelerômetros piezoelétricos, com frequência de operação de 0,5Hz a 30kHz sendo amplificador de cargas elétricas, voltado para amplificar e medir sinais de cargas elétricas geralmente provenientes de sensores de vibração e acelerômetros. Unidade suporta dois canais de entrada e é capaz de realizar medições simultâneas.	Rion Corporation.	RION	UV-06A		37/19
8543.70.31	GERADOR DE EFEITOS ESPECIAIS COM MANIPULACAO EM 2 OU 3 DIMENSOES, MESMO COMBINADOS COM DISPOSITIVO DE COMUTACAO, COM ENTRADAS DE VIDEO 4X HD-SDI, 4X IP STREAM, 4X NDI, 1X INGEST HDMI OU NDI COM TRABSPARENCIA, 1 X IP VIDEO STREAM PARA CAMCORDER JVC S. SAIDAS DE VIDEO: 1X HD-SDI VIDEO OUT, 1X HDMI VIDEO OUT - PGM 1X HDMI/DISPLAY PORT VIDEO OUT - MULTIVIEW OU PGM, 5 X IP STREAM. ENTRADA E SAIDA DE AUDIO EMBEBIDO. APLICACAO: SWITCHER DE PRODUCAO GERADOR DE EFEITOS ESPECIAIS UTILIZADO EM ESTUDIOS DE PRODUCAO DE VIDEO	PROHD VITEC GROUP	PROHD	KM-IP4000		27/21
8543.70.31	GERADOR DE EFEITOS ESPECIAIS COM MANIPULACAO EM 2 OU 3 DIMENSOES, MESMO COMBINADOS COM DISPOSITIVO DE COMUTACAO, COM ENTRADAS DE VIDEO 8 X 3G-SDI, SAIDAS DE VIDEO, 1 X 6G-SDI FULL-SIZE BNC CONNECTOR 1 X HDMI, 1 X DISPLAY DISPLAYPORT 1.4 X 3, 3 X IP STREAM, VIDEO-SOBRE-IP, 24 X SRT 1080P60 , 24 X NDI, ENTRADA E SAIDA DE AUDIO EMBEBIDO. APLICACAO: SWITCHER DE PRODUCAO GERADOR DE EFEITOS ESPECIAIS UTILIZADO EM ESTUDIOS DE PRODUCAO DE VIDEO	JVCKENWOOD CORP (SLOVAKIA)	JVC	KM-IP81SC		27/21
8543.70.32	Gerador de Forma de Onda Arbitrária o qual é usado para simular sinais diversos em laboratórios de eletrônica, permitindo simular modulação de sinais, projetar filtros, testar tolerância de jitter, testar máscara de pulsos elétricos etc. Inclui acessórios leitor de disquete (OPT-1R) an suporte para rack (OPT-011R). Peso liquido unitário = 11,8 Kg; Dimensões = 46 x 17 x 37 cm;	Tektronix	Tektronix	AWG-2041		16/19
8543.70.32	GERADOR DE CARACTERES DIGITAL, INCLUSO OPCIONAIS INSTALADOS ABAIXO: 1 X 5A01738 - AUTOMAÇÃO / ISQ / GERENCIAMENTO / PTBUSFERRAMENTA DE CONEXÃO DE CONTROLE DO GERADOR DE CARACTERES; 1 X 5A01752 - LYRICX AUTHORING TIER, PACOTE DE FERRAMENTAS DO SOFTWARE LYRIC; 4 X 5A01739 - LICENÇA DE ENTRADA E SAÍDA SDI; 1 X 5A01743 - PLACA DE GPI; APLICAÇÃO: CRIAÇÃO DE GRAFISMO EM EMISSORAS DE TELEVISÃO E PARA PRODUÇÃO AO VIVO. FERRAMENTA PARA AGILIZAR E DINAMIZAR PRODUÇÕES AO VIVO DO JORNALISMO, DENTRE OUTRAS, PERMITINDO A INSERÇÃO DE TEXTOS E IMAGENS AOS PROJETOS.	CHYRONHEGO CORPORATION	CHYRONHEGO	LYRIC MX SERVER		33/19
8543.70.32	GERADOR DE CARACTERES DIGITAL, ENTRADAS/SAIDAS CCIR601 (SDI) E ALTA DEFINICAO (HDTV), COM 04 CANAIS (VIDEO E KEY), INCLUINDO DISCOS RIGIDOS PARA PROTECAO DE SISTEMA E PARA REPRODUCAO DE ARQUIVOS DE VIDEO. INCLUINDO PARTES MISCELANEAS PARA INSTALACAO, CABOS DE INTERCONEXAO, MANUAIS E KIT PARA MONTAGEM EM RACK. Aplicação: GERAÇÃO DE CARACTERES, DIGITAIS EM TEMPO REAL.	AVID TECHNOLOGY, INC	AVID	MAESTRO NEWS PREMIUM BUNDLE		33/19
8543.70.32	GERADOR DE CARACTERES DIGITAL, COM ENTRADAS/SAIDAS (SDI) DE ALTA DEFINICAO (HDTV), COM 04 CANAIS, INCLUINDO DISCOS RIGIDOS PARA PROTEÇÃO DO SISTEMA (RAID1) E PARA REPRODUCAO DE ARQUIVOS DE VIDEO. INCLUINDO PARTES MISCELANEAS PARA INSTALACAO, CABOS DE INTERCONEXAO, MANUAIS E KIT PARA MONTAGEM EM RACK. APLICAÇÃO: UTILIZADO PARA A INSERÇÃO DE CRÉDITOS NOS EVENTOS TRANSMITIDOS AO VIVO OU PREVIAMENTE GRAVADOS. PERMITE INSERIR SOBRE AS IMAGENS, TEXTOS COMO LETRAS OU NÚMEROS.	AVID TECHNOLOGY	AVID	PROSET HDVG		07/21
8543.70.32	GERADOR DE CARACTERES DIGITAIS; DESCRICAO: O VTW-350HS E UM GERADOR DE CARACTERES HD/SD PORTATIL, PARA APLICACOES AO VIVO. O SOFTWARE OFERECE UM CONJUNTO DE FUNCOES GRAFICAS/DE TEXTO, MAIS DE 260 TRANSICOES VEM DE FABRICA,INCLUINDO ROLL, CRAWL, FADE IN, FADE OUT, SLIDE E WIPE, CONTROLE DE MODELOS E INTERFACE DE ARQUIVOS DE USO GERAL. O VTW-350HS FORNECE TODAS AS FERRAMENTAS NECESSARIAS PARA AS NECESSIDADES AVANCADAS DE PRODUCAO. TEM O TAMANHO DE 1U,PARA APLICACOES AO VIVO. O CASE RESISTENTE A VIBRACOES PARA APLICACOES MOVEIS.A SAIDA DE VIDEO FORNECE SAIDA DE PREVIEW, CADA UMA COM SEU PROPRIO KEY AND FILL. SUPORTE MULTILINGUE COM CAPACIDADE AVANCADA DE VERIFICACAO ORTOGRAFICA ATRAVES DAS OPCOES DE IDIOMA DO WINDOWS. -APLICACAO: GERADOR DE CARACTERES PARA UTILIZACAO EM ESTUDIOS DE GRAVACAO, ESTUDIOS DE PRODUCAO AO VIVO E UNIDADES EXTERNAS DE PRODUCAO;	FOR-A CORPORATION	FOR-A	VTW-350HS		17/19
8543.70.32	Teclado Personalizado Teclas Dedicadas para Funcoes Xpression, Chave Personalizada Definida pelo Usuario Aplicacao: Gerador de caracteres	ROSS VIDEO LIMITED	ROSS	XPN-KBD		13/19
8543.70.32	XPression Prime - Single (SW+HW) Apenas canal unico, Suporte HD-SDI ate 1080i, Entrada orientada por dados ou manual, Suporte para MOS Workflow, sem API, magens, Videos, Objetos 3D, Chassi 4RU, SSD para unidades de sistema e midia, Sem PSU redundante, sem RAID P/N XPR1-0101-M7 Aplicacao: Gerador de caracteres	ROSS VIDEO LIMITED	ROSS	XPR1-0101-M7		13/19
8543.70.33	Sincronizador de quadro, processador de sinal multiuso de canal duplo, com capacidade de processamento multiplos sinais de audio e video, com interfaces de entrada e saida de video 3G, SDI, HD/SD-SDI e composto analogico, entradas e saidas de audio digital e analogico, incluindo Fonte de alimentacao redundante de 50/60HZ, modelo FA-95PS. FINALIDADE (Funcao): Corretor de cor (ajuste de luminancia/crominancia), conversor de aspectos (acima/abaixo/cruzado), conversao de legenda oculta (Closed Caption) entre videos HD e SD, otimizacao de video automatico (Automatic Video Optimizer - AVO), codificador e decodificador de audio Dolby-E (tecnologia Dolby-E), ajuste de atraso no audio. APLICACAO: Controle mestre, producao movel, servicos de pos-producao, e producao ao vivo por emissora de televisao. ESPECIFICACAO TECNICA: Aparelho eletrico com funcao propria, auxiliar para video, Sincronizadores de Quadro, com capacidade de processamento de audio e video, tais como ajuste de luminancia/crominancia e atraso no audio, com interface de entrada de video SDI e HD-SDI e saidas em SDI e HD-SDI.	For-A Company Ltd	FOR-A	FA-9520		25/19
8543.70.33	Sincronizadores de Quadro, com capacidade de processamento de audio e video, tais como ajuste de luminancia/crominancia e atraso no audio, com interface de entrada e saida de video HD-SDI, painel de conexao traseiro, de perfil alto com 2 unidades de rack com capacidade para ate 20 cartoes open Gear, Fonte de alimentacao de 600 watts com resfriamento integral, Visor LCD frontal para nome, Suporte para modulos analogicos, digitais, de video, audio, SDI e IP no mesmo quadro, incluindo: OG-X-OS - Fonte de alimentacao adicional para equipamento AJA OG-X-FR open Gear Rack Frame; OG-3GDA-1X9 Modulo amplificador de distribuicao 3G-SDI, compativel com open Gear. Formatos de video 150 Mbps - 3 Gbps, Entrada: 1x 3G-SDI BNC; Saidas: 9x 3G-SDI BNC; OG-3GDA-2X4 Modulo amplificador de distribuicao 3G-SDI, compativel com open Gear. Formatos de video: 150 Mbps - 3 Gbps, Entrada: 1x 3G-SDI BNC (modo 1x8); 2x 3G-SDI BNC (modo 2x4); Saidas: 8x 3G-SDI BNC; OG- FS- Mini Utilitario para sincronizacao de quadros de transmissao open Gear; cartao compativel com open Gear; Processamento de video de 10 bits de alta qualidade; Sincroniza formatos de video 3G, HD e SD; Saidas SDI e HDMI simultaneas. |FINALIDADE (FUNCAO): Permitir o processamento, ajuste e distribuicao de sinais de audio de video. Conectado a outros equipamentos complementando os recursos necessarios para a producao de conteudo televisivo. |APLICACAO: Processar e ajustar a qualidade dos sinais de audio de video, e distribuir os sinais. |ESPECIFICACAO TECNICA: APARELHO ELETRICO COM FUNCAO PROPRIA, auxiliar para video, Sincronizadores de Quadro.	AJA Video Systems, Inc.	AJA VÍDEO SYSTEMS	OG-X-FR		18/21
8543.70.33	Sincronizador de Quadro OpenGear modelo OGX-FR-CN com Refrigeração e Rede Avançada. Quadro para cartões openGear. Traseira Modular (Módulos de E / S não incluídos). Pode misturar e combinar qualquer tipo de sinal com os módulos traseiros apropriados. 20 slots de cartão openGear, 1 slot de controladora e 1 slot de referência. Inclui controlador de rede avançado, cartão de referência, sistema de refrigeração e uma fonte de alimentação PS-OGX de 600 watts fornecimento redundante disponível. Aplicação: gerenciamento e roteamento de sinal de vídeo HD..	ROSS VIDEO LIMITED	ROSS VIDEO	OGX-FR-CN		01/22
8543.70.33	SINCRONIZADORES DE QUADRO, ARMAZENADORES OU CORRETOR DE BASE TEMPO COM CAPACIDADE DE PROCESSAMENTO DE AUDIO E VIDEO, TAIS COMO AJUSTE DE LUMINANCIA/CROMINANCIA E ATRASO NO AUDIO. COM INTERFACE DE 1 ENTRADA DE VIDEO SDI E/OU HD-SDI E 4 SAIDAS EM SDI E/OU HD-SDI. APLICAÇÃO: PARA SINCRONIZAÇÃO DE QUADROS VÍDEO E DELAY PARA SINAIS 3G/HD/SD, EM INSTALAÇÃO DE TRANSMISSÃO OU PÓS-PRODUÇÃO, CABO OU MÓVEL.	BENCHMARK ELECTRONICS (THAILAND) PCL	IMAGINE COMMUNICATIONS	SFS6803+D		33/19
8543.70.33	SINCRONIZADOR DE SINAIS DE VIDEO 3G PARA HD/SD-SDI COM MODULO TRASEIRO. PLACA SINCRONIZADORA DE SINAIS DE VIDEO PARA HD/SD-SDI COM RETARDO VARIAVEL E SAIDA DE VIDEO COMPOSTO PARA MONITORACAO. PLACA PARA FRAME OPENGEAR COM INTERFACE DE CONEXAO TRASEIRA R2A FOR SFS-8622-A., (SINCRONIZADORES DE QUADRO ARMAZENADORES OU CORRETOES DE BASE DE TEMPO) Aplicacao: Placa para Open Gear processadora de sinais de audio e video capaz de sincronizar quadros assim como multiplexar e de-multiplexar audio no formato AES. Capaz de atrasar o sinal de video em ate 28 quadros. Compativel com sinais SD / HD e 3G. Dimensoes: Rear Module 3.5 cm x 8.5 cm x 3 cm / Card 7.5 cm x 32.5 cm x 1cm.	ROSS VIDEO LIMITED	Ross Video	SFS-8622-A-R2A		13/21
8543.70.33	SINCRONIZADOR DE QUADRO ARMAZENADOR E CORRETOR DE BASE DE TEMPO, UNIDADE DE SINCRONIZACAO DE IMAGEM E SOM COM LTC. APLICACAO: UTILIZADO PARA MANTER O SISTEMA PRO TOOLS E OS DISPOSITIVOS CONECTADOS SINCRONIZADOS, EM QUALQUER CONFIGURACAO. UTILIZADO TAMBEM NA POS-PRODUCAO DE AUDIO, E BLOQUEIO QUASE PRECISO DA AMOSTRA COM ALINHAMENTO DE BORDA DO QUADRO, PARA DUBLAGEM, ADR, FOLEY E OUTROS FLUXOS DE TRABALHO DE PRECISAO E OBRIGATORIO EM TODAS AS SALAS DE SUAS INSTALACOES QUE REQUEREM SINCRONIZACAO DE AUDIO COM IMAGEM.	AVID TECHNOLOGY INC.	AVID	SYNC X		01/23
8543.70.33	Sincronizadores de quadro armazenadores ou corretor de base tempo ECO8000-GV-ADV - Sincronizacao de sinais SD / HD / 3G-SDI em transmissao, producao e pos producao.	GRASS VALLEY CANADA	GRASS VALLEY CANADA	TEKTRONIX ECO 8000		36/19
8543.70.33	Sincronizadores de Quadro, Armazenadores ou Corretor de Base Tempo com capacidade de processamento de audio e video, tais como ajuste de luminancia/crominancia e atraso no audio. Com interface de entrada de video SDI e/ou HDSDI e saidas em SDI e/ou HD-SDI, com recursos de processamento de audio e video de banda base analogica e digital em tempo real. Os recursos padrao neste versatil 1RU incluem sincronizacao/atraso de quadro de canal duplo e conversao para cima/para baixo/cruzada, correcao e recorte de cores, geracao/insercao de logotipo duplo, processamento de metadados e dados VANC e insercao e extracao de codigo de tempo. Para a funcionalidade de audio, o Selenio X100 oferece dois desembedders e embedders SDI de 16 canais, 16 portas de entrada ou saida AES, interfaces de audio analogico de entrada e saida de 8 canais e processamento de audio interno de 32 canais. Opcional Incluso: X100OPT-ADVAUD - Submodulo de audio avancado plug-in (necessario para opcionais Dolby e DTS). APLICACAO: Utilizado para processamento de audio e video de banda base analogica e digital em tempo real.	ICC IMAGINE COMMUNICATIONS CANADA LTD.	IMAGINE COMMUNICATION	X100-1RU-2PS		36/22
8543.70.33	Sincronizadores de Quadro, armazenadores ou corretor de base tempo com capacidade de processamento de audio e video, tais como ajuste de luminancia/crominancia e atraso no audio. Com interface de entrada de video SDI e/ou HD-SDI e saidas em SDI e/ou HD-SDI, composto de: XVP-3901 - Modulo processador de video em 3Gbps/HD/SD SFP-CVBS-2IN - Entrada SPF com conectores DINXVP-3901-75-3TRP - Painel traseiro triplo com conectores (75 OHMS) XVP-3901-FS-R - Bastidor de sincronismo 3G/HD/SD	GRASS VALLEY CANADA	GRASS VALLEY	XVP-3901		36/19
8543.70.34	PAINEL DE CONTROLE M/E CARBONITE BLACK 2S, COM 2 FILEIRAS DE 24 BOTOES PONTO CRUZADOS, 2 FADERS, MEMORIA GLOBAL E TECLADOS DE MEMORIA DE EFEITOS ESPECIAIS M/E INCORPORADOS. ATUA EM CONJUNCAO COM ROTEADOR-COMUTADOR DE MARCA ROSS PARA COMPOSICAO DE SWITCHER DE PRODUCAO. APLICACAO: PARA CONTROLE DE EDICAO DE VIDEOS EM AMBIENTES DE PRODUCAO.	ROSS VIDEO LIMITED	ROSS	CB2S-PANEL		33/19
8543.70.35	Comutador de controle mestre EMC de video - suporta formatos de vídeo 3Gb/s, HD e SD, incluindo: 525i/59.94, 625i/50, 720p/59.94, 720p/50, 1080i/59.94, 1080i/50, 1080p/50 e 1080p/60.	Evertz Corporate	EVERTZ	3025EMC		47/23
8543.70.35	KULA SWITCHER; DESCRICAO: KULA E UM SWITCHER DE PRODUCAO PROJETADO PARA OS MERCADOS PROFISSIONAIS DE BROADCAST E AV. ELE OFERECE UM PODEROSO CONJUNTO DE RECURSOS EM UM SISTEMA COMPACTO PARA FACIL INSTALACAO E OPERACAO. O KULA ESTA DISPONIVEL COMO UM COMUTADOR DE 1,2 OU 3 M/E, COM CAPACIDADE PARA OPERAR EM SD, HD, 3G / 1080p E 4K UHD, ASSIM COMO UMA VERSAO DEDICADA DE 1 M/E 12G-SDI. ELE TEM UM BASTIDOR DE 2RU E UMA ESCOLHA DE SETE PAINEIS DE CONTROLE, INCLUINDO UM PAINEL CONVENIENTE DE 19 POLEGADAS DE LARGURA IDEAL PARA PRODUCOES MOVEIS. O SWITCHER KULA COMBINA UM CONJUNTO DE RECURSOS, QUANTO A INSTALACAO E CONFIGURACAO QUE FACILITAM OS OPERADORES PARA TRABALHAR DE FORMA RAPIDA E EFICIENTE. CAPAZ DE LIDAR COM 4K / 1080p / HD E SD NAS VERSOES 1 M/E E 2 M/E. -APLICACAO: E UM EQUIPAMENTO USADO PARA SELECIONAR ENTRE VARIOS TIPOS DE VIDEOS E ENTRADAS E ADICIONA EFEITOS ESPECIAIS, FAZENDO MIX DE VIDEO;	GRASS VALEY USA, LLC	GRASS VALLEY	9679310 KULA		17/19
8543.70.35	MISTURADOR DIGITAL, EM TEMPO REAL, COM OITO OU MAIS ENTRADAS - MISTURADOR DE VIDEO 4K E HD, INCLUI: 02 X SAIDAS HDMI; 05 X SAIDAS 12G/3G-SDI; 02 X ENTRADAS HDMI; 08 X ENTRADAS 12G/3G-SDI; 01 X INTERFACE LAN; APLICACAO: FORNECE COMUTACAO DE VIDEO COM DIVERSOS RECURSOS PARA USO EM CAMPO E ESTUDIO. PROJETADO PARA PRODUCAO EDUCACIONAL, CORPORATIVA, ESPORTIVA E DE EVENTOS, AO VIVO PERMITE INTEGRAR VARIOS TIPOS DE CAMERAS E OUTROS FEEDS DE VIDEO EM SUA PRODUCAO.	PANASONIC SYSTEM SOLUTION COMPANY	PANASONIC	AV-UHS500PJ		07/22
8543.70.35	Misturador digital em tempo real, com 16 saídas. O monitor de áudio está equipado com amplificadores Classe D. Ele possui uma entrada 12G-SDI, uma entrada de áudio analógica XLR balanceada, uma entrada de áudio digital AES/EBU balanceada, entradas de áudio HiFi e uma saída HDMI 2.0. O painel frontal possui medidores de nível de áudio multicoloridos e um LCD integrado para monitorar fontes de vídeo, monitorar uma ampla faixa dinâmica de -45 a +3 dB, -12 a +12 dB ou 0 a 7 dB, dependendo da escala. suporta todas as resoluções de vídeo SD, HD e Ultra HD comuns. A entrada 12G-SDI e a saída HDMI 2.0 também suportam monitoramento Ultra HD de alta resolução. O 12G-SDI permite trabalhar com resoluções e taxas de quadros de até 2160p a 60 qps, em um único cabo. Você pode conectar TVs e projetores Ultra HD com HDMI 4K e monitorar qualquer um dos 16 canais de áudio na entrada 12G-SDI.	Blackmagic Design Pty.Ltd.	BLACKMAGIC	BLAUDMONITOR		01/24
8543.70.35	Sistema de mixagem digital Yamaha MODELO: DSP5D - YAMAHA atualizado: Yamaha DSP5D Digital Mixing System - O DSP5D fornece essencialmente toda a funcionalidade de um PM5D-RH menos a superfície de controle em uma unidade montável em rack que pode ser controlada de forma transparente a partir de um console PM5D (RH). Em termos de capacidade de E/S e capacidade de processamento, o DSP5D oferece: 48 entradas mono e 4 estéreo - 24 barramentos Mix, 8 barramentos Matrix - 24 Saídas Omni - Funcionalidade completa do canal: ganho, EQ e filtros, dinâmica, envios - 8 processadores de efeitos e 12 equalizadores gráficos - 2 slots de cartão de expansão Mini-YGDAI - Compatibilidade total com o software de computador DSP5D Editor - A capacidade de funcionar como uma caixa de palco remota por meio da unidade de cabeamento digital DCU5D.composiçao do produto metal	Yamaha Corporation	YAMAHA	DSP5D		07/23
8543.70.35	Misturador digital, em tempo real, mainframe com 36 entradas, 12 saídas mais 6 selecionáveis entradas ou saídas, painel de controle com 24 pontos transversais de acesso direto comutável, opera com 2 M/E em HD e 1 ME/HD em UHD, mainframe, incluindo: 01 un FGADZ 9679350A - Painel Kula 2 M/E com 24 acessos diretos Crosspoints, 01 un MAV-REM-KULA - Módulo de interface sem touchscreen, fornecendo comunicações para o mainframe, potência e controle para até 16 módulos MAV e 07 un KAH-AUX-PNL-LED - Painel com 41 botões LED rotativo. FINALIDADE (Função): Misturador para produção de nível básico de vídeo. APLICAÇÃO: Produção de conteúdo Audiovisual. ESPECIFICAÇÃO TÉCNICA: Aparelho elétrico com Função Própria, auxiliar para vídeo, Misturador digital, em tempo real, com 36 entradas, 12 saídas mais 6 selecionáveis entradas ou saídas.	GRASS VALLEY USA LLC	GRASS VALLEY	FGADZ 9679370A		26/22
8543.70.35	Console de mixagem digital com os seguintes recursos. - Um sistema de mixagem que oferece recursos digitais de última geração tecnologia e operação de estilo analógico No centro do painel superior está localizada a recém-desenvolvida seção Centralogic, que permite controlar oito canais ao mesmo tempo. Você pode controlar as configurações de fader, cue e liga/desliga para os oito canais ou grupos DCA chamados nesta seção pressionando uma única tecla. O display é uma tela sensível ao toque. Você pode ligar/ desligar funções ou selecionar itens simplesmente tocando em botões ou botões giratórios na tela. As configurações de parâmetros de mixagem, incluindo ganho do amplificador principal e alimentação fantasma para canais de entrada, podem ser armazenadas e recuperadas como cenas. Todos os faders no painel são faders móveis motorizados, de modo que quando você recupera uma cena, os locais dos faders anteriores são reproduzidos imediatamente. O M7CL é um console de mixagem totalmente digital que contém a mais recente tecnologia digital, projetado para sistemas instalados ou aplicações SR. Conversores AD/DA lineares de 24 bits são usados para fornecer até 108 dB de faixa dinâmica e qualidade de som incrível. A M7CL possui 32 (modelo M7CL-32) ou 48 (modelo M7CL-48) canais INPUT mono e quatro canais ST IN estéreo. O modelo M7CL-48ES possui canais de entrada EtherSound e oito canais INPUT mono (OMNI IN). Como canais de saída, oferece 16 canais MIX, oito canais MATRIX, um canal STEREO e um canal MONO. A saída de três canais L/C/R usando os canais STEREO/ MONO também é suportada. A interface do usuário foi completamente redesenhada para uma operação simples e intuitiva. Uma faixa de canal dedicada com fader, cue e controle liga/desliga é fornecida para todos os canais de entrada usados com frequência e canais STEREO/MONO. Este mixer pode ser operado confortavelmente mesmo por usuários que são novos em consoles digitais. A seção SELECTED CHANNEL localizada à esquerda do display permite que você use os botões para controlar os parâmetros principais (ganho, EQ, limite de dinâmica, níveis de envio de barramento, etc.) para o canal específico no qual você está focando. Esta seção pode ser operada como um módulo em um mixer analógico	Yamaha Corporation	YAMAHA	M7CL-48		04/24
8543.70.35	MESA digital mixer é um console de mixagem SR totalmente digital que aproveita a tecnologia de processamento de áudio digital de ponta. Os conversores AD/DA lineares de 24 bits são usados para fornecer até 110 dB de faixa dinâmica e qualidade de som incrível - Como canais de entrada, ele fornece 48 canais mono, quatro canais estéreo e quatro canais estéreo para retorno de efeito - Como canais de saída, ele oferece 24 canais MIX, oito canais MATRIX e dois canais STEREO. O PM5D-RH pode ser usado em uma ampla gama de aplicações. Você pode atribuir os canais desejados para serem controlados pelos oito faders DCA no painel e usá-los como faders de grupo, finalidade : uso diversos em eventos culturais.	Yamaha Corporation	YAMAHA	PM5D-RH		27/23
8543.70.35	MISTURADOR DIGITAL EM TEMPO REAL, COM 16 ENTRADAS, COMPOSTO DAS SEGUINTES PARTES QUE O INTEGRAM: 01(UM) BASTIDOR DO SISTEMA BASICO, TC1 R3, INCLUINDO TECLADO E MOUSE USB. 01(UM) PAINEL DE CONTROLE, TC1 LP. CABOS, MANUAIS E PARTES MISCELANEAS PARA INSTALACAO. APLICACAO: OFERECE COMUTACAO, STREAMING, GRAVACAO EM HD, 3G E 4K UHD 60P; PROCESSAMENTO ORIENTADO POR SOFTWARE NATIVO PARA MAXIMA POTENCIA DE PRODUCAO E FLEXIBILIDADE; COBERTURA ABRANGENTE DA CAMERA E MIXAGEM DE VIDEO DE VARIAS FONTES, INCLUINDO 16 ENTRADAS EXTERNAS E 4 M / ES; ESTUDIO DE GRAU SKYPE CHAMADAS DE VIDEO COM A INTEGRACAO DE SOFTWARE SKYPE TX MULTI-CANAL; SERVIDORES DE VIDEO INTEGRADOS QUE PERMITEM A REPRODUCAO, REPRODUCAO E EDICAO AO VIVO SEM QUALQUER HARDWARE ADICIONAL; MIXAGEM DE AUDIO AVANCADA COM CONFIGURACAO E CONTROLE DE VARIAS FONTES, DSPS PROFISSIONAIS E ROTEAMENTO DE 4 X 4 X 4 CANAIS	NEWTEC, INC.	NEWTEK	TC1 R3		22/19
8543.70.35	MISTURADOR DIGITAL, EM TEMPO REAL, COM 8 (OITO) OU MAIS ENTRADAS, COMPOSTO DAS SEGUINTES PARTES QUE O INTEGRAM: 01(UM) BASTIDOR DO SISTEMA BASICO, TC2 ELITE, INCLUINDO KIT PARA MONTAGEMEM EM RACK, TECLADO E MOUSE USB; 01(UM) PAINEL DE CONTROLE, 2-STRIPE CONTROL PANEL; CABOS, MANUAIS E PARTES MISCELANEAS PARA INSTALACAO. FUNCOES BASICAS: MISTURADOR DE SINAIS: OS SINAIS DE AUDIO E VIDEO RECEBIDOS PODEM SER MISTURADOS ENTRE SI, GERANDO UM SINAL UNICO DE VIDEO. ARMAZENAMENTO: OS SINAIS DIGITALIZADOS PODEM SER ARMAZENADOS NOS DISCOS RIGIDOS DO PROPRIO SERVIDOR. REPRODUCAO: OS SINAIS ARMAZENADOS, PODEM SER REPRODUZIDOS PARA EXIBICAO AO AR, TRANSMITIDOS POR RADIODIFUSAO. APLICACAO: MISTURADOR DE VIDEO EM TEMPO REAL, COM CAPACIDADE DE ENTRADA DE DIVERSOS SINAIS DE VIDEO DE FORMA SIMULTANEA.	NEWTEK INC	NEWTEK	TRICASTER TC2 ELITE		13/21
8543.70.35	SINCRONIZADOR DE QUADROS, CONVERSOR DE SINAL E PROCESSADOR DE ÁUDIO AVANÇADO EM DOIS CANAIS INDEPENDENTES. APLICAÇÃO: EQUIPAMENTO PROCESSADOR DE SINAL UTILIZADO EM ESTÚDIOS DE TELEVISÃO E/OU UNIDADES MÓVEIS DE PRODUÇÃO PARA SINCRONIZAÇÃO DE QUADROS, AJUSTE DE DELAY, CORREÇÃO DE COR, CONVERSÃO DE SINAL, MULTIPLEXAÇÃO E/OU DEMULTIPLEXAÇÃO DE SINAL COM ENTRADAS/SAÍDAS BNC SD-SDI, HD-SDI, 3G-SDI, 16 CANAIS DE ÁUDIO AES, GERADOR INTERNO DE SINAIS DE TESTE E TONS DE ÁUDIO.	ICC IMAGINE	IMAGINE COMMUNICATIONS	X100-1RU-2PS		38/23
8543.70.36	Roteador-comutador (routing switcher) de mais de 20 entradas e mais de 16 saídas de áudio e/ou vídeo. Com interface de entrada de vídeo SDI e HD-SDI e saídas em SDI e HD-SDI, entradas de áudio analógico e/ou digital ou capacidade para áudio embedded, mod. CR1602-3GIG-CQX (Total de 42 entradas de video HD-SDI e 18 saidas de video HD-SDI composto de: (3) 16x8 3Gig Switcher com 2 saídas CQX mais 6 saídas aux ; (3) CRPS1 Fonte de alimentação redundante ; (6) RP16 Kit de expansão do painel remoto para 1 RU ; (6) CP1602-CQX Painel de controle 16x8 ; (6) CRPS1 Fonte de alimentação redundante. Aplicação: Utilização para Mesa de controle mestre de emissora de televisao	GRASS VALLEY LTD	GRASS VALLEY	CR1602-3GIG-CQX		35/21
8543.70.36	ROTEADOR, COMUTADOR E PROCESSADOR DE IMAGENS, COMPOST POR: DOIS CHASSIS (MODULOS) DE PROCESSAMENTO COM 64 ENTRADAS E 32 SAIDAS, COM INTERFACES DE VIDEO E AUDIO EM PROTOCOL HD-SDI COM CONECTORES BNC. PAINÉL DE CONTROLE COM CONTROLE PRINCIPAL E ADICIONAL ,PC ALL IN ONE COM TECLADO E MOUSE PARA CONFIGURAÇÃO E CONTROLE DO EQUIPAMENTO. ACOMPANHA CABOS DE REDE ETHERNET E CABOS DE ENERGIA ELÉTRICA. FUNCIONALIDADES PRINCIPAIS: PROCESSAMENTO 1080I, 720P, 1080P, 50, 59 , 64 ENTRADAS X 32 SAÍDAS EM HD (32 X 16 EM 3G) , RAM RECORDER: 24GB DE MEMÓRIA COMPARTILHADA ENTRE, CANAIS V OU K DE VÍDEO NÃO COMPRIMIDO, AINDA ARMAZENAR: 100 V + K IMAGENS ESTÁTICAS , GRANDE ESCOLHA DE EFEITOS: LUMAKEY, CHROMAKEY, CHAVE EXTERNA, EFEITOS DVE, FORMAS 3D	EVS BROADCAST EQUIPMENT SA	EVS	DYVI		30/19
8543.70.36	Roteador comutador com 40 entradas HD/SD/1080p (270 MB/s 1.485 Gb/s / 2.97 Gb/s e 16 saidas HD/SD/1080p 270 MB/s 1.485 Gb/s / 2.97 Gb/s. |FINALIDADE (Funcao): Comutar sinais de video digital; |APLICACAO: Mesa de controle mestre de emissora de televisao; |ESPECIFICACAO TECNICA: Roteador comutador com entradas e saidas de video SD, HD e 12G SDI, com capacidade de 40 entradas e 16 saidas, inclui fonte de alimentacao redundante e interfaces de rede para conexao ao painel de comutacao.	GRASS VALLEY LIMITED	GRASS VALLEY LIMITED	FGADZ9679090A		39/19
8543.70.36	Roteador-comutador (routing switcher) de mais de 20 entradas e mais de 16 saídas de áudio e/ou vídeo. Com interface de entrada de vídeo SDI e HD-SDI e saídas em SDI e HD-SDI, entradas de áudio analógico e/ou digital ou capacidade para áudio embedded mod. FGAFP VGMF400. Total de (84 entradas de vídeo HD-SDI e 48 saídas de vídeo HD-SDI) composto de: (1) Frame Vega 400 com chassi 4RU, PSU único, controlador único, crosspoint único e ventiladores de resfriamento; (1) FGAFP VGPSU1 fonte de alimentação Vega para frames VG-MF 200, 400, 096H e 192H; (1) FGAFP VGCTLBUF Conjunto de controladora e placa de buffer Vega para frames 400, 700, 192H e 432H ; (1) FGAFP VGXPT400 crosspoint Vega para frames VG-MF400 e VG-MF192H 4U ; (1) FGAFP VGCA37D94 Conjunto de cabo Vega, tipo D de 37 vias a 9 vias x 4 (portas seriais auxiliares) ; (1) FGAFP VGMC37D (VG-MC37D) Conector e acoplamento tipo D de 37 vias ; (6) FGAFP VGRMBP Painel traseiro Vega (1 slot) ; (11) FGAFP VGRM12HSDI (VG-RM12H-SDI) Módulo traseiro de E / S SDI de 12 portas Vega, HD BNC (1 slot) ; (6) FGAEK 7028071RCSB (7028071RCSB) Painel de controle ; (6) FGAEK 6026KKTRCSB (6026KKTRCSB) Painel de controle com display LCD. Aplicação: Utilização para Mesa de controle mestre de emissora de televisao	GRASS VALLEY LTD	GRASS VALLEY	FGAFP VGMF400		35/21
8543.70.36	Roteador-comutador (routing switcher) modelo FGAN IQUCP2504-2B3 com 16 entradas de audio e 16 entradas de vídeo. Equipamento utilizado em salas de controle de e em estúdios de televisão.	GRASS VALLEY USA LLC	GRASS VALLEY	FGAN IQUCP2504-2B3		41/22
8543.70.36	ROTEADOR-COMUTADOR ("ROUTING SWITCHER") DE MAIS DE 160 ENTRADAS E MAIS DE 160 SAIDAS DE AUDIO E/OU DE VIDEO. COM INTERFACE DE ENTRADA DE VIDEO SDI E HD SDI E SAIDAS EM SDI E HD-SDI, ENTRADAS DE AUDIO ANALOGICO E/OU DIGITAL, OU CAPACIDADE PARA AUDIO EMBEDDED, INCLUINDO: 10x PLACA DE ENTRADA DE VIDEO DIGITAL (HD/SDI SD-HD), MODELO MFR-16SDIA. 10x PLACA DE SAIDA DE VIDEO DIGITAL (HD/SDI SD-HD), MODELO MFR-16SDO. 1x PLACA DE CPU REDUNDANTE, MODELO MFR-CPU. 3x FONTE DE ALIMENTACAO REDUNDANTE, MODELO MFR-OS. 6x PAINEL DE CONTROLE REMOTO 2RU PROGRAMAVEL BASICA DE 64 BOTOES, MODELO MFR-64RUW. 6x PAINEL DE CONTROLE REMOTO 2RU PROGRAMAVEL BASICA DE 32 BOTOES, MODELO MFR-32RUW. 1x PAINEL X-Y DE MULTIFUNCAO COM 39 BOTOES 1RU COM VISOR LCD, MODELO MFR-39RUA. - APLICACAO: UTILIZADO EM SISTEMA DE PRODUCAO E TRANSMISSAO DE SINAIS DE STREAMING DE CONTRIBUICAO PARA TELEVISAO DIGITAL TERRESTRE ABERTA.	FOR-A COMPANY LTD	FOR-A.	MFR-8000-160.		42/23
8543.70.36	ROTEADOR-COMUTADOR ("ROUTING SWITCHER") DE MAIS DE 256 ENTRADAS E MAIS DE 256 SAIDAS DE AUDIO E/OU DE VIDEO. COM INTERFACE DE ENTRADA DE VIDEO SDI E HD SDI E SAIDAS EM SDI E HD-SDI, ENTRADAS DE AUDIO ANALOGICO E/OU DIGITAL, OU CAPACIDADE PARA AUDIO EMBEDDED, INCLUINDO: 16x PLACA DE ENTRADA DE VIDEO DIGITAL (HD/SDI SD-HD), MODELO MFR-16SDIA. 16x PLACA DE SAIDA DE VIDEO DIGITAL (HD/SDI SD-HD), MODELO MFR-16SDO. 1x PLACA DE CPU REDUNDANTE, MODELO MFR-CPU. 1x FONTE DE ALIMENTACAO REDUNDANTE, MODELO MFR-PS. 6x PAINEL DE CONTROLE REMOTO 2RU PROGRAMAVEL BASICA DE 64 BOTOES, MODELO MFR-64RUW. 6x PAINEL DE CONTROLE REMOTO 2RU PROGRAMAVEL BASICA DE 32 BOTOES, MODELO MFR-32RUW. 1x PAINEL X-Y DE MULTIFUNCAO COM 39 BOTOES 1RU COM VISOR LCD, MODELO MFR-39RUA. - APLICACAO: UTILIZADO EM SISTEMA DE PRODUCAO E TRANSMISSAO DE SINAIS DE STREAMING DE CONTRIBUICAO PARA TELEVISAO DIGITAL TERRESTRE ABERTA.	FOR-A COMPANY LTD	FOR-A.	MFR-8000-256.		42/23
8543.70.36	Roteador-comutador (routing switcher) de 184 entradas e 184 saídas de áudio, com matriz de chaveamento simultâneo de sinais, controlada por software de configuração visual VIS TOOL. APLICAÇÃO: Sistema roteador-comutador, com interfaces de entrada de sinais de áudio analógico e digital, para estação transmissora de radiodifusão. ESPECIFICAÇÕES TÉCNICAS: Portas Madi (AES10) 44.1/48kHz;canais de processamento tipo DSP;portas Ravenna/AES67; portas USB TIPO 2.0 OTG; porta sincronização BNC; interfaces de controle tipo CAN e RS422; interfaces de ethernet tipo RJ45, GPIO, WEB, A/IP HD/SD SDI; sincronização via PTP; tensão de alimentação 100-240 VAC; cartões DALLIS.	LAWO AG	LAWO	NOVA 17 MKII		27/19
8543.70.36	ROTEADOR COMUTADOR ("ROUTING SWITCHER") COM 72 ENTRADAS E 72 SAIDAS DE AUDIO E/OU DE VIDEO. COM INTERFACE DE ENTRADA DE VIDEO SDI e HD-SDI e SAIDAS EM SDI e HD-SDI, ENTRADAS DE AUDIO ANALOGICO E/OU DIGITAL, OU CAPACIDADE PARA AUDIO EMBEDDED MODELO PYXIS (FGAEW 9010X), INCLUINDO: - 01 UNIDADE DE PAINEL TRASEIRO MODELO FGAEW 9100D. - 01 UNIDADE DE MODULO DE SINAL 3G MODELO FGAEW 9200I. - 01 UNIDADE DE FONTE DE ALIMENTACAO MODELO FGAEW 1957. - 01 PLACA DE CONTROLE INTERNO PARA CONFIGURACAO DO ROTEADOR MODELO FGAEW 2464. - APLICACAO: ESTUDIO DE EMISSORA DE RADIO E TELEVISAO.	GRASS VALLEY LIMITED	GRASS VALLEY.	PYXIS (FGAEW 9010X).		20/20
8543.70.36	Roteadores-comutadores ("trouting switcher"), contendo mais de 20 entradas e mais de 16 saídas de áudio e/ou vídeo, com interface de entrada de vídeo SDI e HD-SDI e saídas em SDI e HD-SDI, entradas de áudio analógico e/ou digital ou capacidade para áudio "embedded". APLICACAO DO BEM: Utilizado para roteamento digital de áudio.	DIRECT OUT	DIRECT OUT	Roteador-comutador		22/19
8543.70.36	Roteador-comutador ("Routing Switcher") de mais de 20 Entradas e mais de 16 Saídas de Áudio e/ou de Vídeo.Com interface de entrada de vídeo SDI e HD-SDI e saídas em SDI e HD-SDI, entradas de áudio analógico e/ou digital, ou capacidade para audio embedded". --APLICACAO DO BEM: Utilizado na central técnica da emissora, para roteamento e comutação de sinais de áudio de forma presencial ou remota, vindos de fontes de estúdios ou externa através de sinal analógico, digital e embedded em IP no protocolo Dante, entrando individualmente para ajuste de nível de entrada através de faders e posterior envio aos diversos destinos como transmissores de FM, satélite de rede e streaming.	AEQ - APLICACIONES ELECTRONICAS QUASAR S.A.	AEQ - APLICACIONES ELECTRONICAS QUASAR S.A.	Roteador-comutador com mais de 20 Entradas		49/21
8543.70.36	ROTEADOR-COMUTADOR ("ROUTING SWITCHER") DE MAIS DE 20 ENTRADAS E MAIS DE 16 SAIDAS DE AUDIO E/OU DE VIDEO.COM INTERFACE DE ENTRADA DE VIDEO SDI E HD-SDI E SAIDAS EM SDI E HD-SDI, ENTRADAS DE AUDIO ANALOGICO E/OU DIGITAL, OU CAPACIDADE PARA AUDIO EMBEDDED". PARTE NUMBER: FORUM SPLIT 16. APLICACAO DO BEM: UTILIZADO NA CENTRAL TECNICA DA EMISSORA, PARA ROTEAMENTO E COMUTACAO DE SINAIS DE AUDIO DE FORMA PRESENCIAL OU REMOTA, VINDOS DE FONTES DE ESTUDIOS OU EXTERNA ATRAVES DE SINAL ANALOGICO, DIGITAL E EMBEDDED EM IP NO PROTOCOLO DANTE, ENTRANDO INDIVIDUALMENTE PARA AJUSTE DE NIVEL DE ENTRADA ATRAVES DE FADERS E POSTERIOR ENVIO AOS DIVERSOS DESTINOS COMO TRANSMISSORES DE FM, SATELITE DE REDE E STREAMING.	AEQ APLICACIONES ELECTRONICAS QUASAR S.A	AEQ - APLICACIONES ELECTRONICAS QUASAR S.A	ROTEADOR-COMUTADOR DE ÁUDIO		30/21
8543.70.36	ROTEADOR-COMUTADOR ("ROUTING SWITCHER") DE MAIS DE 20 ENTRADAS E MAIS DE 16 SAÍDAS DE ÁUDIO E/OU DE VÍDEO.COM INTERFACE DE ENTRADA DE VÍDEO SDI E HD-SDI E SAÍDAS EM SDI E HD-SDI, ENTRADAS DE ÁUDIO ANALÓGICO E/OU DIGITAL, OU CAPACIDADE PARA AUDIO EMBEDDED" . PARTE NUMBER: FORUM SPLIT 16. APLICACAO DO BEM: UTILIZADO NA CENTRAL TÉCNICA DA EMISSORA, PARA ROTEAMENTO E COMUTAÇÃO DE SINAIS DE ÁUDIO DE FORMA PRESENCIAL OU REMOTA, VINDOS DE FONTES DE ESTÚDIOS OU EXTERNA ATRAVÉS DE SINAL ANALÓGICO, DIGITAL E EMBEDDED EM IP NO PROTOCOLO DANTE, ENTRANDO INDIVIDUALMENTE PARA AJUSTE DE NÍVEL DE ENTRADA ATRAVÉS DE FADERS E POSTERIOR ENVIO AOS DIVERSOS DESTINOS COMO TRANSMISSORES DE FM, SATÉLITE DE REDE E STREAMING.	AEQ APLICACIONES ELECTRONICAS QUASAR S.A	AEQ - APLICACIONES ELECTRONICAS QUASAR S.A	ROTEADOR-COMUTADOR DE ÁUDIO AEQ		31/21
8543.70.36	ROTEADOR-COMUTADOR ("ROUTING SWITCHER") DE MAIS DE 20 ENTRADAS E MAIS DE 16 SAÍDAS DE ÁUDIO E/OU DE VÍDEO.COM INTERFACE DE ENTRADA DE VÍDEO SDI E HD-SDI E SAÍDAS EM SDI E HD-SDI, ENTRADAS DE ÁUDIO ANALÓGICO E/OU DIGITAL, OU CAPACIDADE PARA AUDIO EMBEDDED". APLICACAO DO BEM: UTILIZADO PARA INTERFACE COM AS MESAS DE ÁUDIO DIGICO ATRAVÉS DE SUAS ENTRADAS E SAÍDAS DE ÁUDIO, DIGITAL E ANALÓGICO.	DIGICO UK LIMITED	DIGICO UK LIMITED	ROTEADOR-COMUTADOR X-DQ-US		48/21
8543.70.36	ROTEADOR-COMUTADOR ("ROUTING SWITCHER") BLACKMAGIC DESIGN ATEM 2 M/E PRODUCTION STUDIO 4K, DE 20 ENTRADAS, MAIS 1 ENTRADA PASSIVA, E 16 SAIDAS DE AUDIO E DE VIDEO, COM MAIS 6 SAIDAS DE VIDEO AUXILIARES. COM INTERFACE DE ENTRADA DE VIDEO SDI E HD-SDI E SAIDAS EM SDI E HD-SDI, ENTRADAS DE AUDIO ANALOGICO E/OU DIGITAL, OU CAPACIDADE PARA AUDIO EMBEDDED MERCADORIA AMPARADA PELO EX DA TIPI 01, CONFORME DECRETO 8950/2016. ISENTO DE ICMS, CONFORME CONVENIO 10/2007 APLICACAO: SWITCHER DE PRODUCAO PARA VARIAS CAMERAS PARA EVENTOS AO VIVO, OFERECENDO UM UNICO FLUXO DE PROGRAMA EM VIDEO, EM TEMPO REAL, SEM NECESSIDADE DE RENDERIZACAO. COMPARTILHAMENTO DE CANAL COM UMA DAS ENTRADAS 6G-SDI. PERMITE O USO DE DOIS GRAFICOS / LOGOTIPOS / TITULOS / TERCOS INFERIORES DE ATE VINTE GRAFICOS ARMAZENADOS EM UMA AMPLA VARIEDADE DE FORMATOS.	BLACKMAGIC DESIGN PTY.LTD.	BLACKMAGIC	SWATEMPSW2ME4K		22/19
8543.70.36	ROTEADOR-COMUTADOR (""ROUTING SWITCHER"") DE 20 ENTRADAS BNC, AUDIO ANALOGICO ESTEREO: 1 X 2XLR, 1 X 2RCA, TALKBACK: 1 X XLR, CODIGO DE TEMPO: 1 X XLR, REFERENCIA: 1 X BNC, E SAIDAS MONITOR SDI: 2 X BNC, SDI PROGRAMA: 3 X BNC, SDI AUX: 6 X BNC, SDI M / E 1 VISUALIZACAO: 1 X BNC, SDI M / E 2 PROGRAMA: 1 X BNC, AUDIO ANALOGICO: 4 X XLR, TIMECODE: 1 X XLR, TALKBACK : 1 X XLR, DE AUDIO E DE VIDEO. COM INTERFACE DE ENTRADA DE VIDEO SDI E HD-SDI E SAIDAS EM SDI E HD-SDI, ENTRADAS DE AUDIO ANALOGICO E DIGITAL, E CAPACIDADE PARA AUDIO EMBEDDED. APLICACAO: PROJETADO PARA PRODUCOES DE TRANSMISSAO EM HD E UHD 4K.	BLACKMAGIC DESIGN INC.	BLACKMAGIC	SWATEMRRW4ME4K		18/20
8543.70.36	Roteador-comutador de sinais de vídeo e áudio, contendo 112 entradas e 112 saídas de áudio e vídeo, com interface de entrada de video SDI e HD-SDI e saídas em SDI e HD-SDI, entradas de áudio analógico e digital e capacidade para áudio embedded. Suporta até 1024 entradas e 1024 saídas de áudio analógico através da interface Auxiliar (AUX); Apresentada sob forma de sistema de Matriz de Comutação de Sinais, composto de: (1 un) MATRIZ DE COMUTAÇÃO DE SINAIS DE AUDIO E VIDEO ULTRIX-FR5, roteador-comutador de sinais de áudio e vídeo, contendo 112 entradas e 112 saídas de áudio e vídeo com interface de entrada SDI e HD-SDI com áudio embedded e saídas em SDI e HDSDI, com áudio embedded. Suporta até 1024 entradas e 1024 saídas de áudio analógico através da interface Auxiliar (AUX); (2 un) MÓDULO DE CONTROLE REDUNDANTE PARA COMUNTADOR DE SINAIS MODELO ULTRIX-UCCI, módulo de controle para matriz modelo Ultrix-5RU de comutação de sinais; (7 un) MÓDULO DE CONEXÃO DE ENTRADA E SAÍDA MODELO ULTRIX-HDX-IO, módulo de conexão com 16 entradas e 16 saídas, com conectores Mini-BNC e com 2 portas para entrada e saída (AUX) utilizado em matriz de comutação da série Ultrix; (1 un) BASTIDOR PARA FONTE DE ALIMENTAÇÃO MODELO ULTRIPOWER, bastidor para montagem de fonte de alimentação fixação em rack. Acompanha uma unidade da fonte de alimentação modelo Ultripower-PS; (1 un) BASTIDOR PARA FONTE DE ALIMENTAÇÃO MODELO ULTRIPOWER, bastidor para montagem de fonte de alimentação fixação em rack. Somente bastidor; (1 un) FONTE DE ALIMENTAÇÃO MODELO ULTRIPOWER-PS, fonte de alimentação modular adicional para estrutura de montagem em bastidor de rack Ultripower; (14 un) PAINEL DE CONTROLE COM 40 BOTÕES E DISPLAY LCD MODELO RCP-ME PARA MATRIZ DE COMUTAÇÃO DE SINAIS, painel de controle programável com 40 botões iluminados e display LCD, configurável, 1RU (unidade de rack) e contendo interface ethernet; (1 un) PAINEL DE CONTROLE COM 44 BOTÕES MODELO RCP-QE36 PARA MATRIZ DE COMUTAÇÃO DE SINAIS, painel de controle remoto com 36 botões de LCD programáveis e 8 botões com função fixa para seleção de entrada e saída de matriz de comutação de sinais; FINALIDADE (Função): Equipamento usado para a comutação de sinais de áudio e vídeo entre os diversos sistemas usados para a produção de programas de televisão. APLICAÇÃO: Comutação de sinais em radiodifusão. ESPECIFICAÇÃO TÉCNICA: Aparelho auxiliar para vídeo, roteador-comutador de sinais de vídeo e áudio, contendo 112 entradas e 112 saídas de áudio e vídeo, com interface de entrada de video SDI e HD-SDI e saídas em SDI e HD-SDI, entradas de áudio analógico e digital e capacidade para áudio embedded.	Ross Video Limited	ROSS Video	ULTRIX-FR5		28/23
8543.70.36	ROTEADOR-COMUTADOR DE SINAIS DE VIDEO E AUDIO, PODENDO CONTER ATE 144 ENTRADAS E 144 SAIDAS DE AUDIO E/OU VIDEO, COM INTERFACE DE ENTRADA SDI E HD-SDI COM AUDIO EMBEDDED E SAIDAS EM SDI E HDSDI, COM AUDIO EMBEDDED. SUPORTA ATE 1024 ENTRADAS E 1024 SAIDAS DE AUDIO ANALOGICO ATRAVES DA INTERFACE AUXILIAR (AUX), APRESENTADA SOB FORMA DE SISTEMA DE MATRIZ DE COMUTACAO DE SINAIS, COMPOSTO DE: (1 UN) MATRIZ DE COMUTACAO DE SINAIS DE AUDIO E VIDEO ULTRIX-FR5, ROTEADOR-COMUTADOR DE SINAIS DE AUDIO E VIDEO, CONTENDO 48 ENTRADAS E 48 SAIDAS DE AUDIO E VIDEO COM INTERFACE DE ENTRADA SDI E HD-SDI E IP COM AUDIO EMBEDDED E SAIDAS EM SDI E HDSDI E IP, COM AUDIO EMBEDDED. SUPORTA ATE 1024 ENTRADAS E 1024 SAIDAS DE AUDIO ANALOGICO ATRAVES DA INTERFACE AUXILIAR (AUX); (2 UN) MODULO DE CONTROLE REDUNDANTE PARA COMUNTADOR DE SINAIS MODELO ULTRIX-UCCI, MODULO DE CONTROLE REDUNDANTE PRE-INSTALADO NA MATRIZ MODELO ULTRIX-5RU; (3 UN) MODULO DE CONEXAO DE ENTRADA E SAIDA MODELO ULTRIX-HDX-IO, MODULO DE CONEXAO COM 16 ENTRADAS E 16 SAIDAS, COM CONECTORES MINI-BNC E COM 2 PORTAS PARA ENTRADA E SAIDA (AUX) PRE-INSTALADO NA MATRIZ MODELO ULTRIX-5RU; (3 UN) MODULO DE CONEXAO MODELO ULTRIX-IPX-IO, MODULO DE CONEXAO COM 4 PORTAS 100GBE, COM 16 SINAIS DE ENTRADA E 16 SINAIS DE SAIDA DE VIDEO NO FORMATO SMPTE-2110 E SMPTE 2022-7, TAMBEM INCLUI 4 PORTAS AUXILIARES, PRE-INSTALADO NA MATRIZ MODELO ULTRIX-5RU . (9 UN) MODULO DE CONEXAO MODELO SFP-HDB-IO-12G, MODULO TRANSCEPTOR ELETRICO SFP PROJETADO PARA TRANSMITIR E RECEBER UM SINAL HD-SDI DE ATE 12GBPS EM CABOS COAXIAIS DE 75 OHMS, SUPORTA PADROES DE VIDEO PARA SD-SDI, HD-SDI, 3G-SDI, 6G-SDI E 12G-SDI. (3 UN) MODULO DE CONEXAO MODELO SFP-MADI-COAX, MODULO TRANSCEPTOR ELETRICO SFP PROJETADO PARA TRANSMITIR E RECEBER SINAIS DE AUDIO NO PROTOCOLO MADI EM CABOS COAXIAIS DE 75 OHMS VIA CONECTORES HD-BNC, COM CAPACIDADE PARA ATE 64 CANAIS DE AUDIO. (2 UN) MODULO DE PROCESSAMENTO DE VIDEO MODELO SWR-SDPE, MODULO DE PROCESSAMENTO DE VIDEO, PRE-INSTALADO NA MATRIZ MODELO ULTRIX-5RU. (2 UN) BASTIDOR PARA FONTE DE ALIMENTACAO MODELO ULTRIPOWER, BASTIDOR PARA MONTAGEM DE FONTE DE ALIMENTACAO FIXACAO EM RACK PADRAO 19". ACOMPANHA UMA UNIDADE DA FONTE DE ALIMENTACAO MODELO ULTRIPOWER-PS JA INSTALADA NESTE BASTIDOR. (2 UN) FONTE DE ALIMENTACAO MODELO ULTRIPOWER-PS, FONTE DE ALIMENTACAO MODULAR ADICIONAL PARA INSTALACAO NO BASTIDOR ULTRIPOWER; (1 UN) BASTIDOR COM SISTEMA DE VENTILACAO PARA ULTRIX-FR5 MODELO ULTRICOOL: SISTEMA DE RESFRIAMENTO INTELIGENTE E DIRECIONAL DE MONTAGEM EM RACK 1RU PARA COMPLEMENTAR O DESEMPENHO TERMICO DO EQUIPAMENTO EM CONDICOES EXTREMAS OU EM ESPACOS CONFINADOS. A UNIDADE PODE SER CONFIGURADA PARA FORNECER FLUXO DE AR DIRECIONAL DA FRENTE PARA TRAS, DA FRENTE PARA O LADO DIREITO OU DA FRENTE PARA O LADO ESQUERDO, DEPENDENDO DOS REQUISITOS DO EQUIPAMENTO. O MODO LIGADO "INTELIGENTE" ADICIONAL PERMITE QUE A UNIDADE SEJA CONTROLADA POR DISPOSITIVOS ROSS, COMO ULTRIX, PARA GERENCIAR AUTOMATICAMENTE A VELOCIDADE DO VENTILADOR PARA OTIMIZAR O FLUXO DE AR COM BASE NAS TEMPERATURAS INTERNAS DO DISPOSITIVO. (1 UN) FONTE DE ALIMENTACAO MODELO ULTRICOOL-PS, FONTE DE ALIMENTACAO PARA USO NO EQUIPAMENTO ULTRICOOL. APLICACAO: EQUIPAMENTO PARA A COMUTACAO DE SINAIS DE AUDIO E VIDEO ENTRE OS DIVERSOS SISTEMAS USADOS PARA A PRODUCAO DE PROGRAMAS DE TELEVISAO.	ROSS VIDEO LIMITED	ROSS	ULTRIX-FR5 - ULTRIX-FR5_SDI+IP		47/23
8543.70.36	ROTEADOR-COMUTADOR DE SINAIS DE VIDEO E AUDIO, PODENDO CONTER ATE 144 ENTRADAS E 144 SAIDAS DE AUDIO E/OU VIDEO, COM INTERFACE DE ENTRADA SDI E HD-SDI COM AUDIO EMBEDDED E SAIDAS EM SDI E HDSDI, COM AUDIO EMBEDDED. SUPORTA ATE 1024 ENTRADAS E 1024 SAIDAS DE AUDIO ANALOGICO ATRAVES DA INTERFACE AUXILIAR (AUX), APRESENTADA SOB FORMA DE SISTEMA DE MATRIZ DE COMUTACAO DE SINAIS, COMPOSTO DE: (1 UN) MATRIZ DE COMUTACAO DE SINAIS DE AUDIO E VIDEO ULTRIX-FR5, ROTEADOR-COMUTADOR DE SINAIS DE AUDIO E VIDEO, CONTENDO 48 ENTRADAS E 48 SAIDAS DE AUDIO E VIDEO COM INTERFACE DE ENTRADA SDI E HD-SDI COM AUDIO EMBEDDED E SAIDAS EM SDI E HDSDI, COM AUDIO EMBEDDED. SUPORTA ATE 1024 ENTRADAS E 1024 SAIDAS DE AUDIO ANALOGICO ATRAVES DA INTERFACE AUXILIAR (AUX); (3 UN) MODULO DE CONTROLE REDUNDANTE PARA COMUNTADOR DE SINAIS MODELO ULTRIX-UCCI, MODULO DE CONTROLE REDUNDANTE PARA MATRIZ MODELO ULTRIX-5RU, SENDO 2 UNIDADES PRE-INSTALADAS NO CHASSIS ULTRIX-FR5 E UMA UNIDADE SOBRESSALENTE; (3 UN) MODULO DE CONEXAO DE ENTRADA E SAIDA MODELO ULTRIX-HDX-IO, MODULO DE CONEXAO COM 16 ENTRADAS E 16 SAIDAS, COM CONECTORES MINI-BNC E COM 2 PORTAS PARA ENTRADA E SAIDA (AUX) PRE-INSTALADO NA MATRIZ MODELO ULTRIX-5RU; (3 UN) MODULO DE CONEXAO MODELO ULTRIX-IPX-IO, MODULO DE CONEXAO COM 4 PORTAS 100GBE, COM 16 SINAIS DE ENTRADA E 16 SINAIS DE SAIDA DE VIDEO NO FORMATO SMPTE-2110 E SMPTE 2022-7, TAMBEM INCLUI 4 PORTAS AUXILIARES, PRE-INSTALADO NA MATRIZ MODELO ULTRIX-5RU. (3 UN) MODULO DE CONEXAO MODELO SFP-HDB-IO-12G, MODULO TRANSCEPTOR ELETRICO SFP PROJETADO PARA TRANSMITIR E RECEBER UM SINAL HD-SDI DE ATE 12GBPS EM CABOS COAXIAIS DE 75 OHMS, SUPORTA PADROES DE VIDEO PARA SD-SDI, HD-SDI, 3G-SDI, 6G-SDI E 12G-SDI. (1 UN) MODULO DE CONEXAO MODELO SFP-MADI-COAX, MODULO TRANSCEPTOR ELETRICO SFP PROJETADO PARA TRANSMITIR E RECEBER SINAIS DE AUDIO NO PROTOCOLO MADI EM CABOS COAXIAIS DE 75 OHMS VIA CONECTORES HD-BNC, COM CAPACIDADE PARA ATE 64 CANAIS DE AUDIO. (3 UN) MODULO DE PROCESSAMENTO DE VIDEO MODELO SWR-SDPE, MODULO DE PROCESSAMENTO DE VIDEO, PRE-INSTALADO NA MATRIZ MODELO ULTRIX-5RU. (3 UN) BASTIDOR PARA FONTE DE ALIMENTACAO MODELO ULTRIPOWER, BASTIDOR PARA MONTAGEM DE FONTE DE ALIMENTACAO FIXACAO EM RACK PADRAO 19". ACOMPANHA UMA UNIDADE DA FONTE DE ALIMENTACAO MODELO ULTRIPOWER-PS JA INSTALADA NESTE BASTIDOR. (3 UN) FONTE DE ALIMENTACAO MODELO ULTRIPOWER-PS, FONTE DE ALIMENTACAO MODULAR ADICIONAL PARA INSTALACAO NO BASTIDOR ULTRIPOWER; (2 UN) BASTIDOR COM SISTEMA DE VENTILACAO PARA ULTRIX-FR5 MODELO ULTRICOOL: SISTEMA DE RESFRIAMENTO INTELIGENTE E DIRECIONAL DE MONTAGEM EM RACK 1RU PARA COMPLEMENTAR O DESEMPENHO TERMICO DO EQUIPAMENTO EM CONDICOES EXTREMAS OU EM ESPACOS CONFINADOS. A UNIDADE PODE SER CONFIGURADA PARA FORNECER FLUXO DE AR DIRECIONAL DA FRENTE PARA TRAS, DA FRENTE PARA O LADO DIREITO OU DA FRENTE PARA O LADO ESQUERDO, DEPENDENDO DOS REQUISITOS DO EQUIPAMENTO. O MODO LIGADO "INTELIGENTE" ADICIONAL PERMITE QUE A UNIDADE SEJA CONTROLADA POR DISPOSITIVOS ROSS, COMO ULTRIX, PARA GERENCIAR AUTOMATICAMENTE A VELOCIDADE DO VENTILADOR PARA OTIMIZAR O FLUXO DE AR COM BASE NAS TEMPERATURAS INTERNAS DO DISPOSITIVO. (2 UN) FONTE DE ALIMENTACAO MODELO ULTRICOOL-PS, FONTE DE ALIMENTACAO PARA USO NO EQUIPAMENTO ULTRICOOL. APLICACAO: EQUIPAMENTO USADO PARA A COMUTACAO DE SINAIS DE AUDIO E VIDEO ENTRE OS DIVERSOS SISTEMAS USADOS PARA A PRODUCAO DE PROGRAMAS DE TELEVISAO.	ROSS VIDEO LIMITED	ROSS	ULTRIX-FR5 - ULTRIX-FR5_SDI+IP+SWR		01/24
8543.70.36	ROTEADOR-COMUTADOR DE SINAIS DE VIDEO E AUDIO, CONTENDO 96 ENTRADAS E 96 SAIDAS DE AUDIO E/OU VIDEO, COM INTERFACE DE ENTRADA SDI E HD-SDI COM AUDIO EMBEDDED E SAIDAS EM SDI E HD-SDI, COM AUDIO EMBEDDED. SUPORTA ATE 1024 ENTRADAS E 1024 SAIDAS DE AUDIO ANALOGICO ATRAVES DA INTERFACE AUXILIAR (AUX). ACOMPANHA 2 GABINETES DE 1RU COM DUAS FONTES DE ALIMENTACAO DE 1.150 WATTS CADA UM. POSSUI 5 PAINEIS DE CONTROLE REMOTO COM 18 BOTOES PROGRAMAVEIS E 8 BOTOES COM FUNCOES FIXAS PRE-PROGRAMADAS, 9 PAINEIS DE CONTROLE REMOTO COM 36 BOTOES PROGRAMAVEIS E 8 BOTOES COM FUNCOES FIXAS PRE-PROGRAMADAS, AMBOS COM ILUMINACAO DO TIPO BACK-LIGHT, COM MINI DISPLAY LCD INTEGRADO PARA VISUALIZACAO DAS CONFIGURACOES E 2 PAINEIS DE CONTROLE REMOTO PROGRAMAVEL COM TELA SENSIVEL AO TOQUE (TOUCH SCREEN) COM FONTE DE ALIMENTACAO ULTRITOUCH-PS, SENDO PROGRAMADOS VIA INTERFACE ETHERNET E CONECTADOS AO CHASSIS ULTRIX-FR5 PARA OPERACAO DO SISTEMA DE ROTEAMENTO DE CADA PORTA DE ENTRADA PARA CADA PORTA DE SAIDA DE SINAIS. APLICACAO: ROTEAMENTO DE SINAIS DE VIDEO E AUDIO DE UMA DETERMINADA ORIGEM PARA UM DETERMINADO DESTINO. "ROTEADOR-COMUTADOR ("ROUTING SWITCHER") DE MAIS DE 20 ENTRADAS E MAIS DE 16 SAIDAS DE AUDIO E/OU DE VIDEO. COM INTERFACE DE ENTRADA DE VIDEO SDI E HD-SDI E SAIDAS EM SDI E HD-SDI, ENTRADAS DE AUDIO ANALOGICO E/OU DIGITAL, OU CAPACIDADE PARA AUDIO EMBEDDED".	ROSS VIDEO LIMITED	ROSS	ULTRIX-FR5-96x96		30/23
8543.70.36	Roteador-comutador (routing switcher) de mais de 20 entradas e mais de 16 saídas, de áudio ou de vídeo modelo V matrix composto dos itens abaixo (21) 1000/100- c100: 100:Módulo de processamento principal (Core Processing) para a plataforma V__matrix.Funcionalidade definida por software com base em V__matrix Módulos virtuais (pedidos separadamente). Dual 50GESlots QSFP + (QSFPs pedidos separadamente), GigE RJ45para controle local e porta Mini-USB para terminal Acesso. OLED para Exibição de status" (07) 1000/05- VFrame de 2RU para abrigar até 5x módulos de processamento V__matrix core. Inclui duas fontes de alimentação AC 100-250V, 5 x placas frontais e 5 x tra (07) 1000/05_FC- V - tampa frontal (07) 1000/9_MGMT- io_mgmt Opção do Módulo cliente de Gerenciamento para os Frames V__matrix. Encaixa em frames de todos os tamanhos e fornece Portas RJ45 e SFP GigE para gestão out-of-band. Também fornece micro-BNC para blackburst e referência tr-level com loop-back que é distribuído para todo o frame." (21) 1000/9_IO_BNC_2+2+16- modulo chassi traseiro para acoplagem em rack. Aplicação: Sistema roteador-comutador, com interfaces de entrada e saídas de sinais de áudio ou vídeo analógico e digital, para estação transmissora de radiodifusão.	LAWO AG	LAWO	V MATRIX 5		08/20
8543.70.36	ROTEADOR-COMUTADOR (""ROUTING SWITCHER"") DE 40 ENTRADAS E 40 SAIDAS DE AUDIO E VIDEO. COM INTERFACE DE ENTRADA DE VIDEO SDI E HD-SDI E SAIDAS EM SDI E HD-SDI, ENTRADAS DE AUDIO ANALOGICO E DIGITAL, E CAPACIDADE PARA AUDIO EMBEDDED. APLICACAO: UTILIZADO PARA ROTEAR QUALQUER COMBINACAO DE VIDEO SD, HD, ULTRA HD 4K E DCI 4K, IDEAL PARA USO EM GRANDES SISTEMAS DE TRANSMISSAO OU MINI RACKS PORTATEIS PARA PRODUCOES AO VIVO.	BLACKMAGIC DESIGN INC.	BLACKMAGIC	VHUBSMART12G40x40		18/20
8543.70.36	ROTEADOR-COMUTADOR ("ROUTING SWITCHER") DE 40 ENTRADAS E 40 SAIDAS DE VIDEO, AUDIO EMBEBIDO. COM INTERFACE DE ENTRADA DE VIDEO SDI E HD-SDI E SADAS EM SDI E HD-SDI, ENTRADAS DE AUDIO ANALOGICO E/OU DIGITAL, OU CAPACIDADE PARA AUDIO EMBEDDED. APLICACAO: ROTEADOR-COMUTADOR UTILIZADO EM ESTUDIOS DE PRODUCAO DE VIDEO MERCADORIA ISENTA DE ICMS, CONFORME CONVENIO 10/2007	BLACKMAGIC DESIGN INC.	BLACKMAGIC	VHUBSMART6G4040		27/21
8543.70.36	Roteador-comutador (routing switcher) de mais de 20 entradas e mais de 16 saídas de áudio ou vídeo modelo VMatrix5 1000_05 tendo sincronização trilevel de alta definição, com interface de processamento máximo de 36 Gbps no modo SPS ou 54 Gbps no modo discreto e com monitoramento através de protocolos HTTP, SNMPv1, Ember +, Syslog. Aplicação: Equipamento utilizado em estação transmissora de radiodifusão	LAWO AG	LAWO	VMatrix5 1000_05		19/22
8543.70.39	Maleta com componentes para conexão remota ao sistema de controle de embarcação offshore, composto de: -01 roteador (net module router) NB 1600- PN 000126682; -01 chave linx UN941 U3 10/100 BASE-TX -Elemento de Interligação de contato auxiliar para comutação de sinais elétricos- PN 000101097(PN 000101097 - Lynx Switch L210-F2G); - 01 fonte de alimentação Promax 1478100000, com voltagem de 72w, 24v, 3A- PN RRM000267470(PN RRM000267470 - Power Supply - PRO MAX 72W 24V 3A): -Cabos elétricos com conectores.	KONGSBERG MARITIME CM AS-EA&c	KONGSBERG	000127540		27/23
8543.70.39	Roteador de video 2x2 HD/SD. Aplicacao: Aplicacao: Sera instalado no sub-bastidor 7800FR. Realiza a comutacao automatica entre dois sinais de entrada, baseado nos parametros pre-definidos pelo usuario em sua configuracao, criando assim uma protecao em caso de falha em um dos dois sinais de entrada.	EVERTZ MICROSYSTEMS LTD.	Evertz Microsystems	7700R2x2-HD+3RU		13/21
8543.70.39	Roteador de áudio modelo 9822000, roteador de 2048X2048 roteamentos de audio com Streams de IP AES 67 com cartao de interface de rede dupla 10GbE SFP , incluindo (2) cabos mellanox modelo GVF-QSA-40-10G , ETH 10GbE, 40Gb/s to 10Gb/s, QSFP to SFP+, temperatura estendida, (4) cabos melanox GVF-D-400-100G-3M, 400GbE, 400Gb/s to 4x100Gb/s, QSFP-DD to 4x QSFP56, 3m, 26AWG Aplicação: Equipamento utilizado em estúdios de televisão para produção artística e cultural	GRASS VALLEY USA LLC	Grass Valley	9822000		41/22
8543.70.39	Roteador de áudio para processamento de áudio IP multitransmissão com placa de interface de rede 10GbE SFP+ dupla. Aplicação: Equipamento utilizado em estúdio de emissoras de televisão	GRASS VALLEY USA LLC	Grass Valley	Audio Live 9822000		04/23
8543.70.39	Aparelho de processamento e computação dos módulos virtuais quadro V__matrix modelo C100-1000_100 tendo duas portas 40GE QSFP+ e porta de gerenciamento 1GE dedicada, uma porta USB para salvar e carregar configurações e uma porta de console serial mini-USB Aplicação: Equipamento utilizado em estúdios de TV ou em apresentações ou shows musicais.	LAWO AG	LAWO	C100-1000_100		19/22
8543.70.39	GRAVADOR-REPRODUTOR E EDITOR DE IMAGEM E SOM EM DISCO RIGIDO POR MEIO MAGNETICO, OPTICO OU OPTICOMAGNETICO. CAPACIDADE DE ENTRADAS E SAIDAS DE VIDEO EM SDI E/OU HD-SDI, PODENDO TRABALHAR COM AUDIO EMBEDDED OU AUDIO DISCRETO ANALOGICO OU DIGITAL, COMPOSTO DAS SEGUINTES PARTES QUE O INTEGRAM: 01 (UM) BASTIDOR DO SISTEMA BASICO COM TECLADO E MOUSE; CONJUNTO DE CABOS E PARTES MISCELANEAS PARA INSTALACAO E CONFIGURACAO. APLICACAO: EQUIPAMENTO GRAVADOR-REPRODUTOR E EDITOR DE IMAGEM E SOM EM CENTRO DE PRODUCAO E EDICAO DE ESTUDIOS DE RADIO E TELEVISAO	GLOOKAST DES, SISTEMAS E SERVICOS INFORMATICOS LDA	GLOOKAST	CAPTURER 4CH SFR		01/23
8543.70.39	CONTROLE REMOTO DE MESA. MARCA DO EQUIPAMENTO: CUESCRIPT INC. Controlador manual sem fio de operação e velocidade de texto. APLICACAO DO BEM: Trata-se de um Sistema a ser utilizado em estúdio de jornalismo de televisão.	CUESCRIPT INC	CUESCRIPT INC.	CONTROLE REMOTO DE MESA		45/22
8543.70.39	SISTEMA DE CONTROLE PARA TELEPROMPTER CUEIT COMPOSTO POR UMA INTERFACE DE VIDEO CUEB E CONTROLADOR DE MESA CSSC - APLICACAO: UTILIZADO NA EXIBICAO DE JORNAIS/PROGRAMAS PARA QUE OS APRESENTADORES POSSAM TER REFERENCIA DO QUE SERA MOSTRADO E ASSIM NARRAR ATRAVES DO TEXTO EXIBIDO. ELE AUXILIA OS APRESENTADORES NA LEITURA DE TEXTOS QUE FORAM PREVIAMENTE ESCRITOS.	CUESCRIPT INC.	CUESCRIPT	CUEB		35/19
8543.70.39	DISTRIBUIDOR, AMPLIFICADOR E RECLOCKING DE SINAL DIGITAL (3G, HD, SD, ASI-SDI), COM DETECÇÃO AUTOMÁTICA DE PADRÃO, EQUALIZAÇÃO, 10 CONECTORES ENTRADA/SAÍDA DE ALTA PERFORMANCE, CONFIABILIDADE E BAIXO CUSTO. APLICAÇÃO: DISTRIBUIR SINAL DIGITAL NA PROPORÇÃO DE 1 PARA 8, (UMA ENTRADA E OITO SAÍDAS) E 1 SAÍDA DE LOOP PASSIVO ATRAVÉS DE CONECTORES PADRÃO BNC.	ICC IMAGINE	IMAGINE COMMUNICATIONS	DA-HR6802+D		19/21
8543.70.39	DECODIFICADOR DE SINAL DE VÍDEO ANALÓGICO COMPOSTO PARA SINAL DIGITAL SD-SDI COM MULTIPLEXAÇÃO DE ATÉ 4 CANAIS DE ÁUDIO ANALÓGICOS, 2 AES DISCRETOS ENTRADAS E SAÍDAS (BALANCEADAS E NÃO BALANCEADAS), INCLUINDO MÓDULO TRASEIRO DE SLOT DUPLO. APLICAÇÃO: CONVERTER SINAL DE VÍDEO ANALÓGICO COMPOSTO EM SINAL DIGITAL SD-SDI, MULTIPLEXAR SINAIS DISCRETOS DE ÁUDIO E DISTRIBUIR SINAL NA PROPORÇÃO DE 1 PARA 4 (UMA ENTRADA E QUATRO SAÍDAS) ATRAVÉS DE CONECTORES PADRÃO BNC	ICC IMAGINE	IMAGINE COMMUNICATIONS	DAS6801+D		19/21
8543.70.39	CONTROLADOR DE VIDEO WALL COM 4 SAIDAS SDI - APLICACAO: CRIAR E IMPLANTAR PROJETOS DE EXIBICAO DE IMAGENS EM VIDEOWALLS E/OU MONITORES EM ESTUDIOS DE TELEVISAO. - UM CONTROLADOR DE VIDEWALL E UM DISPOSITIVO QUE RECEBE GRANDES QUANTIDADES DE VIDEO DE VARIOS LOCAIS EXTERNOS E INTERNOS, PERMITINDO QUE OS USUARIOS COLOQUEM ESSES VIDEOS EM QUALQUER LUGAR NA TELA DO VIDEWALL.( UMA VIDEWALL E UMA TELA COMPOSTA DE UM GRANDE NUMERO DE TELAS QUE AGEM JUNTAS PARA FORMAR UMA UNICA TELA) OS VIDEOS E IMAGENS QUE VOCE DESEJA ADICIONAR AO MURAL SAO CONHECIDOS COMO FONTES. AS FONTES DE CONTEUDO PODEM SER CAPTURADAS USANDO PLACAS DEDICADAS DE CAPTURA OU DECODIFICACAO OU DISPONIBILIZADAS EM UM DISCO RIGIDO LOCAL. ESSAS FONTES PODEM SER COLOCADAS EM TELAS UNICAS OU MULTIPLAS, E O CONTROLADOR DE VIDEWALL LIDA COM A DIVISAO, CORTE E DESENHO NECESSARIOS DO CONTEUDO NO LOCAL CORRETO. ALGUNS EXEMPLOS DE TIPOS DE FONTE SAO; ESTACOES DE TRABALHO DO OPERADOR, PCS DE PRODUCAO, DECODIFICADORES, REPRODUTORES DE MIDIA, CAMERAS IP, VIDEOS PRE-RECODIFICADOS E PAGINAS DA WEB. PARA QUALQUER INSTALACAO DE VIDEO WALL, O PROCESSADOR DE VIDEO WALL E CRITICO E UNIFICA AS SAIDAS DE EXIBICAO PARA CRIAR UMA UNICA TELA DE SAIDA. O USUARIO TEM CONTROLE TOTAL DE COMO E QUANDO O CONTEUDO DE ORIGEM E EXIBIDO.	DATAPATH LTD,	DATAPATH	DATAPATH FX4-SDI		02/23
8543.70.39	Comutador-roteador, composto de: DESINTE 3 - Bastidor com 20 posicoes, 3RU, incluindo placa controladoraDCO-1781-3RU - Modulo com 4 entradas de audio e 4 saidas DCO-17N1-110-DRP-R-3RU - Painel duplo traseiro com conectores (110 OHMS), incluindo adaptador	GRASS VALLEY CANADA	GRASS VALLEY	DCO-1781		36/19
8543.70.39	CHAVE DE COMUTACAO AUTOMATICA MODELO ECO8000-ADV COM CAPACIDADE DE 6 CANAIS DE COMUTACAO RAPIDA DE 50 MHZ COM CONECTORES TO TIPO BNC 75 OHMS, SENDO CADA CANAL COMPOSTO POR UM CONECTOR DE ENTRADA PRIMARIA, UM CONECTOR DE SAIDA E UM CONECTOR RESERVA, 3 CANAIS DE COMUTACAO DE RELE DE 3 GHZ COM CONECTORES TO TIPO BNC 75 OHMS, SENDO CADA CANAL COMPOSTO POR UM CONECTOR DE ENTRADA PRIMARIA, UM CONECTOR DE SAIDA E UM CONECTOR RESERVA, 4 CANAIS DE COMUTACAO LTC ATRAVES DE CONECTOR TO TIPO DB-15 PINOS, COMPOSTO POR UM CONECTOR DE ENTRADA PRIMARIA, UM CONECTOR DE SAIDA E UM CONECTOR RESERVA. POSSUI INTERFACE DE CONTROLE VIA CONECTOR ETHERNET, PORTA ETHERNET DE EXPANSAO E INTERFACE DO TIPO GPI DE CONTATO SECO PARA CONTROLE REMOTO. POSSUI DUAS FONTES DE ALIMENTACAO JA INTEGRADAS AO BASTIDOR. APLICACAO: UTILIZADO PARA COMUTAR DOIS OU MAIS SINAIS DE ENTRADA DE VIDEO PARA UMA OU MAIS SAIDAS, SEM AFETACAO DA QUALIDADE DO SINAL DE SAIDA, INSTALADO EM CENTRAIS TECNICA DE TELEVISAO NO SISTEMAS DE TRANSPORTE E ROTEAMENTO DE VIDEO.	TELESTREAM	TELESTREAM	ECO8000		01/24
8543.70.39	GRAVADOR-REPRODUTOR E EDITOR DE IMAGEM E SOM EM DISCO RIGIDO POR MEIO MAGNETICO, OPTICO OU OPTICO-MAGNETICO. CAPACIDADEDE ENTRADAS E SAIDAS DE VIDEO EM SDI E/OU HD-SDI, PODENDO TRABALHAR COM AUDIO EMBEDDED OU AUDIO DISCRETO ANALOGICO OU DIGITAL, COMPOSTO DAS SEGUINTES PARTES QUE O INTEGRAM: * 01 (UM) SISTEMA BASICO, FASTSERVE; * CONJUNTO DE CABOS E PARTES MISCELANEAS PARA INSTALACAO E CONFIGURACAO; APLICACAO: EQUIPAMENTO GRAVADOR-REPRODUTOR E EDITOR DE IMAGEM E SOM EM CENTRO DE PRODUCAO E EDICAO DE ESTUDIOS DE RADIO E TELEVISAO.	AVID TECHNOLOGY	AVID	FASTSERVE PLAYOUT 4 CH		01/23
8543.70.39	GRAVADOR-REDPRODUTOR E EDITOR DE IMAGEM E SOM EM DISCO RIGIDO POR MEIO MAGNETICO, OPTICO OU OPTICO-MAGNETICO. CAPACIDADE DE ENTRADAS E SAIDAS DE VIDEO EM SDI E/OU HD-SDI, PODENDO TRABALHAR COM AUDIO EMBEDDED OU AUDIO DISCRETO ANALOGICO OU DIGITAL, COMPOSTO DAS SEGUINTES PARTES QUE O INTEGRAM: * 01 (UM) SISTEMA BASICO, FASTSERVE; * CONJUNTO DE CABOS E PARTES MISCELANEAS PARA INSTALACAO E CONFIGURACAO. APLICACAO: ARMAZENAMENTO DE SINAIS DE VIDEO PARA PRODUCAO DE CONTEUDO.	AVID TECHNOLOGY	AVID	FASTSERVE PLAYOUT 4 CH HD/3G BASIC BUNDLE		26/23
8543.70.39	Gerador e insersor de logomarcas, com duas entradas de fundo, uma de preenchimento e uma de chave, duas saídas de programa e uma auxiliar, bypass de relé para entrada de fundo uma para saída de programa um e, oito GPIO e Ethernet para cartão. Aplicação: Equipamento utilizado em salas de controle de produção/gravação em estúdios de televisão.	GRASS VALLEY USA LLC	GRASS VALLEY	FGAN IQLDK3002-2B3		42/22
8543.70.39	GRAVADOR-REDPRODUTOR E EDITOR DE IMAGEM E SOM EM DISCO RIGIDO POR MEIO MAGNETICO, OPTICO OU OPTICO-MAGNETICO. CAPACIDADE DE ENTRADAS E SAIDAS DE VIDEO EM SDI E/OU HD-SDI, PODENDO TRABALHAR COM AUDIO EMBEDDED OU AUDIO DISCRETO ANALOGICO OU DIGITAL, COMPOSTO DAS SEGUINTES PARTES QUE O INTEGRAM: * 01 (UM) SISTEMA BASICO, GLOOKAST MPU; * CONJUNTO DE CABOS E PARTES MISCELANEAS PARA INSTALACAO E CONFIGURACAO. APLICACAO: GRAVACAO, REPRODUCAO E EDICAO DE VIDEO E AUDIO, EM AMBIENTE DE REDE	GLOOKAST DES, SISTEMAS E SERVICOS INFORMATICOS LDA	GLOOKAST	GLOOBOX CAPTURER 4 CH HD/3G BASIC BUNDLE		26/23
8543.70.39	MULTIPLEXADOR DE ÁUDIO COM SUPORTE AUTOMÁTICO A SINAIS DE ENTRADA HD/SD-SDI E QUATRO ENTRADAS DE ÁUDIO AES DESBALANCEADO. ACOMPANHA CABO PARA CONEXÕES EXTERNAS. APLICAÇÃO: MULTIPLEXAR SINAIS DE ÁUDIO AES E VÍDEO EM FORMATO HD/SD-SDI, DISTRIBUINDO NAS SUAS QUATRO SAÍDAS PADRÃO BNC SINAL DE VÍDEO COM ÁUDIO EMBUTIDO - O sinal é deslocado em frequência para sua posição antes de ser realizada a multiplexação dos canais. A multiplexação é uma função que transmite 2 ou mais sinais individuais, de forma simultânea, por meio de um único cabo ou via wireless. É uma técnica que abre mais canais de comunicação e amplia a capacidade de transmissão de dados	ICC IMAGINE	IMAGINE COMMUNUCATIONS	HMX6803+D		26/22
8543.70.39	Painel de Controle para comutação de sinais de vídeo, compacto de 2 M/E 24 XPT, Conjunto XVS-2M/E, Painel Compacto 2M/E 20XPT, 4 Manipuladores por M/E, 32 Entradas, cada uma com conversor de formato e sincronizador de estruturas, 24 Saídas, Memória de quadros de 20 canais, Multivisualizador de 2 canais, Indicador, GPIO, Controle de Dispositivo. Botões LCD de 24 cores com 17 botões personalizáveis. Memorização de Utilitário/ShotBox, edição de quadro principal e de Macro, e alteração da taxa de transição. Dimensão: 912,0mm x 438,5 mm x 94,7 mm. Finalidade (Função): Dispositivo remoto utilizado em emissoras de televisão para fazer as transições entre sinais de câmeras e exibidores de vídeos. Este equipamento é o painel de controle de um processador de switcher, ou seja, opera em conjunto com um processador de switcher, equipamento responsável pela gestão dos sinais e aplicação de efeitos de vídeo. Aplicação: Este equipamento, também conhecido como mesa de corte, é utilizado para fazer a transmissão de eventos em emissoras de televisão, shows, palestras e eventos esportivos. Especificação Técnica: Aparelho elétrico com função própria, auxiliar para vídeo, Painel de controle para comutação de sinais de câmeras de vídeo. Peso: 17,51kg.	SONY EMCS CORP-KOSAI TEC	SONY	ICP-X1224		21/23
8543.70.39	Sistema de visualização de múltiplos sinais de vídeo e áudio, com interface de entrada de vídeo SD/HD-SDI, saídas de vídeo em SD/HD-SDI e HDMI, saídas de áudio analógico e capacidade para áudio "embedded". Composto de 02 unidades de placa de vídeo digital com 24 entradas e 2 saídas. APLICAÇÃO: Sistema de visualização de múltiplos sinais utilizado em salas de controle mestre, unidades móveis de produção e controles de produção em estúdios de televisão para visualização de vários sinais em uma única tela.	GRASS VALLEY CANADA C-O HITEK	GRASS VALLEY	KALEIDO-MX-24X2		44/21
8543.70.39	Sistema de visualização de múltiplos sinais de vídeo e áudio, com interface de entrada de vídeo SD/HD-SDI, saídas de vídeo em SD/HD-SDI e HDMI, saídas de áudio analógico e capacidade para áudio "embedded". Composto de 01 unidade de placa de vídeo digital com 32 entradas e 4 saídas modelo KALEIDO-MX-32X4 e 01 fonte de alimentação redundante modelo DENSITE 3-PSU-AC. APLICAÇÃO: Sistema de visualização de múltiplos sinais utilizado em salas de controle mestre, unidades móveis de produção e controles de produção em estúdios de televisão, para visualização de vários sinais em uma única tela.	GRASS VALLEY CANADA C-O HITEK	GRASS VALLEY CANADA C-O HITEK	KALEIDO-MX-32X4		28/21
8543.70.39	Processador IP multi-imagem Modelo KIP-X130 de até 128 SD MPEG-2/H.264, ou 100 HD MPEG-2 ou 40 HD H.264, decodificações de programas de vídeo; até 96 entradas de vídeo HD SMPTE ST 2110 IP. Inclui 2 saídas DVI/HDMI/DP independentes, 4 portas GbE, fonte de alimentação redundante, 1 quadro RU. Aplicação: Equipamento utilizado em estúdios de televisão para produção artística e cultural	GRASS VALLEY	Grass Valley	KIP-X130		19/23
8543.70.39	Processador IP multi imagem com 4 saídas HDMI/DP independentes com monitoramento de áudio, 2 portas 10 GbE, fonte de alimentação redundante, 1 quadro RU, opções de até 4x 100 GbE para mídia não compactada, 2x 1 GbE para gerenciamento e 2x 10 GbE para mídia compactada e decodificação de áudio e vídeo MPEG Aplicação: Equipamento utilizado em estúdios de televisão para produção artística e cultural.	GRASS VALLEY	Grass Valley	KIP-X240		38/23
8543.70.39	GERADOR DE CARACTERES, DIGITAIS, SENDO SOLUCAO COMPLETA DE HARDWARE E SOFTWARE PARA GRAFICOS BROADCAST. CONSISTE EM PLATAFORMA DE RENDERIZACAO AO VIVO PARA GRAFICOS BROADCAST, MAESTRO | ENGINE, COM 4 ENTRADAS/SAIDAS DE VIDEO CCIR601 (SDI) E ALTA DEFINICAO (HDTV), COM 04 CANAIS (VIDEO E KEY), INCLUINDO DISCOS RIGIDOS PARA PROTECAO DE SISTEMA E PARA REPRODUCAO DE ARQUIVOS DE VIDEO. TAMBEM INCLUSO PARTES MISCELANEAS PARA INSTALACAO, CABOS DE INTERCONEXAO, MANUAIS E KIT PARA MONTAGEM EM RACK. APLICACAO: GERACAO DE CARACTERES DIGITAIS	AVID TECHNOLOGY, INC	AVID TECHNOLOGY, INC	MAESTRO NEWS PREMIUM BUNDLE		32/19
8543.70.39	Mesa de video e corte modelo MAV_GUI (par) base interface de tela de toque com 2 fontes redundantes composto dos seguintes itens: (3) MAV-EARS-P Rpar de paineis para acoplagem, (3) MAV-PNL-ROW-1160 chassi de acoplagem de modulos , (2) MAV-GUI modulos de interface de tela de toquecom 2 fontes reundantes, (1) MAV-DSK modulo de controle Keyers on , M/E bank, (2) MAV-TRANS modulo de transição com 2 botoes Oled programaveis , (4) MAV-AUX modulo auxiliar Bus com 3 displays , (1) MAV keypad teclado numerido para memorias de teclas , (1) MAV-AUTO modulo programavel para botoes oled, (1) MAV- Keyer Maverik Keyer modulo de controle , (1) MAV-JOY modulo de jostic com controes para armazenamentos internos e dispositivos de reprodução externa, (6) MAV-8XPT-FS modulo seletor Maverik 8 (1) MAV-8XPT-DEL-FS modulo de seleção Maverik 8 crosspoint (1) MAV-8XPT-DEL-OB modulo de seleção com botoes programáveis OLED, (1) MAV-UFBPAD modulo de funçoes de botao tipo pad com botoes de OLED programaveis Aplicação: Equipamento utilizado em estúdios de televisão para produção artística e cultural	GRASS VALLEY USA LLC	Grass Valley	MAV_GUI		41/22
8543.70.39	Mesa de Video e Corte modelo MAV-PNL-100-16 com painel ME com 16 botoes incluindo os módulos 1x MAV-GUI, 1x MAV-8XPT-DEL-FS, 1x MAV-8XPT-FS, 1x MAV-TRANS, 1x MAV-KEYER, 1x MAV-UFBPAD, 1x MAV-JOY, 1x MAV-KEYPAD, 1x MAV-BP-40, 2x MAV-PNL-ROW-620 chassi, 2x MAV-EARS-PRpainel. Aplicação: Equipamento utilização em ilhas de edição de imagem para televisão.	GRASS VALLEY USA LLC	GRASS VALLEY	MAV-PNL-100-16		41/22
8543.70.39	Máquina distribuidora de sinal de vídeo RGB MEDIAWALL 2500 com gabinete com filtro substituível do ar, fonte de alimentação e ventiladores controlados, para entradas de vídeo em de HD 1080p, resolução 1920 x 1200 pixels, entrada de vídeo composto, componente e S -Video, taxa frame 200 Hz, taxa Sample 165 MHz, controle via RS-232 ou porta Ethernet, para processamento de imagens e vídeos (RGB) utilizado em equipamento de angiografia.	RGB SPECTRUM	MediaWall	Mediawall_MW2500		22/19
8543.70.39	Painel de Controle Remoto com 16 botões LCD com exibição de alternância de fonte e destino de vídeo e configuração. Controle de matriz IP e SDI conectado NS-BUS system. Conectores RJ-45 (x2) e PoE (X1) 1000BASE-T. Dimensão: 440 mm x 43,6 mm x 90 mm. Finalidade (Função): Painel de controle de emergência que é utilizado em caso de falha técnica do equipamento ICP-X1224, responsável por fazer as transições entre sinais de câmeras e exibidores de vídeos. Aplicação: Este equipamento é instalado próximo ao painel de controle ICP-X1224. Ele é utilizado pelo profissional denominado diretor de imagens quando há algum problema técnico no equipamento ICP-X1224. Ele é conectado ao processador de imagens XVS-G1. Ele possui 16 teclas LCD que recebem as mesmas imagens que o ICP-X1224.Especificação Técnica: Aparelho elétrico com função própria, auxiliar para vídeo, painel de controle remoto com 16 botões LCD.	SONY EMCS CORP-KOSAI TEC	SONY	MKS-R1620		21/23
8543.70.39	Equipamento auxiliar para vídeo denominado comercialmente de multiviewer, de 2 unidades de rack com 4 saidas e opção streaming H.264 incluindo (4) CC-TTH-3G-N - SFP- Coax Copper, Tx + Tx, HD BNC, 3Gb/s SDI, Non-reclocking. Equipamento utilizado em salas de controle de produção/gravação em estúdios de televisão.	GRASS VALLEY USA LLC	GRASS VALLEY	MV-821-IP		41/22
8543.70.39	Gravador-reprodutor e editor de imagem e som em disco rigido por meio magnetico, Optico ou Optico-Magnetico. Capacidade de entrada e saidas de video em SDI e HD-SDI, podendo trabalhar com audio embedded, ou audio discreto analogico ou digital. Video Servidor com interface PCIe HD/SDI de referencia de 6 entradas e 6 saidas (slot unico incluido). Ate 6 canais HD; CPU Performance Edition. 128 GB, redundante 2x OS SSD, GPU, 4x 1 Gb Ethernet incluido e Windows Server 2019 para o padrao de sistemas incorporados. Armazena internamente os arquivos de video que serao reproduzidos durante a programacao da emissora, composto por: (01) 729870-002 - Kit para montagem Rk, Mntg,2U, FRCTN, SFF, G9; (01) VER-HW-2UG10-RAID: Placa controladora RAID para criacao de volumes RAID usando discos rigidos. Placa de uso interno nos servidores DL380. (08) VER-HW-HDD-1T: 08 kits de midia HDD de 1TB de capacidade e 2,5 polegadas. APLICACAO: Gravacao, reproducao e edicao de video e audio, usado em sistemas de exibicao de televisao.	ICC IMAGINE	IMAGINE COMMUNICATIONS	NEX-AMP-2UG10-2		41/22
8543.70.39	Painel de controle de roteador de alta densidade de 1 RU com 34 botões de display LCD multicolorido de alta densidade. Modelo NV9642. Aplicação: Equipamento utilizado em salas de controle de produção/gravação em estúdios de televisão e caminhões/Unidades Móveis de televisão	GRASS VALLEY USA LLC	GRASS VALLEY	NV9642		43/22
8543.70.39	Painel de controle de roteador de alta densidade de 1 RU de profundidade rasa com 46 botões de display LCD multicolorido de alta densidade. Aplicação: Equipamento utilizado em salas de controle de produção/gravação em estúdios de televisão.	GRASS VALLEY USA LLC	Grass Valley	NV9646		40/22
8543.70.39	Painel de controle de roteador de alta densidade de 2 RU de profundidade rasa com 54 botões de display LCD multicolorido de alta densidade. Aplicação: Equipamento utilizado em salas de controle de produção/gravação em estúdios de televisão.	GRASS VALLEY USA LLC	Grass Valley	NV9654		41/22
8543.70.39	Painel para roteador NV9680 de alta densidade e profundidade de 2 RU com 80 botões de display LCD multicolorido de alta densidade. Ele fornece um display VFD que relata os status do ponto de cruzamento do roteador e as configurações predefinidas. Aplicação: Equipamento utilizado em salas de controle de produção/gravação em estúdios de televisão.	GRASS VALLEY USA LLC	GRASS VALLEY	NV9680		41/22
8543.70.39	CHASSI EM FORMATO DE RACK 19, TAMANHO 2RU, ALTA DENSIDADE CAPAZ DE ABRIGAR ATÉ 20 MÓDULOS DE PROCESSAMENTO INDEPENDENTES, FONTE REDUNDANTE OPCIONAL E PLACA DE REDE PARA CONFIGURAÇÃO REMOTA. APLICAÇÃO: ABRIGAR MÓDULOS DE PROCESSAMENTO CAPAZES DE MANIPULAR SINAIS DE ÁUDIO, VÍDEO, (DIGITAL E ANALÓGICO), DE FORMA INDEPENDENTE E INDIVIDUAL.	AJA VIDEO SYSTEMS	AJA VIDEO SYSTEMS	OG-X-FR		19/21
8543.70.39	OpenGear OGX Quadro com Refrigeracao e Rede Avancada. Quadro para cartoes openGear. Traseira Modular (Modulos de E / S nao incluidos). Pode misturar e combinar qualquer tipo de sinal com os modulos traseiros apropriados. 20 slots de cartao openGear, 1 slot de controladora e 1 slot de referencia. Inclui controlador de rede avancado, cartao de referencia, sistema de refrigeracao e uma fonte de alimentacao PS-OGX de 600 watts fornecimento redundante disponivel. Aplicacao: gerenciamento e roteamento de sinal de video HD Dimensoes: 48.26 x 45 x 8.89 cm	ROSS VIDEO LIMITED	Ross Video	OGX-FR-CN		13/21
8543.70.39	SISTEMA DE CHAVEAMENTO DE REDUNDANCIA DE SINAIS OPENGEAR MODELO OGX-FR-CN COM 20 SLOTS FRONTAIS E TRASEIROS PARA PLACAS OPENGEAR. INCLUI UMA PLACA CONTROLADORA, UMA PLACA DE REFERENCIA, UMA PLACA DE REDE AVANCADO E SISTEMA DE VENTILACAO INTEGRADO. POSSUI UMA FONTE DE ALIMENTACAO PS-OGX DE 600 WATTS JA INSTALADA E UMA FONTE DE ALIMENTACAO REDUNDANTE, APRESENTADO SOB FORMA DE SISTEMA DE CHAVE DE REDUNDANCIA, COMPOSTO DE: (4 UN) MODULO DE CHAVE DE REDUNDANCIA MODELO 9121, PLACA COBALT OPENGEAR PARA CONTROLE DE CHAVEAMENTO DE SINAIS DE VIDEO 3G/HD/SD-SDI/ASI POSSIBILITANDO A COMUTACAO ENTRE DOIS SINAIS SDI OU ASI DE ENTRADA PARA UM SINAL DE SAIDA ASI OU ASI, PRE-INSTALADAS NO CHASSIS OGX-FR-CN; (4 UN) MODULO DE CONEXAO DE ENTRADA E SAIDA MODELO RM20-9121-B, MODULO DE CONEXAO COM 2 ENTRADAS SDI/ASI E 4 SAIDAS SDI/ASI, OCUPANDO DOIS SLOTS NA TRASEIRA DO CHASSIS OGX-FR-CN. APLICACAO: UTILIZADO PARA COMUTAR DOIS SINAIS DE ENTRADA DE VIDEO PARA UMA SAIDA, SEM AFETACAO DA QUALIDADE DO SINAL, INSTALADO EM CENTRAIS TECNICAS DE TELEVISAO NO SISTEMAS DE TRANSPORTE E ROTEAMENTO DE VIDEO.	ROSS VIDEO LIMITED	ROSS	OGX-FR-CN (FRAME)		01/24
8543.70.39	GRAVADOR-REPRODUTOR E EDITOR DE IMAGEM E SOM EM DISCO RIGIDO POR MEIO MAGNETICO, OPTICO OU OPTICO-MAGNETICO. CAPACIDADE DE ENTRADAS E SAIDAS DE VIDEO EM SDI E/OU HD-SDI, PODENDO TRABALHAR COM AUDIO EMBEDDED OU AUDIO DISCRETO ANALOGICO OU DIGITAL, APRESENTADO NAS SEGUINTES CONFIGURACOES: 1 CPU DE 32 NUCLEOS; 5 UNIDADES SSD DE 1,6 TB PARA ARMAZENAMENTO DE VIDEO E AUDIO; PLACA DE VIDEO IP COM CONECTIVIDADE 2X25GBPS; 6X SAIDAS DE DISPLAY DIGITAL (PORTAS DE DISPLAY) +2 USB-C; 2X PORTAS ETHERNET DE 1 GBPS INTEGRADAS; 2 PORTAS SFP+ DE 10; 4X PORTAS USB 3.0 NA PARTE TRASEIRA, 1X NA FRENTE. APLICACAO: UTILIZADO PARA GRAVACAO, EDICAO E REPRODUCAO DE SINAIS DE VIDEO E AUDIO NOS ESTUDIOS DE TELEVISAO, VISANDO A MONTAGEM DE UMA LISTA DE EXIBICAO DE CANAIS A IREM PARA O AR.	EVS BROADCAST EQUIPMENT SA	EVS	PMX2-XSNEO 6801S-IP		47/23
8543.70.39	MODULO DE ACESSO CONDICIONAL PARA DECRIPTOGRAFAR ATE 2 SERVICOS DE VIDEO CODIFICADOS. PARTE NUMBER: PRO CAM CONAX 2CH NEO CP. APLICACAO DO BEM: UTILIZADOS PARA ACOPLAR CARTOES DE ACESSO CONDICIONAL EM EQUIPAMENTOS DECODIFICADORES COMPATIVEIS PARA DECRIPTOGRAFAR SINAIS DE VIDEO CODIFICADOS.	ELSIL ( SMARDTV SISTER COMPANY) TECHNOLOGY	ELSIL (SMARDTV SISTER COMPANY)	PRO CAM CONAX 2CH NEO CP		48/21
8543.70.39	COMUTADOR DE SINAIS DE VÍDEO DIGITAL COM CONECTORES HD-BNC, COM DUPLA ALIMENTAÇÃO. POSSUI POR PADRÃO 16 ENTRADAS E 16 SAÍDAS SDI, PODENDO SER AINDA ADICIONADOS TRANSCEPTORES ELÉTRICO-ÓTICOS. APLICAÇÃO: COMUTAR SINAIS DE VÍDEO DIGITAL DE ENTRADA E SAÍDA ATRAVÉS DE CONECTORES DE CONEXÃO PADRÃO HD-BNC	BENCHMARK ELECTRONICS (THAILAND) PCL	IMAGINE COMMUNICATIONS	PV-CQ16-FR-1		32/19
8543.70.39	Aparelho para processamento de multi imagem (MULTIVIEWER), fornecendo controle e monitoramento, contendo várias entradas de detecção automática de vídeo (HD-SDI, SD-SDI e Composite) com saídas simultâneas DVI e HD-SDI ; FUNÇÃO: Monitoração de sinais de vídeo ; APLICAÇÃO: Utilizado para monitoração de sinais de vídeo em sistema (matriz) de vídeo; ESPECIFICAÇÃO TÉCNICA: Aparelho elétricos com função própria, auxiliar para vídeo, para processamento de multi imagem (MULTIVIEWER);	ICC IMAGINE COMMUNICATIONS	Imagine Communication	PX-SXP-32X6		26/23
8543.70.39	APARELHO PARA PROCESSAMENTO DE MULTI IMAGEM (MULTIVIEWER), FORNECENDO CONTROLE E MONITORAMENTO, CONTENDO VÁRIAS ENTRADAS DE DETECÇÃO AUTOMÁTICA DE VÍDEO (HD-SDI, SD-SDI E COMPOSITE) COM SAÍDAS SIMULTÂNEAS DVI E HD-SDI PARA MONITORAÇÃO DE SINAIS DE VÍDEO. APLICAÇÃO: TRANSMISSÃO DE VÍDEO AO VIVO. MARCA: IMAGINE COMMUNICATIONS.	BENCHMARK ELECTRONICS (THAILAND) PCL	IMAGINE COMMUNICATIONS	QVM6800+T		33/19
8543.70.39	PAINEL DE UMA UNIDADE DE RACK COM TRINTA E DOIS BOTÕES PADRÃO PUSH BUTTON PROGRAMÁVEIS EM DISPLAY LCD MAIS OITO BOTÕES AUXILIARES PARA FUNÇÕES ESPECÍFICAS. APLICAÇÃO: PAINEL PARA COMUTAÇÃO DE SINAIS EM MATRIZ DE VÍDEO.	ICC IMAGINE	ICC IMAGINE	RCP-32LCD-II		32/21
8543.70.39	PAINEL DE UMA UNIDADE DE RACK COM TRINTA E DOIS BOTÕES PADRÃO PUSH BUTTON PROGRAMÁVEIS E DISPLAY LED. APLICAÇÃO: PAINEL PARA COMUTAÇÃO DE SINAIS EM MATRIZ DE VÍDEO.	ICC IMAGINE	IMAGINE COMMUNICATIONS	RCP-32PB-OLED		24/20
8543.70.39	Painel de controle remoto com 18 botões de LCD programáveis e 8 botões com funções fixas para seleção de entradas e saídas de matrizes de sinais vídeo e áudio. Utilizado em Centrais técnicas de emissoras de televisão para controlar através de protocolo Ethernet, a operação de matrizes ou routers de sinais de vídeo e áudio, sendo conectadas aos mesmos através de um cabo de rede no padrão Ethernet RJ45. O operador define o sinal de entrada e o destina a uma saída da matriz através da seleção nos botões de LCD que identificam cada uma das entradas e saídas do equipamento que está sendo controlado.	ROSS VIDEO LIMITED	ROSS VIDEO LIMITED	RCP-QE18		03/22
8543.70.39	Painel de Controle remoto de Câmera de vídeo serie PTZ com dispositivo comando (tipo joystick), 100 canais de entrada e suporte para os protocolos RS-422 e VISCA. Possui os seguintes conectores: 1 x RJ45 (RS-422, VISCA), 1 x RJ45 (LAN), 1 x D-Sub 15-Pin (Tally) Input/Output, 46 botões, 11 knobs, e um joystick e as seguintes dimensões: 30.6 x 22.4 x 15.93 cm. Finalidade (Função): Controle remoto que opera através de cabos de ethernet câmeras do tipo PTZ à distância. Este controle é utilizado em emissoras de televisão e estúdios de cinema. Aplicação: Este equipamento quando operador por um profissional denominado Operador de Câmera, efetua movimentos de PAN, TILT e ZOOM nas câmeras que estão configuradas. Especificação Técnica: Aparelho Elétrico com Função Própria, auxiliar para vídeo, Controle remoto de câmera de vídeo PTZ.	SONY EMCS CORP-KOSAI TEC	SONY	RM-IP500		21/23
8543.70.39	Mesa de mixagem de áudio e vídeo modelo RU12FTT composto de RU12FTT-console principal ruby superfície - 12 Fader tampo de mesa 710/11-XL-Processador Core 955/50-80- fonte de alimentação (power core - desktop power supply unit) 981/60-60- modulo transceptor - SFP 1000Base-T, RJ45, alcance 100m 710/20- cartão de extensão de entrada Power Core 8 * MIC/LINE INPUT 710/30-Extensão se saída analógica Power Core 8 710/35- Cartão de extensão Power Core STUDIO I/O 710/41 cartão de extensão - Power Core - AES3 I/O Bittransparent 981/60-80- modulo transceptor SFP Module MADI 1310nm MM LC DualFibre. Aplicação: Console de mixagem de áudio para gravação em estúdios de televisão ou produção ao-vivo	LAWO AG	LAWO	Ruby Ru12ftt		07/20
8543.70.39	CONVERSOR SDI PARA HDMI: O SDI TO HDMI CONVERTE SDI PARA HDMI PARA QUE POSSA TRANSMITIR VIDEO DE EQUIPAMENTOS DE VIDEO SDI PROFISSIONAIS PARA PROJETORES E TELEVISORES HDMI. 3G-SDI MULTITAXA FAZ A COMUTACAO AUTOMATICA ENTRE TODOS OS FORMATOS SD E HD DE ATE 1080p60. OBTEM 3G-SDI COM LOOP THROUGH, SUPORTE PARA EQUIPAMENTO DE NIVE A E NIVEL B E ALIMENTACAO POR USB. ESSE EQUIPAMENTO FORNECE 1 ENTRADA x SDI SD, HD OU 3G, NOS PADROES SMPTE 259M, SMPTE 292M, SMPTE 296M, SMPTE 372M, SMPTE 425M, E SUPORTANDO OS FORMATOS DE ENTRADA SDI 1080p24/25/29.97/30/50/59.94, 1080PsF25/29.97/30. 1080i50/59.94/60 e 720p50/59.94/60. EM SUA SAIDA ENTREGARA UM SINAL HDMI TIPO A; APLICACAO: TRANSMITIR VIDEO DE EQUIPAMENTOS DE VIDEO SDI PROFISSIONAIS PARA PROJETORES E TELEVISORES HDMI.	BLACKMAGIC DESIGN'S USA	BLACKMAGIC	SDI TO HDMI		17/19
8543.70.39	SINCRONIZADOR DE QUADRO DE ÁUDIO/VÍDEO E AMPLIFICADOR DE SINAL DIGITAL (HD, SD), COM DETECÇÃO AUTOMÁTICA DE PADRÃO, EQUALIZAÇÃO, MULTIPLEXAÇÃO E DEMULTIPLEXAÇÃO DE CANAIS DE ÁUDIO, 1 CONECTOR DE ENTRADA DE VÍDEO, 4 CONECTORES DE SAÍDA DE VÍDEO, ACOMPANHA CABO MULTIUSO COM 8 ENTRADAS DE ÁUDIO AES, 8 SAÍDAS DE ÁUDIO AES, 1 ENTRADA DE DARS, 1 ENTRADA DE GENLOCK, 1 ENTRADA/SAÍDA DE DADOS E 1 PORTA SERIAL. APLICAÇÃO: SINCRONIZAÇÃO DE QUADRO, MULTIPLEXAÇÃO/DEMULTIPLEXAÇÃO E REMAPEAMENTO DE CANAIS DE ÁUDIO, DISTRIBUIÇÃO DE SINAL NA PROPORÇÃO DE 1 PARA 4 (UMA ENTRADA E QUATRO SAÍDAS) ATRAVÉS DE CONECTORES PADRÃO BNC.	ICC IMAGINE	IMAGINE COMMUNICATIONS	SFS6803+D		19/21
8543.70.39	CONVERSOR 3G/HD/SD SDI PARA HDMI. CONVERSOR DE SINAL DIGITAL HD/SD SDI PARA HDMI COM SAIDA DE AUDIO ANALOGICA. ENTRADA 3G SDI, SAIDA HDMI, E SAIDA DE AUDIO ANALOGICA DESBALANCEADA. APLICACAO: CONVERTE SINAL DIGITAL HD/SD SDI PARA HDMI.	ROSS VIDEO LIMITED	ROSS VIDEO	SHC-9642		25/21
8543.70.39	SINTONIZADOR/CONVERSOR DE VÍDEO PROFISSIONAL DE 16 PORTAS PARA IP GATEWAY, APLICACAO DO BEM: CONVERTER SINAIS DIGITAIS EM IP.	CATCAST TECHNOLOGY CO., LTD. (CHENGDU)	CATCAST	SINTONIZADOR/CONVERSOR		16/19
8543.70.39	Chaveador de sinais de video 6 para 1 com seis entradas de video, velocidade de chaveamento de 5ms, largura de banda de 350MHz, perda de retorno inferior a -30db e uma saída utilizado para chaveamento de multiplos sinais de video em um monitor de equipamento de angiografia.	Extron	Extron	SW246		22/19
8543.70.39	Sistema de visualização de múltiplos sinais de vídeo e áudio, composto de interface de entrada de vídeo 3G/HD/SD-SDI/CVBS, saídas de vídeo em SD/HD-SDI e HDMI 50/60Hz, com capacidade para áudio "embedded". Composto de 03 unidades de modulares de vídeo VSM + UIM-SDI, totalizando 24 entradas de vídeo, 01 unidade de modular de saída modelo OPM-A + UOM-H-A com 4 saídas de vídeo (as respectivas saídas SDI e HDMI possuem o mesmo sinal), 01 entrada de referência, 01 saída de áudio AES para monitoração, 02 entradas de LTC e fontes de alimentação redundante. APLICAÇÃO: Sistema de visualização de múltiplos sinais utilizados em salas de controle mestre, unidades móveis de produção e controles de produção em estúdios de televisão, para visualização de vários sinais em uma única tela.	APANTAC LLC	APANTAC LLC	T#-24x4-2RU-H		43/23
8543.70.39	Matriz de comutação de vídeo e áudio com 16 portas de entrada e 16 portas de saída, podendo expandir até 32 portas de entradas e 32 portas de saída, com conectores BNC de 75 Ohms, utilizada para roteamento de sinais de vídeo no formato digital SDI/HD-SDI, com áudios embutidos entre as várias entradas e saídas da mesma, permitindo que um sinal em uma determinada entrada possa ser disponibilizado em qualquer uma das saídas. Utilizada em centrais técnicas de emissoras de televisão para conectar diversos sinais de vídeo e áudio e selecionar o destino destes sinais através da cross-conexão das portas de entradas com as portas de saída.	ROSS VIDEO LIMITED	ROSS VIDEO LIMITED	ULTRIX-NS-FR1		02/22
8543.70.39	MATRIZ DE VIDEO SDI MODELO ULTRIX GABINETE DE 2RU FRAME COM 16X16 CONEXOES E 2 AUXILIARES (ULTRIMIX E ULTRICLEAN INCLUIDOS). APLICACAO: UTILIZADO PARA AUXILIAR NA PRODUCAO DE CONTEUDO AUDIOVISUAL, PERMITE ROTEAMENTO, MIXAGEM E PROCESSAMENTO.	ROSS VIDEO	Ross video Limited	ULTRIX-NS-FR2 - ULTRIX NEW		04/23
8543.70.39	MAQUINAS E APARELHOS AUXILIARES PARA VIDEO COM BASTIDOR DE 2RU COM CAPACIDADE PARA ATE 12 PLACAS, INCLUINDO:1x FONTE DE ALIMENTACAO USF-212PS. 3x PLACA COM DISTRIBUIDOR DE VIDEO ANALOGICO DE 10 SAIDAS, USO DE SLOT DUPLO USF-1100VEA. 6x PLACA DE DISTRIBUIDOR DE VIDEO DIGITAL HD/SD-SDI 3G DE 5 SAIDAS (CROSSPOINT) USF-1053DDA. - APLICACAO: UTILIZADO EM SISTEMA DE PRODUCAO E TRANSMISSAO DE SINAIS DE STREAMING DE CONTRIBUICAO PARA TELEVISAO DIGITAL TERRESTRE ABERTA.	FOR-A COMPANY LTD	FOR-A.	USF-212BS.		42/23
8543.70.39	Painel universal com 16 botoes, 16 interfaces GPI, 16 interfaces GPO, e uma unidade de rack de altura. E um painel de comutacao universal que oferece aos usuarios uma interface amigavel de controle apenas sobre funcoes especificas, simplificando assim os processos e reduzindo erros operacionais. Inclui fonte de alimentacao, cordao de forca, conectores plug DB25 e manual de usuario. APLICACAO: Aplicacoes de controle e automacao de maquinas e equipamentos com interface serial RS 232/RS422.	DNF CONTROLS	DNF Controls	USP3-16		24/21
8543.70.39	Painel de comunicação de 12 teclas em 1RU com controles individuais de nível de áudio para cima/para baixo para mixagens pessoais e OLEDs amarelos e função Listen Again para reproduzir chamadas Modelo V12LDX4Y-IP. Aplicação: Utilizado em estúdios de televisão assim como em gravações externas.	Clearcom L L C	CLEAR-COM	V12LDX4Y-IP		09/23
8543.70.39	Painel de comunicação de 32 teclas em 2RU com controles individuais de nível de áudio para cima/para baixo para mixagens pessoais e OLEDs amarelos e função Listen Again para reproduzir chamadas Modelo V32LDX4Y-IP. Aplicação: Equipamento a ser utilizado em estúdios de TV.	Clearcom L L C	CLEAR-COM	V32LDX4Y-IP		09/23
8543.70.39	Aparelho auxiliar para video com audio dualink Cat. 5 ate 40 metros. |FINALIDADE (Funcao): Estender a conexao de monitor de computador com a CPU. |APLICACAO: Permitir que o monitor de um computador seja instalado longe da CPU, em outro ambiente e sala. |ESPECIFICACAO TECNICA: Extensor de conexoes do tipo DVI (audio e video) com resolucao de imagem de 2560 x 1600 para ate 40m.	ATEN INTERNATIONAL CO., LTD.	ATEN INTERNACIONAL	VE602		40/19
8543.70.39	Distribuidor de sinais de video analogicos, inclui o modulo traseiro R2. Possui 1 entrada e 8 saidas. Compativel com sinais em tres niveis. Aplicacao: Placa para Open Gear com a capacidade de distribuir sinais analogicos. Possui 1 entrada e 8 saidas. Capaz tambem de distribuir sinais do tipo Tri-Level synch. Dimensoes: Rear Module 3.5 cm x 8.5 cm x 3 cm / Card 7.5 cm x 32.5 cm x 1cm	ROSS VIDEO LIMITED	Ross Video	VEA-8707A-R2		13/21
8543.70.39	GRAVADOR-REPRODUTOR E EDITOR DE IMAGEM E SOM EM DISCO RIGIDO POR MEIO MAGNETICO, OPTICO OU OPTICOMAGNETICO. CAPACIDADE DE ENTRADAS E SAIDAS DE VIDEO EM SDI E/OU HD-SDI, PODENDO TRABALHAR COM AUDIO EMBEDDED OU AUDIO DISCRETO ANALOGICO OU DIGITAL, COMPOSTO DAS SEGUINTES PARTES QUE O INTEGRAM: * 01 (UM) BASTIDOR DO SISTEMA BASICO COM TECLADO E MOUSE; * 01 (UM) PAINEL DE CONTROLE; * CONJUNTO DE CABOS E PARTES MISCELANEAS PARA INSTALACAO E CONFIGURACAO. APLICACAO: EQUIPAMENTO GRAVADOR-REPRODUTOR E EDITOR DE IMAGEM E SOM EM CENTRO DE PRODUCAO E EDICAO DE ESTUDIOS DE RADIO E TELEVISAO.	SIMPLYLIVE INC	SIMPLYLIVE	VIBOX SOLUTION		01/23
8543.70.39	Painel de alavanca 1RU de 12 teclas Iris Série V com conexões IP de áudio de baixa latência, processamento de sinal digital (DSP) para roteamento de áudio, interfaces integradas: Matrix (conexão direta), Matrix (Ethernet/IP), GPIO, Aux Audio, 2º fone de ouvido e OLEDs coloridos. Aplicação: Utilizado em estúdios de gravação de emissoras de televisão.	Clearcom L L C	CLEAR-COM	VI-PNL-12L		26/22
8543.70.39	Painel de alavanca 2RU de 32 teclas Iris Série V com conexões IP de áudio de baixa latência, processamento de sinal digital (DSP) para roteamento de áudio, interfaces integradas: Matrix (conexão direta), Matrix (Ethernet/IP), GPIO, Aux Audio, 2º fone de ouvido e OLEDs coloridos. Aplicação: Utilizado em estúdios de gravação de emissoras de televisão.	Clearcom L L C	CLEAR-COM	VI-PNL-32L		26/22
8543.70.39	Processador de switcher de produção multi formato HD 2/ME com 24 entradas, 12 saídas, 16 Keyers, ME Split ou MP2, 16 canais de frame memory, 2 canais de multiviewer, frame sync, Tally e GPIO, e fonte de alimentação redundante. Possui as seguintes medidas (L x A x P): 440 x 176 x 583 mm. Finalidade (Função): Equipamento responsável por processar os sinais, criar efeitos de vídeo e transições de imagens dentro de emissoras de televisão ou transmissão de eventos. Aplicação: Este equipamento possui placas de vídeo e processadores de imagem e é controlado pelo equipamento ICP-X1224, um painel de controle remoto, operado por um profissional denominado diretor de imagens. Este profissional efetua as transições de imagens e exibidores de imagens. Especificação Técnica: Aparelho Elétrico com Função Própria, auxiliar para vídeo, Processador de switcher. Peso: 20,40 kg.	SONY EMCS CORP-KOSAI TEC	SONY	XVS-G1		21/23
8543.70.39	MINI PROCESSADOR DE VIDEO PC LINUX QUE FUNCIONA A UMA FREQUENCIA ESPECIFICA NECESSARIO PARA PROCESSAMENTO DE VIDEOS. CONCEBIDO PARA UTILIZACAO EM ESTUDIO DE TELEVISAO, AUXILIANDO NA GRAVACAO DE IMAGENS DE VIDEO DIGITAIS, CRIACAO DE EFEITOS DE VIDEO, MONTAGEM E EDICAO DE PROGRAMAS DE VIDEO. O SISTEMA PODE RECEBER E FORNECER SINAIS DE VIDEO. NO INTERIOR DO SISTEMA, OS SINAIS DE VIDEO SAO CONVERTIDOS EM SINAIS DIGITAIS A FIM DE QUE POSSAM SER PROCESSADOS PELA UNIDADE CENTRAL DE PROCESSAMENTO. CPU: INTEL ATAM D525 @ 1,8GHZ RAM: 2 GB DISCO: CARTAO FLASH 2GB SO: LINUX CENTOS 5 APLICACAO: INCLUI SOFTWARE PARA PROCESSAMENTO DE DADOS DE VIDEO E SEU ENVIO A UNIDADE CENTRAL XYNC MAIN UNIT. CAPTURA A IMAGEM DE CAMERAS INFRAVERMELHO E CONVERTE EM DADOS/VALORES.	ORAD	ORAD	XYNC IMAGE UNIT		45/19
8543.70.39	PROCESSADOR DE VIDEO PC CONVENCIONAL LINUX QUE FUNCIONA A UMA FREQUENCIA ESPECIFICA NECESSARIO PARA PROCESSAMENTO DE VIDEOS, CONCEBIDO PARA UTILIZACAO EM ESTUDIO DE TELEVISAO, AUXILIANDO NA GRAVACAO DE IMAGENS DE VIDEO DIGITAIS, CRIACAO DE EFEITOS DE VIDEO, MONTAGEM E EDICAO DE PROGRAMAS DE VIDEO. O SISTEMA PODE RECEBER E FORNECER SINAIS DE VIDEO. NO INTERIOR DO SISTEMA, OS SINAIS DE VIDEO SAO CONVERTIDOS EM SINAIS DIGITAIS A FIM DE QUE POSSAM SER PROCESSADOS PELA UNIDADE CENTRAL DE PROCESSAMENTO. CPU: INTEL PENTIUM 4 @3,4GHZ RAM: 1GB DISCO: HDD 80 GB SO: LINUX CENTOS 5 APLICACAO: O SISTEMA INCLUI SOFTWARE PARA RECOLHA DE DADOS MATEMATICOS DE VIDEO DE FORMA CENTRALIZADA, SEU PROCESSAMENTO E ENTREGA DOS MESMOS A OUTROS DISPOSITIVOS. RECEBE OS DADOS DAS IMAGEUNIT E CALCULAR A POSICAO DO OBJETO CAPTURADO PELAS CAMERAS	ORAD	ORAD	XYNC MAIN UNIT		45/19
8543.70.40	Transcodificador HD-SDI de tamanho médio (2 x 32) é usado para alterar rapidamente o caminho de sinais selecionados sem a necessidade de equipamento de comutação dedicado. Ele vem carregado com 32 conectores de vídeo duplos MDVJ-STW de 75 ohm e é compatível com HD-SDI, vídeo digital serial e analógico NTSC. Com uma frequência variando de DC a 3,0 GHz e uma perda de retorno superior a 10 dB, o HDTV Patchbay de tamanho médio é ideal para uso em vans OB e para atualizações de HDTV. Além da chave rotativa da Canare, este patchbay de liga leve também vem com cobre berílio e contatos centrais banhados a ouro. Alojado em um 1RU, este patchbay pode ser facilmente mantido através de um plugue de crimpagem padrão ou Canare Slim BNC. Usado para alterar rapidamente o caminho de sinais selecionados sem equipamento de comutação dedicado. Carregado com 32 conectores de vídeo duplos MDVJ-STW 75ohm e oferece um circuito de passagem normal; Compatível com HD-SDI, vídeo digital serial e analógico NTSC; Oferece largura de banda que varia de DC a 3,0 GHz e uma perda de retorno superior a 10 dB; Ideal para uso em vans OB e para atualizações de HDTV; Equipado com interruptor rotativo proprietário da Canare; Corpo em liga leve 1RU com cobre berílio e contatos centrais banhados a ouro; Fácil manutenção com plugue de crimpagem Slim BNC padrão ou Canare.	Canare Connected Products Co., Ltd	CANARE	32MD-ST		06/24
8543.70.40	CONVERSOR DE ÁUDIO MADI M.1K2 COM CAPACIDADE DE 1024X1024 CANAIS, COMPOSTO DE BASTIDOR COM RACK PARA MONTAGEM BOX.MOUNT XL E 2X FONTES DE ALIMENTAÇÃO PSU MA2CHBOX/EXBOX COM AS SEGUINTES PLACAS: 2X PLACAS EXBOX.MD PARA CONVERSÃO DE 64 CANAIS EM DANTE CH DANTE VIA MADI COM FASTSRC, 2X CONECTORES EM SFP MADI FIBRA MULTI MODO E 3X PLACAS DE CONVERSOR COM 8 PORTAS SC I/O M.1K2 SC.IO PARTE NUMBER: DORTR0901. APLICACAO DO BEM: REALIZA O ROTEAMENTO DE ÁUDIO MADI PARA DISTRIBUIÇÃO E INTERLIGAÇÃO ENTRE OS ESTÚDIOS DE GRAVAÇÃO, MATRIZ DE COMUNICAÇÃO, E SISTEMAS DE MULTIPLEXAÇÃO DE SINAL QUE POSSUEM INTERFACE DE ÁUDIO MADI	DIRECTOUT GMBH	DIRECTOUT GMBH	CONVERSOR DE ÁUDIO MADI M.1K2		43/21
8543.70.40	Mini Conversor de padrão de televisão para fazer conversão cruzada automaticamente entre qualquer formato de vídeo SD e HD, com suporte para sinais de até 1080p60. O conversor incorpora uma entrada 3G/HD/SD-SDI, duas saídas 3G/HD/SD-SDI, uma entrada HDMI e uma saída HDMI. Este conversor versátil suporta dimensionamento para resoluções DVI de computador por meio de sua entrada HDMI, permitindo conectar computadores HDMI a projetores SDI. Os recursos incluem detecção automática de sinal, entrada de referência, reprogramação e atraso de áudio para sincronização A/V. As configurações podem ser facilmente alteradas usando os interruptores de função diagramados ou através do software conversor compatível com OS X/Windows. Este conversor compacto possui uma caixa metálica resistente e inclui uma fonte de alimentação universal de 12V com uma conexão de travamento para evitar desconexão acidental.	Blackmagic Design Pty.Ltd.	BLACKMAGIC	CONVMUDCSTD HD		01/24
8543.70.40	Computador Monitor Digital Computador cliente multifuncional com tela de toque integrada, tela articulada, tela minima de 23 polegadas 1920x1080, minimo de 4 GB de RAM, armazenamento em massa minimo de 250 GB. Windows 10 Pro OS. Ultima versao do DashBoard pre-instalado, juntamente com pacote de brindes, incluindo videos de aplicativos de exemplo. DashBoard badged. P/N DB-TURNKEY-HW Aplicacao: Processamento e roteamento de sinal de video	ROSS VIDEO LIMITED	ROSS	DB-TURNKEY-HW		13/19
8543.70.40	Duplo 3G Modulo traseiro de distribuidor para reprocessamento do sinal O DRA-8804 e um amplificador de distribuicao 3G de 2 canais capaz de equalizar e reclocking todos os sinais digitais seriais comuns, incluindo 3G / HD / SD SDI P/N 8804AR-001A-02, 8320AR-300-02 Aplicacao: Processamento, conversao e distribuicao de sinal de audio e video	ROSS VIDEO LIMITED	ROSS	DRA-8804-R2		13/19
8543.70.40	Conversor de padrão de Vídeo - Conversor ascendente, um conversor descendente, um conversor cruzado e um conversor de proporção de aspecto. É um sincronizador de quadros, um corretor de cores, um otimizador automático de vídeo. Faz SD. Faz todos os sabores populares de HD. Faz versões analógicas e digitais de ambos. Opcionalmente, pode lidar com sinais de vídeo óptico e funcionar como conversor de taxa de quadros e gerador de logotipo, entre outras possibilidades. E/S de componente analógico HD/SD com Y/C é uma opção futura. Para integração perfeita em suas instalações, o processador de sinal FA-9600 pode ser monitorado e controlado pela web. Oferece 16 canais síncronos/assíncronos de áudio incorporado, 8 canais de AES/EBU e 4 canais de áudio analógico, totalizando 28 sinais de entrada e 28 sinais de saída. (Esse é o total possível em HD. Em SD, apenas áudio síncrono é suportado, podendo haver no máximo 16 canais de entrada e 12 canais de saída.)	FOR-A COMPANY LIMITED	FOR-A	FA-9600		06/24
8543.70.40	Estrutura modular compatível com openGear de alta densidade de 2 RU que oferece 360 Watts de potência líquida disponível (usuário) em um formato de 20 slots de alta capacidade.&nbsp;Ele usa o mesmo formato e controle remoto DashBoard que nossos outros quadros de 20 slots e suporta todas as placas compatíveis com openGear e módulos de E/S traseiros, mas oferece significativamente mais poder de usuário disponível (3x o poder de usuário disponível de quadros anteriores).	Cobalt Digital Inc.	COBALT	HPF-9000		47/23
8543.70.40	Misturador de sinais e efeitos direcionadas para processamento de efeito especifico w/ Modulo traseiro + 4GB Logo Store MC1 Mixer/Keyer Card with 4GB Logo Store and Rear Module P/N 8229AR-002A-03D, 8320AR-055-01 Aplicacao: Processamento e roteamento de sinal de video	ROSS VIDEO LIMITED	ROSS	MC1-MK-4GB-R2		13/19
8543.70.40	Painel de controle mestre MC1 painel de controle com 16 botoes de fonte. Controla ate 10 canais MC1. P/N 8800AR-2014-02, 8800KR-150-01 Aplicacao: Processamento e roteamento de sinal de video	ROSS VIDEO LIMITED	ROSS	MC1-PANEL-16		13/19
8543.70.40	Multiplexador de audio analogico HD / SD de 8 canais com E / S traseira "Multiplexador de audio analogico HD / SD de 8 canais com E / S traseira Multiplexes 8 canais de audio analogicos em um fluxo de video HD / SD SDI completo com proc de audio, soma, troca, inverter, shuffle, ganho, atraso 1 Entrada HD / SD SDI, 8 entradas analogicas, 1 saida SDI HD / SD processada. Ocupa 2 slots em um quadro openGear Inclui o modulo traseiro R28C-8258. Instala em quadros openGear." P/N 8252AR-001A-05E, 8584AR-500-01C, 8320AR-034-02 Aplicacao: Processamento, conversao e distribuicao de sinal de audio e video	ROSS VIDEO LIMITED	ROSS	MUX-8258-8C-R2C		13/19
8543.70.40	O N10 FOR NDI E UM CONVERSOR DE SINAIS BI-DIRECIONAL DE NDI (SINAL PADRAO IP) PARA SDI OU DE SDI PARA NDI (SINAL PADRAO IP). ELE SUPORTA SINAIS DE ENTRADA DE VIDEOS DE ATE 1080P/60i.SENDO BEM COMPACTO COM MEDIDAS DE 100*80*24mm ELE TEM ENTRADA DE SINAL DE VIDEO/AUDIO 3G/SDI (CONECTOR TIPO BNC) E LOOP PARA MONITORAMENTO OU SAIDA. POSSUI AINDA UMA PORTA DE REDE/LAN, CONEXAO TIPO U PARA ALIMENTACAO E CONEXAO 3.5mm DE AUDIO (FONE) E LED PARA INDICAR QUANDO ATIVADO. APLICACAO: EQUIPAMENTO DE CONVERSAO DE SINAIS PADROES DE TELEVISAO BIDIRECIONAL QUE CONVERTE UM SINAL DE VIDEO 3G/SDI DE ENTRADA EM SINAL IP/NDI PARA SER TRAFEGADO EM REDES LAN OU VICE-VERSA.	KILOVIEW ELECTRONICS CO. LTD	KILOVIEW ELECTRONICS CO.LTD	N10 FOR NDI		14/20
8543.70.40	OpenGear OGX Quadro com Refrigeracao e Rede Avancada "Quadro para cartoes openGear. Traseira Modular (Modulos de E / S nao incluidos). Pode misturar e combinar qualquer tipo de sinal com os modulos traseiros apropriados. 20 slots de cartao openGear, 1 slot de controladora e 1 slot de referencia. Inclui controlador de rede avancado, cartao de referencia, sistema de refrigeracao e uma fonte de alimentacao PS-OGX de 600 watts fornecimento redundante disponivel." P/N 8322AR-201-01, 8322AR-010-05, PS-OGX. Aplicacao: gerenciamento e roteamento de sinal de video HD	ROSS VIDEO LIMITED	ROSS	OGX-FR-CN		13/19
8543.70.40	TRANSCODIFICADOR DE PADROES DE SINAIS DE TELEVISAO, PERMITINDO A INTER-CONVERSAO DOS PADROES MPEG-2, MPEG-4/AVC, HEVC, APRESENTADO NAS SEGUINTES CONFIGURACOES: SERVIDOR RACK 1U 19'' COM FONTE DE ALIMENTACAO REDUNDANTE; CPU UNICA DE 32 NUCLEOS DE 2,5 GHZ COM HYPER THREADING, RAM 64 GB DDR4 ECC REGISTRADO 3200, 1X480 GB SSD PCIE NVME M.2 PARA SISTEMA OPERACIONAL, 2 PORTAS GBE COM SUPORTE PARA JUMBO FRAME 2 PORTAS 10 GBE; PAINEL FRONTAL COM 1X USB3; 4X USB3 E 3 PORTAS MINI DISPLAY NA PARTE TRASEIRA; UM ADAPTADOR DE PORTA MINI DISPLAY PARA PORTA DISPLAY INCLUIDO. APLICACAO: UTILIZADO TRANSCODIFICACAO DE PADROES DE TELEVISAO PARA COMPATIBILIZACAO DO FORMATO RECEBIDO COM O FORMATO UTILIZADO DENTRO DA EMISSORA DE TELEVISAO.	EVS BROADCAST EQUIPMENT SA	EVS	PMA1-6801S		47/23
8543.70.40	Fonte de alimentacao redundante ou sobressalente para MC1-PANEL-16 P/N PS-MC1-PANEL-16 Aplicacao: Processamento e roteamento de sinal de video	ROSS VIDEO LIMITED	ROSS	PS-MC1-PANEL-16		13/19
8543.70.40	Micro Conversor Bi-Direcional SDI/HDMI 3G é um conversor bidirecional compacto pode converter SDI para HDMI e HDMI para SDI em todos os formatos SD, HD e UHD de até 2160p60. Como cada direção de conversão pode ser um padrão de vídeo SD, HD ou UHD diferente, é como obter dois conversores em um. Ele também oferece conversão de controle de câmera para câmeras HDMI, como a Cinema Camera 4K ou 6K, permitindo que você as use com um base de transmissão ao vivo baseado em SDI. O Micro Conversorr Bi-Direcional SDI/HDMI 3G de bolso possui suporte para codificação de tempo HDMI, programador SDI para estabilidade em cabos longos, suporte para uma ampla gama de resoluções de transmissão profissionais, incluindo 48 fps estilo cinema, e HDMI e SDI integrados entrada e saída de áudio. Este conversor possui uma caixa de metal resistente com LEDs indicadores de status de alimentação e sinal e interfaces de conector robustas. Uma porta USB Tipo C permite que o conversor se conecte facilmente e seja alimentado por monitores de tela grande, laptops, computadores desktop ou projetores. Uma fonte de alimentação e um conjunto de adaptadores de plugue internacional estão incluídos no conversor.	Blackmagic Design Pty.Ltd.	BLACKMAGIC	SDI/HDMI 3G		01/24
8543.70.40	Gerador de pulso de sincronizacao, incluindo o modulo traseiro R2-8260 "Gerador de pulsos de sincronizacao, incluindo o modulo traseiro R2-8260, saidas em tres niveis, cor preta e referencia AES com tom 4 pares de saidas com selecao de saida e faseamento independentes" P/N 8260AR-001-02E, 8320AR-030-03 Aplicacao: Processamento, conversao e distribuicao de sinal de audio e video	ROSS VIDEO LIMITED	ROSS	SPG-8260-R2		13/19
8543.70.40	Amplificador de recriacao triplo MD-SDI (143 a 1485 Mb / s) com modulo traseiro 10-BNC R2-8206. "Amplificador de recriacao triplo MD-SDI (143 a 1485 Mb / s) com modulo traseiro 10-BNC R2-8206. Tres canais de distribuicao de recuo SDI em um cartao! Inclui o bloqueio e equalizacao automaticos do modulo traseiro R2-8206 para sinais SMPTE 259M, 344M e 292M Ocupam 2 slots em um quadro openGear Saida de canal unico 7, saida de canal duplo 3/4 ou saida de tres canais 3/2/2" P/N 8201AR-001C, 8320AR-030-03 Aplicacao: Processamento, conversao e distribuicao de sinal de audio e video	ROSS VIDEO LIMITED	ROSS	TRA-8206-R2		13/19
8543.70.40	Amplificador de distribuicao de utilitario de video analogico com modulo traseiro de 20 slots, R2-8705 "Amplificador de distribuicao de utilitario de video analogico com modulo traseiro de 20 slots, R2-8705 Rocksolid! DA de baixo custo para aplicacoes de distribuicao de servicos publicos Ocupa 2 Slots em um quadro openGear 1 Input / 8 Out" P/N 8705AR-002, 8320AR-030-03 Aplicacao: Processamento, conversao e distribuicao de sinal de audio e video	ROSS VIDEO LIMITED	ROSS	UDA-8705A-R2		13/19
8543.70.40	PROCESSADOR DE VÍDEO DIGITAL DE 8 CANAIS QUE COMPREENDE RECURSOS DE CONVERSÃO DE FORMATOS, SINCRONISMO DE VÍDEO E PROCESSAMENTO DE ÁUDIO. APLICACAO DO BEM: UTILIZADO PARA CONVERTER FORMATOS DE VÍDEO E MAPEAMENTO DE ÁUDIO DOS SINAIS GERADOS OU RECEBIDOS PARA PRODUÇÃO DE CONTEÚDO DE VÍDEO PARA A TV.	LAWO AG	LAWO AG	V_PRO8		48/21
8543.70.99	PLACA DE PROCESSAMENTO DIGITAL RMD VER.05 EM TEMPO REAL, ESCALAVEL E REDUNDANTE DE EQUALIZACAO E DE DINAMICAS DE AUDIO PARA OS CONSOLES CRESCENDO, AURUS E AVATUS. APLICACAO: RESPONSAVEL PELO CALCULO DOS SINAIS DOS CONSOLES DA STAGETEC, A PLACA RMD PERMITE O PROCESSAMENTO DIGITAL DE SINAIS DE AUDIO EM TEMPO REAL. A RMD A INSTALADA NO ROTEADOR STAR DA STAGETEC E A SUA QUANTIDADE DETERMINA A CAPACIDADE DE PROCESSAMENTO DOS CONSOLES DE MIXAGEM DE AUDIO DIGITAL. DENTRE OS PROCESSADORES FORNECIDOS PELA RMD ESTAO OS DINAMICOS (COMPRESSORES, EXPANDERS, GATES, DE-ESSERS), FILTROS (LOW-CUT, HI-CUT, PARAMETRICOS, NOTCH) E FUNCOES DE AUTOMIX (MIXAGEM AUTOMATICA) E REDUNDANCIA.	STAGETEC GMBH	STAGETEC GMBH	120139		25/23
8543.70.99	Maquina para magnetizacao dos dois ferrites do conjunto carcaca do motor acionador do vidro, tornando-os imas com polaridades Norte e Sul, por meio de geracao e inducao de campo magnetico provenientes de corrente eletrica aplicada em bobinas, consistindo em equipamento montado em bancada de perfil FMS e base de aluminio, constituido por Painel eletrico, painel secundario de geracao do campo magnetico, Painel de comando IHM; 01 Sistema de geracao de campo magnetico, 01 sistema de resfriamento de agua que circula no interior do equipamento. Dados tecnicos: Equipamento desenvolvido e construido conforme orientacao do desenho de fabricacao do produto, sendo que atraves de designe do dispositivo e intensidade de inducao de campomagnetico, apos o ferrite magnetizado, atende os requisitos de capabilidade de maquina e processo para intensidade do fluxo magnetico (Rmin/Rmax) e polaridade gerada nos imas. O equipamento possuei um Yoke que monitora a intensidade do campo magnetico gerado durante a magnetizacao dos ferrites, sendo que este campo estando dentro do especificado, o ciclo e completado, e estando fora o equipamento para o processo e gera um alarme ao operador. Alimentacao pneumatica: 6 bar Intensidade do campo magnetico: 720 ...2000 KA/m Tempo de ciclo (s/peca): 8 s/pc Capacidade: 2.409.800 pecas/ano. Alimentacao: Trifasico e pneumatico, Frequencia: 50Hz, Tensao: 380V, alimentacao do painel 24V. Acompanha todos os pertences normais para seu pleno funcionamento. Aplicacao: montagem do conjunto carcaca do motor acionador do vidro de veiculos.	BOSCH AUTOMOTIVE PRODUCTS (CHANGSHA	ATMO5 Bosch RBCC China	0843300390		15/19
8543.70.99	INDICADOR DE LUZ VERMELHA PARA POSICIONAMENTO DA MESA PARA USO EXCLUSIVO NO EQUIPAMENTO TOMOTHERAPY. TEM POR OBJETIVO PROJETAR LINHAS SAGITAL, HORIZONTAL E TRANSVERSAL DE LUZ VERMELHA COM O COMPRIMENTO DE ONDA DE 635NM. MATERIAL EM ALUMÍNIO COM JUNTAS DE AÇO. APLICAÇÃO: MARCAÇÃO PRECISA DE POSICIONAMENTO DO PACIENTE E PLANEJAMENTO, SÃO FATORES IMPORTANTES PARA UM TRATAMENTO OTIMIZADO. DIMENSÕES (C X L X P) 794 X 220 X 183,1 MM. MÓDULOS LASER, DIODO TIPO LASER. POTÊNCIA DE SAÍDA MENOR QUE 1MW. CLASSE LASER 2. GRAU DE PROTEÇÃO IP 20. CLASSE DE PROTEÇÃO UM. TEMPERATURA DE OPERAÇÃO 0 - 40 ° C. PRESSÃO DO AR 600 - 1100 HPA.	LAP GMBH	ACCURAY	1058639		16/20
8543.70.99	PLACA PROCESSAMENTO DIGITAL DE AUDIO E DE CONTROLE IP DOS CONSOLES ON AIR, ON AIR FLEX E AURATUS DA STAGETEC. APLICACAO: A PLACA XCMC COMBINA O PROCESSAMENTO DIGITAL DE SINAIS DE AUDIO (DSP) E AS FUNCOES E CONTROLE DOS CONSOLES DE MIXAGEM DE AUDIO DIGITAL AURATUS, ON AIR 24 E ON AIR FLEX. A CMC E COMPATIVEL COM OS BASE DEVICES DA MATRIZ NEXUS (STAGETEC), ELIMINANDO A NECESSIDADE DE UM ROTEADOR STAR E OFERECENDO QUASE TODAS AS MESMAS FUNCOES DOS CONSOLES DE MAIOR FORMATO DA STAGETEC. A CONEXAO D-SUB (DB25) FORNECE COMUNICACAO BIDIRECIONAL ATRAVES DOS PROTOCOLOS LTC, MIDI, RS422 E RS232, ENQUANTO A PORTA RJ45 E UTILIZADA PARA CONTROLE BIDIRECIONAL DOS CONSOLES DE MIXAGEM AURATUS, ON AIR 24 E ON AIR FLEX.	STAGETEC GMBH	STAGETEC GMBH	120254		25/23
8543.70.99	Fonte de alimentação de corrente continua de uso geral. Ele fornece saída de 0 a 30 volts CC, ajustável com controles grossos e finos. Dois grandes medidores montados no painel monitoram continuamente a tensão e a corrente elétrica de saída. Peso unitário = 2,3 Kg; Dimensões = 12 x 17 x 29 cm.	BK Precision	BK Precision	1610		16/19
8543.70.99	FONTE PWR, CHAVEADA, 1200W, 48VDC, PARA SISTEMA ROBÓTICO DAVINCI. FONTE DE ALIMENTAÇÃO COM REDUNDÂNCIA - REDUNDANT MGPS, REDUCED FAN SPEED. FONTE DE ALIMENTAÇÃO REDUNDANTE É UM COMPONENTE DO CARRINHO LATERAL DO CIRURGIÃO (SSC). EXISTEM DUAS FONTES DE ALIMENTAÇÃO IDÊNTICAS NESTA MONTAGEM. ELAS RECEBEM UMA TENSÃO DE CORRENTE ALTERNADA DE ENTRADA E AS SAÍDAS DE 12VOLTSDC E 48VOLTSDC. HÁ TAMBÉM UMA PLACA CONTROLADORA COMO PARTE DO CONJUNTO QUE MONITORA AS SAÍDAS DAS FONTES DE ALIMENTAÇÃO E ENVIA UMA MENSAGEM AO SISTEMA QUANDO UMA DAS SAÍDAS DE FONTES DE ALIMENTAÇÃO ESTÁ ABAIXO DA ESPECIFICAÇÃO	INTUITIVE SURGICAL INC	INTUITIVE SURGICAL	186610		33/19
8543.70.99	FONTE DE ALIMENTAÇÃO, COMPOSTA PREPONDERANTEMENTE POR LIGAS DE AÇO, PARTE/PEÇA DE USO EXCLUSIVO NO CARRINHO DO PACIENTE DO SISTEMA DA VINCI VERSÃO IS4000, SENDO RESPONSÁVEL POR GERAR A ALIMENTAÇÃO ELÉTRICA ADEQUADA PARA O CARRINHO DO PACIENTE.	INTUITIVE SURGICAL INC	INTUITIVE	187414		08/23
8543.70.99	MODULO DE ENTRADA E SAIDA ANALOGICA - XNODE ANALOG TELOS ALLIANCE ANALOG XNODE. POSSUI 8 ENTRADAS DE NIVEL DE LINHA BALANCEADAS MONO OU 4 ESTEREO E 8 SAIDAS DE NIVEL DE LINHA BALANCEADAS MONO OU 4 ESTEREO, EM CONECTORES RJ-45 E DB-25. PODE ACOMODAR ENTRADAS E SAIDAS 5.1 SURROUND, CADA UMA COM UMA MIXAGEM ESTRREO DISCRETA ASSOCIADA. CADA ENTRADA E SELECIONAVEL PARA ACOMODAR FONTES DE -10DBV DE NIVEL DE CONSUMIDOR OU DE NIVEL PROFISSIONAL + 4DBU. AS SAIDAS PROTEGIDAS CONTRA CURTO-CIRCUITO PODEM FORNECER ATE + 24DBU ANTES DO CORTE. APLICACAO: UTILIZADO PARA INCLUSOES DE ENTRADAS E SAIDAS DO SISTEMA IQX.	TLS CORP/ TELOS SYSTEMS - AXIA	AXIA	2001-00298		34/21
8543.70.99	MODULO DE ENTRADA E SAIDA DIGITAL - XNODE AES TELOS ALLIANCE AES/EBU XNODE. POSSUI 4 ENTRADAS AES / EBU E 4 SAIDAS AES / EBU. OS SINAIS DE ENTRADA ESQUERDO E DIREITO PODEM SER DIVIDIDOS E ROTEADOS INDEPENDENTEMENTE COMO SINAIS MONO. ESPECIFICACOES DE DESEMPENHO INCLUEM TAXA DE AMOSTRAGEM DE 48 KHZ, 126DB DE FAIXA DINAMICA E &lt;0,0003% THD. CONVERSAO DA TAXA DE AMOSTRAGEM DISPONIVEL EM TODAS AS ENTRADAS. APLICACAO: UTILIZADO PARA PARA INCLUSOES DE ENTRADAS E SAIDAS DO SISTEMA IQX.	TLS CORP/ TELOS SYSTEMS - AXIA	AXIA	2001-00299		34/21
8543.70.99	MODULO DE ENTRADA E SAIDA MIX - XNODE MIX TELOS ALLIANCE MIXED SIGNAL XNODE, PARA LOCAIS QUE EXIGEM UMA COMBINACAO DE DIFERENTES TIPOS DE E / S DE AUDIO. FORNECE 1 ENTRADA ANALOGICA DE MIC / LINHA SELECIONAVEL, 2 ENTRADAS DE LINHA ANALOGICA DEDICADAS, 3 SAIDAS DE LINHA ANALOGICA, 1 ENTRADA DIGITAL AES3 E 1 SAIDA AES3, E 2 PORTAS GPIO. APLICACAO: UTILIZADO PARA INCLUSOES DE ENTRADAS E SAIDAS DO SISTEMA IQX.	TLS CORP/ TELOS SYSTEMS - AXIA	AXIA	2001-00300		34/21
8543.70.99	REGUAS DE CONEXOES PARA SINAIS DE VIDEO DIGITAL COM TAXA DE TRANSMISSAO ATE 3GBPS OU SUPERIOR. APLICACAO: UTILIZADO PARA AUXILIAR NO ROTEAMENTO MANUAL (VIA CABO) DE SINAIS SDI (COM VIDEO E AUDIO EMBEDDED).	CANARE CORP OF AMERICA	CANARE	32MCK-ST		15/20
8543.70.99	REGUA DE CONEXAO DE 32 POSICOES PARA SINAIS DE VIDEO DIGITAL PATCHBAY HD-SDI DE TAMANHO MEDIO (2 X 32 / NORMAL THROUGH) E USADO PARA ALTERAR RAPIDAMENTE O CAMINHO DE SINAIS SELECIONADOS SEM A NECESSIDADE DE EQUIPAMENTO DE CHAVEAMENTO DEDICADO. ELE VEM CARREGADO COM 32 TOMADAS DE VIDEO DUPLAS MDVJ-STW DE 75 OHMS E E COMPATIVEL COM HD-SDI, VIDEO DIGITAL SERIAL E NTSC ANALOGICO. COM UMA FREQUENCIA QUE VARIA DE DC A 3,0 GHZ E UMA PERDA DE RETORNO MAIOR QUE 10 DB, O PATCHBAY HDTV DE TAMANHO MEDIO E IDEAL PARA USO EM VANS OB E PARA ATUALIZACOES DE HDTV. ALEM DA CHAVE ROTATIVA DO CANARE, ESTE PATCHBAY DE LIGA LEVE TAMBEM VEM COM COBRE-BERILIO E CONTATOS CENTRAIS BANHADOS A OURO. ALOJADO EM UM 1RU, ESTE PATCHBAY PODE SER FACILMENTE MANTIDO POR MEIO DE UM PLUGUE DE CRIMPAGEM CANARE SLIM BNC. ESPECIFICACOES: USADO PARA MUDAR RAPIDAMENTE O CAMINHO DE SINAIS SELECIONADOS SEM EQUIPAMENTO DE COMUTACAO DEDICADO CARREGADO COM 32 CONECTORES DE VIDEO DUPLOS MDVJ-STW 75 OHM E OFERECE UM CIRCUITO DE PASSAGEM NORMAL COMPATIVEL COM HD-SDI, VIDEO DIGITAL SERIAL E NTSC ANALOGICO OFERECE LARGURA DE BANDA QUE VARIA DE DC A 3,0 GHZ E UMA PERDA DE RETORNO SUPERIOR A 10 DB IDEAL PARA USO EM VANS OB E PARA ATUALIZACOES DE HDTV EQUIPADO COM CHAVE ROTATIVA PROPRIETARIA DA CANARE CORPO DE LIGA LEVE 1RU COM COBRE-BERILIO E CONTATOS CENTRAIS BANHADOS A OURO FACIL MANUTENCAO COM PLUGUE DE CRIMPAGEM SLIM BNC DA CANARE	CANARE CORP	CANARE	32MD-ST		25/21
8543.70.99	REGUA DE CONEXAO DE 32 POSICOES PARA SINAIS DE VIDEO DIGITAL PATCHBAY HD-SDI DE TAMANHO MEDIO (2 X 32 / NORMAL THROUGH) E USADO PARA ALTERAR RAPIDAMENTE O CAMINHO DE SINAIS SELECIONADOS SEM A NECESSIDADE DE EQUIPAMENTO DE CHAVEAMENTO DEDICADO. ELE VEM CARREGADO COM 32 TOMADAS DE VIDEO DUPLAS MDVJ-STW DE 75 OHMS E E COMPATIVEL COM HD-SDI, VIDEO DIGITAL SERIAL E NTSC ANALOGICO. COM UMA FREQUENCIA QUE VARIA DE DC A 3,0 GHZ E UMA PERDA DE RETORNO MAIOR QUE 10 DB, O PATCHBAY HDTV DE TAMANHO MEDIO E IDEAL PARA USO EM VANS OB E PARA ATUALIZACOES DE HDTV. ALEM DA CHAVE ROTATIVA DO CANARE, ESTE PATCHBAY DE LIGA LEVE TAMBEM VEM COM COBRE-BERILIO E CONTATOS CENTRAIS BANHADOS A OURO. ALOJADO EM UM 1RU, ESTE PATCHBAY PODE SER FACILMENTE MANTIDO POR MEIO DE UM PLUGUE DE CRIMPAGEM CANARE SLIM BNC. ESPECIFICACOES: USADO PARA MUDAR RAPIDAMENTE O CAMINHO DE SINAIS SELECIONADOS SEM EQUIPAMENTO DE COMUTACAO DEDICADO CARREGADO COM 32 CONECTORES DE VIDEO DUPLOS MDVJ-STW 75 OHM E OFERECE UM CIRCUITO DE PASSAGEM NORMAL COMPATIVEL COM HD-SDI, VIDEO DIGITAL SERIAL E NTSC ANALOGICO OFERECE LARGURA DE BANDA QUE VARIA DE DC A 3,0 GHZ E UMA PERDA DE RETORNO SUPERIOR A 10 DB IDEAL PARA USO EM VANS OB E PARA ATUALIZACOES DE HDTV EQUIPADO COM CHAVE ROTATIVA PROPRIETARIA DA CANARE CORPO DE LIGA LEVE 1RU COM COBRE-BERILIO E CONTATOS CENTRAIS BANHADOS A OURO FACIL MANUTENCAO COM PLUGUE DE CRIMPAGEM SLIM BNC DA CANARE	CANARE CORP.	CANARE	32MD-ST4U		35/21
8543.70.99	Controle remoto com fio. Utilizado em aparelhos de medicina nuclear para movimentação manual do gantry e mesa dos equipamentos de medicina nuclear.	GE Medical Systems Israel Ltd.	GE MEDICAL SYSTEMS ISRAEL LTD	5183331-R		37/21
8543.70.99	Controle remoto para seleção de funções de processamento e revisão de imagens dentro da sala de exames durante o procedimento/exame. Finalidade: A função deste item é permitir ao médico que selecione funções de processamento de imagem durante a execução do exame. Especificação técnica: Controle remoto para seleção de funções de processamento e revisão de imagens dentro da sala de exames.	GE Healthcare	GE Healthcare	5212947-2-R		42/19
8543.70.99	CODIFICADOR UNIVERSAL FLEXIVEL E ACESSIVEL, STREAMING H.264 / H.265 AO VIVO, COMPATIVEL COM PROTOCOLOS DE STREAMING, INCLUINDO SRT, NDI / HX, HLS E MAIS, ADEQUADO PARA VARIOS AMBIENTES DE REDE. RECURSOS DE ENTRADA: SUPORTE PARA SINAIS DE ENTRADA E LOOPTHROUGH DE ATE 2048X1080 60FPS, ENTRADA E LOOP DE AUDIO INTEGRADO SDI DE 16 CANAIS, AUDIO DE ENTRADA DE 3,5 MM LINE IN. RECURSOS DE CODIFICACAO: CODIFICACAO DE FLUXO DUPLO: FLUXO PRINCIPAL (TAXA DE BITS MAXIMA: 16 MBPS) E FLUXO SECUNDARIO (TAXA DE BITS MAXIMA: 2 MBPS), SUPORTE PARA CODIFICACAO DE VIDEO H.264 / HEVC - CODIFICANDO AAC DE 2 CANAIS A 48 KHZ, 16 BITS. RECURSOS DE STREAMING: PROTOCOLOS DE STREAMING COMPATIVEIS: RTSP / RTMP / RTMPS / SRT CALLER / SRT LISTENER / NDI | HX2 / HLS (PUSH) / TS SOBRE UDP / TS SOBRE RTP, PERMITIR STREAMING PARA VARIOS DESTINOS SIMULTANEAMENTE (PROTOCOLOS SELECIONADOS) APLICACAO: CODIFICADOR UTILIZADO EM ESTUDIOS DE GRAVACAO E EDICAO DE VIDEO	MAGEWELL ELECTRONICS CO., LTD	MAGEWELL	530500000		27/21
8543.70.99	CONJUNTO DE GERADOR DE SINAL CODIFICADOR CONTENDO PLACA PARAFUSOS ETC UTILIZADO EM EQUIPAMENTO DE TOMOGRAFIA COMPUTADORIZADA. A função do cojunto de gerador de sinal é acoplado diretamente ao rolamento giratório ao lado da correia de transmissão axial. Está interligado com uma engrenagem de contato direta como montagem ponderada com uma relação de transmissão de 13 a 1. O encoder axial é um codificador incremental e fornece 2048 contagens por rotação do codificador. ESPECIFICAÇÃO TÉCNICA: Especificação técnica: tensões de 5vdc 5w. Conector db15.	GE Healthcare	GE Healthcare	5311936-R		21/19
8543.70.99	GERADOR DE SINCRONISMO PARA AUDIO AES67 / ETHERNET / DANTE. - APLICACAO: ESTUDIO DE EMISSORA DE RADIO E TELEVISAO.	STUDIO TECHNOLOGIES, INC.	SYUDIO TECHONOLOGIES.	5401.		20/19
8543.70.99	COMUTADOR AUTOMATICO DE GERADOR DE SINCRONISMO, UTILIZADO PARA UTILIZACAO COM DOIS GERADORES 5700MSC, CARACTERÍSTICAS :- TRES INTERRUPTORES PROTEGIDOS SELECIONAM A ATIVACAO AUTOMATICA, DO PAINEL FRONTAL OU GPI DA MUDANCA- LEDS DE STATUS DO PAINEL FRONTAL MOSTRAM A INTEGRIDADE DE CADA UMA DAS ENTRADAS- LEDS DE STATUS DO PAINEL FRONTAL MOSTRAM OS MODOS OPERACIONAIS DA MUDANCA- PADRAO DE FONTE DE ALIMENTACAO REDUNDANTE- PRESSIONE O BOTAO PARA MOSTRAR A CAUSA DA ULTIMA MUDANCA- ALIMENTACAO DUPLA HOT-SWAP FORNECIDA E VENTILADORES- PLACA PRINCIPAL HOT-SWAPPABLE- ENTRADAS / SAIDAS GPIO- A MUDANÇA AUTOMATICA E UM SISTEMA DE VOTACAO BASEADO EM QUAL FONTE TEM OS SINAIS MAIS VALIDOS E SE OS SINAIS VALIDOS NO MESTRE ATUAL TAMBÉM ESTAO NO BACKUP- CONTROLE DO VISTALINK PARA CONFIGURACAO DO DISPOSITIVO E MONITORAMENTO DE STATUS- SEIS SINAIS DE VIDEO / SINCRONIZACAO OU OUTROS SINAIS COAXIAIS- REFERENCIA DE FREQUENCIA DE 10 MHZ- SAIDA DE WORD CLOCK- DARS E 3 AES- DUAS SAIDAS DE TIMECODE LONGITUDINAIS (LTC / EBU)- QUATRO SAIDAS SD / HD / 3G	EVERTZ MICROSYSTEMS LTD	EVERTZ MICROSYSTEMS	5700ACO		22/21
8543.70.99	Conjunto recondicionado contendo encoder ótico, base metálica, parafusos, engrenagens, loctite e embalagem utilizado em equipamento de Tomografia Computadorizada. Finalidade: A finalidade deste conjunto é detectar a posição axial, velocidade e direção do gantry. Especificação Técnica: Encoder ótico 5V, 250mA, conector D-sub fêmea 9 pin, base metálica, parafusos de fixação e loctite	GE Healthcare	GE Healthcare	5723262-2-R		35/19
8543.70.99	Peça eletro-mecânica composta de engrenagem metálica e emborrachada preso à um codificador elétrico com a finalidade de leitura de posicionamento do rotor e transmissão de dados para a placa de processamento através de cabo de comunicação ligado ao codificador. Aplicação para uso específico em equipamentos de tomografia computadorizada , família de Produtos de nome Optima da Marca General Electric.	GE Precision Healthcare LLC	GE Healthcare	5723262-3-R		09/21
8543.70.99	CONVERSOR DE SINAL NDI EM FLUXO 3G-SDI, SUPORTA ATE ENTRADA NDI 2K60, SAIDA DE ATE 1080P60, AUDIO DE 8 CANAIS DE 16 BITS, ADAPTADOR DE ENERGIA + POE, USE O PRO CONVERT FOR NDI TO SDI DECODER DA MAGEWELL PARA CONVERTER UM STREAM NDI COM AUDIO EMBUTIDO EM UM SINAL DE SAIDA SDI. ESTE CONVERSOR SUPORTA RESOLUCOES DE ATE 2K60 VIA, ENTRADA NDI E DECODIFICA EM RESOLUCOES DE ATE 1080P60 PARA SAIDA 3G-SDI. APLICACAO: COVERSOR UTILIZADO EM ESTUDIOS DE GRAVACAO E EDICAO DE VIDEO.	MAGEWELL ELECTRONICS CO., LTD	MAGEWELL	641500000		27/21
8543.70.99	Placa de partição de video (Video Slice - VSL) fornece formas de processamento de vídeo. A combinação das partições permite que o sistema realize escala, mistura e filtre, além de manipular o vídeo através do processador da placa. Para uso exclusivo com o Sistema Cirúrgico Robótico da Vinci - Intuitive Surgical, modelo IS3000.	INTUITIVE SURGICAL INC	INTUITIVE	651380		42/23
8543.70.99	Misturador de audio 6 canais 6x4. Aplicacao: Mixagem de audio e gravacao.	SOUND DEVICES LLC	Sound Devices	664		30/19
8543.70.99	Equipamento de produção Remota para Aparelho de Mixagem de sinais ( Power Core Prodution) modelo 710/11 APION composto de Chassi de 19'" e 1 unidade de Rack, módulos transceptores SFP, Modulos Madi, Modulos tranceptoresRavenna SFP e demais módulos conforme abaixo: 710/11-APION-equipamento principal 955/50-80- fonte de alimentação (power core - desktop power supply unit) 981/60-60- Modulo Transceptor SFP Module 100/1000Base-T, RJ45, 100m reach 981/60-60- Modulo transceptor SFP 100/1000Base-T, RJ45, 100m reach(Only for Power Core) (Ravenna SFP) 710/20- Cartão extensor Power Core 8 * de entrada MIC/LINE INPUT 710/30- Modulo extensor Power Core 8 * de saída ANALOG LINE OUT 710/35- Cartão extensor (Power Core STUDIO I/O Extension Card) 710/41- Cartão extensor (Power Core - AES3 I/O Extension Card - Bittransparent) Aplicação: Sistema remoto de mixagem utilizado em estúdio de emissoras de rádio e televisão	LAWO AG	LAWO	710/11 APION		07/20
8543.70.99	Modulo Distribuidor de sinais SD-SDI/ASI com seis saidas com loop. Aplicacao: Sera instalado no sub-bastidor 7800FR. Serve distribuir o mesmo sinal para ate seis saidas. Possui loop do sinal de entrada que pode ser cascateado para outro modulo distribuidore assim sucessivamente.	EVERTZ MICROSYSTEMS LTD.	Evertz Microsystems	7700DA6-L+3RU		13/21
8543.70.99	Modulo controlador de sub-bastidor. Aplicacao: Sera instalado no sub-bastidor 7800FR. Responsavel pela monitoracao e controle de todos os modulo instalados no sub-bastidor.	EVERTZ MICROSYSTEMS LTD.	Evertz Microsystems	7800FC		13/21
8543.70.99	Sub-bastidor de 8RU com fonte de alimentacao redundante 78P. Aplicacao: Sera usado para a instalacao dos modulos da Evertz, alimentando, provendo referencia, monitoracao e controle.	EVERTZ MICROSYSTEMS LTD.	Evertz Microsystems	7800FR		13/21
8543.70.99	Modulo Conversor ASI/IP, IP/ASI e IP/IP. Aplicacao: Sera instalado no sub-bastidor 7800FR. 7880IP-ASI-IP e uma solucao completa baseada em hardware para transformar ASI em IP, IP em ASI. O modulo tambem pode passar SD SDI sobre IP via interface Dual GigE. O 7880IP-ASI-IP tambem pode regenerar o IP a partir de uma entrada IP com diferentes configuracoes e adicionar FEC.	EVERTZ MICROSYSTEMS LTD.	Evertz Microsystems	7880IP-ASI-IP+3RU		13/21
8543.70.99	Modulo comutador de sinais. APLICACAO: Sera instalado no sub-bastidor 7800FR existente. Realiza a comutacao automatica entre dois sinais de entrada ASI, baseado nos parametros pre-definidos pelo usuario em sua configuracao, realiza leituras conforme a norma TR101 290, criando assim uma protecao em caso de falha em um dos dois sinais de entrada. A entrada 1 possui rele de protecao, em caso de desligamento do frame, retirada ou falha na placa, o sinal e automaticamente comutado para a saida 1.	EVERTZ MICROSYSTEMS LTD.	Evertz Microsystems	7880R2x1-ASI-CS+3RU		18/22
8543.70.99	Monitor de audio Bi-amplificado. Aplicacao: A finalidade desse aparato e impedir que se misturem as ondas sonoras dianteiras e traseiras emitidas pelos alto-falantes, o que causa interferencia destrutiva e anula o som. No entanto, tambem sao usadas para melhorar a acustica da reproducao sonora tanto em resposta em frequencia quanto em tempo de resposta.	GENELEC OY.	Genelec	8030 C		21/19
8543.70.99	Sensor medição da força de compressão por coversão piezoelétrica. Finalidade: A função deste sensor é fazer a medição da força de compressão. Especificação Técnica: sensor de medição da força de compressão com cabo de 3 vias e conector AMP.	GE Healthcare	GE Healthcare	81192-IMG-H		22/19
8543.70.99	Monitor de audio Bi-amplificado. Aplicacao: A finalidade desse aparato e impedir que se misturem as ondas sonoras dianteiras e traseiras emitidas pelos alto-falantes, o que causa interferencia destrutiva e anula o som. No entanto, tambem sao usadas para melhorar a acustica da reproducao sonora tanto em resposta em frequencia quanto em tempo de resposta.	GENELEC OY	GENELEC	8330		32/21
8543.70.99	Monitor 8330A SAM disponibiliza reprodução transparente e verdadeira para fornecedor decisões de mixagem precisas e confiáveis. O 8330 SAM integra-se com o software GLM, por meio do qual pode ser configurado e calibrado para o ambiente de audição. Compensa as influencias prejudiciais da sala para criar uma monitoração verdadeiramente otimizada de mono a imersiva. Aplicação: A finalidade desse aparato é monitorar espaços acústicos, otimizar ambientes de audições e impedir que se misturem as ondas sonoras dianteiras e traseiras emitidas pelos alto-falantes, o que causa interferência destrutiva e anula o som. No entanto, tambem são usadas para melhorar a acústica da reprodução sonora tanto em resposta em frequência quanto em tempo de resposta. Utilizado em ilhas de edição e sonorização.	GENELEC OY	GENELEC	8330ASAM		34/21
8543.70.99	O monitor 8350A SAM é projetado para fornecer transparência e neutralidade absoluta a qualuqer estúdio ou ambiente de transmissão. O 8350A SAM oferece decisões de mistura precisas e confiáveis, e sua durabilidade a prova de balas é essencial para aplicação de missão crítica. Aplicação: Monitor de estúdio ativo de 2 vias, projetado para fornecer mixagem precisa e recursos de controle de software para músicos e produtores em estúdios de projeto, salas de controle de médio a grande porte, instalações comerciais ou salas de sonorização.	GENELEC OY	GENELEC	8350ASAM		34/21
8543.70.99	AMPLIFICADOR SERIAL DIGITAL PARA DISTRIBUICAO DE SINAIS DE VIDEO, COM RETEMPORIZADOR 1X8. APLICACAO: UTILIZADA PARA FORNECER UMA DISTRIBUICAO 1X8, ENQUANTO OS CONTROLES DE COMPENSACAO FRONTAIS PERMITEM O AJUSTE DE GANHO.	COBALT DIGITAL INC	COBALT	9910DA-AV		18/20
8543.70.99	MODULO AMPLIFICADOR PARA DISTRIBUICAO DE SINAIS DE AUDIO, COM RETEMPORIZADOR, DA FRONTAL DE QUADRO MODULAR. APLICACAO: AMPLIFICAR E DISTRIBUIR SINAIS DE AUDIO COM RETEMPORIZADOR, OFERECE DISTRIBUICAO 1X8 COM UMA ENTRADA DE WORD CLOCK E OITO SAIDAS DE WORD CLOCK DE 75 OHMS.	COBALT DIGITAL INC	COBALT	9910DA-WC		18/20
8543.70.99	Gerador de microondas eletromagnéticas denominado Magnetron, utilizado em equipamento industrial, Alimentação de entrada 250 VCA, 50 A, Trifásico, 60 Hz, Potência de saída 0.5 a 50KW, regulação 0,5% da potencia de saída, frequêcia 2455 MHZ, +/- 15 MHz - Requisitos de resfriamento: água (0,5 galao / min a 5 Psid) // ar (100 pes cubicos / min por ventilador interno) - Comprimento do cabo de interconexão: 6 mts	ASTEX Applied Science and Technology, INC	ASTEX	A50RH		37/22
8543.70.99	Distribuidor de audio analogico, composto de: ADA-1033-3RU - Modulo de audio analogico duplo (Stereo) com ganho remoto ADA-1033-3SRP - Controle de painel traseiro	GRASS VALLEY CANADA	GRASS VALLEY	ADA-1033		36/19
8543.70.99	Distribuidor de sinais de audio analogicos, inclui o modulo traseiro R2. Possui 1 entrada e 8 saidas. Compativel com sinais em tres niveis. Aplicacao: Placa para Open Gear com a capacidade de distribuir sinais de audio analogicos e/ou time code. Podendo ser configurado em 1x8 (1 entrada e 8 saidas) ou 2x4(2 entradas com 4 saidas). Dimensoes: Rear Module 3.5 cm x 8.5 cm x 3 cm / Card 7.5 cm x 32.5 cm x 1cm	ROSS VIDEO LIMITED	Ross Video	ADA-8405-C-R2C		13/21
8543.70.99	ADAPTADOR HDMI PARA HABILITAR ACELERACAO DE PLACA DE VIDEO. APLICACAO: ACELERA A UTILIZACAO DE DISPLAY, VIDEO, TECLADO E MOUSE ATRAVES DO ACESSO REMOTO.	NEWERTECH	NEWERTECH	ADP4KHEAD		15/20
8543.70.99	ADAPTADOR/CONVERSOR DE ENTRADA ANALOGICA AUDINATE DE 2 CANAIS DANTE AVIO PARA A REDE DANTE AUDIO, 2 X ENTRADAS ANALOGICAS BALANCEADAS DE NIVEL DE LINHA, OPERACAO PLUG-AND-PLAY, INTERFACE COM A REDE DANTE. - APLICACAO: PERMITE O USO DE EQUIPAMENTOS ANALOGICOS EM REDE DE AUDIO DANTE. FORNECE A ADAPTACAO DE EQUIPAMENTOS DE AUDIO PARA CONECTIVIDADE EM REDE DANTE.	AUDINATE LIMITED	AUDINATE	ADP-DAI-AU-2X0		48/19
8543.70.99	ADAPTADOR/CONVERSOR DE SAIDA ANALOGICA AUDINATE DE 2 CANAIS DANTE AVIO PARA A REDE DANTE AUDIO, 2 X SAIDAS ANALOGICAS BALANCEADAS DE NIVEL DE LINHA, OPERACAO PLUG-AND-PLAY, INTERFACE COM A REDE DANTE. - APLICACAO: PERMITE O USO DE EQUIPAMENTOS ANALOGICOS EM REDE DE AUDIO DANTE. FORNECE A ADAPTACAO DE EQUIPAMENTOS DE AUDIO PARA CONECTIVIDADE EM REDE DANTE.	AUDINATE LIMITED	AUDINATE	ADP-DAO-AU-0X2		48/19
8543.70.99	MONITOR DE AUDIO; DESCRÇÃO: AMP1-2SDA OFERECE SELEÇÃO INSTANTANEA E MONITORAMENTO DE QUALQUER PAR DE AUDIO DISPONÍVEL A PARTIR DE UMA FONTE SDI DE 16 CANAIS, 2 CANAIS AES OU 2 CANAIS ANALOGICOS. POSSUI CONTROLES DE VOLUME E BALANCO AJUSTAVEIS, EXIBICAO CLARA DE NIVEIS EM DOIS MEDIDORES LED DE 26 SEGMENTOS E UM INDICADOR DE FASE MEDIO. AMP1-2SDA FORNECE DOIS CONTROLES ROTATIVOS QUE PERMITEM AO USUARIO SELECIONAR FACILMENTE O TIPO DE FONTE DE ENTRADA E PERCORRER OS PARES DE AUDIO CORRESPONDENTES COM O SEGUNDO CONTROLE. UMA TELA DO PAINEL FRONTAL EXIBE A FONTE E O PAR SELECIONADOS. RECURSOS ADICIONAIS INCLUEM CONTROLES DE TOM PARA AJUSTAR A SAÍDA DE AUDIO E UM CONTROLE DE AJUSTE DE AUDIO PARA ALTERAR OS NÍVEIS DE SAÍDA ANALÔGICA. APLICAÇÃO: MONITORAMENTO DE AUDIO.	WOHLER	WOHLER	AMP1-2SDA		17/19
8543.70.99	INTERFACE CONVERSORA DE AUDIO ANALOGICO PARA AUDIO DANTE. APLICACAO: TRAZ ATE 4 ENTRADAS DE MICROFONES ANALOGICOS COM FIO PARA O DANTE PARA FACILITAR O ROTEAMENTO DE AUDIO E CONTROLE REMOTO CONVENIENTE, BASEADO NO NAVEGADOR.	SHURE INC	SHURE	ANI4IN-XLR		18/20
8543.70.99	EQUIPAMENTO RESPONSÁVEL POR CRIAR REDUNDÂNCIA DOS FLUXOS DOS CODIFICADORES E DECODIFICADORES, ATRAVÉS DE REDES IP PUBLICAS OU PRIVADAS. TAMBÉM UTILIZA DA TECNOLOGIA SURESTREAM PARA CRIAR MÚLTIPLOS FLUXOS DE ÁUDIO OU VÍDEO IP. PARTE NUMBER: TFP0114. APLICACAO DO BEM: UTILIZADO PARA CRIAR REDUNDÂNCIA DOS FLUXOS DOS CODIFICADORES E DECODIFICADORES, ATRAVÉS DE REDES IP PUBLICAS OU PRIVADAS, CRIANDO CONFIABILIDADE E CONTINUIDADE COM A UTILIZAÇÃO DE TUNEIS VIRTUAIS.	WORLDCAST SYSTEMS	WORLDCAST SYSTEMS	APT SURESTREAMER		37/21
8543.70.99	PROCESSADOR DE VOLUME DE TELEVISAO DE 2 CANAIS DE BAIXO CUSTO, PROJETADO ESPECIFICAMENTE PARA REGIOES E APLICACOES QUE NAO REQUEREM SUPORTE PARA AUDIO CODIFICADO MULTICANAL, MAS ONDE A QUALIDADE DE AUDIO SEM COMPROMETIMENTO E VALORIZADA. ESPECIFICACOES: ALGORITMO LINEAR ACOUSTIC APTO LOUDNESS ADAPTATION; PROCESSAMENTO PARA DOIS PROGRAMAS ESTEREO OU MONO EXPLORACAO MADEIREIRA REGISTRO CONTINUO DE VOLUME DE 6 HORAS PARA CADA PROGRAMA SEPARE O REGISTRO DE EVENTOS DE VOLUME PARA IDENTIFICAR FACILMENTE OS PROBLEMAS DE VOLUME LOG DE EVENTOS DO SISTEMA AES-3 I / O UMA ENTRADA DE 2 CANAIS E UMA SAIDA DE 2 CANAIS VIA CONECTORES FEMEA BNC DE 75 OHM, COM TERMINACAO INTERNA; NIVEIS DE SINAL POR SMPTE 276M / AES-3ID-2001 SDI I / O UMA ENTRADA 3GB / S HD / SD-SDI (SMPTE ST425 / 292M / 259M) COM DETECCAO AUTOMATICA E UMA SAIDA VIA CONECTORES FEMEA BNC DE 75 OHMS, COM TERMINACAO INTERNA; FORMATOS DE VIDEO ATE 1080P / 60 / 59,94 / 50HZ ATRASO DE VIDEO SDI PARA COMPENSAR A LATENCIA E GARANTIR A SINCRONIZACAO A / V AES67 I / O 16 CANAIS DE E / S BIDIRECIONAL AES67 EM SUPORTE AOS FLUXOS DE TRABALHO SMPTE ST 2110-30 LATENCIA (V0.0.64 E V1.2) FONTES DE ALIMENTACAO DE ESCALA AUTOMATICA REDUNDANTES INTERNAS DUPLAS, CADA UMA AVALIADA EM 100-264 VCA, 50/60 HZ, 40 WATTS NO MAXIMO DIMENSOES E PESO 19 L X 9 P X 1,75 H (APROXIMADAMENTE 48,2 X 22,9 X 4,5 CM)	TELOS ALLLIANCE	TELLOS	ARC		25/21
8543.70.99	CONTROLE REMOTO INFRAVERMELHO, DE 28 BOTOES, PARA MUDAR CORES E PROGRAMAS, REGULAR BRILHO E EFEITO DE LUZ DE USO EXCLUSIVO EM SISTEMAS DE ILUMINACAO PARA CINEMA E TV	ASTERA MANUFACTURING LIMITED	ASTERA	ARC-1		09/22
8543.70.99	UNIDADE DE ENTRADA / SAIDA DE VIDEO EM SDI, HD-SDI E ANALOGICO E AUDIO EMBEDDED, DISCRETO, ANALOGICO/DIGITAL, ARTIST DNxIQ, COM KIT DE CABOS. APLICAÇÃO: EQUIPAMENTOS DE GERENCIAMENTO E ARMAZENAMENTO DE DADOS, MIDIA E AUDIO EM CENTRO DE PRODUÇÃO E EDIÇÃO DE ESTUDIOS DE TELEVISAO.	AVID TECHNOLOGY, INC	AVID	ARTIST DNXIQ		02/21
8543.70.99	Equipamento Aparelho (Ventilador) Ionizador, para Ionizar o ar e remover a eletricidade estática, USADO. APLICAÇÃO: Equipamento utilizado na linha do Hanking para ionizar o ar e remover a eletricidade estática na área de aplicação do OPP, USADO. DETALHES TÉCNICOS: Neutralização rápida da Eletricidade estática. Fluxo iônico cobre grande área. Ampla faixa de redução de vento. Led Indicador de ionizar. Botão de ajuste de velocidade. Tensão de entrada (tensão de entrada) 110V / 60Hz 220V / 50Hz. Consumo atual (consumo atual) 0.25A / 0.12ª. Temperatura de funcionamento (funcionamento temperatura) 0 -50 . Volume de ar (taxa de ar) 45-110CFM. Tamanho (tamanho) 90 (L) * 170 (W) * 260 (H) (mm). Fonte de luz:Luz fria. Taxa de manutenção:Livre. Estilo de trabalho:Lâmpada ultravioleta. Adavantages:Eco-friendly e economizar energia. Pedido:Secagem rápida. Aplicação:Adesivo, resina, cola UV .	HUAIAN JIASHIDE AUTOMATE EQUIPMENT CO.,LTD	HUAIAN	AS-6101		24/19
8543.70.99	DIGITAL MIXING CONSOLE, COM A FUNÇÃO DE MISTURAR SONS, COMPRIMIR, EQUALIZAR E ROTEAR SONS. CONSOLE MISTURADOR DE AUDIO DIGITAL COM 48 CANAIS C TOTALMENTE INTEGRADO OFERECE ENTRADAS E SAÍDAS PARA PALCO E FONTES AUXILIARES, DSP E CONTROLE TÁTIL PARA MÁXIMA PORTABILIDADE. SUPORTE A PLUG-INS DE ÁUDIO PROFISSIONAIS PARA A CRIAÇÃO DE MIXAGENS AO VIVO COM QUALIDADE DE ESTÚDIO. GRAVAÇÃO E REPRODUÇÃO DE ATÉ 32 PISTAS COM A INTERFACE PRO TOOLS FIREWIRE INTERNA E O SOFTWARE INCLUSO. 48 ENTRADAS ANALÓGICAS XLR DE MIC/LINHA, 16 SAÍDAS ANALÓGICAS DE LINHAS (EXPANSÍVEIS ATÉ 32). UMA SLOT DE EXPANSÃO PARA MAXIMIZAR A CONTAGEM DE SAÍDA OU ADICIONAR CONECTIVIDADE A-NET. 16 AUX-SENDS, 8 GRUPOS, ALÉM DE 8 MATRIZES MONO (LIGÁVEIS A ATÉ 4 MATRIZES ESTEREOFÔNICAS). 26 FADERS MOTORIZADOS E SENSÍVEIS AO TOQUE: 16 ENTRADAS, 8 SAÍDAS MASTER, 1 CANAL FLEX E 1 MAINS. 16 BOTÕES ROTATÓRIOS ATRIBUÍVEIS COM ANEIS LED MULTISSEGMENTOS PERMITEM ACESSO IMEDIATO A PARÂMETROS PRINCIPAIS. ENTRADAS E SAÍDAS ADICIONAIS, INCLUINDO TALKBACK, 2 PISTAS ANALÓGICAS E DIGITAIS, GPI, MIDI E WORD CLOCK.	AVID TECHNOLOGY INC.	AVID	AVID VENUE SC48		41/23
8543.70.99	UNIDADE PORTATIL DE CAPTURA E REPRODUCAO DE AUDIO E VIDEO THUNDERBOLT 3, COM CONEXOES DINAMICAS 12G-SDI, HDMI 2.0 E ANALOGICAS PARA A CAPTURA DE ALCANCE DINAMICO DE 8, 10 E 12 BITS EM TODOS OS FORMATOS, DESDE SD ATE 4K DCI A 60 QUADROS POR SEGUNDO. POSSUI LEITOR DE CARTAO SD INCORPORADO. APLICACAO: UTILIZADO PARA AUXILIAR NA PRODUCAO DE CONTEUDO AUDIOVISUAL.	BLACKMAGIC DESIGN INC.	Blackmagic Design	BDLKULSDMINI4K		03/23
8543.70.99	CODIFICADOR DE VIDEO H.265 E H.264 DE NIVEL PROFISSIONAL ALOJADO EM UM DISPOSITIVO DE STREAMING COMPACTO E DE BAIXO IMPACTO. COM COMPRESSAO HEVC DE HARDWARE 100% EM TEMPO REAL, PERMITE AOS USUARIOS FAZER STREAM DE VIDEO 1080P COM QUALIDADE DE BROADCAST. APLICACAO: PROJETADO PARA APLICACOES DE TRANSMISSAO E PRODUCAO REMOTA.	PROHD VITEC GROUP	PROHD	BR-EN900		27/21
8543.70.99	EQUIPAMENTO MODULAR DE CURA ULTRAVIOLETA NAS DIMENSOES DE 550MM DE LARGURA, 1400MM DE COMPRIMENTO E 300MM DE ALTURA CONFECCIONADO EM CHAPA DE ACO E COMPOSTO POR UM PAINEL DIGITAL DE COMANDO OPERACIONAL E SISTEMA INTERNO DE LAMPADAS DE ULTRAVIOLETA TRABALHANDO COM TENSAO DE 380V, EQUIPAMENTO SERA UTILIZADO NO PROCESSO DE SERIGRAFIA PARA A CURA DE TINTAS ULTRAVIOLETA.	Natgraph Ltd.	Natgraph	Brucke Model 70		05/23
8543.70.99	ESTACAO BASE PARA SISTEMA DE CAMERA DE TELEVISAO IKEGAMI DE 2RU DE ALTURA PARA FIXACAO EM RACK. FUNCIONA JUNTAMENTE COM A CAMERA CONECTADAS ATRAVES DE UM CABO DE FIBRA SMPTE, QUE TRANSPORTA BIDIRECCIONALMENTE DIVERSOS SINAIS COMO VIDEO SD/HD-SDI, VIDEO ANALOGICO, AUDIO, TALLY E ENERGIA. ENQUANTO A CAMERA FICA LOCALIZADA NO ESTUDIO DE GRAVACAO, A ESTACAO-BASE FICA INSTALADA EM UMA CENTRAL DE EQUIPAMENTOS E E RESPONSAVEL POR TODA DISTRIBUICAO DO SINAL CAPTADO PELA CAMERA PARA SUA EXIBICAO - APLICACAO: A ESTACAO BASE TRABALHA JUNTAMENTE COM A CAMERA DE TV NA DISTRIBUICAO, TRANSMISSAO E RECEPCAO DE SINAIS DE AUDIO, VIDEO, DADOS E ENERGIA.	IKEGAMI TSUSHINKI Co Ltd	IKEGAMI	BSF-55		21/20
8543.70.99	MAQUINA UTILIZADA NA VERIFICACAO DE INTEGRIDADE DE EMBALAGENS DE ALUMINIO INDIVIDUAIS, AS QUAIS SAO UTILIZADAS PARA EMPACOTAR TESTES DE DIAGNOSTICOS. DIMENSOES: 25.4 x 33 x 18 cm. VOLTAGEM: 110/220Vac 50/60Hz. POTENCIA MAXIMA: 45W.	TM ELECTRONICS INC	TM ELECTRONICS INC	BT-IP-50		43/20
8543.70.99	Câmara anecoica é uma sala projetada para conter reflexões de ondas eletromagnéticas. Elas são isoladas de fontes externas de ruído eletromagnético. A câmara anecoica CAC-S da TDK, com um tamanho de 7,5 m de comprimento, 4,0 m de largura e 3,0 de altura, é utilizada para realizar medições de interferências eletromagnéticas entre 26 MHz e 18 GHz. A grande vantagem deste modelo de câmara é que ele pode ser montado dentro da maioria dos prédios industriais e áreas de escritórios. Esta câmara inclui a solução completa, incluindo todas suas partes de montagem e acessórios, como: placas blindadas de montagem das paredes, teto e piso; feixes, trilhos e vigas de suporte; maçaneta, fechadura, dobradiças para porta; filtros de sinais e ruido; sistema de iluminação e distribuição de energia elétrica interna da camara; sistema de aterramento; sistema completo de controle da câmara incluindo computador imunizado contra emissão espúria de ruido, placas de controle, software de monitoramento instalado; conjunto de cabos coaxiais, conectores coaxiais e demais cabos e acessórios de cabeamento para diferentes aplicações de medições de compatibilidade eletromagnética na faixa de frequência especificada da câmara; rack para equipamentos; guia e manual de instalação e operação.	TDK RF Solutions INC.	TDK RF Solutions INC.	CAC-S		29/21
8543.70.99	Console de audio digital, incluindo: quatro entradas micro linha, quatro entradas digitais estereos AES/EBU, doze entradas analogicas mono configuraveis, duas entradas e saidas USB estereo digitais, quatro saidas digitais estereas AES / EBU configuraveis, Fonte de alimentacao individual com duas placas hibridas telefonicas modelo Capitol HYB, oito cabos de conexao para entradas e saidas de audio, (4 metros), modelo DB15M AU, quatro cabos de conexao para GPO / GPI/ reles, (4 metros), modelo DB15M GPIO, tres modulos de audio sobre IP 16ch, modelo Capitol Dante, tres fontes de alimentacao redundante, modelo Capitol FA, e software de exibicao e controle modelo Capitol Screen para PC ou Tela sensivel ao toque e Windows. |FINALIDADE (Funcao): Mixer de audio digital ultracompacto multi-canal sobre IP. Compreende todas as funcoes basicas para aplicacoes profissionais ao vivo e gravacao como entradas e saidas analogicas, digitais e IP, GPIs, GPOs, monitoracao, meters e hibridas. |APLICACAO: Mixer de audio digital para radio. |ESPECIFICACAO TECNICA: Aparelho eletrico com funcao propria.	AEQ - APLICACIONES ELECTRONICS QUASAR S.A.	AEQ	Capitol IP TT		46/19
8543.70.99	Mesa de comutacao de sinais de video e audio Cabonite Ultra, composta pelas seguintes unidades que operam interconectadas: TD1-PANEL: Mesa de controle que fornece acesso a todas as funcoes da unidade de roteamento (CUF-124) de forma eficiente e adiciona outras funcionalidades ao sistema, tais como: efeitos especiais, controle do roteamento das entradas e saidas, atraves dos botoes de crosspoint da mesa, e controle dos multi-viewers. Possui uma linha com botoes de controle de Master Efects (ME = efeitos especiais), 15 botoes de roteamento crosspoint e 15 botoes de selecao, 3 botoes configuraveis e uma manete de controle de 6 eixos. Possui na traseira 4 portas USB para conexao de display "TD-Touchscreen", teclado e mouse, alem de porta Ethernet para conexao a unidade CUF-124. Acompanha duas fontes de alimentacao externa. Unidade de Roteamento de sinais CUF 124: unidade de roteamento de sinais (modelo CUF-124) com 24 entradas e 10 saidas,com interfaces de entrada e saida no padrao HD-SDI, com conectores do tipo Mini-BNC de 75 Ohms, 4 saidas adicionais de video e audio no padrao HD-SDI para monitoracao (MV), 1 entrada e 1 saida de referencia de sinal com conectores do tipo Mini-BNC de 75 Ohms, 1 porta no padrao DB25 pinos para Tally, 1 porta no padrao DB25 pinos para GPIO, 1 porta Ethernet para Controle e 1 porta Ethernet para conexao do painel de controle TD1, 1 entrada para time coding (LTC) e 2 entradas de audio digital no padrao AES-EBU. Acompanha duas fontes de alimentacao externa. TD-Touchscreen: Monitor de LCD do tipo touch-screen de 15.6 polegadas, com resolucao de 1920x1080 pixels, cuja conexao e alimentacao de energia e provida atraves de cabo USB conectado a mesa de controle TD-1 PANEL. A Mesa de video Carbonite Ultra funciona atraves da interconexao da unidade de entrada e saida de sinais (CUF-124) com a mesa de operacao principal (TD-1) e o monitor TD-Touchscreen, que prove a interface grafica ao usuario. APLICACAO: Comumente chamado de switcher de producao, este equipamento e ultilizado nos estudios de producao de programas de televisao, recebendo os sinais das diversas cameras existentes no estudio, realizando diversas tarefas na preparacao do conteudo final de video a ser exibido, tais como: cortes de cada camera, insercao de grafismo e efeitos especiais, divisao de imagens, monitoracao dos sinais, selecao da imagem da camera que ira para o ar e controle de outros equipamentos a ele conectado atraves das interfaces GPIO e Tally.	ROSS VIDEO LIMITED	ROSS	CARBONITE ULTRA		32/22
8543.70.99	MESA DE COMUTACAO DE SINAIS DE VIDEO E AUDIO CABONITE ULTRA, COMPOSTA PELAS SEGUINTES UNIDADES QUE OPERAM INTERCONECTADAS: TD3S-PANEL - MESA DE CONTROLE QUE FORNECE ACESSO A TODAS AS FUNCOES DA UNIDADE DE ROTEAMENTO (CUF-124) DE FORMA EFICIENTE E ADICIONA OUTRAS FUNCIONALIDADES AO SISTEMA, TAIS COMO: EFEITOS ESPECIAIS, CONTROLE DO ROTEAMENTO DAS ENTRADAS E SAIDAS, ATRAVES DOS BOTOES DE CROSSPOINT DA MESA, E CONTROLE DOS MULTI-VIEWERS. POSSUI TRES LINHAS COM BOTOES DE CONTROLE DE MASTER EFECTS (ME = EFEITOS ESPECIAIS), 25 BOTOES DE ROTEAMENTO CROSSPOINT E 25 BOTOES DE SELECAO, 3 BOTOES CONFIGURAVEIS E UMA MANETE DE CONTROLE DE 6 EIXOS. POSSUI NA TRASEIRA 4 PORTAS USB PARA CONEXAO DE DISPLAY TD-TOUCHSCREEN, TECLADO E MOUSE, ALEM DE PORTA ETHERNET PARA CONEXAO A UNIDADE CUF-124. ACOMPANHA DUAS FONTES DE ALIMENTACAO EXTERNA. CUF 124 - UNIDADE DE ROTEAMENTO DE SINAIS COM 24 ENTRADAS E 10 SAIDAS, COM INTERFACES DE ENTRADA E SAIDA NO PADRAO HD-SDI, COM CONECTORES DO TIPO MINI-BNC DE 75 OHMS, 4 SAIDAS ADICIONAIS DE VIDEO E AUDIO NO PADRAO HD-SDI PARA MONITORACAO (MV), 1 ENTRADA E 1 SAIDA DE REFERENCIA DE SINAL COM CONECTORES DO TIPO MINI-BNC DE 75 OHMS, 1 PORTA NO PADRAO DB25 PINOS PARA TALLY, 1 PORTA NO PADRAO DB25 PINOS PARA GPIO, 1 PORTA ETHERNET PARA CONTROLE E 1 PORTA ETHERNET PARA CONEXAO DO PAINEL DE CONTROLE TD1, 1 ENTRADA PARA TIME CODING (LTC) E 2 ENTRADAS DE AUDIO DIGITAL NO PADRAO AES-EBU. ACOMPANHA DUAS FONTES DE ALIMENTACAO EXTERNA. 01 - TD-TOUCHSCREEN: MONITOR DE LCD DO TIPO TOUCH-SCREEN DE 15.6 POLEGADAS, COM RESOLUCAO DE 1920X1080 PIXELS, CUJA CONEXAO E ALIMENTACAO DE ENERGIA E PROVIDA ATRAVES DE CABO USB CONECTADO A MESA DE CONTROLE TD3S-PANEL. A MESA DE VIDEO CARBONITE ULTRA FUNCIONA ATRAVES DA INTERCONEXAO DA UNIDADE DE ENTRADA E SAIDA DE SINAIS (CUF-124) COM A MESA DE OPERACAO PRINCIPAL (TD3S-PANEL) E O MONITOR TD-TOUCHSCREEN, QUE PROVE A INTERFACE GRAFICA AO USUARIO. APLICACAO: COMUMENTE CHAMADO DE SWITCHER DE PRODUCAO, ESTE EQUIPAMENTO E UTILIZADO NOS ESTUDIOS DE PRODUCAO DE PROGRAMAS DE TELEVISAO, RECEBENDO OS SINAIS DAS DIVERSAS CAMERAS EXISTENTES NO ESTUDIO, REALIZANDO DIVERSAS TAREFAS NA PREPARACAO DO CONTEUDO FINAL DE VIDEO A SER EXIBIDO, TAIS COMO: CORTES DE CADA CAMERA, INSERCAO DE GRAFISMO E EFEITOS ESPECIAIS, DIVISAO DE IMAGENS, MONITORACAO DOS SINAIS, SELECAO DA IMAGEM DA CAMERA QUE IRA PARA O AR E CONTROLE DE OUTROS EQUIPAMENTOS A ELE CONECTADO ATRAVES DAS INTERFACES GPIO E TALLY.	ROSS VIDEO LIMITED	ROSS	CARBONITE ULTRA 3ME		32/23
8543.70.99	Máquina automatica de inspeção de poluentes no interior de copos descartáveis de papel, capaz de detectar falha de formato e separa-los, com velocidade de inspeção de 160 ciclos/minuto, tamanho de copo de 3 a 36 oz., controlado por câmera, sensores, iluminador e software de visão. Aplicação: Equipamento será utilizado na linha de produção de copos de papel para macarrão instantâneo.	ACE PACK Co., LTD	ACE PACK	CAT-200		17/23
8543.70.99	MODULO AMPLIFICADOR DE DISTRIBUICAO DE AUDIO ANALOGICO, TRABALHA COM SINAIS MONO OU ESTEREO, DETECCAO DE SILENCIO COM LIMITE CONFIGURAVEL / TEMPO DE ESPERA, CONTROLE REMOTO / MONITORAMENTO. APLICACAO: AMPLIFICAR A DISTRIBUICAO DE AUDIO ANALOGICO COM ATE OITO SAIDAS DE BAIXA IMPEDANCIA PROJETADAS PARA USO EM BROADCAST. PODE SER USADO COMO UM DA DE AUDIO MONO OU DOIS CANAIS (ESTEREO), TAMBEM PODE SOMAR DOIS CANAIS PARA CRIAR UM MIX MONO.	COBALT DIGITAL INC.	COBALT	CB-9241		18/20
8543.70.99	MODULO TRASEIRO COM 20 SLOTS (2 ENTRADAS DIFERENCIAIS E 8 SAIDAS DIFERENCIAIS) PARA SER UTILIZADO EM CONJUNTO COM O MODULO AMPLIFICADOR 9241. POSSUI 02 ENTRADAS ANALOGICA BALANCEADA E (8) SAIDAS DE AUDIO ANALOGICO EQUILIBRADA. APLICACAO: MODULO TRASEIRO COM 20 SLOTS PARA SER UTILIZADO EM CONJUNTO COM O MODULO AMPLIFICADOR 9241.	COBALT DIGITAL INC.	COBALT	CB-RM20-9241-B		18/20
8543.70.99	MODULO TRASEIROCOM 20 SLOTS (1 ENTRADA, 8 SAIDAS E 1 SAIDA DE LOOP), PARA SER UTILIZADO EM CONJUNTO COM O MODULO AMPLIFICADOR 9910. APLICACAO:MODULO TRASEIRO COM 20 SLOTS PARA SER UTILIZADO EM CONJUNTO COM OMODULO AMPLIFICADOR 9910.	COBALT DIGITAL INC	COBALT	CB-RM20-9910-AVB		18/20
8543.70.99	MODULO TRASEIRO COM 20SLOTS (1 ENTRADA, 8 SAIDAS E 1 SAIDA DE LOOP), PARA SER UTILIZADOEM CONJUNTO COM O MODULO AMPLIFICADOR. APLICACAO: MODULO TRASEIRO COM 20 SLOTS PARA SER UTILIZADO EM CONJUNTO COM O MODULOAMPLIFICADOR.	COBALT DIGITAL INC	COBALT	CB-RM20-9910-WC		15/20
8543.70.99	CODIFICADOR DE ÁUDIO. CODIFICADOR DE ÁUDIO DUPLO CANAL BIDIRECIONAL PARA COMUNICAÇÕES EM REDES IP ATRAVÉS DE PORTA ETHERNET. PARTE NUMBER: VENUS3-DANTE APLICACAO DO BEM: UTILIZADO EM TRANSMISSÕES EXTERNAS DE EVENTOS PARA EMISSORAS DE RÁDIOS, TRAZENDO O CONTEÚDO PARA O CENTRO DE PRODUÇÃO DE CADA EMISSORA, FAZENDO COM QUE A QUALIDADE DAS TRANSMISSÕES EXTERNAS ESTEJAM NO MESMO PATAMAR DE QUALIDADE GERADA EM ESTÚDIOS.	AEQ APLICACIONES ELECTRONICAS QUASAR S.A	AEQ - APLICACIONES ELECTRONICAS QUASAR	Codificador de áudio		30/21
8543.70.99	CODIFICADOR DE SINAIS MULTIPLEX FM COM TAXAS ATÉ 320KBPS, UTILIZANDO ALGORITMOS OMNIA, PARA REDES IP PRIVADA OU PÚBLICA. APLICACAO DO BEM: EQUIPAMENTO RESPONSÁVEL POR TRANSPORTAR O SINAL DE BANDA BASE L E R, PILOTO ESTÉREO E DADOS DE RDS DO ESTÚDIO ATÉ OS TRANSMISSORES.	TELOS ALLIANCE	TELOS ALLIANCE	CODIFICADOR DE SINAIS MULTIPLEX FM		49/21
8543.70.99	Codificador de sinais multiplex FM com taxas até 320kbps, utilizando algoritmos Omnia, para redes IP privada ou pública. APLICACAO DO BEM: : Equipamento responsável por transportar o sinal de banda base L e R, piloto estéreo e dados de RDS do estúdio até os transmissores.	TELOS ALLIANCE	Telos Alliance	Codificador de sinais multiplex FM para redes IP.		49/21
8543.70.99	COMUTADOR DE ÁUDIO ANALÓGICO DE MATRIZ DE 4 ENTRADAS ESTÉREO PARA 1 SAÍDA ESTÉREO, DETECTOR DE SILENCIO E PODENDO SER CONTROLADO POR MEIO DE INTERRUPTORES NO PAINEL FRONTAL, FECHAMENTOS DE CONTATO E / OU PORTA ETHERNET. APLICACAO DO BEM: UTILIZADO PARA COMUTAR ÁUDIOS DE QUALQUER ENTRADA PARA UMA SAÍDA EM SISTEMAS DE CENTRAIS TÉCNICAS OU ESTÚDIOS.	BROADCAST TOOLS	BROADCAST TOOLS	COMUTADOR DE ÁUDIO ANALÓGICO		38/21
8543.70.99	COMUTADOR DE ÁUDIO ANALÓGICO DE MATRIZ DE 4 ENTRADAS ESTÉREO PARA 1 SAÍDA ESTÉREO, DETECTOR DE SILENCIO E PODENDO SER CONTROLADO POR MEIO DE INTERRUPTORES NO PAINEL FRONTAL, FECHAMENTOS DE CONTATO E / OU PORTA ETHERNET. PARTE NUMBER: UNIVERSAL 4.1 MLR/WEB APLICACAO DO BEM: UTILIZADO PARA COMUTAR ÁUDIOS DE QUALQUER ENTRADA PARA UMA SAÍDA EM SISTEMAS DE CENTRAIS TÉCNICAS OU ESTÚDIOS.	BROADCAST TOOLS	BROADCAST TOOLS	COMUTADOR DE ÁUDIO ANALÓGICO - DETECTOR SILENCIOSO		38/21
8543.70.99	COMUTADOR DE ÁUDIO ANALÓGICO DE MATRIZ. COMUTADOR DE ÁUDIO ANALÓGICO DE MATRIZ DE 4 ENTRADAS ESTÉREO PARA 4 SAÍDAS ESTÉREO, PODENDO SER CONTROLADO POR MEIO DE INTERRUPTORES NO PAINEL FRONTAL, FECHAMENTOS DE CONTATO E / OU PORTA SERIAL RS-232 MULTIPONTO. PARTE NUMBER: SS 4.4. APLICACAO DO BEM: UTILIZADO PARA COMUTAR ÁUDIOS DE ENTRADA PARA SAÍDAS, PERMITINDO QUE TODAS AS ENTRADAS SEJAM ATRIBUÍDAS A QUALQUER / OU TODAS AS SAÍDAS DA MATRIZ.	BROADCAST TOOLS	Broadcast Tools	Comutador de áudio analógico de matriz		32/21
8543.70.99	COMUTADOR DE VIDEO, DESCRICAO COMPLETA E TECNICA: COMUTADOR DE TRANSPORTE DE VIDEO CODIFICADO ASI/TSOIP PARA OPERACAO DE REDUNDANCIA, APLICACAO DO BEM: EFETUA A COMUTACAO AUTOMATICA ENTRE DOIS CODIFICADORES DE SINAL DE TELEVISAO (PRINCIPAL E RESERVA) PERTENCENTES A CADEIA DE TRANSMISSAO.	NEVION EUROPE AS	NEVION EUROPE AS	COMUTADOR DE VIDEO		04/22
8543.70.99	CONTROLADOR E MIXER DE AUDIO PORTATIL. APLICACAO: USADO PARA INSERIR VOLUME MESTRE, TALKBACK, SELECAO DE FONTE, E MONITORAR O CONTROLE NA DURANTE A GRAVACAO, OU A MISTURA EM UM AMBIENTE DE ESTUDIO. POSSUI UM BOTAO DE CONTROLE, PERMITINDO QUE VOCE FACA PEQUENOS AJUSTES DE VOLUME.	BEHRINGER / MUSIC TRIBE	BEHRINGER	CONTROL2USB		18/20
8543.70.99	CONVERSOR BIDIRECIONAL COMPACTO. PODE CONVERTER SIMULTANEAMENTE SDI PARA HDMI E VICE-VERSA, MESMO USANDO PADROES DIFERENTES, E SUPORTA RESOLUCOES DE ATE DCI 2K EM SDI E 1080P60 EM HDMI. APLICACAO: CONVERTE SIMULTANEAMENTE SDI EM HDMI E VICE-VERSA, MESMO QUANDO USAR PADROES DIFERENTES, E OFERECE SUPORTE A RESOLUCOES DE ATE DCI 2K EM SDI E 1080P60 EM HDMI. OFERECE CONVERSAO DE CONTROLE DE CAMERA PARA CAMERAS BLACKMAGIC HDMI, COMO BMPCC 4K OU 6K, PERMITINDO USAR COM UM SWITCHER AO VIVO BASEADO EM SDI.	BLACKMAGIC DESIGN INC.	Blackmagic Design	CONVBDC/SDI/HDMI03G/P		04/23
8543.70.99	INTERFACE DE CONVERSAO BIDIRECIONAL SIMULTANEA DE SINAIS HDMI PARA SDI E SDI PARA HDMI. POSSUI 2 CONECTORES BNC, SENDO UMA ENTRADA E UMA SAIDA DE VIDEO HD-SDI, E 2 CONECTORES HDMI, SENDO UMA ENTRADA E UMA SAIDA DE VIDEO. SUPORTA VIDEO ATE 1080P60 (HD). O EQUIPAMENTO E ALIMENTADO VIA PORTA MICRO-USB E ACOMPANHA UMA FONTE 5V DE ALIMENTACAO EXTERNA; APLICACAO: TEM COMO FUNCAO CONVERTER SINAIS HD-SDI EM HDMI, PARA CONEXAO DE EQUIPAMENTOS BROADCAST COM MONITORES, TVS, PROJETORES E AFINS. E HDMI EM HD-SDI PARA INTERLIGACAO DE EQUIPAMENTOS DISTINTOS, COMO COMPUTADORES E NOTEBOOKS, COM SISTEMAS SDI.	BLACKMAGIC DESIGN INC	BLACKMAGIC	CONVBDC/SDIHDWPSU		19/19
8543.70.99	CONVERSOR BI-DIRECIONAL SDI / HDMI 3G (COM FONTE DE ALIMENTACAO), SDI SIMULTANEO PARA HDMI E HDMI PARA SDI, 1 X SD / HD / 3G-SDI E 1X ENTRADA / SAIDA HDMI, SUPORTA ATE DCI 2K60 VIDEO, BMPCC CONTROL E TALLY VIA SDI SWITCHER. APLICACAO: CONVERTE SIMULTANEAMENTE SDI EM HDMI E VICE-VERSA, MESMO QUANDO USAR PADROES DIFERENTES, E OFERECE SUPORTE A RESOLUCOES DE ATE DCI 2K EM SDI E 1080P60 EM HDMI. OFERECE CONVERSAO DE CONTROLE DE CAMERA PARA CAMERAS BLACKMAGIC HDMI, COMO BMPCC 4K OU 6K, PERMITINDO USAR COM UM SWITCHER AO VIVO BASEADO EM SDI.	BLACKMAGIC DESIGN INC.	BLACKMAGIC	CONVBDC-SDI-HDMI03G-OS		27/21
8543.70.99	CONVERSORES DE INTERFACES DE FIBRA ÓTICA HDMI "HIGH DEFINITION MULTIMEDIA INTERFACE" OU DVI "DIGITAL VISUAL INTERFACE" PARA HD SDI E/OU IP. APLICACAO DO BEM: CONVERTER SINAL HDMI EM IP.	CATCAST TECHNOLOGY CO., LTD. (CHENGDU)	CATCAST	CONVERSOR		17/19
8543.70.99	Conversor de áudio analógico e digital para protocolo de áudio dante e protocolo de audio para analogico e digital, com 32 canais de entrada e 32 canais de saída, CAT. Aplicação: Equipamento conversor de audio para estudios e centrais técnicas de rádio e televisão, para multiplexar os áudios analógicos e digitais em padrão IP Dante e transmitir até os roteadores, tendo alta capacidade de conversão e capilaridade, e utilizando em todas as áreas técnicas de emissora para organizar sua distribuição. --APLICACAO DO BEM: Equipamento conversor de audio para estudios e centrais técnicas de rádio e televisão, para multiplexar os áudios analógicos e digitais em padrão IP Dante e transmitir até os roteadores, tendo alta capacidade de conversão e capilaridade, e utilizando em todas as áreas técnicas de emissora para organizar sua distribuição.	AEQ - APLICACIONES ELECTRONICAS QUASAR S.A.	AEQ - APLICACIONES ELECTRONICAS QUASAR S.A.	Conversor de áudio analógico e digital		49/21
8543.70.99	EQUIPAMENTO CONVERSOR DE SINAIS DE ÁUDIO, ATRAVÉS DE INTERFACES MULTICANAIS DIGICO, COM A FUNÇÃO DE CONVERTER PRATICAMENTE QUALQUER FORMATO PARA OUTRO ATRAVÉS DE INTERFACES MULTICANAIS DIGICO, SENDO ANALÓGICO PARA DIGITAL, DIGITAL PARA ANALÓGICO, OU EM OUTROS FORMATOS AES3, MADI, DANTE, OPTICO, PARA PROCESSAMENTO POR COMPUTADOR, COM RESOLUÇÃO DE ATÉ 48 BITS E 192 KHZ, CONTENDO PORTA USB, 2 ENTRADAS PARA REDUNDÂNCIA, 2 ENTRADAS PARA CONEXÃO DE INTERFACES MULTICANAIS DIGICO, MARCA DIGICO, MODELO ORANGE-BOX. PARTE NUMBER: ORANGE BOX (X-OB-US). APLICACAO DO BEM: UTILIZADO PARA CONVERSÃO E CAPTAÇÃO DE SINAIS DE ÁUDIO NO FORMATO DANTE DE COMUNICAÇÃO.	DIGICO UK LIMITED	DIGICO UK LIMITED	CONVERSOR DE SINAIS ORANGE BOX		48/21
8543.70.99	MINICONVERSOR BLACKMAGIC DESIGN HDMI PARA SDI 6G CONVERTE HDMI PARA SD, HD, 3G OU 6G-SDI EM RESOLUCOES DE ATE DCI 4K (4096 X 2160) A 24P E UHD 4K (3840 X 2160) ATE 30P. ISSO E UTIL PARA CONECTAR DISPOSITIVOS DE CONSUMO QUE EMITEM SINAIS HDMI COM EQUIPAMENTO DE VIDEO SDI PROFISSIONAL. COM UM FORMATO COMPACTO E CONTROLES FACEIS DE USAR, O MINICONVERSOR E IDEAL PARA UMA VARIEDADE DE APLICACOES DE BROADCAST, POS-PRODUCAO E AV PROFISSIONAIS. ESPECIFICACOES: 4: 2: 2 AMOSTRAGEM E PRECISAO DE COR DIMENSIONADOR DE HD E CONVERSAO DESCENDENTE DE SD AMOSTRAGEM DE AUDIO DE 24 BITS, 48 KHZ COMPATIVEL COM SMPTE 259M / 292M / 296M / 372M / 424M / 425M NIVEL A OU B / SMPTE ST-2081 E PADROES ITU-R BT.656 / BT.601	BLACKMAGIC DESIGN PTY. LTDA	BLACKMAGIC	CONVMBHS2		25/21
8543.70.99	MINI CONVERSOR PARA AUDIO E VIDEO, SDI PARA HDMI 6G. APLICACAO: CONVERTE SDI EM RESOLUCOES DE ATE DCI 4K (4096 X 2160) A 24P E UHD 4K (3840 X 2160) ATE 60P EM HDMI.	BLACKMAGIC DESIGN INC.	BLACKMAGIC	CONVMBSH4K6G		18/20
8543.70.99	EQUIPAMENTO PROFISSIONAL PARA INSERCAO DE AUDIO EM UM SINAL SDI. APLICACAO: EQUIPAMENTO USADO PARA INSERIR UM CANAL DE AUDIO EM UM SINAL DE VIDEO E ASSIM TER UM SINAL COMBINADO DE AUDIO E VIDEO.	BLACKMAGIC DESIGN INC.	BLACKMAGIC	CONVMCAUDS4K		18/20
8543.70.99	EQUIPAMENTO PROFISSIONAL PARA RETIRAR AUDIO EM UM SINAL DE VIDEO SDI. APLICACAO: EQUIPAMENTO USADO PARA RETIRAR UM CANAL DE AUDIO DE UMSINAL COM AUDIO E VIDEO E DEIXAR SOMENTE O VIDEO.	BLACKMAGIC DESIGN INC.	BLACKMAGIC	CONVMCSAUD4K		18/20
8543.70.99	Conversor Teranex Mini SDI para Display Port 8K HDR com quatro entradas de vídeo, saída de áudio analógico de 48 kHz / 24 bits e audio embutido SDI de 16 canais Modelo CONVN8TRM/AA/SDIDP. Aplicação: Equipamento utilizado em produções culturais em estúdio de televisão	BLACK MAGIC	BLACK MAGIC	CONVN8TRM/AA/SDIDP		32/23
8543.70.99	CONVERSOR SDI PARA HDMI 12G TERANEX MINI SDI TO HDMI 12G. APLICACAO: CONECTA SDI DCI 4096X2160P FULL 4K E EXECUTA EM UM MONITOR HDMI NA MESMA RESOLUCAO DCI 4K E MONITORA O SINAL LOCALMENTE ATRAVES DE UM LOOPSDI.	BLACKMAGIC DESIGN INC.	BLACKMAGIC	CONVNTRM/AA/SDIH		18/20
8543.70.99	DEMULTIPLEXADOR COM SUPORTE AO PADRAO SMPTE 259M E SMPTE292 (PADROES DE VIDEO DIGITAL) QUE RECEBE O SINAL EM FORMATO ELETRICO E ENTREGA O SINAL NO FORMATO ELETRICO EXCLUSIVAMENTE COM DEMULTIPLEXACAO DO AUDIO NO PROPRIO EQUIPAMENTO, POSSUINDO DE 2 SAIDAS DE AUDIO DIGITAL OU ANALOGICO. APLICACAO: CONECTA QUALQUER SINAL SDI NA RESOLUCAO FULL 4K DCI 4096X2160P ATRAVES DE UMA ENTRADA 12G-SDI, E INCORPORA O AUDIO DO SINAL, EMITE ATRAVES DE UM CONJUNTO DIVERSIFICADO DE CONEXOES DE AUDIO. TRANSMITE DOIS CANAIS DE AUDIO ANALOGICO OU ATE QUATRO CANAIS DE AUDIO DIGITAL AES / EBU ATRAVES DE PORTAS XLR PROFISSIONAIS BALANCEADAS EM TAMANHO REAL, DOIS CANAIS DE AUDIO ANALOGICO DESBALANCEADO NO NIVEL DA LINHA POR MEIO DE CONECTORES RCA OU AUDIO S / PDIF OPTICO POR UMA SAIDA TOSLINK.	BLACKMAGIC DESIGN INC.	BLACKMAGIC	CONVNTRM/CA/SDIAU		15/20
8543.70.99	MULTIPLEXADOR DE AUDIO ANALOGICO PARA AUDIO SDI PADRAO 12G. APLICACAO: CONECTAQUALQUER SINAL SDI COM RESOLUCAO FULL 4K DCI 4096X2160P ATRAVES DE UMA ENTRADA 12G-SDI E INCORPORA AUDIO AO SINAL A PARTIR DE UM CONJUNTO DIVERSIFICADO DE CONEXOES DE AUDIO.	BLACKMAGIC DESIGN INC.	BLACKMAGIC	CONVNTRM/CB/AUSDI		18/20
8543.70.99	MODULO CONVERSOR/GERADOR DE SINCRONIZACAO BLACKMAGIC DESIGN OPENGEAR, PADRAO OPENGEAR, GERADOR DE SINCRONIZACAO DE PLACA DE RACK, INCLUI MODULOS TRASEIROS. APLICACAO: MODULO CONVERSOR/GERADOR DESINCRONIZACAO PARA ENCAIXE NOS FRAMES CONVERSORES OPENGEAR.	BLACKMAGIC DESIGN INC.	BLACKMAGIC	CONVOPENGSYNC		15/20
8543.70.99	DIGITALIZADOR DE PLACAS DE FÓSFORO, PARA PROCESSAMENTO DE IMAGENS RADIOGRÁFICAS DIGITAIS DE MATERIAIS PARA DETECÇÃO DE DESCONTINUIDADES EM SOLDAS E CORROSÕES COM FINS DE CONTROLE DE QUALIDADE, APLICADO NO SEGMENTO DE PETRÓLEO E GÁS, AEROESPACIAL, AUTOMOTIVO, CENTRAIS ELÉTRICAS, PESQUISA E TESTES, MILITAR, MUSEUS E APLICAÇÕES ESPECIAIS, TENSÃO 24 VOLTS-CC, CORRENTE 5A, POTÊNCIA 120W, ÍNDICE DE PROTEÇÃO IP20.	DURR NDT GMBH & CO. KG	DURR NDT	CR 35 NDT PLUS		05/22
8543.70.99	Misturador digital de audio, com processamento interno e processamento externo atraves de "rack",com dois canais de entrada "USB", com um canal de entrada analogicas, com dois canais de saida analogica, sem canais de entradas digitais "AES", sem canais de saidas digitais "AES", com processamento de audio DSP(digital signal processors) e processamento de audio FPGA ("field programmable gate array"), capazes de converter audio analogico em digital com amostragem entre 48kHz ate 96 KHz (configuravel), com resolucao entre 24bit e 32bit (configuravel), com interface para comunicacao com computador para programacao do "mixer e rack" via "software", com interface para comunicacao com unidade de armazenamento de dados para gravacao e reproducao de multiplas pistas de audio, com "rack" para expansao de entradas analogicas e digitais. Especificacoes: - 32 faders + secao central; - Quadro padrao codigo 3Z1 (secao central localizada na 2 baia do lado direito); - fonte de alimentacao redundante e cabeamento; - PC de configuracao (SPC); - Conector USB 2x na frente; - Placa de controle e distribuicao de sinais (SIN); - Placa de audio para intercomunicacao e monitoramento (ADA); - Conector para microfone de intercomunicacao na frente do medidor do monitor; - 2x fones de ouvido (jack estereo de 1/4"); - Conexoes de alto-falante de campo proximo L/R (XLR); - Conector D-Sub de 15 pinos com 4 x AES/EBU para Goniometro; - Apoio para as maos tipo madeira padrao: pera (outro tipo sob consulta); - Versao de mesa sem suportes; - Microfone de interfone, montagens de alto-falante, tampa contra poeira, caixa de acessorios. (PN: Crescendo Platinum). APLICACAO: Misturar digitalmente sinais de audio que trafegam pela rede Nexus.	STAGETEC GMBH	STAGETEC	CRESCENDO-32		13/23
8543.70.99	Módulo de luz de bombeio baseado em diodo laser. Esta luz, ao ser injetada na fibra óptica, gera amplificação de sinal luminoso na fibra. Peso liquido unitário = 0.4 Kg; Peso líquido total = 2.0 Kg; Dimensões Unitárias = 10 x 15 x 2 cm.	LEA Photonics	LEA Photonics	CRFA		17/19
8543.70.99	APARELHO PARA ROTEAMENTO E COMUTACAO DE SINAIS DE AUDIO E VIDEO, COM 24 ENTRADAS E 14 SAIDAS HD-BNC, SWITCHER DE PRODUCAO PARA SELECAO E EDICAO DE SINAIS DE AUDIO E VIDEOS AO VIVO. UNIDADE BASICA, PLATAFORMA HARDWARE MONTAVEL EM RACK 1RU, NOME COMERCIAL CARBONITE ULTRA ENGINE, SUPORTE PADROES DE VIDEO SD/HD/3G 1080P/12G UHD. EFETUA AS FUNCOES DE SWITCHER DE PRODUCAO, CONTROLAVEIS ATRAVES DE PAINEL DE CONTROLE EXTERNO NAO-INCLUSO. APLICACAO: SELECAO E EDICACAO DE SINAIS DE AUDIO E VIDEO AO VIVO.	ROSS VIDEO LIMITED	ROSS	CUF-124		33/19
8543.70.99	Inserto repetidor de sinal utilizado na ferramenta de perfuração direcional geo-pilot 12.25 / Especificação Técnica: Dimensão 14.500; Máx Temperatura de Operação 250°F; Max Rotação 250 r/min; OD Nominal 4.430; ID Nominal 1.625 / Campo de Aplicação: Equipamento interno que é montado dentro da ferramenta de perfuração direcional geopilot. Trabalha na mesma rotação da coluna de perfuração e recebe comando eletronico que é transmitido para inserto eletrônico da ferramenta geopilot.	HALLIBURTON GROUP CANADA ( NISKU MFG/TECH )	Halliburton	D167C6E857		21/20
8543.70.99	Aparelho de gerenciamento de acesso condiciontal Cisco PowerVu D9190, 1RU, para servico de encriptografia, codigo D9190-1RU=ESPECIFICAÇÕES DO PN : D9190-1RU= / ESPECIFICAÇÕES GERAIS / • Suporta resolução de 1080i e 720p / • Suporte MCTF / • HD AVC / • SD AVC / • MPEG-2 SD / • Portas Ethernet / DIMENSÕES(AxLxP): / • 1.25 in 17.65 in. 21 in. D (3.2 cm x 44.8 cm x 53.3 cm / • D) / AMBIENTE: / • Temperatura operacional: 0 – 50°C (32 – 122°F) Temperatura de armazenamento: -10 – 70°C (14 – 158°F) / ENERGIA: / • Entrada: 90 A 264 V AC Frequência: 47 a 63 Hz / • Consumo: 400W / SEGURANÇA: / • CAN/CSA-C22.2 No. 60950-1-07 / • UL 60950-1 Ed. 2 Mar 27 2007 / • IEC 60950-1-am1 ed2.0 (2009-12), / • EN 60950-1:2006+A1:2010 / EMC: / • CFR 47, Parte 15, Subparte B Classe A / • CISPR 22:2008-09 / • EN 55022:2006 +A1:2007, Classe A - / • CISPR 24:1997 +A1:2001, +A2:2002 / • EN 55024:1998 +A1:2001, +A2:2003	HON HAI PRECISION INDUSTRY CO LTD	CISCO	D9190-1RU=		41/19
8543.70.99	Modulo de encriptografia, D9190, cartao PCA, codigo D9190-PCA-K9=ESPECIFICAÇÕES DO PN : D9190-PCA-K9= / ESPECIFICAÇÕES GERAIS / • Suporta resolução de 1080i e 720p / • Suporte MCTF / • HD AVC / • SD AVC / • MPEG-2 SD / • Portas Ethernet / DIMENSÕES(AxLxP): / • 1.25 in 17.65 in. 21 in. D (3.2 cm x 44.8 cm x 53.3 cm / • D) / AMBIENTE: / • Temperatura operacional: 0 – 50°C (32 – 122°F) Temperatura de armazenamento: -10 – 70°C (14 – 158°F) / ENERGIA: / • Entrada: 90 A 264 V AC Frequência: 47 a 63 Hz / • Consumo: 400W / SEGURANÇA: / • CAN/CSA-C22.2 No. 60950-1-07 / • UL 60950-1 Ed. 2 Mar 27 2007 / • IEC 60950-1-am1 ed2.0 (2009-12), / • EN 60950-1:2006+A1:2010 / EMC: / • CFR 47, Parte 15, Subparte B Classe A / • CISPR 22:2008-09 / • EN 55022:2006 +A1:2007, Classe A - / • CISPR 24:1997 +A1:2001, +A2:2002 / • EN 55024:1998 +A1:2001, +A2:2003	HON HAI PRECISION INDUSTRY CO LTD	CISCO	D9190-PCA-K9=		41/19
8543.70.99	CONVERSOR DESCENDENTE DE FREQUÊNCIA, FREQUANCY DOWN CONVETER. TRADUZ A FAIXA DA FREQUÊNCIA DE ENTRADA DE RF (RADIO FREQUENCIA) EM FAIXA DE FREQUÊNCIA DE SAIDA DE IF (FREQUÊNCIA INTERMEDIARIA). USA UM SINTETIZADOR INTERNO PARA FORNECER A SINTONIZAÇÃO DE FREQUENCIA. O CONTROLE DE NIVEL ESTA DISPONIVEL NO PAINEL FRONTA OU NA INTERFACE DE CONTROLE REMOTO. POSSUI AINDA COMO RECURSOS, BAIXA DISTORÇÃO DE INTERMODULAÇÃO, BAIXO RUIDO DE FASE, 32 FREQUENCIAS PROGRAMAVEIS E CONFIGFURAÇÕES DE ATENUAÇÃO, MEMÓRIA NÃO VOLÁTIL, CONTROLE DE NIVEL DE 30 DB E SAIDA IF DO SINAL DO MONITOR, -20 DBC.	MITEQ (L3 NARDA MITEQ)	MITEQ	D-9649		44/20
8543.70.99	AMPLIFICADOR SERIAL DIGITAL PARA DISTRIBUICAO DE SINAIS DE VIDEO, COM RETEMPORIZADOR CONFIGURAVEL PARA 4 SAIDAS SDI/ASI PARA CADA ENTRADA (1x4) OU 8 SAIDAS SDI/ASI PARA CADA ENTRADA (1x8), COM FORMATO 2RU PARA MONTAGEM EM RACK. APLICACAO: TRANSMISSAO DE VIDEO AO VIVO.	BENCHMARK ELECTRONICS (THAILAND) PCL	IMAGINE COMMUNICATIONS	DA-DSR6804+D		33/19
8543.70.99	UNIDADE COMPLETA DE INICIAÇÃO DIGITAL, UTILIZADO NA INDÚSTRIA DE MINERAÇÃO, APRESENTADO EM MALETA TIPO PELICAN, CONTENDO 1 SISTEMA REMOTO BLASTER COM ALÇAS, 2 UNIDADES DE PROGRAMAÇÃO COM ALÇ AS, 1 BLAST DRIVER CARREGADORES, CABO DE RECARGA DE 12V, CARTÃO RFID, ANTENAS DE 2.1 DBI	DAVEY BICKFORD	DAVEY	DAVEYTRONIC SP		33/21
8543.70.99	CONJUNTO DE EQUIPAMENTOS COM FUNÇÃO PROPRIA / UNIDADE COMPLETA DE INICIAÇÃO DIGITAL PARA MINERAÇÃO SUBTERRÂNEA, UTILIZADO NA INDÚSTRIA DE MINERAÇÃO PARA INICIAÇAO DOS DETONADORES DE FORMA REMOTA OU VIA CABO, APRESENTADO EM MALETA TIPO PELICAN, CONTENDO 1 SISTEMA REMOTO BLASTER PARA EXECUÇAO DOS COMANDOS DE TESTE E PROCEDIMENTO DE DISPARO (DRB2) COM ALÇAS, 2 UNIDADES DE PROGRAMAÇÃO PAARA PROGRAMAÇAO DE RETARDOS DOS DETONADORES E TESTES EM BANCADA (PU) COM ALÇAS, 1 BLAST DRIVER PARA EXECUÇAO DOS PROCEDIMENTOS DE DETONAÇAO REMOTA (DBD) CARREGADORES, CABO DE RECARGA DE 12V, CARTÃO RFID, ANTENAS DE 2.1 DBI	DAVEY BICKFORD	DAVEY	DAVEYTRONIC UG		49/23
8543.70.99	Processador de Audio para Gerenciamento de Loudness em Broadcast. Caracteristicas tecnicas - CHASSIS: Um chassis de 1RU para montagem em rack (bastidor de 19"); Operacao entre temperaturas 0C ate 50C; Voltagem 100 VAC/240VAC, 50Hz/60Hz automatico; Consumo: 45W (tipico); Possibilidade de inserir tres modulos de processamento de audio embarcados em sinal de video 3G-SDI; Fornecido com dois modulos 3G-SDI; Duas fontes redundantes; Duas ventoinhas redundantes. Cada modulo de processamento possui: 02 conectores BNC (01 entrada e 01 saida) 75 Ohm; 01 Rele Bypass para conectar a entrada diretamente a saida em caso de falha de energia, e durante o processo de boot (inicializacao); Porta Ethernet Duplex; Conector de 14 pinos para controle GPIO; Compatibilidade de video: SMPTE 259M, 292M, 424M, 425M. 02 Algoritmos LoudnessWizard para: - Correcao automatica de Loudness; - Up-conversao automatica (exemplo estereo para 5.1); - Down-mix automatica (exemplo 5.1 para estereo); - Atraso de audio para sincronizar com o sinal de video; - Limitador de audio True Peak. 02 LM6 Medidores de Loudness "Radar" - Viuaizacao completa do Loudness; - Historico do Loudness, Loudness Momentario, Nivel True Peak, Loudness do Programa; - Mono, Estereo e 5.1; - Log 24/7. Conformidade com as principais normas de Loudness com possibilidade de atualizacao. APLICACAO: Para ser usado em transmissoes de televisao ou radio para controlar o loudness de acordo com padroes internacionais. O equipamento e modular, e o modelo Multi-2 possui dois modulos para processar 2 streams de SDI com audio embarcado em diversas configuracoes - mono, estereo e 5.1.	TC GROUP/MUSIC GROUP	TC ELECTRONIC	DB6 MULTI-2		10/22
8543.70.99	O 286s da dbx e um processador de audio para microfone com pre amplificador, um channel strip completo que inclui um pre-amplificador de microfone/instrumento com qualidade de estudio e quatro processadores que podem ser usados independentemente ou em qualquer combinacao. O incomodo de conectar varios processadores para uso em uma faixa pode ser frustrante. A unidade oferece toda a cadeia de processamento de microfone necessaria em uma unica caixa, com o caminho de sinal mais curto e limpo. Os recursos incluem amplo controle de ganho de entrada, phantom power +48V selecionavel e um filtro passa-alta de 80Hz para remover zumbidos, ruidos ou vento de baixa frequencia. O compressor dbx OverEasy pode suavizar faixas acusticas irregulares de forma transparente ou oferecer a classica performance vocal "na sua cara". A sibilancia vocal pode ser domada ou mesmo eliminada e a distorcao de alta frequencia removida de instrumentos como pratos com o De-Esser ajustavel em frequencia. APLICACAO: O 286s fornece controles HF Detail e LF Detail que podem adicionar brilho e nitidez aos vocais, enquanto faz ajustes nas baixas frequencias para adicionar plenitude e profundidade aos vocais e instrumentos de baixo. As frequencias medias baixas enlameadas podem ser limpas e os controles separados de limite e proporcao no Expander/Gate permitem reduzir sutilmente o vazamento de fone de ouvido ou amplificadores de guitarra ruidosos com gate radical. A faixa de canal fornece um complemento completo de medicao e LEDs de status. A entrada de microfone XLR aceita entradas balanceadas ou nao balanceadas, permitindo conectar facilmente microfones profissionais ou de home studio. A entrada de linha TRS de 1/4" pode aceitar sinais balanceados/desbalanceados para processar instrumentos eletronicos ao vivo ou faixas pre-gravadas na mixagem, enquanto um conector de insercao fornece acesso ao fluxo de sinal entre o pre-amplificador e as secoes de processamento para conexao a fontes externas processadores.	DBX PROFESSIONAL	DBX	DBX286S		12/23
8543.70.99	Divisor de tensão capacitivo, fabricante Conimed, para uso na faixa de tensão de 10 até 100kV em frequências de 40 a 500Hz, obtido a partir de condensadores elétricos com capacidade de 100pF montados em carcaça com materiais de isolação e contatos em ambas as extremidades. Aplicação: O divisor de tensão capacitivo, modelo DC 100-100 da marca Conimed, é desenvolvido para aplicação na faixa de tensão de 10 até 100kV em frequências de 40 a 500Hz. O divisor capacitivo é obtido a partir de condensadores elétricos com capacidade de 100pF montados em carcaça com materiais de isolação e contatos em ambas as extremidades. O divisor capacitivo é especialmente adequado para a medição da alta tensão nos ensaios dielétricos e também para ser usado como capacitor de acoplamento nos ensaios de descargas parciais. Nos ensaios dielétricos com alta tensão alternada é necessária a medição da tensão aplicada à amostra em forma direta por meio de um divisor de tensão e um multímetro ou instrumento equivalente. A medição da tensão aplicada através da relação de transformação do transformador de potência não é aceitável, pois o valor medido depende de fatores como a impedância de curto-circuito da fonte, possíveis ressonâncias, entre outros. Divisores com capacidade na seção AT 1 nF são adequados para ser usado como um capacitor de acoplamento em teste de descarga parcial. Devido à sua robustez e construção compacta, o divisor capacitivo para medição de alta tensão alternada tipo capacitor de acoplamento para medição de descarga parcial é particularmente adequado para testes de campo.	Conimed S.A.	Conimed	DC 100-100		05/23
8543.70.99	INTERFACE DE COMUNICACAO, SENDO EQUIPAMENTO COMPOSTO POR UNIDADE DE CABOS DIGITAIS, UTILIZADO PARA CONECTAR A UMA LONGA DISTANCIA A MESA DE SOM PM5D DE MIXAGEM AO EXPANSOR DSP5D, USANDO UM CABO ETHERNET CAT5.	YAMAHA MAKE WAVES CO., LTD.	YAMAHA	DCU5D		24/23
8543.70.99	MULTI-VISUALIZADOR MULTIVIEWER DMON-16S, COM 16 ENTRADAS 3G/HD/SD-SDI INDEPENDENTES, COM ACESSO AO MENU LCD NO PAINEL FRONTAL, OFERECE SOBREPOSICAO DE MEDICAO DE AUDIO DE 8 CANAIS POR JANELA COM HABILITACOES INDIVIDUAIS, POSICIONAMENTO E TAMANHO PERSONALIZADOS, E POSSUI 1 SAIDA 3G/HD/SD-SDI E 1 SAIDA HDMI. O SUPORTE RS-422 E RS-485 TAMBEM PERMITE SELECIONAR A EXIBICAO DE SINALIZACAO E CONTROLAR A POSICAO E O TAMANHO DO UMD. O MODO DE SAIDA MULTI-VIEW PERMITE SELECIONAR E EXIBIR ENTRADAS COM DIFERENTES FORMATOS E TAXAS DE QUADROS AO MESMO TEMPO, E O MODO PASS-THROUGH PERMITE QUE QUALQUER UMA DAS 16 ENTRADAS SEJA SELECIONADA PARA SAIDA ATRAVES DAS SAIDAS SDI E HDMI, COM ATE 32 GPI, PERMITINDO INTERAGIR COM DISPOSITIVOS ADICIONAIS PARA SINALIZACAO E COMUTACAO REMOTA. APLICACAO: MULTI-VISUALIZADOR UTILIZADO PARA APLICACOES DE ESTUDIO, DISPENSANDO O USO DE UM COMPUTADOR OU CHAVE DIP PARA FAZER SELECOES E AJUSTAR CONFIGURACOES.	DECIMATOR DESIGN PTY LTD.	DECIMATOR	DD-16S		37/23
8543.70.99	Distribuidor de audio digital, composto de: DESINTE 3 - Bastidor com 20 posicoes, 3RU, incluindo placa controladoraDDA-1113-3RU - Modulo de audio (75 OHM), incluindo adaptadorDDA-1113-DRP-3RU - Painel traseiro duplo	GRASS VALLEY CANADA	GRASS VALLEY	DDA-1113		36/19
8543.70.99	Placa de captura e reprodução de vídeo com 8 canais de captura e reprodução SDI independentes entre si modelo Decklink Quad2. Aplicação: Placas de captura e reprodução são usadas diariamente na produção de comerciais e seriados televisivos, clipes musicais, longas-metragens.	BLACKMAGIC DESIGN	blackmagic	Decklink Quad2		22/20
8543.70.99	DECODIFICADOR DE SINAIS MULTIPLEX FM COM TAXAS ATÉ 320KBPS, UTILIZANDO ALGORITMOS OMNIA, PARA REDES IP PRIVADA OU PÚBLICA. PARTE NUMBER: MPXNODE-DECODER. APLICACAO DO BEM: EQUIPAMENTO RESPONSÁVEL POR RECEBER O SINAL DE BANDA BASE L E R, PILOTO ESTÉREO E DADOS DE RDS DO ESTÚDIO ATÉ OS TRANSMISSORES.	TELOS ALLIANCE	TELOS ALLIANCE	DECODIFICADOR DE SINAIS MULTIPLEX FM		49/21
8543.70.99	Decodificador de sinais multiplex FM com taxas até 320kbps, utilizando algoritmos Omnia, para redes IP privada ou pública. APLICACAO DO BEM: Equipamento responsável por receber o sinal de banda base L e R, piloto estéreo e dados de RDS do estúdio até os transmissores	TELOS ALLIANCE	Telos Alliance	Decodificador de sinais multiplex FM para redes IP		49/21
8543.70.99	Bastidor modular de 4 RU, 24 slots com fontes de alimentação, placa controladora avançada com portas Ethernet redundantes e tela sensível ao toque de acesso direto, painéis traseiros DENSITE 3+ CPU-ETH3-RP-ADV Aplicação: Equipamento utilizado em estúdios de televisão para produção artística e cultural	GRASS VALLEY	Grass Valley	DENSITE 3+ FR4 ADV		39/23
8543.70.99	CONSOLE IP DESQ - O CONSOLE AXIA DESQ, COM SEIS FADERS E DOIS BARRAMENTOS, E UMA OPCAO ECONOMICA DE CONSOLE DE DIMENSOES REDUZIDAS, PERFEITA PARA PEQUENOS ESTUDIOS DE PRODUCAO, VEICULOS REMOTOS, ESTACOES DE ENTRADA DE CONTEUDO ETC. O DESQ POSSUI DOIS BARRAMENTOS DE MIXAGEM ESTEREO E UM BARRAMENTO PREVIEW (CUE), SEIS FADERS DE PLASTICO CONDUTOR DE 100 MM DE ALTA QUALIDADE PARA OPERACAO SUAVE E LONGA VIDA UTIL, DISPLAYS DE OPCOES DE CANAL OLED NITIDOS, UM DISPLAY DE MEDIDOR OLED COM BALISTICA VU / PPM SELECIONAVEL E CONTROLES DE MONITOR / FONE DE OUVIDO PARA AUDICAO DE BARRAMENTOS DE PROGRAMA OU DOIS ATRIBUIVEIS SELECOES DE FONTE DE MONITOR EXTERNO. TAMBEM HA UM RELOGIO OLED DA HORA DO DIA + UM TEMPORIZADOR, COM OPCAO DE REDEFINICAO AUTOMATICA / MANUAL. COMO EM TODOS OS CONSOLES AXIA, OS SWITCHES COM QUALIDADE DE AERONAVE APRESENTAM ILUMINACAO TOTALMENTE EM LED; A SUPERFICIE DE TRABALHO ANODIZADA POSSUI MARCACOES GRAVADAS A PROVA DE FRICCAO QUE NAO PODEM SER RASPADAS. OS RECURSOS ADICIONAIS INCLUEM MIX-MENOS AUTOMATICO PARA CHAMADAS DE TELEFONE E FONTES DE CODEC, EQ PARA FONTES DE VOZ E RECUPERACAO INSTANTANEA DO SHOW PROFILE DE ATE QUATRO SNAPSHOTS PREDEFINIDOS DO CONSOLE. O DESQ NAO REQUER RECORTE NA BANCADA E OCUPA APENAS 16 QUADRADOS DE ESPACO NA MESA; ELE SE CONECTA AO MECANISMO DO CONSOLE INTEGRADO QOR.16 COM UM UNICO CABO DE ENERGIA / CONTROLE. O DESQ E IDEAL PARA INSTALACAO INDEPENDENTE, MAS TAMBEM FUNCIONA COM REDES AXIA MAIORES. UMA SUPERFICIE DE CONTROLE DESQ E UM MECANISMO DE CONSOLE INTEGRADO QOR.16 CONSTITUEM UM SISTEMA RAQ COMPLETO, MAS DOIS CONSOLES DESQ, OU UM CONSOLE RAQ E UM DESQ, PODEM SER EMPARELHADOS COM UM UNICO QOR.16 PARA UMA IMPLANTACAO ECONOMICA DE VARIOS CONSOLE.	TELOS ALLLIANCE	TELLOS	DESQ		02/20
8543.70.99	UNIDADE PROCESSAMENTO DIGITAL - E UM MECANISMO DE CONSOLE INTEGRADO AXIA PARA CONSOLES DE MISTURA RADIUS, DESQ E RAQ. O QOR.16 COMBINA E / S DE AUDIO, FONTE DE ALIMENTACAO DE CONSOLE, MECANISMO DE MIXAGEM E SWITCH DE REDE INTEGRADO PARA TRANSMISSAO EM UM PACOTE FACIL DE IMPLANTAR. CADA QOR.16 FORNECE 8 ENTRADAS ANALOGICAS E 4 SAIDAS ANALOGICAS, 1 ENTRADA AES / EBU E 1 SAIDA AES / EBU, 2 ENTRADAS DE MICROFONE COM ALIMENTACAO FANTASMA SELECIONAVEL, 4 PORTAS LOGICAS DE CONTROLE DE MAQUINA GPIO, CADA UMA COM 5 ENTRADAS E 5 SAIDAS, COMUTADOR DE REDE INTEGRADO COM 6 PORTAS LIVEWIRE 100BASE-T ETHERNET E 2 PORTAS 1000BASE-T (GIGABIT) COM SFP, UMA FONTE DE ALIMENTACAO PESADA PARA TELECOMUNICACOES COM RESFRIAMENTO POR CONVECCAO SEM VENTILADOR E UMA CPU INDUSTRIAL PROJETADA PARA PROPORCIONAR CONFIABILIDADE EM AMBIENTES ADVERSOS . USE O QOR.16 COM UM CONSOLE DE MIXAGEM RADIUS, DESQ OU RAQ COMO UMA SOLUCAO DE ESTUDIO INDEPENDENTE OU CONECTE-SE A OUTROS EQUIPAMENTOS AXIA COMO PARTE DE UMA REDE IPAUDIO MAIOR. A REDE SIMPLES PERMITE A CONEXAO EM SERIE DE ATE 4 ESTUDIOS BASEADOS EM QOR SEM O USO DE UM COMUTADOR DE REDE EXTERNO. A E / S PODE SER FACILMENTE EXPANDIDA USANDO O AXIA XNODES.	TELOS ALLLIANCE	TELLOS	DESQ-QOR-16		05/20
8543.70.99	DETECTOR AUTOMÁTICO E COMUTADOR DE ÁUDIO ANALÓGICO DE MATRIZ DE 2 ENTRADAS ESTÉREO PARA 1 SAÍDA ESTÉREO, PODENDO SER CONTROLADO POR MEIO DE INTERRUPTORES NO PAINEL FRONTAL, FECHAMENTO DE CONTATOS E / OU PORTA ETHERNET. APLICACAO DO BEM: UTILIZADO PARA COMUTAR ÁUDIOS DE QUALQUER ENTRADA PARA UMA SAÍDA EM SISTEMAS DE CENTRAIS TÉCNICAS OU ESTÚDIOS.	BROADCAST TOOLS	BROADCAST TOOLS	DETECTOR AUTOMÁTICO E COMUTADOR DE ÁUDIO ANALÓGICO		38/21
8543.70.99	Detector de metais KASSEL com tensão nominal de 110-240 V, frequência de 50-60 Hz e potencial nominal de 100VA utilizado no processo de fabricação de falsos tecidos com função de detectar corpos metálicos estranhos sob forma sólida, liquida e pó em produtos não-metálicos, contendo sensor com duas bobinas (bobina transmissora e bobina receptora). Temperatura de armazenamento: -20 +75ºC. Temperatura de funcionamento: -10 +40ºC. Dotado de dissipador de energia de 20W tip./60 W máximo.	CASSEL MESSTECHNIK GMBH	KASSEL	Detector de metais		46/19
8543.70.99	DEMULTIPLEXADOR COM SUPORTE AO PADRAO SMPTE 259M E SMPTE292 (PADROES DE VIDEO DIGITAL) QUE RECEBEM O SINAL EM FORMATO ELETRICO E ENTREGA O SINAL NO FORMATO ELETRICO EXCLUSIVAMENTE COM DEMULTIPLEXACAO DO AUDIO NO PROPRIO EQUIPAMENTO, POSSUINDO 4 SAIDAS DE AUDIO DIGITAL OU ANALOGICO. APLICACAO: MODULO PARA FRAME OPENGEAR COM INTERFACE DE CONEXAO TRASEIRA R24C-8259	ROSS VIDEO LIMITED	ROSS VIDEO	DMX-8259-4C-R2C		25/21
8543.70.99	MIXER DE ÁUDIO DIGITAL PORTÁTIL, CONVERSORES A/D E D/A DE 24 BITS, ENTRADA DE MICROFONE E LINHA SELECIONÁVEL DE -70 DBU A -30 DBU OU NÍVEL DE LINHA DE -30 DBU A +10 DBU; QUATRO CONECTORES XLR-3-31 (FÊMEA), SAÍDA DE FITA ANALÓGICA 2 CANAIS: CONECTOR TRS DE -10 DBU, COM O1/8", NÃO BALANCEADO, 10 KOHMS OU MAIS, CONECTOR FONO COAXIAL S/PDIF (OU SAÍDA EM CASCATA); X1/IEC 60958, NÃO BALANCEADO, SAÍDA MESTRE ANALÓGICA, 2 CANAIS: +4 DBU, -10 DBU, -60 DBU, XLR-3-32 (MACHO) X2, SAÍDA DIGITAL, 2 CANAIS: AES/EBU/XLR-3-32 (MACHO) X1, RESPOSTA DE FREQUÊNCIA 20 HZ A 40 KHZ +0,5/-3,0 DB (A 96 KHZ), DISTORÇÃO HARMÔNICA TOTAL &lt;0,05%, CONSUMO DE ENERGIA INTERNO DE 12 VCC (OITO PILHAS AA ALCALINAS); EXTERNO 12 VCC PELO CONECTOR CC OU 10 VCC A 15 VCC PELO XLR-4-32 (FÊMEA).	SONY CORPORATION	SONY	DMX-P01		12/21
8543.70.99	Duplo 3G Modulo traseiro de distribuidor para reprocessamento do sinal O DRA-8804 e um amplificador de distribuicao 3G de 2 canais capaz de equalizar e reclocking todos os sinais digitais seriais comuns, incluindo 3G / HD / SD SDI P/N 8804AR-001A-02, 8320AR-300-02. Aplicacao: Processamento, conversao e distribuicao de sinal de audio e video Dimensoes: Rear Module 3.5 cm x 8.5 cm x 3 cm / Card 7.5 cm x 32.5 cm x 1cm.	ROSS VIDEO LIMITED	Ross Video	DRA-8804-R2		13/21
8543.70.99	Fonte de alimentação de energia elétrica, ajustável, de uso de bancada. Ela possui potenciômetro para ajuste das configurações de saída de tensão e corrente e mostradores que monitoram simultaneamente os valores da tensão e corrente. Peso unitário = 3,2 Kg; Dimensões = 21,5 x 9 x 32 cm.	Hewlett Packard	Hewlett Packard	E3610A		16/19
8543.70.99	CODIFICADOR (ENCODER)/CONVERSOR DE VÍDEO DIGITAL DE BAIXA RESOLUÇÃO (SD) PARA ÁUDIO E VÍDEO ANALÓGICOS, EAS6800+C2A4D. APLICAÇÃO: TRANSMISSÃO DE VÍDEO AO VIVO. TIPO DE ENTRADA: 3 GB / S: SMPTE 424M (2,97, 2,97 / 1,001 GB / S) HD-SDI (SMPTE 292M 1,485 GB / S) E / OU SDI (SMPTE 259M 270 MB / S) E OU COMPOSTO (PAL / NTSC). NÚMERO DE ENTRADAS POR CARTÃO: 4; ATÉ 6 CARTÕES PODEM SER COLOCADOS EM CASCATA PARA FORNECER ENTRADAS ADICIONAIS. NÚMERO DE 6800 SLOTS NECESSÁRIOS: 3, CONECTOR: BNC RESOLUÇÃO DE ENTRADA: SUPORTA 1080P, 1080I, 720P 50 / 59,94 / 60, SDI 525, SDI 625, PAL, NTSC. TIPO DE SAÍDA: SAÍDA: SIMULTÂNEA DVI-D E HD-SDI; NÚMERO DE SAÍDAS: 1 (MESMA IMAGEM EM DVI E HD-SDI); QUANDO EM CASCATA, SOMENTE A SAÍDA DO CARTÃO MESTRE ESTÁ ATIVA; CONECTOR: DVI-D E BNC; RESOLUÇÃO DE SAÍDA: PROGRAMÁVEL PELO USUÁRIO ATÉ 1920X1200; ATÉ 1920X1080 SE EM MODO CASCATA OU HD-SDI SAÍDA ATIVA.	BENCHMARK ELECTRONICS (THAILAND) PCL	IMAGINE COMMUNICATIONS	EAS6800+C2A4D		33/19
8543.70.99	Unidade de sincronizacao e troca automatica de sinal, com configuracoes e recursos necessarios para trabalhar em aplicacoes modernas de sincronizacao master e outras aplicacoes de sincronismo. Acompanham os opcionais: (2) ECO8000 A12 - Cabo de alimentacao padrao Brasil. (1) ECO8000 DPW - Fonte de alimentacao redundante com cabo de forca adicional. (1) ECO8000 LTC - 04 canais adicionais de LTC. (1) ECO8000 RACK - Kit de trilhos e corredicas de montagem em rack para ECO8000 (1RU de altura e profundidade padrao). (1) ECO8000 REF - 03 Canais adicionais com conector BNC, para AES/DARS, black burst, sincronismo tri-level HD, e relogio mundial. (1) ECO8000 XLR - Cabo adaptador com conector D-sub de 15 pinos para conector 4 conectores XLR macho e 3 conectores BNC macho. APLICACAO: O ECO-8000, pode ser usado com geradores de sincronismos, como o SPG-8000A, para formar um sistema gerador de sincronizacao completo, que oferece redundancia extra para o sistema critico de temporizacao e sincronizacao das instalacoes.	TELESTREAM, LLC.	TELESTREAM	ECO-8000		33/22
8543.70.99	Placa de interface Dante para os sistemas matriciais Eclipse HX Modelo:E-DANTE64-HX. Aplicação: Equipamento utilizado em estúdios de produção de televisão.	Clearcom L L C	CLEAR-COM	E-DANTE64-HX		15/20
8543.70.99	Combinação de maquinas composta de: uma ilha para montagem do T-Yoke e do dispositivo de centralização da carcaça com a placa, uma ilha de montagem do ferrite e da carcaça de alto-falante com mesas rotativas sincronizadas contendo mesas rotativas sincronizadas, base formada por placas com tubulares de ferros sodados, estrutura superior em perfis de alumino para proteção e suporte, com Nível de Emissão Sonora: Inferior a 75dB, Tensão Elétrica de trabalho: 400Vac +/- 10% 50Hz, Fase: 3F+N+T, Tensão Auxiliar: 24Vdc, Potência Instalada: 5KW, Corrente (Max): 12Amp, Grau de Proteção: IP54, Pressão de Utilização: 6,5bar, Consumo por Ciclo: 50Nl/ciclo e Robô pneumático com uma esteira transportadora em S com a função de recolhimento de carcaças coladas a partir da saída da ilha de colagem e transporte para a ilha de teste de extirpação, extração do dispositivo de centragem, aspiração do sopro, Nível de Emissão Sonora: Inferior a 75dB, Tensão Elétrica de trabalho: 400Vac +/- 10% 50Hz, Fase: 3F+N+T, Tensão Auxiliar: 24Vdc, Potência Instalada: -KW, Corrente (Max): -Amp, Grau de Proteção: IP54, Pressão de Utilização: 6,5bar, Consumo por Ciclo: 10Nl/ciclo.	FELMEC SRL	FELMEC SRL	EDUM8888		06/22
8543.70.99	Placa/cartão de interface IP de alta densidade que suporta até 64 dispositivos de intercomunicação com redundância de cartão N+1 e redundância de rede de conexão LAN Modelo E-IPA-64-HX Aplicação: Equipamento utilizado em estúdios de produção de televisão.	Clearcom L L C	CLEAR-COM	E-IPA-64-HX		05/23
8543.70.99	EQUIPAMENTO DE ÁUDIO, MISTURADOR DIGITAL DE ÁUDIO, COM PROCESSAMENTO INTERNO PARA USO DE COMENTARISTAS. COM ENTRADAS DIGITAL DANTE E ANALÓGICAS DE ÁUDIO. APLICACAO DO BEM: USADO EM TRANSMISSÕES DE TELEVISÃO OU RÁDIO POR COMENTARISTAS DURANTE EVENTOS ESPORTIVOS AO VIVO, DOIS COMENTARISTAS TÊM ENTRADAS DE MICROFONE E SAÍDAS DE FONES SEPARADAS PARA CONTRIBUIR COMENTÁRIOS AO VIVO DURANTE TRANSMISSÕES. ATÉ 16 ENTRADAS E SAÍDAS DE ÁUDIO PODEM SER ADICIONADOS ATRAVÉS DE REDE DANTE.	SONIFEX LIMITED	SONIFEX LIMITED	EQUIPAMENTO DE ÁUDIO AVN-CU2-DANTE		23/22
8543.70.99	Aparelho portátil para limpeza de conectores de fibras ópticas macho (pach cord) e femea (bulkhead). Ele inclui um compressor de ar alojado em um estojo de transporte robusto, um cabo de mão para sopramento, reservatório de solvente e ponteiras de limpeza de conectores de fibras ópticas. Inclui também uma porta de entrada para uma sonda de microscópio de inspeção da fibra e uma saída de vídeo para conectar a um monitor externo. Ele oferece ponteiras de limpeza de precisão para vários tipos de conectores de fibras ópticas, incluindo SC, LC, FC, ST, E2000, MPO, MPX, MT e SMA. Especificações Alimentação: 100240VAC 2Amp; Compressor de ar interno com saída de 40 psi; Saída de vídeo; Conector BNC / DIN para monitor, Saída USB 1.1 opcional; Dimensão: 40cm x 33cm x 18cm; Peso: 9.5 kg.	Westover Scientific	Westover Scientific	FCL-P1000		08/22
8543.70.99	Mesa de comutacao de sinais de audio e video, com 40 entradas, com interface de entrada de video IP, SDI, HD e 14 saidas em IP, SDI, HD, com interfaces e interfaces de entrada e saida de audio analogico e digital, incluindo fonte de alimentacao redundante, interfaces de rede para conexao ao painel de comutacao. Nome comercial Masterpiece 12G-SDI Master Control Switcher. |FINALIDADE (Funcao): Verificar o status de comutacao e comutar os sinais de video e audio; |APLICACAO: Para integracao ao sistema eletronico de comutacao de sinais de audio e video, e para o controle mestre de emissora de televisao; |ESPECIFICACAO TECNICA: Aparelho eletrico, painel de controle com teclas para comutacao de sinais, Preset e Programa, teclas de transicao e botoes deslizantes para ajuste de nivel de video (faders).	GRASS VALLEY LIMITED	GRASS VALLEY LIMITED	FGADZ9679121A		39/19
8543.70.99	Módulo eletrônico FMC, Conversor de Mídia de Fibra Invivo- 115/230 V~, 0,25 A, 50/60 Hz, utilizado para conversão de dados em fibra optica para transmissão bi-direcional entre o médico e o paciente. O conversor de media é utilizado com o sistema ESys, sistema que proporciona ao hospital uma flexibilidade e poder para o fornecimento de mídia de áudio e vídeo de alta qualidade, para melhorar a experiência do paciente em um sistema de entretenimento durante exames longos de ressonância magnética no equipamento de exames medicos de ressonância magnética ACHIEVA	PMSNA-Customer Service SPS Americas	Invivo	FMC ESYS		27/20
8543.70.99	Aparelho misturador de áudio com processamento digital de sinais DSP (digital signal processsors), composto por painel com 16 controladores (faders), unidade externa modular personalizável (para instalação em rack) para conexões de sinais de entradas, saídas, controles e sinalizações. Com duas placa de saída de áudio analógico estéreo, totalizando 16 canais de saída de áudio analógico monaural (modelo FR05); Com quatro placas de entrada de áudio analógico comutáveis entre nível de microfone e linha, totalizando 8 entradas de áudio analógico (modelo FR03); Com 2 placas de entrada de áudio analógico estéreo, totalizando 16 canais de entrada de áudio analógico monaural (modelo FR04); Com uma placa para conexão de rede IP para áudio digital via protocolo DANTE compatível com o padrão AES 67 de até 32 canais simultâneos de entrada e saída (modelo FR14); Com duas placas com função de híbridas telefônicas digitais para conversão de linhas telefônicas em áudios de entrada e saída;Função: Misturar (mixar) diversos áudios de entrada para geração de áudio de saída de programação;Aplicação: Aparelho para radiodifusão;Especificação técnica: Aparelho para misturar áudios de diferentes tipos e origens para consolidá-lo em uma ou mais saídas de áudio para programas de rádio e televisão.	AEQ - APLICACIONES ELECTRONICS QUASAR S.A.	AEQ	FORUM IP SPLIT 16F		01/24
8543.70.99	APARELHOS (SISTEMAS) DE MIXAGEM E PROCESSAMENTO DE SINAIS DE AUDIO DIGITAL, UTILIZANDO INTERFACE IP E AES/EBU (AUDIO ENGINEERING SOCIETY/EUROPEAN BROADCAST UNION), MODELO FORUM IP COM 20 ENTRADAS, COMPOSTO DE: 3 - COMPACTO IP AUDIOCODEC N / ACIP COMPATIVEL; MODELO MERCURY. 1 - IP AUDIOCODEC PORTATIL, ADAPTADOR EXTERNO 80-250 V 50/60 Hz, CAPA E DOCUMENTACAO MODELO PHOENIX ALIO. 2 - INTERFACE E ROTEADORES DE AUDIO POR IP USANDO PROTOCOLO DANTE COMPATIVEL COM AES67, MODELO NETBOX 8 AD. 1 - FRAME COM MODULO DE E / S COMUM MODELO FR CORE. 1 - MODULO DE CONTROLE COM 20 TECLAS PROGRAMAVEIS, PRATA, KIT EMBUTIDO, MODELO FR CTRL 6 - MODULO DE 4 FADERS 4F MODELO FR CH. 5 - CARTAO DE ENTRADA PARA 2 MICRO / LINHA COMUTAVEL, PHANTOM POWER MODELO FR03. 4 - CARTAO DE 4 ENTRADAS ESTEREO ANALOGICAS (8 ENTRADAS MONOFONICAS), MODELO FR04. 3 - CARTAO DE 4 SAIDAS ESTEREO ANALOGICAS (8 SAIDAS MONOFOBICAS), MODELO FR05. 2 - CARTAO COM 4 ENTRADAS E 4 SAIDAS ESTEREO AES-EBU / SPDIF, MODELO FR02. 1 - CARTAO DE PLACA CEGA, MODELO FR21. 3 - MODULO AOIP (32CH), MAXIMO DE DOIS MODULOS POR CONSOLE, MODELO FR-14. 3 - CARTAO COM 4 PORTAS USB, MODELO FR-22. 2 - OPCAO FONTE DE ALIMENTACAO REDUDANTE PARA O FORUM DIVIDIDO, MODELO FR FSA. 8 - CABO DE CONEXAO FORUM PARA 4 ENTRADAS MONO ESTEREO ANALOGICAS OU DIGITAIS (4M), MODELO FR CAB INP. 6 - CABO DE CONEXAO FORUM PARA 4 SAIDAS ANALOGICAS ESTEREO MONO OU DIGITAL, MODELO FR CAB OUT. 2 - CABO DE CONEXAO FORUM PARA SAIDAS DE MONITOR, MODELO FR CAB MON. 2 - CABO DE CONEXAO FORUM PARA GPI (4M), MODELO FR CAB GPI. 2 - CABO DE CONEXAO FORUM PARA GPO, MODELO FR CAB GPO. 2 - CABO DE CONEXAO FORUM PARA RELES, MODELO FR CAB REL. 12 - PLACA DE CONEXAO DE MICRO-CAPACETE COM CONTROLE DE VOLUME. 1 - UPS "POWER BANK" 37 VA H 5V E 12V, COM CABO, MODELO ALIOUPS. - APLICACAO: ESTUDIO DE EMISSORA DE RADIO E TELEVISAO.	AEQ S.A - KROMA TELECOM	AEQ S.A.	FORUM IP.		20/19
8543.70.99	CHASSI EM FORMATO DE RACK 19, TAMANHO 2RU, ALTA DENSIDADE CAPAZ DE ABRIGAR ATÉ 20 MÓDULOS DE PROCESSAMENTO INDEPENDENTES, FONTE REDUNDANTE OPCIONAL E PLACA DE REDE PARA CONFIGURAÇÃO REMOTA. APLICAÇÃO: ABRIGAR MÓDULOS DE PROCESSAMENTO CAPAZES DE MANIPULAR SINAIS DE ÁUDIO, VÍDEO, (DIGITAL E ANALÓGICO), FIBRA ÓPTICA, DADOS SERIAIS E RÁDIO FREQUÊNCIA DE FORMA INDEPENDENTE E INDIVIDUAL.	ICC IMAGINE	IMAGINE COMMUNICATIONS	FR6822+QXFE		24/21
8543.70.99	CHASSI EM FORMATO DE RACK 19, TAMANHO 2RU, ALTA DENSIDADE CAPAZ DE ABRIGAR ATÉ 20 MÓDULOS DE PROCESSAMENTO INDEPENDENTES, FONTE REDUNDANTE OPCIONAL E PLACA DE REDE PARA CONFIGURAÇÃO REMOTA, ACRESCIDO DE QUATRO UNIDADES DE COMUTADORES AUTOMÁTICOS DE SINAIS CAPAZES DE REALIZAR CORTE LIMPO DE VÍDEO E ÁUDIO ENTRE DUAS ENTRADAS PARA UMA SAÍDA, UTILIZADOS PARA PROTEÇÃO/REDUNDÂNCIA DE FLUXOS DE SINAL NA EMISSORA. CAPACIDADE DE SINCRONISMO DE QUADRO DE ÁUDIO/VÍDEO E AMPLIFICADOR DE SINAL DIGITAL (HD, SD), COM DETECÇÃO AUTOMÁTICA DE PADRÃO, EQUALIZAÇÃO, ENTRADAS E SAÍDAS DE GPI/O, ENTRADA DE SINAL DE SINCRONISMO (GENLOCK) E RELÉ DE BYPASS EM CASO DE FALHA DE ALIMENTAÇÃO NO MÓDULO. APLICAÇÃO: ABRIGAR MÓDULOS DE PROCESSAMENTO CAPAZES DE MANIPULAR SINAIS DE ÁUDIO, VÍDEO, (DIGITAL E ANALÓGICO), FIBRA ÓPTICA, DADOS SERIAIS E RÁDIO FREQUÊNCIA DE FORMA INDEPENDENTE E INDIVIDUAL. AS PLACAS INTERNAS SÃO PARA COMUTAÇÃO AUTOMÁTICO DE SINAIS PARA PROTEÇÃO/REDUNDÂNCIA DE FLUXO DE SINAL NA EMISSORA.	ICC IMAGINE	ICC IMAGINE	FR6822+QXFE - 4		32/21
8543.70.99	CHASSI EM FORMATO DE RACK 19, TAMANHO 2RU, ALTA DENSIDADE CAPAZ DE ABRIGAR ATÉ 20 MÓDULOS DE PROCESSAMENTO INDEPENDENTES, FONTE REDUNDANTE OPCIONAL E PLACA DE REDE PARA CONFIGURAÇÃO REMOTA, ACRESCIDO DE DEZ MÓDULOS DISTRIBUIDORES AMPLIFICADORES DE SINAL CAPAZES DE EQUALIZAR E REGENERAR DOIS SINAIS DE VÍDEO 3G/HD-SDI SIMULTANEAMENTE E DISTRIBUIR NAS PROPORÇÕES DOIS 1X4 OU UM 1X8. APLICAÇÃO: ABRIGAR MÓDULOS DE PROCESSAMENTO CAPAZES DE MANIPULAR SINAIS DE ÁUDIO, VÍDEO, (DIGITAL E ANALÓGICO), FIBRA ÓPTICA, DADOS SERIAIS E RÁDIO FREQUÊNCIA DE FORMA INDEPENDENTE E INDIVIDUAL. AS PLACAS INTERNAS SÃO PARA DISTRIBUIÇÃO DE SINAL DE VÍDEO 3G/HD-SDI.	ICC IMAGINE	ICC IMAGINE	FR6822+QXFE-10		32/21
8543.70.99	CHASSI EM FORMATO DE RACK 19, TAMANHO 2RU, ALTA DENSIDADE CAPAZ DE ABRIGAR ATÉ 20 MÓDULOS DE PROCESSAMENTO INDEPENDENTES, FONTE REDUNDANTE OPCIONAL E PLACA DE REDE PARA CONFIGURAÇÃO REMOTA, ACRESCIDO DE SEIS COMUTADORES AUTOMÁTICOS DE SINAIS CAPAZES DE REALIZAR CORTE LIMPO DE VÍDEO E ÁUDIO ENTRE DUAS ENTRADAS PARA UMA SAÍDA, UTILIZADOS PARA PROTEÇÃO/REDUNDÂNCIA DE FLUXOS DE SINAL NA EMISSORA. CAPACIDADE DE SINCRONISMO DE QUADRO DE ÁUDIO/VÍDEO E AMPLIFICADOR DE SINAL DIGITAL (HD, SD), COM DETECÇÃO AUTOMÁTICA DE PADRÃO, EQUALIZAÇÃO, ENTRADAS E SAÍDAS DE GPI/O, ENTRADA DE SINAL DE SINCRONISMO (GENLOCK) E RELÉ DE BYPASS EM CASO DE FALHA DE ALIMENTAÇÃO NO MÓDULO. APLICAÇÃO: ABRIGAR MÓDULOS DE PROCESSAMENTO CAPAZES DE MANIPULAR SINAIS DE ÁUDIO, VÍDEO, (DIGITAL E ANALÓGICO), FIBRA ÓPTICA, DADOS SERIAIS E RÁDIO FREQUÊNCIA DE FORMA INDEPENDENTE E INDIVIDUAL. AS PLACAS INTERNAS SÃO PARA COMUTAÇÃO AUTOMÁTICO DE SINAIS PARA PROTEÇÃO/REDUNDÂNCIA DE FLUXO DE SINAL NA EMISSORA.	ICC IMAGINE	ICC IMAGINE	FR6822+QXFE-6		32/21
8543.70.99	EQUIPAMENTO DE PRODUCAO MUSICAL COMPOSTO POR: CAIXAS GEO S805 QUE TEM DISPERSAO DE 5 , CAIXAS GEO S830 QUE TEM DISPERSAO DE 30o PARA EMISSAO DE SOM MEDIO E AGUDO, PODENDO CONTER CAIXAS CD12 SUB-BASS QUE TEM DISPERSAO DE 120 X120 PARA EMISSAO DE SOM GRAVE CONTROLADORES DIGITAIS NX241 OU NX242 PARA PROCESSAMENTO, PARA OBTER COERENCIA EM UM LINE ARRAY, ONDE OS GABINETES COMPARTILHAM UMA UNICA FONTE DE SOM.	NEXO S.A.	NEXO	GEO S8		26/23
8543.70.99	EQUIPAMENTO PARA TESTE DE QUEDA CONTROLADA, CONFORME PADROES INTERNACIONAIS JIS C 60068 - 2 - 32 IEC 60068 - 2 - 32, UTILIZADO EM LABORATORIOS DE ANALISE DE DURABILIDADE DE APARELHOS ELETRONICOS, MODELO GP-2112 CONTROLLED DROP IMPACT TEST MACHINE 300, ESPECIFICACOES TECNICAS: TENSAO 220VAC, FREQUENCIA 50 60HZ, POTENCIA 600W, DIMENSOES 700 X 860 X 2320MM, CURSO DE QUEDA 300-1800MM, COM INTERFACE DE CONTROLE E OPERACAO DE CICLOS DE TESTE. APLICACAO: Sao Equipamentos de Laboratorio utilizados para fazer testes de confiabilidade e durabilidade em aparelhos celulares.	WHIRLTONE CONTROL TECHNOLOGY CO., LTD.	WHIRLTONE	GP-2112		41/20
8543.70.99	Mesas de comutacao de sinais de audio e video, com no minimo 32 entradas, com interface de entrada de video IP, SDI e/ ou HD-SDI e saidas em IP, SDI e/ou HD-SDI e SDI, com interfaces e interfaces de entrada e saida de audio analogico e/ou digital e/ou audio "embedded. GV Korona K-Frame S-series (01) KOR-2-20-2M-KCS - Modulo de controle (K-FRM-CTRL-CS), quadro de video, 32 entradas (K-FRM-INPUT) e 16 saidas (K-FRM-OUTPUT) - (01) K-FRM-PSU - Fonte redundante	GRASS VALLEY CANADA	GRASS VALLEY CANADA	GV Korona K-Frame S-series		36/19
8543.70.99	Comutador de video e audio, composto de: HCO-3901 - Modulo de transicao 3G/HD/SD com 16 canais - HCO-3901-3DRP-R - Painel duplo de conectores SFP-CVBS-2IN - Entrada SPF com conectores DIN SFP-CVBS-2OUT - Saida SPF com conectores DIN	GRASS VALLEY CANADA	GRASS VALLEY CANADA	HCO-3901		36/19
8543.70.99	UNIDADE DE ENTRADA E SAIDA DE AUDIO DIGITAL APLICACAO: PROJETADA PARA INTEGRACAO COMPLETA COM SISTEMAS PRO TOOLS HD, UTILIZADO EM SISTEMA DE COMUNICACAO, AUXILIANDO NA PRODUCAO E TRANSMISSAO DE CONTEUDO AUDIOVISUAL, PARA USO EM SISTEMAS DE RADIO E TV. INTEGRACAO COMPLETA COM SISTEMAS PRO TOOLS|HD, COM TRES CONFIGURACOES PARA ESCOLHER E UM DESIGN MODULAR, PARA EXPANDIR E PERSONALIZAR A INTERFACE PARA AS NECESSIDADES DE CONEXAO.	AVID TECHNOLOGY	AVID	HD IO 8X8X8		01/23
8543.70.99	Amplificador, distribuidor de sinais de video, composto de: HDA-3911 - Modulo 3Gbps/HD/SD/SDI, incluso temporizador HDA-19NN-DRP-R-3RU - Painel duplo traseiro com protecao relay, incluso adaptador	GRASS VALLEY CANADA	GRASS VALLEY	HDA-1911-3911		36/19
8543.70.99	CONVERSOR DE SINAL SDI-HD EM SINAL DE ÁUDIO E VÍDEO PARA TX ANALÓGICO; APLICAÇÃO: UTILIZADO PARA CONVERTER SINAL DE VÍDEO DIGITAL COM ÁUDIO EMBUTIDO EM SINAL DE ÁUDIO E VÍDEO AINDA UTILIZADO EM TRANSMISSÃO TELEVISIVA COMPOSTA POR TECNOLOGIA ANALÓGICA, PARA EXTRAÇÃO DE ÁUDIO DE SINAIS INTERNOS E INGEST NO CONSOLE DE ÁUDIO UTILIZADO NA PRODUÇÃO DOS PROGRAMAS LOCAIS.	ROSS VIDEO LTD.	ROSS VIDEO	HDC-8223A-R2C		13/20
8543.70.99	MONITOR DE AUDIO BLACKMAGIC DESIGN, COM 2 ENTRADAS DE AUDIO DIGITAL AES / EBU, CANAL DE ENTRADA ANALOGICA L/ R BALANCEADA E NAO-BALANCEADA, COM 2 SEGMENTOS DE 27 MEDIDORES DE LEDS VU, TELA LCD DE 2,1 PARA VISUALIZACAO DE VIDEO DE ENTRADA(ATE 4K) E CONECTOR DE FONE DE OUVIDO E CONTROLE DE VOLUME DE FONE DE OUVIDO. APLICACAO: OFERECE MONITORAMENTO DE AUDIO DE 2 CANAIS DE AUDIO DIGITAL AES / EBU, AUDIO INCORPORADO EM SDI E AUDIO ANALOGICO. PROJETADO PARA VERIFICACAO DOS NIVEIS DE AUDIO DE ALTA QUALIDADE DE SINAIS DE DECKS, SERVIDORES DE VIDEO E TRANSMISSOES AO VIVO.	BLACKMAGIC DESIGN INC.	BLACKMAGIC	HDL-AUDMON1RU12G		15/20
8543.70.99	MONITOR DE AUDIO BLACKMAGIC DESIGN, COM 2 ENTRADAS DE AUDIO DIGITAL AES / EBU, CANAL DE ENTRADA ANALOGICA L/ R BALANCEADA E NAO-BALANCEADA, COM 2 SEGMENTOS DE 27 MEDIDORES DE LEDS VU, TELA LCD DE 2,2 PARA VISUALIZACAO DE VIDEO DE ENTRADA(ATE 4K) E CONECTOR DE FONE DE OUVIDO E CONTROLE DE VOLUME DE FONE DE OUVIDO. APLICACAO: OFERECE MONITORAMENTO DE AUDIO DE 2 CANAIS DE AUDIO DIGITAL AES / EBU, AUDIO INCORPORADO EM SDI E AUDIO ANALOGICO. PROJETADO PARA VERIFICACAO DOS NIVEIS DE AUDIO DE ALTA QUALIDADE DE SINAIS DE DECKS, SERVIDORES DE VIDEO E TRANSMISSOES AO VIVO.	BLACKMAGIC DESIGN PTY. LTD	Blackmagic Design	HDL-AUDMON1RU12G (BLAUDMON12G)		08/23
8543.70.99	SISTEMA DE MONITORACAO MULTI-IMAGENS (MULTIVIEW), COM 16 INTERFACES DE ENTRADA DE VIDEO SDI/ HD-SID/ 3G-SDI/ 6G-SDI, QUE PERMITE MONITORAR ATE 16 SINAIS EM UM UNICO MONITOR. POSSUI 16 SAIDAS DE VIDEO (LOOP DE ENTRADA), 2 SAIDAS MULTI-VISUALIZACAO DE VIDEO HD-SDI, 2 DE VIDEO 6G-SDI E 1 HDMI. POSSUI MEDIDORES DE AUDIO DE 2 CANAIS. PAINEL FRONTAL PARA CONFIGURACAO COM TECLADO, BOTAO GIRATORIO E VISOR LDC DE 1,5''. POSSUI FONTE DE ALIMENTACAO INTEGRADA E CHASSI EM ALUMINIO USINADO DE 1RU; APLICACAO: TEM COMO FUNCAO CONSOLIDAR ATE 16 SINAIS DE VIDEO SD/ HD OU 4K EM UM UNICO MONITOR OU TV ULTRA HD, FACILITANDO A MONITORACAO DA QUALIDADE DOS SINAIS DO SISTEMA.	BLACKMAGIC DESIGN INC.	BLACKMAGIC	HDL-MULTIP6G/16		19/19
8543.70.99	CONVERSOR HDMI PARA SDI. O HDMI TO SDI converte a saida HDMI de computadores laptop ou cameras de uso domestico para SDI, para uso em switchers broadcast, roteadores, monitores. O 3G-SDI multitaxa faz a comutacao automatica entre todos os formatos SD e HD de ate 1080p60, obtendo 2 saidas SDI, suporte para equipamentos de nivel A e nivel B e alimentacao por USB. Esse equipamento fornece 1 entrada HDMI tipo A e 2 saidas x SDI SD,HD ou 3G, nos padroes SMPTE 259M, SMPTE 292M, SMPTE 296M, SMPTE 372M, SMPTE 425M, e suportando os formatos SDI 1080p24/25/29.97/30/50/59.94,1080PsF25/29.97/30.1080i50/59.94/60 e 720p50/59.94/60. APLICACAO: TRANSMITIR VIDEO DE EQUIPAMENTO DE VIDEO HDMI DE COMPUTADORES LAPTOP OU CAMERAS DE USO DOMESTICO PARA SDI, PARA USO EM SWITCHERS BROADCAST, ROTEADORES, MONITORES.	BLACKMAGIC DESIGN'S USA	BLACKMAGIC	HDMI TO SDI		17/19
8543.70.99	Miniconversor SDI para HDMI com capacidade para entradas 3G, HD e SD-SDI, com profundidade de cores de 30 e 36 bits para o uso de soluções de monitoramento HDMI e saída de áudio analógica RCA de 2 canais Modelo Hi5-Plus. Aplicação: Equipamento oferece uma gama completa de soluções de monitoramento e gravação na suíte de edição, no set de gravação (estúdios) ou em eventos ao vivo para rádio ou televisão.	AJA VIDEO SYSTEMS	Aja Video	Hi5-Plus		29/21
8543.70.99	MESA DE COMUTACAO DE SINAIS DE AUDIO E VIDEO, COM NO MINIMO 32 ENTRADAS, COM INTERFACE DE ENTRADA DE VIDEO HD-SDI E SAIDAS EM HD-SDI E SDI, COM INTERFACES E INTERFACES DE ENTRADA E SAIDA DE AUDIO ANALOGICO E/OU DIGITAL E/OU AUDIO "EMBEDDED", INCLUINDO: 6 - PLACAS DE 4 ENTRADAS SDI com 4 x F / S e 2 x MECANISMO DE REDIMENSIONAMENTO (HVS-100DI-A). 1 - FONTE DE ALIMENTACAO REDUNDANTE PARA A UNIDADE PRINCIPAL HVS-2000 (HVS-2000PSM ). 1 - FONTE DE ALIMENTACAO REDUNDANTE PARA UNIDADE DE OPERACAO HVS-2240O (HVS-2000PSO). 1 - UNIDADE DE CONTROLE AUXILIAR 32x1 BASEADA EM LAN, LARGURA TOTAL DO RACK, KIT DE MONTAGEM EM RACK INCLUINDO (HVS-AUX32A). 1- PLACA GRAFICA CLASSX LIVE. - APLICACAO: ESTUDIO DE EMISSORA DE RADIO E TELEVISAO DIGITAL.	FOR-A COMPANY LTD	FOR-A COMPANY.	HVS-2000 TYPE B		16/21
8543.70.99	MESA DE COMUTACAO DE SINAIS DE AUDIO E VIDEO, COM NO MINIMO 32 ENTRADAS, COM INTERFACE DE ENTRADA DE VIDEO HD-SDI E SAIDAS EM HD-SDI E SDI, COM INTERFACES E INTERFACES DE ENTRADA E SAIDA DE AUDIO ANALOGICO E/OU DIGITAL E/OU AUDIO "EMBEDDED", INCLUINDO: 1 - EXPANSAO DE E / S (ADICIONAR 16 ENTRADAS HD-SDI, 9 SAIDAS COM 1 HDMI), 2 MELITE ADICIONAIS (HVS49IO). 1 - FONTE DE ALIMENTACAO REDUNDANTE PARA UNIDADE PRINCIPAL HVS-490 (HVS-49PSM). 1 - FONTE DE ALIMENTACAO REDUNDANTE PARA UNIDADE DE OPERACAO HVS-490 (HVS-49PSO). 2 - PLACAS DE ENTRADA SDI COM 4 x F / S E 2 x MECANISMO DE REDIMENSIONAMENTO (HVS-100DI-A). 1 - UNIDADE DE CONTROLE AUXILIAR 32x1 BASEADA EM LAN, LARGURA TOTAL DO RACK, KIT DE MONTAGEM EM RACK INCLUINDO (HVS-AUX32A). 1- PLACA GRAFICA CLASSX LIVE. - APLICACAO: ESTUDIO DE EMISSORA DE RADIO E TELEVISAO DIGITAL.	FOR-A COMPANY LTD	FOR-A COMPANY.	HVS-490		17/21
8543.70.99	Mesa de comutacao de sinais de audio e video, com no minimo 16 entradas. Com interface de entrada de video SDI e/ou HD-SDI e saidas em SDI e/ou HD-SDI e SDI. COm interfaces e interfaces de entrada e saida de audio analogico e/ou digital e/ou audio embedded, acompanha painel de controle s/n: 17160092. Aplicacao: Switcher de video para corte (mesclador) de imagem de audio e video HD-SDI.	FOR-A COMPANY LTD	FOR-A	HVS-490 2M/E TYPE B		02/20
8543.70.99	UNIDADE DE CONTROLE HXCU-FB80N PARA CAMERA DE TELEVISAO PROFISSIONAL 4K/HD, REALIZANDO CONTROLE, TRAFEGO DE SINAIS DE AUDIO E VIDEO E ALIMENTACAO, PERMITINDO QUE A SAIDA 4K SEJA ESCALAVEL ASSIM COMO HD HDR SEJA COMPATIVEL COM HLG (HYBRID LOG-GAMMA). APLICACAO: PARA USO CONJUNTO COM CAMARA HXC-FB80, A SER UTILIZADA EM ESTUDIOS PARA CRIACAO DE CONTEUDO PARA TRANSMISSAO AO VIVO E PRODUCAO.	SONY UNITED KINGDOM LIMITED	SONY	HXCU-FB80N		23/19
8543.70.99	Sistema de comutacao de sinais de audio e video sdi hd/sd, com suporte para audio integrado incluindo fonte redundante - aplicacao: controle principal de uma operacao de televisao, ponto final antes de um sinal ser transmitido pelo ar para televisao terrestre,composto de: ICON-S-0-E Controle Mestre IconMaster HD / SD com suporte de audio integrado, desvio de retransmissao, roteador de video externo necessario. Ocupa 2 NEO slots. Inclui fonte de alimentacao redundante. ICONM-E Conjunto de modulo para Controle Mestre IconMaster Master Control para 525 e HD 59.9 e 625 e HD 50 padroes com 6 camadas de codificacao (2externo, 4 chaves de marca internas), audio integrado, 2 audio overs e software de configuracao IconSet. ICONM-BO-V, Painel Breakout box com relay by-pass. APLICACAO: IconMaster e uma solucao modular de controle mestre HD com capacidade de insercao de logos, com a funcionalidade de corte entre sinais de video de vao ao ar. Pode controlar uma matriz de video que alimenta seus modulos, possui funcionalidades graficas para insercao de logos para criacao da identidade visual do canal de TV. E o ultimo equipamento antes do sinal produzido pela emissora ser enviado para a transmissao dos tele espectadores. Oferece tambem controles dos canais de audio. Ou seja, e o equipamento que prepara o sinal do Programa Master para ir ao ar.	ICC IMAGINE COMMUNICATIONS CANADA LTD.	IMAGINE	ICON MASTER		14/21
8543.70.99	SISTEMA DE COMUTACAO DE SINAIS DE AUDIO E VIDEO SDI HD/SD, COM SUPORTE PARA AUDIO INTEGRADO INCLUINDO FONTE REDUNDANTE - APLICACAO: CONTROLE PRINCIPAL DE UMA OPERACAO DE TELEVISAO, PONTO FINAL ANTES DE UM SINAL SER TRANSMITIDO PELO AR PARA TELEVISAO TERRESTRE.	ICC IMAGINE COMMUNICATIONS CANADA LTD.	IMAGINE COMMUNICATIONS	ICON-S-0-E		44/19
8543.70.99	INTERFACE DMI-DANTE PARA INSTALAÇÃO NO EQUIPAMENTO CONVERSOR DE SINAIS DE ÁUDIO MARCA DIGICO - MODELO ORANGE BOX, USADA PARA CONECTAR UM FLUXO DANTE COM 64 CANAIS DE ENTRADA E 64 CANAIS DE SAÍDA A 48KHZ E 32 CANAIS DE ENTRADA E 32 CANAIS DE SAÍDA A 96KHZ, POSSUI PORTAS GIGABIT ETHERCON PRIMÁRIAS E SECUNDÁRIAS (BACKP UP) PARA CONEXÃO COM A REDE DANTE. PARTE NUMBER: MOD-DMI-DANTE2 APLICACAO DO BEM: UTILIZADA PARA OPERAÇÃO DE ÁUDIO EM NOSSOS ESTÚDIOS, CONECTA UM FLUXO DANTE COM 64 CANAIS DE ENTRADA E 64 CANAIS DE SAÍDA A 48KHZ E 32 CANAIS DE ENTRADA E 32 CANAIS DE SAÍDA A 96KHZ, POSSUINDO PORTAS GIGABIT ETHERCON PRIMÁRIAS E SECUNDÁRIAS (BACKP UP) PARA CONEXÃO COM A REDE DANTE.	DIGICO UK LIMITED	DIGICO UK LIMITED	INTERFACE DMI-DANTE		48/21
8543.70.99	INTERFACE DMI-MADI-B (MULTICHANNEL AUDIO DIGITAL INTERFACE) PARA INSTALAÇÃO NO EQUIPAMENTO CONVERSOR DE SINAIS DE ÁUDIO MARCA DIGICO - MODELO ORANGE BOX, USADA PARA CONECTAR UM FLUXO MADI PADRÃO (64 CANAIS DE ENTRADA E SAÍDA) A 48KHZ OU 96KHZ OU UM RACK DIGICO DA SÉRIE SD COM O CONECTOR APROPRIADO, POSSUI CONEXÕES COAXIAIS. APLICACAO DO BEM: ESTE CARTÃO SERÁ USADO PARA CONECTAR UM FLUXO MADI (64 CANAIS DE ENTRADA E SAÍDA) AO RACK DIGICO SÉRIE SD COM O CONECTOR APROPRIADO (D2-RACK, SD-RACK, SD-MINIRACK)	DIGICO UK LIMITED	DIGICO UK LIMITED	INTERFACE DMI-MADI-B.		48/21
8543.70.99	MODULO DE EXPANSAO TELEFONICO - MODELO: IQ6 TELCO CONSOLE DE EXPANSAO PARA IQ MAIN COM CONTROLE INTEGRADO DO SISTEMA TELEFONICO (HIBRIDA) NO CONSOLE, PARA AJUDAR A ELIMINAR DISTRACOES E ERROS. JUNTAMENTE COM 6 FADERS DE LONGA DURACAO, ESSE CONSOLE INCLUI CONTROLES HIBRIDOS INTEGRADOS PARA O NOSSO NOVO TELEFONE DE SEIS LINHAS TELOS IQ6 HIBRIDO.	AXIA BY THE TELOS ALLIANCE	AXIA	IQ6 TELCO		05/20
8543.70.99	hibrida telefonica (equipamento para colocar 1 ou mais ouvinte no ar via telefone) que permite que conexao com sua rede livewire. O IQ6 carrega seis linhas de audio, controle híbrido e realimentacao em um cabo CAT-5 fino, permite Triagem de chamadas e controle remoto e pode ser controlado atraves dos aparelhos VSET12, VX Producer para PC e estrutura de expansao IQ6 Telco da Axia.	AXIA BY THE TELOS ALLIANCE	AXIA	IQ6 TELOS		05/20
8543.70.99	CONSOLE PRINCIPAL DIGITAL PARA CONTROLE DE AUDIO, COM FUNCOES DE AJUSTE DE GANHO (FADER), EQUALIZACAO DE VOZ, BALANCEAMENTO E CORRECAO DE FASE, CONTENDO (8) (OITO) CONTROLES DESLIZANTES (''FADERS''), PARA AJUSTE DOS NIVEIS DE AUDIO DOS CANAIS DE ENTRADA DE MICROFONE/LINHA, DENOMINADO IQ 8 FADER MAIN FRAME. APLICACAO: CONSOLE PRINCIPAL PARA CONTROLE DE AUDIO DESTINADO A SER UTILIZADO EM ESTUDIOS AO VIVO OU DE GRAVACAO DE PROGRAMAS EM EMISSORAS DE RADIO OU TV;	TLS CORP / TELOS SYSTEMS	AXIA	IQ8 MAIN		14/19
8543.70.99	MODULO FADER PRINCIPAL MAIN FRAME - O SISTEMA DE CONSOLE AXIA IQ PODE SER USADO PARA CRIAR CONSOLES PERSONALIZADOS DE TAMANHOS DE 8 A 24 FADERS. UM SISTEMA BASICO CONSISTE EM UM QUADRO PRINCIPAL IQ 8-FADER E UM MECANISMO DE CONSOLE INTEGRADO QOR.32, UM MECANISMO DE MIXAGEM BASEADO EM DSP QUE TAMBEM INCORPORA E / S DE AUDIO ANALOGICO E DIGITAL, GPIO E UM SWITCH ETHERNET PERSONALIZADO COM CONFIGURACAO ZERO. OS FADERS E OS RECURSOS DE CONTROLE PODEM SER EXPANDIDOS ADICIONANDO UM OU MAIS QUADROS DE EXPANSAO DO IQ (ATE UM MAXIMO DE 3 QUADROS POR INSTALACAO DO CONSOLE). OS QUADROS DO CONSOLE DO IQ PODEM SER COLOCADOS SOBRE A SUPERFICIE DA MESA OU MONTADOS NO ESTILO DROP IN. VARIOS QUADROS PODEM SER UNIDOS FISICAMENTE, SE DESEJADO. O IQ OPERA COMO UM CONSOLE INDEPENDENTE, MAS TAMBEM PODE SE CONECTAR AS REDES AXIA. A SUPERFICIE DE MISTURA DO IQ SE CONECTA AO MOTOR QOR.32 USANDO UM UNICO CABO. A CONFIGURACAO NAO PODERIA SER MAIS SIMPLES: CONECTE A SUPERFICIE DE CONTROLE DO IQ AO QOR.32, ADICIONE ENTRADAS DE AUDIO USANDO O CAT-5, EXECUTE ALGUMAS CONFIGURACOES RAPIDAS BASEADAS NA WEB E SEU SISTEMA IQ ESTA PRONTO PARA TRANSMISSAO. E REALMENTE MUITO SIMPLES O IQ POSSUI TRES BARRAMENTOS DE PROGRAMA ESTEREO DEDICADOS, ALEM DE UM BARRAMENTO UTILITARIO ESTEREO QUE PODE SER USADO PARA CHAMADAS TELEFONICAS, GRAVACAO FORA DO AR OU COMO UM QUARTO BARRAMENTO DE PROGRAMA. O MIX-MENOS AUTOMATICO E FORNECIDO EM CADA FADER, ALEM DAS FUNCOES DE TALKBACK, MODO DE GRAVACAO EXTERNO COM UM BOTAO, FUNCOES SHOW PROFILE PARA RECUPERACAO INSTANTANEA DE ATE 4 SNAPSHOTS PRE-DEFINIDOS DO CONSOLE, MEDIDORES DE PROGRAMA OLED DE ALTA RESOLUCAO SELECIONAVEIS ENTRE VU E ESTILOS DE MEDICAO PPM, A OPCAO OLED E O NOME DA FONTE SAO EXIBIDOS EM CADA FAIXA DE FADER, NOS CONTROLES DO MONITOR STUDIO E CONTROL ROOM. ADICIONE ENERGIA REDUNDANTE AO SEU SISTEMA IQ COM A FONTE DE ALIMENTACAO AXIA CONSOLE. ESSA CONEXAO DE CABO UNICO AO MECANISMO DO CONSOLE QOR.32 FORNECE ENERGIA DE BACKUP COM COMUTACAO AUTOMATICA.	AXIA BY THE TELOS ALLIANCE	AXIA	IQ8F MAIN		02/20
8543.70.99	EQUIPAMENTO PARA TESTE DE SINAL DE REDE SEM FIO LAN E SINAL DE BLUETOOTH 1.0 ATE 4.0. PARA SER UTILIZADO NA LINHA DE PRODUCAO DAS PLACAS E TESTAR SUA FUNCAO.	LITE POINT	LITEPOINT	IQFLEX		06/20
8543.70.99	MODULO DISTRIBUIDOR DE SDI COM RE-CLOCKING; -DESCRICAO: O IQSDA3047 E MODULO DISTRIBUIDOR DE SINAIS SDI QUE FORNECE ENTRADAS DUPLAS COM 3 SAIDAS POR ENTRADA PARA DISTRIBUICAO DE SINAIS SD-SDI DE 3 Gbit/s, SD DE 1,5 Gbit/s ou 270 Mbit/s EM UM PACOTE DE LARGURA UNICA. SEUS 80m EM 3G, DESEMPENHO DE EQUALIZACAO DE ENTRADA DE HD DE 180m E DISTRIBUICAO NAO RE-CLOCK DE SINAIS DE BANDA LARGA O TORNAM IDEAL PARA TODAS AS APLICACOES DE DISTRIBUICAO. O MODULO IQSDA3047 DOIS CANAIS INTELIGENTES DE 3Gbps SDI, HD-SDI E SD-SDI AMPLIFICADOR DE DISTRIBUICAO DE RE-CLOCK, DISTRIBUIRA SDI E DVB-ASI E OUTROS SINAIS DE BANDA LARGA. EQUALIZA ATE 80m A 3 Gbit/s, 180m a 1,5 Gbit/s E MAIS DE 350m A 270 Mbit/s AO USAR CABO BELDEN 1694A. SUPORTA PADROES 3G-HD PARA SMPTE424M, HD-SDI PARA SMPTE292M E SD-SDI PARA SMPTE259M-C; -APLICACAO: DISTRIBUIDOR DE SINAIS SDI NOS FORMATOS 3G/HD/SD-SDI;	GRASS VALEY USA, LLC	GRASS VALLEY	IQSDA3047		17/19
8543.70.99	MODULO SINCRONIZADOR DE QUADROS 3G/HD/SD-SDI E EMBEDDED AUDIO; -DESCRICAO: O MODULO IQSYN3147 FORNECE SINCRONIZACAO DE QUADRO PARA HD-SDI A 3Gbit/s OU 1,5 Gbit/s OU SD-SDI 270 Mbit/s COM PROCESSAMENTO DE AUDIO INTEGRADO DE 16 CANAIS. HABILITANDO RECURSOS DE PROCESSAMENTO COM DOIS CANAIS DE ESPACO EFICIENTE POR CARTAO.PROCESSAMENTO DE VIDEO ATIVO. O AMPLIFICADOR FORNECE CONTROLE TOTAL SOBRE OS NIVEIS DE VIDEO, E OS RECURSOS DE PROCESSAMENTO DE AUDIO INCLUEM ALINHAMENTO AUTOMATICO DOLBY E, ATRASO DE AUDIO, GANHO, INVERSAO E ROTEAMENTO DE NIVEL DE CANAL. SINCRONIZADOR DE CANAL DUPLO 3G/HD/SD-SDI COM PROCESSAMENTO DE AUDIO INCORPORADO. 2 SAIDAS POR ENTRADA, LOOP DE REFERENCIA. -APLICACAO: PROCESSAMENTO E SINCRONIZADOR DE SINAIS SDI E EMBEDDER DE AUDIO ANALOGICO NA BANDA BASE SDI.	GRASS VALEY USA, LLC	GRASS VALLEY	IQSYN3147		17/19
8543.70.99	APARELHOS DE MIXAGEM E PROCESSAMENTO DE SINAIS DE AUDIO DIGITAL UTILIZANDO INTERFACE IP E/OU AES/EBU (AUDIO ENGENEERING SOCIETY/EUROPEAN BROADCAST UNION) COM 16 OU MAIS CANAIS DE ENTRADA DESMONTADO, COMPOSTO POR: (1) P/N: 2001-00518 - MODULO DE FADER PRINCIPAL - IQX IQX IQ 8-FADER MAIN FRAME. PODE SER INSTALADO COMO UM CONSOLE AUTONOMO OU CONECTADO A UMA REDE DE ESTUDIOS. POSSUI TRES BARRAMENTOS ESTEREO DEDICADOS AO PROGRAMA, ALEM DE UM BARRAMENTO UTILITARIO ESTEREO QUE PODE SER USADO PARA GRAVACAO FORA DO AR OU COMO UM QUARTO BARRAMENTO DE PROGRAMA, OITO FADERS, MIXAGEM MENOS POR FADER AUTOMATICA, OLED DE ALTA CAPACIDADE MEDIDORES DE PROGRAMA E DISPLAYS DE CANAL, CONTROLES DE MONITOR DE ESTUDIO E SALA DE CONTROLE E UM SISTEMA INTEGRADO DE TALKBACK. (2) - P/N: 1281-00174-100 - FONTE DE ALIMENTACAO BACKUP PARA CONSOLE IQX AES67, UTILIZADA PARA ALIMENTAR ENERGIA PARA O FUNCIONAMENTO DO MODULO DE FADER PRINCIPAL - IQX. (1) - P/N: 2001-00283 - MODULO DE EXPANSAO DE FADER - IQ8 EXP IQ 8-FADER EXPANSION FRAME. CONECTA AO CONSOLE INTEGRADO QOR.32 PARA ADICIONAR MAIS OITO FADERS AO CONSOLE PRINCIPAL DO IQ (IQ MAIN) VEM EQUIPADO COM A SUPERFICIE ROBUSTA DE ALUMINIO USINADO ANODIZADO FADERS DE PLASTICO, INTERRUPTORES E RETROILUMINACAO POR CHAVE LED. APLICACAO: EQUIPAMENDO UTILIZADO PARA MIXAGEM E PROCESSAMENTO DE AUDIO EM EMISSORAS DE RADIO	TLS CORP/ TELOS SYSTEMS - AXIA	AXIA	iQx		34/21
8543.70.99	Misturador de áudio digital de transmissão áudio sobre IP (AoIP) composto por: 1un - módulo de fader principal, Misturador digital de áudio, com processamento interno, com canais configuráveis (8 canais monos ou 4 estéreo de entradas analógicas igual, com 8 canais monos ou 5 estéreo de saídas analógicas), com 2 canais de entradas e saídas digitais "AES", com processamento de áudio DSP (digital signal processors), capaz de converter áudio analógico em digital com amostragem superior a 48kHz, mas inferior ou igual a 192kHz (configurável), com resolução igual a 24bit, com interface de rede para comunicação com computador para programação do "mixer" via "software; 1un. - Fonte de alimentação backup; 1un. - Modulo de entrada de microfone modelo Xnode Mic, com quatro pré-amplificadores de microfone de nível profissional com alimentação de energia (phantom power) selecionável e ganho de potência ajustável por software. Há também quatro saídas de linha analógica balanceadas para convenientemente entregar sinais de fone de ouvido e monitor de estúdio de volta ao seu talento. Entradas e saídas são apresentadas ambos em RJ-45s fáceis de instalar e DB-25s de alta densidade; 1un. - Modulo de entrada e saida analogica modelo Xnode Analog, configurável com 8 entradas de nível de linha estéreo ou 4 estéreo balanceadas e 8 mono ou 4 estéreo saídas de nível de linha, nos conectores RJ-45 e DB-25. Ele também pode acomodar entradas surround 5.1 e saídas, cada uma com uma mistura estéreo discreta associada. Cada entrada é configurável para acomodar qualquer nível de consumo -10dBv ou fontes de nível profissional +4dBu. As saídas protegidas de curto-circuito podem entregar até +24dBu antes de saturar. A Telos Alliance usa apenas conversores A/D/A de nível de profissional e componentes de baixo ruído, de modo que cada nó Analógico forneça desempenho de áudio superior para uso de estúdio alta qualidade; 1un. - Modulo de entrada e saida mix modelo Xnode Mix, para locais que demandam uma mistura de diferentes tipos de entrada e saída de áudio. Ele fornece uma entrada analógica selecionável tipo Mic/Line, 2 entradas de linha analógicas dedicadas, 3 saídas de linha analógicas, 1 entrada e 1 saída digital AES3 e 2 portas GPIO. FINALIDADE (Função): Possibilita a operação de programas ao vivo e gravados para radiodifusão. APLICAÇÃO: Comunicação em radiodifusão. ESPECIFICAÇÃO TÉCNICA: Aparelho Elétrico Com Função Própria, Aparelho de mixagem e processamento de sinais de áudio.	TLS CORP / TELOS SYSTEMS	Axia Telos Alliance	IQX configuration 1		37/22
8543.70.99	Equipamento para desencapsulamento de circuito integrado por processo eletroquímico. Dados técnicos: Potencia : 350W - 250VCA Range de Temperatura (°C ): Ácido Nítrico: 20~90; Ácido Sulfurico: 20~250; Mixes de ácidos: 20~100 Ar Comprimido: 70 PSI Aplicação: para desencapsular CI´s para posterior analise interna dos mesmo.	NISENE TECHNOLOGY GROUP, INC.	NISENE TECHNOLOGY	JEP1000		32/22
8543.70.99	Mesas de comutação de sinais de áudio e vídeo, com 80 entradas e 48 saidas , com interface de entrada de vídeo IP, SDI e/ ou HD-SDI e saídas em IP, SDI e/ou HD-SDI e SDI, com interfaces e interfaces de entrada e saída de áudio analógico e/ou digital e/ou áudio "embedded" modelo Kahuna KAH-FRM-9600-3ME, incluindo (1) chassi com fonte de alimentação redundante KAH-FRM-PSU, incluindo (7) modulos de entrada KAH-INPUT-IP-50G, com (50Gbe) suportando 12 entradas : SMPTE 2022 - 6/7, 2110, TR-03 + VC-, ( 3) KAH-OUTPUT-IP-50G modulos de saida IP Output Fin - (50Gbe). suportando 16 saidas SMPTE 2022 - 6/7,TR-03 + VC-2 + 4 SDI, (1) KAH-LIC-CLIPTRAX caixa de acoplagem de frames e modulos. Aplicação: Equipamento utilizado em estúdios de televisão.	GRASS VALLEY USA LLC	Grass Valley	Kahuna KAH-FRM-9600-3ME		40/22
8543.70.99	Sistema de Monitoracao de multi-imagens em diversos monitores de video, com interface de entrada de video SDI e/ou HD-SDI, e interfaces de entrada de audio analogico e/ou digital e/ou audio embedded, com capacidade de insercao de U, composto de: KALEIDO-MX-48X2 - Processador de multiplas entrada (48 entradas)	GRASS VALLEY CANADA	GRASS VALLEY	KALEIDO-MX		36/19
8543.70.99	PLACA DE PROCESSAMENTO DE SINAIS DE AUDIO E VIDEO PARAUSO EM SISTEMAS DE EDICAO DE AUDIO E VIDEO. APLICACAO: UTILIZADO EM SISTEMA DE COMUNICACAO, AUXILIANDO NA PRODUCAO E TRANSMISSAO DE CONTEUDO AUDIOVISUAL. PARA USO EM SISTEMAS DE RADIO E TV. PROJETADO PARA BROADCAST, POST E PROAV, BEM COMO DESENVOLVEDORES OEM, O KONA LHE PLUS E UMA PLACA DE E/S SDI DE CANAL UNICO ROBUSTA E ECONOMICA COM CONTROLE SERIAL, REFERENCIA/LTC E VIDEO EAUDIO ANALOGICO. APRESENTA PLUG-INS DE APLICATIVOS PADRAO E SUPORTA CAPTURA, MONITORAMENTO E/OU REPRODUCAO COM APLICATIVOS DESOFTWARE DA AJA, ADOBE, AVID, APPLE, TELESTREAM E MAIS, BEM COMO SUPORTE AJA SDK. TAMBEM PERMITE O MONITORAMENTO SIMULTANEO DURANTE A CAPTURA (PASSAGEM).	AJA VIDEO SYSTEMS, INC	AJA	KONA LHE PLUS		01/23
8543.70.99	PROCESSADOR DOLBY LAKE FORNECE PROCESSAMENTO DIGITAL NATIVO, COM SUPORTE PARA APLICATIVOS DE ALTO-FALANTES DE ATE 4 ENTRADAS E 12 SAIDAS E APLICATIVOS DE EQUALIZACAO DE 8 ENTRADAS E 8 SAIDAS. O PROCESSAMENTO DO SINAL TAMBEM PODE SER ALTERADO PARA FORNECER UMA CONFIGURACAO DE EQ 4X4 JUNTO COM UMA CONFIGURACAO DE ALTO-FALANTE 2X6. O PROCESSADOR INCLUI AS TECNOLOGIAS RAISED COSINE EQUALIZATION (A BASE SUBJACENTE AS INTERFACES IDEAL GRAPHIC EQ E LAKE MESA EQ), ALEM DE CROSSOVERS DE FASE LINEAR, PROTECAO DE ALTO-FALANTE LIMITERMAX E ISOLAMENTO DE ATERRAMENTO ISO-FLOAT PARA APRIMORAMENTO DA QUALIDADE DO SOM.	DOLBY LABORATORIES	DOLBY	LP8D8		24/23
8543.70.99	01 UNIDADE DE TRANSMISSÃO DE VIDEO, com quatro (04) CANAIS DE ÁUDIO COM DUAS (2) INTERFACES 5G + DUAS (2) INTERFACES 4G, SENDO : CODIFICADOR DE TRANSMISSÃO DE ÁUDIO E VÍDEO EM FORMATO DE COMPREENSÃO H265, OPERANDO COM MOBILIDADE E TRANSMITINDO PARA DECODIFICADOR e DE-MUX de TV(s) LINEARES E MÍDIAS DIGITAIS DE UM MODO GERAL; EQUIPAMENTO COMPLETO PARA SEU PERFEITO FUNCIONAMENTO.	LiveU LTD.	Live U	LU300 s		43/22
8543.70.99	Codificador para servico digital portatil de audio, video ou dados em MPEG-4, sistema de transmissao de uplink de video ao vivo baseada em celular para emissoras globais, com um conjunto exclusivo de antenas interna e externa de 3a geracao e resiliencia similar a de satelite quando em movimento e em locais congestionados. conecta ate 14 dispositivos WIMAX LTE 3G/4G LTE e modems de Wi-Fi simultaneamente, com suporte para a crescente faixa de redes de celulares em todo o mundo, Informacoes tecnicas, Unidade integrada: Audio/codificador de video, drive SSD, modems celulares e wireless, bateria interna Entrada de Video: Resolucoes 1080i50/60, 720p50/60, 720p25/30, D1, Half D1, CIF, Interfaces HW SDI, HDMI, Analogo (composto, componente, S-Video), DV/IEEE- 1394 - Formatos de video: HD/SD-SDI, PAL / NTSC (SMPTE 259M, 292, 296M), DV25, DV50, DV100, DVCAM, DVCPRO/50/100; futuro HDV; HDMI 1.3, autodeteccao total A/V - Codificador de Video: H.264 AVC de alto perfil; suporta espaco cor 4:2: 2; throughput acima de 10 Mbps - Codificador de Audio: LC/HEv2 AAC - Transporte de Video: RTP/RTCP, MPEG2-TS Interfaces Ligadas Integradas, Bonding Simultaneo: Ate 14 celulares 4G LTE / 3G, Wi-Fi ou WiMAX, Ethernet Dupla, Satelite Duplo (BGAN) - Tecnologias Suportadas: G LTE, HSPA+, HSUPA, HSDPA, UMTS, CDMA EVDO Rev 0/A/B, WiMAX Movel, Wi-Fi 802.11 a, b, g &amp;amp; n (com MIMO) - Tecnologia RF Exclusiva, Conjunto de Antena Integrada: Beneficios na qualidade do video, resiliencia, cobertura, operacao em areas de cobertura fraca, em movimento, e ate mesmo em areas congestionadas. Melhor suporte avancado para todas as frequencias wireless comuns, inclusive LTE, Conjunto de antena externa: Conectividade wireless ao conjunto opcional de antenas LiveU Xtender montado no teto opcional para uso em cenarios de extrema conectividade - Modos de Operacao, Portabilidade: Montado em veiculo; transportado por uma unica pessoa e operado mesmo quando em movimento, Selecao de Perfis: O usuario pode selecionar perfis para maximizar a latencia mais baixa ou para uma mais alta qualidade de video e resiliencia, Latencia Ponta-a-ponta: Perfil de Entrevista: A partir de 1,2 segundos, Continuidade de Transmissao: One-Touch-Live com taxa de Resolucao Automatica / Frame Automatica, oferecendo a melhor qualidade de imagem Audio continuo mesmo em mas condicoes de rede, Suporte a Multiplas Unidades: Varias unidades de campo transmitindo para o mesmo servidor e saida para varios streams SDI, FME, H.264.	LIVEU LTD.	LIVEU	LU60		42/20
8543.70.99	MODULADOR DE TRASMISSAO POR SATELITE COMPATIVEL COM DVB DE GERACAO ESPECIFICAMENTE PROJETADO PARA TRANSMITIR DISTRIBUICAO PRIMARIA DIRETA PARA CASA PARA HEADENDS E CONTRIBUICAO DE CONTEUDOS DE TELEVISAO E RADIO. SUPORTA DVB-S2 E DVB-S2X ATUALIZADOS, A SEGUIR PARA OS PADROES LEGADOS DVB-S E DVB-DSNG, BEM COMO NEWTEC EXTENSOES S2 PARA ALCANCAR EFICIENCIA NA QUEBRA DE BARREIRAS. PODE SER USADO EM CONJUNTO COM DECODIFICADORES PROFISSIONAIS IRDS OU DESMODULADORES DE SATELITE . ESPECIFICACOES: MODULADOR DE FLUXO DE TRANSPORTE UNICO COM OPCIONAL ENCAPSULADOR MPE FAIXA DE TAXA DE TRANSMISSAO: 50 KBAUD - 72 MBAUD TAXAS DE DADOS DE ATE 216 MBIT / S SAIDAS DE ALTA POTENCIA IF (70/140) E L-BAND (950-2150) CONVERSOR ASCENDENTE DE RF INTEGRADO OPCIONAL (BANDA KU OU BANDA C) MAIOR CONFIABILIDADE DO SISTEMA E TEMPO DE ATIVIDADE DE SERVICO POR MEIO DE SOLUCOES DE DESIGN E REDUNDANCIA LIDERES DA INDUSTRIA	ST ENGINEERING	ST ENGINEERING	M6100		25/21
8543.70.99	MESA DE SOM PARA MIXAGEM MUSICAL, COMPOSTA POR FONTE INTERNA OU EXTERNA, COM LAMPADAS PARA VISUALIZACAO DO PAINEL. VERSÃO: 48. POSSUI 48 ENTRADAS MONO DE MICROFONE/LINHA, 4 ENTRADAS ESTEREO E 3 SLOTS DE CARTAO MINI-YGDAI (UM TOTAL DE 56 CANAIS DE MIXAGEM), 16 BARRAMENTOS DE MIXAGEM, LCR, 8 CANAIS DE MATRIZ E 8 DCAS ATRIBUIVEIS A 16 SAIDAS OMNI.	YAMAHA MUSIC EUROPE LTD	YAMAHA	M7CL		22/23
8543.70.99	MESA DE SOM USADA PARA MIXAGEM MUSICAL, COMPOSTA POR FONTE INTERNA, COM LAMPADAS PARA VISUALIZACAO DO PAINEL. POSSUI 48 ENTRADAS MONO DE MICROFONE/LINHA, 4 ENTRADAS ESTEREO E 3 SLOTS DE CARTAO MINI-YGDAI (UM TOTAL DE 56 CANAIS DE MIXAGEM), 16 BARRAMENTOS DE MIXAGEM, LCR, 8 CANAIS DE MATRIZ E 8 DCAS ATRIBUIVEIS A 16 SAIDAS OMNI.	YAMAHA MUSIC EUROPE LTD	YAMAHA	M7CL-48		38/22
8543.70.99	EQUIPAMENTO PARA MAGNETIZAÇÃO DE IMÃS NA CARCAÇA UTILIZADA NA MONTAGEM DE MOTORES ELÉTRICOS, APLICADOS NO RAMO AUTOMOTIVO, MOTORES DE ARREFECIMENTO, COM TEMPO DE CICLO DE 12,69 SEGUNDOS POR PEÇA; COM CAPACIDADE DE MAGNETIZAÇÃO DE 6 IMÃS NO CONJUNTO CARCAÇA, CONTROLE DE FLUXO DE MAGNETIZAÇÃO CONTROLADO ATRAVÉS DE FLUXOMETRO ELETRÔNICO, ONDE NO MOMENTO DA MAGNETIZAÇÃO A PARTE SUPERIOR DO EQUIPAMENTO FAZ A SUJEIÇÃO DO CONJUNTO CARCAÇA E BOBINA INFERIOR É RESPONSÁVEL POR FAZER A ELEVAÇÃO DO CONJUNTO CARCAÇA NO DISPOSITIVO DE MAGNETIZAR E FAZER MEDIÇÃO DURANTE E AO FINAL DO PROCESSO DE MAGNETIZAÇÃO DO CONJUNTO; ALÉM DE FAZER A MAGNETIZAÇÃO E CHECAGEM DO FLUXO, EQUIPAMENTO TAMBÉM CONTROLA POSIÇÃO DO CONJUNTO MAGNETIZAÇÃO, POSIÇÃO DO CONJUNTO CARCAÇA, QUALQUER ANOMALIA DURANTE PROCESSO DE MAGNETIZAÇÃO MENSAGENS SERÃO ENVIADAS AO IHM DO EQUIPAMENTO; EQUIPAMENTO COM SISTEMA DE EXTRAÇÃO AUTOMÁTICO, COMPOSTA POR: 01 PAINEL ELÉTRICO COMPARTILHADO ENTRE 4 EQUIPAMENTOS, 01 PAINEL DO SISTEMA DE MAGNETIZAÇÃO, 01 PAINEL DE COMANDO IHM TAMBÉM COMPARTILHADO ENTRE 4 EQUIPAMENTOS, IHM SISTEMA DE MAGNETIZAÇÃO E PARTES PNEUMÁTICAS DE ACIONAMENTOS SIMPLES (VÁLVULAS COM SOLENOIDES).	Robert Bosch S. DE R.L. DE C.V.	Robert Bosch, S. de R.L. de C.V.	Magnetização de imãs		01/22
8543.70.99	Decodificador de vídeo HD para transmissão de baixa latência. Descrição completa: Decodificador de vídeo HD para transmissão de baixa latência, para vídeo HEVC/H.265 e AVC/H.264 em tempo real, podendo receber até quatro fluxos HD 1080p50/60, juntamente com 32 canais de áudio digital. Fluxos de vídeo com profundidade de pixel de 8 ou 10 bits e subamostragem de Crominância 4:2:0 ou 4:2:2 que podem ser decodificados e enviados como vídeo HD com até quatro saídas 3G-SDI. Ultrabaixa latência de ponta a ponta. Pode decodificar vídeo HEVC e H.264 com latência extremamente baixa. As opções de design modular (blade) e chassis são ideais para aplicações de vídeo de alta densidade em locais com espaço limitado, apresenta-se como um dispositivo autônomo compacto ou como um modulo (blade) para gabinetes montáveis em armário (rack), O decodificador oferece a mais alta densidade disponível para até 84 canais de vídeo HD ou 21 UHD em um único módulo de Armários (rack) tipo 4RU. Poderá ser instalado no mesmo corpo, Módulo transceptor para comunicação em rede série ASF-GE, que utiliza protocolo de Internet (Internet Protocol - IP), entrada de formato pequeno para plugue fácil (Small Form-factor Pluggable SFP) e Interface via conector do tipo RJ-45. Velocidade de transmissão de dados suportado (bps) 100M ou superior. Função: Decodificação de vídeo para Produção Remota com a tecnologia Stream Sync, que sincroniza automaticamente múltiplas câmeras, suporte à produção remota de vídeo ao vivo sobre protocolo de Internet (Internet Protocol - IP), como uma alternativa econômica para satélite e fibra dedicada, permitindo a comutação sincronizada entre várias fontes de vídeo e áudio e é uma alternativa econômica para a implantação de grandes equipes de pessoal e recursos em locais de eventos remotos. Pode decodificar fluxos de vídeo protegidos com padrão de criptografia avançada (Advanced Encryption Standard- AES) de 128 ou 256 bits usando protocolo de transporte seguro e confiável (protocolo Secure Reliable Transport SRT), que é crítico ao compartilhar conteúdo valioso pela Internet. Para fornecer fluxos de forma confiável em redes não gerenciadas, o SRT pode se adaptar às mudanças nas condições da rede e recuperar pacotes perdidos em tempo real. Parte de um fluxo de trabalho de vídeo seguro de ponta a ponta. Aplicação: Infraestrutura de vídeo em radiodifusão, para cobertura esportiva ou entrevistas ao vivo, transmissões de notícias, vídeo corporativo e implantações ISR de missão crítica, produções remotas. Especificação técnica: Aparelho elétrico com função própria, Decodificador de vídeo HD para transmissão de baixa latência.	Haivision Network Video Inc	Haivision	Makito X4 Decoder		19/23
8543.70.99	Codificador de vídeo HD para transmissão de baixa e ultrabaixa latência. Descrição completa: Codificador de vídeo HD para transmissão de baixa e ultrabaixa latência, para vídeos HEVC/H.265 e AVC/H.264 em tempo real, projetado para os aplicativos de vídeo ao vivo, configurável com até quatro entradas HD 1080p50/60 com profundidade de pixel de 8 ou 10 bits, subamostragem cromática 4:2:2 para garantir que a fidelidade de cores, bem como até 32 canais de áudio digital, oferece 8 núcleos de codificação que podem fornecer com segurança fluxos multitaxa de bits simultâneos de baixa latência em qualquer rede, incluindo a Internet pública. Quando usado em conjunto com gabinetes montáveis em rack, oferece a mais alta densidade de canal disponível, oferecendo recursos de até 84 fontes de vídeo HD ou 21 UHD em um único módulo de Armários (rack) tipo 4RU. Criptografia segura, pode criptografar transmissões de vídeo com padrão de criptografia avançada (Advanced Encryption Standard- AES) de até 256 bits usando protocolo de transporte seguro e confiável (protocolo Secure Reliable Transport SRT) que é crítico ao compartilhar conteúdo valioso pela Internet. Além disso, para garantir streaming confiável e contínuo, mesmo quando as condições da rede são imprevisíveis, o Encoder se adapta à flutuação da largura de banda da rede em tempo real, limitando a perda de pacotes e garantindo vídeo ininterrupto de alta qualidade. Poderá ser instalado no mesmo corpo, Módulo transceptor para comunicação em rede série ASF-GE, que utiliza protocolo de Internet (Internet Protocol - IP), entrada de formato pequeno para plugue fácil (Small Form-factor Pluggable SFP) e Interface via conector do tipo RJ-45. Velocidade de transmissão de dados suportado (bps) 100M ou superior. Função: Codificação de vídeos para transmissão através de redes IP, fluxos de trabalho HDR e baseados em 4K. Codificação e compressão flexíveis, adaptando-se a diferentes ambientes e aplicações de rede, reduz a largura de banda. Para fluxos de trabalho em que a precisão de cores é necessária, oferece excelente qualidade de imagem, mesmo em taxas de bits baixas, tornando-o ideal para uma ampla gama de aplicativos de vídeo ao vivo. Quando utilizado aplicativos de vídeo interativos, permite contribuição de campo, entrevistas ao vivo, monitoramento de confiança de feed de retorno, bem como streaming de feeds de câmera sincronizados para produções remotas. Aplicação: Infraestrutura de vídeo em radiodifusão, transmissão de esportes ao vivo, produção de vídeo corporativos e implantações de ISR de missão crítica. Especificação técnica: Aparelho elétrico com função própria, Codificador de vídeo HD para transmissão de baixa latência.	Haivision Network Video Inc	Haivision	Makito X4 Encoder		19/23
8543.70.99	PAINEL DE CONTROLE CAT MARINE POWER - PAINEL DE CONTROLE E EXIBIÇÃO DE SISTEMA DE MONITORAMENTO DE MOTOR, COM IMAGEM DE ALTA RESOLUÇÃO, 320 X 240 PONTOS POR POLEGADA, COM TELA TRANSFLETIVA QUE MELHORA A LEGIBILIDADE REFLETINDO MAIS OU MENOS LUZ DE ACORDO COM O AMBIENTE, TELA DE LCD TOTALMENTE GRÁFICA, SOFTWARE DE TELA COMPATÍVEL COM SISTEMAS OPERACIONAIS WINDOWS 95/98 / NT 4.0 E WINDOWS 2000, COM PROGRAMAÇÃO FLASH DO PC DO USUÁRIO (FERRAMENTA CAT DE SERVIÇO TÉCNICO ELETRÔNICO) PARA MPD QUE FORNECE ATUALIZAÇÕES DE SOFTWARE RÁPIDAS E USO DE TELAS PERSONALIZADAS, DESIGN DO SISTEMA QUE PERMITE EXPANSÃO FUTURA (VIA CAT ET WINFLASH E COMMADAPTER II) MAIS RECURSOS ADICIONAIS POR MEIO DE ATUALIZAÇÕES DE SOFTWARE, OPERA EM SISTEMAS DE 12 E 24 VOLTS, TAMANHO TOTAL COMPACTO DE 9 "(228,68 MM) DE LARGURA; 5,82" (147,93 MM) DE ALTURA.	WALQUÍRIA PINTO BALEEIRO	CATERPILLAR	MARINE POWER - CAT MARINE POWER DISPLAY (MPD)		49/20
8543.70.99	Mesa de mixagem de áudio e vídeo modelo LAWO MC2 36 composto de P936/16- mc²36 - Console principal com 16 faders (incluindo Processador De sinais digital -. DSP, 32 Mic/LineI/O, 8 AES I/O, 8 GPIO, 1 MADI) 936/16-30.20- mc²36 - Kit de fibra MM 850nm 550m 936/20- mc²36 modulo Side Parts Studio 956/24- mc²36/56 - teclado EM 981/60-80- SFP Module transceptor MADI 1310nm MM LC DualFibre Aplicação: Console de mixagem de áudio para gravação em estúdios de televisão ou produção ao-vivo	LAWO AG	LAWO	MC²36		07/20
8543.70.99	Aparelhos de mixagem e processamento de sinais de áudio digital utilizando interface IP e/ou AES/EBU (Áudio engeneering Society/ European Broadcast Union) com 16 ou mais canais de entrada modelo 56MKIII-32 composto dos itens : 56MKIII-32- mc²56mkIII - Chassi completo ( console) com 32 faders Frame 16+16C, fully equipped 956/24- mc²36/56 - painel de digitação (Keyboard EM) 977/12- mc²56mkIII - Painel 4FC 977/40- painel de transmissao de sinais de entrada e saida ( Local-I/O) 977/61- Side Parts Studio (no stand) 977/92- mc²56mkIII - painel de adaptaçai RTW TM7 978/28- mc²96/56 - placa de usuario 980/06- Nova73 - chassi compacto de 7 unidades de rack fonte redundante max x 5xDSP / 2xAES 980/33a- HD Core - roteador MK II 981/60-10- Modulo SFP (RAVENNA) de 1GB/s 850nm MM LC DualFibre 981/61- Nova73 - modulo transceptor RAVENNA, 4 x RJ45/SFP 981/61- Nova73 - modulo transceptor RAVENNA, 4 x RJ45/SFP 981/60-80- SFP Modulo MADI 1310nm MM LC DualFibre .983/04- Nova73 - DSP mc² series 96/48/24 DSP channels. 983/04- Nova73 - DSP - modulo processador de sinal digital mc² series canais 96/48/24 DSP 950/21- DALLIS - duto de cabo 946/42_LCG- LCG - Lawo Gateway Cometarista (placa de gateway) para o DALLIS 947/62- sapphire - placa mae 44,1/48kHz, 2x MADI 943/03- DALLIS -DALLIS - Placa I/O 4* AES3 in SRC, D-Sub 981/04- Nova73 - transceptor 32*AES3 entrada SRC/saidao, MADI, 4*SFP 981/18- Nova73 - placa madi transceptoira de sinal MADI, 8*SFP (SFPs to be orderedseparately) 981/65- Nova73 - Dante, 4 x RJ45 primary and 4 x RJ45 Nova73 - Dante, 4 x RJ45 primaria e 4 x RJ45 981/60-81- modulo transceptor SFP MADI 1310nm SM LC DualFibre 950/30- DALLIS - chassi com 3 unidades de rack e fonte redundante Aplicação: Equipamento a ser utilizado em estúdios de emissora de rádio e/ou televisão.	LAWO AG	LAWO	MC²56mkIII		07/20
8543.70.99	DECODIFICADOR MULTIFORMATO DE SINAIS DE VÍDEO DIGITAL SD-SDI OU HD-SDI CODIFICADOS NOS PADRÕES H.264 OU MPEG-2 E COM CODIFICAÇÃO DE ÁUDIO NOS FORMATOS AAC-LC 2.0, HE-AAC V 1.2.0, DOLBY AC-3 2.0 OU SMPTE 302, COM 1 ENTRADA NO FORMATO DVB-ASI, 1 ENTRADA NO FORMATO IP, 2 SAÍDAS NOS FORMATOS HD-SDI OU SD-SDI COM ÁUDIO EMBUTIDO E 4 SAÍDAS DE ÁUDIO NO FORMATO AES. APLICAÇÃO: DECODIFICAR O SINAL ISDB-T QUE ALIMENTA O TRANSMISSOR DIGITAL NO FORMATO ASI NO PADRÃO DE CODIFICAÇÃO DE VÍDEO H.264 E ÁUDIO HE-AAC PARA MONITORAÇÃO, DISPONBILIZANDO NO MONITOR TÉCNICO O SINAL HD-SDI DESTE STREAM.	ICC IMAGINE COMMUNICATIONS CANADA LTD.	IMAGINE COMMUNICATIONS	MFD6800+T		33/19
8543.70.99	MIXER DE 12 ENTRADAS COM FX EMBUTIDO E INTERFACE USB DE 2 ENTRADAS/2 SAIDAS. APLICACAO: PARA INSTALACOES EM ESTUDIOS DE TV, MUSICA AO VIVO OU IGREJAS.	YAMAHA CORP.	Yamaha	MG12XU		23/22
8543.70.99	CONVERSOR DE SINAL SDI PARA HDMI ULTRACOMPACTO EM UMA CAIXA DE METAL ROBUSTA. O MINI SC1112 POSSUI UMA ENTRADA 3G-SDI E SAIDA HDMI DE TAMANHO NORMAL E UMA SAIDA DE LOOP SDI PARA MONITORAMENTO. ELE SUPORTA RESOLUCAO DE ATE 1080P60 E SELECIONA AUTOMATICAMENTE ENTRE 3G, HD E SD NA ENTRADA. COMPATIVEL COM EMC, PODE SER USADO COM SEGURANCA 24 HORAS POR DIA, 7 DIAS POR SEMANA, SEM INTERRUPCOES, ATRASOS OU ATRASOS. UM SUPORTE DE MONTAGEM TAMBEM ESTA INCLUIDO, QUE FACILMENTE CONECTA / DESCONECTA E PERMITE UMA MONTAGEM CONVENIENTE EM AMBIENTES INTERNOS OU EXTERNOS ESPECIFICACAO: 3G/HD/SD-SDI INPUT (AUTO-ING) HDMI TYPE-A OUTPUT 3G/HD/SD-SDI LOOP OUT SUPPORTSUPTO 1080P60 RESOLUTION EMC COMPLIANTANDWORKS 24/7 WITHOUTLAG/DELAY MICRO-USBPORT FOR POWER LED POWERINDICATOR AC POWERADAPTERINCLUDED MOUNTINGBRACKETINCLUDED	AVMATRIX	AVMATRIX	MINI SC1112		25/21
8543.70.99	EQUIPAMENTO PARA SISTEMA DE GRAVACAO E REPRODUCAO DE VIDEO MODELO MIRA+ , 8 CANAIS DE VIDEO, FORMATO AVC-I NATIVE E 28 HORAS DE ARMAZENAMENTO. APLICACAO: UTILIZADO PARA AUXILIAR NA PRODUCAO AUDIVISUAL. E EQUIPADO COM HARDWARE DE VIDEO AVC-INTRA QUE FORNECE RECURSOS OPERACIONAIS EXCLUSIVOS, UTILIZADOS PARA UMA VARIEDADE DE APLICACOES DE PRODUCAO.	ROSS VIDEO	Ross video Limited	MIRA+-AVC-8-01-HW		03/23
8543.70.99	MISTURADORES DIGITAIS DE ÁUDIO, COM PROCESSAMENTO INTERNO ATRAVÉS DE RACK, COM 04 CANAIS DE ENTRADA "USB", COM 08 CANAIS DE ENTRADAS ANALÓGICAS, COM 08 CANAIS DE SAÍDAS ANALÓGICAS, COM 04 CANAIS DE ENTRADAS DIGITAIS "AES", COM 04 CANAIS DE SAÍDAS DIGITAIS "AES", COM PROCESSAMENTO DE ÁUDIO DSP (DIGITAL SIGNAL PROCESSORS) E/OU PROCESSAMENTO DE ÁUDIO FPGA ("FIELD PROGRAMMABLE GATE ARRAY"), CAPAZES DE CONVERTER ÁUDIO ANALÓGICO EM DIGITAL COM AMOSTRAGEM IGUAL OU SUPERIOR A 48KHZ, MAS INFERIOR A 192KHZ (CONFIGURÁVEL), COM RESOLUÇÃO DE 32BITS (CONFIGURÁVEL), COM INTERFACE PARA COMUNICAÇÃO COM COMPUTADOR PARA PROGRAMAÇÃO DO "MIXER E/OU RACK" VIA "SOFTWARE", COM INTERFACE PARA COMUNICAÇÃO COM UNIDADE DE ARMAZENAMENTO DE DADOS PARA GRAVAÇÃO E REPRODUÇÃO DE MÚLTIPLAS PISTAS DE ÁUDIO, COM OU SEM "RACK" PARA EXPANSÃO DE ENTRADAS ANALÓGICAS E/OU DIGITAIS. APLICACAO DO BEM: UTILIZADO PARA CONTROLE DE ENTRADAS E SAÍDAS DE ÁUDIO, COM MIXAGEM PARA UTILIZAÇÃO NA CAPTAÇÃO E PRODUÇÃO DE PROGRAMAS PARA A TELEVISÃO.	DIGICO UK LIMITED	DIGICO UK LIMITED	MISTURADOR DIGITAL DE ÁUDIO X-Q338-WS		49/21
8543.70.99	Misturador de audio de 10 canais. Aplicacao: Mixagem de audio e gravacao.	SOUND DEVICES LLC	Sound Devices	MixPre-10T		30/19
8543.70.99	EQUIPAMENTO AUTOMÁTICO PARA APLICAÇÃO DE FIO DE COBRE EM FOLHA DE PVC E CONSTRUÇÃO DE ANTENA EM CARTÕES "SMART CARD, CONTENDO: TRÊS CABEÇAS ULTRASSÔNICAS, SISTEMA DE MOVIMENTAÇÃO XYZ COMANDADO POR UM COMPUTADOR E UMA MESA DE PRODUÇÃO COM DUAS CAVIDADES PARA O ALOJAMENTO DE ATÉ DUAS FOLHAS DE PVC PARA OPERAÇÃO CONTINUADA, COM CAPACIDADE DE 25 FOLHAS POR HORA, FONTE DE ENERGIA 220VAC, 50/60HZ, 5KW.	MK SMART JOINT STOCK COMPANY	MK	MKG-ACW-2016,		25/20
8543.70.99	MAQUINA FORNO DE CURA COM APLICACAO DE NITROGENIO NAS DIMENSOES DE 1400MM DE LARGURA, 2800MM DE COMPRIMENTO E 1500MM DE ALTURA, CONFECCIONADO EM CHAPA DE ACO E CONSTITUIDO DE PAINEL DIGITAL PARA COMANDO OPERACIONAL, SISTEMA DE ESTEIRA, LAMPADAS DE CURA ULTRA VIOLETA COM SISTEMA DE REFRIGERACAO A AGUA, RESISTENCIA ELETRICA COM TENSAO DE 380V O EQUIPAMENTO SERA UTILIZADO PARA A CURA DE TINTAS ULTRA VIOLETA NA PRODUCAO DE PECAS SERIGRAFICAS.	SPECIALTY COATING SYSTEMS	Klemm	Model M1402		05/23
8543.70.99	CONTROLADOR E MONITOR ESTEREO PASSIVO DE VOLUME. - APLICACAO: CONTROLE E MONITORACAO DO VOLUME DO MIXER.	BEHRINGER USA INC.	BEHRINGER	MONITOR1		48/19
8543.70.99	MODULO PARA MONITORACAO DE SINAIS DE AUDIO COM CONTROLES DA CONSOLE OnAir 3000.POSSUI 44 BOTOES SELETORES DE FONTES DE AUDIO , 3 CONTROLES DE VOLUME DE MONITORACAO, 5 SINALIZACOES DAS FONTES DE AUDIO, SAIDA PARA FONE E ALTO-FALANTE; -APLICACAO: STUDER OnAir3000;	STUDER	STUDER	MONITORING MODULE		06/20
8543.70.99	Modulo Eletronico Moog TX para transmissão de dados em link óptico de curta distância utilizado para transmissão de dados do gantry de equipamento de tomografia computadorizada e comunicação com o módulo receptor do mesmo equipamento.	Moog	Moog	moog_TX		22/19
8543.70.99	TERMINAL DE ACESSO POR IMPRESSAO DIGITAL, COM AS SEGUINTES CARACTERISTICAS: PROCESSADOR ARM® CORTEXTM-A9 CORE 1GHZ, SISTEMA OPERACIONAL LINUX, TELA DE 2,8" QVGA SENSIVEL AO TOQUE CAPACITIVA, AUDIO COM CAMPAINHA, TECLAS DE FUNCAO DE ENTRADA E SAIDA, MODOS DE CONTROLE DE ACESSO: IDENTIFICACAO (PESQUISA DE IMPRESSAO DIGITAL EM UM BANCO DE DADOS LOCAL), AUTENTICACAO COM SMARTCARD SEM CONTATO, COM OU SEM VERIFICACAO DE IMPRESSAO DIGITAL, MULTIFATOR: IDENTIFICACAO OU AUTENTICACAO, DISTANTE: A VERIFICACAO DO CONTROLE DE ACESSO E TOTALMENTE CONDUZIDA POR UM SISTEMA REMOTO, SENSOR DE IMPRESSAO DIGITAL TIPO CBM, 14*22MM TECNOLOGIA OPTICA 500 DPI, 256 NIVEIS DE CINZA, CAPACIDADE DE REGISTRO DO USUARIO 500, EXTENSIVEL ATE 3K OU 10K (*3 MODELOS CADA, INCLUINDO 1 COACAO), DETECCAO DE DEDO FALSO COMPARACAO DE IMAGENS ESTATISTICAS, PROTECAO DE DADOS CRIPTOGRAFIA DE BANCO DE DADOS AES-256, PROTECAO CONTRA ADULTERACAO INTERRUPTOR MAGNETICO, SEM DETECCAO FACIAL, OPCOES DO LEITOR DE CARTAO VARIANTES ICLASS: TODOS OS CARTOES HID ICLASS (INCLUINDO ICLASS LEGACY, ICLASS SR, ICLASS SE, ICLASS SEOS), COM CODIGOS PIN/BIOPIN, MEMORIA DE 512MB FLASH, 512MB RAM, 8GB MICROSD CARD, IDS EM USUARIO AUTORIZADO 250.000 USUARIOS, LOG DE TRANSACOES CAPACIDADE: 1 MILHAO, ETHERNET 10/100 BASE T (MDI, MDI-X)PROTOCOLOS TCP, SSL, TLS 1.2 DISPONIVEIS, WI-FI OPCAO COM DONGLE USB: CRIPTOGRAFIA WEP, WPA (PSK), WPA2 (PSK) DISPONIVEL, GPIO: 2 GPI, 2 GPO CONTROLE DE ACESSO DE PORTA UNICA INCLUIDO, INTERRUPTORES DE RELE DE SAIDA ACESSO CONCEDIDO: 1 SWITCH 2 SAIDAS (NORMALMENTE ABERTAS E NORMALMENTE FECHADAS) USB (MANUTENCAO)1 PORTA EXTERNA PARA CONFIGURACAO DO TERMINAL ATRAVES DE UM STICK USB, SINAIS DE ENTRADA LED1/LED2 PARA OBTER FEEDBACK DO PAINEL DE CONTROLE DE ACESSO, FONTE DE ENERGIA FONTE DE ALIMENTACAO DE 12 A 24 V CC (1A MIN @ 12V) OU POR POE (POWER OVER ETHERNET) ATRAVES DO CONECTOR RJ45 (COMPATIVEL COM SWITCHES POE+), PROTECAO DE ENTRADA IP65 (POR DESIGN),	IDEMIA FRANCE SAS	IDEMIA	MPH-AC001B		18/23
8543.70.99	TERMINAL DE ACESSO E TEMPO DE PRESENCA POR IMPRESSAO DIGITAL, COM AS SEGUINTES CARACTERISTICAS: CPU: NUCLEO ARM® CORTEXTM-A9 DE 1 GHZ, SISTEMA OPERACIONAL LINUX, ECRA TATIL A CORES WVGA DE 5,CAMERA VGA, ALTO-FALANTE E MICROFONE, LEITOR DE AUDIO E VIDEO, OTICA CERTIFICADA FBI PIV IQS SENSOR DE IMPRESSAO DIGITAL, OPCOES DE LEITOR SEM CONTATO:PROX®, ICLASS®, MIFARE®/MIFARE® PLUS/DESFIRE®/NFC(1), COMUNICACAO DE REDE: ETHERNET, RS485, RS422, USB , OPCOES WI-FI E 3G, CAPACIDADE DE ARMAZENAMENTO INTERNO: FLASH DE 512 MB, RAM DE 512 MB + CARTAO MICROSD DE 8 GB - 5000 REGISTROS DE USUARIO (2 DEDOS + 1 COACAO CADA), EXTENSIVEL ATE 100.000 COM LICENCAS - 250.000 IDS NA LISTA DE USUARIOS AUTORIZADOS- 1 MILHAO DE LOGS DE TRANSACOES, - 10.000 LOGS DE IMAGEM FACIAL, ENTRADAS/SAIDAS: WIEGAND IN &amp; OUT (PERSONALIZAVEL ATE 512 BITS), OSDP, RELE DE PORTA, 3 GPI (INCLUINDO PORTA MONITORAMENTO), 3 GPO, FONTE DE ALIMENTACAO: 12V-24V DC POWER OVER ETHERNET (POE), COMPATIVEL COM INTERRUPTORES POE+, PROTECAO DE ENTRADA: IP65,MEMORIA 512MB FLASH 512MB RAM 8GB MICROSD CARD, IDS EM USUARIO AUTORIZADO LISTA 250.000 USUARIOS, LOG DE TRANSACOES CAPACIDADE 1 MILHAO, ETHERNET 10/100 BASE T (MDI, MDI-X)PROTOCOLOS TCP, SSL, TLS 1.2 DISPONIVEIS, OPCAO WI-FI COM DONGLE USB: CRIPTOGRAFIA WEP, WPA (PSK), WPA2 (PSK) DISPONIVEL,	IDEMIA FRANCE SAS	IDEMIA	MPH-AC003B		18/23
8543.70.99	TERMINAL DE IMPRESSAO DIGITAL SEM CONTATO, COM AS SEGUINTES CARACTERISTICAS: COM DESEMPENHO ESTENDIDO, DIGITALIZACAO DE IMPRESSAO DIGITAL SEM TOQUE, ALTO RENDIMENTO COM ATE PARA 60 USUARIOS/MIN, TEMPO E PRESENCA PRECISO E RAPIDO ATE 100 MIL REGISTROS DE USUARIOS EM 1:N, DIGITALIZACAO E VERIFICACAO DE 4 DEDOS EM MENOS DE 1 SEGUNDO DE ATE 100.000 USUARIOS, MIFARE, DESFIRE, HID PROX, ICLASS, SEOS, OS DADOS BIOMETRICOS PODEM SER ARMAZENADO NO CARTAO, ACESSO MOVEL HID VIA BLE OU NFC, ESCANEAMENTO DE CODIGO QR PARA VISITANTES, TELA GRANDE PERSONALIZAVEL, PROCESSADOR: NVIDIA AMR CORTEX A15 QUAD CORE, 2,1 GHZ, TELA SENSIVEL AO TOQUE CAPACITIVO COLORIDO WVGA DE 4,3 , ALTO-FALANTE E MICROFONE FUNCAO DE INTERFONE, LEITOR DE AUDIO E VIDEO, SENSOR DE IMPRESSAO DIGITAL SEM TOQUE: DETECCAO DE PRESENCA MANUAL , CAPACIDADE DE LEITURA DE CODIGO QR, OPCOES DE LEITOR SEM CONTATO:PROX, ICIASS, MIFARE/DESFIRE, SEOS, ACESSO MOVEL HID, CAPACIDADE DE ARMAZENAMENTO INTERNO:FLASH DE 16 GB, RAM DE 2 GB, 40.000 REGISTROS DE USUARIO (2*4 DEDOS CADA) PARA IDENTIFICACAO 1:N, EXTENSIVEL ATE 100.000 COM LICENCA, 250.000 IDS EM AUTORIZADOS, 1 MILHAO DE LOGS DE TRANSACOES, COMUNICACAO DE REDE: ETHERNET, RS485, RS422, USB (2), OPCOES WI-FI E 4G, ENTRADAS SAIDAS: WIEGAND IN &amp; OUT (PERSONALIZAVEL ATE 512 BITS), OSDP, PORTA RELE, 3 GPI (INCLUINDO PORTAMONITORAMENTO), 3 GPO, FONTE DE ENERGIA: 12 A 24 V CC (2,5 A MIN @ 12 V)ETHERNET COM POE+, COMUTA, MARCA IDEMIA, NOME COMERCIAL MORPHOWAVETM XP MD	IDEMIA FRANCE SAS	IDEMIA	MPH-AC004A		20/23
8543.70.99	TERMINAL DE IMPRESSAO DIGITAL SEM CONTATO, COM AS SEGUINTES CARACTERISTICAS: COM DESEMPENHO ESTENDIDO, DIGITALIZACAO DE IMPRESSAO DIGITAL SEM TOQUE, ALTO RENDIMENTO COM ATE PARA 60 USUARIOS/MIN, TEMPO E PRESENCA PRECISO E RAPIDO ATE 100 MIL REGISTROS DE USUARIOS EM 1:N, DIGITALIZACAO E VERIFICACAO DE 4 DEDOS EM MENOS DE 1 SEGUNDO DE ATE 100.000 USUARIOS, MIFARE, DESFIRE, HID PROX, ICLASS, SEOS, OS DADOS BIOMETRICOS PODEM SER ARMAZENADO NO CARTAO, ACESSO MOVEL HID VIA BLE OU NFC, ESCANEAMENTO DE CODIGO QR PARA VISITANTES, TELA GRANDE PERSONALIZAVEL, PROCESSADOR: NVIDIA AMR CORTEX A15 QUAD CORE, 2,1 GHZ, TELA SENSIVEL AO TOQUE CAPACITIVO COLORIDO WVGA DE 4,3 , ALTO-FALANTE E MICROFONE FUNCAO DE INTERFONE, LEITOR DE AUDIO E VIDEO, SENSOR DE IMPRESSAO DIGITAL SEM TOQUE: DETECCAO DE PRESENCA MANUAL , CAPACIDADE DE LEITURA DE CODIGO QR, OPCOES DE LEITOR SEM CONTATO:PROX, ICIASS, MIFARE/DESFIRE, SEOS, ACESSO MOVEL HID, CAPACIDADE DE ARMAZENAMENTO INTERNO:FLASH DE 16 GB, RAM DE 2 GB, 40.000 REGISTROS DE USUARIO (2*4 DEDOS CADA) PARA IDENTIFICACAO 1:N, EXTENSIVEL ATE 100.000 COM LICENCA, 250.000 IDS EM AUTORIZADOS, 1 MILHAO DE LOGS DE TRANSACOES, COMUNICACAO DE REDE: ETHERNET, RS485, RS422, USB (2), OPCOES WI-FI E 4G, ENTRADAS SAIDAS: WIEGAND IN &amp; OUT (PERSONALIZAVEL ATE 512 BITS), OSDP, PORTA RELE, 3 GPI (INCLUINDO PORTAMONITORAMENTO), 3 GPO, FONTE DE ENERGIA: 12 A 24 V CC (2,5 A MIN @ 12 V)ETHERNET COM POE+, COMUTA, MARCA IDEMIA, NOME COMERCIAL MORPHOWAVETM XP MDPI	IDEMIA FRANCE SAS	IDEMIA	MPH-AC004B		20/23
8543.70.99	DISPOSITIVO DE CONTROLE DE ACESSO POR RECONHECIMENTO FACIAL, COM AS SEGUINTES CARACTERISTICAS: PROCESSADOR NVIDIA ARM CORTEX -A15 QUAD-CORE 2.1 GHZ, TELA SENSIVEL AO TOQUE CAPACITIVO COLORIDO MVGA DE 7", COM ALTO-FALANTE E MICROFONE, COM LEITOR DE AUDIO E VIDEO, SENSOR FACIAL SEM TOQUE, CAMERA DE LUZ VISIVEL (2D0, CAMERA INFRAVERMELHA (2D), CAMERA 3D, OPCOES DE LEITOR SEM CONTATO: HID PROX, ICIASS, MIFARE/DESFIRE, SUPORTA NATIVAMENTE O CODIGO PIN, CAPACIDADE DE ARMAZENAMENTO INTERNO: 20.000 REGISTROS DE USUARIOS EXTENSIVEIS ATE 40.000 COM LICENCA, 250.000 IDS NA LISTA DE USUARIOS AUTORIZADOS, 1 MILHAO DE LOGS DE TRANSACOES, COMUNICACAO DE REDE: ETHERNET, RS485, RS422, ENTRADAS SAIDAS: WIEGAND DENTRO E FORA (PERSONALIZAVEL ATE 512 BITS), OSDP, RELE DE PORTA, 3 GPI, (INCLUINDO MONITORAMENTO DE PORTAS)3 GPO, FONTE DE ENERGIA: 12 A 24 V CC (3A MIN @ 12V), PROTECAO DE ENTRADA: IP65, NOME COMERCIAL VISIONPASS MD	IDEMIA FRANCE SAS	IDEMIA	MPH-AC006A		20/23
8543.70.99	DISPOSITIVO DE CONTROLE DE ACESSO POR RECONHECIMENTO FACIAL, COM AS SEGUINTES CARACTERISTICAS: PROCESSADOR NVIDIA ARM CORTEX -A15 QUAD-CORE 2.1 GHZ, TELA SENSIVEL AO TOQUE CAPACITIVO COLORIDO MVGA DE 7", COM ALTO-FALANTE E MICROFONE, COM LEITOR DE AUDIO E VIDEO, SENSOR FACIAL SEM TOQUE, CAMERA DE LUZ VISIVEL (2D0, CAMERA INFRAVERMELHA (2D), CAMERA 3D, OPCOES DE LEITOR SEM CONTATO: HID PROX, ICIASS, MIFARE/DESFIRE, SUPORTA NATIVAMENTE O CODIGO PIN, CAPACIDADE DE ARMAZENAMENTO INTERNO: 20.000 REGISTROS DE USUARIOS EXTENSIVEIS ATE 40.000 COM LICENCA, 250.000 IDS NA LISTA DE USUARIOS AUTORIZADOS, 1 MILHAO DE LOGS DE TRANSACOES, COMUNICACAO DE REDE: ETHERNET, RS485, RS422, ENTRADAS SAIDAS: WIEGAND DENTRO E FORA (PERSONALIZAVEL ATE 512 BITS), OSDP, RELE DE PORTA, 3 GPI, (INCLUINDO MONITORAMENTO DE PORTAS)3 GPO, FONTE DE ENERGIA: 12 A 24 V CC (3A MIN @ 12V), PROTECAO DE ENTRADA: IP65, NOME COMERCIAL VISIONPASS MDPI	IDEMIA FRANCE SAS	IDEMIA	MPH-AC006B		20/23
8543.70.99	Rasterizador multiformato de 1 RU com quatro entradas SDI, conectividade SDI/IP com medição SDI eye/jitter e uma saída analógica de oito canais suportando formatos SD até 8K e formatos de produção de ponta, como RGB de 12 bits para aplicações 4K em fluxos de trabalho SDI e IP Modelo MPP-300. Aplicação: Equipamento utilizado na pós-produção de produto cultural de emissoras de televisão.	TELESTREAM	TELESTREAM	MPP-300		01/24
8543.70.99	ESTACAO MESTRE, 3 CIRCUITOS, INTERCOM E IFB, SOMENTE COM FIO, ENTRADA DE PROGRAMA, 2,4 AMPERES, 3 CIRCUITOS COM UMA CONFIGURACAO HIBRIDA EXCLUSIVA. OS MICROPROCESSADORES OPERAM TODAS AS FUNCOES DE COMUTACAO, ROTEAMENTO E SUPERVISAO, ENQUANTO O CAMINHO DE AUDIO E A FONTE DE ALIMENTACAO CENTRAL PERMANECEM ANALOGICOS. AS FUNCOES DE SUPERVISAO INCLUEM O MONITORAMENTO INDIVIDUAL DE CADA CIRCUITO QUANTO A FALHAS E RELATORIOS, COMO POR MEIO DE LEDS DO PAINEL FRONTAL.	PRO INTERCOM	PRO INTERCOM	MS301		25/21
8543.70.99	GERADOR DE REFERÊNCIA DE ALTA DEFINIÇÃO OU DEFINIÇÃO PADRÃO (NTSC, PAL-B, PAL-M OU TRI-LEVEL SYNC) PARA SINCRONISMO DOS EQUIPAMENTOS E SINAIS UTILIZADOS NA EMISSORA DE TELEVISÃO. APLICAÇÃO: GERAR PULSO DE SINCRONISMO APLICADO COMO REFERÊNCIA NOS EQUIPAMENTOS/SINAIS UTILIZADOS NA EMISSORA, PARA QUE TODOS ESTEJAM NO MESMO TEMPO DE QUADRO E EVITAR DISTORÇÕES DE ÁUDIO E VÍDEO EM MOMENTOS DE COMUTAÇÃO.	ICC IMAGINE	IMAGINE COMMUNICATIONS	MTG-3901		23/20
8543.70.99	MULTIVIEW 16 VIDEO PARA 16 CANAIS DE SDI. MULTIVIEWER 16 E MULTIVISUALIZADOR QUE POSSUI 16 ENTRADAS 6G-SDI INDEPENDENTES PARA CONEXAO COM QUALQUER COMBINACAO DE FONTES SD, HD OU ULTRA HD E MONITORAMENTO SIMULTANEO EM UM UNICO DISPLAY. OS CONTROLES COMPLETOS NO ESTILO DE UM ROTEADOR NO PAINEL FRONTAL, COM UMA TELA LCD E UM BOTAO GIRATORIO, PERMITEM AJUSTAR CONFIGURACOES, ROTEAR FONTES PARA DIFERENTES VISUALIZACOES, ATIVAR SOBREPOSICOES. A SAIDA DE VIDEO PODE SER CONFIGURADA COMO UMA GRADE 2x2, 3x3 ou 4x4, OU ATE MESMO EM TELA CHEIA NO MODO SOLO. ESSE EQUIPAMENTO FUNCIONA COMO UM MONITOR DE VIDEO COMPLETAMENTE INDEPENDENTE. -APLICACAO: MULTIVISUALIZADOR PARA MONITORACAO DE IMAGENS SDI EM CENTRAL TECNICA.	BLACKMAGIC DESIGN'S USA	BLACKMAGIC	MULTIVIEW 16		17/19
8543.70.99	Sistema de monitoração de multi-imagens em diversos monitores de vídeo com interface de entrada de vídeo HD-SDI e SD-SDI modelo MV-1620HSA, aceita até 16 canais de entrada e dois canais de saída (SDI e HDMI), possui timecode auxiliar em sinais 3G/HD/SD-SDI e títulos que Identificam cada canal de origem. Aplicação: Monitoração técnica de sinais de áudio e Video em radiodifusão	FOR-A	FOR-A	MV-1620HSA		19/22
8543.70.99	Processador para multiplas imagens (Multiviewer). Sistema de monitoracao de multi-imagens em diversos monitores de video. Com interface de entrada de video SDI e HD-SDI. Com interfaces de entrada de audio analogico e digital e audio embedded. Com capacidade de insercao de U, com 8 (oito) entradas / 8 (oito) saidas SDI, Painel de controle frontal, incluindo 1 (uma) Placa de entrada 20 x 3G / HD / SD-SDI (input card) modelo MV-4200SDI, e 1 (uma) Fonte de Alimentacao Redundante (modelo MV-4200PS). FINALIDADE (Funcao): Aparelho para monitoracao de multiplos sinais de audio e video. APLICACAO: Monitoracao tecnica de sinais de audio e video em radiodifusao. ESPECIFICACAO TECNICA: Aparelho eletrico com funcao propria.	For-A Company Ltd	FOR-A	MV-4210		21/19
8543.70.99	Interface de oito canais AoIP Dante / AES 67 sendo oito canais de entrada e oito canais de saida, distribuido em mono e duas conexoes analogicas digitais estereo, Dimensoes 1/2 u x 19 , (207x41mm), incluindo: 2 unidades rack Netbox, Kit mecanico para estantes AEQ Mercury, Netbox 4 ou Netbox 8. |FINALIDADE (Funcao): O NETBOX 8 AD e uma interface para AoIP multicanal. Permite inserir e extrair canais de audio em um sistema baseado na tecnologia DANTE, em locais onde a instalacao dos consoles digitais AEQ nao esta planejada. Possui 8 entradas e 8 saidas, organizadas em 4 canais analogicos mono e 2 canais estereo. |APLICACAO: Fornecer entradas e saidas analogicas e digitais de alta qualidade em nivel de linha, disponiveis em qualquer lugar atraves de uma rede IP usando o protocolo Dante. |ESPECIFICACAO TECNICA: Outras maquinas e aparelhos eletricos com funcao propria.	AEQ - APLICACIONES ELECTRONICS QUASAR S.A.	AEQ	NETBOX 8 AD		46/19
8543.70.99	Central de comutacao de sinais de audio e video, com no minimo 16 entradas, com interface de entrada de video SDI e/ou HD-SDI e saidas em SDI e/ou HD-SDI e SDI, com interfaces e interfaces de entrada e saida de audio analogico e/ou digital e/ou audio embedde, composto de: CR1602-3GIG-CQX - Roteador com 16 canais de audio "embedded", sinal de transmissao em 3G, 8 saidas, sendo 6 auxiliares CP1602-CQX - Painel de controle 16x8 (16 canais) CRPS1 - Fonte de energia redundante para roteador compacto, paines remotos. CP1616 - Painel de controle	GRASS VALLEY CANADA	GRASS VALLEY	NVISION Compact CQX		36/19
8543.70.99	NVISION CR6400 Serie - Central de comutacao de sinais de audio e video, com no 64 entradas, com interface de entrada de video SDI e/ou HD-SDI e saidas em SDI e/ou HD-SDI e SDI, com interfaces e interfaces de entrada e saida de audio analogico e/ou digital e/ou audio embedde, composto de: CR6464-3GIG - Roteador digital com 64 canais de saida + 64 canais de entrada, sinal de transmissao em 3G, 8 saidas, sendo 6 auxiliares CRPS2 - Fonte de alimentacao redundante 160W CP6464 - Painel de controle para 2 RU 64X64 RP32 - Kit de montagem do painel remoto de expansao para 2 RU	GRASS VALLEY CANADA	GRASS VALLEY	NVISION CR6400 Serie		37/19
8543.70.99	CARTAO DE INTERFACEDIGITAL DANTE EXCLUSIVO PARA CONSOLES DIGITAIS YAMAHA SERIE TF. - APLICACAO: O NY64-D E UMA PLACA DE EXPANSAO I / O PARA AS CONSOLES DA SERIE TF QUE PERMITE A TRANSMISSAO E RECEPCAO DE ATE 128 CANAIS (64 IN / 64) DE DADOS DIGITAIS DE AUDIO NAO-COMPRIMIDO DE 48 KHZ 24 BITS ATRAVES DE UMA REDE DE AUDIO DANTE.	YAMAHA CORPORATION	YAMAHA	NY64-D		48/19
8543.70.99	AMPLIFICADORES SERIAIS DIGITAIS PARA DISTRIBUICAO DE SINAIS DE VIDEO, COM RETEMPORIZADOR, PADRAO SDI 12G COM 2 ENTRADA E 4 SAIDAS PARA USO EM BASTIDOR. APLICACAO: PROJETADO PARA QUE OS SINAIS 12G-SDI RECEBIDOS NOS CANAIS DE ENTRADA DUPLA SEJAM AUTOMATICAMENTE EQUALIZADOS E AS SAIDAS SAO AUTOMATICAMENTE BLOQUEADAS PARA QUATRO SAIDAS 12G-SDI CADA. ESSE RECURSO DE ENTRADA DUPLA PERMITE O DOBRO DO NUMERO DE DAS EM ESPACO DE QUADRO LIMITADO. UM MODULO DE CONECTOR TRASEIRO 10X BNC ESTA INCLUIDO. PARA USO EM QUADROS OPENGEAR 2RU DE ALTA DENSIDADE, INCLUINDO O QUADRO OG-X-FR DA AJA, O NOVO SUPORTE DO SOFTWARE DASHBOARD NO WINDOWS, MACOS E LINUX OFERECE CONTROLE E MONITORAMENTO REMOTOS DA ARQUITETURA OPENGEAR E FORNECE OPCOES CONVENIENTES E PADRAO DE CONFIGURACAO DA INDUSTRIA, OPCOES DE CONTROLE E CONTROLE SOBRE UM PC OU REDE LOCAL.	AJA VIDEO SYSTEM INC - CUI CANADA	CUI Canada	OG-12GDA-2x4		18/20
8543.70.99	BASTIDOR DE 2RU COM CAPACIDADE PARA ATE 20 MODULOS CONVERSORES OPENGEAR, COM REFRIGERACAO E COMPATIBILIDADE COM OPCOES AVANCADAS DE CONECTIVIDADE, FONTE DE ALIMENTACAO DE 600 WATTS COM REFRIGERACAOINTEGRADA, VISOR LCD FRONTAL PARA NOME, ENDERECO IP E IDENTIFICACAO DE FALHAS, IDENTIFICACAO PERSONALIZADA FRAMEGLOW E ALARMANTE, SUPORTE PARA MODULOS ANALOGICOS, DIGITAIS, DE VIDEO, AUDIO, SDI E IP NO MESMO QUADRO, INCLUI PLACA DE REDE PADRAO PRE-INSTALADA (MFC-8322-S). APLICACAO: OFERECE SUPORTE PARA OS MODULOS OPENGEAR COMPATIVEIS COM AJA DASHBOARD. O QUADRO TEM UMA CAPACIDADE DE 20 SLOTS COM EXCELENTES RECURSOS DE RESFRIAMENTO PARA APLICATIVOS DE ALTA DENSIDADE E COMPATIBILIDADE COM OPCOES AVANCADAS DE CONECTIVIDADEOPENGEAR PARA PLACAS COMPATIVEIS.	AJA VIDEO SYSTEMS INC.	AJA	OG-X-FR		18/20
8543.70.99	Processador de audio digital para FM. Aplicacao: O processador de audio e responsavel pelo processamento e equalizacao do audio transmitido pelas emissoras de FM para os seus ouvintes.	TELOS SYSTEMS / OMNIA / AXIA	OMNIA	OMNIA 11		47/20
8543.70.99	PROCESSADOR DE AUDIO DIGITAL- PROCESSADOR DE AUDIO DIGITAL ,PROCESSA COM NUCLEOS INDEPENDENTES, FM E HD RADIO. CADA NUCLEO E AJUSTAVELPARA TER PROCESSAMENTO DE 4,5,6 OU 7 BANDAS. UM PROCESSADOR PSICO-ACUSTICO FAZ COM QUE MODULACAO DE 100% SEJA SENTIDA COM A GRANDEZA DE PICOS DE 140%. CONTEM A EXCLUSIVA TECNOLOGIA "UNDO", UM ALGORITIMO DECLIPADOR E EXPANSOR MULTI-BANDA, QUE REMOVE DISTORSAO DAS FONTES DE AUDIO ORIGINAIS. CORRIGE, ASSIM, OS CDS ATUAIS, EXCESSIVAMENTE COMPRIMIDOS. AGC DE ENTRADA DE TRES BANDAS. MULTICOMPRESSAO INTELIGENTE E CLIPAGEM DINAMICA DOS GRAVES. TEM CODIFICADOR DE STREAMING EMBUTIDO, SUPORTANDO OS FORMATOS MAIS POPULARES DE CODECS. CONTROLE POR TOUCH-SCREEN DE 7 POLEGADAS.	TELOS ALLLIANCE	OMNIA	OMNIA 9		02/20
8543.70.99	PROCESSADOR DE AUDIO ANALOGICO-DIGITAL, AES/EBU, E ENTRADAS E SAIDAS LIVEWIRE AOIP. ESTEREO FM GERADOR COM SAIDAS DEMPX COMPOSTOS DE DUPLA VARIAVEL,CONTROLE REMOTO COMPLETO VIA PORTA ETHERNET USANDO EMBUTIDO INTERFACE WEB HTML5, FRANK FOTI DE ULTIMA GERACAO, CLIPPER PROJETADO, APRIMORAMENTO ESTEREO PARA FM ANALOGICO, SEM ADICIONAR MULTIPATH. PROCESING DE 24 BITS. APLICACAO: ESTUDIOS AO VIVO OU DE GRAVACAO DE PROGRAMAS EM EMISSORAS DE RADIO OU TV.	TELOS ALLIANCE	TELOS ALLIANCE	Omnia Volt		03/23
8543.70.99	Processador de audio para emissora de rádio com 6 seções AGC (5 multibanda + banda larga), 5 bandas, limitadores alinhados no tempo, arquitetura Dynamics Engine, e um gerador estéreo composto de alta qualidade. Dezenas de presets modernos são incríveis direto da caixa. Execute o lado do estúdio para alimentar seu STL ou gere um composto FM no transmissor. Aplicação: Estúdios ao vivo ou de gravação de programas em emissoras de rádio ou TV.	TLS CORP / TELOS SYSTEMS	OMNIA	Omnia VOLT FM		19/22
8543.70.99	MAGNETRONS MAGNÉTICO PADRÃO PARA ALVO DE 4 POLEGADAS ONYX-04 IC STD MAGNETRON, COM APRISIONAMENTO MAGNÉTICO PERMANENTE (NDFEB) ENCAPSULADO, TEMPERATURA MÁXIMA 100ºC, DISTÂNCIA DA FONTA AO SUBSTRATO 50,80 - 304,80 MM, PESO APROXIMADO DE 5,9 KG, CONSTRUÇÃO DO ÂNODO EM AÇO INOXIDÁVEL, CORPO DO CÁTODO EM COBRE OFHC E ISOLAMENTO ELÉTRICO PTFE/CTFE, DIMENSÕES 127 MM DE ALTURA, 109,4 MM DE LARGURA, TENSÃO DO CÁTOSO ENTRE 100-1500 VOLTS, CORRENTE DE CARGA 0,1 - 4 AMPS, MODO DE RESFRIAMENTO INDIRETO DC: 2KW, MODO DE RESFRIAMENTO INDIRETO RF: 700 WATTS, PRESSÃO DE OPERAÇÃO 1-50 MTORR. PARA SER UTILZIADO EM PROJETO DE PESQUISA ACADEMICO DO ESTUDOS FUNDAMENTAIS E APLICADOS À CIÊNCIA E ENGENHARIA DE SUPERFÍCIE. O PRODUTO CRIARÁ UM CAMPO MAGNÉTICO QUE APRISIONA O PLASMA, ASSIM COMO SERVE DE SUPORTE PARA O ALVO, CONTANDO, PORTANTO, COM UM SISTEMA DE IMÃS, PASSADORES ELÉTRICOS E SISTEMA DE REFRIGERAÇÃO. ESTA TÉCNICA CONSISTE NA GERAÇÃO DE UM PLASMA MAGNETICAMENTE CONFINADO EM BAIXA PRESSÃO, ONDE SÃO GERADOS ÍONS QUE SÃO ACELERADOS CONTRA UM ALVO. A COLISÃO DOS ÍONS COM O ALVO LEVA A EJEÇÃO DE ÁTOMOS DA SUPERFÍCIE DO MESMO (SPUTTERING). ESTES ÁTOMOS EJETADOS, POR SUA VEZ, SE DEPOSITAM SOBRE O SUBSTRATO FORMANDO UM FILME FINO, QUE PODE SER UTILIZADO PARA MODIFICAR PROPRIEDADES ELÉTRICAS, ÓPTICAS, MECÂNICAS OU MAGNÉTICAS.	ANGSTROM SCIENCES, INC.	OHMINI	ONYX-04 IC STD MAGNETRON		31/22
8543.70.99	Modulo eletrônico de recepção de sinais e controle do estator, ( Module, Optical RX Stator Moog Velocity ) para comunicação optica entre stator e rotor do gantry, compativel com utilização em sistemas rotacionais de alta velocidade e precisão de equipamento de tomografia Brilliance	PHILIPS MEDICAL SYSTEMS - CHINA	Moog	Optical_RX_v2		41/19
8543.70.99	Processador de áudio para rádios analógicos e digitais, com controle de Loudness, limitador de pico aprimorado, controle automático de ganho, equalização, compactação multibanda, display gráfico, acesso remoto via rede, entradas e saídas analogias e digitais. |FINALIDADE (Função): Equipamento para equalização, controle, ajuste, compressão e expansão de áudio incluindo: áudio analógico com entrada balanceada, áudio digital com entradas balanceadas e saídas balanceadas, áudio digital com entradas e saídas AES3 e saídas de banda base compostas. |APLICAÇÃO: Processamento, equalização e normalização de áudio em emissoras de radio. |ESPECIFICAÇÃO TÉCNICA: Aparelho elétrico com função própria. |	ORBAN EUROPE GMBH	ORBAN	OPTIMOD 8600Si		42/19
8543.70.99	PLACA DE CIRCUITO IMPRESSO COM CABO DE CONEXAO. APLICACAO: PLACA A SER INSTALADA NA UNIDADE DE ENTRADA / SAIDA DEVIDEO ARTIST DNXIQ, COM A FUNCAO DE ADICIONAR UMA CONEXAO PCIE.	BLACKMAGIC DESIGN PTY. LTD	BLACKMAGIC DESIGN	PCIE GEN 3 KIT		01/23
8543.70.99	IP portatil, adaptador de energia externo 80- 250 V 50/60 Hz, estereo portatil, incluindo mixer digital de quatro entradas, software de controle remoto e analogico, fonte de alimentacao de 12 V DC, fonte de alimentacao externa 110/220 V, 50/60, Hz, opcao de no-break, fonte 37 VA h 5V e 12V modelo ALIOUPS com cabo, Software de Ativacao para canal bidirecional de comunicacoes para coordenacao e backup. |FINALIDADE (Funcao): E um audiocodec IP estereo para aplicacoes moveis. Conecta ate 4 canais de audio com a emissora de radio atraves da internet. Possui tambem um retorno de audio da emissora para comunicacao. |APLICACAO: Utilizado para transmissoes moveis com a emissora de radio. |ESPECIFICACAO TECNICA: Aparelho eletrico com funcao propria.	AEQ - APLICACIONES ELECTRONICS QUASAR S.A.	AEQ	PHOENIX ALIO		46/19
8543.70.99	COMUTADOR DE AUDIO PARA PAINEL DE COMUNICACAO. APLICACAO: UTILIZADO PARA CONEXOES PARA ESTACOES DE CONTROLE, NORMALMENTE USADAS POR UM DIRETOR, SAO FORNECIDAS PARA INTERROMPER A ENTRADA DA FONTE NA SAIDA DE AUDIO. PODE INTERROMPER A FONTE DO PROGRAMA COM ATENUACAO VARIAVEL. CADA CANAL DE ALCANCE CARREGA UM COMPOSTO DE TRES SINAIS O AUDIO DO PROGRAMA, O AUDIO DE INDICACAO E O CONTROLE DE MERGULHO OU MUDO. ALEM DISSO, VARIOS PAINEIS PIC-4744 PODEM SER USADOS JUNTOS SE FOREM NECESSARIAS MAIS DE QUATRO SAIDAS DE AUDIO.	CLEARCOM LLC	CLEARCOM	PIC-4744		18/20
8543.70.99	Aparelho conversor de sinais de vídeos de imagens médicas de alta resolução monocromáticas para imagens de baixa resolução nos formatos NTSC e PAL, com conexão de controle e conexões coaxiais BNC de entrada e saídas.	Perkins Healthcare Technologies	Perkins	PKP-02721-000		22/19
8543.70.99	MESA DE SOM USADA PARA MIXAGEM MUSICAL, COMPOSTA POR 2 FONTES DE ENERGIA EXTERNA E LAMPADAS PARA VISUALIZACAO DO PAINEL. POSSUI 48 ENTRADAS MONO E 4 ESTEREOS, 24 BARRAMENTOS DE MIXAGEM E 8 SAIDAS MATRIX. LSI "DSP7" PERSONALIZADO PARA PROCESSAMENTO EM VELOCIDADE ULTRA ALTA DE 96 KHZ/32 BITS.	YAMAHA MAKE WAVES CO., LTD.	YAMAHA	PM5D-RH		38/22
8543.70.99	POD DE CONTROLE E CONEXAO DO SISTEMA DE IMAGENS CATHX A INFRAESTRUTURA DE VEICULOS SUBMARINOS DE OPERACAO REMOTA (ROV) COM MENOR NUMERO DE INTERCONEXOES; COM CONECTORES DE CAMERA; CONECTORES DE LUZ; CONECTOR DLG 300; INTERFACE DO VEICULO; INTERFACE DE ENGENHARIA; DIMENSOES: 300MM X 300MM; PROFUNDIDADE: 3000 METROS	CATHX OCEAN LIMITED	CATHX	POD de Controle		22/22
8543.70.99	APARELHO DE LIMPEZA ELETROMAGNÉTICA E MECÂNICA, CONSERVAÇÃO E COM FUNÇÃO SECUNDÁRIA E OPCIONAL DE REGRAVAÇÃO, PARA FITAS CASSETES, "TEPECHEK 4100 DLS", 110V, 60Hz, VERSÃO NTFC, REF.: RM10560.	RTI RESEARCH TECHOLOGY INTERNACIONAL	RTI RESEARCH TECHOLOGY INTERNACIONAL	Pro Llne 4100 DLS		14/19
8543.70.99	UNIDADE DE INTERCONEXAO PARA PROCESSAMENTO DE AUDIO, INCLUINDO KIT DE CABOS E PARTES MISCELANEAS PARA INSTALACAO. APLICACAO: UTILIZADO EM SISTEMA DE COMUNICACAO, AUXILIANDO NA PRODUCAO DE CONTEUDO AUDIOVISUAL. PARA USO EM SISTEMAS DE RADIO ETV. PERMITE OBTER SOM CRISTALINO DO PRO TOOLS | HDX POR MENOS COMPRO TOOLS | HD NATIVO. EM VEZ DE DSP DEDICADO, O HD NATIVE APROVEITA OS RECURSOS DO MAC OU PC, PARA REALIZAR SESSOES GRANDESE COMPLEXAS. SEM ATRASO DE LATENCIA DAS INTERFACES USB E FIREWIRE. ALTO DESEMPENHO DE QUALQUER ESTACAO DE TRABALHO DE AUDIO BASEADA EM HOST. PARA USO EM ESTUDIO DEDICADO, A PLACA HD NATIVE PCIE E FACILMENTE INSTALADA EM SUA TORRE, COMPUTADOR DE MESA OU CHASSI EXISTENTE. POSSIVEL CRIAR E MIXAR OS MAIORES PROJETOS DE MUSICA E SOM PARA FILMES E TELEVISAO. GRAVE AUDIO DE ALTA RESOLUCAO. COMPONHA COM INSTRUMENTOS VIRTUAIS, MIDI E FERRAMENTAS DE NOTACAO. EDITE COM PRECISAO. CORTE O SOM PARA A IMAGEM. FAIXAS POLONESAS COM MAIS DE100 PLUG-INS DE QUALIDADE PROFISSIONAL. SINCRONIZE E CONTROLE VARIOS PRO TOOLS | SISTEMAS HD COM O SATELLITE LINK INCLUIDO. E ACELERE A MIXAGEM COM AUTOMACAO AVANCADA. PERMITE COMPOR, GRAVAR, EDITAR E MISTURAR MUSICA E/OU SOM PARA IMAGEM, COM GRANDE VELOCIDADE E FACILIDADE.	AVID TECHNOLOGY	AVID	PRO TOOLS HD NATIVE TB		01/23
8543.70.99	SISTEMA DE GRAVACAO, EDICAO E MIXAGEM DE AUDIO BASEADOS EM COMPUTADOR COM INTEGRACAO A "SOFTWARES", INTERFACE DE AUDIO COM CONEXOES DIGITAIS E/OU ANALOGICAS DE ENTRADA E SAIDA, PODENDO TRABALHAR COM REFERENCIA DE SINCRONISMO EXTERNA E PROCESSAMENTO DE AUDIO FEITO EM TEMPO REAL E SUPORTAR PROTOCOLOS COMO MIDI ("MACKIE CONTROL PROTOCOL") PARA CONEXAO DE SUPERFICIE DE CONTROLE DO "SOFTWARE", ANALISADOR DE ESPECTRO EM TEMPO REAL (RTA), QUE TAMBEM OPERA DE FORMA REMOTA VIA ETHERNET, LAN OU WI-FI, COMPOSTO DAS SEGUINTES PARTES QUE O INTEGRAM: * 01 (UM) BASTIDOR DE 1RU PARA MONTAGEM DE ESTACAO DE TRABALHO MAC MINI, INCLUINDO PLACA ACELERADORA PRO TOOLS HDX (AVID PRO TOOLS HDX THUNDERBOLT 3 EXPANSION CHASSIS) * 01 (UMA) ESTACAO DE TRABALHO COM TECLADO E MOUSE (APPLE MAC MINI, APPLE MAGIC KEYBOARD, APPLE MAC MOUSE 2) * 01 (UMA) UNIDADE DE ENTRADA E SAIDA DE AUDIO DIGITAL (AVID MTRX STUDIO) * 02 (DUAS) SUPERFICIES DE CONTROLE (AVID S1 CONTROL SURFACE) * 01 (UM) MODULO COMPLEMENTAR (AVID DOCK CONTROL SURFACE) * 01 (UMA) UNIDADE DE EXTENSAO DE PORTAS PARA MULTIPLOS PADROES DE CONEXAO (BELKIN USB-C DUAL DISPLAY DOCKING STATION) * CABOS DE INTERCONEXAO, ADAPTADORES, MANUAIS TECNICOS E PARTES MISCELANEAS PARA MONTAGEM. APLICACAO: EDICAO E MIXAGEM DE AUDIO PARA ESTUDIOS, EMISSORAS DE TV E PRODUTORAS DE CINEMA.	AVID TECHNOLOGY, INC.	AVID	PRO TOOLS HDX MTRX S1 W-DOCK		22/21
8543.70.99	PROCESSADOR ÁUDIO PRODIGY.MC, COMPOSTO DE BASTIDOR COM AS SEGUINTES PLACAS: 2X PLACAS DE I/O MADI SC.IO MM MULTI MODO, 4X PLACAS ANALÓGICAS I/O AN8.IO - EOL (AKM) DE 8 CANAIS, 4X PLACAS AEQ/EBU AES4.SRC.IO COM 4 PORTAS E 1X PLACA DANTE AOIP DANTE.SRC.IO. PARTE NUMBER: DOPRDG003. APLICACAO DO BEM: CONVERTE ÁUDIO ANALÓGICO / DIGITAL PARA MADI QUE SERÁ CONECTADO EM SISTEMA DE ROTEAMENTO DE ÁUDIO, PERMITINDO CONECTAR OS ESTÚDIOS DE GRAVAÇÃO, MATRIZ DE COMUNICAÇÃO E SISTEMAS DE MULTIPLEXAÇÃO.	DIRECTOUT GMBH	DIRECTOUT GMBH	PROCESSADOR ÁUDIO PRODIGY.MC		43/21
8543.70.99	INTERFACE DE VIDEO E AUDIO, SISTEMA AVANCADO PARA STREAMING DE VIDEO E AUDIO AO VIVO DIRETAMENTE DE CAMCORDERS XDCAM SELECIONADAS USANDO REDES 4G / LTE E WI-FI DE ATE 5 MB / S. A ESTACAO USA A TECNOLOGIA QOS (QUALIDADE DE SERVICO) OU MPEG2-TS PARA MANTER A INTEGRIDADE DO VIDEO E DO AUDIO DURANTE A TRANSMISSAO. ELE PODE CONTROLAR SIMULTANEAMENTE DUAS SAIDAS SDI PARA TRANSMISSAO AO VIVO DE DOIS LOCAIS AO MESMO TEMPO, UNIDADE INCLUI CONECTORES DE ENTRADA DE REFERENCIA E TIMECODE QUE PERMITEM A OPERACAO SINCRONIZADA COM SISTEMAS DE TRANSMISSAO. ESPECIFICACOES: CAMERAS COMPATIVEIS: PXW-Z450 / Z280 / Z190 / Z150 / Z90/PXW-X500 / X400 / X200 / X180 / X70 FORMATOS SUPORTADOS: 1080P: 59,94, 50,1080I: 59,94, 50,720P: 59,94, 50,576I: 50,480I: 59,94 CONECTORES: 2 X RJ45, PORTA LAN (1000BASE-T, 100BASE-TX) 6 X USB 3.0 TIPO-A (2 FRONTAIS E 4 TRASEIROS) 1 X HDMI 1.4A TIPO-A 1 X BNC, REF INPUT 4 PORTAS BNC, SDI 1 X BNC, ENTRADA TC MEMORIA: 2 X 8 GB SO-DIMM (DDR4) ARMAZENAMENTO (SSD): 120 GB CONECTOR DE BARRAMENTO DE EXPANSAO: 2 X PCIE GEN2 8LANE (8 W) CPU: INTEL CORE I7 6700TE (2,4 GHZ) REQUISITOS DE ENERGIA :100 A 240 VAC, 50/60 HZ CONSUMO DE ENERGIA NORMAL: 235 W	SONY CORPORATION	SONY	PWS-110RX1A		25/21
8543.70.99	MONITOR DE CAMERA DE 17 POLEGADAS COM MONTAGEM DE RACK E VESA, RESOLUCAO 1920X1080, 8 BITS, TELA IPS, 16: 9 BRILHO 300CD / M2, RELACAO DE CONTRASTE 1200: 1, ANGULOS DE VISAO 170 . ENTRADAS: 4X SDI [2X 12G-SDI SINGLE-LINK E 2X 3G-SDI] COM LOOP ATRAVES, SQUARE DIVISION (MODO 4K) E 2 SAMPLE INTERLEAVE (MODO 4K) SUPORTAM, 1X HDMI 2.0 (4K @ 60HZ) COM LOOP OUT, SFP OPTICAL INPUT, GPI / TALLY, LAN, RS-232 IN / OUT. SAIDAS: MINI-PLUGUE PARA FONE DE OUVIDO 2 ALTO-FALANTES EMBUTIDOS DE 1W ALIMENTACAO: 12-24VDC / 26,5W XLR COM ADAPTADOR DE ALIMENTACAO MONTAGEM: DESKTOP, VESA, MONTAGEM EM RACK OPCIONAL, CARRY-ON OPCIONAL CALIBRACAO, 3D LUT, HDR, GAMMA, UMD , TIME CODE, PIXEL ZOOM, WAVEFORM, VECTORSCOPE, AUDIO VECTOR, VUMETER, PEAKING, FALSE COLOR, HISTOGRAM, H / V DELAY, EXPOSURE, CHECK FIELD, COLOR BAR, IMAGE FLIP, PIX A PIX, MARKER, FREEZE SUITCASE, 15VDC ADAPTADOR DE ALIMENTACAO, MONTAGEM EM V OU PLACA DE BATERIA ANTON BAUER, SUPORTE DE BASE, SUPORTE DE CARDAN, PROTETOR DE TELA ACRILICO, FLASH USB OPCIONAL: SUPORTES DE MONTAGEM EM RACK, ESTOJO DE TRANSPORTE, MODULO DE FIBRA OPTICA SFP	LILLIPUT	LILLIPUT	Q17		25/21
8543.70.99	CONSOLE INTEGRADO PARA SISTEMA DE MIXAGEM DE AUDIO, COM FUNCOES DE ENTRADA/SAIDA DE AUDIO, MIXAGEM BASEADA EM PROCESSAMENTO DIGITAL DE SINAL (DSP) E COMUTACAO, FORNECENDO (16) ENTRADAS ANALOGICAS E (8) SAIDAS ANALOGICAS, (2) ENTRADAS E (2) SAIDAS DE AUDIO DIGITAL (AES/EBU), (4) ENTRADAS PARA MICROFONE COM ALIMENTACAO SELECIONAVEL, (8) PORTAS LOGICAS DE CONTROLE DE MAQUINA GPIO, CADA UMA COM (5) ENTRADAS E (5) SAIDAS, E INTERFACE DE REDE COM (6) PORTAS ETHERNET LIVEWIRE (AUDIO SOBRE ETHERNET) 100BASE-T E 2 PORTAS 1000BASE-T (GIGABIT) COM SFP, DENOMINADO QOR.32 INTEGRATED CONSOLE ENGINE. APLICACAO: CONSOLE INTEGRADO PARA SISTEMA DE MIXAGEM DE AUDIO, DESTINADO A SER UTILIZADO EM ESTUDIOS AO VIVO OU DE GRAVACAO DE PROGRAMAS EM EMISSORAS DE RADIO OU TV;	TLS CORP / TELOS SYSTEMS	AXIA	QOR.32		14/19
8543.70.99	Chassis de 19" e 6 unidades de rack capaz de acomodar ate 16 (dezesseis) interfaces e placas de processamento de sinais digitais de audio do sistema NEXUS. APLICACAO: Permite a acomodacao, alimentacao e comutacao dos modulos de processamento e controle da Stage Tec.	STAGETEC GMBH	STAGETEC	R19-6RU		12/23
8543.70.99	PAINEL DE CONTROLE REMOTO PARA CAMERAS PROFISSIONAIS. APLICACAO: PAINEL DE CONTROLE REMOTO PARA CONTROLE DE CAMERA PROFISSIONAL QUE OPERA EM CONJUNTO COM A CAMERA PMW-F55, A UNIDADE DE CONTROLE E PROCESSAMENTO BPU-4500A E A UNIDADE DE CONTROLE HDCU-3100.	SONY UK LTD	SONY	RCP-1500		35/19
8543.70.99	Controle remoto para unidade de processamento de sinais e controle de câmera digital profissional, de uso manual, portátil, sem fio	SONY UNITED KINGDOM LIMITED	SONY	RCP-3100		25/22
8543.70.99	PAINEL DE CONTROLE PARA MATRIZ DE VIDEO COM 40 BOTOES E DISPLAY LCD. CONEXAO ETHERNET. APLICACAO: UTILIZADO PARA AUXILIAR NO GERENCIAMENTO E ROTEAMENTO DE SINAL DE AUDIO E VIDEO.	ROSS VIDEO	Ross video Limited	RCP-ME		03/23
8543.70.99	PAINEL DE CONTROLE REMOTO COM 18 BOTOES DE LCD PROGRAMAVEIS E 8 BOTOES COM FUNCOES FIXAS PARA SELECAO DE ENTRADAS E SAIDAS DE MATRIZES DE SINAIS VIDEO E AUDIO. APLICACAO: UTILIZADO EM CENTRAIS TECNICAS DE EMISSORAS DE TELEVISAO PARA CONTROLAR ATRAVES DE PROTOCOLO ETHERNET, A OPERACAO DE MATRIZES OU ROUTERS DE SINAIS DE VIDEO E AUDIO, SENDOCONECTADAS AOS MESMOS ATRAVES DE UM CABO DE REDE NO PADRAO ETHERNET RJ45. O OPERADOR DEFINE O SINAL DE ENTRADA E O DESTINA AUMA SAIDA DA MATRIZ ATRAVES DA SELECAO NOS BOTOES DE LCD QUE IDENTIFICAM CADA UMA DAS ENTRADAS E SAIDAS DO EQUIPAMENTO QUE ESTA SENDO CONTROLADO.	ROSS VIDEO	Ross video Limited	RCP-QE18		03/23
8543.70.99	PAINEL DE CONTROLE DE BOTÃO ILUMINADO LCD RCP-QE36 ROTEAMENTO ROSS BASEADO EM ETHERNET 36, BOTÕES LCD MAIS 8 TECLAS DE FUNÇÃO PROGRAMÁVEIS, DESIGN FINO: 1RU, PROFUNDIDADE 4,4 CM -CONTROLE BASEADO EM ETHERNET. SÃO IDEAIS PARA USO EM UNIDADES MÓVEIS OU CENTROS DE PRODUÇÃO ONDE AS CONFIGURAÇÕES MUDAM REGULARMENTE E SÃO IGUALMENTE ÚTEIS EM ESTÚDIOS ONDE CONFIGURAÇÕES ILIMITADAS PERMITEM PERSONALIZAÇÃO RÁPIDA E SIMPLES DA OPERAÇÃO DE CADA PAINEL.A CONECTIVIDADE BASEADA EM ETHERNET SIGNIFICA MAIOR FACILIDADE DE CONFIGURAÇÃO E FORNECE ARQUITETURAS DE CONTROLE MAIS FLEXÍVEIS. O PAINEL DE CONTROLE REMOTO DA SÉRIE RCP-QE OFERECE 36 TECLAS COLORIDAS DE LCD ILUMINADO COM VÁRIOS MENUS,MAIS 8 TECLAS DE FUNÇÃO PROGRAMÁVEIS, PERMITINDO AOS USUÁRIOS FACILMENTE NAVEGUE PELO SISTEMA COM APENAS ALGUNS PRESSIONAMENTOS DAS TECLAS.USANDO A FUNÇÃO DE CATEGORIA, OS USUÁRIOS PODEM NAVEGAR RAPIDAMENTE POR CENTENAS DE FONTES E DESTINOS, TORNANDO-O UM PAINEL DE ALTERNÂNCIA DE ORIGEM/DESTINO ORIENTADO POR MENU IDEAL PARA QUALQUER TAMANHO DE ROTEADOR.TAL COMO ACONTECE COM TODOS OS OUTROS PAINÉIS DE CONTROLE, CADA BOTÃO PODE SER PROGRAMADO PARA FUNCIONAR COMO FONTE, DESTINO, SEPARAÇÃO, SELEÇÃO DE NÍVEL, SALVO, PROTEÇÃO, TAKE E BOTÃO DE BLOQUEIO DO PAINEL. RÓTULOS DE TECLAS PERSONALIZADOS (ATÉ 10 CARACTERES EM 2 LINHAS) E CORES PODEM SER TODAS DEFINIDAS PELO USUÁRIO. OS NOMES DE ORIGEM/DESTINO SÃO ATUALIZADOS AUTOMATICAMENTE NO PAINEL CONFORME AS ALTERAÇÕES SÃO FEITAS E SALVAS NO EDITOR DE BANCO DE DADOS ULTRICORE, TORNANDO AS ATUALIZAÇÕES DO PAINEL RÁPIDAS E INTEGRADAS.RECURSOS- 18 (RCP-QE18) OU 36 (RCP-QE36) TECLAS DE LCD GRÁFICO COM ILUMINAÇÃO- 8 TECLAS DE FUNÇÃO PROGRAMÁVEIS- DESIGN FINO: 1RU, PROFUNDIDADE 4,4 CM- CONTROLE BASEADO EM ETHERNET- CAPACIDADE DE SE CONECTAR A ENDEREÇOS IP PRIMÁRIOS E DE BACKUP PARA REDUNDÂNCIA DE CONTROLE- FUNÇÃO COMPLETA, PAINEL DE CONTROLE PROGRAMÁVEL- CONFIGURAÇÕES ORIENTADAS POR MENU E DE TECLA ÚNICA- PROGRAMAÇÃO ÚNICA DE MENU MULTINÍVEL- CONFIGURADO COM O SISTEMA DE CONTROLE DASHBOARD- FONTE DE ALIMENTAÇÃO UNIVERSAL INCLUÍDA- GARANTIA TRANSFERÍVEL DE 5 ANOSINFORMACOES GERAIS- RCP-QE36 ETHERNET BASEADO EM ROTEAMENTO ROSS 36 LCD ILUMINADO- PAINEL DE CONTROLE DE BOTÃO	ROSS VIDEO LIMITED	ROSS VIDEO LIMITED	RCP-QE36		23/21
8543.70.99	CONVERSOR DE AUDIO AES EBU PARA AUDIO COMPOSTO, CONVERSAO DE AUDIO DE QUALIDADE DIGITAL PARA CONVERSAO ANALOGICA, ENTRADA AESEBU, SPDIF COAXIAL OU OPTICO, AES3ID, SAIDA DE AUDIO ESTEREO BALANCEADO E NAO BALANCEADO, AJUSTE DE GANHO DE SAIDA DE AUDIO AJUSTAVEL E MEDICAO VU DE NIVEL DE SAIDA DE AUDIO DUALLED. APLICACAO: CONVERTER SINAIS DE AUDIO.	RADIO DESIGN LABS	RDL	RDLHR-DAC 1		46/19
8543.70.99	DISTRIBUIDOR AUDIO AES EBU 1 X 4 AES EBU, 1 X 4 DISTRIBUICAO DE AUDIO DIGITAL PARA TODOS OS FORMATOS, ENTRADAS AES / EBU, S / PDIF COAXIAL OU OPTICO, AES-3ID, SAIDAS: AES / EBU, S / PDIF OU AES-3ID, CONVERSAO DE FORMATO PARA O FORMATO DE SAIDA SELECIONADO, OPERACAO ATE 24 BITS, 192 KHZ, RECUPERACAO AUTOMATICA SURE-LOK EXCLUSIVA, ENTRADAS E SAIDAS ISOLADAS AES / EBU DO TRANSFORMADOR, BLOQUEIO DE SINAL DIGITAL, INDICADOR DE TAXA DE AMOSTRAGEM E INDICADOR DE BLOQUEIO DE SINAL DIGITAL PARA CADA FORMATO DE ENTRADA. APLICACAO: DISTRIBUIR E CONVERTER SINAIS DE AUDIO.	RADIO DESIGN LABS	RDL	RDLHR-DDA4		46/19
8543.70.99	Placa do Nexus STAR com 4 (quatro) aberturas para modulos SFP+ para comunicacao com outros bastidores Base Devices. APLICACAO: Permite a integracao do STAR a matriz digital NEXUS.	STAGETEC GMBH	STAGETEC	RFOC		13/23
8543.70.99	Placa de controle central para o console Crescendo. APLICACAO: Permitir o controle e integracao do console Crescendo a matrix NEXUS.	STAGETEC GMBH	STAGETEC	RMC		12/23
8543.70.99	Placa de processamento digital de audio para o console Crescendo. APLICACAO: Permite o processamento de multiplos sinais digitais de audio pelo console Crescendo.	STAGETEC GMBH	STAGETEC	RMDQ		12/23
8543.70.99	MONITOR DIGITAL DE RACK AES/EBU , DIGIFACE DANTE E UMA INTERFACE DE AUDIO QUE COMBINA OS FORMATOS USB 3.0, MADI E DANTE PARA FORNECER ATE 256 CANAIS DE CONECTIVIDADE DIGITAL. COMO TAL, VOCE PODE ROTEAR E MIXAR AUDIO DIGITAL PROVENIENTE DE VARIAS FONTES. ELE FAZ ISSO EM BAIXA LATENCIA E TAMBEM FORNECE O PACOTE TOTALMIX FX PARA APLICAR O PROCESSAMENTO A TODOS OS SEUS SUBMIXES. COM VARIAS CONFIGURACOES DE CANAL, ELE PODE OPERAR COM TAXAS DE AMOSTRAGEM DE ATE 192 KHZ E RESOLUCOES DE 24 BITS.NA FRENTE DA UNIDADE, VOCE ENCONTRARA QUATRO PORTAS ETHERNET RJ45 PARA CONEXOES DANTE. ESSAS PORTAS SUPORTAM 100 MB / SE 1 GB / S E PODEM SER USADAS NOS MODOS COMUTADO OU DE REDUNDANCIA. ESPECIFICACOES: TODAS AS CONFIGURACOES PODEM SER ALTERADAS EM TEMPO REAL 64 CANAIS DANTE (AES67), 64 CANAIS MADI 32 CANAIS 24 BITS / 96 KHZ DE GRAVACAO / REPRODUCAO EM DANTE E MADI 16 CANAIS 24 BITS / 192 KHZ DE GRAVACAO / REPRODUCAO EM DANTE E MADI MODOS DE RELOGIO ESCRAVO E MESTRE FONTES DE RELOGIO MADI, INTERNO OU DANTE 4 PORTAS GIGABIT ETHERNET, 100 MB / S COMPATIVEL MIXER DE CANAIS TOTALMIX 4096 COM RESOLUCAO INTERNA DE 46 BITS, PARA SUBMIXES SEM LATENCIA E ASIO DIRECT MONITORING SAIDA DE FONE DE OUVIDO ANALOGICO / DE LINHA, SAIDA SEPARADA PARA SUBMIX INDEPENDENTE DIGICHECK DSP PARA NECESSIDADES DE MEDICAO MODO AUTONOMO COM FUNCIONALIDADE DE CONVERSOR DANTE-PARA-MADI / MADI-PARA-DANTE ANALISE DE ERRO DE USB, EXIBIDA NA CAIXA DE DIALOGO CONFIGURACOES	FOSTEX	FOSTEX	RME		25/21
8543.70.99	CONVERSOR DE SINAL DE AUDIO ANALOGICO PARA DIGITAL (1RU), COM 8 ENTRADAS PARA MICROFONE. - APLICACAO: UTILIZADO EM SISTEMA DE PRODUCAO E TRANSMISSAO DE SINAIS DE STREAMING DE CONTRIBUICAO PARA TELEVISAO DIGITAL TERRESTRE ABERTA.	RIEDEL COMMUNICATIONS GMBH & CO. KG	RIEDEL.	RN 301 MI RP.		19/21
8543.70.99	CONVERSOR DE SINAL DE AUDIO ANALOGICO PARA DIGITAL (1RU), COM 8 SAIDAS ANALOGICAS. - APLICACAO: UTILIZADO EM SISTEMA DE PRODUCAO E TRANSMISSAO DE SINAIS DE STREAMING DE CONTRIBUICAO PARA TELEVISAO DIGITAL TERRESTRE ABERTA.	RIEDEL COMMUNICATIONS GMBH & CO. KG	RIEDEL.	RN 302 LO RP.		19/21
8543.70.99	Sistema teleprompter PTZ dobrável com monitor de 21,5" - O teleprompter PTZ dobrável Robo-210-R-NDI da Telescript acomoda movimentos de panorâmica, inclinação e zoom, se dobra para armazenamento sem a necessidade de desmontar todo o equipamento. Este sistema de prompter é baseado em um monitor 16:9 de 21,5" e inclui espelho, capa, cobertura e hardware de montagem de câmera. As interfaces de vídeo incluem entradas SDI, HDMI, composta e VGA, além de saídas de loop AV e SDI. Habilita movimentos PTZ. Acomoda movimentos máximos de panorâmica, inclinação e zoom enquanto ainda oculta sua câmera PTZ atrás do espelho do prompter. Monitor de 21,5". O monitor 16:9 de fácil leitura de 21,5" apresenta uma tela de alto brilho - Design Dobrável - O espelho e o capô dobram-se rapidamente para fornecer um maior alcance da câmera quando a solicitação não é necessária e uma quebra rápida. Múltiplas Interfaces. O monitor incorpora entradas SDI, HDMI, composta e VGA, além de saídas de loop AV e SDI.	TELESCRIPT INTERNATIONAL	Telescript	ROBO-210-R		06/24
8543.70.99	Equipamento elétrico para geração de ondas eletromagnéticas para magnetização de Rotores de baixa frequência, MODELO ROTOR MTCO , aplicada nos tacógrafos MTCO, constituída de Unidade Automática de Magnetização do Rotor para Tacógrafo MTCO, com Painéis Elétricos de Comando e Controle IE L2 nas dimensões 500x650x2150mm, para montagem do subconjunto no núcleo do tacógrafo automotivo.	CONTINENTAL AUTOMOTIVE GMBH	Continental VDO	ROTOR MTCO		24/20
8543.70.99	Placa de sincronizacao adicional do Nexus STAR para os formatos Word Clock, AES ou Clock de video (bi-nivelado, tri-nivelado). APLICACAO: Permite a sincronizacao de relogio do NEXUS STAR com dispositivos digitais externos.	STAGETEC GMBH	STAGETEC	RSYNC		12/23
8543.70.99	Controlador utilizado em tela capacitiva sensível ao toque com capacidade de exibição tela utilizada em equipamento de ultrasom Vivid S60/S70. A finalidade deste controlador de tela de toque LCD 12" é controlar e selecionar as funções e comando do equipamento de ultrasom Vivid S60/S70. Especificação Técnica: Tela capacitiva de cristal líquido LCD de 12" multi toque resolução 1280x800 (WXGA) X RGB trabalha com as tensões: +5Vdc/+10Vdc/+20Vdc.	GE Healthcare	GE Healthcare	S5449446-R		14/19
8543.70.99	APARELHOS DE MIXAGEM E PROCESSAMENTO DE SINAIS DE AUDIO DIGITAL UTILIZANDO INTERFACE IP E/OU AES/EBU (AUDIO ENGENEERING SOCIETY/ EUROPEAN BROADCAST UNION) COM 16 OU MAIS CANAIS DE ENTRADA, COMPOSTO DAS SEGUINTES PARTES QUE O INTEGRAM: * 01 (UM) MODULO DE CONTROLE PRINCIPAL - "MASTER TOUCH MODULE S6 M10" * 01 (UM) MODULO DE AUTOMACAO DE MIXAGEM DE AUDIO - "S6 AUTOMATION MODULE" * 01 (UM) MODULO DE CONTROLE - "S6 FADER MODULE" * 01 (UM) MODULO DE PROCESSAMENTO, COM 8 REGULADORES E 8 MEDIDORES DE NIVEL DE AUDIO - "S6 PROCESSING MODULE" * 01 (UM) MODULO DE CONTROLE DE SINAIS DE AUDIO, COM 32 REGULADORES DE SINAIS SIMULTANEOS - "S6 KNOB MODULE" * 01 (UMA) UNIDADE DE INTERLIGACAO DE REDE GIGABIT - "S6 NETWORK SWITCH MDM" * 01 (UMA) UNIDADE DE ENTRADA E SAIDA DE AUDIO ANALOGICO E DIGITAL (MTRX) * 02 (DUAS) FONTES DE ALIMENTACAO - "S6 POWER SUPPLY" * 01 (UM) MODULO DE APOIO OPERACIONAL - "PRODUCER'S DESK" * INCLUI APOIO PARA BRACOS ("S6 BOLSTER"), 2 (DOIS) SUPORTES PARA MODULOS ("S6 CHASIS"), REGUA DE TOMADAS DE ENERGIA ELETRICA ("S6 PDU"), ACABAMENTO LATERAL ("S6 SIDECOVERS"), CABOS DE NTERCONEXAO, CONECTORES, MANUAIS TECNICOS E PARTES MISCELANEAS PARA INSTALACAO E MONTAGEM. APLICAÇÃO: Superfície de controle aproveitando o melhor das famílias de produtos ICON e System em uma novo design modular, o S6 oferece ergonomia superior e controle de estúdio inteligente, oferece incrível aceleração de fluxo de trabalho, manuseio altamente responsivo e integração profunda de DAW	AVID TECHNOLOGY, INC	AVID	S6 M10 8 FADERS		20/19
8543.70.99	APARELHOS DE MIXAGEM E PROCESSAMENTO DE SINAIS DE AUDIO DIGITAL UTILIZANDO INTERFACE IP E/OU AES/EBU (AUDIO ENGENEERING SOCIETY/ EUROPEAN BROADCAST UNION) COM 16 OU MAIS CANAIS DE ENTRADA, COMPOSTO DAS SEGUINTES PARTES QUE O INTEGRAM: 01 (UM) MODULO DE CONTROLE PRINCIPAL - "MASTER TOUCH MODULE S6 M40" ; 01 (UM) MODULO DE AUTOMACAO DE MIXAGEM DE AUDIO - "S6 AUTOMATION MODULE" ; 02 (DOIS) MODULOS DE CONTROLE - "S6 FADER MODULE" ; 02 (DOIS) MODULOS DE PROCESSAMENTO, COM 8 REGULADORES E 8 MEDIDORES DE NIVEL DE AUDIO - 02 (DOIS) MODULOS DE CONTROLE DE SINAIS DE AUDIO, COM 32 REGULADORES DE SINAIS SIMULTANEOS - "S6 KNOB MODULE" 02 (DOIS) MODULOS DE DISPLAY TFT PARA MONITORACAO DE NIVEIS DE SINAL DE AUDIO - "S6 DISPLAY MODULE"; 01 (UMA) UNIDADE DE INTERLIGACAO DE REDE GIGABIT - "S6 NETWORK SWITCH MDM" (DGS1100-16) ; 01 (UMA) UNIDADE DE ENTRADA E SAIDA DE AUDIO ANALOGICO E DIGITAL (MTRX) ; 03 (TRES) FONTES DE ALIMENTACAO - "S6 POWER SUPPLY" ; 01 (UM) MODULO DE APOIO OPERACIONAL - "PRODUCER'S DESK" ; INCLUI APOIO PARA BRACOS ("S6 BOLSTER"), APOIOS PARA MODULO DISPLAY ("S6 REAR PANEL"), 3 (TRES) SUPORTES PARA MODULOS ("S6 CHASIS"), REGUA DE TOMADAS DE ENERGIA ELETRICA ("S6 PDU"), ACABAMENTO LATERAL ("S6 SIDECOVERS"), CABOS DE INTERCONEXAO, CONECTORES, MANUAIS TECNICOS E PARTES MISCELANEAS PARA INSTALACAO E MONTAGEM. APLICAÇÃO: Superfície de controle aproveitando o melhor das famílias de produtos ICON e System em uma novo design modular, o S6 oferece ergonomia superior e controle de estúdio inteligente, oferece incrível aceleração de fluxo de trabalho, manuseio altamente responsivo e integração profunda de DAW	AVID TECHNOLOGY, INC	AVID	S6 M40 16 FADERS		21/19
8543.70.99	CARTUCHO ELETRONICO DA FERRAMENTA DE MAPEAMENTO DE CIMENTACAO SCMT. ESPECIFICAÇÃO TECNICA: COMPRIMENTO NO TREM DE PERFILAGEM (EM CONJUNTO COM SECH-CA): 43,01; DIÂMETRO (EM CONJUNTO COM SECH-CA): 1-11/16; TEMPERATURA MÁXIMA: 300 DEGF; PRESSÃO HIDROSTÁTICA MÁXIMA (EM CONJUNTO COM SECH-CA): 15,000 PSI; CAMPO DE APLICAÇÃO: ATUAR NAS OPERAÇÕES DE AQUISIÇÃO DE DADOS DE PERFURAÇÃO E PRODUÇÃO DE POÇOS DE PETRÓLEO.	Schlumberger K.K.	SCHLUMBERGER	SCMC-CA		38/23
8543.70.99	Mixer gravador digital de áudio com 16 pré-amplificadores de mic / linha, 32 canais de entrada e saída Dante, entrada e saída AES, mas de 36 trilhas e 12 saídas analógicas e várias saídas de fone de ouvido modelo Scorpio. Aplicação: console misturador de som, combina (mistura) e ajusta diferentes sinais de fontes sonoras sendo utilizado para produção artística em estúdios de televisão	Sound Devices	SOUND DEVICES	SCORPIO		28/21
8543.70.99	TERMINAL DE ACESSO POR IMPRESSAO DIGITAL, COM AS SEGUINTES CARACTERISTICAS: PROCESSADOR ARM® CORTEXTM-A9 CORE 1GHZ, SISTEMA OPERACIONAL LINUX, TELA DE 2,8" QVGA SENSIVEL AO TOQUE CAPACITIVA, AUDIO COM CAMPAINHA, TECLAS DE FUNCAO DE ENTRADA E SAIDA, MODOS DE CONTROLE DE ACESSO: IDENTIFICACAO (PESQUISA DE IMPRESSAO DIGITAL EM UM BANCO DE DADOS LOCAL), AUTENTICACAO COM SMARTCARD SEM CONTATO, COM OU SEM VERIFICACAO DE IMPRESSAO DIGITAL, MULTIFATOR: IDENTIFICACAO OU AUTENTICACAO, DISTANTE: A VERIFICACAO DO CONTROLE DE ACESSO E TOTALMENTE CONDUZIDA POR UM SISTEMA REMOTO, SENSOR DE IMPRESSAO DIGITAL TIPO CBM, 14*22MM TECNOLOGIA OPTICA 500 DPI, 256 NIVEIS DE CINZA, CAPACIDADE DE REGISTRO DO USUARIO 500, EXTENSIVEL ATE 3K OU 10K (*3 MODELOS CADA, INCLUINDO 1 COACAO), DETECCAO DE DEDO FALSO COMPARACAO DE IMAGENS ESTATISTICAS, PROTECAO DE DADOS CRIPTOGRAFIA DE BANCO DE DADOS AES-256, PROTECAO CONTRA ADULTERACAO INTERRUPTOR MAGNETICO, SEM DETECCAO FACIAL, OPCOES DO LEITOR DE CARTAO VARIANTES ICLASS: TODOS OS CARTOES HID ICLASS (INCLUINDO ICLASS LEGACY, ICLASS SR, ICLASS SE, ICLASS SEOS), COM CODIGOS PIN/BIOPIN, MEMORIA DE 512MB FLASH, 512MB RAM, 8GB MICROSD CARD, IDS EM USUARIO AUTORIZADO 250.000 USUARIOS, LOG DE TRANSACOES CAPACIDADE: 1 MILHAO, ETHERNET 10/100 BASE T (MDI, MDI-X)PROTOCOLOS TCP, SSL, TLS 1.2 DISPONIVEIS, WI-FI OPCAO COM DONGLE USB: CRIPTOGRAFIA WEP, WPA (PSK), WPA2 (PSK) DISPONIVEL, GPIO: 2 GPI, 2 GPO CONTROLE DE ACESSO DE PORTA UNICA INCLUIDO, INTERRUPTORES DE RELE DE SAIDA ACESSO CONCEDIDO: 1 SWITCH 2 SAIDAS (NORMALMENTE ABERTAS E NORMALMENTE FECHADAS) USB (MANUTENCAO)1 PORTA EXTERNA PARA CONFIGURACAO DO TERMINAL ATRAVES DE UM STICK USB, SINAIS DE ENTRADA LED1/LED2 PARA OBTER FEEDBACK DO PAINEL DE CONTROLE DE ACESSO, FONTE DE ENERGIA FONTE DE ALIMENTACAO DE 12 A 24 V CC (1A MIN @ 12V) OU POR POE (POWER OVER ETHERNET) ATRAVES DO CONECTOR RJ45 (COMPATIVEL COM SWITCHES POE+), PROTECAO DE ENTRADA IP65 (POR DESIGN).	IDEMIA FRANCE SAS	IDEMIA	Sigma Lite Multi		23/23
8543.70.99	TERMINAL DE ACESSO POR IMPRESSAO DIGITAL, COM AS SEGUINTES CARACTERISTICAS: PROCESSADOR ARM® CORTEXTM-A9 CORE 1GHZ, SISTEMA OPERACIONAL LINUX, TELA DE 5"MVGA COLORIDA SENSIVEL AO TOQUE CAPACITIVA, COM CAMERA, COM ALTO-FALANTE E MICROFONE,COM LEITOR DE AUDIO E VIDEO, COM VIDEOFONE, ATE 16 TECLAS DE FUNCAO PROGRAMAVEIS, NOTIFICACOES DE FUNCIONARIOS EM TEMPO REAL, GERENCIAMENTO DE CODIGO DE TRABALHO, MODOS DE CONTROLE DE ACESSO: IDENTIFICACAO (PESQUISA DE IMPRESSAO DIGITAL EM UM BANCO DE DADOS LOCAL), AUTENTICACAO COM SMARTCARD SEM CONTATO, COM OU SEM VERIFICACAO DE IMPRESSAO DIGITAL, MULTIFATOR: IDENTIFICACAO OU AUTENTICACAO, DISTANTE: A VERIFICACAO DO CONTROLE DE ACESSO E TOTALMENTE CONDUZIDA POR UM SISTEMA REMOTO, SENSOR DE IMPRESSAO OTICA TIPO MSO, 23*23MM, TECNOLOGIA OPTICA 500 DPI, 256 NIVEIS DE CINZA,CAPACIDADE DE REGISTRO DO USUARIO 5K, EXTENSIVEL ATE 10K, 50K OU 100K (*3 MODELOS CADA, INCLUINDO 1 COACAO), DETECCAO DE DEDO FALSO ELETRO-OPTICO PATENTEADO, CERTIFICADO PELOS CRITERIOS COMUNS (ATIVACAO POR LICENCA), PROTECAO DE DADOS CRIPTOGRAFIA DE BANCO DE DADOS AES-256, PROTECAO CONTRA ADULTERACAO INTERRUPTOR MAGNETICO, COM DETECCAO FACIAL, REGISTRO DE IMAGEM FACIAL CAPACIDADE 10 000 FOTOS, OPCOES DO LEITOR DE CARTAO VARIANTES PROX: HID PROX 125 KHZ, QUALQUER QUE SEJA O FORMATO (26, 37, ETC), VARIANTES ICLASS: TODOS OS CARTOES HID ICLASS (INCLUINDO ICLASS LEGACY, ICLASS SR, ICLASS SE, ICLASS SEOS), - MD VARIANTS: MIFARE CLASSIC 1KB/4KB (4B &amp; 7B UID), MIFARE PLUS EV0, DESFIRE 3DES LEGACY 2K/4K/8K (EV0, EV1, EV2), DESFIRE AES 2K/4K/8K (EV1 E EV2), SMARTMX, COM CODIGOS PIN/BIOPIN, MEMORIA DE 512MB FLASH, 1GB RAM, 8GB MICROSD CARD, IDS EM USUARIO AUTORIZADO 250.000 USUARIOS, LOG DE TRANSACOES CAPACIDADE: 1 MILHAO, ETHERNET 10/100 BASE T (MDI, MDI-X)PROTOCOLOS TCP, SSL, TLS 1.2 DISPONIVEIS, WI-FI OPCAO COM DONGLE USB: CRIPTOGRAFIA WEP, WPA (PSK), WPA2 (PSK) DISPONIVEL, GPIO: 3 GPI, 3 GPO CONTROLE DE ACESSO DE PORTA UNICA INCLUIDO, INTERRUPTORES DE RELE DE SAIDA, ACESSO CONCEDIDO: 1 SWITCH, 2 SAIDAS (NORMALMENTE ABERTAS E NORMALMENTE FECHADO)USB (MANUTENCAO)1 PORTA EXTERNA PARA CONFIGURACAO DO TERMINAL ATRAVES DE UM STICK USB, SINAIS DE ENTRADA LED1/LED2 PARA OBTER FEEDBACK DO PAINEL DE CONTROLE DE ACESSO, FONTE DE ENERGIA FONTE DE ALIMENTACAO DE 12 A 24 V CC (1A MIN @ 12V) OU POR POE (POWER OVER ETHERNET) ATRAVES DO CONECTOR RJ45 (COMPATIVEL COM SWITCHES POE+), PROTECAO DE ENTRADA IP65 (POR DESIGN)	IDEMIA FRANCE SAS	IDEMIA	SIGMA LITE PLUS CLASS		24/23
8543.70.99	TERMINAL DE ACESSO POR IMPRESSAO DIGITAL, COM AS SEGUINTES CARACTERISTICAS: PROCESSADOR ARM® CORTEXTM-A9 CORE 1GHZ, SISTEMA OPERACIONAL LINUX, TELA DE 2,8" QVGA SENSIVEL AO TOQUE CAPACITIVA, AUDIO COM CAMPAINHA, TECLAS DE FUNCAO DE ENTRADA E SAIDA, MODOS DE CONTROLE DE ACESSO: IDENTIFICACAO (PESQUISA DE IMPRESSAO DIGITAL EM UM BANCO DE DADOS LOCAL), AUTENTICACAO COM SMARTCARD SEM CONTATO, COM OU SEM VERIFICACAO DE IMPRESSAO DIGITAL, MULTIFATOR: IDENTIFICACAO OU AUTENTICACAO, DISTANTE: A VERIFICACAO DO CONTROLE DE ACESSO E TOTALMENTE CONDUZIDA POR UM SISTEMA REMOTO, SENSOR DE IMPRESSAO DIGITAL TIPO CBM, 14*22MM TECNOLOGIA OPTICA 500 DPI, 256 NIVEIS DE CINZA, CAPACIDADE DE REGISTRO DO USUARIO 500, EXTENSIVEL ATE 3K OU 10K (*3 MODELOS CADA, INCLUINDO 1 COACAO), DETECCAO DE DEDO FALSO COMPARACAO DE IMAGENS ESTATISTICAS, PROTECAO DE DADOS CRIPTOGRAFIA DE BANCO DE DADOS AES-256, PROTECAO CONTRA ADULTERACAO INTERRUPTOR MAGNETICO, SEM DETECCAO FACIAL, OPCOES DO LEITOR DE CARTAO VARIANTES MD VARIANTS: MIFARE CLASSIC 1KB/4KB (4B &amp; 7B UID), MIFARE PLUS EV0, DESFIRE 3DES LEGACY 2K/4K/8K (EV0, EV1, EV2), DESFIRE AES 2K/4K/8K (EV1 E EV2), SMARTMX, COM CODIGOS PIN/BIOPIN, MEMORIA DE 512MB FLASH, 512MB RAM, 8GB MICROSD CARD, IDS EM USUARIO AUTORIZADO 250.000 USUARIOS, LOG DE TRANSACOES CAPACIDADE: 1 MILHAO, ETHERNET 10/100 BASE T (MDI, MDI-X)PROTOCOLOS TCP, SSL, TLS 1.2 DISPONIVEIS, WI-FI OPCAO COM DONGLE USB: CRIPTOGRAFIA WEP, WPA (PSK), WPA2 (PSK) DISPONIVEL, GPIO: 2 GPI, 2 GPO CONTROLE DE ACESSO DE PORTA UNICA INCLUIDO, INTERRUPTORES DE RELE DE SAIDA ACESSO CONCEDIDO: 1 SWITCH 2 SAIDAS (NORMALMENTE ABERTAS E NORMALMENTE FECHADAS) USB (MANUTENCAO)1 PORTA EXTERNA PARA CONFIGURACAO DO TERMINAL ATRAVES DE UM STICK USB, SINAIS DE ENTRADA LED1/LED2 PARA OBTER FEEDBACK DO PAINEL DE CONTROLE DE ACESSO, FONTE DE ENERGIA FONTE DE ALIMENTACAO DE 12 A 24 V CC (1A MIN @ 12V) OU POR POE (POWER OVER ETHERNET) ATRAVES DO CONECTOR RJ45 (COMPATIVEL COM SWITCHES POE+), PROTECAO DE ENTRADA IP65 (POR DESIGN)	IDEMIA FRANCE SAS	IDEMIA	SIGMA LITE PLUS MULTI		24/23
8543.70.99	Receptor DMX sem fio Plug & Play, com funcionalidade DMX sem fio a qualquer luz compatível com DMX. Design compacto garante uma integração limpa com qualquer luz acessório. Materiais robustos tornam o SKYNODE pronto para aluguel e início difíceis ambientes. Frequencia operacional 2.4GHz (2402-2480MHz), Alcance Até 100m (dependente do ambiente), DMX Padrão DMX512, DMX512 (1990) & DMX512-A; Micro-USB 5V, Consumo de energia 1W; 1x DMX XLR 5-Pin Fêmea, 1x Micro-USB Entrada de energia fêmea, 1x Antenas Embutidas; 1x LED ESTADO Status da conexão, 1x POW LED Confirmação de entrada de energia, 3x LEDs de força do sinal Indicador de força do sinal; Peso 49g, Dimensiões 60mm x 26mm x 38mm (L x W x D); Material constitutivo: Plastico e metal. Produto destinado a produção de vídeos profissionais.	OCTICA PROFESSIONAL LTD	CINEFLEX	SKYNODE		04/23
8543.70.99	GRAVADOR ULTRASSÔNICO, À PROVA D'ÁGUA, PROGRAMÁVEL, DE ESPECTRO TOTAL DE 16 BITS NO FORMATO WAV, PARA MONITORAMENTO PERIÓDICO, SAZONAL E DE LONGO TERMO DE MORCEGOS E DE OUTRAS CRIATURAS EMISSORAS DE ULTRASSONS, TECNOLOGIA DE GRAVAÇÃO: 16-BIT PCM .WAV FILES OR COMPRESSED .W4V FILES, TAXA DE AMOSTRAGEM: 192KHZ, 256KHZ, 384KHZ, 500KHZ, SISTEMA DE ALIMENTAÇÃO: 4 PILHAS D OU BATERIAS RECARREGÁVEIS NIMH, 2 SLOTS PARA CARTÕES SDHC/SDXC (CLASSE 4 OU SUPERIOR), CAPACIDADE TOTAL DE ARMAZENAMENTO: 1.000GB, AUTONOMIA DE GRAVAÇÃO: APROXIMADAMENTE 400H.	WILDLIFE ACOUSTICS, INC	WILDLIFE ACOUSTICS	SONG METER SM4BAT FS		49/19
8543.70.99	Robô móvel, composto por plataforma completa, tablet de controle, carregador micro USB. Sua função permite automatizar tarefas de inspeção de rotina e captura de dados com segurança, precisão e frequência. A plataforma base do Spot oferece mobilidade e percepção avançadas para navegar em escadas, cascalho e terrenos acidentados enquanto coleta informações 2D e 3D com sensores integrados. Pode ser controlado através de um aplicativo de tablet intuitivo e câmeras integradas. Podendo ser utilizada em diversas áreas como: industria, construção, mineração, segurança pública e privada, gás e petróleo, entretenimento, Pesquisas, entre outros. ||_Especificações do equipamento: - 01 Base (Plataforma completa) com Sensor de terreno com visão de 360 Graus, capacidade de alcance distância de até 4 metros, velocidade máxima de 1,6 metros por segundo, angulo máximo de inclinação de até +- 30 graus, sistema com prevenção de colisões com distancia definida para os obstáculos;|| - Interface Ethernet (WIFI - 2.4/5.0 GHz - B/G/N), Classe de proteção IP54;|| - Utiliza 02 Baterias de Li-Ion com capacidade de 564 W/h (Inclusas no Robô) - Spot Payload;|| - 01 Tablet de Controle, com tela Touch Screen de 8 Polegadas, Resolução de 1920 x 1200 Pixels, classe de proteção IP65;|| - Carregador de Baterias com tensão de entrada = (100~240 Vca / 50~60 Hz / 8 Amperes) e tensão de saída = (35~58.2 Vcc / 12 Amperes).	BOSTON DYNAMICS, INC.	BOSTON DYNAMICS	SPOT		41/23
8543.70.99	TRANSMISSOR DE SATELITE , FORNECEM A MAIOR DENSIDADE DE POTENCIA DO SETOR. COMBINADO COM OS RECURSOS TRADICIONAIS DA ADVANTECH, SERIE DE BUCS OFERECE O MAXIMO EM DESEMPENHO E CONVENIENCIA CONSISTE EM: IF FREQ: 950-1525 MHZ FREQ RF: 5,850-6,425 GHZ PLINEAR = +49 DBM, TIPICO (IMD -25 DBC) PSAT = +53 DBM, MIN GANHO DE CONVERSAO = 75 DB, TIPICO @ MAX. CONJUNTO DE GANHO ENTRADA TX: TIPO N (FEMEA), IMPEDANCIA IF DE 50 OHM SAIDA: CPR137 W / G FLANGE TENSAO: 90-264 VAC (47-63HZ) COM PFC TEMPERATURA DE OPERACAO: -30C A + 55C REFERENCIA INTERNA DE 10 MHZ MEC BASEADO EM MICROPROCESSADOR RS232 / RS485 INCLUI: (1) KIT DE REDUNDANCIA 1: 1 (1) PLACA DE MONTAGEM 1: 1 ESPECIFICACOES: GAMA COMPLETA DE POTENCIA DE SAIDA DE 150W A 250W EM UM UNICO PACOTE COMPACTO ALTA LINEARIDADE PRONTO REDUNDANTE SEM CONTROLADOR EXTERNO CAPACIDADE TOTAL DE MEC VIA RS232, RS485 OU PORTA ETHERNET OPCIONAL MEDICAO DE POTENCIA DE PRECISAO FORWARD INTEGRADA SAIDA DE PORTA DE AMOSTRA CALIBRADA POR RF SISTEMAS REDUNDANTES ENVIADOS TOTALMENTE TESTADOS PROTECAO VSWR INFINITA COM DESLIGAMENTO AUTOMATICO DE ALTA POTENCIA REFLETIDA MODULO DE FONTE DE ALIMENTACAO DESTACAVEL CONSTRUCAO A PROVA DE INTEMPERIES MARCACAO CE	ADVANTECH WIRELESS TECHNOLOGIES INC	ADVANTECH	SSPBM-C200-CRE		26/21
8543.70.99	MÓDULO DE CONTROLE DE ATIVAÇÃO DO MOTOR (DISPOSITIVO ELÉTRICO DE FUNÇÃO PRÓPRIA) QUE INICIA O PROCEDIMENTO DE ASSENTAMENTO OU RECUPERAÇÃO DE OBTURADOR COM ARAME (SLICKLINE), MEDE E GRAVA INFORMAÇÕES DE PRESSÃO, TEMPERATURA E ACELERAÇÃO, TUBULAR COM DIMENSÕES APROXIMADAS DE 3,4 POLEGADAS DE DIÂMETRO POR 36 POLEGADAS DE COMPRIMENTO. ESPECIFICAÇÃO TECNICA: DIAMETRO MÁXIMO DO EQUIPAMENTO: 3.336 POL; COMPRIMENTO: 26.1 POL [0.66M]; TEMPERATURA: VARIA DE ACORDO COM A BATERIA 165 ºC (PADRAO) OU 175 ºC; PRESSAO: 10,000 PSI; CAMPO DE APLICAÇÃO: ATUAR EM OPERAÇÕES DE PERFURAÇÃO E PRODUÇÃO DE POÇOS DE PETRÓLEO.	Peak Well Systems	PEAK WELL SYSTEMS	SUDM-DA		37/23
8543.70.99	PAINEL DE CONTROLE DA CAMERA ATEM E UMA UNIDADE DE CONTROLE DE CAMERA REMOTA COMPACTA PROJETADA PARA CONTROLAR ATE QUATRO CAMERAS URSA BROADCAST, URSA MINI, BLACKMAGIC STUDIO OU BLACKMAGIC MICRO STUDIO DIFERENTES. APRESENTA CONTROLES E AJUSTES TRADICIONAIS DE ESTILO DE TRANSMISSAO PARA QUE UMA UNICA PESSOA POSSA MONITORAR EAJUSTAR UMA AMPLA GAMA DE PARAMETROS TECNICOS, COMO NIVEIS E EQUILIBRIO DE CORES, VELOCIDADE DO OBTURADOR E MUITO MAIS, TRABALHA COM TODOS OS MODELOS DE COMUTADORES ATEM. APLICACAO: CONTROLAR AS CAMERAS E TRABALHAR EM CONJUNTO COM TODOS OS MODELOS DE ROTEADORES-COMUTADORES DE VIDEO ATEM, PARA PRODUCAO DE VIDEO.	BLACKMAGIC DESIGN INC.	BLACKMAGIC	SWPANELCCU4		15/20
8543.70.99	PAINEL/SUPERFICIE DE CONTROLE DO SWITCHER DE PRODUCAO COM CAPACIDADE DE CONTROLE SIMULTANEO DE 2 M/E (BANCOS DE MIX/EFFECT). APLICACAO: UTILIZADO PARA AUXILIAR NO MANUSEIO DOS EQUIPAMENTOS DE AUDIO E VIDEO DA ROSS.	ROSS VIDEO	Ross video Limited	TD2S-PANEL		03/23
8543.70.99	MIXER DIGITAL DE AUDIO DE 16 ENTRADAS COM 40 CANAIS DE MIXAGEM, 17 FADERS MOTORIZADOS, 20 BARRAMENTOS AUXILIARES, 8 GRUPOS DCA COM ROLL-OUT, COMPRESSAO DE 1 KNOB / EQ E OPERACAO TOUCHFLOW. - APLICACAO: CONSOLE MISTURADOR DE SOM, COMBINA (MISTURA) E AJUSTA DIFERENTES SINAIS DE FONTES SONORAS.	YAMAHA CORPORATION	YAMAHA	TF1		48/19
8543.70.99	MIXER DIGITAL DE AUDIO DE 24 ENTRADAS COM 48 CANAIS DE MIXAGEM, 25 FADERS MOTORIZADOS, 20 BARRAMENTOS AUXILIARES, 8 GRUPOS DCA COM ROLL-OUT, COMPRESSAO DE 1 KNOB / EQ E OPERACAO TOUCHFLOW. APLICACAO: CONSOLE MISTURADOR DE SOM, COMBINA (MISTURA) E AJUSTA DIFERENTES SINAIS DE FONTES SONORAS.	YAMAHA	YAMAHA	TF3		15/20
8543.70.99	MIXER DE AUDIO DIGITAL MONTAVEL DE RACK QUE POSSUI UMA TELA SENSIVEL AO TOQUE, 33 FADERS MOTORIZADOS, E E EXPANSIVEL ATE 48 CANAIS DE ENTRADA ADICIONANDO O RACK OPCIONAL. APLICACAO: CONSOLE MISTURADOR DE SOM, COMBINA (MISTURA) E AJUSTA DIFERENTES SINAIS DE FONTES SONORAS.	YAMAHA AUDIO	Yamaha	TF-5		04/23
8543.70.99	RACK DE E/S EQUIPADO COM DANTE (DANTE NETWORK AUDIO PROTOCOL) COM 16 ENTRADAS DE MICROFONE/LINHA E 8 SAIDAS DE LINHA, POSSUE PRE-AMPLIFICADORES DE MICROFONE D-PRE RECUPERAVEIS, TRABALHA EM CONJUNTO COM OS CONSOLES DA SERIE TF, CONHECIDO COM CAIXA DE PALCO. - APLICACAO: OFERECE UM SOM EXTRAORDINARIAMENTE NATURAL E MUSICAL. EM COMBINACAO COM OS CONSOLES DA SERIE TF, OS RACKS TIO PODEM SER CONECTADOS USANDO ATE TRES UNIDADES COM UMA CONFIGURACAO RAPIDA E FACIL.	YAMAHA CORPORATION	YAMAHA	TIO1608-D		48/19
8543.70.99	LUZ DE TALLY DIGITAL ARTS TL-2-C PARA CONTROLADORES TALLY. - APLICACAO: O TL-2-C TALLY LIGHT DA DIGITAL ARTS E UTILIZADO COM OS CONTROLADORES TALLY. COMPATIVEL COM OS CONTROLADORES DE TLC-4S, TLC-8S, TLC-8D E TLC-6 TALLY. ELE POSSUI UM LED VERMELHO ULTRA BRILHANTE NA FRENTE, VOLTADO PARA O TALENTO NA CAMERA, JUNTO COM TRES INDICADORES NA PARTE DE TRAS, VOLTADOS PARA O OPERADOR DA CAMERA.	DIGITAL ARTS COMPANY	DIGITAL ARTS	TL-2-C		48/19
8543.70.99	CONTROLADOR TALLY PARA TRICASTER DIGITAL ARTS METASETZ TLC-4S. - APLICACAO: FORNECE 4 SAIDAS DE REGISTRO DESIGNAVEIS, REGISTRO DE PROGRAMA / PRE-VISUALIZACAO / TALENTO, DUAS SAIDAS GPI DE CONTATO SECO ATRIBUIVEIS E PASSAGEM DE INTERCOMUNICADOR / AUDIO -ATRAVES. ELE TAMBEM PERMITE ATRIBUIR QUALQUER UMA DAS 8 SAIDAS DE REGISTRO A QUALQUER UMA DAS ENTRADAS DO SWITCHER PARA ATRIBUIR UMA CONTAGEM A UMA ENTRADA DE REDE OU DDR	DIGITAL ARTS COMPANY	DIGITAL ARTS	TLC-4S		48/19
8543.70.99	CONVERSOR DE SUBIDA DE FREQUÊNCIA, FREQUENCY UP CONVERTER. TRADUZ A FAIXA DA FREQUÊNCIA DE ENTRADA DE IF (FREQUÊNCIA INTERMEDIARIA) EM FAIXA DE FREQUÊNCIA DE SAÍDA DE RF (RADIOFREQUÊNCIA). USA UM SINTETIZADOR INTERNO PARA FORNECER A SINTONIZAÇÃO DE FREQUENCIA. O CONTROLE DE NIVEL ESTA DISPONIVEL NO PAINEL FRONTA OU NA INTERFACE DE CONTROLE REMOTO. POSSUI AINDA COMO RECURSOS, AMPLIFICADOR DE SAIDA PARA INTERVALO DINAMICO AUMENTADO (CONVERSORES ASCENDENTES), BAIXA DISTORÇÃO DE INTERMODULAÇÃO, BAIXO RUIDO DE FASE COM 32 FREQUENCIAS PROGRAMAVEIS E CONFIGFURAÇÕES DE ATENUAÇÃO, MEMORIA NÃO VOLATIL, CONTROLE DE NIVEL DE 30 DB, SAIDA IF DO SINAL DO MONITOR -20 DBC.	MITEQ (L3 NARDA MITEQ)	MITEQ	U-9696		01/21
8543.70.99	CONVERSOR DE SUBIDA DE FREQUÊNCIA, FREQUENCY UP CONVERTER. TRADUZ A FAIXA DA FREQUÊNCIA DE ENTRADA DE IF (FREQUÊNCIA INTERMEDIARIA) EM FAIXA DE FREQUÊNCIA DE SAÍDA DE RF (RADIOFREQUÊNCIA). USA UM SINTETIZADOR INTERNO PARA FORNECER A SINTONIZAÇÃO DE FREQUENCIA. O CONTROLE DE NIVEL ESTA DISPONIVEL NO PAINEL FRONTA OU NA INTERFACE DE CONTROLE REMOTO. POSSUI AINDA COMO RECURSOS, AMPLIFICADOR DE SAIDA PARA INTERVALO DINAMICO AUMENTADO (CONVERSORES ASCENDENTES), BAIXA DISTORÇÃO DE INTERMODULAÇÃO, BAIXO RUIDO DE FASE COM 32 FREQUENCIAS PROGRAMAVEIS E CONFIGFURAÇÕES DE ATENUAÇÃO, MEMORIA NÃO VOLATIL, CONTROLE DE NIVEL DE 30 DB, SAIDA IF DO SINAL DO MONITOR -20 DBC.	MITEQ (L3 NARDA MITEQ)	MITEQ	U-9796		01/21
8543.70.99	CONVERSOR DE SUBIDA DE FREQUÊNCIA, FREQUENCY UP CONVERTER. TRADUZ A FAIXA DA FREQUÊNCIA DE ENTRADA DE IF (FREQUÊNCIA INTERMEDIARIA) EM FAIXA DE FREQUÊNCIA DE SAÍDA DE RF (RADIOFREQUÊNCIA). USA UM SINTETIZADOR INTERNO PARA FORNECER A SINTONIZAÇÃO DE FREQUENCIA. O CONTROLE DE NIVEL ESTA DISPONIVEL NO PAINEL FRONTA OU NA INTERFACE DE CONTROLE REMOTO. POSSUI AINDA COMO RECURSOS, AMPLIFICADOR DE SAIDA PARA INTERVALO DINAMICO AUMENTADO (CONVERSORES ASCENDENTES), BAIXA DISTORÇÃO DE INTERMODULAÇÃO, BAIXO RUIDO DE FASE COM 32 FREQUENCIAS PROGRAMAVEIS E CONFIGFURAÇÕES DE ATENUAÇÃO, MEMORIA NÃO VOLATIL, CONTROLE DE NIVEL DE 30 DB, SAIDA IF DO SINAL DO MONITOR -20 DBC.	MITEQ (L3 NARDA MITEQ)	MITEQ	U-9956		02/21
8543.70.99	MIXER DIGITAL DE 24 ENTRADAS, CONTROLADO REMOTAMENTE E TOTALMENTE RECORDAVEL, ALOJADO EM UM FORMATO DE CAIXA DE PALCO MONTAVEL. APLICACAO: OFERECE UMA SOLUCAO DE MIXAGEM REMOTA FLEXIVEL E COM TODOS OS RECURSOS PARA UMA AMPLA VARIEDADE DE APLICACOES DE REFORCO DE SOM AO VIVO.	SOUNDCRAFT HARMAN PROFESSIONAL - CHINA	Soundcraft	UI24R		04/23
8543.70.99	PLATAFORMA CONTROLADOR, FULL TOUCHSCREEN LCD COM DUPLA GBE, SAÍDA HDMI, USB, E FONTE DE ALIMENTAÇÃO ÚNICA, É UM SISTEMA DE CONTROLE DE CONECTIVIDADE. ELE É PROJETADO PARA LIDAR COM TODOS OS REQUISITOS USUAIS DE ROTEADOR, INCLUI RECURSOS IMPORTANTES COMO PROCESSAMENTO DE ÁUDIO E VÍDEO, MULTIVEWERS, PROCESSAMENTO IP, ROTEAMENTO E MAIS, AS INTERFACES FÍSICAS 2RU ULTRICORE BCS INCLUEM 2 PORTAS ETHERNET REDUNDANTES, PORTAS USB E UMA TELA SENSÍVEL AO TOQUE INTEGRADA PARA CONTROLE E MONITORAMENTO. OS BENEFÍCIOS PRIMÁRIOS DE ULTRICORE SÃO:- REDUÇÃO SIGNIFICATIVA NO TEMPO DE CONFIGURAÇÃO - CONFIGURAÇÃO SIMPLES - EXPERIÊNCIA APRIMORADA DO USUÁRIO - USABILIDADE IP PERFEITASISTEMAS ULTRICORE BCS E IP ROSS DIRECT (USANDO ULTRICORE IP)- ULTRICORE DESCOBRIDORES IP, REGISTRA E EXPÕE FLUXOS MULTICAST- FLUXOS ADICIONADOS AO BANCO DE DADOS ULTRIX COMO PORTAS DISPONÍVEIS - CONTROLE E CONFIGURAÇÃO COM PAINÉIS DE CONTROLE DASHBOARD E/OU ROSS - CONTROLE DE ROTEADOR DE TERCEIROS VIA PROTOCOLOS GVG, NVISION E PROBEL	ROSS VIDEO LIMITED	ROSS VIDEO LIMITED	ULTRICORE-BCS		23/21
8543.70.99	PAINEL DE CONTROLE REMOTO 2RU TOTALMENTE CONFIGURAVEL POR SW COM FUNCIONALIDADE SMART TOUCH - FULL LCD TOUCHSCREEN COM DUAL GBE, SAIDA HDMI, USB E FONTE DE ALIMENTACAO UNICA. LICENCA ULTRITOUCH-RTR INCLUIDA ESPECIFICACOES: ULTRITOUCH E UM PODEROSO PAINEL DE CONTROLE DO SISTEMA DA ROSS VIDEO QUE E TOTALMENTE PERSONALIZAVEL E FOI PROJETADO PARA VOCE. OS PAINEIS SAO UMA TELA DE TOQUE 2RU OU 4RU MONTAVEL EM RACK QUE SE BASEIA NA FUNCIONALIDADE DOS PRODUTOS DE CONTROLE TRADICIONAIS, ADAPTANDO-SE AOS SEUS FLUXOS DE TRABALHO E APRESENTA UMA INTERFACE DE USUARIO QUE TEM MAIS EM COMUM COM UM SMARTPHONE MODERNO DO QUE COM UM PAINEL DE CONTROLE DE BROADCAST. A MAGIA DO ULTRITOUCH ESTA EM SEUS PODEROSOS RECURSOS SMART TOUCH. O ULTRITOUCH OFERECE SUPORTE NATIVO A PLATAFORMA DASHBOARD DA ROSS VIDEO, OFERECENDO AOS USUARIOS FLEXIBILIDADE ILIMITADA PARA CONSTRUIR PAINEIS QUE ATENDAM AS SUAS NECESSIDADES DE TRABALHO SEM QUAISQUER RESTRICOES QUANTO AO NUMERO DE BOTOES, POSICIONAMENTO DOS BOTOES OU JANELAS DE EXIBICAO.	ROSS VIDEO LIMITED	ROSS	ULTRITOUCH-2		01/24
8543.70.99	UNIDADE DE PROGRAMAÇÃO COM ALÇAS, PARA PROGRAMAÇÃO DE RETARDOS DOS DETONADORES ELETRONICOS E TESTES EM BANCADA, COM DISPLAY DE 3,5' PRETO E BRANCO, GRAU DE PROTEÇAO IP 65, AUTONOMIA DE 8 HORAS, COMPONENTE FAZ PARTE DA UNIDADE COMPLETA DE INICIAÇÃO ELETRONICA DE DETONADORES, UTILIZADO NA INDÚSTRIA DE MINERAÇÃO A CÉU ABERTO.	DAVEY BICKFORD	DAVEY	UNIDADE DE PROGRAMAÇAO (PU)		34/21
8543.70.99	Distribuidor de video analogico, composto de: DENSITE 3 - Bastidor com 20 posicoes, 3RU, incluindo placa controladora VDA-1002-3RU - Modulo de video analogico VDA-1002-DRP-3RU - Painel traseiro duplo	GRASS VALLEY CANADA	GRASS VALLEY	VDA-1002		36/19
8543.70.99	EQUIPAMENTO DE PRODUCAO MUSICAL COMPOSTO POR: CAIXAS V-DOSC QUE TEM DISPERSAO DE 90 E SOM MEDIO E AGUDO, PODENDO CONTER FERRAGENS PARA SUSTENTACAO E ICAMENTO GANCHOS PARA UNIAO DAS CAIXAS, AMPLIFICADORES LA8 OU LA48 PARA AMPLIFICACAO E PROCESSAMENTO, PARA OBTER COERENCIA EM UM LINE ARRAY, ONDE OS GABINETES COMPARTILHAM UMA UNICA FONTE DE SOM	L-ACOUSTICS	L-ACOUSTICS	V-DOSC		41/23
8543.70.99	Distribuidor de video analogico, composto de: VEA-1023-3RU - Modulo de video analogico auto equalizador, incluindo adaptadorVEA-1023-DRP-3RU - Painel traseiro duplo	GRASS VALLEY CANADA	GRASS VALLEY	VEA-1023		36/19
8543.70.99	EQUIPAMENTO PARA MIXAGEM MUSICAL COMPOSTO POR MESA COM 24 FADERS PARA ENTRADAS E 8 FADERS PARA SAIDAS, KNOBS DEDICADOS PARA EQUALIZACAO E CONTROLE DE DINAMICA, SUPORTES PARA MONTAGEM DE MONITOR DE VIDEO E MOUSE, VENUE MIX RACK PARA ABRIGO DA CPU, DSP, DISCO RIGIDO E UNIDADE DE CD-ROM PARA EXECUCAO DO SOFTWARE, PROCESSAMENTO COM 48 ENTRADAS DE MICROFONE E SAIDAS AUXILIARES, PARA CONEXAO DOS CABOS E SAIDA DE SINAL DE AUDIO	AVID TECHNOLOGY, INC.	AVID	VENUE MIX RACK SYSTEM		40/23
8543.70.99	EQUIPAMENTO PARA MIXAGEM MUSICAL COMPOSTO POR MESA COM 24 FADERS PARA ENTRADAS E 8 FADERS PARA SAIDAS, KNOBS DEDICADOS PARA EQUALIZACAO E CONTROLE DE DINAMICA, SUPORTES PARA MONTAGEM DE MONITOR DE VIDEO E MOUSE STAGE RACK COM 48 ENTRADAS DE MICROFONE E SAIDAS AUXILIARES, PARA CONEXAO DOS CABOS E SAIDA DE SINAL DE AUDIO FOH RACK PARA ABRIGO DA CPU, DSP, DISCO RIGIDO E UNIDADE DE CD-ROM PARA EXECUCAO DO SOFTWARE, PROCESSAMENTO E COMUNICACAO ENTRE A MESA E O STAGE RACK.	AVID TECHNOLOGY, INC.	AVID	VENUE PROFILE FOH RACK		03/23
8543.70.99	PROCESSADOR MICROFONE 6 CANAIS - A UNIDADE COMECA COM 2 MICROFONES E PODE SUPORTAR ATE OITO. CADA UM DOS OITO CANAIS DE MICROFONE DISPONIVEIS NO VOCO.8 OFERECE UM PRE-AMPLIFICADOR, ALIMENTACAO FANTASMA E CONTROLES DE FASE, PAD E GANHO. O MECANISMO DE PROCESSAMENTO DO SOUND4 POSSUI UM AVANCADO EMISSOR DE SOM NATURAL, UM GATE DE RUIDO DE 3 BANDAS COM ATAQUE ULTRA-RAPIDO QUE CAPTURA TODAS AS SILABAS, MESMO DE VOZ SUAVE TALENTO, UM PROCESSADOR DINAMICO DE 3 BANDAS COM O ALGORITMO SOUND4S HQ192, 4 BANDAS DE EQ PARAMETRICO E UM LIMITADOR FINAL DE PAREDE DE TIJOLOS. AS SAIDAS INCLUEM AES (COM ENTRADA DE SINCRONIZACAO AES) E LIVEWIRE.	TELOS ALLLIANCE	TELLOS	VOCCO 8-6C		02/20
8543.70.99	CANCELADOR DE RUIDO DE RADIO FREQUENCIA MODELO VPCMA-L, DISPOSITIVO RF LOCALIZADO ENTRE UM MODEM DE SATELITE E SUA ANTENA PARA AUMENTO DA CAPACIDADE DE ESPACO DO TRANSPONDER DE SATELITE COMBINANDO AS TRANSMISSOES DE UPLINK E DOWNLINK NA MESMA LARGURA DE BANDA COM ALCANCE DE FREQUENCIA BANDA L DE 950 A 2150 MHZ, TEMPO DE AQUISICAO MENOR QUE 1 MINUTO, TEMPERATURA OPERACIONAL DE 0 A +50°C, PODER DE 90 A 264 V CA 50/60 HZ (DETECCAO AUTOMATICA), 110 WATTS, CONECTORES DE ENTRADA E SAIDA SMA 50 OHM, CONFORMIDADE AMBIENTAL ETHERNET 10/100 BASE-T; SNMP E DIAGNOSTICO INTEGRADO INCLUIDO.	Viasat		VPCMA-L		01/22
8543.70.99	GRAVADOR DE DADOS DE VIAGEM (VDR), COMPOSTO DE UNIDADE DE COLETA DE DADOS (DCU), UNIDADE DE GRAVAÇÃO DE DADOS (DRU), PAINEL DE ALARME REMOTO E MICROFONES. INCORPORANDO, MÓDULOS DE INTERFACE, PARA APLICAÇÃO EM TODOS OS NAVIOS DE PASSAGEIROS, BEM COMO A NAVIOS DE CARGA ENTRE OUTROS UTILIZADOS PARA PREVENIR UMA FUTURA CATASTROFE DE QUALQUER NATUREZA, ARMAZENANDO, DE FORMA SEGURA E RECUPERÁVEL, DE INFORMAÇÕES RELATIVAS À POSIÇÃO, MOVIMENTO, ESTADO FÍSICO, COMANDO E CONTROLE DE UM NAVIO.	FURUNO ELECTRIC CO LTD	Furuno Electric Co, LTD	VR-3000		01/24
8543.70.99	PLATAFORMA REDUDANTE DE SINCRONIZACAO DE REFERENCIA E TEMPORIZACAO MODELO VSG-4SYS-T, PARA USO EM SISTEMAS DE TELEVISAO. OPERA ATRAVES DE (2) DOIS GERADORES AVANCADOS DE SINAIS DE REFERENCIA DE VIDEO FORMATO ANALOGICO/SD/HD/3G, MODELO VSG-4TSG E (1) UM COMUTADOR AUTOMATICO DE SINAIS DE VIDEO SD/HD/ASI, MODELO VSX-11-3G. O SISTEMA REDUNDANTE MODELO VSG-4SYS-T TABEM VEM ACOMPANHADO DE (1) UMA BANDEJA DUPLA PARA MONTAGEM EM RACK, ESPECIFICA PARA PRODUTOS DAS SERIES VSG-4 E DL-970, MODELO DRT-5; (1) UMA BANDEJA UNIVERSAL DE MONTAGEM EM RACK PARA ATE 8 FONTES DE ALIMENTACAO DA SERIE VSG-4, MODELO RMT-U1; E (2) DOIS MODULOS DE SEPARACAO VSG-4-BRK-1 COM CABO DE 1,5M COM CONECTORES DSUB DE 26 PINOS MACHO PARA FEMEA, PARA SEPARACAO DE SINAIS DISPONIVEIS NO CABO PARA NOVE GRUPOS E CONECTORES DE FUNCOES ESPECIFICAS. APLICACAO: PARA REDUNDANCIA DE SINAIS DE REFERENCIA E SINCRONIZACAO DE AUDIO E VIDEO PARA USO EM ESTUDIO.	IMAGINE COMMUNICATIONS	IMAGINE COMMUNICATIONS	VSG-4SYS-T		33/19
8543.70.99	EQUIPAMENTO PARA TESTE DE QUEDA LIVRE EM APARELHOS ELETRONICOS, CONFORME PADROES IEC68-2-32 E GB T 2423.8-1995, UTILIZADO EM LABORATORIOS DE ANALISE PARA TESTAR A DURABILIDADE E FUNCIONALIDADE DE APARELHOS CELULARES, ESPECIFICACOES TECNICAS: TENSAO 220VAC, FREQUENCIA 50HZ, POTENCIA 500W, DIMENSOES 2000 X 1530 X 1600MM, COM PAINEL DE INTERFACE E CONTROLE DOS CICLOS DE TESTE. APLICACAO: Sao Equipamentos de Laboratorio utilizados para fazer testes de confiabilidade e durabilidade em aparelhos celulares.	WHIRLTONE CONTROL TECHNOLOGY CO., LTD.	WHIRLTONE	WH66-2105-5BX		41/20
8543.70.99	Equipamento Analisador de ligas metalicas por fluorescencia de RX para analise de precisao com indicacao da composicao quimica e suas quantidades para ser utilizado na industria para inspecao de analise quimica por fluorescencia de RX em materia prima como: chapas, tubos, conexões diversas e juntas soldadas entre outros; tendo como uma das principais funcoes a realizacao de inspecao em equipamentos que possua diversos componentes para verificar apos montado se o equipamento nao possue nenhum componente ou junta soldada com a composicao quimica diferente do especificado.	Thermo Fisher Scientific	Niton	XL3t Goldd+		10/22
8543.70.99	INTERFACE DE AUDIO - A INTERFACE IP-AUDIO LEVE, DE MEIA RACK E DE ALTO DESEMPENHO XNODE DA TELOS ALLIANCE E CARREGADA COM RECURSOS E CAPACIDADES AVANCADOS. A CONFIGURACAO DE UM BOTAO LEVA UM NOVO XNODE DE PRONTO PARA O USO EM MENOS DE UM MINUTO. ELES NAO TEM VENTILADOR, O QUE SIGNIFICA QUE TAMBEM SAO SILENCIOSOS. AS OPCOES VERSATEIS DE MONTAGEM PERMITEM IMPLANTAR DOIS XNODES EM APENAS 1RU DE ESPACO EM RACK, OU EM TETOS, PAREDES E BALCOES COM UM KIT DE MONTAGEM EM PAREDE DISPONIVEL. OS XNODES POSSUEM ESPECIFICACOES DE DESEMPENHO DE AUDIO DE NIVEL DE ESTUDIO. ESTAO INCLUIDAS OPCOES DE ENERGIA REDUNDANTE (USANDO REDE ELETRICA CA E POWER-OVER-ETHERNET) E INTERFACES DE REDE COM REDUNDANCIA DUPLA, AMBAS COM COMUTACAO AUTOMATICA. E OS XNODES SAO TOTALMENTE COMPATIVEIS COM O AES67, PORTANTO, ELES FUNCIONAM COM TODOS OS EQUIPAMENTOS DE AUDIO DO AES67 - AGORA E NO FUTURO. DE FATO, ELES SAO OS PRIMEIROS E UNICOS DISPOSITIVOS DE E / S AOIP COMPATIVEIS COM LIVEWIRE + , RAVENNA E AES67. TODO XNODE NAO APENAS SUPORTA A INTEROPERABILIDADE DE FLUXO DE AUDIO RAVENNA, MAS TAMBEM PERMITE A PUBLICIDADE / DESCOBERTA DESSES FLUXOS DE FORMA NATIVA, ACIMA E ALEM DO AES67. OS XNODES ESTAO DISPONIVEIS NAS VERSOES ANALOGICA, AES / EBU, NIVEL DE MICROFONE, SINAL MISTO E GPIO PARA LIDAR COM PRATICAMENTE QUALQUER SINAL ENCONTRADO NO ESTUDIO DE TRANSMISSAO DE HOJE.	AXIA BY THE TELOS ALLIANCE	AXIA	XNODE ANALOG		02/20
8543.70.99	CONSOLE DE AUDIO - DESCRIÇÃO: YAMAHA TF3 E UM CONSOLE DE MIXAGEM DE AUDIO DIGITAL MONTAVEL EM RACK QUE POSSUI UMA TELA SENSIVEL AO TOQUE, 25 FADERS MOTORIZADOS E E EXPANSIVEL ATE 48 CANAIS DE ENTRADA, ADICIONANDO O RACK DE E/S TIO1608 E NY64 OPCIONAL. IDEAL PARA VARIOS CENARIOS DE REFORCO DE SOM AO VIVO, O TF3 TAMBEM PODE SER USADO PARA GRAVACAO AO VIVO, OFERECENDO GRAVACAO DIGITAL E REPRODUCAO DE 34 x 34 CANAIS VIA USB 2.0 USANDO UM COMPUTADOR E SEU SOFTWARE DAW PREFERIDO E GRAVACAO E REPRODUCAO DE 2 x 2 CANAIS USANDO QUALQUER DISPOSITIVO DE ARMAZENAMENTO USB. O PROPRIO CONSOLE TF3 OFERECE 24 ENTRADAS ANALOGICAS COMBINADAS DE LINHA / MICROFONE XLR / TRS COM PHANTOM POWER DE 48V, ASSIM COMO 2 ENTRADAS ANALOGICAS DE LINHA ESTEREO RCA E 16 SAIDAS ANALOGICAS XLR. CADA CANAL DE ENTRADA COMBO APRESENTA UM PRE-AMPLIFICADOR DE MICROFONE D-PRE QUE PODE SER CHAMADO, ASSIM COMO EQ E DOIS PROCESSADORES DINAMICOS. ALEM DISSO, O CONSOLE OFERECE OITO PODEROSOS PROCESSADORES FX COM PATCHES QUE VARIAM DE REVERB E DELAY, A EFEITOS DE MODULACAO COMO FLANGER E CHORUS, ATE O PROCESSAMENTO DE UTILITARIOS COMO A COMPRESSAO MULTIBANDA DE 3 BANDAS; APLICACAO: CONSOLE DE MIXAGEM DE AUDIO PARA GRAVACAO OU REPRODUCAO AO-VIVO.	YAMAHA CORPORATION OF AMERICA	YAMAHA	YAMAHA TF3		17/19
8543.70.99	MIXER DE AUDIO BEHRINGER ULTRAZONE ZMX8210 COM 8 CANAIS. - APLICACAO: PARA COMBINAR (MISTURAR) E AJUSTAR DIFERENTES SINAIS DE FONTES SONORASEM UM UNICO SINAL DE SAIDA	BEHRINGER	BEHRINGER	ZMX8210		48/19
8543.70.99	MIXER DE AUDIO COM ATE 3 CANAIS DE ENTRADA. APLICACAO: PROJETADO ESPECIFICAMENTE PARA INSTALACOES FIXAS. ELE PODE SER USADO PARA DISTRIBUIR PROGRAMACAO MUSICAL E ANUNCIOS EM ATE TRES ZONAS.	BEHRINGER / MUSIC TRIBE	BEHRINGER	ZMX8210V2		18/20
8543.90.10	Placa processadora de video 4800AR-041-02A, exclusiva para equipamento misturador de video modelo VISION 3. APLICACAO: A placa de processador de video traduz informacoes e define os bits necessarios no hardware para completar o pedido de comandos de alto nivel da placa de CPU que refere se a comandos especificos emitido em cada MLE. Esta informacao de alto nivel inclui quais funcoes estao habilitadas ou desativado e quais configuracoes foram configuradas pelo usuario no painel de controle. A placa do processador de video executa a maioria das manipulacoes de video.	ROSS VIDEO LIMITED	Ross Video	4800AR-041-02A		21/22
8543.90.10	DISPLAY MNEMONICO UTILIZADO PARA IDENTIFICAR COM NOMES PREVIAMENTE DETERMINADOS AS FONTES DE SINAIS QUE ENTRAM NA MESA KAYENNE XL. CONSISTE EM DISPLAY DE VIDEO MONOCOLOR QUE E CONECTADO ATRAVES DE CABO FLEX A UMA PLACA DA MESA KAYENNE XL. ; APLICACAO: USO EM PAINEL DE MESA MODELO KAYENNE XL NO AUXILIO DE IDENTIFICACAO DE FONTE DE VIDEO E SEU RESPECTIVO NOME.	GRASS VALLEY CANADA	GRASS VALLEY	50351601		38/23
8543.90.10	MÓDULO RECEPTOR DECODIFICADOR DE SINAIS DE VÍDEO E ÁUDIO PADRÃO H.264/MPEG2 TRANSMITIDOS EM FORMATO ASI, 8VSB/QAM-B OU DVB-T/T2/C/C2/ISDB-T COM SUPORTE A UTILIZAÇÃO DE REFERÊNCIA LOCAL. APLICAÇÃO: DECODIFICAR SINAIS ASI ORIUNDOS DOS ENCODERS DE TRANSMISSÃO PARA MONITORAMENTO E AVALIAÇÃO DE QUALIDADE DE VÍDEO E ÁUDIO.	SENCORE-WELLAV TECHNOLOGIES LTD	WELLAV TECHNOLOGIES LTD	AG 44021A		24/20
8543.90.10	PLACA OPCIONAL DE ENTRADA DE SINAIS DE VIDEO SDI PARA EXPANSÃO DO NÚMERO DE ENTRADAS DE UM MIXER DE VIDEO DA PANASONIC. O AV- HS04M1 É DESIGNADO PARA O MIXER DE VIDEO PANASONIC. QUANDO INSTALADO NO MIXER DE VIDEO PANASONIC ADICIONA (2) ENTRADAS SDI. PLACA OPCIONAL COM PROPÓSITO DE EXPANSÃO DO NÚMERO DE ENTRADAS DE VIDEO SDI DO MIXER DE VIDEO PANASONIC.	PANASONIC SYSTEM SOLUTION COMPANY	PANASONIC	AV-HS04M1		22/19
8543.90.10	PLACA OPCIONAL DE SAÍDAS DE SINAIS DE VIDEO SDI PARA EXPANSÃO DO NÚMERO DE SAÍDAS DE UM MIXER DE VIDEO DA PANASONIC. O AV- HS04M7 É DESIGNADO PARA OS MIXER DE VIDEO PANASONIC. QUANDO INSTALADO NO MIXER DE VIDEO PANASONIC ADICIONA (2) SAÍDAS SDI. PLACA OPCIONAL COM PROPÓSITO DE EXPANSÃO DO NÚMERO DE SAÍDAS DE VIDEO SDI DO MIXER DE VIDEO PANASONIC.	PANASONIC SYSTEM SOLUTION COMPANY	PANASONIC	AV-HS04M7		22/19
8543.90.10	PLACA OPCIONAL COM 4 ENTRADAS DE VIDEO 12G / 3G- SDI. A PLACA OPCIONAL AV-UHS5M1G EXPANDE A CAPACIDADE DO SEU SISTEMA DE SWITCHER DE VIDEO PANASONIC POSSUINDO MAIS 4 ENTRADAS DE SINAIS 12G/3G-SDI ALEM DAS OITO ENTRADAS STANDARD QUE POSSUI O AV-UHS500PJ, SOMANDO UM TOTAL DE 12 X ENTRADAS DE SINAIS 12G / 3G- SDI. APLICACAO: PARTE EXCLUSIVA PARA SER UTILIZADA NO MISTURADOR DE VIDEO 4K E HD MODELO AV-UHS500PJ.	PANASONIC SYSTEM SOLUTION COMPANY	PANASONIC	AV-UHS5M1G		08/22
8543.90.10	PLACA OPCIONAL DVE 4K EQUIPADO COM UMA FUNCAO DVE PARA O MODO 4K, QUE AMPLIA A CAPACIDADE DE RECURSOS DE EFEITOS DE VIDEO DO SWITCHER AV-UHS500 PERMITINDO APLICAR OS EFEITOS (TRANSICAO DE FUNDO X 1, TRANSICAO DE KEY X 1). APLICACAO: PARTE EXCLUSIVA PARA SER UTILIZADA NO MISTURADOR DE VIDEO 4K E HD MODELO AV-UHS500PJ.	PANASONIC SYSTEM SOLUTION COMPANY	PANASONIC	AV-UHS5M5G		08/22
8543.90.10	TECLADO DE CONTROLE DEDICADO PARA PROGRAMA DE EDICAO NAO LINEAR DE VIDEO E AUDIO. APLICACAO: UTILIZADO COM OS EQUIPAMENTOS DE AUDIO E VIDEO DA AVID, EM ESTUDIOS DE RADIO E TELEVISAO. POSSUI TECLAS CODIFICADASPOR CORES COM ICONES QUE FORNECEM DICAS VISUAIS SIMPLES E CLARAS PARA ATALHOS DE TECLADO. E TAMBEM UMA MANEIRA IDEAL DE APRENDER OS PRINCIPAIS COMANDOS DESTE PROGRAMA. USAR ATALHOS DE TECLADO ENQUANTO TRABALHA EM UM APLICATIVO AJUDARA A MELHORAR O FLUXO DE TRABALHO, TORNANDO ESTE TECLADO UMA ADICAO UTIL AO SEU SISTEMA.	LOGICKEYBOARD	LOGICKEYBOARD	CUSTOM PC KEYBOARD		01/23
8543.90.10	MÓDULO DISTRIBUIDOR AMPLIFICADOR DE SINAL CAPAZ DE EQUALIZAR DOIS SINAIS DE VÍDEO 3G/HD-SDI SIMULTANEAMENTE E DISTRIBUIR NAS PROPORÇÕES DOIS 1X4 OU UM 1X8. APLICAÇÃO: DISTRIBUIÇÃO DE SINAL DE VÍDEO 3G/HD-SDI.	ICC IMAGINE	IMAGINE COMMUNICATIONS	DA-DH6804+D		39/23
8543.90.10	MÓDULO DISTRIBUIDOR AMPLIFICADOR DE SINAL CAPAZ DE EQUALIZAR E REGENERAR DOIS SINAIS DE VÍDEO 3G/HD-SDI SIMULTANEAMENTE E DISTRIBUIR NAS PROPORÇÕES DOIS 1X4 OU UM 1X8.APLICAÇÃO: DISTRIBUIÇÃO DE SINAL DE VÍDEO 3G/HD-SDI.	ICC IMAGINE	IMAGINE COMMUNICATIONS	DA-DHR6804+D		31/20
8543.90.10	DISTRIBUIDOR E AMPLIFICADOR DE SINAL DIGITAL (HD, SD, ASI-SDI), COM DETECÇÃO AUTOMÁTICA DE PADRÃO, EQUALIZAÇÃO, 10 CONECTORES ENTRADA/SAÍDA DE ALTA PERFORMANCE, CONFIABILIDADE E BAIXO CUSTO. APLICAÇÃO: DISTRIBUIR SINAL DIGITAL NA PROPORÇÃO DE 1 PARA 8, (UMA ENTRADA E OITO SAÍDAS) E 1 SAÍDA DE LOOP PASSIVO ATRAVÉS DE CONECTORES PADRÃO BNC.	ICC IMAGINE	IMAGINE COMMUNICATIONS	DA-H6802+DL		24/20
8543.90.10	FADER MOTORIZADO DO CONSOLE MC2 56 DA MESA DE AUDIO LAWO. APLICACAO: POTENCIOMETRO LINEAR PARA AUMENTO E DIMINUICAO GRADUAL DO NIVEL DE UM SINAL DE AUDIO DIRECIONADO PARA AS SAIDAS DE PROGRAMA. DETALHES TECNICOS: FADER 180 MM COM MOTOR, PARA MODULO FADER PANEL 956/10 DO CONSOLE MC2 56 LAWO.	LAWO AG	LAWO	FADER 958/10-40.00 (295-8104-000)		03/21
8543.90.10	DEMULTIPLEXADOR DE ÁUDIO COM SUPORTE AUTOMÁTICO A SINAIS DE ENTRADA HD/SD-SDI (EMBEDDED) COM QUATRO SAÍDAS DE ÁUDIO DESBALANCEADO. APLICAÇÃO: DEMULTIPLEXAR SINAIS DE ÁUDIO/VÍDEO EMBEDDED HD/SD-SDI, DISTRIBUINDO NAS SUAS SAÍDAS PADRÃO BNC ÁUDIO DIGITAL (AES/EBU) DESBALANCEADO.	ICC IMAGINE	IMAGINE COMMUNICATIONS	HDX6801+C4D		24/20
8543.90.10	MÓDULO SINCRONIZADOR DE SINAL SD OU HD/SDI COM UMA ENTRADA DE REFERÊNCIA, QUATRO SAÍDAS SINCRONIZADAS E DUAS SAÍDAS ATIVAS DE SINAL RESTAURADO. APLICAÇÃO: DISTRIBUIR SINAL SD OU HD-SDI SINCRONIZADO COM REFERÊNCIA DA EMISSORA ATRAVÉS DE SEUS CONECTORES PADRÃO BNC.	ICC IMAGINE	IMAGINE COMMUNICATIONS	HFS6801+D		24/20
8543.90.10	Frame (Chassi) para roteadores de video modelo IQH4B-S-P, soluções modulares de alta densidade líderes do setor, principalmente para uso com módulos IP. Com até 700 W de potência de módulo disponível, este gabinete de 4 RU aceita até 20 módulos, tem PSUs duplas redundantes e ventiladores de resfriamento substituíveis em serviço. Os sinais de referência analógicos podem ser distribuídos pelos gabinetes por meio de duas conexões que podem ser selecionadas independentemente pelos módulos instalados. O controle e o monitoramento são incluídos como padrão usando o cartão de controle Gateway (IQRCG) de última geração que possui seu próprio conector traseiro estilo módulo, fornecendo acesso aprimorado (mais rápido) ao modelo de controle, conectividade do navegador HTML5, suporte Ethernet duplo com DHCP e cache de menu aprimorado, com funcionalidade completa de monitoramento e controle GV Orbit e SNMP. Aplicação: Utilização para Mesa de controle mestre de emissora de televisao	GRASS VALLEY USA LLC	GRASS VALLEY	IQH4B-S-P		43/22
8543.90.10	PARTES E PECAS PARA SISTEMA DE PROCESSAMENTO DE MIXAGEM DE AUDIO E VIDEO, REDUNDANTE, MARCA GRASS VALLEY, SENDO; MODULO DE CONTROLE MESTRE IMAGESTORE-MUDULAR 3GBPS HD-SD, MODELO ISM-3901, COM ARMAZENAMENTO DE 8GB, COM UMA PLACA LGK-3901 E PAINEL TRASEIRO. - APLICACAO: ESTUDIO DE EMISSORA DE RADIO E TELEVISAO.	GRASS VALLEY CANADA C/O HITEK	GRASS VALLEY.	ISM-3901.		10/20
8543.90.10	Chassi 4U, para montagem em Armários (rack); Descrição complementa: Chassi 4U, estrutura metálica apresentado na forma de caixa, medindo (altura x largura x comprimento) 178 x 441,35 x 462 mm (7.00 H x 17.38 W x 18.19 D, inches), para montagem em armários (rack), multicanais configuráveis com até 21 mini-lâminas independentes (Slot Chassis) de +12V, ventiladores removíveis, interface de alarme da estação que sinaliza para os controladores uma condição de falha, fonte de alimentação AC redundante dupla, 100-240 V; 47-63Hz AC, 600 Watt max. Função: Acessório para transmissão de dados (streaming) em rede via protocolo de Internet (Internet Protocol - IP), solução flexível e escalável (configurável) via mini-lâminas (Slot Chassis). Aplicação: Utilizado em infraestrutura de Tecnologia da Informação, salas de servidores, centros de controle e transmissão de dados num sistema por cabos (broadcast), sistema de televisão (headends) com tráfego de dados de alta densidade. Especificação técnica: Parte de aparelho elétrico com função própria, Chassi 4U, para montagem em Armários (rack).	Haivision Network Video Inc	Haivision	MB21X		19/23
8543.90.10	PLACA DE 8 SAIDAS SDI 3G/HD/SD PARA NK-3G72-FRM. APLICACAO: ROUTER DE SINAIS SDI/HD.	ROSS VIDEO LIMITED	ROSS VIDEO	NK-O3G72		25/21
8543.90.10	CHASSI EM FORMATO DE RACK 19, TAMANHO 2RU, ALTA DENSIDADE CAPAZ DE ABRIGAR ATÉ 20 MÓDULOS DE PROCESSAMENTO INDEPENDENTES, FONTE REDUNDANTE OPCIONAL E PLACA DE REDE PARA CONFIGURAÇÃO REMOTA. APLICAÇÃO: ABRIGAR MÓDULOS DE PROCESSAMENTO CAPAZES DE MANIPULAR SINAIS DE ÁUDIO, VÍDEO, (DIGITAL E ANALÓGICO), DE FORMA INDEPENDENTE E INDIVIDUAL.	AJA VIDEO SYSTEMS	AJA VIDEO SYSTEMS	OG-X-FR		23/20
8543.90.10	FONTE DE ALIMENTAÇÃO HOT-SWAPPABLE COMPATÍVEL COM CHASSI OG-X-FR. APLICAÇÃO: UTILIZADA EM CHASSIS OG-X-FR PARA FORNECER ALIMENTAÇÃO ELÉTRICA NAS CONDIÇÕES ESPECIFICADAS PELO EQUIPAMENTO	AJA VIDEO SYSTEMS	AJA VIDEO SYSTEMS	OG-X-PS		23/20
8543.90.10	BARRA COM 16 DISPLAYS DE OLED DO MODULO DE FREE CONTROL PANEL DO CONSOLE MC2 56 DA MESA DE AUDIO LAWO. APLICACAO: DISPOSITIVO PARA A APRESENTACAO DE INFORMACAO, DE MODO VISUAL DAS FUNCOES DE CONTROLE LIVRE ("FREE CONTROL"). QUANDO A INFORMACAO DE ENTRADA E FORNECIDA COMO UM SINAL ELETRICO, O DISPLAY E CHAMADO DE "DISPLAY (OU "PAINEL") ELETRONICO". DETALHES TECNICOS: BARRA COM 16 OLED DISPLAYS A SEREM INSTALADOS NO MODULO FREE CONTROL PANEL 956/11 DO CONSOLE MC2 56 DA MESA DE AUDIO LAWO.	LAWO AG	LAWO	OLED (295-6119-000)		03/21
8543.90.10	KIT COM 5 DISPLAYS DE OLED DO MODULO DE SCREEN CONTROL PANEL DO CONSOLE MC2 56 DA MESA DE AUDIO LAWO. APLICACAO: DISPOSITIVO PARA A APRESENTACAO DE INFORMACAO, DE MODO VISUAL DAS FUNCOES DO CONTROLE CENTRAL DAS CONFIGURACOES DOS CANAIS. QUANDO A INFORMACAO DE ENTRADA E FORNECIDA COMO UM SINAL ELETRICO, O DISPLAY E CHAMADO DE "DISPLAY (OU "PAINEL") ELETRONICO". DETALHES TECNICOS: KIT COM UMA BARRA DE 4 OLED DISPLAY MAIS UM DISPLAY UNICO A SEREM INSTALADO NO MODULO SCREEN CONTROL PANEL 956/20 DO CONSOLE MC2 56 DA MESA DE AUDIO LAWO.	LAWO AG	LAWO	OLED (295-6209-000)		03/21
8543.90.10	KIT COM 6 DISPLAYS DE OLED DO MODULO DE CENTRAL CONTROL PANEL DO CONSOLE MC2 56 DA MESA DE AUDIO LAWO. APLICACAO: DISPOSITIVO PARA A APRESENTACAO DE INFORMACAO, DE MODO VISUAL DAS FUNCOES DE CONFIGURACOES GERAIS DA MESA. QUANDO A INFORMACAO DE ENTRADA E FORNECIDA COMO UM SINAL ELETRICO, O DISPLAY E CHAMADO DE "DISPLAY (OU "PAINEL") ELETRONICO". DETALHES TECNICOS: KIT COM 6 OLED DISPLAYS A SEREM INSTALADOS NO MODULO CENTRAL CONTROL PANEL 956/22 DO CONSOLE MC2 56 DA MESA DE AUDIO LAWO.	LAWO AG	LAWO	OLED (295-6229-000)		03/21
8543.90.10	DISPLAY DE OLED DO CONSOLE MC2 56 MKII DA MESA DE AUDIO LAWO. APLICACAO: E UM DISPOSITIVO PARA A APRESENTACAO DE INFORMACAO, DE MODO VISUAL, ADQUIRIDA, ARMAZENADA OU TRANSMITIDA SOB VARIAS FORMAS. QUANDO A INFORMACAO DE ENTRADA E FORNECIDA COMO UM SINAL ELETRICO, O DISPLAY E CHAMADO DE "DISPLAY (OU "PAINEL") ELETRONICO". DETALHES TECNICOS: DISPLAY INDEPENDENTE SEM SUPORTES PARA SER INSTALADO NO CONSOLE LAWO MC2 MKII EM TODAS AS POSICOES DE DISPLAY.	LAWO AG	LAWO	OLED (295B8101-000)		03/21
8543.90.10	Placa de distribuição de sinais em Banda L, com monitoração local e remota de corrente fornecida, compensação de inclinação de sinal, com 1 entrada e 4 Saídas, que fornece tensão de alimentação de 13 ou 18V impedância de 75 Ohms, conector BNC, com ganho variável entre 0 e 28dB, com opcional tom de 22KHz para os LNB. APLICACAO DO BEM: Peças para manutenção do sistema modular de divisores de sinal de RF, em banda L.	ETL SYSTEMS	ETL	PLACA DE DISTRIBUICAO DE SINAIS EM BANDA L		23/22
8543.90.10	MÓDULO DE SAÍDA DE VÍDEO DIGITAL COM SUPORTE A SINAIS SD/HD/3G COM OITO SAÍDAS/CONECTORES BNC DE IMPEDÂNCIA 75 OHMS. CAPACIDADE DE REGENERAÇÃO DOS SINAIS DE CADA SAÍDA, DETECÇÃO AUTOMÁTICA DE FORMATOS E LEDS INDICADORES DE PRESENÇA/AUSÊNCIA DE SINAL E DIAGNÓSTICOS DE ERROS. APLICAÇÃO: MÓDULO PARA AUMENTO DE CAPACIDADE DE SAÍDA DE SINAIS EM MATRIZ DE COMUTAÇÃO DE VÍDEO (IMAGINE - PLATINUM MX).	ICC IMAGINE	ICC IMAGINE	PT-HSR-OBG+		32/21
8543.90.10	MÓDULO DE ENTRADA DE VÍDEO DIGITAL COM SUPORTE A SINAIS SD/HD/3G COM OITO ENTRADAS/CONECTORES BNC DE IMPEDÂNCIA 75 OHMS. CAPACIDADE DE EQUALIZAÇÃO E SINCRONIZAÇÃO DE QUADROS DE CADA ENTRADA, DETECÇÃO AUTOMÁTICA DE FORMATOS E LEDS INDICADORES DE PRESENÇA/AUSÊNCIA DE SINAL E DIAGNÓSTICOS DE ERROS. APLICAÇÃO: MÓDULO PARA AUMENTO DE CAPACIDADE DE ENTRADA DE SINAIS EM MATRIZ DE COMUTAÇÃO DE VÍDEO (IMAGINE - PLATINUM MX).	ICC IMAGINE	ICC IMAGINE	PX-HSR8C-IBG		32/21
8543.90.10	EQUIPAMENTO CONCENTRADOR DE QUATRO SINAIS EM FORMATO SDI (10810i/720P/625/525) OU COMPOSTO (PAL/NTSC), SENDO QUE SUA SAÍDA PADRÃO DVI/HD-SDI MOSTRA DE FORMA COMBINADA TODOS OS SINAIS ENTRANTES PARA MONITORAÇÃO (MULTIVIEWER). APLICAÇÃO:EQUIPAMENTO UTILIZADO PARA MONITORAÇÃO SIMULTÂNEA DE 4 SINAIS.	ICC IMAGINE	IMAGINE COMMUNICATIONS	QVM6800+T		24/20
8543.90.10	Tampa cega de 6 (seis) unidades de rack e 4HP para bastidores NEXUS STAR. (PARTE EXCLUSIVA PARA USO NO RACK STAGETEC R19-6RU). APLICACAO: Protege os bastidores NEXUS STAR da entrada de poeira e detritos atraves das suas aberturas.	STAGETEC GMBH	STAGETEC	RBLANK-4HP		12/23
8543.90.10	Tampa cega de 6 (seis) unidades de rack e 8HP para bastidores NEXUS STAR. (PARTE EXCLUSIVA PARA USO NO RACK STAGETEC R19-6RU). APLICACAO: Protege os bastidores NEXUS STAR da entrada de poeira e detritos atraves das suas aberturas.	STAGETEC GMBH	STAGETEC	RBLANK-8HP		12/23
8543.90.10	Conjunto (Kit) de montagem em rack RMM-10 desenvolvido para funcionar com os interruptores da série MVS da Sony. Possui 10 barras de aço para montagem em racks de 19 polegadas de largura. Finalidade (Função): Kit de ferragens utilizado para acomodar o processador de imagens XVS-G1 da marca Sony em racks de equipamentos. Aplicação: Conjunto Kit composto por 10 barras de aço que servem para adaptação ao processador de imagens XVS-G1 no rack de equipamentos. Especificação Técnica: Parte de aparelho elétrico com função própria, Kit de montagem para equipamentos em rack.	SONY EMCS CORP-KOSAI TEC	SONY	RMM-1100		21/23
8543.90.10	PLACA DE INTERFACE RN.341.MY SE ENCAIXA EM SLOT DE EXPANSAO DE PLACA YAMAHA MY E DA ACESSO A 16 CANAIS DE ENTRADA E 16 CANAIS DE SAIDA. - APLICACAO: UTILIZADO EM SISTEMA DE PRODUCAO E TRANSMISSAO DE SINAIS DE STREAMING DE CONTRIBUICAO PARA TELEVISAO DIGITAL TERRESTRE ABERTA.	RIEDEL COMMUNICATIONS GMBH & CO. KG	RIEDEL.	RN 341 MY.		19/21
8543.90.10	CABO ADAPTADOR DE CONEXÃO HD-BNC PARA BNC NO QUAL TEM A FUNÇÃO DE ADAPTAR CONEXÕES DE SINAIS NO PADRÃO HD-BNC PARA O PADRÃO DE CONEXÃO BNC. ESTE ADAPTADOR É ACOPLADO A CONECTORES PARA SUPORTAR ESTA E OUTRAS PLACAS DA IMAGINE COMMUNICATIONS COM FUNCIONALIDADES DE TRATAMENTO SEMELHANTES.	AMPHENOL RF	IMAGINE COMMUNICATIONS	SELOPTCAB-HD-BNC-V		32/19
8543.90.10	TRANSCEPTOR DUPLO ELÉTRICO-ÓTICO DE RECEPÇÃO DE SINAIS DE VÍDEO DIGITAL SEM REGENERAÇÃO COM CONECTORES HD-BNC. APLICAÇÃO: RECEBER SINAIS DE VÍDEO DIGITAL ATRAVÉS DE CONECTORES DE CONEXÃO PADRÃO HD-BNC A FIM DE USO EM SISTEMAS DE MATRIZ DE VÍDEO PV-CQ16-FR-1.	ICC IMAGINE COMMUNICATIONS CANADA LTD.	IMAGINE COMMUNICATIONS	SFP+2ERX+NR		32/19
8543.90.10	TRANSCEPTOR DUPLO ELÉTRICO-ÓTICO DE RECEPÇÃO DE SINAIS DE VÍDEO DIGITAL SEM REGENERAÇÃO COM CONECTORES HD-BNC. APLICAÇÃO: TRANSMITIR SINAIS DE VÍDEO DIGITAL ATRAVÉS DE CONECTORES DE CONEXÃO PADRÃO HD-BNC A FIM DE UTILIZAÇÃO EM SISTEMAS DE MATRIZ DE VÍDEO PV-CQ16-FR-1.	ICC IMAGINE COMMUNICATIONS CANADA LTD.	IMAGINE COMMUNICATIONS	SFP+2ETX+NR		32/19
8543.90.10	UNIDADE DE ALIMENTACAO DA PLACA ROUTER MK2. APLICACAO: FORNECE ENERGIA ELETRICA PARA ALIMENTACAO DA PLACA "ROUTER CARD", MANTENDO OS NIVEIS DE CORRENTE E TENSAO ESTABILIZADOS, AFIM DE PROTEGER COMPONENTES SENSIVEIS DESTA PLACA. POSSUI AINDA A FUNCAO DE MANTER A ALIMENTACAO POR ALGUNS SEGUNDOS, MESMO COM A FALTA DE ENERGIA ELETRICA, PARA GARANTIR UM DESLIGAMENTO SEGURO PARA O SISTEMA. DETALHES TECNICOS: MODULO DE SHUT DOWN UNIT RESPONSAVEL POR PROVER UMA ALIMENTACAO BACKUP EXCLUSIVA PARA A PROCA ROUTER DO CORE DA LAWO.	LAWO AG	LAWO	SHUT DOWN UNIT 980/33-40 (298-0334-001)		03/21
8543.90.10	TELA TOUCH QUE FUNCIONA ACOPLADA AO PAINEL DO SWITCHER, RESOLUCAO DE 15,6 POLEGADAS TOUCHSCREEN 1920X1080 . APLICACAO: UTILIZADA PARA ACESSAR DIVERSAS CONFIGURACOES DO SWITCHER ASSIM COMO TELAS DE OPERACAO QUE AUXILIAM O OPERADOR DO SWITCHER - TOUCHDRIVE TOUCHSCREEN DISPLAY.	ROSS VIDEO LIMITED	Ross video Limited	TD-TouchScreen		03/23
8543.90.10	DISTRIBUIDOR E AMPLIFICADOR DE SINAL DE VÍDEO ANALÓGICO COM 10 CONECTORES ENTRADA/SAÍDA DE ALTA PERFORMANCE, BAIXO CUSTO E CONTROLE/CONFIGURAÇÃO REMOTA. APLICAÇÃO: DISTRIBUIR SINAL ANALÓGICO NA PROPORÇÃO DE 1 PARA 8, (UMA ENTRADA E OITO SAÍDAS) ATRAVÉS DE CONECTORES PADRÃO BNC.	ICC IMAGINE	IMAGINE COMMUNICATIONS	VDA6800+D		23/20
8543.90.10	TECLADO PERSONALIZADO TECLAS DEDICADAS PARA FUNCOES XPRESSION, CHAVE PERSONALIZADA DEFINIDA PELO USUARIO. APLICACAO: UTILIZADO COM EQUIPAMENTO GERADOR DE GRAFICOS. OFERECE TECLAS DE FUNÇÃO DEDICADAS E TECLAS DEFINIDAS PELO USUÁRIO PARA OPERAÇÃO RÁPIDA EM AMBIENTES DE PRODUÇÃO AO VIVO. POSSIVEL PROGRAMAR MÚLTIPLAS FUNÇÕES COMO MACROS E ATRIBUÍ-LAS A UMA ÚNICA TECLA, E PODE ATRIBUIR GATILHOS GPI E COMANDOS ROSSTALK A FUNÇÕES ESPECÍFICAS DO TECLADO PARA UM FLUXO DE TRABALHO AINDA MAIS AUTOMATIZADO. TOTALMENTE COMPATÍVEL COM TODAS AS FERRAMENTAS DE FLUXO DE TRABALHO GRÁFICO XPRESSION.	ROSS VIDEO LIMITED	ROSS	XPN-KBD		47/23
8543.90.90	PLACA DE CONTROLE OPERACIONAL QUE PERMITE ATUAR NOS NIVEIS E EQUALIZACAO DE AUDIO CAPTADO POR MICROFONES. ESTA PLACA DE CONTROLE COMPOE O MODULO DA TELA OPERACIONAL PRINCIPAL DE MONITORACAO TECNICA DA CONSOLE DE AUDIO BROADCAST (DIGITAL MIXING CONSOLE) MODELO OnAIR, MARCA STUDER; A PLACA DE CONTROLE E COMPOSTA DE PECAS ELETRONICAS, SENDO 4 POTENCIOMETROS ROTATIVOS DE CONTROLE MAGNETICO ROTATIVO, 2 INDICADORES LUMINOSOS QUE INDICAM QUE A PLACA DE CONTROLE ESTA OPERACIONAL E 1 LEITOR DE CARTOES DE MEMORIA FLASH NO FORMATO SD PARA LEITURA E GRAVACAO DA CONFIGURACAO DE OPERACAO DA CONSOLE DE AUDIO BROADCAST MODELO OnAIR3000; -APLICACAO: PERMITE ATUAR NO CONTROLE DOS DIVERSOS PARAMETROS TECNICOS UTILIZADOS NA OPERACAO DA CONSOLE DE AUDIO BROADCAST COMO NIVEL DE AUDIO, EQUALIZACAO DE AUDIO, CONFIGURACAO E CONTROLE OPERACIONAL TECNICO DA CONSOLE DE AUDIO.	STUDER PROFESSIONAL AUDIO	STUDER	CONTROLLER FRONT BOARD		10/20
8543.90.90	FADER (POTENCIOMETRO) MOTORIZADO MARCA ALPS. PERMITE AO USUARIO CONTROLAR VOLUME DE CANAIS DE AUDIO NA CONSOLE DE AUDIO BROADCAST (DIGITAL MIXING CONSOLE) MODELO OnAIR, MARCA STUDER; UTILIZA RECURSO LOGARITMICO EM DECIBEIS COMO FORMA DE MEDICAO DE VOLUME DE AUDIO. POSSUI MOTOR INTERNO PARA MARCAR POSICOES CASO O USUARIO DECIDA TROCAR A FONTE DE AUDIO NO CONTROLE DA CONSOLE - APLICACAO: CONTROLAR O VOLUME DE CANAIS DE AUDIO NA CONSOLE DE AUDIO BROADCAST (DIGITAL MIXING CONSOLE) MODELO OnAIR, MARCA STUDER;	STUDER	STUDER	FADER ALPS WIRED MOTORIZADO		10/20
8543.90.90	CAPA DE PROTECAO SUPERIOR DE PLASTICO PARA O KNOB DOS POTENCIOMETROS QUE PERTECEM AO MONITOR DE REFERENCIA TECNICA DO CONSOLE DE AUDIO BROADCAST (DIGITAL MIXING CONSOLE) MODELO OnAIR 3000, MARCA STUDER; -APLICACAO: ACABAMENTO FRONTAL DOS KNOBS DOS POTENCIOMETROS QUE PERTECEM AO MONITOR DE REFERENCIA TECNICA DO CONSOLE DE AUDIO BROADCAST (DIGITAL MIXING CONSOLE) MODELO OnAIR 3000, MARCA STUDER;	STUDER	STUDER	KNOB CAP 10MM FLAT-BLACKPLAIN		10/20
8543.90.90	KIT COM DISPLAY OLED (DIODO ORGANICO QUE EMITE LUZ - ORGANIC LIGHT-EMITTING DIODE) E BORRACHA DE ENCAIXE. O KIT CONTEM UM DISPLAY OLED E UM ORNAMENTO DE BORRACHA QUE SERVE COMO SUPORTE DE SUSTENTACAO E ENCAIXE NO MODULO DE OPERACAO DE AUDIO NA CONSOLE DE AUDIO BROADCAST (DIGITAL MIXING CONSOLE) MODELO OnAIR 3000, MARCA STUDER; -APLICACAO: A APLICACAO DO DISPLAY OLED E A DE EXIBIR INFORMACOES DE CANAIS DE AUDIO, NIVEL DE VOLUME DE AUDIO, IDENTIFICACAO DA FONTE DE SINAL DE ENTRADA E ALGUNS RECURSOS TECNICOS OPERACIONAIS COMO GAIN/CAL (CALIBRACAO DE GANHO DE AUDIO);	STUDER	STUDER	ON AIR LED		10/20
8543.90.90	Painel de conexão traseiro dupla para placa de distribuição de sinal de Word Clock modelo WDA-1001, incluindo painel de conexão duplo com adaptador, CAT. WDA-1001-DRP-3RU. PARTE NUMBER: WDA-1001-3RU APLICACAO DO BEM:Usados para conectar módulos específicos na traseira de bastidores do tipo universal através de parafusos.	GRASS VALLEY CANADA C/O HITEK	GRASS VALLEY CANADA	Painel de conexão traseiro		22/19
8543.90.90	PAINEL TRASEIRO COM RELE DE PROTEÇÃO COM 1 BNC DE ENTRADA E 9 BNC DE SAÍDAS VÍDEO PARA CONEXÃO COM PLACA DE DISTRIBUIÇÃO DE VÍDEO. PARTE NUMBER: HDA-194N-DRP. APLICACAO DO BEM: PAINEL PARA CONEXÃO DE CABOS DE VÍDEO PERMITINDO QUE A PLACA QUE SE CONECTA AO CONECTOR POSSA FAZER O RE-CLOCK E DISTRIBUIÇÃO DE SINAL HD-SDI SEM COMPRESSÃO E SEM CODIFICAÇÃO EM ESTÚDIOS DE TELEVISÃO.	GRASS VALLEY CANADA	GRASS VALLEY CANADA	PAINEL HDA-194N-DRP		30/19
8543.90.90	PAINEL TRASEIRO COM RELE DE PROTEÇÃO COM 2 BNC DE ENTRADAS E 8 BNC DE SAÍDAS VÍDEO PARA CONEXÃO COM PLACA DE DISTRIBUIÇÃO DE VÍDEO. PARTE NUMBER: HDA-195N-DRP APLICACAO DO BEM:: PAINEL PARA CONEXÃO DE CABOS DE VÍDEO PERMITINDO QUE A PLACA QUE SE CONECTA AO CONECTOR POSSA FAZER O RE-CLOCK E DISTRIBUIÇÃO DE SINAL HD-SDI SEM COMPRESSÃO E SEM CODIFICAÇÃO EM ESTÚDIOS DE TELEVISÃO.	GRASS VALLEY CANADA	GRASS VALLEY CANADA	PAINEL HDA-195N-DRP		30/19
8543.90.90	Placa conectora traseira para bastidor com placas de distribuição de sinal SDI modelo Geckoflex, incluindo 02 painéis traseiros com rele de proteção, CAT. HDA-393N-3DRP. PARTE NUMBER: HDA-391N-3SRP. APLICACAO DO BEM:Usados para conectar módulos específicos na traseira de bastidores do tipo universal através de parafusos.	GRASS VALLEY CANADA C/O HITEK	GRASS VALLEY CANADA	Placa conectora traseira		22/19
8543.90.90	Placa de captura de vídeo, com 4 entradas/saídas de vídeo HD/SDI configurável, para instalação em servidores; PARTE NUMBER: DSXLE4L/4/100; APLICACAO DO BEM: Usado no sistema de automação de vídeo servidor channel in a box com controle de playlist, exibição de vídeo em banda base e tempo real, controle de matriz e dispositivos via comando serial RS-422, triggers via GPI I/O tudo sendo sincronizado com o horário, onde os eventos iniciam e terminam através da base de tempo.	MATROX ELETRONIC SYSTEMS LTD	MATROX ELETRONIC SYSTEMS LTD	Placa de captura de vídeo		22/19
8543.90.90	Placa de interface controle de propósito geral (GPI) com 8 entradas e 8 saídas para sistema de automação; PARTE NUMBER: MDCH-GP002; APLICACAO DO BEM: Usado no sistema de automação de vídeo servidor channel in a box com controle de playlist, exibição de vídeo em banda base e tempo real, controle de matriz e dispositivos via comando serial RS-422, triggers via GPI I/O tudo sendo sincronizado com o horário, onde os eventos iniciam e terminam através da base de tempo.	ADVANTECH TAIWAN DONGHU MANUFACTURE CENTER	ADVANTECH TAIWAN	Placa de interface		22/19
8543.90.90	PLACA COM 1 ENTRADA E 9 SAÍDAS VÍDEO SUPORTE A BIT-RATES DE ATÉ 2.97 Gb/s. PARTNUMBER: HDA-1941. APLICACAO DO BEM: RE-CLOCK E DISTRIBUIÇÃO DE SINAL HD-SDI SEM COMPRESSÃO E SEM CODIFICAÇÃO EM ESTÚDIOS DE TELEVISÃO.	GRASS VALLEY CANADA	GRASS VALLEY CANADA	PLACA HDA-1941		30/19
8543.90.90	PLACA COM 2 ENTRADAS E 8 SAÍDAS VÍDEO SUPORTE A BIT-RATES DE ATÉ 2.97 Gb/s. PART NUMBER: HDA-1951, APLICACAO DO BEM: RE-CLOCK E DISTRIBUIÇÃO DE SINAL HD-SDI SEM COMPRESSÃO E SEM CODIFICAÇÃO EM ESTÚDIOS DE TELEVISÃO.	GRASS VALLEY	GRASS VALLEY CANADA	PLACA HDA-1951		30/19
8543.90.90	Placa leitora de código de tempo (timecode) para sistema de automação Placa de TC (timecode). Permite sincronismo em frame baseado na referência interna da emissora; PARTE NUMBER: MSPH-TC001; APLICACAO DO BEM: Usado no sistema de automação de vídeo servidor channel in a box com controle de playlist, exibição de vídeo em banda base e tempo real, controle de matriz e dispositivos via comando serial RS-422, triggers via GPI I/O tudo sendo sincronizado com o horário, onde os eventos iniciam e terminam através da base de tempo.	ADRIENNE ELECTRONICS	ADRIENNE ELECTRONICS	PLACA LEITORA DE CODIGO DE TEMPO		22/19
8543.90.90	Placa multi-serial padrão RS-422 de 8 portas para sistema de automação.; PARTE NUMBER: MDSH-SE002; APLICACAO DO BEM: Usado no sistema de automação de vídeo servidor channel in a box com controle de playlist, exibição de vídeo em banda base e tempo real, controle de matriz e dispositivos via comando serial RS-422, triggers via GPI I/O tudo sendo sincronizado com o horário, onde os eventos iniciam e terminam através da base de tempo.	PEPPERL + FUCHS COMTROL, INC.	PEPPERL + FUCHS COMTROL, INC.	Placa multi-serial		22/19
8543.90.90	Antena GPS para telhado, 5.0 VDC, na faixa de 1575Mhz, destinado a trabalhar integrado ao receptor GPS do SPG-8000A com o opcional GPS, e tambem com receptor GPS do GPS7 do modulo do TG8000. APLICACAO: Utilizado integrado ao receptor GPS do SPG8000A que tenha o opcional GPS incluido, e com o recptor GPS do GPS7 do modulo do TG8000.	TELESTREAM, LLC.	TELESTREAM	SPG-8000ANT		33/22
8543.90.90	DISPLAY TOUCH SCREEN TFT 12.1 POLEGADAS COLORIDO COM RESOLUCAO DE 800x600 QUE COMPOE O MODULO DA TELA OPERACIONAL PRINCIPAL DE MONITORACAO TECNICA DA CONSOLE DE AUDIO BROADCAST (DIGITAL MIXING CONSOLE) MODELO OnAIR3000, MARCA STUDER. ESTE DISPLAY TOUCH SCREEN AUXILIA ATRAVES DA VISUALIZACAO DIVERSOS PARAMETROS TECNICOS NA OPERACAO DA CONSOLE DE AUDIO BROADCAST COMO NIVEL DE AUDIO, EQUALIZACAO DE AUDIO, CONFIGURACAO E CONTROLE OPERACIONAL TECNICO DA CONSOLE DE AUDIO; -APLICACAO: PERMITE A VIZUALIZACAO DOS DIVERSOS PARAMETROS TECNICOS UTILIZADOS NA OPERACAO DA CONSOLE DE AUDIO BROADCAST COMO NIVEL DE AUDIO, EQUALIZACAO DE AUDIO, CONFIGURACAO E CONTROLE OPERACIONAL TECNICO DA CONSOLE DE AUDIO.	STUDER	STUDER	TFT DISPLAY LED 12.1 800X600 LQ121S1LG81		10/20
8544.11.00	CABO ELÉTRICO FLEXÍVEL NÚMERO 18 AWG, COM 9" DE COMPRIMENTO. APLICACAO DO BEM: CABO ELÉTRICO FLEXÍVEL PARA INTERCONEXÃO ELÉTRICA ENTRE OS BORNES DO MOTOR, CAPACITOR ELETROLÍTICO E BARRAMENTO DE ALIMENTAÇÃO ELÉTRICA DO EQUIPAMENTO	BELDEN WIRE	BELDEN WIRE	CABO ELÉTRICO VIO18		13/23
8544.20.00	Cabo blindado com dois condutores trançados; de alta flexibilidade e robustez. O cabo multi-condutor blindado possui uma blindagem de alta eficiência, com uma capacidade mínima de blindagem de 90%. O tipo de revestimento externo é resistente a ambientes com altas taxas de poluentes. DADOS TÉCNICOS DO ITEM: Categoria: Twinaxial; Impedância: 100 Numero de condutores: 2 + blindagem; Bitola dos Condutores: 24AWG: Composição dos condutores: 19 fios de 36AWG em Cobre Estanhado; Isolação dos condutores: Rayfoam; Cor dos condutores: Branco; Blindagem: Cobre Estanhado, mínimo 90%. Isolamento: Thermorad S Diâmetro externo: 4mm; Peso: + - 23,8 gr/Metro. APLICAÇÃO Este tipo de cabo permite a transferência dos sinais, em alta velocidade, para o sistema de processamento dos dados até mesmo em ambientes muito ruidosos.	RAYCHEM	RAYCHEM	0024A0311-0		47/19
8544.20.00	Cabo de distribuição de sinal de vídeo para monitores LCD. Finalidade: A função deste cabo é fazer a distribuição do sinal de vídeo para o monitor de diagnóstico. Especificação Técnica: Cabo coaxial de distribuição de sinal de vídeo para monitores LCD.	GE Healthcare	GE Healthcare	00-880535-02-H		22/19
8544.20.00	CABO COAXIAL DE VIDEO DIGITAL/ ANALOGICO PARA INTERLIGACOES DIGITAIS DE SERIE DE PRECISAO MINIATURA PARA INSTALACAO FIXA SDI/HDTV DE 75 OHM TIPO RG59/U 1/C 23AWG COBRE NU SOLIDO, ISOLAMENTO DE POLIETILENO DE ESPUMA INJETADA COM GAS, BLINDAGEM DUPLA, FITA DE ALUMINIO/POLIESTER, TRANCA DE COBRE ESTANHADO E REVESTIMENTO DE FR-PVC, CAPACITANCIA: 16,5 PF/FT NOM. (54,12 PF/M); CONDUTOR DCR: 20,1 OHM/KFT NOM. (65,93 OHM/KM); PROTETOR DCR: 7,60 OHM/KFT NOM. (24,93 OHM/KM); INDUTANCIA: 0,092 MICRO-H/FT (0,2944 MICRO-H/M). - APLICACAO: ESTUDIO E EMISSORAS DE RADIO E TELEVISAO DIGITAL.	NEMAL ELECTRONICS INT. INC.	NEMAL.	1191BLK.		41/23
8544.20.00	Cabo coaxial digital serial de baixa perda do tipo RG-6/U, com condutor de cobre nu, isolamento de espuma HDPE injetado a gás, blindagem trançada de cobre estanhado Duofoil e uma capa de PVC.	BELDEN ELETRONICS	BELDEN	1694A		03/24
8544.20.00	Cabo coaxial de vídeo na cor preta com condutor de cobre e isolamento polietileno de alta densidade de 1000 pés. Aplicação: Cabo utilizado para conectar equipamentos de audio e video	BELDEN ELETRONICS	BELDEN	1855A		03/24
8544.20.00	CABO COAXIAL, 75 OHM SDI COAX, MINI RG-59, 23 AWG CONDUTOR DE COBRE SOLIDO, ISOLAMENTO PE, FOLHA + 95% BLINDAGEM TRANCADA DE COBRE ESTANHADO, JAQUETA DE PVC, CMR, PRETO DE TRANSMISSAO DE VIDEO DE PRECISAO PARA SINAIS ANALOGICOS E DIGITAIS. ELE PODE SER USADO PARA COMPOSTOS DE BANDA ESTREITA POR MEIO DE TRANSMISSOES DE VIDEO DIGITAL, UHDTV DE 6 GB/s, HD-SDI 1080p DE BANDA LARGA. O ENCALHE E SOLIDO E O CONDUTOR E DE COBRE PURO E O MATERIAL DE ISOLAMENTO E ESPUMA DE POLIETILENO DE ALTA DENSIDADE. - APLICACAO: ESTUDIO E EMISSORAS DE RADIO E TELEVISAO DIGITAL.	BELDEN RICHMOND, USA	BELDEN.	1855A-BLK.		06/24
8544.20.00	Cabo coaxial para uso eletrico da bobina de quadratura de extremidade 1.0T A FINALIDADE Cabo de conexão da bobina de quadratura de extremidade para equipamentos de 1.0T, utilizado em equipamento de ressonancia magnetica. ESPECIFICAÇÃO TÉCNICA: Cabo para conexão	GE Healthcare	GE Healthcare	2225479-9-R		21/19
8544.20.00	Cabo para bobina de mama multicanal utilizado em equipamento de ressonância magnética. Finalidade Cabo de conexão utilizado na bobina de mama multicanal. Especificação Técnica, Cabo de conexão	GE Healthcare	GE Healthcare	2246360-3-R		14/19
8544.20.00	Cabo para bobina neuvascular. Finalidade Cabo para conexão da bobina neurovascular. Especificação Técnica, Cabo para conexão, TENSAO DE 5V	GE Healthcare	GE Healthcare	2293668-8-R		14/19
8544.20.00	Cabo Eletrico coaxial munido de peça de coneção para bobina cardíaca de 8 canais . A FINALIDADE Cabo de conexão da bobina cardíaca de 8 canais utilizada em equipamento de ressonancia magnetica MR SIGNA EXCITE. ESPECIFICAÇÃO TÉCNICA: Cabo para conexão da bobina	GE Healthcare	GE Healthcare	2304255-7-R		21/19
8544.20.00	Cabo para bobina de corpo 8 canais utilizado em equipamento de ressonância magnética. Finalidade Cabo de conexão utilizado na bobina de corpo de 8 canais. Especificação Técnica, Cabo de conexão	GE Healthcare	GE Healthcare	2377425-7-R		14/19
8544.20.00	Cabo coaxial composto de cobre equipado com conectores para tensão de 900 volts para a bobina de quadratura de extremidade 1.5T A FINALIDADE Cabo de conexão da bobina de quadratura de extremidade utilizado em equipamento de ressonancia magnetica MR SIGNA EXCITE, 1.5T. ESPECIFICAÇÃO TÉCNICA: Cabo para conexão, tesão de 900v	GE Healthcare	GE Healthcare	2383613-3-R		21/19
8544.20.00	Cabo coaxial da bobina cardíaca de 8 canais de uso médico hospitalar utilizado em equipamento de ressonância magnética 3T. Cabo com a finalidade de conexão de bobina. Especificação Técnica: Cabo de conexão.	GE Healthcare	GE Healthcare	2414707-R		14/19
8544.20.00	Cabo da bobina cardíaca de 8 canais utilizada em equipamento de ressonância magnética 1.5T. Finalidade: Cabo de conexão da bobina de recepção de RF de cardio. Especificação Técnica: Cabo multivias com terminais 20-30AWG, conector tipo hypertronics e circuito de identificação de bobina.	GE Healthcare	GE Healthcare	2416710-R		12/20
8544.20.00	Cabo da bobina de torso 8 canais utilizada em equipamento de ressonância magnética 3T. Finalidade: A finalidade deste cabo é conectar a bobina de recepção de RF de torso de 8 canais ao conector de bobinas no LPCA. Especificação Técnica: Cabo de conexão e conector tipo hipertronix.	GE Healthcare	GE Healthcare	2416958-H		22/19
8544.20.00	Conjunto de cabo de reposição 1 ponto 5 tesla com 8 canais de frequência de rádio placa de circuito integrado e conectores usado como interface utilizada em equipamento de ressonância magnética 3T. Com a finalidade de cabo de conexão de bobina. Especificação Técnica: Cabo de conexão.	GE Healthcare	GE Healthcare	2417162-R		14/19
8544.20.00	Cabo coaxial, para bobina de coluna 8 canais utilizado em equipamento de ressonância magnética. Finalidade Cabo de conexão utilizado na bobina de coluna 8 canais. Especificação Técnica, Cabo de conexão	GE Healthcare	GE Healthcare	2417163-R		14/19
8544.20.00	Cabo de conexão da bobina de ombro para recepção de RF utilizado em equipamento de ressonância magnética 1.5T. FINALIDADE: A finalidade deste cabo é permiter a conexão com conector hipertronics da bobina de recepção de RF de ombro. Especificação Técnica: Cabo de conexão para bobina e conector tipo hypertronics.	GE Precision Healthcare LLC	GE HEALTHCARE	2417165-R		25/19
8544.20.00	Cabo para bobina CTL de 8 canais 3T utilizado em equipamento de ressonância mangnética. A finalidade deste é Cabo para bobina CTL de 8 canais 3T ESPECIFICAÇÃO TÉCNICA: Cabo para conexão	GE Healthcare	GE Healthcare	2417542-R		14/19
8544.20.00	Cabo da bobina de Cabeça, Pescoço e Coluna Cervical de 16 canais utilizada em equipamento de ressonância magnética 1.5T. Finalidade: A finalidade deste cabo é realizar a conexão da bobina de recepção de RF de Cabeça, Pescoço e Coluna Cervical. Especificação Técnica: Cabo de conexão com conector tipo Hypertronics	GE Healthcare	GE Healthcare	2424269-R		35/19
8544.20.00	Cabo coaxial composto de cobre equipado com conectores para tensõa de 300 Volts para a bobida de torso de 12 canais com sistema único de conexão. A FINALIDADE Cabo de conexão da parte anterior da bobina de torso de 12 canais com sistema único de conexão utilizado no Sistema de imagem por ressonancia magnetica modelo Optima. ESPECIFICAÇÃO TÉCNICA: Cabo para conexão, Tensão de 300Volts	GE Healthcare	GE Healthcare	2424308-R		21/19
8544.20.00	CABO COAXIAL COM 1000 PES, DE 12 GHZ, CABO DE VIDEO DE PRECISAO 4K UHD, TIPO RG-6 / U, 75 OHM, 18 AWG SOLIDO. CONDUTOR DE COBRE BANHADO EM PRATA 0,040 "", ISOLAMENTO DE HDPE DE ESPUMA INJETADA A GAS, DUOFOIL COLADO AO NUCLEO + BLINDAGEM TRANCADA EM COBRE ESTANHADO (95% DE COBERTURA), CMR, JAQUETA DE PVC. APLICACAO: CABO UTILIZADO PARA CONEXAO DE EQUIPAMENTOS DE AUDIO E VIDEO.	BELDEN ELECTRONICS	Belden	4694R 0101000		24/20
8544.20.00	Cabo coaxial composto de cobre equipado com conectores para tensão de 1000 VOLTS para bobina de joelho 8 canais utilizada em equipamento de ressonância magnética 1.5T. Cabo com a finalidade de conexão de bobina. Especificação Técnica: Cabo de conexão para tensão de 1000 VOLTS.	GE Healthcare	GE Healthcare	5114356-3-R		14/19
8544.20.00	Cabo de sinais utilizado pela bobina de mama de equipamento de ressonância magnértica.Cabo de sinal para conexão de bobina flex utilizada em equipamento de ressonâmcia magnética.Cabo de sinal com conector hypertronic.	GE Precision Healthcare LLC	GE PRECISION HEALTHCARE LLC	5145567-5-R		29/21
8544.20.00	Cabo da bobina de cabeça de 8 canais de alta resolução utilizada em equipamento de ressonância magnética 1.5T. Com a finalidade de cabo de conexão de bobina de recepção de RF. Especificação Técnica: Cabo de conexão e conector hipertronicx	GE Healthcare	GE Healthcare	5146634-8-R		21/19
8544.20.00	Cabo da bobina de cabeça de 8 canais de alta resolução utilizado em equipamento de ressonância magnética 3T. Finalidade: Realizar a conexão da bobina de cabeça de alta resolução ao conector LPCA. Especificação Técnica: Cabo de conexão com conector Hypertronix.	GE Healthcare	GE Healthcare	5147134-7-R		32/20
8544.20.00	Cabo da bobina neurovascular de 8 canais utilizada em equipamento de ressonância magnética 1.5T. Finalidade: Realizar a conexão da bobina ao módulo LPCA. Especificação Técnica: Cabo de conexão com conector Hypertronix.	GE Healthcare	GE Healthcare	5147135-3-R		32/20
8544.20.00	Cabo para bobina neurovascular de 8 canais utilizada em equipamento de ressonância magnética 1.5T. Cabo com a finalidade de conexão de bobina. Especificação Técnica: Cabo de conexão.	GE Healthcare	GE Healthcare	5147135-9-R		14/19
8544.20.00	Cabo da bobina de extremidade de quadatura utilizada em equipamento de ressonância magnética 3T. Finalidade: A finalidade deste cabo é conectar a bobina de recepção de RF de extremidade de quadratura ao conector de bobinas no LPCA. Especificação Técnica: Cabo de conexão e conector tipo hipertronix.	GE Healthcare	GE Healthcare	5147225-6-H		22/19
8544.20.00	Cabo para bobina de quadratura de extremidade. Finalidade Cabo para bobina de quadratura de extremidade. Especificação Técnica, Cabo para conexão	GE Healthcare	GE Healthcare	5147225-6-R		14/19
8544.20.00	Cabo coaxial munido de conectores com tensão igual a 300V para bobina de joelho de 8 canais utilizada em equipamento de ressonância magnética 3T. Este cabo tem a finalidade de conexão de bobina. Especificação Técnica: Cabo de conexão, conector tipo hipertronix.	GE HEALTHCARE	GE HEALTHCARE	5160254-9-R		14/19
8544.20.00	Cabo coaxial 8W8 munido de peças de conexão para aparelho médico utilizado em equipamento de ressonância magnética 3T. A finalidade deste cabo é realizar a conexão de bobinas com conectores tipo hipertronix. Especificação Técnica: Cabo de conexão e conector tipo hipertronix.	GE HEALTHCARE	GE HEALTHCARE	5184360-102-R		14/19
8544.20.00	Conjunto de cabos dos conectores P1 e P2 tipo ODU utilizado em equipameto de ressonancia magnetica 1.5T. FINALIDADE: A finalidade deste conjunto de cabos é permitir a conexão das bobinas de recepção conectadas aos conectores P2 and P4 aos módulos de recepção. Especificação Técnica: Cabos de conexão e conectores tipo ODU.	GE Precision Healthcare LLC	GE HEALTHCARE	5184941-9-R		25/19
8544.20.00	Cabo da Bobina de Ombro de alta definição para 3 tesla para bobina de ombro de 8 canais A FINALIDADE de conexão da bobina de ombro de 8 canais com sistema de imagem por ressonancia magnetica OPTIMA, Modelos OPTIMA MR450W 1.5T. ESPECIFICAÇÃO TÉCNICA: Cabo para conexão	GE Healthcare	GE Healthcare	5271265-3-R		21/19
8544.20.00	Cabo da bobina de pé e tornozelo de 8 canais utilizada em equipamento de ressonância magnética 3T. Finalidade: Realiza a conexão da bobina de recepção de RF de pé e tornozelo com o conector de bobinas tipo hypertronics. Especificação técnica: Cabo de conexão para bobina de recepção de RF e conector tipo hypertronics.	GE Healthcare	GE Healthcare	5273235-3-R		42/19
8544.20.00	Cabo eletrico para uso com equipmaneto de reflectometria magnetica medico sendo este coaxial com conectores. A finalidade deste é Cabo para bobina de pé e tornozelo de 8 canais ESPECIFICAÇÃO TÉCNICA: Cabo para conexão	GE Healthcare	GE Healthcare	5308342-3-R		14/19
8544.20.00	Cabo de conexão da bobina de recepção de RF de torso de 32 canais com conector ODU tipo P utilizado em equipamento de ressonância magnética. Finalidade: Cabo de conexão da bobina de recepção de RF de torso de 32 canais. Especificação Técnica: Cabo de conexão e conector ODU tipo P.	GE Healthcare	GE Healthcare	5339708-4-R		04/20
8544.20.00	Cabo da bobina de cabeça e pescoço de 16 canais utilizada em equipamento de ressonância magnética 3T. Finalidade: Realiza a conexão da bobina de recepção de RF de cabeça e pescoço com o conector de bobinas tipo hypertronics. Especificação técnica: Cabo de conexão para bobina de recepção de RF e conector tipo hipertronics	GE Healthcare	GE Healthcare	5342128-R		42/19
8544.20.00	Conector para inserção de bobinas em equipamento de ressonancia magnética. Conector com cabos elétricos para interligação de sinais provenientes das bobinas utilizadas em exames de ressonancia magnética. conector com 8 cabos coaxiais e 50 pinos para sinais.	GE HANGWEI MEDICAL SYSTEMS CO., LTD.	GE HANGWEI MEDICAL SYSTEMS CO., LTD.	5371622-50-R		38/21
8544.20.00	Conector e chicote de cabos de sinais e recepção para bobinas de 16 canais.o conector serve como receptáculo de bobinas de 16 canais, identificado como entrada B.16 contatos de recepção e 37 pinos de sinais de corrente contínua.	GE Precision Healthcare LLC	GE PRECISION HEALTHCARE LLC	5371622-52-R		47/21
8544.20.00	Conector Hypertronics - conector de interface entre bobina e sistema, apto para bobinas de transmissão/recepção e só de recepção. Fornecer tensões de alimentação para as bobinas, enviar sinal de transmissão de RF, quando for o caso de bobinas transmissoras; transferir os sinais coletados pela bobina para o sistema. 37 posições sub D, conector AMP; 8 posições Coax D-Sub, tipo FCT; 1 Macho Tipo N; 1 Conector BNC	GE HANGWEI MEDICAL SYSTEMS CO., LTD.	GE HANGWEI MEDICAL SYSTEMS CO., LTD.	5371622-R		43/21
8544.20.00	Conjunto de cabos e conector da bobina posterior GEM utilizado em equipamento de ressonância magnética 3T. A finalidade deste conjunto de conector e cabos é a conexão de bobina posterior GEM. Especificação Técnica: Cabo de conexão e conectores.	GE Healthcare	GE Healthcare	5390489-10-R		14/19
8544.20.00	Conjunto de cabo de conexão da bobina PA utilizado em equipamento de ressonância magnética. A finalidade deste é Cabo para conexão da bobina PA ESPECIFICAÇÃO TÉCNICA: Conjunto de cabos de conexão	GE Healthcare	GE Healthcare	5390489-3-R		14/19
8544.20.00	Cabo elétrico coaxial da bobina de joelho de 8 canais para mesa plana utilizada em equipamento de ressonância magnética 1.5. Este cabo tem a finalidade de conexão de bobina. Especificação Técnica: Cabo de conexão e conector tipo hipertronix.	GE HEALTHCARE	GE HEALTHCARE	5406150-9-R		14/19
8544.20.00	Cabo de conexão da bobina de joelho para recepção de RF utilizado em equipamento de ressonância magnética 3.0T. FINALIDADE: A finalidade deste cabo é permiter a conexão com conector tipo P-ODU da bobina de recepção de RF de joelho. Especificação Técnica: Cabo de conexão para bobina e conector tipo P-ODU.	GE HEALTHCARE CRITIKON DE MEXICO S DE RL DE CV	GE HEALTHCARE	5406657-5-R		25/19
8544.20.00	Cabo e conector da bobina 1.5T HNU.Cabo de sinal para conexão de bobina HNU, ligada à seção posterior do conjunto, ao equipamento..Cabo de sinal para conexão da bobina HNU ao equipamento, fornecendo alimentação para os elementos e coletando os sinais de cada canal acionado.	GE Precision Healthcare LLC	GE PRECISION HEALTHCARE LLC	5407409-R		22/22
8544.20.00	Conjunto de cabo de conexão e base para fixação do cabo utilizado em equipamento de ressonância magnética. Finalidade: Realiza a conexão da bobina posterior PA e transmite o sinal de recepção de RF. Especificação técnica: Cabo de conexão.	GE Healthcare	GE Healthcare	5420619-R		42/19
8544.20.00	Cabo do conjunto de interface usados na bobina flexível para captura de sinais , de composição contendo plastico, espumas e contendo 16 canais utilizado em equipamento de ressonância magnética com intensidade do campo magnetico de 1.5 Testa da marca General Electric. Sua finalidade é conectar a interface da bobina flexível aos pré-amplificadores, enviando sinais de Radio Frequencia captados do paciente após sua excitação para serem enviados aos circuitos de recepção de imagens. Especificação Técnica: Cabo de conexão e conector tipo P-ODU.	GE Precision Healthcare LLC	GE Healthcare	5430000-15-R		09/21
8544.20.00	Cabo de conexão da bobina flexível para recepção de RF utilizado em equipamento de ressonância magnética 1.5T. Finalidade: Cabo de conexão da bobina de recepção flexivel. Especificação técnica: Cabo de conexão para bobina e conector tipo hypertronics.	GE Healthcare	GE Healthcare	5430000-21-R		42/19
8544.20.00	Cabo da bobina de cabeça e pescoço de 16 canais utilizada em equipamento de ressonância magnética 1.5T. FINALIDADE: Realizar a conexão da bobina de cabeça e pescoço ao conector de bobinas. ESPECIFICAÇÃO TÉCNICA: Cabo de conexão e conector Hypertronics e dimensão de 105mm .	GE Precision Healthcare LLC	GE BE PRIVATE LIMITED	5433032-R		16/21
8544.20.00	Cabo da bobina Anterior de 9 elementos utilizada em equipamento de ressonância magnética 1.5T. Finalidade: Realizar a conexão da bobina de recepção de RF Anterior de nove elementos com o conector de bobinas tipo hypertronics do módulo LPCA. Especificação Técnica: Cabo de conexão com conector Hypertronics.	GE Healthcare	GE Healthcare	5433104-R		32/20
8544.20.00	Módulo de interface de conexão de quadratura, realiza a interface e chaveamento do sinal de RF para a bobina de corpo, utilizado em equipamento de ressonância magnética. Finalidade: Cabo com conector tipo P para conexão da bobina de RF de cabeça e interface de polarização para habilitar e desabilitar os modos de transmissão e receção de RF da bobina de cabeça. Especificação Técnica: Módulo eletrônico.	GE Healthcare	GE Healthcare	5437386-H		22/19
8544.20.00	Cabo de conexão e módulo de interface de conexão de quadratura utilizado em equipamento de ressonância magnética 3T. Finalidade: Cabo de conexão e interface de chaveamento do sinal de RF da bobina de transmissão/recepção de RF de Cabeça . Especificação Técnica: Cabo de conexão com conector ODU tipo P e interface de transmissão/recepção do sinal de RF.	GE Healthcare	GE Healthcare	5437386-R		35/19
8544.20.00	Cabo de conexão da bobina de cabeça e pescoço utilizada em equipamento de ressonância magnética 3T. Finalidade: A finalidade deste cabo é conexão com conector ODU tipo P da bobina de recepção de cabeça e pescoço . Especificação Técnica: Cabo de conexão com conector ODU tipo P	GE Healthcare	GE Healthcare	5459900-R		35/19
8544.20.00	Cabo coaxial para bobina de cardíaca 8 canais utilizado em equipamento de ressonância magnética. Finalidade Cabo de conexão utilizado na bobina cardíaca 8 canais. Especificação Técnica, Cabo de conexão	GE Healthcare	GE Healthcare	5492507-R		14/19
8544.20.00	Cabo e conector da bobina 1.5T GEM Anterior Array (AA).Cabo de sinal para conexão de bobina Anterior para ao equipamento.Cabo de sinal para conexão da bobina Anterior ao equipamento, fornecendo alimentação para os elementos e coletando os sinais de cada canal acionado..	GE Precision Healthcare LLC	GE PRECISION HEALTHCARE LLC	5746413-R		49/21
8544.20.00	Cabo de sinal de RF da bobina PA utilizado em equipamento de ressonância magnética FINALIDADE: Realizar a conexão da bobina PA com o módulo dock ESPECIFICAÇÃO TÉCNICA: Cabo de conexão, trava superior e trava inferior em nylon. Dimensão 2550 mm.	GE Precision Healthcare LLC	GE PRECISION HEALTHCARE LLC	5835711-R		17/21
8544.20.00	Cabo e conector para bobina HNU, unidade de cabeça e pescoço, para equipamento de ressonancia magnética 1.5T.interligação da ressonancia magnética com a bobina HNU.Cabo com conector HD para alimentação e coleta de sinais proveniente da bobina.	GE BEL PRIVATE LIMITED	GE BEL PRIVATE LIMITED	5895895-R		43/21
8544.20.00	Cabo de conexão para transmissão de RF utilizado em equipamento de ressonância magnética. Finalidade: Cabo para transmissão de RF para o modo "Head", realiza a conexão entre o conector J112 no painel de penetração ao conector J15 no módulo Table I/O. Especificação Técnica: Cabo para transmissão de RF com isolamento de 2500V	GE Healthcare	GE Healthcare	6611056-2-H		22/19
8544.20.00	Cabo blindado com dupla blindagem; de alta flexibilidade e robustez, utiliza um tipo de blindagem com uma proteção muito alta contra interferências eletromagnéticas. O tipo de revestimento externo é resistente a ambientes com altas taxas de poluentes. DADOS TÉCNICOS DO ITEM: Modelo: CHEMINAX 7528A5314-0; Categoria: Tri axial; Impedância: 75 ; Numero de condutores: 1 + dupla blindagem; Bitola do Condutor: 28AWG: Composição do condutor central: 7 fios de 36AWG em liga de cobre de alta resistência (Prateado); Isolação do condutor central: Rayfoam L; Cor do isolador interno: Natural; Primeira Blindagem: Cobre Estanhado. Segundo Isolamento: Thermorad S cor Preto; Segunda blindagem: Cobre Estanhado; Revestimento externo: Thermorad S cor Preto Diâmetro Externo: 3,55mm; Peso Estimado: 23,8 gramas/metro. APLICAÇÃO Este tipo de cabo permite a transferência dos sinais, em altas velocidades, em ambientes extremamente ruidosos, garantindo a eficácia na proteção contra interferências eletromagnéticas. Dessa forma o mesmo pode ser usado em ambientes com a presença de muitos equipamentos com altas potências na geração de EMS.	RAYCHEM LTD	RAYCHEM	7528A5314-0		39/19
8544.20.00	CABO COAXIAL COM 1000 PES, TIPO RG-8, 10 AWG, CONDUTOR SOLIDO DE ALUMINIO, COM COBERTURA DE COBRE .108 "", ISOLAMENTO DE HDPE DE ESPUMA INJETADA A GAS, DUOBOND II, BLINDAGEM DE TRANCA DE COBRE ESTANHADO (95% COBERTURA), JAQUETA DE POLIETILENO. APLICACAO: CABO UTILIZADO PARA CONEXAO DE EQUIPAMENTOS DE AUDIO E VIDEO.	BELDEN ELECTRONICS	Belden	7810A1000		24/20
8544.20.00	CABO BNC - CABO COAXIAL COM 2 CONECTORES BNC PARA CONECTAR O TUBO DE IMPEDÂNCIA AO AMPLIFICADOR. O CABO BNC FAZ PARTE DO SISTEMA DE MEDIÇÃO DE QUE É UTILIZADO PARA MEDIR A ABSORÇÃO SONORA DE PAVIMENTOS RODOVIÁRIOS. O SISTEMA CONSISTE DE VÁRIOS COMPONENTES. CADA UM DESTES COMPONENTES É ESSENCIAL/CRUCIAL PARA O CORRETO FUNCIONAMENTO DO SISTEMA COMO UM TODO. UM TRANSMISSOR DE DADOS USB CONECTA O AMPLIFICADOR ATRAVÉS DE UM CABO USB COM UMA PORTA USB.	M+P - raadgevende ingenieurs	M+P	CABO BNC		11/22
8544.20.00	KIT COMPOSTO DE 8 CABOS ADAPTADORES, CONDUTORES ELETRICOS PARA UMA TENSAO DE ATE 300 V, MUNIDOS DE PECA DE CONEXAO DO TIPO HD-BNC EM UMA EXTREMIDADE E TIPO BNC PADRAO NA EXTREMIDADE OPOSTA. APLICACAO: CONVERSAO DE ENTRADAS E SAIDAS DE VIDEO DE CONECTORES HD-BNC PARA CONECTORES BNC.	AMPHENOL	ROSS	CUF-HDBNC-BNC		33/19
8544.20.00	Cabo coaxial dieletrico HCA 495-50 J a ar de 5" do sistema radiante, em bobina com 180m (3672). Aplicacao: Linhas de alimentacao para antenas de transmissao e microondas terrestres, sem fio estacoes base celular, pcs e esmr, cabeamento de antenas e interconexoes de equipamentos de radio.	RADIO FREQUENCY SYSTEMS GMBH	RFS	HCA495-50J		42/19
8544.20.00	KIT DE CABO COAXIAL DE 5-1/2" COM DIELETRICO A AR E ACESSORIOS DE INSTALACAO PARA REALIZAR A CONEXAO FISICA ENTRE UM EQUIPAMENTO TRANSMISSAO E UM UM SISTEMA IRRADIANTE NA FAIXA DE UHF, COMPOSTO POR : (110 METROS) CABO COAXIAL DE 5-1/2" COM DIELECTRICO A AR MODELO HCA550-50J, (1) BOBINA DE MADEIRA MODELO H3972, (3) CONECTOR EIA 6-1/8" PARA CABO HCA550 (5-1/2") MODELO 618EIA-HCA550-009, (3) ELEMENTO DE CONEXAO 6-1/8" MODELO 618EIA-CE-002, (1 )ADAPTADOR 1/8" NPTM MODELO TUBE-38OD-PON, (8) COMPOSTO VEDANTE MODELO P2000-002, (1) INJETOR PARA COMPOSTO VEDANTE MODELO P2000-003, (3) KIT DE ATERRAMENTO MODELO EAR-550, (3) MALHA DE ICAMENTO ABERTA MODELOHOIST2-L12, (100) ABRACADEIRA PARA CABOS DE 5-1/2" MODELO HCH550-R , (1) DISPOSITIVO DE PASSAGEM EM PAREDE/TETO MODELO WF-550	RADIO FREQUENCY SYSTEMS GMBH	Radio Frequency Systems	HCA550-50J		04/20
8544.20.00	CABO COAXIAL HELIAX 4 POLEGADAS 50 OHM, DIELETRICO AR. ACONDIONADO EM 1 BOBINA DE 110x67x110. APLICACAO: UTILIZADO PARA CONDUCAO DE SINAIS EM SISTEMAS DE TRANSMISSAO.	COMMSCOPE	COMMSCOPE, INC	HJ11-50		19/22
8544.20.00	CABO COAXIAL PARA SINAIS 12G. FOLHA DE COBRE E BLINDAGEM DE ALTA DENSIDADE DE COBRE ESTANHADO, ISOLACAO MULTI CAMADA DE ESPUMA DE ALTA DENSIDADE, RESISTENTE AO FOGO (CLASSIFICACAO RISER). APLICACAO: CABO PROJETADO ESPECIFICAMENTE PARA SINAL 12G EM INSTALACOES FIXAS, SERA UTILIZADO NA AUTOMACAO DO SWITCHER.	CANARE ELECTRIC CO. LTD.	CANARE	L-3.3CUHD 300METER BLACK		34/23
8544.20.00	Cabo Triaxial de 75 Ohm para CC-K Series (1000 Ft). APLICACAO: A serie Canare de cabos triaxiais de 75 ohm, muitas vezes referida como triax para abreviar, e um tipo de cabo eletrico semelhante ao cabo coaxial, mas com a adicao de uma camada extra de isolamento e uma segunda bainha condutora. Ele fornece maior largura de banda e rejeicao de interferencia do que o cabo coaxial. O uso mais comum do cabo triaxial e na industria de televisao como um cabo de conexao entre uma camera e sua CCU.	CANARE ELETRIC CO. LTD	CANARE	L-4CFTX		23/23
8544.20.00	Cabo blindado com blindagem especial; de alta flexibilidade e robustez, que garante uma alta eficiência contra interferências eletromagnéticas. O tipo de revestimento externo é resistente a ambientes com alta taxa de poluentes. DADOS TÉCNICOS DO ITEM: Modelo: M17/94-RG179; Categoria: Coaxial; Impedância: 75 ; Numero de condutores: 1 + blindagem; Bitola do Condutor: 0,4mm: Condutor central: 7 fios 36AWG Trançados em Liga de Cobre de alta resistência banhado em Prata; Isolação do condutor central: PTFE de baixa densidade; Cor do isolador interno: Branco; Blindagem: Cobre banhado com prata. Revestimento externo: FEP (Etileno Propileno fluorado tipo IX por Mil-C-17) Preto Diâmetro Externo: 2,55mm; Norma atendida: MIL-DTL-17 Peso: + - 12,6 gr/Metro. APLICAÇÃO Este tipo de cabo permite a transferência de sinais de alta frequência (até 3GHz), com uma grande eficácia na proteção contra interferências eletromagnéticas. O mesmo é utilizado, principalmente, em equipamentos de defesa de forma que atende as normas militares MIL-SPEC .	THERMAX	THERMAX	M17/94-RG179		30/20
8544.20.00	Cabo elétrico monocondutor blindado, com revestimento isolante. DADOS TÉCNICOS DO ITEM: Tipo de cabo Elétrico: cabo monocondutor blindado; Bitola cada condutor: 24AWG; Formação do condutor: 19 fios de 32AWG; Diâmetro Externo Nominal: total 2,4 mm; Material do Fio Condutor: Cobre estanhado; Material da blindagem: cobre estanhado; Material do revestimento: XL-PDVF; Classe do Fio: 600 V RMS; Número de Condutores: 1 + blindagem; Cor do Condutor: branco; Temperatura máxima: até 150°C Normas Atendidas: MIL-C-27500 Peso: 11,4 gr/M.APLICAÇÃO: Primeiramente desenvolvido para aplicação aeroespacial de forma a atender as especificações militares requeridas. Atualmente, é utilizado em diversas indústrias que necessitem de uma alta resistência e desempenho para aplicação em circuitos complexos. É usado para conexão elétrica no interior do console de comando.	TE CONNECTIVITY	TE CONNECTIVY	M27500B24ML1T08		27/19
8544.20.00	PAINEL DE COMUTAÇÃO DE SINAIS DE TELEVISÃO DIGITAL NA FAIXA DE UHF, COM 5 PORTAS, UNTILIZADO NO CHAVEAMENTO DE SINAIS DE EQUIPAMENTOS DISTINTOS PARA SAÍDAS DEFINIDAS, AS QUAIS SE CONECTAM ÀS ANTENAS TRANSMISSORAS DE TELEVISÃO DIGITAL. COMPOSTO POR : (1) PAINEL DE COMUTAÇÃO DE SINAIS DE TELEVISÃO DIGITAL NA FAIXA DE UHF MODELO PP412E7-RDM , (4) LINHA RÍGIDA DE 4-1/1" COM 2.75M DE COMPRIMENTO E SEM FLANGES, (6) COTOVELO 90° DE 4-1/2", NÃO SINTONIZÁVEL, SEM FLANGES, (6) LUVA 4-1/2" COM ELEMENTO DE CONEXÃO, (15) ABRAÇADEIRA DE TETO PARA LINHA DE 4-1/2", (1) LUVA 3-1/8" COM ELEMENTO DE CONEXÃO, (2) ELEMENTO DE CONEXÃO 3-1/8", 3 ELEMENTO DE CONEXÃO 4-1/2", 2 ELEMENTO DE CONEXÃO 6-1/8", (2) ADAPTADOR DE 4-1/2" SEM FLANGE PARA 3-1/8" FLANGE MODELO AD41U-31 ADAPTOR, (2) ADAPTADOR DE 4-1/2" PARA 3-1/8" SEM FLANGES EM AMBAS EXTREMIDADES MODELO AD41U-31U ADAPTOR, (2) ADAPTADOR DE 6-1/8" FLANGE PARA 4-1/2" SEM FLANGE MODELO AD61-41U ADAPTOR, (2) ADAPTADOR DE 4-1/2" SEM FLANGE PARA N FÊMEA MODELO AD41U-N, (2) ADAPTADOR DE 6-1/8" FLANGE PARA 4-1/2" FLANGE MODELO AD61-41	RADIO FREQUENCY SYSTEMS PTY LTD	Radio Frequency Systems	PP412E7-RDM		04/20
8544.20.00	kit de adaptadores coaxiais para aplicação equipamentos com interfaces coaxiais. Cada adaptador do kit possui um tipo de conector coaxial em uma extremidade e um adaptador universal na outra. O kit possui 30 peças, sendo: 6 adaptadores universais, 2 machos BNC, 2 fêmeas BNC, 2 machos N, 2 fêmeas N, 2 machos SMA, 2 fêmeas SMA, 2 machos TNC, 2 fêmeas TNC, 2 machos UHF, 2 fêmeas UHF, 2 machos Mini-UHF e 2 fêmeas Mini-UHF. Dimensões: 13cm x 11cm x 3cm, Peso: 0,3Kg.	RF Industries	RF Industries	RFA-4024		09/22
8544.42.00	Cabo condutor elétrico munido de peças de conexão para tensão de 10v com fios de cobre utilizado em servidor de dados. Finalidade: Cabo de comunicação entre HD e Motherboard. Especificação Técnica: Standard 18 inch SATA Cable Newark PN 89M7562.	GE Healthcare	GE Healthcare	5369727		04/20
8544.42.00	Cabo condutor elétrico munido de peças de conexão para tensão de 10v com fios de cobre utilizado em servidor de dados. Finalidade: Cabo de comunicação de Placa com Hard Drive. Especificação Técnica: SATA cable, Standard 24 inch, straight to right angle HP PN 381868-007.	HP	HP	5403844		04/20
8544.42.00	CABO ELETRICO CONSTITUIDO POR CONDUTOR DE COBRE E ISOLACAO DE POLIMERO PVC PARA RADIO TRANSMISSOR STR1820, 25W DE POTENCIA, UHF (400 - 470 MHz).	SUMMATION RESEARCH INC	SRI	1007054-003		35/22
8544.42.00	Cabo com conector do tipo GPIB/IEEE-488, mais conhecido como GPIB. Objetiva conectar equipamentos e dispositivos que possuam comunicabilidade GPIB. Não possui nenhum tipo de processamento ou componente ativo, sendo composto somente pelos conectores em ambos os lados e cabeamento isolado, próprio para sistema elétrico inferior a 1000V. É frequentemente usado em desenvolvimento de produtos e pesquisas P&amp;D, com 2m. de extensão.	Agilent Technologies	AGILENT	10833B		36/19
8544.42.00	Testador de cabos de computador capaz de mapear os cabos e detectar nível de conexão, aberturas, curtos e cruzamentos de cabo. É compatível com todos os tipos de cabos de computador e pode testar mais de 20 tipos de cabo de remendo de até 305m, dentre eles estão: LAN e telefone, Serial, Coax 50 e 75 * ohm, USB, VGA, Mini-USB, S-video, FireWire, teclado PS / 2, Impressora paralela. Seu sinal de saída é de 8VDC@10mA. Possui dimensões 237 mm x 140 mm x 45mm. Seu peso total é de 0,3Kg.	Cito Systems	Connectool Inc.	1570		43/21
8544.42.00	CABO DE AUDIO DIGITAL COM 1000 PES, 1 PAR 24 AWG (42X40) DE PAR DE COBRE NU COM ISOLAMENTO DATALENE, ENCHIMENTOS, + 95% DE TRANCA DE COBRE ESTANHADO, DRENO, RISER, PVC FLEXIVEL JAQUETA. APLICACAO: CABO UTILIZADO PARA CONEXAO DE EQUIPAMENTOS DE AUDIO E VIDEO.	BELDEN ELECTRONICS	Belden	1800F-1000		24/20
8544.42.00	Marcador Laser utilizado em equipamento de Tomografia computadorizada. Finalidade: Marcar visualmente o local onde o exame será realizado através da luz (Laser). Especificação Técnica: Comprimento de onda 600-700 nm; Potência MAX 1mW; Voltagem 5Vdc; Fio AWG24; Conector IL-G-4S-S3C2 4Pin JAE.	GE Healthcare	GE Healthcare	2197060-H		22/19
8544.42.00	Conjunto de cabos de comunicação de 7 vias para protocolo de comunicação CAN. Finalidade: Conduzir energia e dados. Especificação Técnica: Conjunto de cabos de conexão da tampa de frente do Gantry composto por diversos cabos e conectores, comprimento 2340 mm.	GE Healthcare	GE Healthcare	2260353-H		12/20
8544.42.00	Cabo para bobina de cabeça 8 canais utilizado em equipamento de ressonância magnética. Finalidade Cabo de conexão utilizado na bobina de cabeça 8 canais. Especificação Técnica, Cabo de conexão, tensão igual a 300V	GE Healthcare	GE Healthcare	2317112-8-R		14/19
8544.42.00	Cabo para bobina neurovascular 8 canais utilizado em equipamento de ressonância magnética. Finalidade Cabo de conexão utilizado na bobina neurovascular 8 canais. Especificação Técnica, Cabo de conexão	GE Healthcare	GE Healthcare	2317115-7-R		14/19
8544.42.00	Cabo da bobina de extremidade de transmissão e recepção utilizado em equipamento de ressonância magnética 3.0T. Finalidade: Realizar a conexão da bobina de extremidade de transmissão e recepção ao módulo LPCA. Especificação Técnica: Cabo de conexão com conector Legacy.	GE Healthcare	GE Healthcare	2380635-5-R		12/20
8544.42.00	Cabo da bobina de cabeça de 8 canais de alta resolução utilizado em equipamento de ressonância magnética 3T. FINALIDADE: A função deste cabo é permitir a conexão da bobina de cabeça ao conector das bobinas. Especificação Técnica: Cabo de conexão e conector tipo Legacy.	GE Precision Healthcare LLC	GE HEALTHCARE	2380637-5-R		25/19
8544.42.00	Cabo condutor eletrico munido de peça de conexão para tensão de 7v utilizado na parte posterior da bobida de torso de 12 canais. A FINALIDADE O Cabo de conexão da parte posterior da bobina de torso de 12 canais do equipamento de Ressonancia magnetica, Modelo: Signa HDxt 1.5T; Signa HDxt 3.0T ESPECIFICAÇÃO TÉCNICA: Cabo para conexão, Tesão de 7V	GE Healthcare	GE Healthcare	2417328-R		21/19
8544.42.00	Cabo elétrico de multivias simples, baixa tensão e corrente e coaxiais com impedância de 50 Ohms, com blindagem elétrica, isolação por capa plástica, conector multivias simples e coaxiais e dispositivo de identificação de bobina, com a funcção de conectar a parte anterior da bobina denominda Body Array de recepçaõ de sinais de ressonância magnética, com o equipamento de ressonância magnética modelo Signa HD e HDx.	GE Healthcare	GE Healthcare	2417329-R		21/19
8544.42.00	Cabo para bobina Torso 12 canais utilizada em equipamento de ressonância magnética. A finalidade do Cabo para conexão da bobina Torso 12 canais ESPECIFICAÇÃO TÉCNICA: Cabo para conexão	GE Healthcare	GE Healthcare	2417330-R		14/19
8544.42.00	Cabo de sinais utilizado pela bobina de crânio de equipamento de ressonância magnértica.Cabo de sinal para conexão de bobina flex utilizada em equipamento de ressonâmcia magnética.Cabo de sinal com conector hypertronic.	GE Precision Healthcare LLC	GE PRECISION HEALTHCARE LLC	2423317-R		45/21
8544.42.00	Cabo para bobina HNS (cabeça/pescoço/espinha) utilizado em equipamento de ressonância mangnética. A finalidade deste é Cabo para bobina HNS (cabeça/pescoço/espinha) ESPECIFICAÇÃO TÉCNICA: Cabo para conexão	GE Healthcare	GE Healthcare	2423318-R		14/19
8544.42.00	Cabo para bobina hns cabeça, pescoço e coluna) utilizado em equipamento de ressonância magnética. Utilizado exclusivamente no equipamento signa excite ii, excite hd, excite hdx. Finalidade: cabo com conectores tipo legacy 8 canais, para passagem de sinais de rf e controle da bobina. Especificação técnica: cabo multivias, com conector de alta eficiência de contato.	GE Healthcare	GE Healthcare	2423319-R		21/19
8544.42.00	Cabo elétrico especial de multivias simples, baixa tensão e corrente e coaxiais com impedância de 50 Ohms, com blindagem elétrica, isolação por capa plástica, conector multivias simples e coaxiais e dispositivo de identificação de bobina, com a funcção de conectar a bobina denominda HNS de recepção de sinais de ressonância magnética, com o equipamento de ressonância magnética modelo Signa HD e HDx.	GE Healthcare	GE Healthcare	2423320-R		21/19
8544.42.00	Cabo optico / eletrico de 15M e 40Gb de tensao munido de pecas de conexao para uso em unidade digital de processamento de dados. Descricao tecnica do bem: Cabo de comunicacao optico proprio pra transmitir dados por meio de luz sem interferencias em equipamentos IBM / Teradata.	IBM TAILANDIA	IBM/Teradata	315-0610928		36/22
8544.42.00	Cabo adaptador entre o encoder (ECN1313) e a interface lógica (D83301). O mesmo permite a transferência dos sinais do encoder para o sistema de processamento dos dados adquiridos. DADOS TÉCNICOS DO ITEM: Modelo: 332202-02; Categoria: Cabos para Automação; Tipo: Cabo Adaptador Completo de Elementos de Conexão; Numero de condutores: 12; Tipo de conector: IDC para circuito impresso, 12 vias; Comprimento: 1,5 Metros; Peso: + - 25gr. APLICAÇÃO Este tipo de cabo é usado para transferir os sinais do encoder para o sistema de processamento. O mesmo realiza tais tarefas com uma grande confiabilidade e segurança. É construido com materiais específicos que garantam a utilização em aplicações que exijam altas velocidades de transmissão de dados.	HEIDENHAIN	HEIDENHAIN	332202-02		13/19
8544.42.00	CABO PARA CAMERA, PARA USO COM O SISTEMA CIRÚRGICO ROBÓTICO DA VINCI - INTUITIVE SURGICAL, MODELO IS2000. Este item tem como responsabilidade realizar a ligação entre a câmera GlenAir HD da Toshiba utilizada na cirurgia e o equipamento responsável por processar o sinal de imagem (DOCO Double Camera Controller) que tem origem na câmera deste modo é possível que os demais participantes da cirurgia tenham a visão no monitor presente no carro de visão. O item contempla dois tipos de conexão diferente P1 e P2 para realizar a ligação na câmera de vídeo em sua respectiva processadora, o cabo possui blindagem para os ruídos externos não atrapalharem no sinal de vídeo que passa internamente através de suas vias de dados.	GLENAIR INC.	DA VINCI	371868		23/22
8544.42.00	Cabo Condutor eletrico munido de peça de conexão para tensão 7VDC para bobina de joelho de 8 canais de equipamento de ressonancia magnetica. A FINALIDADE Cabo de conexão da bobina de joelho de 8 canais de equipamento de ressonancia magnetica SIGNA EXCITE HDE 1.5T ESPECIFICAÇÃO TÉCNICA: Cabo para conexão, tensão de 7VDC	GE Healthcare	GE Healthcare	5114356-15-R		21/19
8544.42.00	Cabo da bobina Neuro vascular utilizado em equipamento de ressonância magnética 1.5T. Finalidade: Realizar a conexão da bobina neuro vascular com o conector tipo hypertronics do módulo LPCA. Especificação Técnica: Cabo de conexão com conector Hypertronics.	GE Healthcare	GE Healthcare	5117092-3-R		12/20
8544.42.00	Cabo Sensor de tamanha do Chassis a finalidade do cabo de sinais relativo a tensão do potenciometro de detecção do tamanho do chassis, Especificação técnica: tensão variavel de 0 a 5V.	GE Healthcare	GE Healthcare	5118664-R		21/19
8544.42.00	Cabo da bobina de cabeça de alta resolução de 8 canais utilizada em equipamento de ressonância magnética 1.5T. Finalidade: Realizar a conexão da bobina de recepção de RF de cabeça de alta resolução de 8 canais com o conector de bobinas tipo hypertronics do módulo LPCA. Especificação Técnica: Cabo de conexão com conector Hypertronics.	GE Healthcare	GE Healthcare	5146634-3-R		12/20
8544.42.00	Cabo da bobina de cabeça de 8 canais de alta resolução utilizado em equipamento de ressonância magnética 3T. Finalidade: Realiza a conexão da bobina de recepção de RF de cabeça com o conector de bobinas tipo hypertronics. Especificação técnica: Cabo de conexão para bobina de recepção de RF e conector tipo hypertronics.	GE Healthcare	GE Healthcare	5147134-3-R		42/19
8544.42.00	Cabo para bobina de punho 8 canais utilizado em equipamento de ressonância magnética. Finalidade Cabo de conexão utilizado na bobina de punho 8 canais. Especificação Técnica, Cabo de conexão, tensão de 7V	GE Healthcare	GE Healthcare	5160986-3-R		14/19
8544.42.00	Cabo com multi conexões do equipamento de ultrassom modelo Logiq P5. Finalidade: Conectar partes do equipamento. Especificação Técnica: Cabos de cobre revestidos para tensões de até 220V para conexão de partes internas do equipamento (conexões de energia e de sinal), interligação interna de componentes, com diversos conectores como conexão tipo DVI, conexão para o auto falante e conexão para controles do teclado, com conectores de plástico diversos.	GE Healthcare	GE Healthcare	5169853-H		22/20
8544.42.00	Cabo condutor eletrico munido de peca de conexao para tensao de 600v da mesa de paciente utilizado em equipamento de ressonância magnética. A finalidade deste é Esteira contendo cabos de conexão entre a mesa de pacientes e módulos do magneto ESPECIFICAÇÃO TÉCNICA: Cabos para conexão	GE Healthcare	GE Healthcare	5181517-R		14/19
8544.42.00	Cabo de sinais utilizado para conexão entre módulos de equipamento de ressonância magnértica.Cabos de interface para tráfego de sinais em equipamento de ressonância magnética.Cabo de dados para tráfego de sinais eletrônicos.	GE Precision Healthcare LLC	GE PRECISION HEALTHCARE LLC	5189212-R		29/21
8544.42.00	Esteira de conjunto de cabos com conector A do LPCA utilizado em equipamento de ressonância magnética. FINALIDADE: Realiza a conexão entre o conector A, tipo hypertronics, e os módulos de recepção. Especificação Técnica: Conjunto de cabos de conexão, esteira de proteção e conectores.	GE HANGWEI MEDICAL SYSTEMS CO., LTD.	GE HEALTHCARE	5337592-R		25/19
8544.42.00	Cabo da bobina de cabeça e pescoço de 16 canais utilizada em equipamento de ressonância magnética 3T. Finalidade: Realiza a conexão da bobina de recepção de RF de cabeça e pescoço com o conector de bobinas tipo P-ODU. Especificação técnica: Cabo de conexão para bobina de recepção de RF e conector tipo P-ODU.	GE Healthcare	GE Healthcare	5341961-R		42/19
8544.42.00	Cabo elétrico para conexão entre os módulos CBSB e TBCT da cabeça 2 dos sistemas de Medicina Nuclear da série 600 Finalidade: Cabo utilizado para interligação interna entre sensor e placa de interface do sub-sistema de contorno de corpo. Especificação Técnica: Contém materiais plásticos e metálicos.	GE Healthcare	GE Healthcare	5370909-H		22/19
8544.42.00	Cabo dedicado a conexao de detetor para formacao de imagem de raio-x.Cabo de interligaçao de detetor ao equipamento.Uso exclusivo para detetor de imagem.	GE Precision Healthcare LLC	GE PRECISION HEALTHCARE LLC	5389155-R		07/22
8544.42.00	Conjunto de cabos e conectores tipo ODU para conexão do conector P4 da mesa de pacientes utilizado em equipamento de ressonância magnética. Finalidade: Conector e cabos utilizado para interconexão do conector P4 da mesa de pacientes (GEM) no conjunto do dock ao módulo HUB. Especificação técnica: Cabo multivias para conexão e conectores tipo P-ODU, Conector DB-9 e DB-25	GE Healthcare	GE Healthcare	5389297-4-R		42/19
8544.42.00	CABO DMX DE 3 MT. (10") COM CONEXAO XLR DE 5 PINOS. APLICACAO: CABO PARA CONTROLE DOS REFLETORES DE LED VIA CONTROLADORA DMX.	DE SISTI ENGINEERING S.R.L.	De Sisti Engineering S.r.l.	5402.503		45/22
8544.42.00	Conjunto de cabos dos conectores P4 tipo ODU utilizado em equipamento de ressonância magnética 3.0T. Finalidade: Interligação do conector de bobinas P4 do módulo dock com o módulo HUB. Especificação Técnica: Cabos de conexão e conectores tipo ODU.	GE Healthcare	GE Healthcare	5407124-2-R		12/20
8544.42.00	Interconector P2 lado da mesa com cabo utilizado em equipamento de ressonância magnética 3T. A Finalidade deste conector e cabos utilizado para conexão de bobinas com conectores . Especificação Técnica: Cabo de conexão e conector tipo P.	GE HEALTHCARE	GE HEALTHCARE	5407124-3-R		14/19
8544.42.00	Conjunto de cabos condutores elétricos munidos de peças de conexão para tensão de 500V utilizado em mesa de equipamento médico de ressonância magnética. A finalidade deste conjunto de cabos é a conexão de bobinas com conectores tipo P. Especificação Técnica: Cabo de conexão e conectores.	GE Healthcare	GE Healthcare	5407124-4-R		14/19
8544.42.00	Conjunto de cabos dos conectores P2 tipo ODU utilizado em equipamento de ressonância magnética 1.5T. Finalidade: Interligação do conector de bobinas P2 do módulo dock com o módulo HUB. Especificação Técnica: Cabos de conexão e conectores tipo ODU.	GE Healthcare	GE Healthcare	5407124-R		12/20
8544.42.00	CABO ELETRICO COM 3 VIAS SEM CONECTOR USADO PARA ALIMENTAÇÃO DO EQUIPAMENTO UTILIZADO EM EQUIPAMENTO DE RAIOS-X MÓVEL MODELO OPTIMA XR220 E OPTIMA XR 240. Finalidade: A FUNÇÃO DESTE CABO ELETRICO COM 3 VIAS SEM CONECTOR É A ALIMENTAÇÃO ELÉTRICA DO EQUIPAMENTO. Especificação Técnica: CABO ELETRICO COM 3M DE COMPRIMENTO, COM 3 VIAS INTERNAS E ISOLAÇÃO DE 600V SEM CONECTOR EM SUA TERMINAÇÃO USADO PARA ALIMENTAÇÃO DO EQUIPAMENTO.	GE Healthcare	GE Healthcare	5444444-R		12/20
8544.42.00	Cabo para conexão externa do detector digital para efeito de calibração. Finalidade: A função deste cabo é fazer a conexão externa do detector digital para efeito de calibração. Especificação Técnica: Cabo de 8 vias para conexão externa do detector digital, com conector micro AMP.	GE Healthcare	GE Healthcare	5557041-H		22/19
8544.42.00	Display de indicação durante operação do equipamento com informações de força de compressão, espessura de compressão, angulação do braço e indicação de códigos de erro. Finalidade: A função deste item é indicar ao operador as informações de força de compressão, espessura de compressão, angulação do braço e indicação de códigos de erro. Especificação Técnica: Display alimentado por 24Vdc e conectado por cabo de 50cm de comprimento com conector AMP.	GE Healthcare	GE Healthcare	5620436-H		22/19
8544.42.00	Conjunto para direcionamento e isolamento do barramento dos cabos de gradiente dos eixos X e Z, utilizado em equipamento de ressonância magnética. Finalidade: Realizar o direcionamento e o isolamento do barramento dos cabos de gradiente dos eixos X e Z .Especificação Técnica: Conjunto contendo guia para barramento em sílica com cabos de cobre, parafusos, arruelas e porcas.	GE Healthcare	GE Healthcare	5620701-R		12/20
8544.42.00	Cabos de sinais entre o TDM e RRX..Cabo do RRX filtrados, capazes de rudizir falsas deteções de TDM, ruídos eléticos da sala de exames captados por uma pequena antena..TDM J1 to RRx1 J7 . Cabo cinza com etiqueta branca, 24.0 AWG, com 50 condutores, condutor cobre TIN, com 1160 mm de comprimento e 16.053mm de diâmetro.	GE Precision Healthcare LLC	GE PRECISION HEALTHCARE LLC	5694402-4-R		19/22
8544.42.00	Conjunto de cabos de interconexão entre o módulo de recepção e o painel de penetração utilizado em equipamento de ressonância magnética. Finalidade: Conjunto de cabos de conexão dos módulos de recepção com o painel de penetração. Especificação Técnica: Conjunto de cabos com isolamento de 500V.	GE Healthcare	GE Healthcare	5755137-2-H		22/19
8544.42.00	Umbilical formado por cabo único ou conjunto de cabos, conexões e acessórios, para acionamento e controle de equipamentos e ferramentas de subsuperfície utilizados durante as atividades de construção e demais intervenções sem poços.	Schlumberger Technology Corporation	SCHLUMBERGER	7-50KA-US-SSC		33/20
8544.42.00	CABO DE AUDIO COM 1000 PES, 1 PAR DE COBRE ESTANHADO DE 22 AWG (7X30), ISOLAMENTO DE POLIPROPILENO, BLINDAGEM BELDFOIL, DRENO, RISER, JAQUETA DE PVC. APLICACAO: CABO UTILIZADO PARA CONEXAO DE EQUIPAMENTOS DE AUDIO E VIDEO.	BELDEN ELECTRONICS	Belden	9451-1000GY		24/20
8544.42.00	Cabo DC, 16 AWG, munido de peça de conexão, com 1 metro de extensão, para tensão de 600V, 3 core, resistente a agua ESPECIFICAÇÕES DO PN: A901S-DC-O-1M= ESPECIFICAÇÕES Cabo de alimentação DC de 3 núcleos com classificação externa (mínimo 16 AWG) com diâmetro externo do cabo de 0,51 a 1,14 cm. Conector de quatro pinos com cabo de 1 m Um conjunto de no máximo 20 A deve ser usado Um dispositivo de desconexão de dois pólos prontamente acessível deve ser incorporado à fiação fixa. Declaração 1022 Conecte a unidade apenas a uma fonte de alimentação DC que esteja em conformidade com os requisitos de segurança extra-baixa tensão (SELV) nos padrões de segurança baseados em IEC 60950. Declaração 1033 A arquitetura de aterramento deste cabo é isolada DC (DC-I) para cabos alimentados por DC. Os cabos alimentados por DC têm uma tensão operacional DC nominal de 24 V e -48 V CC. A tensão de operação DC mínima em estado estacionário é 24 VCC. Aplicação: Utilizado alimentação DC de energia.	Molex de Mexico, S.A. De C.V.	CISCO	A901S-DC-O-1M=		01/22
8544.42.00	REGUAS DE CONEXOES PARA SINAIS DE VIDEO DIGITAL COM TAXA DE TRANSMISSAO ATE 3GBPS OU SUPERIOR, CONECTORES DE VIDEO DUPLOS E UNICOS DE MEDIO PORTE SUPERHD+3,0 GHZ, OS CONECTORES EXCEDEM AS ESPECIFICACOES HDTV SMPTE 424M-2006, COMPOSTO POR PAINEIS MOSAICO DE 1,5 RU, IMPEDENCIA 75 OHMS, (B10) BARRA DE CABO 7" (178 mm), INCLUINDO: 20X - CABO PATCH CORD DE CONEXAO COM 3 METROS CADA, COR PRETO, MODELO MPC-3-BLACK. - APLICACAO: ESTUDIO DE EMISSORA DE RADIO E TELEVISAO.	AVP MFG & SUPPLY INC.	AVP.	AV-D232E15-AMN75-BZ-B10.		45/23
8544.42.00	Cabo elétrico para transmissão de sinal de audio, de baixa tensão, com conectores Bantam nas duas extremidades, com comprimento de 60cm, com blindagem em espiral ao redor dos fios, para conexão em régua de áudio.	AVP MFG & Supply Inc	AVP	BPC2BLACK		32/22
8544.42.00	Cabo elétrico para transmissão de sinal de audio, de baixa tensão, com conectores Bantam nas duas extremidades, com comprimento de 90cm, com blindagem em espiral ao redor dos fios, para conexão em régua de áudio.	AVP MFG & Supply Inc	AVP	BPC3BLACK		32/22
8544.42.00	CABO DE COMUNICAÇÃO BSM34-6126 ENTRE A CPU E A PLACA USSP, TRATA-SE DE CABO ETHERNET REVESTIDO EM PVC COM UMA CAPA METÁLICA DE PROTEÇÃO. APLICAÇÃO: CABO DE COMUNICAÇÃO BSM34-6126 ENTRE A CPU E A PLACA USSP, PECA HOMOLOGADA PARA MANUTENCAO DO EQUIPAMENTOS CUS-X 100G/200G DA CANON, O CABO EM QUESTÃO TEM A FUNÇÃO DE TRANSMITIR OS DADOS DE PROCESSAMENTO DOS ECHOS DE ULTRASSOM PARA A CPU GERAR A IMAGEM E TRANSMITIR AO MONITOR DE OBSERVAÇÃO. ESSA COMUNICAÇÃO É REALIZADA ATRAVÉS DE CONEXÕES ETHERNET.	CANON MEDICAL SYSTEMS CORPORATION	CANON MEDICAL	BSM34-6126		27/22
8544.42.00	CABO DC PARA FONTE DE ALIMENTACAO, COM PECA DE CONEXAO APLICACAO: CABO PARA PERMITIR QUE O USUARIO ESTENDA A DISTANCIA ENTRE A FONTE DE ENERGIA E O EQUIPAMENTO POR MAIS 10 PES.	IDX COMPANY LTD	IDX	CA4XLR-B		27/19
8544.42.00	Cabo de áudio com conectores duplo de 4 entradas e 4 saídas cada conector utilizado para conectar equipamentos e suas interfaces de áudio. --APLICACAO DO BEM: Utilizando em Central técnica de emissora de televisão e rádio para conectar equipamentos e suas interfaces de áudio dentro da emissora de televisão e rádio.	AEQ - APLICACIONES ELECTRONICAS QUASAR S.A.	AEQ - APLICACIONES ELECTRONICAS QUASAR S.A.	Cabo de áudio com conectores duplo		49/21
8544.42.00	CABO USB PARA CONECTAR O TRANSMISSOR DE DADOS PARA INSTRUMENTOS NACIONAIS A UM LAPTOP. O CABO USB FAZ PARTE DO SISTEMA DE MEDIÇÃO DE QUE É UTILIZADO PARA MEDIR A ABSORÇÃO SONORA DE PAVIMENTOS RODOVIÁRIOS. O SISTEMA CONSISTE DE VÁRIOS COMPONENTES. CADA UM DESTES COMPONENTES É ESSENCIAL/CRUCIAL PARA O CORRETO FUNCIONAMENTO DO SISTEMA COMO UM TODO. UM TRANSMISSOR DE DADOS USB CONECTA O AMPLIFICADO ATRAVÉS DE UM CABO USB COM UMA PORTA USB. UM CICLO DE MEDIÇÃO CONSISTE TIPICAMENTE DE VÁRIAS ETAPAS1. AQUECIMENTO DO ALTO-FALANTE PARA ASSEGURAR UM SINAL DE MEDIÇÃO ESTÁVEL. 2. CALIBRAÇÃO DOS ERROS DE FASE NOS MICROFONES ATRAVÉS DE UM PROCEDIMENTO DE CALIBRAÇÃO INTERNA NO SOFTWARE DE MEDIÇÃO. 3. CALIBRAÇÃO DAS PERDAS INTERNAS POR MEDIÇÃO EM UMA PLACA METÁLICA REFLETIVA. 4. MEDIÇÃO DA ABSORÇÃO DA SUPERFÍCIE EM TESTE EM VÁRIOS LOCAIS DESIGNADOS NA PISTA. 5. AO FINAL DO CICLO DE MEDIÇÃO, OS PASSOS 3 E 2 SÃO REPETIDOS. ESPECIFICAÇÕES DE HARDWARE:COMPRIMENTO DO TUBO: 570 MM; DIÂMETRO DO TUBO: 80 MM; FAIXA DE FREQUÊNCIA: 100 - 2500 HZ; IMPEDÂNCIA DO ALTO-FALANTE 8 ; POTÊNCIA DO ALTO-FALANTE 30 / 50 W (NORMA/MAX); RESPOSTA DE CAMPO LIVRE DO MICROFONE ± 1 DB (50HZ - 8KHZ); FONTE DE ALIMENTAÇÃO PARA MICROFONE IEPE (VIA USB DAQ)	M+P - raadgevende ingenieurs	M+P	CABO USB		11/22
8544.42.00	Cabo condutor elétrico, munido de conectores nas duas extremidades, adaptador para conexão de carregador em veículo automóvel	COMREX CORPORATION	COMREX	Cat 9501-0420		21/22
8544.42.00	JOGO DE CABOS DE CONEXAO DO SISTEMA DE IMAGENS CATHX PARA VEICULO SUBMARINO DE OPERACAO REMOTA (ROV), CONSISTINDO DE: 2 CABOS ETHERNET MONTADOS CRE15344 COM CONECTORES CRE PLB16M TI E CRE PLB16F TI; 1 CABO DE POTENCIA E DADOS MONTADO CRE14241 COM CONECTORES CRE PLA08F TI E CRE PLA08M TI; 2 CABOS DE POTENCIA E DADOS MONTADOS CRE14241 COM CONECTORES CRE PLA04M TI, CRE PLA06F TI E CRE PLA06F TI; 2 CABOS DE POTENCIA MONTADOS CRE 14241 COM CONECTORES CRE PLA08F TI E CRE PLA08M TI; 2 CABOS DE POTENCIA E DADOS MONTADOS CRE 14241 COM CONECTORES CRE PLA04M TI, CRE PRA06F TI E CRE PRA06F TI; 2 CABOS DE DADOS MONTADOS CRE 15344 COM CONECTORES CRE PRA14F TI E CRE PLA14M TI; 2 CABOS DE POTENCIA MONTADOS CRE 14241 COM CONECTORES CRE PLA08F TI E CRE PLA08M TI; 2 CABOS COAXIAIS DE DADOS MONTADOS CRE 15350 COM CONECTORES CRE PRM06FCX TI E CRE PLM06MCX TI; TENSAO MAXIMA DE OPERACAO DOS CABOS: 300VCC; PARA PROFUNDIDADE DE 6000 METROS** FUNCAO: CABOS SUBMARINOS DE INTERCONEXÃO ENTRE AS PEÇAS QUE COMPÕEM O SISTEMA CATHX E O SISTEMA DE POTÊNCIA E COMUNICAÇÃO DO VEÍCULO SUBMARINO AUTÔNOMO ONDE ELES VÃO SER MONTADOS. OS CABOS SERVEM PARA ALIMENTAR AS PEÇAS E PERMITIR O ADQUIRIMENTO DAS INFORMAÇÕES DAS CÂMERAS E LASERS, COMANDAR AS LUZES. LOCALIZACAO: MONTADO ACIMA DE UM VEÍCULO SUBMARINO AUTÔNOMO (AUV)	CATHX OCEAN LIMITED	CATHX	CATHX		24/22
8544.42.00	CONDUTOR ELETRICO PARA TENSAO INFERIOR A 1000 V, MUNIDO DE PECAS DE CONEXAO, CABO PARA COMANDO DE CAMERAS DE VIDEO, CCA5/3US. APLICACAO: CABO ELETRICO PARA CONEXAO DE CAMARA A PAINEL DE CONTROLE REMOTO, UNIDADE DE CONTROLE DE CAMARA OU SELETOR DE VIDEO.	SONY EMCS CORP-KOSAI TEC	SONY	CCA5/3US		23/19
8544.42.00	Cabo de controle, para conexão entre câmera digital profissional, e unidade de controle processadora de sinais	MARTELLA INC	SONY	CCA510US		25/22
8544.42.00	CABO COM CONEXAO XLR/P2. APLICACAO: UTILIZADO PARA CONECTAR TRANSMISSORES BODYPACK SENNHEISER.	SENNHEISER ELECTRONIC (BEIJING) CO., LTD.	SENNHEISER	CL2		18/20
8544.42.00	CABOS COM PECA DE CONEXAO, PATCHBAY ESTEREO DE 1/4 "", MACHO PARA FONE DE 1/4"", MACHO PARA FONE TRS - 1,5 '(CONJUNTO DE 8). APLICACAO: UTILIZADO POR MUSICOS OU PROFISSIONAL DE AUDIO QUE TRABALHA EM TURNES.	HOSA TECHBOLGY INC	HOSA TECHNOLOGY	CSS-845		18/20
8544.42.00	KIT COM 8 CABOS E CONHECIDO COMO MICRO-BNC) ESTA RAPIDAMENTE SE TORNANDO POPULAR EM ROTEADORES DE TRANSMISSAO COMO O HARRIS SELENIO, BEM COMO EM DISPOSITIVOS COMO O EQUALIZADOR GENNUM GS3440 E O CROSSPOINT GX3290. O HD-BNC OFERECE DESEMPENHO REAL DE 75 OHMS EM UMA AREA 51% MENOR DO QUE OS CONECTORES BNC TRADICIONAIS, PERMITINDO QUATRO VEZES A DENSIDADE. PROJETADO PARA MELHORAR O DESEMPENHO ELETRICO E MECANICO, O CONECTOR HD-BNC APRESENTA A INTERFACE CONFIAVEL DE EMPURRAR E GIRAR DE UM BNC TRADICIONAL, FORNECENDO FEEDBACK TATIL E UM BLOQUEIO POSITIVO PARA UM ACOPLAMENTO RAPIDO E GARANTIDO. USAR AS MESMAS ESPECIFICACOES DE PREPARACAO E TERMINACAO DE CABO DE CONECTORES DE TRANSMISSAO LEGADOS TORNA A ADOCAO DE HD-BNC PERFEITA.	ROSS PRODUCION TECNOLOGY EXPERTS	ROSS	CUF-HDBNC-BNC		25/21
8544.42.00	CABO PADRÃO SMPTE NEMAL FOCC24 FLEXÍVEL PARA USO EM ESTÚDIO MONTADO COM CONECTORES LEMO FMW E PUW COM COMPRIMENTO DE 150 METROS; APLICAÇÃO: TRATA-SEDE CABO HÍBRIDO DESTINADO AO TRÁFEGO DE SINAIS PARA CÂMERA DE VÍDEO QUE UTILIZAM O PADRÃO DE CONECTORIZAÇÃO SMPTE (SOCIETY OF MOTION PICTURE AND TELEVISION ENGINEERS).	NEMAL ELECTRONICS INTERNATIONAL, IN	NEMAL	FOF-MBH-F-150MT		38/19
8544.42.00	CABO PADRÃO SMPTE NEMAL FOCC24 FLEXÍVEL PARA USO EM ESTÚDIO MONTADO COM CONECTORES LEMO FUW E PUW COM COMPRIMENTO DE 25 METROS; APLICAÇÃO: TRATA-SEDE CABO HÍBRIDO DESTINADO AO TRÁFEGO DE SINAIS PARA CÂMERA DE VÍDEO QUE UTILIZAM O PADRÃO DE CONECTORIZAÇÃO SMPTE (SOCIETY OF MOTION PICTURE AND TELEVISION ENGINEERS).	NEMAL ELECTRONICS INTERNATIONAL, IN	NEMAL	FOF-M-F-BC-25MT		38/19
8544.42.00	CABO DE FORCA. 230V APLICACAO: UTILIZADO PARA PASSAGEM DE ENERGIA EM SISTEMA DE COMUNICACAO. PARA USO EM SISTEMA DE RADIODIFUSAO	QUANTUM CORPORATION	QUANTUM	GBH2X-ASPX-ACPA -		14/22
8544.42.00	CABO ELETRICO PARA TENSAO INFERIOR A 1000V MUNIDOS DE PECAS DE CONEXAO, Descrição Técnica da mercadoria: Cabo de Barramento Genius c/ conectores tipo Alpha 9823 - 38 cm de comprimento. Dimensões: Cabo com 38 cm de comprimento Aplicação: Cabo para conexão dos módulos remotos da família Genius	CIMTEC AUTOMATION LLC	EMERSON	IC660BLC001		32/20
8544.42.00	CABO COAXIAL DE 300 METROS, ROLO DE CABO DE VIDEO DIGITAL DE 984 PES (984 PES) DE COMPRIMENTO. O CABO TIPO RG59 OFERECE UMA BITOLA DE 20 AWG E E PROJETADO PARA USO COM APLICATIVOS SD / HD-SDI, HEAD-ENDS DE SATELITE OU QUALQUER OUTRO TRABALHO EM INSTALACOES DE BANDA LARGA, DIGITAL E HDTV. O CABO E AVALIADO EM 75 OHMS E OFERECE BAIXA PERDA DE SINAL. VOCE NOTARA O CONDUTOR CENTRAL DE COBRE SOLIDO, UMA BLINDAGEM TRANCADA DE COBRE ESTANHADO E ESPUMA DIELETRICA DE POLIETILENO. ESPECIFICACOES: CONDUTOR CENTRAL DE COBRE SOLIDO DIELETRICO PE DE ESPUMA TRANCA DE COBRE ESTANHADO + BLINDAGEM 100% LAMINADA VARREDURA 100% COAXIAL DE PRECISAO TESTADA COMPATIVEL COM: SMPTE 259M, 292M, 424M	CANARE CORP	CANARE	L-4CFB		25/21
8544.42.00	MICRO CABO CONEXAO, 2 PES. APLICACAO: PARA USO EXCLUSIVO EM CONEXAO DAS PLACAS DE PATCH DE VIDEO 12G-SDI 75 OHMS DA CANARE, FABRICADO COM O CONECTOR MCVP-C25HW.	CANARE ELETRIC CO. LTDA.	CANARE	MCVPC002F		15/20
8544.42.00	Unidade de Armazenamento de dados de 600GB 10 K SAS 2.5 utilizadas em equipamento DELL R72NV. Descricao tecnica do bem: Unidade de armazenamento de dados DH com capacidade de 600 GB utilizadas em servidor IBM.	IBM CHINA	IBM	R72NV		23/19
8544.42.00	Placa TR32 utilizada em equipamento de ultrasom Vivid i / q.Placa responsável pela transmissão dos sinais de implusos elétricos do ultrasom para os transdutores..Placa de circuito eletrônico composta de resistores, capacitores, transistores e Micro-controladores SMD com capacidade de processamento de 32 canais de sinais.	GE Precision Healthcare LLC	GE PRECISION HEALTHCARE LLC	S2354258-7-R		12/22
8544.42.00	Cabo elétrico para transmissão de sinal de audio stereo, de baixa tensão, com conectores P2 e RCA acoplados, com comprimento de 60cm, para conexão em régua de áudio.	AVP MFG & Supply Inc	AVP	SBPC-2-RED		26/22
8544.42.00	Cabo elétrico para transmissão de sinal de audio stereo, de baixa tensão, com conectores P2 e RCA acoplados, com comprimento de 90cm, para conexão em régua de áudio.	AVP MFG & Supply Inc	AVP	SBPC-3-RED		26/22
8544.42.00	CABO DE SINAL MONTADO, SEM TENSAO ELETRICA; GRAU PROTECAO: IP66-67;EXTREMIDADE A: PRENSA CABO; DIAMETRO: 3/4POL;NUMERO PINOS: 17 PINOS; INFORMACAO COMPLEMENTAR:CONECTOR: ENGATE RAPIDO TIPO F; TEMPERATURA TRABALHO: -55A125GRC; APLICACAO: SENSOR CHAMA DAS CALDEIRAS; FUNCAO: INTERLIGAR O DETECTOR DE CHAMA UVISOR SF810I A CAIXA DE PASSAGEM SF810I	Asea Brown Boveri Portugal, Unipessoal Lda.	ABB	SF810l-CBL16-YYY		24/21
8544.42.00	CABO DE CONEXAO ELETRICA PARA TRANSFERENCIA DE DADOS COM 9 VIAS E MALHA INTERNA DE COBRE Função...: Cabo Sub-D com 9 pinos e comprimento de 3m tem a função de conectividade entre o sistema de medição EMS iMEAX (SAP 90647 EMS iMEAX-A-1104 módulo de medição tensão, SAP 90649 EMS iMEAX-B-9104 modulo de medição de corrente e SAP 90645 EMS iMEAX-B- 1100 Módulo Básico) com o conversor de sinais elétricos em sinais óticos. O medidor EMS iMEAX em conjunto com seus acessórios, tem como funções as medições de grandezas elétricas dos aerogeradores ENERCON. Dentre tais grandezas elétricas estão: Medição de qualidade de energia (harmônicos e flicker) dos aerogeradores ENERCON; Medição do comportamento do controle de Potência-Frequência de um aerogerador ENERCON; Medição da resposta do aerogerador ENERCON a eventos de rede pré-definidos; Medição de oscilações de tensão no ponto de conexão de um parque eólico; Verificação da Curva de Potência do aerogerador ENERCON; Verificação da capacidade de fornecimento de Potência Reativa dos aerogerador ENERCON; Validação de modelos de simulação elétrica de transitórios eletromagnéticos (ATP) comparando-se a resposta real dos aerogeradores ENERCON; Verificação de melhorias realizadas nos controles dos inversores dos aerogeradores ENERCON e Qualquer outra verificação que dependa de medições elétricas combinadas a parâmetros internos de controle do aerogerador. Caracteristica...: Cabo Sub-D com 9 pinos e comprimento de 3m que compõe o funcionamento de um equipamento de medição de grandezas elétricas baseado em uma plataforma produzida pelo fabricante IMC Tests &amp; Measurement GmbH, customizado para o fabricante de aerogeradores ENERCON GmbH e tem o objetivo de aferir valores de corrente e tensão nos terminais de um aerogerador ENERCON ou no ponto de conexão de um parque eólico e realizar análises do comportamento elétrico do sistema. Operacionalidade...: O sistema de medição EMS iMEAX é um equipamento de medição de grandezas elétricas baseado em uma plataforma produzida pelo fabricante IMC Tests &amp; Measurement GmbH, customizado para o fabricante de aerogeradores ENERCON GmbH. Este cabo é ecencial para a conectivadade entre os modulos de medição de grandeza elétrica e os Aerogeradores Enercon.	REICHELT ELEKTRONIK GMBH & CO. KG	REICHELT	SUB D 9 PINOS		21/20
8544.42.00	CABO ADAPTADOR DO INTERCOMUNICADOR. - APLICACAO: UTILIZADO PARA BELTPACKS DE SISTEMA DE INTERCOMUNICACAO ANALOGICO.	DIGITAL ARTS COMPANY	DIGITAL ARTS	TL-IC		48/19
8544.42.00	Conjunto de ponteiras e termopar integrado. Esse conjunto de ponteiras contém: 1 par de ponteiras pinos, 2 pares de ponteiras ganchos, 1 par de ponteiras clipes, 1 par de cabos tipo banana, voltado para testes e medições elétricas e eletrônicas em ambiente de bancada e industrial e é utilizável em sistema elétrico inferior a 1000V.Ponteiras para multímetros, clipes do tipo jacaré, pontas do tipo gancho e cabos de medição ampliam a capacidade do usuário fazer medições e inspeções em equipamentos. O conjunto modelo TLK289 expande a funcionalidade de instrumentos de medição usualmente empregados no desenvolvimento de novos produtos e na manutenção de equipamentos na indústria.	Fluke Corporation	FLUKE	TLK289		36/19
8544.42.00	CABO ADAPTADOR COM CONECTOR NEUTRIK BANHADO A OURO PREMIUM DE 1/4 (6,3 MM). APLICACAO: UTILIZADO PARA CONEXAO DOS TRANSMISSORES BODYPACK A INSTRUMENTO ELETRICO.	SUZHOU SHURE TRADING COMPANY LIMITED	SHURE	WA305		18/20
8544.42.00	CABO ADAPTADOR COM CONECTOR MINI XLR-FEMEA E 4 PINOS. APLICACAO: UTILIZADO PARA CONEXAO DE MICROFONES.	SUZHOU SHURE TRADING COMPANY LIMITED	SHURE	WA310		18/20
8544.42.00	PECA COM ILUMINACAO LED PARA FORNECER LUMINOSIDADE AOS DISPLAYS TFT DA CONSOLE STUDER OnAir3000; -APLICACAO: STUDER OnAir 3000;	STUDER	STUDER	WIREFORM LED BACKLIGHT		06/20
8544.42.00	Cabo LEMO-5 para BCN, munidos de pecas de conexao. Aplicacao: Cabo para timecode. Em uma das pontas conector LEMO-5 e na outra conector BNC.	SOUND DEVICES LLC	Sound Devices	XL-LB2		30/19
8544.49.00	CONJUNTO DE CABOS PARA MEDIÇÃO PARA SEREM UTILIZADOS NO MEGGER MIT 525, PARA USO EM OFICINA NA MANUTENCAO DE TURBINAS A GAS DE AERONAVES. TIPO: FERRAMENTA APLICAÇÃO: FERRAMENTA PARA USO EM OFICINA NA MANUTENCAO DE TURBINAS A GAS DE AERONAVES. ESPECIFICAÇÃO TÉCNICAS: CONJUNTO DE CABOS TESTE DE ALTA QUALIDADE, FABRICADOS COM MATERIAIS ISOLANTES E CONDUTORES DE BAIXA RESISTÊNCIA. ESSES CABOS SÃO PROJETADOS PARA MINIMIZAR A INTERFERÊNCIA E GARANTIR LEITURAS PRECISAS DURANTE AS MEDIÇÕES. ISOLAÇÃO: OS CABOS SÃO ISOLADOS PARA GARANTIR A SEGURANÇA DO TÉCNICO DE MANUTENÇÃO DURANTE AS MEDIÇÕES. A ISOLAÇÃO ADEQUADA EVITA O RISCO DE CHOQUES ELÉTRICOS. FINALIDADE: O CONJUNTO DE CABOS PARA MEDIÇÃO COM A REFERÊNCIA 1002-531 É ESPECIALMENTE PROJETADO PARA ATENDER AOS REQUISITOS ESPECÍFICOS DE CONEXÃO DO MEGGER MIT 525, FABRICADOS COM MATERIAIS ISOLANTES E CONDUTORES DE BAIXA RESISTÊNCIA.	MEGGER LIMITED	MERGER	1002-531		29/23
8544.49.00	Fio elétrico sólido é um condutor elétrico blindado, isolado com dupla proteção, de forma que o condutor interno e a blindagem são compostos de cobre estanhado para proteger das oxidações. O revestimento externo da jaqueta do fio em questão é de PVDF modificado e reticulado, enquanto o isolamento térmico da primeira camada é composto por polietileno extrudado. DADOS TÉCNICOS DO ITEM: Tipo de Fio Elétrico: Sólido, Blindado; Bitola: 24AWG; Diâmetro Externo Nominal: 1,83 mm Material do Fio Condutor: Cobre Estanhado; Revestimento: Polietileno Extrudado; Material da Jaqueta: PVDF Classe do Fio: 600 V Número de Condutores: 1 Cor do Fio Condutor: Marrom Cor Externa da Jaqueta: Branca Temperatura Operacional: de -65°C a 150°C Normas Atendidas: MIL-W-81044 / MIL-C-27500 Peso: 8,20 g/m APLICAÇÃO: Primeiramente desenvolvido para aplicação aeroespacial de forma a atender as especificações militares requeridas. Atualmente, é utilizado em diversas indústrias que necessitem de uma alta resistência e desempenho para aplicação em circuitos complexos.. É usado para conexão elétrica no interior do console de comando.	RAYCHEM	RAYCHEM LTD	44A1111 24-1-9		13/19
8544.49.00	Condutor elétrico blindado, isolado com dupla proteção, de forma que o condutor interno e a blindagem são compostos de cobre estanhado para proteger das oxidações. O revestimento externo da jaqueta do fio em questão é de PVDF modificado e reticulado, enquanto o isolamento térmico da primeira camada é composto por polietileno extrudado. DADOS TÉCNICOS DO ITEM: Tipo de cabo Elétrico: Blindado; Bitola total: 22AWG; Composição da trança do condutor interno: 19 fios X 34AWG Diâmetro Externo Nominal: 1,83 mm Material do Fio Condutor: Cobre Estanhado; Revestimento interno: Polietileno Extrudado; Material do revestimento externo: PVDF Classe do Fio: 600 V Número de Condutores: 1 + blindagem Cor do Fio Condutor: Cinza Cor do revestimento: Branco Temperatura Operacional: de -65°C a 150°C Normas Atendidas: MIL-W-81044 / MIL-C-27500 Peso: 5,54 g/m APLICAÇÃO: Primeiramente desenvolvido para aplicação aeroespacial de forma a atender as especificações militares requeridas. Atualmente, é utilizado em diversas indústrias que necessitem de uma alta resistência e desempenho para aplicação em circuitos complexos. É usado para conexão elétrica no interior do console de comando.	RAYCHEM	RAYCHEM	44A1121-22-8/0-9		40/19
8544.49.00	Fio elétrico sólido é um condutor elétrico blindado, isolado com dupla proteção, de forma que o condutor interno e a blindagem são compostos de cobre estanhado para proteger das oxidações. O revestimento externo da jaqueta do fio em questão é de PVDF modificado e reticulado, enquanto o isolamento térmico da primeira camada é composto por polietileno extrudado. DADOS TÉCNICOS DO ITEM: Tipo de Fio Elétrico: Sólido, Blindado; Bitola: 24AWG; Diâmetro Externo Nominal: 1,83 mm; Material do Fio Condutor: Cobre Estanhado; Revestimento: Polietileno Extrudado; Material da Jaqueta: PVDF; Classe do Fio: 600 V; Número de Condutores: 2; Cor do Fio Condutor: Vermelho; Cor Externa da Jaqueta: Branca; Temperatura Operacional: de -65°C a 150°C; Normas Atendidas: MIL-W-81044 / MIL-C-27500; Peso: 9,18 g/m. APLICAÇÃO: Primeiramente desenvolvido para aplicação aeroespacial de forma a atender as especificações militares requeridas. Atualmente, é utilizado em diversas indústrias que necessitem de uma alta resistência e desempenho para aplicação em circuitos complexos. É usado para conexão elétrica no interior do console de comando.	RAYCHEM LTD	RAYCHEM LTD	44A1121-24-2/3-9		13/19
8544.49.00	Cabo elétrico é um multicondutor elétrico blindado, isolado com dupla proteção, os condutores internos e a blindagem são compostos de cobre estanhado para proteger das oxidações. O revestimento externo da jaqueta do cabo em questão é de PVDF modificado e reticulado, enquanto o isolamento interno da primeira camada é composto por polietileno extrudado. DADOS TÉCNICOS DO ITEM: Tipo de Fio Elétrico: Sólido, Blindado; Bitola: 22AWG; Diâmetro Externo Nominal: 1,83 mm Material do Fio Condutor: Cobre Estanhado; Revestimento: Polietileno Extrudado; Material da Jaqueta: PVDF Classe do Fio: 600 V Número de Condutores: 3 Cor dos revestimento dos condutores internos: Preto, vermelho, branco; Cor do revestimento externo: Branco; Temperatura Operacional: de -65°C a 150°C Normas Atendidas: MIL-W-81044 / MIL-C-27500 Peso: 9,18 g/m APLICAÇÃO: Primeiramente desenvolvido para aplicação aeroespacial de forma a atender as especificações militares requeridas. Atualmente, é utilizado em diversas indústrias que necessitem de uma alta resistência e desempenho para aplicação em circuitos complexos. É usado para conexão elétrica no interior do console de comando.	RAYCHEM LTD	RAYCHEM LTD	44A1131-22-0/2/9-9		29/20
8544.49.00	CABO ELETRICO COM 3M DE COMPRIMENTO, COM 3 VIAS INTERNAS E ISOLAÇÃO DE 600V SEM CONECTOR EM SUA TERMINAÇÃO USADO PARA ALIMENTAÇÃO DO EQUIPAMENTO. Finalidade: A FUNÇÃO DESTE CABO ELETRICO É A ALIMENTAÇÃO ELÉTRICA DO EQUIPAMENTO. Especificação Técnica: CABO ELETRICO COM 3 VIAS SEM CONECTOR, TENSAO DE 300 VOLTS NÃO UTILIZADO PARA TELECOMUNICAÇÃO.	GE Healthcare	GE Healthcare	5444444-2-R		12/20
8544.49.00	Fio condutor elétrico para montagem do Cabo WS02, para uso no sistema de emprego REMAX. DADOS TÉCNICOS: Categoria: Fio condutor elétrico; AWG: 12; Voltagem: 600 V; Temperatura: 150°C; Material Condutor: Cobre. APLICAÇÃO: Utilizado no Cabo WS02, do Reparo Automatizado de Metralhadora X REMAX.	TE CONNECTIVITY/RAYCHEM	TE Connectivity / Raychem	55PC0111-12-9		43/19
8544.49.00	Cabo elétrico monocondutor, com revestimento isolante. DADOS TÉCNICOS DO ITEM: Tipo de cabo Elétrico: cabo monocondutor; Bitola cada condutor: 22AWG; Formação do condutor: 19 fios de 32AWG; Diâmetro Externo Nominal: total 1 mm; Material do Fio Condutor: Cobre estanhado; Material do revestimento isolante: ETFE modificado; Classe do Fio: 600 V RMS; Número de Condutores: 1; Cor do Condutor: Branco; Temperatura máxima: até 150°C Normas Atendidas: MIL-DTL-22759/32 Peso: 4 gr/M. APLICAÇÃO: Primeiramente desenvolvido para aplicação aeroespacial de forma a atender as especificações militares requeridas. Atualmente, é utilizado em diversas indústrias que necessitem de uma alta resistência e desempenho para aplicação em circuitos complexos. É usado para conexão elétrica no interior do console de comando.	TE CONNECTIVITY	TE CONNECTIVITY	55PC0111-22-9		13/19
8544.49.00	Cabo elétrico monocondutor, com revestimento isolante. DADOS TÉCNICOS DO ITEM: Tipo de cabo Elétrico: cabo monocondutor; Bitola cada condutor: 24AWG; Formação do condutor: 19 fios de 36AWG; Diâmetro Externo Nominal: total 1 mm; Material do Fio Condutor: Cobre estanhado; Material do revestimento isolante: ETFE modificado; Classe do Fio: 600 V RMS; Número de Condutores: 1; Cor do Condutor: Branco; Temperatura máxima: até 150°C Normas Atendidas: MIL-DTL-22759 Peso: 1,6 gr/M. APLICAÇÃO: Primeiramente desenvolvido para aplicação aeroespacial de forma a atender as especificações militares requeridas. Atualmente, é utilizado em diversas indústrias que necessitem de uma alta resistência e desempenho para aplicação em circuitos complexos. É usado para conexão elétrica no interior do console de comando.	TE CONNECTIVITY	TE CONNECTIVITY	55PC0111-24-9		13/19
8544.49.00	É um cabo elétrico monocondutor, com revestimento isolante. DADOS TÉCNICOS DO ITEM: Tipo de cabo Elétrico: cabo monocondutor; Bitola cada condutor: 26AWG; Formação do condutor: 19 fios de 38AWG; Diâmetro Externo Nominal: total 1 mm; Material do Fio Condutor: Cobre estanhado; Material do revestimento isolante: ETFE irradiado; Classe do Fio: 600 V RMS; Número de Condutores: 1; Cor do revestimento do condutor: Branco; Temperatura máxima: até 150°C Normas Atendidas: MIL-DTL-22759/32 Peso: 5 gr/M. APLICAÇÃO: Primeiramente desenvolvido para aplicação aeroespacial de forma a atender as especificações militares requeridas. Atualmente, é utilizado em diversas indústrias que necessitem de uma alta resistência e desempenho para aplicação em circuitos complexos. É usado para conexão elétrica no interior do console de comando da estação REMAX.	RAYCHEM	RAYCHEM	55PC0111-26-9		43/19
8544.49.00	Cabo elétrico com dois condutores blindado, com revestimento reticulado. DADOS TÉCNICOS DO ITEM: Tipo de cabo Elétrico: blindado; Bitola: 24AWG; Diâmetro Externo Nominal: total 2,56 mm; Material do Fio Condutor: Cobre; Material do revestimento: ETFE modificado; Classe do Fio: 600 V RMS; Número de Condutores: 2 + blindagem; Tipo de blindagem: cobertura mínima 85% Cor do Fio Condutor: branco de preferencia; Temperatura máxima: até 150°C Normas Atendidas: MIL-C-27500 / MIL-W-22759 Peso: 9,66 gr/M. APLICAÇÃO: Primeiramente desenvolvido para aplicação aeroespacial de forma a atender as especificações militares requeridas. Atualmente, é utilizado em diversas indústrias que necessitem de uma alta resistência e desempenho para aplicação em circuitos complexos. É usado para conexão elétrica no interior do console de comando.	TE CONNECTIVITY	TE CONNECTIVITY	55PC1121-24-9/96-9		13/19
8544.49.00	CABO DE ÁUDIO. DESCRICAO COMPLETA E TECNICA: CABO DE ÁUDIO PARA SISTEMAS ANALÓGICO E DIGITAL, DO TIPO BALANCEADO. SUA IMPEDÂNCIA CARACTERÍSTICA DE 110 PERMITE LONGAS EXECUÇÕES DIGITAIS E SEU DIÂMETRO DE TOTAL DE 3,9 MM PERMITE UM EXCELENTE ACABAMENTO NA FIAÇÃO DE EQUIPES VISUALIZADAS. CAPACIDADE DE OPERAÇÃO EM ATÉ 300 VOLTS E TESTE DE ISOLAMENTO DE CAPA DE 1500 VOLTS. ESTE CABO É FEITO DE PARES BALANCEADOS, CADA UM DOS QUAIS COBERTO INDIVIDUALMENTE COM ISOLAMENTO DE PLÁSTICO. A MONTAGEM DOS PARES E AS CARACTERÍSTICAS ESPECIAIS DA CAPA FAZEM COM QUE O CABO TEM UM DESEMPENHO EXCELENTE QUANDO DOBRADO OU MESMO TORCIDO. OS CONDUTORES SÃO BLINDADOS USANDO A TÉCNICA PT/AL-FOIL. O CABO INCLUI UM FIO TERRA. CADA CONDUTOR POSSUI UMA ÁREA DE 0,22 MM2, MONTADA DE FORMA TRANÇADA. MODELO CAT PA-03DR. APLICACAO DO BEM:: O CABO PA-03D É PARTICULARMENTE RECOMENDADO PARA FIAÇÃO INTERNA E SISTEMAS EXTERNOS DE ÁUDIO ANALÓGICO E DIGITAL, COMO ESTÚDIOS E RÁDIO, TELEVISÃO E CONTROLES DE GRAVAÇÃO.	PERCON	PERCON	CABO DE ÁUDIO		31/21
8544.49.00	Cabo de áudio para sistema analógico e digital, balanceado 110 utilizado na central da emissora para conexão da interface de áudio analógico e digital vindos de fontes de estúdios ou externas.. --APLICACAO DO BEM: Utilizando em Central técnica de emissora de televisão e rádio para conectar diferentes fontes de áudio analógico e digital vindos de diferentes fontes de dentro da emissora e fora da emissora de televisão e rádio.	AEQ - APLICACIONES ELECTRONICAS QUASAR S.A.	AEQ - APLICACIONES ELECTRONICAS QUASAR S.A.	Cabo de áudio para sistema analógico e digital		49/21
8544.49.00	CABO PARA MICROFONE DE LAPELA DE 3 METROS SEM CONECTOR; -- PARTE NUMBER: KA 100S-5-ANT; -- APLICACAO DO BEM: UTILIZADO EM SISTEMA DE MICROFONE A SER UTILIZADO EM PROGRAMAS DE TELEVISAO.	SENNHEISER ELECTRONIC GMBH & CO. KG	SENNHEISER	CABO PARA MICROFONE DE LAPELA		27/20
8544.49.00	Cabo elétrico monocondutor, com isolamento para proteção mecânica e elétrica. DADOS TÉCNICOS DO ITEM: Tipo de cabo Elétrico: cabo monocondutor; Bitola cada condutor: 24AWG; Formação do condutor: 19 fios de 36AWG; Diâmetro Externo Nominal: total 0,9 mm; Material do Fio Condutor: Cobre estanhado; Material do revestimento isolante: ETFE modificado; Classe do Fio: 600 V RMS; Número de Condutores: 1; Cor do Condutor: Branco; Temperatura máxima: até 150°C; Normas Atendidas: MIL-DTL-M22759; Peso: 4,2 gr/M. APLICAÇÃO: Primeiramente desenvolvido para aplicação aeroespacial de forma a atender as especificações militares requeridas. Atualmente, é utilizado em diversas indústrias que necessitem de uma alta resistência e desempenho para aplicação em circuitos complexos. É usado para conexão elétrica no interior do console de comando.	TE CONNECTIVITY	TE CONNECTIVITY	M22759/32-24-9		13/19
8544.49.00	Cabo elétrico monocondutor, com isolamento em PVF para maior proteção mecânica e elétrica. DADOS TÉCNICOS DO ITEM: Tipo de cabo Elétrico: cabo monocondutor; Bitola cada condutor: 22AWG; Formação do condutor: 19 fios de 34AWG; Diâmetro Externo Nominal: total 1,27 mm; Material do Fio Condutor: Cobre prateado; Material do primeiro revestimento isolante: ETFE modificado; Material do segundo revestimento isolante: ETFE; Classe do Fio: 600 V RMS; Número de Condutores: 1; Cor do Condutor: Branco; Temperatura máxima: até 150°C Normas Atendidas: MIL-DTL-M22759 Peso: 5 gr/M. APLICAÇÃO: Primeiramente desenvolvido para aplicação aeroespacial de forma a atender as especificações militares requeridas. Atualmente, é utilizado em diversas indústrias que necessitem de uma alta resistência e desempenho para aplicação em circuitos complexos. É usado para conexão elétrica no interior do console de comando.	TE CONNECTIVITY	TE CONNECTIVITY	M22759/43-22-9		30/20
8544.49.00	Cabo elétrico monocondutor blindado, com revestimento isolante. DADOS TÉCNICOS DO ITEM: Tipo de cabo Elétrico: cabo monocondutor blindado; Bitola cada condutor: 20AWG; Formação do condutor: 19 fios de 32AWG; Diâmetro Externo Nominal: total 2,1 mm; Material do Fio Condutor: Cobre estanhado; Material da blindagem: cobre estanhado; Material do revestimento: XL-ETFE modificado; Classe do Fio: 600 V RMS; Número de Condutores: 1 + blindagem; Cor do Condutor: branco; Temperatura máxima: até 150°C; Normas Atendidas: MIL-C-27500 / MIL-DTL-22759/32; Peso: 13,4 gr/M. APLICAÇÃO: Primeiramente desenvolvido para aplicação aeroespacial de forma a atender as especificações militares requeridas. Atualmente, é utilizado em diversas indústrias que necessitem de uma alta resistência e desempenho para aplicação em circuitos complexos. É usado para conexão elétrica no interior do console de comando.	TE CONNECTIVITY	TE CONNECTIVITY	M27500-20SB1T23		13/19
8544.49.00	Fio elétrico sólido é um condutor elétrico blindado, isolado com dupla proteção, de forma que o condutor interno e a blindagem são compostos de cobre estanhado para proteger das oxidações. O revestimento externo da jaqueta do fio em questão é de PVDF modificado e reticulado, enquanto o isolamento térmico da primeira camada é composto por polietileno extrudado. DADOS TÉCNICOS DO ITEM: Tipo de Fio Elétrico: Sólido, Blindado; Bitola: 22AWG; Diâmetro Externo Nominal: 1,83 mm Material do Fio Condutor: Cobre Estanhado; Revestimento: Polietileno Extrudado; Material da Jaqueta: PVDF Classe do Fio: 600 V Número de Condutores: 2 Cor do Fio Condutor: Cinza Cor Externa da Jaqueta: Branca Temperatura Operacional: de -65°C a 150°C Normas Atendidas: MIL-W-81044 / MIL-C-27500 Peso: 5,54 g/m APLICAÇÃO: Primeiramente desenvolvido para aplicação aeroespacial de forma a atender as especificações militares requeridas. Atualmente, é utilizado em diversas indústrias que necessitem de uma alta resistência e desempenho para aplicação em circuitos complexos. É usado para conexão elétrica no interior do console de comando.	TYCO ELETRONICS	TYCO ELECTRONICS	M27500-22ML2T08-8/0		13/19
8544.49.00	Cabo elétrico com dois condutores não blindado, com revestimento de isolamento individual, trançado. DADOS TÉCNICOS DO ITEM: Tipo de cabo Elétrico: paralelo, trançado; Bitola cada condutor: 24AWG; Diâmetro Externo Nominal: total 2,6 mm; Material do Fio Condutor: Cobre estanhado; Material do revestimento: ETFE modificado; Classe do Fio: 600 V RMS; Número de Condutores: 2; Temperatura máxima: até 150°C Normas Atendidas: MIL-55A0812 / MIL-DTL-22759/32 Peso: 13,11 gr/M. APLICAÇÃO: Primeiramente desenvolvido para aplicação aeroespacial de forma a atender as especificações militares requeridas. Atualmente, é utilizado em diversas indústrias que necessitem de uma alta resistência e desempenho para aplicação em circuitos complexos. É usado para conexão elétrica no interior do console de comando.	TE CONNECTIVITY	TE CONNECTIVITY	M27500-24SB2U00		30/20
8544.49.00	Cabo elétrico com dois condutores não blindado, com revestimento individual, trançado. DADOS TÉCNICOS DO ITEM: Tipo de cabo Elétrico: paralelo, trançado; Bitola cada condutor: 20AWG; Diâmetro Externo Nominal: total 2,6 mm; Material do Fio Condutor: Cobre; Material do revestimento: ETFE modificado; Classe do Fio: 600 V RMS; Número de Condutores: 2; Temperatura máxima: até 150°C Normas Atendidas: MIL-C-27500 / MIL-DTL-81044/12 Peso: 13,11 gr/M. APLICAÇÃO: Primeiramente desenvolvido para aplicação aeroespacial de forma a atender as especificações militares requeridas. Atualmente, é utilizado em diversas indústrias que necessitem de uma alta resistência e desempenho para aplicação em circuitos complexos. É usado para conexão elétrica no interior do console de comando.	TE CONNECTIVITY	TE CONNECTIVITY	M27500-U20ML2U00-4/0		13/19
8544.49.00	Cabo elétrico monocondutor, com isolamento duplo para maior proteção mecânica e elétrica. DADOS TÉCNICOS DO ITEM: Tipo de cabo Elétrico: cabo monocondutor; Bitola cada condutor: 12AWG; Formação do condutor: 37 fios de 28AWG; Diâmetro Externo Nominal: total 2,7 mm; Material do Fio Condutor: Cobre estanhado; Material do primeiro revestimento isolante: Polialkene Extrudado; Material do segundo revestimento isolante: PVF modificado; Classe do Fio: 600 V RMS; Número de Condutores: 1; Cor do Condutor: Branco; Temperatura máxima: até 150°C Normas Atendidas: MIL-DTL-M81044 Peso: 30 gr/M. APLICAÇÃO: Primeiramente desenvolvido para aplicação aeroespacial de forma a atender as especificações militares requeridas. Atualmente, é utilizado em diversas indústrias que necessitem de uma alta resistência e desempenho para aplicação em circuitos complexos. É usado para conexão elétrica no interior do console de comando.	TYCO ELE	TYCO ELE	M81044/12-12-9		30/20
8544.49.00	Cabo elétrico monocondutor, com isolamento duplo para maior proteção mecânica e elétrica. DADOS TÉCNICOS DO ITEM: Tipo de cabo Elétrico: cabo monocondutor; Bitola cada condutor: 20AWG; Formação do condutor: 19 fios de 32AWG; Diâmetro Externo Nominal: total 1,4 mm; Material do Fio Condutor: Cobre estanhado; Material do primeiro revestimento isolante: Polialkene Extrudado; Material do segundo revestimento isolante: PVF modificado; Classe do Fio: 600 V RMS; Número de Condutores: 1; Cor do Condutor: amarelo; Temperatura máxima: até 150°C; Normas Atendidas: MIL-DTL-M81044; Peso: 6,7 gr/M. APLICAÇÃO: Primeiramente desenvolvido para aplicação aeroespacial de forma a atender as especificações militares requeridas. Atualmente, é utilizado em diversas indústrias que necessitem de uma alta resistência e desempenho para aplicação em circuitos complexos. É usado para conexão elétrica no interior do console de comando.	TE CONNECTIVITY	TE CONNECTIVITY	M81044/12-20-4		13/19
8544.49.00	Cabo elétrico monocondutor, com isolamento duplo para maior proteção mecânica e elétrica. DADOS TÉCNICOS DO ITEM: Tipo de cabo Elétrico: cabo monocondutor; Bitola cada condutor: 20AWG; Formação do condutor: 19 fios de 32AWG; Diâmetro Externo Nominal: total 1,4 mm; Material do Fio Condutor: Cobre estanhado; Material do primeiro revestimento isolante: Polialkene Extrudado; Material do segundo revestimento isolante: PVF modificado; Classe do Fio: 600 V RMS; Número de Condutores: 1; Cor do Condutor: Branco; Temperatura máxima: até 150°C; Normas Atendidas: MIL-DTL-M81044; Peso: 4,46gr/M. APLICAÇÃO: Primeiramente desenvolvido para aplicação aeroespacial de forma a atender as especificações militares requeridas. Atualmente, é utilizado em diversas indústrias que necessitem de uma alta resistência e desempenho para aplicação em circuitos complexos. É usado para conexão elétrica no interior do console de comando.	TE CONNECTIVITY	TE CONNECTIVITY	M81044/12-22-9		13/19
8544.60.00	Conjunto de barramento para montagem dos cabos de gradiente, utilizado em equipamento de ressonância magnética 3T. Com a finalidade de ser utilizada para guia e fixação dos cabos da bobina de gradiente no magento. Especificação Técnica: Conjunto contendo barramentos, parafusos, arruelas e porcas	GE Healthcare	GE Healthcare	5508396-R		21/19
8544.60.00	Conjunto para direcionamento e isolamento do barramento dos cabos de gradiente dos eixos X e Z utilizado em equipamento de ressonância magnética FINALIDADE: Realizar o direcionamento e o isolamento do barramento dos cabos de gradiente dos eixos X e Z ESPECIFICAÇÃO TÉCNICA: Conjunto contendo guia para barramento em silica com cabos de cobre, parafusos, arruelas e porcas.	GE Precision Healthcare LLC	GE PRECISION HEALTHCARE LLC	5508399-R		16/21
8544.70.10	Conjunto de fibras ópticas. Finalidade: Realizar a conexão via fibra ótica entre a porta USB3.0 do PC da console o o módulo IRD do lado direito do magneto Especificação Técnica: Cabo de fibra óptica para conexão entre a porta USB 3.0 do computador da console e o conector J302 do painel de penetração e entre o conector J302 do painel de penetração e o conector J3 do monitor IRD	GE Healthcare	GE Healthcare	5780439-R		32/20
8544.70.10	Cabo de fibra óptica, revestido de material dielétrico, para conexão em câmera digital profissional CCU de montagem, com conector FMW LEMO e PUW LEMO.	SONY UNITED KINGDOM LIMITED	SONY	CCFN - 250		26/22
8544.70.10	CABO DE FIBRA OPTICA COM REVESTIMENTO EXTERNO DE MATERIAL DIELETRICO, 25M, PARA CONEXAO DO ADAPTADOR DE CAMERA DE FIBRA OTICA CA-FB70 A UNIDADE DE EXTENSAO DE FONTE DE ALIMENTACAO. APLICACAO: USADO COM O SISTEMA DE CAMERAS DE ESTUDIO MULTITRANSMISSAO HXC-D70.	SONY GROUP CORP	SONY	CCFN25		03/23
8544.70.10	CABO DE FIBRA OPTICA COM REVESTIMENTO EXTERNO DE MATERIAL DIELETRICO, COM COMPRIMENTO DE 50 METROS, COM CONECTOR OPTICALCON. APLICACAO: CABO DE FIBRA OPTICA PARA SISTEMA DE CAMERAS DE ESTUDIO MULTITRANSMISSAO OU COMO ACOPLADOR ENTRE CAMERA E SISTEMA DE GRAVACAO.	SONY UNITED KINGDOM LIMITED	SONY	CCFN-50		23/19
8544.70.10	ROLO DE CABO DE FIBRA OPTICA DE 305 METROS, COM REVESTIMENTO EXTERNO DE MATERIAL DIELETRICO. - APLICACAO: UTILIZADO EM SISTEMA DE PRODUCAO E TRANSMISSAO DE SINAIS DE STREAMING DE CONTRIBUICAO PARA TELEVISAO DIGITAL TERRESTRE ABERTA.	CLARK WIRE & CABLE	CLARK WIRE.	X-NOC4S-1000-CWR.		19/21
8544.70.90	Cabo de fibra ótica utilizado em equipamento de ressonância magnética. Finalidade: Utilizado para comunicação entre a probe PPG e o módulo PAC. Especificação Técnica: Cabo de fibra ótica.	GE Healthcare	GE Healthcare	46-317903G3-H		22/19
8544.70.90	Cabo de fibra óptica Finalidade: Interconexão e comunicação entre o módulo do painel de penetração e magneto ESPECIFICAÇÃO TÉCNICA Cabo de fibra óptica	GE Healthcare	GE Healthcare	5343119-R		14/19
8544.70.90	Conjunto de cabos de conexão entre o módulos de recepção e placas do HUB utilizado em equipamento de ressonância magnética. Finalidade: Conjunto de cabos de interconexão entre os módulos de recepção e módulos de controle. Especificação técnica: Conjunto de cabos de conexão contendo os cabos RUN M3377 -PEN-HUB-SLOT12-J2 to MAG-TDM-J9; RUN M3376 - HUB-SLOT12-J3 to TDM-J10; Run M3320 MAG-RX1-J1 to PED-HUB-J101, Signal Receive Ch 1-8, 5200mm; Run M3321 MAG-RX1-J2 to PED-HUB-J102, Signal Receive Ch 9-16, 5200mm; RUN M2300, Fiber Optic, MAG-RX1-J8 to PED-RFHUB-SLOT11-J13, Strobe Data, Plastic, Simplex, 4400mm; RUN M3351, MAG-SRI-J2 to PED-TIF-J5, Table Feedback, 4000mm, RoHS Compliant; Cable, TDM Antenna, Phase-Length Controlled; Run M1335, body receive, MAG-AMP-J11 OR MAG-AMP-OUTPUT to PED-HUB-Slot_1-B1 OR PED-Rbox-J7, 3200mm.	GE Healthcare	GE Healthcare	5460014-R		42/19
8544.70.90	CABO DE FIBRA-OPTICA LC-TO LC DE 7.5 METROS, MULTIMODO 50 MICRON. APLICACAO: UTILIZADO PARA TRANSMISSAO DE DADOS EM SISTEMA DE COMUNICACAO. PARA USO EM SISTEMA DE RADIODIFUSAO	QUANTUM CORPORATION	QUANTUM 9-03735-01	9-03735-01 -		14/22
8544.70.90	Conjunto com 2 cabos eletro-opticos subaquaticos para aplicacoes subaquaticas robotizadas e operada de forma remotas, ambos revestidos por uma camada amarela de PVC, numeros de serie: CDR050814-1 e CDR050814-2. Esses cabos serao conectados a um equipamento que sera utilizado para inspecionar um tunel de aducao de uma hidreletrica / barragem. Um dos cabos possui comprimento de 1 km e o outro possui comprimento de 120 Dados tecnicos: Umbilical eletro-optico concebido para uso subaquatico e composto por 2 cabos oticos com as seguintes carateristicas: MMFO 62,5/125&aelig;m protegidos por tubo em Polibutileno Tereftalato com atenuacoes a inferiores a: @850nm inferior a 4.0 dB/Km e @1300nm, inferior a 1.5 dB/Km; 2 cabos oticos com as seguintes carateristicas: SMFO 9,5/125&aelig;m protegidos por tubo em Polibutileno Tereftalato com atenuacoes a inferiores a: @1300nm inferior a 0.6 dB/Km e @1550nm inferior a 0.4 dB/Km; 2 pares de condutores eletricos composto por 2 cabos pareados AWG20 nas cores azul e vermelho, resistencia eletrica inferior aos 40.0 O/Km, resistividade eletrica @500VDC maior de 0,5G O*Km, com camada de isolacao em polipropileno diametro de 2,03 mm, tensao de 0,6Kv e 2 cabos pareados AWG20 nas cores branco e verde, resistencia eletrica inferior aos 40.0 O/Km, resistividade eletrica @500VDC maior de 0,5G O*Km, com camada de isolacao em polipropileno diametro de 2,03 mm, tensao de 0,6Kv; condutor dreno solido;os cabos e condutores ate o momento descritos sao protegido por blindagem eletromagnetica por meio de camada de protecao eletromagnetica em aluminio tipo Mylar; ao externo do feixe de cabos e camada de aluminio ha uma camada flutuante em poliuretano preto na espessura de 1.28 mm; no externo dessa camada ha uma tranca em aramida que confere alta resistencia de tracao ao umbilical; no externo da tranca de Aramida ha uma camada de protecao termoplastica na cor amarela com espessura de 1,59 mm. O umbilical e utilizado para controle em tempo real de veiculo subaquatico operado de forma remota e para resgate do mesmo.	UMBILICAL INTERNATIONAL	Umbilical Internacional	CDR050814		13/20
8544.70.90	Cabo de fibra óptica SMPTE de 328 pés. Possui conectores LEMO SMPTE 304M em aço inoxidável.	American Furukawa Inc	SONY	FC2PD100//AF		26/22
8544.70.90	Cabo de fibra óptica padrão SMPTE304M com 25 metros de comprimento e conectores Lemo; FINALIDADE (Função): Equipamento usado para conexão de câmeras de televisão à sua unidade de controle; APLICAÇÃO: Conexão de câmeras de televisão com suas respectivas unidades de controle; ESPECIFICAÇÃO TÉCNICA: Cabo de fibra óptica com conectores Lemo padrão SMPTE304M para conexão de câmeras de televisão, contendo duas fibras monomodo para transmissão multiplexada de sinais de vídeo, áudio e dados.	FURUKAMA	FURUKAWA	FC2PD25//AF		33/23
8544.70.90	Cabo de fibra óptica SMPTE de 328 pés. Possui conectores LEMO SMPTE 304M em aço inoxidável.	American Furukawa Inc	AMERICAN FURUKAWA	FC2PD250//AF		33/22
8544.70.90	CABO DE FIBRA OPTICA Mini SAS HD 8644, 1M, PARA UNIDADE DE ARMAZENAMENTO HIBRIDO QUANTUM H-SERIES 2U12 JBOD E 2U24 JBOD MINI SAS HD 8644, 1M. APLICACAO: UTILIZADO PARA TRANSMISSAO DE DADOS EM SISTEMA DE COMUNICACAO. PARA USO EM SISTEMA DE RADIODIFUSAO	QUANTUM CORPORATION	QUANTUM	GBH2X-ASPX-CS1A -		14/22
8544.70.90	CONDUTOR DE FIBRA OPTICA DUPLO. Função: Cabo Condutor de fibra óptica é um cabo (Cable optical fibre I-V2Y(ZN)11Y 2P980/1000) com a finalidade de conectar ao sistema de controle dos aerogeradores ENERCON ao sistema de medição EMS iMEAX (SAP 90647 EMS iMEAX-A-1104 módulo de medição tensão, SAP 90649 EMS iMEAX-B-9104 modulo de medição de corrente e SAP 90645 EMS iMEAX-B- 1100 Módulo Básico) através do conversor de sinais óticos em sinais elétricos (SAP 67740 PCB CAN-Adapter 24V V1.0). O medidor EMS iMEAX em conjunto com seus acessórios, tem como funções as medições de grandezas elétricas dos aerogeradores ENERCON. Dentre tais grandezas elétricas estão: Medição de qualidade de energia (harmônicos e flicker) dos aerogeradores ENERCON; Medição do comportamento do controle de Potência-Frequência de um aerogerador ENERCON; Medição da resposta do aerogerador ENERCON a eventos de rede pré-definidos; Medição de oscilações de tensão no ponto de conexão de um parque eólico; Verificação da Curva de Potência do aerogerador ENERCON; Verificação da capacidade de fornecimento de Potência Reativa dos aerogerador ENERCON; Validação de modelos de simulação elétrica de transitórios eletromagnéticos (ATP) comparando-se a resposta real dos aerogeradores ENERCON; Verificação de melhorias realizadas nos controles dos inversores dos aerogeradores ENERCON e Qualquer outra verificação que dependa de medições elétricas combinadas a parâmetros internos de controle do aerogerador. Caracteristica...: Cable optical fibre I-V2Y(ZN)11Y 2P980/1000. Operacionalidade...: Cabo de fibra ótica para conexão entre o gabinete de controle dos aerogeradores ENERCON (PCB Optical Distribution) e a placa eletrônica PCB CAN-Adapter 24V V1.0.	SONEPAR/REGION NORD-OST GMBH	CUPOFLEX	J-V11Y 2Y2P		21/20
8544.70.90	CABO DE FIBRA OPTICA BLINDADO E CONSTRUIDO COM COMPONENTES DA MAIS ALTA QUALIDADE PARA DURABILIDADE E CONFIABILIDADE INCOMPARAVEIS. COM UMA INICIALIZACAO PADRAO EM CADA EXTREMIDADE, ESTE CABO E APROPRIADO PARA USO EM CENTROS DE DADOS E REDES COM APLICATIVOS 10G FC. APLICACAO: 1 EQUIPAMENTO DE TESTE 2, FTTX + LAN 3, FIBRA OTICA CATV 4 SISTEMA DE COMUNICACAO OPTICA 5 TELECOMUNICACAO ESPECIFICACAO MODELO PC MODO UNICO APC DE MODO UNICO MULTIMODO PERDA DE INSERCAO 0,20DB 0,20DB 0,20DB PERDA DE RETORNO 55DB 75DB 45DB TEMPERATURA DE ARMAZENAMENTO -40 A + 90 TEMPERATURA DE TRABALHO -40 A + 85 REPETIBILIDADE DE IL 0,1DB	CANARE CORP	CANARE	MVPC003FBE		25/21
8544.70.90	CONJUNTO DE CABO RF BNC PLUGUE RETO PARA HD-BNC PLUGUE RETO BELDEN 1694A 36 DE COMPRIMENTO 75 OHMS ESPECIFICACOES: COMPRIMENTO DO CABO: 36.00 IN (914 MM) TIPO DE CABO: BELDEN 1694A NUMERO DA PECA DO CONECTOR 1:112957-11 CONECTOR 1 SERIES:BNC ESTILO DO CONECTOR 1:STRPLUG NUMERO DA PECA DO CONECTOR 2:034-1017-300 CONECTOR 2 SERIES:HD-BNC CONECTOR 2 ESTILO:STRPLUG NUMERO DE CLASSIFICACAO DE CONTROLE DE EXPORTACAO: EAR99 IMPEDANCIA (OHMS):75 PIM BAIXO: NAO MIL QUALIFICADO:NAO	AMPHENOL	ROSS	ULTRIX-CONV-CABLE 36		25/21
8547.20.90	Tubo termo retrátil possui fácil contração ao ser aquecido, o que garante a perfeita aderência ao cabo utilizado. O mesmo é resistente a meios abrasivos e situações que provoquem a abrasão do item, é resistente também a produtos químicos, à fluidos (óleos, combustíveis) e a retardadores de chama. O tubo termo retrátil em questão é usado no cabeamento no sistema de emprego REMAX. DADOS TÉCNICOS: Tipo: DR-25-3/8; Categoria: tubo circular termoretrátil; Material: Elastômero irradiado; Taxa de encolhimento: 2/1; Temperatura de encolhimento mínima: 175°C; Diâmetro original interno; 9,5 mm; Diâmetro contraído interno; 4,8 mm; Cor: Preta; Normas atendidas: AMS-DTL-23053/16 e MIL-I-23053/16; Peso Estimado: 15 gramas/metro. APLICAÇÃO: Utilizado exclusivamente na fabricação dos Cabos do Reparo Automatizado de Metralhadora X REMAX.	TE CONNECTIVITY	TE CONNECTIVITY	DR-25-3/8		47/19
8547.20.90	Tubo termo retrátil possui fácil contração ao ser aquecido, o que garante a perfeita aderência ao cabo utilizado. O mesmo é resistente a meios abrasivos e a situações que provoquem a abrasão do item, o mesmo é resistente também a produtos químicos, a fluidos (óleos, combustíveis) e a retardadores de chama. O termo retrátil M23053/16 é usado no cabeamento no sistema de emprego REMAX. DADOS TÉCNICOS: Tipo: M23053/16-005-0; Categoria: tubo circular termoretratil; Material: Elastômero irradiado; Taxa de encolhimento: 2:1; Temperatura de encolhimento: 150°C Diâmetro original interno: 25,4mm Diâmetro contraído interno: 12,7mm; Espessura da parede após encolhimento: 1,78mm; Cor: Preta; Normas Atendidas: AMS-DTL-23053/16 e MIL-I-23053/16; Peso Estimado: 68gramas/metro. APLICAÇÃO: Utilizado exclusivamente na fabricação dos Cabos do Reparo Automatizado de Metralhadora X REMAX.	TE CONNECTIVITY	TE CONNECTIVITY	M23053/16-005-0		48/19
8548.00.90	Supressor de ruido transiente utilizado em equipamento de ressonancia magnetica. Utilizado exclusivamente no equipamento signa horizon, lx, excite ii e excite hd. Com a finalidade de receber todos os sinais de recepção de rf e analisa se há sinais espurios. Caso detecte, corta toda a recepção, eliminando-os. Especificação técnica: filtros analógicos, ports lógicas de decisão, interface serial e diversos conectores bnc.	GE Healthcare	GE Healthcare	2114342-17-R		21/19
8548.00.90	Filtro eletrostatico utilizado para filtrar efeitos elétricos de campos magnético ou eletromagneticos sendo um supressor de ruidos utilizado em equipamento de ressonancia magnetica. Utilizado exclusivamente no equipamento signa horizon, lx, excite ii e excite hd. Com a finalidade de receber todos os sinais de recepção de rf e analisa se há sinais espurios. Caso detecte, corta toda a recepção, eliminando-os. Especificação técnica: filtros analógicos, ports lógicas de decisão, interface serial e diversos conectores bnc.	GE Healthcare	GE Healthcare	2114342-18-R		21/19
8548.00.90	Filtro de RF para o circuito de gradiente utilizado em equipamento de ressonância magnética. Finalidade: Filtra e atenua o ruído de RF no circuito de gradiente. Especificação Técnica: Placa de circuito eletrônico	GE Healthcare	GE Healthcare	46-320232G3-H		22/19
8548.00.90	Conjunto de filtro de RF do módulo de desativação dinâmica. Finalidade: Conjunto de filtro de RF para o módulo de desativação dinâmica. Especificação Técnica: Placa de circuito eletrônico.	GE Healthcare	GE Healthcare	5309197-H		22/19
8601.10.00	ROBO ELETRICO REBOCADOR DE VAGOES, QUE NAO OPERA EM VIA DE TRECHO, SENDO EXCLUSIVO PARA MANOBRA DE CARREGAMENTO E DESCARREGAMENTO EM PATIO INDUSTRIAL E PORTUARIO; COMANDADO REMOTAMENTE POR RADIO CONTROLE INDUSTRIAL PORTATIL; ALIMENTADO POR CABO ELETRICO E COM ENROLADOR DE CABO EMBARCADO; CONTROLE E COMANDO REALIZADO POR CLP INDUSTRIAL, COM PRE'-PROGRAMACAO DE CURVAS DE VELOCIDADE E ACELERACAO, LIMITADO ELETRONICA E MECANICAMENTE ATE' 2 M/S; PREPARACAO PARA OPERACAO TOTALMENTE AUTOMATICA (COMANDADA POR SOFTWARE REMOTO); COM PESO PROPRIO EM TORNO DE 44 TONELADAS, FORCAS DE TRACAO DE 70 KN E POTENCIA MAXIMA DE ATE 60 KW; EMBARCADO ACOPLAMENTO DUPLO PARA OPERACAO EM AMBAS AS BITOLAS DE VIA MISTA, COM ACIONAMENTO REMOTO.	VOLLERT ANLAGENBAU GMBH	VOLLERT	KR 70		21/19
8601.10.00	Robô ferroviário elétrico rebocador de vagões, que não opera em via de trecho, sendo exclusivo para operações de manobra em pátios industrial e portuário; comandado remotamente por rádio controle industrial portátil; alimentado por cabo elétrico e com enrolador de cabo embarcado; controle e comando realizado por PLC industrial, com pré-programação de curvas de velocidade e aceleração, limitado eletrônica e mecanicamente até 1 m/s; com peso próprio em torno de 88 toneladas, com 4 eixos montados em tandem (2 x 2 eixos), forças de tração de 130 KN e potência máxima de até 60 KW através de 4 motores elétricos trifásicos de indução rotor gaiola de esquilo com potência de 15kW cada; embarcado acoplamento duplo para operação em ambas as bitolas de via mista, com acionamento remoto.	VOLLERT ANLAGENBAU GMBH	VOLLERT	KR130		15/20
8602.10.00	Locomotora. Potencia do Motor: 135 KW, Sistema de Acionamento: Diesel-Hidráulico. Velocidade de 35 Km/h. Características: Secador de ar, Freio de locomotiva e trem pneumático, Tanque de diesel e todos os tubos de aço inoxidável, Fiação padrão com cabo sem halogênio retardador de chama, Sistema de combate a incêndio no compartimento do motor, Acopladores tipo Willison ou similar, Dispositivo de lixamento pneumático, Dispositivo Deadman, Faróis de LED, Equipamento pneumático - todos os componentes claramente dispostos no transportador, Conversor de tamanho generoso e refrigerador de transmissão. con sus PARTES Y COMPONENTES. Equipamento destinado a trabalhos junto a unidade TBM (Tuneladora) na perfuração e construção de túneis.	SCHÖMA CHRISTOPH SCHOTTLER MASCHINENFABRIK GMBH	SCHOMA	CFL-180 DCL		09/21
8602.10.00	Locomotora. Potencia do Motor: 381 kW, Sistema de Acionamento: Diesel-Hidráulico. Velocidade de 35 Km/h. Características: Secador de ar, Freio de locomotiva e trem pneumático, Tanque de diesel e todos os tubos de aço inoxidável, Fiação padrão com cabo sem halogênio retardador de chama, Sistema de combate a incêndio no compartimento do motor, Acopladores tipo Willison ou similar, Dispositivo de lixamento pneumático, Dispositivo Deadman, Faróis de LED, Equipamento pneumático - todos os componentes claramente dispostos no transportador, Conversor de tamanho generoso e refrigerador de transmissão. Equipamento destinado a trabalhos junto a unidade TBM (Tuneladora) na perfuração e construção de túneis.	SCHÖMA CHRISTOPH SCHOTTLER MASCHINENFABRIK GMBH	SCHOMA	CHL-350 BB		09/21
8602.90.00	ROBO ELETRICO REBOCADOR DE VAGÕES, QUE NÃO OPERA EM VIA DE TRECHO, SENDO EXCLUSIVO PARA MANOBRA DE CARREGAMENTO E DESCARREGAMENTO EM PATIO INDUSTRIAL E PORTUARIO; COMANDADO REMOTAMENTE POR RADIO CONTROLE INDUSTRIAL PORTATIL; GERADOR ELETRICO A DIESEL EMBARCADO COM POTENCIA DE 513 KVA ; CONTROLE E COMANDO REALIZADO POR CLP INDUSTRIAL, COM PRE'-PROGRAMAÇÃO DE CURVAS DE VELOCIDADE E ACELERAÇÃO, LIMITADO ELETRONICA E MECANICAMENTE ATE' 6 KM/H; PREPARAÇÃO PARA OPERAÇÃO TOTALMENTE AUTOMATICA (COMANDADA POR SOFTWARE REMOTO); PESO PROPRIO EM TORNO DE 110 TONELADAS, FORCAS DE TRACAO ENTRE 120 E 240 KN E POTENCIA MAXIMA DE ATE' 300 KW; EMBARCADO ACOPLAMENTO DUPLO PARA OPERAÇÃO EM AMBAS AS BITOLAS DE VIA MISTA, COM ACIONAMENTO REMOTO.	VOLLERT ANLAGENBAU GMBH	VOLLERT	DER240		40/19
8604.00.10	Máquina de ação contínua para nivelar, alinhar, levantar e socar dormentes em vias férreas, autopropulsada, montada sobre truques ferroviários, equipada com motor diesel refrigerado a água de potência igual ou superior a 324 KW, sistema de monitoramento de temperatura do compartimento do motor, cabine com isolamento acústico e janela frontal com vidro de segurança, banca de socaria com capacidade de processamento para 1 ou 2 dormentes por movimento, sistema de socaria com vibração por pressão com frequência de 35Hz e oscilação direcional e linear, bitola ferroviária de 1.435 mm e velocidade de circulação igual a 72,42Km/hora e/ou 45 mph. Equipamento completo com suas partes e acessórios para perfeito funcionamento.	PLASSER AMERICAN CORPORATION	PLASSER AMERICAN	08 32/4S		16/20
8604.00.10	Veiculo para manutencao / inspecao de via ferreas, autopropulsados, equipados com batedores de balastro e alinhadores de vias ferreas, tipo socadora AMW, prefixo 500/0001 (MVAT01), ano de recondicionamento 2016 (usada), com bitola de 1600mm, incluindo seu respectivo vagão. Dados tecnicos: Motor potencia 473 hp, VELOCIDADE MAX AUTOPROPULSIONADA 80 km/h E REBOCADA 100 km/h, CAPACIDADE DE ATAQUE 2 x 8 socas, frequencia 35 Hz; CAPACIDADE LEVANTE / RIPAGEM 150 mm; rendimento medio 400 m/h.	PLASSER & THEURER - EXPORTA BAHNBAUMASCHINEN MBH	PLASSER &amp; THEURER	08-275PE		46/20
8604.00.10	SOCADORA DE LASTRO. BITOLA (MM): 1.435, 1.600 e 1.668. TRIPULAÇÃO: 4 PESSOAS. RENDIMENTO MÉDIO: 1.200 M/H a 1.600 M/H. Nº DE EIXOS (TOTAL / MOTRIZES EM MARCHA / MOTRIZES EM TRABALHO): 6 / 2 / 4. TRANSMISSÃO DE MARCHA HIDRODINÂMICA, TRANSMISSÃO DE TRABALHO HIDROSTÁTICA. VELOCIDADE MÁXIMA AUTOPROPULSIONADA DE 90 KM/H. VELOCIDADE MÁXIMA REBOCADA DE 100 KM/H. SISTEMA DE FRENAGEM PNEUMÁTICO EM TRABALHO. SISTEMA DE FRENAGEM MECÂNICO EM ESTACIONAMENTO. CAPACIDADE DE ATAQUE: 32 PIOCHES, FREQUÊNCIA 35 HZ. CAPACIDADE DE LEVANTE: 150 MM. CAPACIDADE DE RIPAGEM: 150 MM. INCLUINDO CANGA (BALANCIM) DE CARGA E DESCARGA DE MAQUINAS DE VIA (CODIGO: 39027), COMPLETO COM 2 MANILHAS E 2 CAVILHAS E 4 CABOS DE ACO E ESTRUTURA METALICA PARA SUPORTE DO VAGAO (MATERIAL CONSTITUIDO DE 2 MODULOS DESENGATADOS PARA TRANSPORTE). A SOCADORA DE LASTRO SERÁ UTILIZADA EM TRABALHOS DE CONSTRUÇÃO E MANUTENÇÃO DE VIAS FÉRREAS.	PLASSER & THEURER - EXP VON BAHNBAUMASCHINEN GESELLSCHAFT	PLASSER E THEURER	09-32 CSM		19/21
8604.00.10	VEICULO PARA MANUTENÇÃO / INSPEÇÃO DE VIA FÉRREAS, AUTOPROPULSADOS, EQUIPADOS COM BATEDORES DE BALASTRO E ALINHADORES DE VIAS FÉRREAS, TIPO SOCADORA EM LINHA, PREFIXO 500/0015, ANO DE RECONDICIONAMENTO 2016 (USADA), COM BITOLA DE 1600MM, INCLUINDO SEU RESPECTIVO VAGÃO. DADOS TÉCNICOS: MOTOR POTENCIA 424 HP, VELOCIDADE MAX AUTOPROPULSIONADA 90 KM/H E REBOCADA 100 KM/H, CAPACIDADE DE ATAQUE: CONTINUO, 2 DORMENTES SIMULTANEOS, 2 X 16 SOCAS FREQUÊNCIA 35 HZ; LEVANTE: CURSO 150MM FORÇA DE LEVANTE 125 KN POR CARRIL, RIPAGEM: CURSO 100MM FORÇA DE RIPAGEM 150KN; RENDIMENTO MEDIO 1.100 M/H. COMPLETO COM TODOS OS SEUS COMPONENTES / ACESSORIOS PARA O SEU PERFEITO FUNCIONAMENTO	PLASSER & THEURER	PLASSER &amp; THEURER	09-32 CSM 1		38/21
8604.00.90	Guindaste Rodoferroviário multifuncional (Geismar KGT 360) para: içamento de cargas ferroviárias, troca de dormentes e posicionar e movimentar trilhos. Equipado com motor a diesel John Deere e turbo compressor, refrigerado a água, 173 HP a 2400 rpm e partida elétrica. Opera em 360° a uma velocidade rotacional de 5 rpm; quatro rodas motrizes na estrada e no trilho, tração e direção nas quatro rodas (4WS); direção dianteira e traseira opostas "tipo caranguejo"; eixos de transmissão planetários fora de estrada para serviços pesados; eixo dianteiro e o eixo ferroviário equipados com estabilizadores hidráulicos; levanta cargas de 20.000 libras sobre extremidades no trilho; velocidade máxima na estrada é de 45 km/h e de 37 km/h no trilho; trilho hidráulico de auto-posicionamento com tambores serrilhados; acionamento de pneus individuais; freios nas quatro rodas a ar; hidráulico nos eixos dianteiro e traseiro; freio de estacionamento a disco operado a ar; transmissão com acionamentos hidrostáticos de duas velocidades, proporcionando quatro velocidades iguais em avanço e ré; cabine totalmente isolada, com visibilidade de 360 graus. Inclui lança primária com cilindros de elevação duplos, com alcance de até 6 metros. Equipamento completo com suas partes e acessórios para perfeito funcionamento.	GEISMAR NORTH AMERICA, INC.	Geismar	KGT/360		28/20
8604.00.90	Guindaste autopropelido rodoferroviário equipado com 04 rodas de aço para movimentação sobre trilhos (diretrizes e motrizes), 04 pneus para facilitar as manobras e movimentações terrestre, com motor a diesel Caterpillar C6.6 (130kW - 176 HP a 2400 rpm) - utilizado para realização de serviços de reparos e manutenção de via permanente, para qualquer canteiro de obras ferroviárias	Geismar s.a.s	Geismar s.a.s	KGT-4RS		38/23
8604.00.90	Veiculo nao autopropulsado, para instalacao de trilhos em vias ferreas accionado por motor diesel e com accionamento hidraulico.(POSICIONADOR DE TRILHO TIPO MPR). Dados tecnicos: - rendimento 800m/h - bitola de trabalho 914 a 3300 mm - movimentacao de trilhos de 37 a 70 kg/m - levantamento: 500 mm - capacidade: 7t - motorizacao gasolina e diesel Aplicacao: em vias ferras, para colocar e retirar TSL / posicionadora de trilhos longos.	SOCIETE DES ANCIENS ETABLISSEMENTS L. GEISMAR	GEISMAR	MPR		18/19
8604.00.90	VEICULO PARA MANUTENÇÃO / INSPEÇÃO DE VIA FÉRREAS, AUTOPROPULSADOS, TIPO REGULARIZADORA DE LASTRO, ANO DE RECONDICIONAMENTO 2016, PREFIXO 501/0013. DADOS TÉCNICOS: POTENCIA 235 KW / 2.300 RPM, VELOCIDADE MÁXIMA AUTOPROPULSIONADA 80 KM/H E REBOCADA 100 KM/H, COMPLETO COM TODOS OS SEUS COMPONENTES / ACESSÓRIOS PARA O SEU PERFEITO FUNCIONAMENTO	PLASSER & THEURER	PLASSER &amp; THEURER	PDB-100		46/20
8604.00.90	NIVELADORA DE LASTRO. BITOLA (MM): 1.600 e 1.668. TRIPULAÇÃO: 1 PESSOA. RENDIMENTO MÉDIO: 500 M/H. Nº DE EIXOS (TOTAL / MOTRIZES EM MARCHA / MOTRIZES EM TRABALHO): 2. TRANSMISSÃO DE MARCHA HIDROSTÁTICA, TRANSMISSÃO DE TRABALHO HIDROSTÁTICA. VELOCIDADE MÁXIMA AUTOPROPULSIONADA DE 75 KM/H. VELOCIDADE MÁXIMA REBOCADA DE 80 KM/H. SISTEMA DE FRENAGEM PNEUMÁTICO EM TRABALHO. SISTEMA DE FRENAGEM MECÂNICO EM ESTACIONAMENTO. EQUIPADA COM SISTEMA DE ELEVAÇÃO PARA INVERSÃO DE SENTIDO DE MARCHA. A NIVELADORA DE LASTRO SERÁ UTILIZADA EM TRABALHOS DE DE CONSTRUÇÃO E MANUTENÇÃO EM VIAS FÉRREAS.	DONELLI FRATELLI (S.P.A.)	DONELLI	PSD-4		19/21
8604.00.90	VEÍCULO PARA MANUTENÇÃO/INSPEÇÃO DE VIAS FÉRREAS, AUTOPROPULSADOS, TIPO REGULARIZADORA DE LASTRO. DADOS TÉCNICOS: MOTOR DE 222 HP, VELOCIDADE MÁXIMA AUTOPROPULSIONADA 80 KM/H, E REBOCADA 90 KM/H, BITOLA: 1.600mm, TRANSMISSÃO HIDRÁULICA.	PLASSER & THEURER - EXPORTA BAHNBAUMACHINEN MBH	PLASSER E THEURER	SSP-100		38/23
8604.00.90	Guindaste rodoferroviário multifuncional VaiaCar V704-F, equipamento com um conjunto de diploris composto por dois eixos reguláveis, garra, motor do giro, utilizado na construção e manutenção de ferrovias, com içamento de cargas, troca de dormentes, posicionamento e movimentação de trilhos. Equipado com motor diesel Deutz F6L 912 com turbo compressor, refrigerado resfriado a ar, 6 cilindros, com potência 88 KW (120 HP) a 2500 rpm. Opera com capacidade máxima 5.700 kg, alcance máximo de ação do braço 7.220 mm, ângulo de rotação da torre giratória 360 graus contínua, transmissão hidrostática com tração nas quatro rodas, eixos diferenciais com unidade de redução planetária, dianteira com eixo oscilante e amortecedores mecânicos e traseira com eixo fixo. Cada trole ferroviário consiste em duas rodas ferroviárias e é movido por um par de macacos hidráulicos. 02 disposição de rodados, velocidade máxima em plena via 20Km/h e velocidade máxima zona de agulhas 5Km/h, comprimento 6,5m, freio de estacionamento hidráulico. Cabine com ampla visibilidade, com vidro atérmico, equipada com sistema de ventilação e aquecimento. Equipamento completo com suas partes e acessórios para seu perfeito funcionamento.	VAIA CAR S.P.A.	VaiaCar	V704-F		31/21
8604.00.90	ESCAVADORA RAIL-ROUTE VAIACAR V804FC MONTADA COM: 1 BALDE TRIPARTIDO COM SACA-TRAVESSAS (CODIGO 29040) E 1 (UM) KIT DE BITOLA 1.600, EQUIPADA COM AS SEGUINTES PARTES INDISPENSÁVEIS AO SEU FUNCIONAMENTO E ADAPTAÇÃO DE TRABALHOS: 1 EQUIPAMENTO DE SUBSTITUIO DE DORMENTES ROSENQVIST SB60; 1 ROTADOR KINSHOFER KM15F340/220 E KIT BITOLA 1.000. - ESCAVADORA E KITS BITOLA 1.600 E 1.000. - BALDE TRIPARTIDO COM SACA-TRAVESSAS. - EQUIPAMENTO DE SUBSTITUIO DE DORMENTES ROSENQVIST SB60.	VAIACAR SPA	VAIACAR	V804FC		25/19
8604.00.90	ESCAVADORA RAIL-ROUTE VAIACAR .BITOLA (MM): 1.435, 1.600 e 1.668. CAPACIDADE PARA UM TRIPULANTE. NÚMERO DE EIXOS (TOTAL / MOTRIZES EM MARCHA / MOTRIZES EM TRABALHO: 2 / 2 / 2. TRANSMISSÃO DE MARCHA E TRABALHO HIDROSTÁTICA 4X4. SISTEMA DE FRENAGEM HIDROPNEUMÁTICO EM TRABALHO. SISTEMA DE FRENAGEM MECÂNICO EM ESTACIONAMENTO. VELOCIDADE MÁXIMA AUTOPROPULSIONADA DE 30 KM/H. CAPACIDADE DE ELEVAÇÃO DE 10.800 KG. CAPACIDADE DE ALCANCE DE 7.220 MM. MONTADA COM 1 ROTADOR KINSHOFER, KM15F340/220; 1 BALDE MAXILAS 700 L-1.000, VAIACAR BCO/7-1.000 E 1 KIT BITOLA 1.600, EQUIPADA COM AS SEGUINTES PARTES COMPONENTES INDISPENSAVEIS AO SEU FUNCIONAMENTO E ADAPTACAO DE TRABALHOS: 1 BALDE MAXILAS 130 L-300, METALSINTRA / VAIACAR, BS-1; 1 PINCA DE CARRIL VAIACAR, PR-7 ; 1 GRUPO DE ATAQUE DE 2 CABECAS (DUPLO) PARA ESCAVADORAS, VAIACAR, 2 PR-V E KIT BITOLA 1.000. MODELO: V804FC05. - ESCAVADORA RAIL-ROUTE VAIACAR V804FC05 E KITS DE BITOLA 1. 600 E 1.000. - ROTADOR KINSHOFER, KM15F340/ 220. - BALDE MAXILAS 700 L-1.000, VAIACAR, BCO/7-1000 - BALDE MAXILAS 130 L-300, METALSINTRA / VAIACAR BS-1. - PINCA DE CARRIL VAIACAR - PR-7. - GRUPO DE ATAQUE DE 2 CABECAS (DUPLO) PARA ESCAVADORAS VAIACAR - 2 PR-V. . A ESCAVADORA RAIL-ROUTE VAIACAR SERÁ UTILIZADA EM TRABALHOS DE CONSTRUÇÃO E MANUTENÇÃO DE VIAS FÉRREAS.	VAIACAR SPA	VAIACAR	V804FC05		19/21
8605.00.10	Vagão para transporte de Pessoal. Quantidade de Passageiros: 24, carga útil 2.400 Kg. Acoplamento: marca Willson: conexão: 1/1, carga de tensão 450 kN, altura do acoplamento: 350 mm, comprimento entre os acoplamentos: 7.000 mm. Freio: acionamento do freio (freio de manobra): transmissão pneumática sobre 4 rodas, acionamento do freio de estacionamento: Transmissão: acionamento por resorte sobre 2 rodas, de alojamento pneumático. Condições de funcionamento: temperatura de funcionamento: 5 60 °C, funcionamento contínuo, velocidade máxima de marcha: 35 Km/h, pressão máxima de entrada de ar comprimido: 8 bar, nível acústico: s 70 dB(A). Equipamento destinado a trabalhos junto a unidade TBM (Tuneladora) na perfuração e construção de túneis.	KARL-H. MUHLHAUSER GMBH & CO KG	MUHLHAUSER	PERSONENWAGEN		09/21
8606.92.00	Vagão para transporte de Bentonita e materiais provenientes do processo de escavação. Capacidade de carga: 8,5 Tons / 9,5 metros cúbicos. Transmissão: Motor redutor elétrico, marca Stober, modelo K813AGD0190MR40, equipamento de acionamento hidráulico modelo Hydrapp, potência nominal do motor elétrico: 11 kW, velocidade nominal do giro do motor elétrico: 1500 (1/min), conexão elétrica: 400 v, 3 - + N+PE, 50 Hz, velocidade máxima 16 (1/min). Acoplamento: Marca Willson, conexão: 1/1, carga de tensão 450 kN. Freio: acionamento do freio (freio de manobra): transmissão pneumática sobre 4 rodas, acionamento do freio de estacionamento: Transmissão: acionamento por resorte sobre 2 rodas, de alojamento pneumático. Condições de funcionamento: temperatura de funcionamento: 5 60 °C, funcionamento contínuo, velocidade máxima de marcha: 35 Km/h, pressão máxima de entrada de ar comprimido: 8 bar, nível acústico: s 70 dB(A). Equipamento destinado a trabalhos junto a unidade TBM (Tuneladora) na perfuração e construção de túneis.	KARL-H. MUHLHAUSER GMBH & CO KG	MUHLHAUSER	MORTEL WAGEN		09/21
8606.92.00	Vagões para transporte de mercadoria, Dovelas, Capacidade de carga: Até 10 Ton. Acoplamento: marca Willson: conexão: 1/1, carga de tensão 450 kN, Freio: acionamento do freio (freio de manobra): transmissão pneumática sobre 4 rodas, acionamento do freio de estacionamento: Transmissão: acionamento por resorte sobre 2 rodas, de alojamento pneumático. Condições de funcionamento: temperatura de funcionamento: 5 60 °C, funcionamento contínuo, velocidade máxima de marcha: 35 Km/h, pressão máxima de entrada de ar comprimido: 8 bar, nível acústico: s 70 dB(A). Equipamento destinado a trabalhos junto a unidade TBM (Tuneladora) na perfuração e construção de túneis.	KARL-H. MUHLHAUSER GMBH & CO KG	MUHLHAUSER	SEGMENTWAGEN		11/21
8606.99.00	Vagões Plataformas Planas, para transporte de equipamentos e mercadorias, Carga útil: 30.000 Kg. Acoplamento: marca Willson: conexão: 1/1, carga de tensão 450 kN, altura do acoplamento: 350 mm, comprimento entre os acoplamentos: 7.000 mm. Freio: acionamento do freio (freio de manobra): transmissão pneumática sobre 4 rodas, acionamento do freio de estacionamento: Transmissão: acionamento por resorte sobre 2 rodas, de alojamento pneumático. Condições de funcionamento: temperatura de funcionamento: 5 60 °C, funcionamento contínuo, velocidade máxima de marcha: 35 Km/h, pressão máxima de entrada de ar comprimido: 8 bar, nível acústico: s 70 dB(A). Equipamento destinado a trabalhos junto a unidade TBM (Tuneladora) na perfuração e construção de túneis.	KARL-H. MUHLHAUSER GMBH & CO KG	MUHLHAUSER	PLATALTFORMWAGEN		09/21
8606.99.00	VAGÃO PLATAFORMA US DE 14 METROS, TIPO US DE 2 EIXOS. DIMENSÕES 14.040 X 2.684 X 1.239 mm. NÚMERO DE EIXOS TOTAIS: 2. BITOLAS 1.435 e 1.668 mm. ÁREA ÚTIL DE 30 M2. SISTEMA DE FRENAGEM EM TRABALHO: AR COMPRIMIDO. SISTEMA DE FRENAGEM EM ESTACIONAMENTO: MECÂNICO. VELOCIDADE MÁXIMA REBOCADA DE 100 KM/H. CAPACIDADE DE CARGA DE 27,3 TONELADAS. O VAGÃO SERÁ UTILIZADO NO TRANSPORTE DE EQUIPAMENTOS E MERCADORIAS PARA TRABALHOS EM CONJUNTO COM SOCADORAS E NIVELADORAS NAS FRENTES DE OBRAS DE CONSTRUÇÃO E MANUTENÇÃO DE LINHAS FÉRREAS.	EMEF EMPRESA DE MANUTENCAO DE EQUIPAMENTO FERROVIARIO SA	EMEF	PLATALTFORMWAGEN EMEF		25/21
8606.99.00	VAGÃO FERROVIÁRIO, MODELO: PRANCHA, PARA TRANSPORTE DE FERRAMENTAS, MATERIAIS E EQUIPAMENTOS SOBRE RODEIROS FERROVIÁRIOS PARA MANUTENÇÃO DE VIA PERMANENTE E REDE AÉREA, EM UMA BITOLA DE VIA STANDARD (1.435MM) COM UMA CAPACIDADE MÁXIMA DE CARGA DE 26,5 TONELADAS, SOBRE UM COMPRIMENTO ÚTIL DE PLATAFORMA DE 12,78 METROS.	MIN VAGONKE	MIN VAGONKE	PRANCHA	Empretec Indústria e Comércio Ltda / Rua Antônio Bonito, 172, Jardim Munhoz, Guarulhos-SP, CEP: 07033-18 / Telefone para contato: (55) 11 2423-7511 / E-mail para contato: empretec@empretec.com.br / eduardo@empretec.com.br / Responsável pelas informações: Eduardo Vieira da Cruz	14/19
8607.12.00	VEICULO FERROVIARIO E SEUS ACESSORIOS, DO TIPO BOGIE (TRUQUE), MODELO VMS25, PARA INSTALACAO EM VEICULO MULTI-SERVICOS MONTADO SOBRE PNEUS, COM SISTEMA DE COMANDO NA CABINE DO VEICULO, SISTEMA DE FREIOS, EIXOS REGULAVEIS DE FORMA SIMPLES, SENSOR E CILINDRO DE DIRECAO, PARA PERMITIR O TRANSPORTE DE CARGAS EM LINHAS FERROVIARIAS SUBTERRANEAS DE TUNEIS E MINAS.	METALLIANCE	METALLIANCE	VMS25 R/R		25/21
8607.21.00	Válvula de controle de emergência do sistema de freio de vagões de trens de carga, responsável em obter frenagens de emergência de sistemas de freio, operada seguindo o comando de redução ou aumento da pressão do sistema pneumático conectado à tubulação de freio de uma locomotiva	Wabtec de México, S de R.L. de C.V.	Wabtec de México,S de R.L. de C.V	ABDX-R		24/21
8607.21.00	Válvula de controle de serviço do sistema de freio de vagões de trens de carga, responsável em obter frenagens de serviços de sistema de freio, operada seguindo o comando de redução ou aumento da pressão do sistema pneumático conectado à tubulação de freio de uma locomotiva.	Wabtec de México, S de R.L. de C.V.	Wabtec de México,S de R.L. de C.V	ABDX-R Serviço		45/21
8607.91.00	CILINDRO DE POTÊNCIA DO MOTOR DIESEL, DE AÇO, COMPOSTO DE JAQUETA, CABEÇOTE E VÁLVULAS, PARA USO EXCLUSIVO EM LOCOMOTIVAS DIESEL-ELÉTRICAS WABTEC, COM POTÊNCIA MAXIMA DE 4500HP, PN 84E906240G101.	Wabtec Transportation Systems, LLC	WABTEC TRANSPORTATION	84E906240G101		44/23
8607.99.00	Grade Hidraulica Posicionamento Travessa de Accionamento Hidraulico utilizado em Guindaste Rodoferroviario (rail Route VAIACAR) Externo. Dados Tecnicos: Nr de travessas: 7 Max Capacidade: 3500 daN (kg) Aplicacao: em Guindaste Rodoferroviario.	VAIA CAR SPA	VAIA CAR	BOPT-7		19/21
8609.00.00	UNIDADE DE CARGA SENDO CONTEINER TANQUE (ISOTANQUE), PADRAO ISO/ ABNT (INTERNATIONAL ORGANIZATION FOR STANDARDIZATION/ASSOCIACAO BRASILEIRA DE NORMAS TECNICAS), UTILIZADOS EM TRAFEGO INTERCONTINENTAL MEDIANTE A FIXACAO COM DISPOSITIVOS QUE PERMITEM TRANSFERENCIA DE UM MODAL DE TRANSPORTE PARA OUTRO, DE COMPRIMENTO NOMINAL DE 20 PES. LARGURA: 2438 MM. ALTURA: 2591 MM. MATERIAL CONSTITUTIVO: AÇO INOXIDÁVEL 316L, CAPACIDADE 24.000 LTS, PARA TRANSPORTE DE CARGAS LÍQUIDAS	Universal Bulk Handling Ltd	UBH	20 FT		36/23
8609.00.00	CONTEINERES RIGIDOS, PADRAO ISO/ABNT (INTERNATIONAL ORGANIZATION FOR STANDARDIZATION/ASSOCIACAO BRASILEIRA DE NORMAS TECNICAS), UTILIZADOS EM TRAFEGO INTERCONTINENTAL MEDIANTE A FIXAÇÃO COM DISPOSITIVOS QUE PERMITEM TRANSFERENCIA DE UM MODAL DE TRANSPORTE PARA OUTRO, DE COMPRIMENTO NOMINAL DE 20 PÉS. CONTAINER DE 20 PÉS.	MAERSK A/S	MAERSK A/S	20DC		43/23
8609.00.00	Conteiner rígido, padrão rígido ISO/ABNT, topo aberto, dimensões externas comprimento 40' (12,19M), largura 8' (2,44M), altura 8,6'(2,59M), dimensões internas comprimento 39`5 5/8 (12,03M), largura 7'8 33/64 (2,35M), altura 7'9 3/16'(2,37M), abertura da porta largura 7´8 3/64 (2,34M), altura 7´5 41/64 (2,28M), carga útil 2363 metros cúbicos pés (66,9m cúbicos), tara 9150 libras (4.150 kg), carga 44.000 libras (19.958 kg). Utilizado no transporte internacional de cargas mediante a fixação com dispositivos que permitem a transferência de um modal de transporte para outro, de comprimento nominal de 40 PÉS.	NANTONG CIMC SPECIAL TRANSPORTATION	CIMC	40 HC OT		45/23
8609.00.00	CONTÊINER RÍGIDO, PADRÃO ISO/ABNT (INTERNATIONAL ORGANIZATION FOR STANDARDIZATION/ ASSOCIAÇÃO BRASILEIRA DE NORMAS TÉCNICAS), UTILIZADOS EM TRÁFEGO INTERNACIONAL MEDIANTE A FIXAÇÃO COM DISPOSITIVOS QUE PERMITEM TRANSFERÊNCIA DE UM MODAL DE TRANSPORTE PARA OUTRO, DE COMPRIMENTO NOMINAL DE 40 PÉS.	QINGDAO CIMC REEFER CONTAINER MANUFACTURE CO.,LTD.	MSC-MEDITERRANEAN SHIPPING COMPANY S.A.	40 HIGH CUBIC REEFER		01/24
8609.00.00	CONTAINER RIGIDO REFRIGERADO, PADRAO ISO/ABNT, COM ISOLAMENTO INTERIOR, DE DIMENSOES INTERNAS DE 11,59 X 2,554 X 2,294 M, E DIMENSOES EXTERNAS DE 12,192 X 2,896 X 2,438 M, COM SISTEMA DE CONSERVACAO DE TEMPERATURA E TERMOSTATO, COM TEMPERATURA MINIMA DE - 25 C.	CIMC	CIMC	40 RH		35/23
8609.00.00	UNIDADE DE CARGA, CONTEINER RIGIDO PADRAO ISSO/ABNT, UTILIZADO EM TRAFEGO INTERNACIONAL, USADO, DE COMPRIMENTO NOMINAL DE 40 PES, TIPO DRY CUBE (DV)	CSN CIMENTOS SA	N/A	40DV		01/24
8609.00.00	CONTEINER RIGIDO, PADRAO ISO/ABNT, PARA TRANSPORTE DE CARGAS EM GERAL, UTILIZADO EM TRAFEGO INTERCONTINENTAL ATRAVES DE FIXACAO COM DISPOSITIVO QUE PERMITE TRANSFERENCIA ENTRE MODAIS DE TRANSPORTE, TIPO HIGH CUBE 40', MATERIAL DE CONSTRUCAO: ACO CORRUGADO E PISO INTERNO EM MADEIRA. DIMENSOES EXTERNAS: 12.192(C) X 2.438(L) X 2.896(A) M.	HUIZHOU PACIFIC CONTAINER CO., LTD.	Pacific	40'HC		36/23
8609.00.00	UNIDADE DE CARGA, CONTEINER RIGIDO PADRAO ISSO/ABNT, UTILIZADO EM TRAFEGO INTERNACIONAL, USADO, DE COMPRIMENTO NOMINAL DE 40 PES, TIPO OPEN TOP	HDMC	N/A	40OT		01/24
8609.00.00	CONTAINER RIGIDO, PADRAO ISO/ABNT (International Organization for Standardization/Associacao Brasileira de Normas Tecnicas), UTILIZADO EM TRAFEGO INTERCONTINENTAL, MEDIANTE A FIXACAO COM DISPOSITIVOS QUE PERMITEM TRANSFERENCIA DE UM MODAL DE TRANSPORTE PARA OUTRO, DE COMPRIMENTO NOMINAL DE 40 PES.	SHANGAI CIMC FAR EAST CONTAINER CO., LTD.	SHANGHAI CIMC FAR EAST CONTAINER CO	40PES		49/23
8609.00.00	Contêiner Dry Van 20 pés, rígido, padrão ISO/ABNT(International Organization for standardization/Associação Brasileira de Normas Técnicas), utilizado em tráfego intercontinental mediante a fixação com dispositivos que permitem transferência de um modal de transporte para outro, de comprimento nominal de 20 pés.	SHANGHAI BAOSHAN PACIFIC CONTAINER CO LTD	SHANGHAI BAOSHAN PACIFIC CONTAINER CO LTD	CONTAINER DRY VAN 20 PES		48/23
8609.00.00	AGGREKO OWNED USED CONTAINERISED FUEL TANK 20,000 LITROS - CONTAINER TANQUE - PLANT NR WABJ083002-0 - (Tanque de combustível em contêiner) Especificação: Tanque primário BS2594; Tanque secundário conforme exigência de Lloyds; Formas de aço estrutural A-36 ou igual; Tubulação API 5L Gr. B ou igual; Solda AWS D1.1 e ASME. Tanque interno (tanque primário): Saída 4 nos. 1 dia; Retorno 4 nos. 1 dia; Retorno 4 nos. 1/4 dia; Dreno do tanque de 1/4' dia; Vent 3 dia; Boca de visita 600 mm diâmetro; Ponto de enchimento 2' dia; Capacidade 20.000 litros. Tanque Externo: Top hatch, Drenos deslizantes, Ranhura do garfo 300 x 100 mm, Arranjo de levantamento de 4, pontos de levantamento, Placa de telhado com 4 mm de espessura, Placa de aço corrugada com integridade de parede de 3 mm de espessura, Escada 20 mm diâmetro Rodada do bar. Dimensões gerais (milímetros): Comprimento 6058, Largura 2438, Altura 2591. Peso: Sem combustível 7.100,00 kg Com combustível de 22.100,00 kg	YANGZHOU TONGLE REEFER CONTAINER CO., LTD.	-	Containerized fuel tank		40/20
8609.00.00	Contêiner Dry Van 40 pés, rígido, padrão ISO/ABNT(International Organization for standardization/Associação Brasileira de Normas Técnicas), utilizado em tráfego intercontinental mediante a fixação com dispositivos que permitem transferência de um modal de transporte para outro, de comprimento nominal de 40 pés.	SUZHOU ASIA CONTAINER INTERNATIONAL	SUZHOU ASIA CONTAINER INTERNATIONAL	CONTEINER DRY VAN 40 PES		48/23
8609.00.00	Contêiner rígido, padrão ISO/ABNT(International Organization for standardization/Associação Brasileira de Normas Técnicas), utilizado em tráfego intercontinental mediante a fixação com dispositivos que permitem transferência de um modal de transporte para outro, de comprimento nominal de 40 pés.	TIANJIN CIMC CONTAINER CO LTD	TIANJIN CIMC CONTAINER CO LTD	CONTEINER HIGH CUBIC 40 PES		49/23
8609.00.00	Contêiner rígido, padrão ISO/ABNT(International Organization for standardization/Associação Brasileira de Normas Técnicas), especialmente adequado para aplicações que demandam controle preciso de temperatura durante o transporte intercontinental mediante a fixação com dispositivos que permitem transferência de um modal de transporte para outro, de comprimento nominal de 40 pés.	QINGDAO CIMC REEFER CONTAINER MANUFACTURE CO LTD	QINGDAO CIMC REEFER CONTAINER MANUFACTURE CO LTD	CONTEINER HIGH CUBIC REEFER 40 PES		49/23
8609.00.00	Container offshore de transporte e armazenamento de itens do sistema de controle do sistema de intervenção em poços para o projeto BC-10, certificado pelo modelo DNV2.7-1, empilhável, com lingada de 4 pernas, 3/4", 10 pés e 14.5 Ton de capacidade de carga. Principais Características: Dimensões (C x L x A): 2,5m x 2,0m x 1.4m. Aplicação: Projeto BC-10. Peso aproximado: 1121 kg.	Simmonds Equipment LLC	Simmonds	DNV2.7-1		49/20
8609.00.00	CONTAINER 20' TIPO DRY CARGO STEEL. Especificações técnicas: Recipiente construído em metal, em sua maioria em aço estrutural de resistência anticorrosão, com medidas padrão; interna: 5.900 m de comprimento X 2.350 m de largura X 2.393 m de altura, com capacidade cúbica de 33,2m. Externa: 6.058m de comprimento X 2.438m de largura X 2.591 m de altura e capacidade máxima de 24.000 kg. Aplicação: Utilizado para acondicionar, transportar e conservar mercadorias em geral principalmente no transporte marítimo.	GUANGDONG HYUNDAI CONTAINER CO. LTD.	GUANGDONG HYUNDAI	GS-D256-UNC		31/22
8609.00.00	CONTAINER PARA TRANSPORTE DE CARGAS EM GERAL, INCLUSIVE PRODUTOS QUIMICOS, PARA USO EM FRETES MARITIMOS, TERRESTRES E FERROVIARIOS., TIPO HIGH CUBE DE 40 PÉS, MATERIAL DE CONSTRUCAO:ACO CORRUGADO, COM PRIMER EPOXY RICO EM ZINCO E DEMAO EM ACRILICO. JUNCOES COM SOLDAS E PISO INTERNO EM MADEIRA. DIMENSOES EXTERNAS:12.19 M (C) X 2.44 M (L) X 2.90 M (A) PESO: 3.910,0 KG DIMENSOES DAS PORTAS:2,34 M (L) X 2,58 M (A) PESO BRUTO MAXIMO:32,500 KG CONTEUDO AUTORIZADO PARA TRANSPORTAR:CARGAS EM GERAL, INCLUSIVE PRODUTOS QUIMICOS.	SHANGAI C & JINDO CONTAINER CO LTD	JINDO FACTORY, CHINA	JS-D45TX-E		19/20
8609.00.00	MÓDULO DE ARMAZENAGEM COMPLETO, COMPOSTO POR 152 CILINDROS DE AÇO CARBONO, DIMENSÕES: 12,190 METROS (COMPRIMENTO), 2,440 METROS (LARGURA) E 2,166 METROS (ALTURA), PARA TRANSPORTE DE GAS NATURAL COMPRIMIDO.	NEOGÁS DO BRASIL GÁS NATURAL COMPRIMIDO S/A	NEOGÁS DO BRASIL	SRI152		01/21
8609.00.00	MÓDULO DE ARMAZENAGEM, COMPLETO, COMPOSTO POR 154 CILIDROS DE AÇO CARBONO, DIMENSÕES: 10,075 METROS (COMPRIMENTO), 2,438 METROS (LARGURA) E 2,246 METROS (ALTURA), PARA TRANSPORTE DE GAS NATURAL COMPRIMIDO.	NEOGÁS DO BRASIL GÁS NATURAL COMPRIMIDO S/A	NEOGÁS DO BRASIL	SRI154		45/20
8609.00.00	CONTAINER DE ACO INOXIDAVEL, CONHECIDO COMERCIALMENTE COMO "TOTE" UTILIZADO PARA ACONDICIONAMENTO/TRANSPORTE DE TINTA GRAFICA E DERIVADOS DA INDUSTRIA GRAFICA; CAPACIDADE DE 1.000KG/LITRO; COM VALVULA DE CARGA/DESCARGA (DUAL OUTLET VALVE) E PROCESSO DE ESVAZIAMENTO POR GRAVIDADE E ENCHIMENTO POR SISTEMA PNEUMATICO DE BOMBEAMENTO (NÃO ACOMPANHA O TOTE).	THIELMANN CONTEK SERVICES GmbH	CONTEK	TBH2		14/21
8609.00.00	CONTAINER ESPECIAL EM AÇO, PARA ACONDICIONAMENTO DE ROTORES UTILIZADOS EM GERADOR ELETRICO, COM DIMENSÕES TOTAIS DE 14.720 mm (COMPRIMENTO), 2.760 mm (LARGURA), VOLUME DO CONTAINER SEM ROTOR EM POSIÇÃO DE 60 m3, VOLUME COM O ROTOR EM POSIÇÃO DE 35,36 m3 E PRESSÃO MÁXIMA DE OPERAÇÃO DE GÁS DE 0,3 BAR	SIEMENS AG	SIEMENS AG	THFF 180/64-18		25/19
8701.30.00	TRATOR DE RACK (ESTEIRA), MOTOR DIESEL COM 560 HP, MANUAL DO OPERADOR EM INGLÊS, POWERSHIFT DE 18 VELOCIDADES, 18 VELOCIDADES F/6R COM GERENCIADOR DE EFICIÊNCIA, CENTRO DE COMANDO COM TELA SENSÍVEL AO TOQUE GS3, TELA COLORIDA DE 7POLEGADAS, COMPATÍVEL COM VÍDEO, SEM RECEPTOR DE POSIÇÃO STARFIRE 3000, SEM ATIVAÇÃO DO AUTOTRAC, CABINE DELUXE COMMANDVIEW II, PACOTE DE RÁDIO DELUXE, SISTEMA HIDRÁULICO DE ALTO FLUXO, 295 LPM (78 GPM), CINCO VÁLVULAS DE CONTROLE SELETIVO REMOTO TRASEIRO ELETRO-HIDRÁULICAS DE LUXO (SISTEMA HIDRÁULICO DE ALTO FLUXO), ENGATE ELÉTRICO-HIDRÁULICO DE 3 PONTOS COM SENSOR DE TIRAGEM E CAT. 4/4N, 5 BARRAS DE TRAÇÃO COM SUPORTE DE BARRA DE TRAÇÃO, MARTELO E PINO (NÃO OSCILANTE), LARGURA DE 762 MM (30 POL.), PASSO DE 208 MM (8,2 POL.) TRILHOS CAMOPLAST DURABUILT 5500, ILUMINAÇÃO HID PREMIUM, BOMBA DE DIREÇÃO 100CC, KIT DE DRENAGEM DA VEDAÇÃO DO MOTOR, JOHN DEERE POWERTECH PSX 13,5 L (824 POL. CÚBICOS) 6 CIL. DIESEL COMPATÍVEL COM IT4 / ESTÁGIO 3B, SUPORTE DE PESO FRONTAL COM 26 PESOS, PACOTE DE LASTRO INICIAL DA POLIA DIANTEIRA, PACOTE DE LASTRO DE PESOS INTERMEDIÁRIOS DIANTEIROS, DOIS SUPORTES DE PESO DA ESTRUTURA DA ESTEIRA - UM DE CADA LADO.	JOHN DEERE TRACTOR CAB ASSEMBLY OPERATIONS	JOHN DEERE	9560RT		43/23
8701.30.00	Trator de rack Motor Diesel com 570HP, Cabine com A/C e Aquecedor - Cabine John Deere CommandView III - Rádio Deluxe - Transmissão PowerShift - Esteiras de 36 Polegadas - Quatro Válvulas de Controle Seletivo Traseiras (SCV) - Controle de Válvula de Controle Seletivo Traseiro Elétrico - Engate de 3 Pontos Traseiro com Engate Rápido - Sem PTO - Luzes do Display de Alta Intensidade (HID) Frontal - Luzes do Display de Alta Intensidade Traseiro (HID) - Sistema de Iluminação LED - 26 Pesos Dianteiros - Pesos da Roda-guia Dianteiros - Tela Touchscreen - Tela Colorida CommandCenter de 10 Polegadas - Processador John Deere 4600 - CommandCenter AutoTrac Ativação	JHON DEERE INC.LLC	JOHN DEERE	9570RT		14/22
8701.30.00	TRATOR DE RACK (ESTEIRA), MOTOR A DIESEL, COM 530 HP DE POTENCIA, TRANSMISSÃO POWER SHIFT DE 18 VELOCIDADES, RÁDIO AM/FM, BOMBA HIDRÁULICA, POSSUI BARRA DE TRAÇÃO, PACOTE DE ILUMINAÇÃO, POSSUI SUPORTE DE PESO FRONTAL.	John Deere Tractor Works	JOHN DEERE	9630T		01/24
8701.30.00	Trator de esteiras com guincho, motor Caterpillar turbo diesel de 7,24 litros, 275 HP para servicos de supressao vegetal com Microcontrolador com display colorido, Entradas volante, avanco progressivo, neutro, alavanca de re e pedal de velocidade Saidas de controle independente de cada trilha. Outros recursos Anti-stall, diagnostico de codigo de falha e auto calibracao.Turbo diesel, sistema eletronico de combustivel, EPA Tier 3 e EU Stage Illa Chassi tipo tanque, velocidade maxima: 14,3km/h, tanque de combustivel para 350 litros, motor Caterpillar, 6 cilindros, aplicacao: trabalho em floresta	PRINOTH - CANADA	PRINOTH	GO-TRACT 3000		26/21
8701.30.00	TRATOR DE LAGARTAS EQUIPADO COM MOTOR DEUTZ TCD 2015, POTÊNCIA 294 KW / 400 HP, DESLOCAMENTO 12L, TORQUE MÁXIMO: 2000 NM, TANQUE DE COMBUSTÍVEL: 760 LITROS, BOMBAS E MOTORES HIDRÁULICOS: BOSCH REXROTH, TANQUE HIDRÁULICO COM CAPACIDADE 160 LITROS, VELOCIDADE MÁXIMA: 5,5KM/H (3.42 MPH), TIPO DE ESTEIRA: D5, GARRA: 600MM, LARGURA TOTAL: 2600MM, LARGURA RASTRO: 2000MM. A CABINE DO TRATOR FOI CONCEBIDA PARA O USO NO DESMATAMENTO GARANTINDO A MÁXIMA SEGURANÇA CONTRA ÁRVORES E TRONCOS.	AHWI MASCHINENBAU GMBH	AHWI	RT400		29/21
8701.94.10	Trator com garra ou cabo 6,8 litros 148HP, para servicos de supressao vegetal. Turbocompressor, Inter cooler ar-ar Sistema de partida a frio do motor: vela de incandescencia. Filtro de ar: estagio duplo com elemento de seguranca e valvula de descarga de poeira. Operacao de inclinacao, angulo maximo: 45 graus, aplicacao: trabalho em floresta	JOHN DEERE	John Deere	540GIII		26/21
8701.94.90	TRATOR AGRICOLA DE RODAS, COM MOTOR DE IGNICAO POR CENTELHA, COMBUSTIVEL METANO, COM TOMADA DE FORCA MECANICA, POTENCIA DE MOTOR DE 104 KW. Potência máxima 134kw @ 1800rpm - COR AZUL, CAPACIDADE DE 2 PASSAGEIROS, 2 PORTAS.	CNH INDUSTRIAL NV	NEW HOLLAND	T1FE		21/22
8701.95.10	Trator especialmente concebido para arrastar troncos (log skidders) potência 151 kW (203 hp), com capacidade de agarrar 1,34 m2 (14,4 ft2), com uma garra de 2.083mm de altura com 4 cilindros e de função dupla, com motor diesel 6 ciÍindros, modelo CAT C7.1 ACERT, cilindrada 428 in3 (7013 cm3), transmissão automática de 6 velocidades tipo Powershift, com ECPC, com conversor de torque e diferenciais independentes dianteiro / traseiro.	CATERPILLAR, INC	CAT	525D		46/21
8701.95.10	Trator especialmente concebido para arrastar troncos (log skidders) potência 168 kW (225 hp), com capacidade de agarrar 1,54 m2 (16,6 ft2), com uma garra de 2.108mm de altura com 4 cilindros e de função dupla, com motor diesel 6 ciÍindros, modelo CAT C7.1 ACERT, cilindrada 428 in3 (7013 cm3), transmissão automática de 6 velocidades tipo Powershift, com ECPC, com conversor de torque e diferenciais independentes dianteiro / traseiro.	Carter Machinery Company , Inc.	CAT	535D		18/21
8701.95.10	TRATOR PARA ARRASTAR TRONCOS WHEEL SKIDDER, C7.2 ENGINE MACHINE, 163 Kw, CONFIGURACAO DO EQUIPAMENTO: 2459457 AR COMUM - 2555440 AJUDA INICIAL - GP-ETHER; 2533881 PA AR-DECKING; 1747607 PNEUS REMOVIVEL; 2798927 PRÉ PURIFICADOR GP; 2191956 CONVERSOR GP-ELETRICO; 2532515 AGARRADOR PARA TRONCOS; 3192184 CABINE MONITOR E MONTADOR GP; 2532142 DIREÇÃO AR - SECUNDÁRIA; 2533885 QUADRO EXTRUTURA GP - TRASEIRO; 2686622 ILUMINAÇÃO AR - INUNDAÇÃO; 2761935 CABECA DO AGARRADOR; 2559006 LIMPADOR E LAVADORA DA JANELA; 3275761 MOTOR - COMPLETO; 2521410 CAB AR - ROPS FECHADOS; KHX201711 000 MOTOR.	Caterpillar Forest Products	CATERPILLAR	545C		32/21
8701.95.10	TRATOR FLORESTAL ARTICULADO SOBRE RODAS COM GARRA, ESPECIALMENTE CONCEBIDO PARA ARRASTAR TRONCOS, COM POTENCIA DE MOTOR 205KW (275Hp) - 6 CILINDROS - 922N/M, 1400RPM E COMBUSTIVEL A DIESEL. COM CABINE, PNEU DE BORRACHA, COM 2 CONJUNTOS DE CORRENTES.	Caterpillar Factory im Lagrange-Georgia	CAT	555D		44/23
8701.95.10	TRATOR COM MOTOR 06 CILINDROS, 24 VALVULAS, TIPO TIER 4 COM POTENCIA DE 177 KW, CONCEBIDO ESPECIALMENTE PARA ARRASTAR TRONCOS - LOG SKIDDER, AUTO PROPELIDO, COM 2 EIXOS SWEDA, GUINCHO, LAMINA, GARRA E PNEUS ARO 30,5.	DEERE & COMPANY INC	JOHN DEERE	648 L2 SKIDDER		21/23
8701.95.10	TRATOR COM MOTOR 06 CILINDROS, 24 VALVULAS, TIPO TIER 4 COM POTÊNCIA DE 163 KW, CONCEBIDO ESPECIALMENTE PARA ARRASTAR TRONCOS - LOG SKIDER, AUTO PROPELIDO, COM 2 EIXOS SWEDA, GUINCHO, LÂMINA, GARRA E PNEUS ARO 30,5.	DEERE & COMPANY	JOHN DEERE	648L		20/22
8701.95.10	COLHEDORA DE FORRAGEM, Trituração automática, Ajuste automático de lâmina fixa 4x4 / todas as rodas, Detecção de metal, Motor John Deere de 6 cilindros Lubrificação central , Gancho de recolhimento, Ar condicionado Pneus dianteiros: 650 / 75R32 - Pneus traseiros: 480 / 80R26 3 velocidades de transmissão 25KMH kemper 345 JD, 6 linhas de cabeçalho de milho, dobrável hidraulicamente para corte e colheita, hidraulicamente dobrável. Aplicação: corte e picadora do milho da lavoura para garantir boa compactação do silo.	JOHN DEERE WERK ZWEIBRUCKEN	JOHN DEERE	7400	IPACOL MÁQUINAS AGRÍCOLAS LTDA / Rua Zelindo Frizon, 257 - Distrito Industrial - Veranópolis- RS - CEP 95330-000 / Telefone: 54 3441 9550/9650 / E-mail: CANTONIOLLI@IPACOL.COM.BR / Responsável: Carlos Alberto Antoniolli	38/21
8701.95.90	Trator florestal com motor diesel de potência máxima de 260 hp, tração integral e permanente nas 4 (quatro) rodas, capaz de se deslocar para frente e para trás e fazendo curvas 180 graus, dotado de engate hidráulico frontal com capacidade máxima de 5.700 kg para elevar e baixar órgãos de trabalho, dois motores hidráulicos de força frontal, lança hidráulica acoplada no chassis para movimentação e elevação de carga (elevação máxima de 7.500kg de carga até 6.50m de altura) próprio para uso agrícola, comercialmente denominado.	PRENTICE FORESTRY	PRENTICE	2864C		05/23
8701.95.90	TRATORES FLORESTAIS TIPO "FELLER BUNCHER" SOBRE RODAS, COM CHASSIS ARTICULADO, UTILIZADO PARA ABATE DE ÁRVORES, COM POTÊNCIA BRUTA DO MOTOR IGUAL A 211HP, DOTADOS DE CABEÇOTE "FELLER", CAPACIDADE DE CORTE DE 58,4CM E CAPACIDADE DE ACÚMULO DE 0,63M2. MAQUINA COM TODOS OS SEUS ACESSORIOS PARA SEU PLENO FUNCIONAMENTO (CABEÇOTE- MODELO:FD55).	DEERE & COMPANY INC.	JOHN DEERE	643L		42/23
8701.95.90	TRATORES FLORESTAIS TIPO 'FELLER BUNCHER" SOBRE RODAS, COM CHASSIS ARTICULADO, UTILIZADO PARA ABATE DE ARVORES, COM POTENCIA BRUTA DO MOTOR IGUAL OU SUPERIOR A 175HP, MAS IGUAL OU INFERIOR A 300HP, DOTADOS DE CABECOTE "FELLER", CAPACIDADE DE CORTE DE 49 A 59CM E CAPACIDADE DE ACUMULO DE 0,47 A 0,66M2. DEMAIS CARACTERISTICAS: CABECOTE "FELLER" FD45 DSFH - COLUNA DUPLA; POTENCIA BRUTA 211 HP (157KW); TORQUE BRUTO: 923 N.RN (680 PÉS LBS); NUMERO DE CILINDRO 6; VALULAS POR CILINDRO 4; CILINDRADA DO MOTOR - 6.BL(414PO1'3); DIAMETRO INTERNO DOS CILINDROS E CURSO DOS PISTÕES - 106 X 127MM (14,19 X5,00); TANQUE DE COMBUSTÍVEL - 396L (104,6GAL); RESERVATORIO HIDRÁULICO - 169.1 L(44,7 GAL)	DEERE & COMPANY INC	JOHN DEERE	643L-II		21/23
8701.95.90	TRATORES FLORESTAIS TIPO "FELLER BUNCHER" SOBRE RODAS, COM CHASSIS ARTICULADO, UTILIZADO PARA ABATE DE ÁRVORES, COM POTÊNCIA BRUTA DO MOTOR IGUAL A 270HP, DOTADOS DE CABEÇOTE "FELLER", CAPACIDADE DE CORTE DE 58,4CM E CAPACIDADE DE ACÚMULO DE 0,63M2. COM TODOS OS SEUS ACESSORIOS PARA SEU PLENO FUNCIONAMENTO (CABEÇOTE- MODELO:FD55).	DEERE & COMPANY INC.	JOHN DEERE	843L		01/24
8701.95.90	TRATOR FLORESTAL AUTOCARREGAVEL - Pneus Largura (mm) 6WD (dianteiro) 700/70x WD (traseiro) 650/65x26, /55x26, /55x30, Escolha dos pneus Largura (mm) 8WD (dianteiro/traseiro) 650/65x26, /55x26, /45x30. As designações de medidas são nominais e podem variar de acordo com a tolerância da fabricação. Peso 6 WD 8 WD Peso de: kg kg Motor Cilindrada: Potência máxima: Torque: Tanque de combustível: 74 CTA, 6 cilindros, turbo com Commonrail. Tier 3. 7,4 l 170 kw DIN (231 hk) a r/min Nm a r/min. 210 l Power (kw) Speed (rpm) Torque (Nm) SFC (g/kwh) Chassi/Eixos Equipamento opcional: Chassi liso, em aço de alta resistência. Resistente tandem engrenado. Batentes amortecedores de tandem. Pontos de reboque na frente e atrás. Eixo dianteiro 6WD: Eixo fixo com redução no cubo. Lâmina. Sistema hidráulico Mono-circuito sensor de carga com bomba de pistão variável. Fluxo: l/min a r/min alt. 290 l/min a r/min Pressão de trabalho, máx.: 23,5 MPa (235 Bar) Tanque do óleo hidráulico: 130 l Outros: Filtro de pressão do circuito hidrostático. Filtro do óleo de retorno do hidrostato e hidráulica de trabalho. Alarme de nível do óleo hidráulico. Sistema de freios 2 circuitos, freios multidisco totalmente hidráulicos. Válvula de carga do acumulador hidráulico. Freio de serviço/ Freios multidisco em banho de óleo. Freio de trabalho: Engatado automática ou manualmente durante a operação. Freio de estacionamento: Freio com mola (operação eletrohidráulica). Freios de emergência.. Desempenho de frenagem: em conformidade com as normas ISO e VVFS 2003:17 Transmissão Velocidade de direção: Força de tração: Transmissão hidrostática controlada por MaxiForwarder. Tração em 6/8 rodas. Tração do veículo desacoplável. Bloqueio de tração dianteira e traseira km/h kp (207 kn) Cabine / Ergonomia Segurança: Submetida a teste de segurança. Espaçosa, clara, com excelente visibilidade. Isolada do calor e ruído. Satisfaz os requisitos de ISO 3471/1 (ROPS), ISO 8082 (ROPS), ISO 8083 (FOPS) e ISO 8084 (OPS)	KOMATSU FOREST AB	KOMATSU	890.3		24/22
8701.95.90	TRATOR FLORESTAL AUTOCARREGAVEL - Tratores florestais articulados sobre rodas para baldeio de árvores de grande diâmetro; com possibilidade de operação em deslocamento; capacidade de carga máxima de 20 a 22 toneladas; com altura máxima de 4050mm; comprimento de 10790mm; largura de 3160mm; vão livre de 790mm; peso de 23800 Kg; motor diesel de 6 cilindros com turbo e intercooler; com volume do curso de 7,4 litros; potência máxima de 193 Kw DIN a 1700 rpm; tanque de combustível de 210 litros; chassi com quadro de forma em V e fabricado em aço; transmissão hidrostática mecânica regulada por controle microprocessador automático; tração em 6 e 8 rodas; direção e velocidade de marcha controladas através do teclado no apoio de braços e dos controles avançar e retroceder dos pedais na posição de trabalho e também gerenciamento da transmissão controlado; caixa de transferência com 2 posições (caixa alta e baixa); funcionamento da tração das rodas traseiras desengatável, controlado eletro-hidraulicamente; força de tração de 255 kN; velocidade off-road de 0-7 km/h; velocidade de transporte de 0-21 km/h; pedal de condução na posição de transporte e posição da grua; direção com junta articulada hidráulica com dois cilindros hidráulicos de atuação dupla; direção no joystick proporcional ao sensor de carga (LS) em ambas as direções de marcha com funcionamento através de balanceiro proporcional junto aos comandos da grua; volante com direção proporcional servo sensor de carga (LS); com sistema de freio; sistema de freio com travões multidisco totalmente hidráulicos, 2 circuitos duplo; quatro travões multidiscos em banho de óleo que atuam nos eixos dianteiro e traseiro; travão de estacionamento de mola com manobra eletro-hidráulica que funciona também como travão de emergência; sensor de carga de circuito único com bomba de pistão variável; fluxo de 0-360 L/min a 2.000 rpm; válvula da grua corrediça situada no reservatório hidráulico; válvula do chassi expansível com secção da direção off-road integrada; secção da válvula para lâmina dianteira e secção da válvula para grade móvel; depósito de óleo hidráulico de 167 L; sistema elétrico com tensão de 24 V; capacidade da bateria de 2x140Ah; gerador de 2x100 A; sistema de informação e comando de monitorização, comando e configuração da grua e da máquina; MBU: Unidade básica, controlada centralmente; CCU: Computador da grua; MCU: Computador do chassi, unidade E/S da máquina base; TCU: Módulo de comando para transmissão hidrostática; ECU: Unidade de comando do motor a diesel; FLU: Módulo de comando da balança para bancos; PC: Ecrã a cores de 12 polegadas, portas de série, paralelas e USB e teclado; sistema operativo Windows; teclado do joystick normal e um mini joystick no painel em cada teclado do joystick, bem como botões e indicadores; computador dos joysticks com E/ S para joysticks e alavancas, botões e indicadores está integrado no teclado do joystick; grua 165F (alcance 7.500/8.500 mm); rotor: G121AZ1 e proteção sem travões; garra: G40 ou G36; inclinação transversal acionada eletricamente; opções de bancos de configuração ergonômica; apoio de braços e suporte de comandos ajustáveis; comandos para controle da grua do tipo mini joystick e direção off-road, e botões de manobra montados no suporte de comandos no banco; janelas de vidro de segurança policarbonato; ar de admissão filtrado; vibrações em conformidade com a norma de medição ISO 2631; luzes de condução; luzes de trabalho Halogéneo LED; iluminação da grua; equipamento de extinção de incêndios aspersora semiautomática; extintores portáteis: 2x6 kg ABE-3 extintores de pó;	KOMATSU FOREST AB	KOMATSU	895-16		03/23
8701.95.90	TRATOR JOHN DEERE 9630T, MAQUINA AGRICOLA COM POTENCIA DE MOTOR 399 KW, USADO, C/W 18x6 TRANSMISSÃO POWERSHIFT AR CONDICIONADO, BANCO DE AR, AUTOTRAC PRONTO, 30IN CAMAPLAST DURABUILT 5500 TRILHAS, ROLOS MÉDIOS LARGOS, JOGO DE PESOS DIANTEIROS.	JOHN DEERE SOUTH WEST OFFICE BUILDING	JOHN DEERE	9630T		33/22
8703.10.00	VEICULO ESPECIALMENTE CONCEBIDO PARA TRANSPORTE DE PESSOAS NO CAMPO DE GOLF- VEICULO DE GOLF ELETRICO, 48V, UTILIZADO PARA TARNSPORTE DE DUAS PESSOAS - VEICULO ELETRICO COM SITEMA DE CARGA ERIC - CARACTERISTICAS &amp; BENEFICIOS -Fonte de energia de 48V formada por (6) baterias de 8V. -Sistema eletrico que reduz a manutencao e melhora produtividade com caracteristicas como freio-motor, assistencia em descidas, freios regenerativos, controle de velocidade maxima e programacao de faixas de velocidade. -Sistema de direcao e suspensao SportDriveT que proporciona uma revigorante experiencia de direcao de um carro esportivo. -Sistema PowerShieldT de protecao de baterias que protege o sistema de potencia de energia de produtos quimicos, agua e sujeiras em geral. -Toldo Monsoon TopT possui canais para o direcionamento automatico e direto de agua para o solo. -Sistema de para-choques de 360 graus que protege o chassis e o veiculo como um todo. -Corpo do carro injetado na cor desejada eliminando preocupacoes com a pintura. -Painel funcional com traco elegante que permite aos golfistas ver facilmente os itens. Facil limpeza. FONTE DE ENERGIA: Baterias -Seis (6) baterias de 8V Carregador 48V variavel com computador de bordo integrado Potencia Nominal 3.3 hp DIRECAO / SUSPENSAO:-Direcao SportDriveT com sistema pinhao e cremalheira auto ajustavel /Suspensao Feixe de mola independente com amortecedores FREIOS: Freio tambor traseiro auto ajustavel, Freio de Estacionamento Acionamento no pedal multi-lock CORPO / CHASSIS:-Chassis Estrutura em formato de escada formado por barras de aluminio em perfil O Corpo Formion&copy; injetado colorido Pneus Dianteiros / Traseiros 18 x 8.50-8 / 18 x 8.50-8 Capacidade de Passageiros 2 DIMENSOES: Dimensoes CxLxA 91.5 polx47.25 polx68.5 pol (232 cm x 120 cm x 174 cm) Distancia entre Eixos 65.5 pol (166.4 cm) Altura em Relacao ao Solo 4.5 pol (11.4 cm) Altura do Piso em Relacao ao Solo 12 pol (30.5 cm) Banda de Rodagem (Dianteira/Traseira)34.5 pol/38.5 pol (87.6cm / 97.8 cm) Peso Liquido (Com Baterias)903 lb (410 kg) Velocidade 7 ajustes de velocidade: 5 a 19 mph; 2 ajustes de aceleracao: agressivo ou tradicional; 3 ajustes de freio: nenhum, medio e agressivo; Ajustes de velocidade com incrementos de 0.1 mph- 4 anos: baterias (20,000 unidades de energia ou 1,000 rounds), toldo, Garantia- eletronicos, grupo pedal, assentos, suspensao. 3 anos: corpo, sistema de potencia eletrica. 2 anos: todos os demais componentes. Vida inteira (limitada) chassis	CLUBCAR	CLUBCAR	PRECEDENT		39/19
8704.10.10	CAMINHÃO "DUMPER" CONCEBIDO PARA SER UTILIZADO FORA DE RODOVIAS, COM CAPACIDADE NOMINAL DE CARGA DE 183,73 TONELADAS, COM PESO MÁXIMO DE VEÍCULO CARREGADO DE 715.000 lbs. APLICACAO: UTILIZADO NO TRANSPORTE DE MATERIAIS COMUMENTE EXTRAIDOS NAS ATIVIDADES DE MINERACAO E TERRAPLENAGEM.	KOMATSU AMERICA CORP	KOMATSU	730E		02/21
8704.10.10	CAMINHÃO "DUMPER" CONCEBIDO PARA SER UTILIZADO FORA DE RODOVIAS, COM CAPACIDADE NOMINAL DE CARGA DE 183,73 TONELADAS, COM PESO MÁXIMO DE VEÍCULO CARREGADO DE 715.000 lbs. ACOMPANHA COMO PEÇAS SOBRESSALENTES DOIS PANEIS DE COMANDO STATEX III MONTADO NO DECK CENTRAL DO CAMINHÃO KOMATSU 730E; DUAS CABINE DO OPERADOR MONTADA NO DECK ESQUERO DO CAMINHÃO 730E E QUATRO AROS QUE SÃO MONTADOS AOS PNEUS PARA FIXAÇÃO NO CAMINHÃO 730E. APLICACAO: UTILIZADO NO TRANSPORTE DE MATERIAIS COMUMENTE EXTRAIDOS NAS ATIVIDADES DE MINERACAO E TERRAPLENAGEM.	KOMATSU AMERICA CORP	KOMATSU	730E + CABINE; ARO		08/21
8704.10.10	CAMINHÃO "DUMPER" CONCEBIDO PARA SER UTILIZADO FORA DE RODOVIAS, COM CAPACIDADE NOMINAL DE CARGA DE 183,73 TONELADAS, EM PERFEITO ESTADO DE FUNCIONAMENTO, COM PESO MÁXIMO DE VEÍCULO CARREGADO DE 715.000 lbs. ACOMPANHA COMO PEÇAS SOBRESSALENTES DOIS PANEIS DE COMANDO STATEX III MONTADO NO DECK CENTRAL DO CAMINHÃO KOMATSU 730E ; DUAS CABINE DO OPERADOR MONTADA NO DECK ESQUERO DO CAMINHÃO 730E E QUATRO AROS QUE SÃO MONTADOS AOS PNEUS PARA FIXAÇÃO NO CAMINHÃO 730E. APLICACAO: UTILIZADO NO TRANSPORTE DE MATERIAIS COMUMENTE EXTRAIDOS NAS ATIVIDADES DE MINERACAO E TERRAPLENAGEM.	KOMATSU AMERICA CORP	KOMATSU	730E + COMANDO; CABINE; ARO		04/21
8704.10.10	CAMINHÃO "DUMPER" CONCEBIDO PARA SER UTILIZADO FORA DE RODOVIAS, COM CAPACIDADE NOMINAL DE CARGA DE 183,73 TONELADAS, COM PESO MÁXIMO DE VEÍCULO CARREGADO DE 715.000 lbs. ACOMPANHA COMO PEÇAS SOBRESSALENTES UM MOTOR A DIESEL TUBROALIMENTADO DE 12 CILINDROS. APLICACAO: UTILIZADO NO TRANSPORTE DE MATERIAIS COMUMENTE EXTRAIDOS NAS ATIVIDADES DE MINERACAO E TERRAPLENAGEM.	KOMATSU AMERICA CORP	KOMATSU	730E + MOTOR		08/21
8704.10.10	CAMINHÃO "DUMPER" CONCEBIDO PARA SER UTILIZADO FORA DE RODOVIAS, COM CAPACIDADE NOMINAL DE CARGA DE 183,73 TONELADAS, COM PESO MÁXIMO DE VEÍCULO CARREGADO DE 715.000 lbs. ACOMPANHA COMO PEÇAS SOBRESSALENTES QUATRO RODAS MOTORIZADAS QUE SÃO MONTADAS NO EIXO TRASEIRO DO CAMINHÃO 730E. APLICACAO: UTILIZADO NO TRANSPORTE DE MATERIAIS COMUMENTE EXTRAIDOS NAS ATIVIDADES DE MINERACAO E TERRAPLENAGEM.	KOMATSU AMERICA CORP	KOMATSU	730E + RODA MOTORIZADA		07/21
8704.10.10	CAMINHÃO "DUMPER" CONCEBIDO PARA SER UTILIZADO FORA DE RODOVIAS, COM CAPACIDADE NOMINAL DE CARGA DE 183,73 TONELADAS, EM PERFEITO ESTADO DE FUNCIONAMENTO, COM PESO MÁXIMO DE VEÍCULO CARREGADO DE 715.000 lbs. ACOMPANHA COMO PEÇAS SOBRESSALENTES DUAS RODAS MOTORIZADAS QUE SÃO MONTADAS NO EIXO TRASEIRO DO CAMINHÃO 730E; DEZ CONJUNTOS DE SUSPENSÃO DIANTEIRA E CUBO DIANTEIRO E QUATRO AROS QUE SÃO MONTADOS AOS PNEUS PARA FIXAÇÃO NO CAMINHÃO 730E. APLICACAO: UTILIZADO NO TRANSPORTE DE MATERIAIS COMUMENTE EXTRAIDOS NAS ATIVIDADES DE MINERACAO E TERRAPLENAGEM.	KOMATSU	KOMATSU	730E + RODA; SUSPENSÃO; ARO		03/21
8704.10.10	CAMINHÃO "DUMPER" CONCEBIDO PARA SER UTILIZADO FORA DE RODOVIAS, COM CAPACIDADE NOMINAL DE CARGA DE 183,73 TONELADAS, EM PERFEITO ESTADO DE FUNCIONAMENTO, COM PESO MÁXIMO DE VEÍCULO CARREGADO DE 715.000 lbs. ACOMPANHA COMO PEÇAS SOBRESSALENTES DUAS RODAS MOTORIZADAS QUE SÃO MONTADAS NO EIXO TRASEIRO DO CAMINHÃO 730E; DEZ CONJUNTOS DE SUSPENSÃO TRASEIRA E QUATRO MOTOR DE VENTILAÇÃO DA CAIXA DE RESISTORES. APLICACAO: UTILIZADO NO TRANSPORTE DE MATERIAIS COMUMENTE EXTRAIDOS NAS ATIVIDADES DE MINERACAO E TERRAPLENAGEM.	KOMATSU	KOMATSU	730E + RODA; SUSPENSÃO; MOTOR DE VENTILAÇÃO		03/21
8704.10.10	CAMINHÃO "DUMPER" CONCEBIDO PARA SER UTILIZADO FORA DE RODOVIAS, COM CAPACIDADE NOMINAL DE CARGA DE 183,73 TONELADAS, EM PERFEITO ESTADO DE FUNCIONAMENTO, COM PESO MÁXIMO DE VEÍCULO CARREGADO DE 715.000 lbs. ACOMPANHA COMO PEÇAS SOBRESSALENTES QUATRO CONJUNTOS DE SUSPENSÃO DIANTEIRA E CUBO DIANTEIRO; DEZ CILINDRO DE ELEVAÇÃO NO VALOR E DOIS MOTOR DE VENTILAÇÃO DA CAIXA DE RESISTORES. APLICACAO: UTILIZADO NO TRANSPORTE DE MATERIAIS COMUMENTE EXTRAIDOS NAS ATIVIDADES DE MINERACAO E TERRAPLENAGEM.	KOMATSU	KOMATSU	730E + SUSPENSÃO; CILINDRO; MOTOR DE VENTILAÇÃO		03/21
8704.10.10	CAMINHÃO "DUMPER" CONCEBIDO PARA SER UTILIZADO FORA DE RODOVIAS, COM CAPACIDADE NOMINAL DE CARGA DE 183,73 TONELADAS, COM PESO MÁXIMO DE VEÍCULO CARREGADO DE 715.000 lbs. ACOMPANHA CONJUNTO DE PEÇAS SOBRESSALENTES. APLICACAO: UTILIZADO NO TRANSPORTE DE MATERIAIS COMUMENTE EXTRAIDOS NAS ATIVIDADES DE MINERACAO E TERRAPLENAGEM.	KOMATSU AMERICA CORP	KOMATSU	730E-07 + CONJUNTO DE PEÇAS SOBRESSALENTES		41/22
8704.10.10	CAMINHÃO "DUMPER" CONCEBIDO PARA SER UTILIZADO FORA DE RODOVIAS, COM CAPACIDADE NOMINAL DE CARGA DE 183,73 TONELADAS, SEM RODA E SEM PNEUS, COM PESO MÁXIMO DE VEÍCULO CARREGADO DE 715.000 lbs. ACOMPANHA CONJUNTO DE PEÇAS SOBRESSALENTES. APLICACAO: UTILIZADO NO TRANSPORTE DE MATERIAIS COMUMENTE EXTRAIDOS NAS ATIVIDADES DE MINERACAO E TERRAPLENAGEM.	KOMATSU AMERICA CORP	KOMATSU	730E-07-SEM RODA,PNEUS E COM PEÇAS SOBRESSALENTES		04/23
8704.10.10	CAMINHÃO "DUMPER" CONCEBIDO PARA SER UTILIZADO FORA DE RODOVIAS, COM CAPACIDADE NOMINAL DE CARGA DE 183,73 TONELADAS, SEM RODA, SEM PNEUS, SEM CILINDRO DE DIREÇÃO, COM APENAS UMA RODA MOTORIZADA E UMA SUSPENSÃO DIANTEIRA COM PESO MÁXIMO DE VEÍCULO CARREGADO DE 715.000 lbs. ACOMPANHA CONJUNTO DE PEÇAS SOBRESSALENTES. APLICACAO: UTILIZADO NO TRANSPORTE DE MATERIAIS COMUMENTE EXTRAIDOS NAS ATIVIDADES DE MINERACAO E TERRAPLENAGEM.	KOMATSU AMERICA CORP	KOMATSU	730E-07-SEM RODA,PNEUS, CILINDRO E COM PEÇAS		05/23
8704.10.10	CAMINHAO "DUMPER" CONCEBIDO PARA SER UTILIZADO FORA DE RODOVIAS, COM CAPACIDADE NOMINAL DE CARGA DE 183,73 TONELADAS. COM JOGO DE PNEUS E PESO MAXIMO DE VEICULO CARREGADO DE 715.000 lbs. APLICACAO: UTILIZADO NO TRANSPORTE DE MATERIAIS COMUMENTE EXTRAIDOS NAS ATIVIDADES DE MINERACAO E TERRAPLENAGEM.	KOMATSU AMERICA CORP	KOMATSU	730E-7		16/19
8704.10.10	CAMINHAO "DUMPER" CONCEBIDO PARA SER UTILIZADO FORA DE RODOVIAS, COM CAPACIDADE NOMINAL DE CARGA DE 183,73 TONELADAS. COM QUATRO PNEUS E PESO MAXIMO DE VEICULO CARREGADO DE 715.000 lbs. APLICACAO: UTILIZADO NO TRANSPORTE DE MATERIAIS COMUMENTE EXTRAIDOS NAS ATIVIDADES DE MINERACAO E TERRAPLENAGEM.	KOMATSU AMERICA CORP	Descrição do Produto / KOMATSU	730E-7 + QUATRO PNEUS		22/21
8704.10.10	CAMINHAO "DUMPER" CONCEBIDO PARA SER UTILIZADO FORA DE RODOVIAS, COM CAPACIDADE NOMINAL DE CARGA DE 183,73 TONELADAS. COM QUATRO PNEUS, COM LIMITADOR TRASEIRO PARA CAÇAMBA E PESO MAXIMO DE VEICULO CARREGADO DE 715.000 lbs. APLICACAO: UTILIZADO NO TRANSPORTE DE MATERIAIS COMUMENTE EXTRAIDOS NAS ATIVIDADES DE MINERACAO E TERRAPLENAGEM.	KOMATSU AMERICA CORP	KOMATSU	730E-7 + QUATRO PNEUS + LIMITADOR TRASEIRO		24/21
8704.10.10	CAMINHAO "DUMPER" CONCEBIDO PARA SER UTILIZADO FORA DE RODOVIAS, COM CAPACIDADE NOMINAL DE CARGA DE 183,73 TONELADAS. SEM PNEUS E PESO MAXIMO DE VEICULO CARREGADO DE 715.000 lbs. APLICACAO: UTILIZADO NO TRANSPORTE DE MATERIAIS COMUMENTE EXTRAIDOS NAS ATIVIDADES DE MINERACAO E TERRAPLENAGEM.	KOMATSU AMERICA CORP	KOMATSU	730E-7 SEM PNEUS		19/21
8704.10.10	Veículo automóvel fora de estrada de seis rodas (duas rodas dianteiras e quatro rodas traseiras) em dois eixos, de motor diesel de 1000 hp (746 kW) e velocidade máxima de 60,4 km/h. O veículo, com 5.045 mm de altura, 6.105 mm de largura e 9.780 mm de comprimento, tem transmissão automática eletrônica, uma cabina fechada com um único assento para o motorista e um eixo de tração (tração traseira). A distância entre eixos do veículo é de 4.570 mm, e os pneumáticos são do tipo 27.00R49, com diâmetro do giro das rodas dianteiras 25,3m, círculo de giro da máquina 28,4m, ângulo de direção direito e esquerdo 31,8 graus. Este veículo é especialmente concebido para trabalhar em minas, pedreiras e construções.	M.G MACHINERY LLC	CATERPILLAR	777D		14/21
8704.10.10	CAMINHAO DUMPER, CONCEBIDO PARA SER UTILIZADO FORA DE ESTRADA, COM CAPACIDADE MAXIMA DE CARGA DE 90,7 TONELADAS, COM POTENCIA BRUTA (SAE J1995) DE 1016HP (758KW) E POTENCIA LIQUIDA (SAEJ1349) DE 938 HP (700KW), COM CACAMBA, PNEUS 27.00 R49, USADO, EM PERFEITO ESTADO DE FUNCIONAMENTO. APLICACAO: UTILIZADO NO TRANSPORTE DE MATERIAIS COMUMENTE EXTRAIDOS NAS ATIVIDADES DE MINERACAO E TERRAPLENAGEM.	CATERPILLAR INC.	CATERPILLAR	777F		30/20
8704.10.10	CAMINHAO DUMPER CONCEBIDO PARA SER UTILIZADO FORA DE RODOVIAS, COM CAPACIDADE NOMINAL DE CARGA DE 290 TONELADAS. MARCA KOMATSU, MODELO 930E, USADO, EM PERFEITO ESTADO DE FUNCIONAMENTO, COM JOGO DE PNEUS E PESO MAXIMO DE VEICULO CARREGADO DE 1.100.000 lbs. APLICACAO: UTILIZADO NO TRANSPORTE DE MATERIAIS COMUMENTE EXTRAIDOS NAS ATIVIDADES DE MINERACAO E TERRAPLENAGEM.	KOMATSU	KOMATSU	930E		15/19
8704.10.10	CAMINHAO DUMPER CONCEBIDO PARA SER UTILIZADO FORA DE RODOVIAS, COM CAPACIDADE NOMINAL DE CARGA DE 296,720 TONELADAS, USADO, EM PERFEITO ESTADO DE FUNCIONAMENTO, COM SEIS PNEUS E PESO MAXIMO DE VEICULO CARREGADO DE 1.100.000 lbs. APLICACAO: UTILIZADO NO TRANSPORTE DE MATERIAIS COMUMENTE EXTRAIDOS NAS ATIVIDADES DE MINERACAO E TERRAPLENAGEM. ESTADO: USADO	KOMATSU AMERICA CORP	KOMATSU	930E-2		22/19
8704.10.10	CAMINHAO DUMPER CONCEBIDO PARA SER UTILIZADO FORA DE RODOVIAS, COM CAPACIDADE NOMINAL DE CARGA DE 290,377 TONELADAS, USADO, EM PERFEITO ESTADO DE FUNCIONAMENTO, COM SEIS PNEUS E PESO MAXIMO DE VEICULO CARREGADO DE 1.100.000 lbs. APLICACAO: UTILIZADO NO TRANSPORTE DE MATERIAIS COMUMENTE EXTRAIDOS NAS ATIVIDADES DE MINERACAO E TERRAPLENAGEM. ESTADO: USADO	KOMATSU AMERICA CORP	KOMATSU	930E-3		22/19
8704.10.90	CAMINHAO REBAIXADO, PARA MINA SUBTERRANEA, COM CHASSI ARTICULADO, TRAÇÃO 4X4, SOBRE RODAS, FORA DE ESTRADA, NA COR AMARELO, POTENCIA LIQUIDA 356 KW- 477 HP, COM CAPACIDADE DE CARGA UTIL NOMINAL DE 39,5 TONELADAS METRICAS, CAPACIDADE DE CAÇAMBA DE 24M³, MODELO MOTOR -CAT C15 ACERT.	CATERPILLAR INC	CATERPILLAR	740		45/20
8704.10.90	CAMINHAO DUMPER, CONCEBIDO PARA SER UTILIZADO FORA DE ESTRADA, COM CAPACIDADE MAXIMA DE CARGA DE 39.582,00 KILOS, MOTOR DIESEL DE 12 CILINDROS, COM POTENCIA BRUTA (SAE J1995) DE 484HP (361KW) E POTENCIA LIQUIDA (SAEJ1349) DE 472HP (352KW), MODELO CAT C15 ACERT, TRANSMISSAO AUTOMATICA POWERSHIFT DE 7 VELOCIDADES, TANQUE DE COMBUSTIVEL COM CAPACIDADE DE 560L, COM CACAMBA, COM JOGO DE PNEUS, USADO, EM PERFEITO ESTADO DE FUNCIONAMENTO, E PESO MAXIMO DE VEICULO CARREGADO DE 73.709,00 KILOS. APLICACAO: UTILIZADO NO TRANSPORTE DE MATERIAIS COMUMENTE EXTRAIDOS NAS ATIVIDADES DE MINERACAO E TERRAPLENAGEM.	CATERPILLAR INC.	CATERPILLAR	740B		35/19
8704.10.90	CAMINHAO DE CHASSIS ARTICULADO, CONCEBIDO PARA UTILIZACAO FORA-DE-ESTRADA COM MOTOR Cat&copy; C18 ACERTT, POTENCIA BRUTA 381Kw/511HP, POTENCIA LIQUIDA 376KW/504HP, 1700.0 RPM; CAPACIDADE NO CORPO DE 25,0 m3 (32,7 yd3); CAPACIDADE DE CARGA UTIL NOMINAL DE 41 TONELADAS METRICAS; TRANSMISSAO POWER SHIFT; DIRECAO SECUNDARIA ELETRO-HIDRAULICA; CABINA COM ESTRUTURA PROTETORA CONTRA ACIDENTE DE CAPOTAGEM (ROPS, ROLL OVER PROTECTIVE STRUCTURE) E ESTRUTURA PROTERORA CONTRA QUEDA DE OBJETOS (FOPS, FALLING OBJECTS PROTECTIVE STRUCTURE); COMBUSTIVEL DIESEL.	CATERPILLAR (UK) LTD.	CATERPILLAR	745C		09/20
8704.10.90	MINI DUMPER ALLEN MODELO AR16, AUTOPROPELIDA, HIDROSTATICA, OPERADA MANUALMENTE, COM RODA, CHASSI RIGIDO, MOTOR A GASOLINA HONDA DE 11,7HP, DOTADO DE PNEU DE BORRACHA, UTILIZADO NO TRANSPORTE DE TERRA E OUTROS MATERIAIS.	ALLEN ENGINEERING CORPORATION	ALLEN ENGINEERING CORPORATION	AR16		46/20
8704.10.90	CAMINHAO FORA DE ESTRADA, IMPORTADO PARA SER APLICADO ESPECIFICAMENTE NO TRANSPORTE DE CARGA DE ATÉ 2 TONELADAS, EM MINERADORA, COM CAPACIDADE DE CARGA ÚTIL DE 2,5 TONELADAS, TRAÇÃO 4X4, SOBRE RODAS, NA COR VERDE, MOTOR DE 6 CILINDROS A DIESEL, COM CAPACIDADE DE COMBUSTIVEL DE 212L, COM 225 CV (168KW), 2200 RPM, MODELO MOTOR -LAGARTA 3116, VELOCIDADE MAXIMA 58 MPH (94 KM/H).	SISTEMA DE VEICULOS TATICOS STEWART&STEVENSON SERVICES,INC.	STEWART E STEVENSON	LMTV M-1078		06/22
8704.10.90	DUMPER DE ESTEIRA PARA TRANSPORTE DE TUBOS E MATERIAIS DE USO NA AREA DE SONDAGEM PARA MINERAÇAO PARA SER UTILIZADO FORA DE RODOVIAS, PANTHER T8, PRINOTH, CABINE PARA DUAS PESSOAS, ACOMPANHADO DE PLATAFORMA BASCULANTE, GUINCHO E CAÇAMBA ACOPLADA, BRAÇO ARTICULADO (MUNCK) NA FRENTE OU ATRAS DA CABINE E PROTEÇOES ROPS E FOPS, CONTROLES MICROPROSSESSADOS COM DISPLAY COLORIDO - ESPECIFICAÇOES TECNICAS COMPRIMENTO TOTAL (VEICULO BASICO): 5.394mm, COMPRIMENTO CO A CAIXA DE DESCARGA: 9.219 mm, ALTURA TOTAL: 2.556 mm, ALTURA LIVRE DO SOLO: 419 mm, LARGURA TOTAL (SEM ESPELHO): 2.451 mm, ROTAÇAO MAXIMA: 2.200 rpm, VELOCIDADE MAX DESCARREGADO: 10 km/h INCLINAÇAO MAX SUBIDA / DESCIDA : 60%, RAIO DE GIRO: 0 m, PROFUNDIDADE MAX DE OPERACAO NA AGUA: 1.000mm, PESO (VEICULO BASICO): 8.619 kg, CARGA YTUK: 7.257 kg, PESO APROX DA CAÇAMBA 1.100 kg, MUNCK OPCIONAL: FLLI FERRARI MODELO 531 A2, PESO APROX DO MUNCK : 485KGS	PRINOTH LTD	PRINOTH	PANTHER T8		22/20
8704.22.20	Caminhão basculante com grua Basculante. Capacidade de carga aproximada: 9ton. Aplicação: Uso na construção civil	Scania Hispania, S.A.	Scania	EURO3 D-DC11 09 HIAB 288E		30/19
8704.23.90	VEICULO MULTI SERVICO MODELO VMS25, AUTOPROPULSADO, COM MOTOR CATERPILLAR C.4.4 ACERT, 106KW, 220 RPM, 4 CILINDROS CONECTADOS, A DIESEL, SOBRE 04 RODAS, ESPECIALMENTE PROJETADO E CONSTRUIDO PARA TRANSPORTAR CARGAS DURANTE A CONSTRUCAO DE TUNEIS E MINAS SUBTERRANEAS, COMPOSTO DE CABINE DE CONTROLE, GUINDASTE HIDRAULICO E LANCA DE CESTO INCORPORADOS NA ESTRUTURA MOTRIZ, COM CAPACIDADE DE CARGA DE 25 TONELADAS, COMPRIMENTO DE 17,9 METROS, LARGURA 2,5 METROS, ALTURA TOTAL 2,7 M (3,23 COM GUINDASTE), COMPRIMENTO DA PLATAFORMA 8M (7,3M COM GUINDASTE), VELOCIDADE MAXIMA VAZIO DE 18 KM/H.	METALLIANCE	METALLIANCE	VMS25		19/21
8705.10.10	CAMINHAO GUINDASTE TODO TERRENO (ALL TERRAIN CRANE), COM HASTE TELESCOPICA DE ALTURA MAXIMA DE 56 METROS, CAPACIDADE MAXIMA DE ELEVACAO DE 500 TONELADAS, SEGUNDO A NORMA DIN 15019, PARTE 2, COM 8 EIXOS, SENDO 7 EIXOS DIRECIONAVEIS, EQUIPAMENTO COMPLETO, PARCIALMENTE DESMONTADO, COM MOITOES, COM EXTENSOES DE LUFFING JIB/LANCAS TRELICADAS E COM CONTRAPESOS E TODOS OS SEUS ACESSORIOS PARA SEU PERFEITO FUNCIONAMENTO.	TEREX CRANES GERMANY GMBH	DEMAG	AC 500-8		04/22
8705.10.10	CAMINHAO GUINDASTE COM HASTE TELESCOPICA DE ALTURA MAXIMA DE 59,4 METROS, PARA SER UTILIZADO EM DIVERSOS SEGMENTOS DE MERCADO COMO CONSTRUCAO CIVIL, MONTAGENS INDUSTRIAIS, PARQUES EOLICOS, ENTRE OUTRAS APLICAÇOES. EQUIPAMENTO APTO A TRAFEGAR EM DIVERSOS TIPOS TERRENOS, POSSUI CAPACIDADE MAXIMA DE ELEVACAO DE 100 TONELADAS EM CONFORMIDADE COM A NORMA DIN 15019, PARTE 2, CONTENDO 04 EIXOS DE RODAS DIRECIONAVEIS, 04 PATOLAS DE ACIONAMENTO HIDRAULICO, MOTOR A DIESEL, COM CONTROLE DE POTENCIA, E RADIADOR DE OLEO HIDRAULICO, CABINE COM ASSENTO DE MOTORISTA AJUSTAVEL, DESCANSO PARA BRACOS E SUSPENSAO PNEUMATICA, ALTURA E INCLINACAO DE VOLANTE AJUSTAVEIS, JANELAS COM VIDROS ELETRICOS E INSTALACAO PARA AR CONDICIONADO, RADIO, AQUECEDOR DE ASSENTO, JANELA DIANTEIRA BASCULANTE, CORRIMAOS, VIDRO DE SEGURANÇA, INSTALACAO PARA AR CONDICIONADO, COM PILOTO AUTOMATICO, CONTENDO MOITOES, CONTRAPESOS E DEMAIS ACESSORIOS DE FABRICA PARA SEU PERFEITO FUNCIONAMENTO. ELE VEM PARCIALMENTE DESMONTADO	TEREX CRANES GERMANY GMBH	TEREX	AC100/4L		01/22
8705.10.10	CAMINHAO-GUINDASTE COM HASTE TELESCOPICA DE ALTURA MAXIMA DE 64M, CAPACIDADE MAXIMA DE ELEVACAO DE 200 TONELADAS, SEGUNDO A NORMA DIN 15019, PARTE 2, E COM 5 EIXOS DE RODAS DIRECIONAVEIS COM SISTEMA DE DIRECAO INDEPENDENTE NOS EIXOS E MODOS DE DIRECAO CARANGUEJO E COORDENADO E FREIOS A DISCO HIDRAULICOS . AUTOPROPELIDO SOBRE PNEUS PARA USO RODOVIARIO E TERRENOS ACIDENTADOS (TODO TERRENO), ACIONADO POR 1 MOTOR A DIESEL DE 6 CILINDROS. SISTEMAS DE OPERACAO DO GUINDASTE COMPUTADORIZADO COM INDICADOR GRAFICO DO MOMENTO DA CARGA. LANCA DE 6 SECOES E TODOS SEUS COMPONENTES DE LANCA, CONTRAPESOS E MOITOES PARA PERFEITO FUNCIONAMENTO	MANITOWOC CRANE GROUP GERMANY	GROVE	GMK5200-1		04/21
8705.10.10	CAMINHAO-GUINDASTE COM HASTE TELESCOPICA DE ALTURA MAXIMA DE 70M, CAPACIDADE MAXIMA DE ELEVAÇAO DE 250 TONELADAS, SEGUNDO A NORMA DIN 15019, PARTE 2, E COM 5 EIXOS DE RODAS DIRECIONAVEIS COM SISTEMA DE DIRECAO INDEPENDENTE NOS EIXOS E MODOS DE DIRECAO CARANGUEJO E COORDENADO E FREIOS A DISCO HIDRAULICOS . AUTOPROPELIDO SOBRE PNEUS PARA USO RODOVIARIO E TERRENOS ACIDENTADOS (TODO TERRENO), ACIONADO POR 1 MOTOR A DIESEL DE 6 CILINDROS. SISTEMAS DE OPERAÇAO DO GUINDASTE COMPUTADORIZADO COM INDICADOR GRAFICO DO MOMENTO DA CARGA. LANÇA DE 7 SECOES E TODOS SEUS COMPONENTES DE LANÇA, CONTRAPESOS E MOITOES PARA PERFEITO FUNCIONAMENTO	MANITOWOC CRANE GROUP GERMANY	GROVE	GMK5250L		34/21
8705.10.10	CAMINHAO-GUINDASTE COM HASTE TELESCOPICA DE ALTURA MAXIMA DE 70M, CAPACIDADE MAXIMA DE ELEVACAO DE 250 TONELADAS, SEGUNDO A NORMA DIN 15019, PARTE 2, E COM 5 EIXOS DE RODAS DIRECIONAVEIS COM SISTEMA DE DIRECAO INDEPENDENTE NOS EIXOS E MODOS DE DIRECAO CARANGUEJO E COORDENADO E FREIOS A DISCO HIDRAULICOS . AUTOPROPELIDO SOBRE PNEUS PARA USO RODOVIARIO E TERRENOS ACIDENTADOS (TODO TERRENO), ACIONADO POR 1 MOTOR A DIESEL DE 6 CILINDROS. SISTEMAS DE OPERACAO DO GUINDASTE COMPUTADORIZADO COM INDICADOR GRAFICO DO MOMENTO DA CARGA. LANCA DE 7 SECOES E TODOS SEUS COMPONENTES DE LANCA, CONTRAPESOS E MOITOES PARA PERFEITO FUNCIONAMENTO	MANITOWOC CRANE GROUP GERMANY	GROVE	GMK5250L-1		04/21
8705.10.10	CAMINHAO-GUINDASTE, COM HASTE TELESCOPICA DE ALTURA MAXIMA DE 80M, CAPACIDADE MAXIMA DE ELEVAÇAO DE 300 TONELADAS, SEGUNDO A NORMA DIN 15019, PARTE 2, E COM 6 EIXOS DE RODAS DIRECIONAVEIS COM SISTEMA DE DIRECAO INDEPENDENTE NOS EIXOS E MODOS DE DIRECAO CARANGUEJO E COORDENADO E FREIOS A DISCO HIDRAULICOS. AUTOPROPELIDO SOBRE PNEUS PARA USO RODOVIARIO E TERRENOS ACIDENTADOS (TODO TERRENO), ACIONADO POR 1 MOTOR A DIESEL DE 6 CILINDROS, SISTEMAS DE OPERAÇAO DO GUINDASTE COMPUTADORIZADO COM INDICADOR GRAFICO DO MOMENTO DA CARGA. LANÇA DE 7 SEÇOES E TODOS SEUS COMPONENTES DE LANÇA, CONTRAPESOS E MOITOES PARA PERFEITO FUNCIONAMENTO. PARCIALMENTE DESMONTADO PARA TRANSPORTE.	MANITOWOC CRANE GROUP GERMANY	GROVE	GMK6300L		18/22
8705.10.10	GUINDASTE HIDRAULICO AUTOPROPELIDO, NUMERO DO MOTOR 942 992 00 44 15 53, COM HASTE TELESCOPICA DE ALTURA MAXIMA DE 60 METROS, CAPACIDADE MAXIMA DE ELEVACAO DE 450 TONELADAS, SEGUNDO A NORMA DIN 15019, PARTE 2, E COM 7 EIXOS DE RODAS DIRECIONAVEIS. PARA USO EM TERRENOS ACIDENTADOS (TODO TERRENO), ACIONADO POR 2 MOTORES SENDO UM A DIESEL DE 8 CILINDROS NO CHASSIS E UM A DIESEL DE 6 CILINDROS NA SUPERESTRUTURA PARA OPERACAO DO GUINDASTE. 3 EIXOS TRACIONAVEIS COM SISTEMA DE DIRECAO INDEPENDENTE NOS EIXOS E MODOS DE DIRECAO CARANGUEJO E COORDENADO E FREIOS A AR COM CIRCUITO DUPLO. SISTEMAS DE OPERACAO DO GUINDASTE COMPUTADORIZADO COM INDICADOR GRAFICO DO MOMENTO DE CARGA. COMPRIMENTO DE LANCA MINIMO DE 16 METROS. LANCA DE 5 SECOES E TODOS SEUS COMPONENTES DE LANCA, CONTRAPESOS E MOITOES PARA PERFEITO FUNCIONAMENTO.	MANITOWOC CRANE GROUP GERMANY	GROVE	GMK7450		45/21
8705.10.10	CAMINHAO GUINDASTE COM HASTE TELESCOPICA DE ALTURA MAXIMA DE 100 METROS, CAPACIDADE MAXIMA DE ELEVAÇAO DE 1200 TONELADAS, SEGUNDO A NORMA DIN 15019, PARTE 2, E COM 9 EIXOS, SENDO 7 EIXOS DE RODAS DIRECIONAVEIS, COMPLETO, PARCIALMENTE DESMONTADO, E COM MOITOES E CONTRAPESOS E TODOS OS SEUS ACESSORIOS PARA SEU PERFEITO FUNCIONAMENTO.	LIEBHERR WERK EHINGEN GMBH	LIEBHERR	LTM 11200-9.1		20/22
8705.10.10	CAMINHÃO GUINDASTE COM HASTE TELESCÓPICA DE ALTURA MAXIMA DE 50 METROS, CAPACIDADE MÁXIMA DE ELEVAÇÃO DE 500 TONELADAS, SEGUNDO A NORMA DIN 15019, PARTE 2, E COM 08 EIXOS, SENDO 06 DE RODAS DIRECIONÁVEIS, MARCA LIEBHERR, MODELO LTM 1500-8.1, COM TODOS OS ACESSÓRIOS PARA O SEU FUNCIONAMENTO, COM CONTRAPESOS TOTALIZANDO 165.000KG, PARCIALMENTE DESMONTADO PARA TRANSPORTE. EQUIPAMENTO UTILIZADO EM APLICAÇÕES DIVERSAS DE IÇAMENTO E MOVIMENTAÇÃO DE CARGAS.	LIEBHERR-WERK EHINGEN GMBH	LIEBHERR	LTM 1500-8.1		45/20
8705.10.10	CAMINHÃO GUINDASTE COM CAPACIDADE MÁXIMA DE ELEVAÇÃO DE 220T, DOTADO DE SISTEMA SYMC DE MONITORAMENTO LMI, EQUIPADO COM LANÇA PRINCIPAL E 05 LANÇAS TELESCÓPICAS COM ACIONAMENTO HIDRÁULICO INDEPENDENTE EM FORMATO "U", COMPRIMENTO DA LANÇA PRINCIPAL RETRAIDA DE 13,5m, COMPRIMENTO DA LANÇA COMPLETAMENTE ESTENDIDA DE 62m, MAIS EXTENSÃO DE LANÇA "LUFFING JIB" DE 43m COM SISTEMA DE REGULAGEM HIDRÁULICA DO OFF SET (ANGULO DE LANÇA), RAIO DE GIRO MÍNIMO DE 10m, VELOCIDADE MÁXIMA DE DESLOCAMENTO DE 81km/h, DESEMPENHO MÁXIMO EM RAMPAS DE 58% E DISTÂNCIA MÍNIMA DO SOLO DE 325mm, COM 5 EIXOS DIRECIONAIS, CONTRAPESO MODULAR DE 78t COM SISTEMA HIDRÁULICO PARA MONTAGEM, PATOLA COM DISPOSIÇÃO EM MODO "H", COM EXTENSÃO HORIZONTAL E VERTICAL, DISTÂNCIA DE ABERTURA DAS PATOLAS DE 9,04 x 8,5m, EQUIPADO COM 02 MOTORES A DIESEL, TENDO O 1º MOTOR UMA POTÊNCIA MÁXIMA DE 390/1800 kW/rpm E TORQUE NOMINAL DE 2400/1100 N.m/rpm E O 2º MOTOR COM POTÊNCIA MÁXIMA DE 203/2200 hp/rpm E TORQUE MÁXIMO DE 2300/1100 N.m/rpm, SISTEMA DE DIREÇÃO 10X08X10.	SANY GLOBAL	SANY	SAC2200		41/20
8705.10.10	CAMINHAO-GUINDASTE COM HASTE TELESCOPICA DE ALTURA MAXIMA DE 62M, CAPACIDADE MAXIMA DE ELEVACAO DE 130 TONELADAS, SEGUNDO A NORMA DIN 15019, PARTE 2, E COM 5 EIXOS DE RODAS DIRECIONAVEIS, COMPLETO COM TODOS SEUS PERTENCES NORMAIS PARA SEU PLENO FUNCIONAMENTO.	XUZHOU CONSTRUCTION MACHINERY GROUP CO., LTD	XCMG	XCA130_E		18/21
8705.10.30	CAMINHAO-GUINDASTE, COM HASTE TELESCOPICA DE ALTURA MAXIMA DE 63,0M, CAPACIDADE MÁXIMA DE ELEVAÇÃO DE 100 TONELADAS, SEGUNDO A NORMA DIN 15019, PARTE 2, E COM 4 EIXOS DE RODAS DIRECIONAVEIS COM SISTEMA DE DIRECAO INDEPENDENTE NOS EIXOS E MODOS DE DIRECAO CARANGUEJO E COORDENADO E FREIOS A DISCO HIDRAULICOS . AUTOPROPELIDO SOBRE PNEUS PARA USO RODOVIARIO E TERRENOS ACIDENTADOS (TODO TERRENO), ACIONADO POR 1 MOTOR A DIESEL DE 6 CILINDROS NO TRANSPORTADOR E 1 MOTOR A DIESEL DE 4 CILINDROS PARA A SUPERESTRUTURA. SISTEMAS DE OPERAÇÃO DO GUINDASTE COMPUTADORIZADO COM INDICADOR GRAFICO DO MOMENTO DA CARGA. LANÇA DE 7 SECOES E TODOS SEUS COMPONENTES DE LANÇA, CONTRAPESOS E MOITOES PARA PERFEITO FUNCIONAMENTO, PARCIALMENTE DESMONTADO PARA TRANSPORTE.	MANITOWOC CRANE GROUP GERMANY	GROVE	GMK4100L		25/22
8705.10.30	CAMINHAO-GUINDASTE, COM HASTE TELESCOPICA DE ALTURA MAXIMA DE 70M, CAPACIDADE MAXIMA DE ELEVAÇAO DE 250 TONELADAS, SEGUNDO A NORMA DIN 15019, PARTE 2, E COM 5 EIXOS DE RODAS DIRECIONAVEIS COM SISTEMA DE DIRECAO INDEPENDENTE NOS EIXOS E MODOS DE DIRECAO CARANGUEJO E COORDENADO E FREIOS A DISCO HIDRAULICOS . AUTOPROPELIDO SOBRE PNEUS PARA USO RODOVIARIO E TERRENOS ACIDENTADOS (TODO TERRENO), ACIONADO POR 1 MOTOR A DIESEL DE 6 CILINDROS. SISTEMAS DE OPERAÇAO DO GUINDASTE COMPUTADORIZADO COM INDICADOR GRAFICO DO MOMENTO DA CARGA. LANÇA DE 7 SECOES E TODOS SEUS COMPONENTES DE LANÇA, CONTRAPESOS E MOITOES PARA PERFEITO FUNCIONAMENTO.	MANITOWOC CRANE GROUP GERMANY	GROVE	GMK5250L		25/22
8705.10.30	CAMINHAO-GUINDASTE, COM HASTE TELESCOPICA DE ALTURA MAXIMA DE 70M, CAPACIDADE MAXIMA DE ELEVAÇAO DE 250 TONELADAS, SEGUNDO A NORMA DIN 15019, PARTE 2, E COM 5 EIXOS DE RODAS DIRECIONAVEIS COM SISTEMA DE DIRECAO INDEPENDENTE NOS EIXOS E MODOS DE DIRECAO CARANGUEJO E COORDENADO E FREIOS A DISCO HIDRAULICOS . AUTOPROPELIDO SOBRE PNEUS PARA USO RODOVIARIO E TERRENOS ACIDENTADOS (TODO TERRENO), ACIONADO POR 1 MOTOR A DIESEL DE 6 CILINDROS. SISTEMAS DE OPERAÇAO DO GUINDASTE COMPUTADORIZADO COM INDICADOR GRAFICO DO MOMENTO DA CARGA. LANÇA DE 7 SECOES E TODOS SEUS COMPONENTES DE LANÇA, CONTRAPESOS E MOITOES PARA PERFEITO FUNCIONAMENTO. PARCIALMENTE DESMONTADO PARA TRANSPORTE.	MANITOWOC CRANE GROUP GERMANY	GROVE	GMK5250L-1		24/22
8705.10.30	CAMINHAO-GUINDASTE, COM HASTE TELESCOPICA DE ALTURA MAXIMA DE 80M, CAPACIDADE MAXIMA DE ELEVAÇAO DE 300 TONELADAS,E COM 6 EIXOS DE RODAS DIRECIONAVEIS COM SISTEMA DE DIRECAO INDEPENDENTE NOS EIXOS E MODOS DE DIRECAO CARANGUEJO E COORDENADO E FREIOS A DISCO HIDRAULICOS. AUTOPROPELIDO SOBRE PNEUS PARA USO RODOVIARIO E TERRENOS ACIDENTADOS (TODO TERRENO), ACIONADO POR 1 MOTOR A DIESEL DE 6 CILINDROS, SISTEMAS DE OPERAÇAO DO GUINDASTE COMPUTADORIZADO COM INDICADOR GRAFICO DO MOMENTO DA CARGA. LANÇA DE 7 SEÇOES E TODOS SEUS COMPONENTES DE LANÇA, CONTRAPESOS E MOITOES PARA PERFEITO FUNCIONAMENTO. PARCIALMENTE DESMONTADO PARA TRANSPORTE.	GROVE U.S. LLC	GROVE	GMK6300L		34/22
8705.10.30	CAMINHAO-GUINDASTE, COM HASTE TELESCOPICA DE ALTURA MAXIMA DE 83M , CAPACIDADE MAXIMA DE ELEVAÇAO DE 300 TONELADAS, E COM 6 EIXOS DE RODAS DIRECIONAVEIS COM SISTEMA DE DIRECAO INDEPENDENTE NOS EIXOS E MODOS DE DIRECAO CARANGUEJO E COORDENADO E FREIOS A DISCO HIDRAULICOS. AUTOPROPELIDO SOBRE PNEUS PARA USO RODOVIARIO E TERRENOS ACIDENTADOS (TODO TERRENO), ACIONADO POR 1 MOTOR A DIESEL DE 6 CILINDROS, SISTEMAS DE OPERAÇAO DO GUINDASTE COMPUTADORIZADO COM INDICADOR GRAFICO DO MOMENTO DA CARGA. LANÇA DE 7 SEÇOES E TODOS SEUS COMPONENTES DE LANÇA, CONTRAPESOS E MOITOES PARA PERFEITO FUNCIONAMENTO. PARCIALMENTE DESMONTADO PARA TRANSPORTE	MANITOWOC CRANE GROUP GERMANY	GROVE	GMK6300L-1		44/22
8705.10.30	CAMINHAO-GUINDASTE COM HASTE TELESCOPICA DE ALTURA MAXIMA DE 80M , CAPACIDADE MAXIMA DE ELEVAÇAO DE 300 TONELADAS, E COM 6 EIXOS DE RODAS DIRECIONAVEIS COM SISTEMA DE DIRECAO INDEPENDENTE NOS EIXOS E MODOS DE DIRECAO CARANGUEJO E COORDENADO E FREIOS A DISCO HIDRAULICOS. AUTOPROPELIDO SOBRE PNEUS PARA USO RODOVIARIO E TERRENOS ACIDENTADOS (TODO TERRENO), ACIONADO POR 1 MOTOR A DIESEL DE 6 CILINDROS, SISTEMAS DE OPERAÇAO DO GUINDASTE COMPUTADORIZADO COM INDICADOR GRAFICO DO MOMENTO DA CARGA. LANÇA DE 7 SEÇOES E TODOS SEUS COMPONENTES DE LANÇA, CONTRAPESOS E MOITOES PARA PERFEITO FUNCIONAMENTO.	MANITOWOC CRANE GROUP GERMANY	GROVE	GMK6300L-1(80 M)		01/24
8705.10.30	CAMINHAO-GUINDASTE, COM HASTE TELESCOPICA DE ALTURA MAXIMA DE 60,0M, CAPACIDADE MÁXIMA DE ELEVAÇÃO DE 450 TONELADAS, E COM 6 EIXOS DE RODAS DIRECIONAVEIS COM SISTEMA DE DIRECAO INDEPENDENTE NOS EIXOS E MODOS DE DIRECAO CARANGUEJO E COORDENADO E FREIOS A DISCO HIDRAULICOS . AUTOPROPELIDO SOBRE PNEUS PARA USO RODOVIARIO E TERRENOS ACIDENTADOS (TODO TERRENO), ACIONADO POR 1 MOTOR A DIESEL DE 6 CILINDROS. SISTEMAS DE OPERAÇÃO DO GUINDASTE COMPUTADORIZADO COM INDICADOR GRAFICO DO MOMENTO DA CARGA. LANÇA DE 5 SECOES E TODOS SEUS COMPONENTES DE LANÇA, CONTRAPESOS E MOITOES PARA PERFEITO FUNCIONAMENTO. PARCIALMENTE DESMONTADO PARA TRANSPORTE.	MANITOWOC CRANE GROUP GERMANY	GROVE	GMK6450-1		36/22
8705.10.30	CAMINHAO GUINDASTE, COM HASTE TRELIÇADA, COM CAPACIDADE MAXIMA DE IÇAMENTO DE 750 TONELADAS, COM TODOS OS EIXOS DE RODAS DIRECIONAVEIS, PARCIALMENTE DESMONTADO, COM MOITOES E TODOS OS ACESSORIOS PARA SEU PERFEITO FUNCIONAMENTO.	LIEBHERR WERK EHINGEN GMBH	LIEBHERR	LG1750		24/22
8705.10.30	CAMINHAO GUINDASTE ,COM HASTE TRELIÇADA, COM CAPACIDADE MAXIMA DE IÇAMENTO DE 750 TONELADAS, COM TODOS OS EIXOS DE RODAS DIRECIONAVEIS, PARCIALMENTE DESMONTADO, COM MOITOES E TODOS OS ACESSORIOS PARA SEU PERFEITO FUNCIONAMENTO. EQUIPAMENTO UTILIZADO PARA MONTAGEM DE AEROGERADORES EM PARQUES EOLICOS, BEM COMO UTILIZADO EM INDÚSTRIAS E CONSTRUÇÕES DE GRANDE PORTE.	LIEBHERR WERK EHINGEN GMBH	LIEBHERR	LG1750A		14/23
8705.10.30	CAMINHAO GUINDASTE COM HASTE TELESCOPICA DE ALTURA MAXIMA DE 100 METROS, CAPACIDADE MAXIMA DE ELEVAÇAO DE 1200 TONELADAS, COM 9 EIXOS, SENDO 7 EIXOS DE RODAS DIRECIONAVEIS, COMPLETO, PARCIALMENTE DESMONTADO, E COM MOITOES E CONTRAPESOS E TODOS OS SEUS ACESSORIOS PARA SEU PERFEITO FUNCIONAMENTO. EQUIPAMENTO UTILIZADO PARA MONTAGEM DE AEROGERADORES EM PARQUES EOLICOS, BEM COMO UTILIZADO EM INDUSTRIAS E CONSTRUÇÕES DE GRANDE PORTE.	LIEBHERR WERK EHINGEN GMBH	LIEBHERR	LTM 11200-9.1		25/22
8705.10.30	CAMINHÃO-GUINDASTE COM HASTE TELESCÓPICA DE ALTURA MÁXIMA DE 60M, CAPACIDADE MÁXIMA DE ELEVAÇÃO IGUAL A 250 TONELADAS, SEGUNDO A NORMA DIN 15019, PARTE 2, E COM 5 EIXOS DE RODAS DIRECIONÁVEIS, CÂMBIO DE TRANSMISSÃO AUTOMÁTICO, ACIONADO POR MOTOR A DIESEL REFRIGERADO A ÁGUA, DE POTÊNCIA NOMINAL: 400KW/ MÁXIMO TORQUE 2516 NM. MOTOR MODELO D946 A7-04, COM TODOS OS ACESSÓRIOS PARA O SEU FUNCIONAMENTO E PARCIALMENTE DESMONTADO PARA TRANSPORTE.	LIEBHERR-WERK EHINGEN GMBH	LIEBHERR	LTM 1250-5.1		29/22
8705.10.30	CAMINHAO GUINDASTE COM HASTE TELESCOPICA DE 60 METROS DE ALTURA, CAPACIDADE MAXIMA DE ELEVAÇAO DE 400 TONELADAS, COM 7 EIXOS DE RODAS DIRECIONAVEIS, COMPLETO, PARCIALMENTE DESMONTADO, E COM MOITOES E CONTRAPESOS E TODOS OS SEUS ACESSORIOS PARA SEU PERFEITO FUNCIONAMENTO. EQUIPAMENTO UTILIZADO EM INDUSTRIAS E CONSTRUÇÕES DE GRANDE PORTE.	LIEBHERR WERK EHINGEN GMBH	LIEBHERR	LTM 1400-7.1		35/22
8705.10.30	CAMINHAO GUINDASTE COM HASTE TELESCOPICA DE 84 METROS DE ALTURA, CAPACIDADE MAXIMA DE ELEVAÇAO DE 500 TONELADAS, COM 8 EIXOS, SENDO 6 EIXOS DE RODAS DIRECIONAVEIS, COMPLETO, PARCIALMENTE DESMONTADO, E COM MOITOES E CONTRAPESOS E TODOS OS SEUS ACESSORIOS PARA SEU PERFEITO FUNCIONAMENTO. EQUIPAMENTO UTILIZADO EM INDUSTRIAS E CONSTRUÇÕES DE GRANDE PORTE.	LIEBHERR WERK EHINGEN GMBH	LIEBHERR	LTM 1500-8.1		33/22
8705.10.30	CAMINHÃO GUINDASTE COM HASTE TELESCÓPICA DE ALTURA MAXIMA DE 50 METROS, CAPACIDADE MÁXIMA DE ELEVAÇÃO DE 500 TONELADAS, SEGUNDO A NORMA DIN 15019, PARTE 2, E COM 08 EIXOS, SENDO 06 DE RODAS DIRECIONÁVEIS, COM TODOS OS ACESSÓRIOS PARA O SEU FUNCIONAMENTO, COM CONTRAPESOS TOTALIZANDO 165.000KG, PARCIALMENTE DESMONTADO PARA TRANSPORTE. EQUIPAMENTO UTILIZADO EM APLICAÇÕES DIVERSAS DE IÇAMENTO E MOVIMENTAÇÃO DE CARGAS.	LIEBHERR WERK EHINGEN GMBH	LIEBHERR	LTM 1500-8.1 (50)		41/22
8705.10.30	CAMINHÃO GUINDASTE COM HASTE TELESCÓPICA PRINCIPAL DE 60M, JIB DE 20M E JIB ADICIONAL DE 8M, CAPACIDADE DE ELEVAÇÃO DE 160 T, COM 6 EIXOS DE RODAS, COMPLETO, PARCIALMENTE DESMONTADO, COM MOITÕES, CONTRAPESOS E TODOS OS SEUS ACESSORIOS PARA SEU PERFEITO FUNCIONAMENTO. EQUIPAMENTO UTILIZADO EM INDUSTRIAS E CONSTRUÇÕES DE GRANDE PORTE.	XUZHOU HEAVY MACHINERY CO., LTD	XCMG	QAY160		37/22
8705.10.30	CAMINHÃO GUINDASTE TODO TERRENO. COM CAPACIDADE MÁXIMA DE ELEVAÇÃO DE 220 TON, COMPRIMENTO MÁXIMO DE ELEVAÇÃO DA LANÇA DE PRINCIPAL 73 MT, VELOCIDADE MÁXIMA DE DESLOCAMENTO DE 80 KM/H, PARCIALMENTE DESMONTADO PARA TRANSPORTE.	SANY AUTOMOBILE MANUFACTURING CO..LTD	SANY	SAC2200T		05/24
8705.10.30	CAMINHÃO-GUINDASTE COM CAPACIDADE MÁXIMA DE ELEVAÇÃO DE CARGA DE 230T EM 3M DE RAIO, SOBRE PNEUS, TIPO TODO TERRENO, COM 5 EIXOS DIRECIONÁVEIS, MOTOR SINOTRUCK MODELO MC13.54-61, TRANSMISSÃO ZF 12 VELOCIDADES, LANÇA TELESCÓPICA DE 75M, EXTENSÃO DE LANÇA DE 44M, CONTRAPESO DE 80T - MOTOR MC13.54-6	XUZHOU CONSTRUCTION MAC. GROUP CO.,LTD.	XCMG	XCA230C		44/23
8705.10.30	CAMINHAO GUINDASTE TODO TERRENO, COM CAPACIDADE MAXIMA DE ELEVACAO DE 450.000KG, EQUIPADOS COM LANCA DE 6 SECOES, COMPRIMENTO MAXIMO DE ELEVACAO DA LANÇA DE PRINCIPAL 71M, COMPRIMENTO MAXIMO DO JIB DE 42M, COM 6 EIXOS DIRECIONAIS, PARCIALMENTE DESMONTADO PARA TRANSPORTE E COM TODOS SEUS ACESSORIOS PARA PERFEITO FUNCIONAMENTO.	ZOOMLION HEAVY INDUSTRY SCIENCE & TECHNOLOGY CO	ZOOMLION	ZAT4500V663		18/23
8705.10.90	Caminhao-guindaste, basculante Composto de: motor diesel turbinado e robusto 300kw/408hp Liebherr numeracao: 000-11-0756 Gancho duplo e guincho com cabo para GRUA Computador LICCON com SLI, sistema de teste e controle CLP e demais pecas para o seu perfeito funcionamento. Capacidade maxima de icamento: 90 t em raio de 3 m Altura maxima sob gancho: 72m c/lanca auxiliar giratoria bipartida. raio maximo: 56m lanca auxiliar giratoria bipartida Compacto, manobravel e com peso otimizado, conceito de direcao e acionamento variavel, regulagem do guindaste nos estabilizadores, sistema de telescopagem assistida LICCON.	LIEBHERR - WERKEHINGEN GMBH	LIEBHERR	LTM 1090/2		23/20
8705.40.00	Caminhao Betoneira com capacidade para 4850l e produção real de concreto de 3,5m3 por batelada, duplo hélice, regulagem de velocidade de mistura e descarga independente da rotação do motor a diesel, rotação do conjunto em 300 graus, permite descarregar a mais de 02 metros de altura dos 04 lados das máquinas. Aplicação: utilizado em qualquer tipo de obra civil, na fabricação de concreto, sendo muito versátil em razão de possuir pá de carregamento própria com capacidade de 600l, facilitando o abastecimento do tambor	CARMIX SRL	Carmix	CARMIX 3.5	Fiori do Brasil Ltda. / Rua Ely Leite Urdapilleta, 91/101 Bairro Humaitá - Porto Alegre - RS - 90250-120 / Telefone: (51) 3337-4888 / E-mail: grisci.antonio@fiorigroup.com.br / Responsável:Antonio Grisci / e / Convicta Indústria e Comércio Ltda. / Av. Guatupê, 4321, Bairro Ipê, São José dos Pinhais - PR - 83055-530 / Telefone: (41) 3382-3520 / E-mail: wagner@convicta.com.br / Responsável: Wagner Coura de Toledo Werneck	31/19
8705.40.00	CAMINHÃO BETONEIRA AUTOCARREGAVEL, COM EXCLUSIVO TAMBOR DE DUPLA HÉLICE AJUSTÁVEL, INCLINÁVEL E FEITO DE AÇO ALTAMENTE RESISTENTE AO DESGASTE, ESPAÇOSA CABINE, CONSTRUÍDA COM CONTROLES DUPLOS E EQUIPADA COM UM ASSENTO GIRATÓRIO DE 180º, DIREÇÃO DE VIAGEM BIDIRECIONAL, PODENDO DESCARREGAR 360º AO REDOR DA MÁQUINA, TRANSMISSÃO HIDROSTÁTICA COM TRAÇÃO NAS 4 RODAS. O CAMINHÃO BETONEIRA AUTOCARREGAVEL COM SUA SOLIDEZ ESTRUTURAL, FACILIDADE DE USO E EFICIÊNCIA EM TERMOS DE PRODUTIVIDADE, MANOBRABILIDADE E CONSUMO REDUZIDO, PRODUZ UM CONCRETO DE QUALIDADE PARA AS MAIS DIVERSAS ATIVIDADES.	MERLO S.P.A. INDUSTRIA METALMECCANICA	MERLO	DBM 2000XS	Convicta Indústria e Comércio Ltda. / Av. Guatupê, 4321, Bairro Ipê, São José dos Pinhais - PR - 83055-530 / Telefone: (41) 99974-3349 / E-mail: wagner@convicta.com.br / Responsável: Wagner Coura de Toledo Werneck / e / Fiori do Brasil Ltda. / Avenida Ernesto Neugebauer, 1764, Bairro Humaita, Porto Alegre, RS, 90250-140 / Telefone: (51) 3337-4888 / E-mail: acgrisci@copex.com.br / Responsável: Antonio Carlos Grisci	47/21
8705.40.00	BETONEIRA AUTOPROPULSADA, SOBRE 4 RODAS, AUTOCARREGAVEL, PROPRIA P/MISTURAR ARGAMASSA E CONCRETO EM CANTEIRO DE OBRAS, COM CAPAC. DE PRODUCAO DE ATE 130M3, CONCRETO, VELOCIDADE MAXIMA 25KM/H, MOTOR A DIESEL, TURBO, 4.400 CC, MODELO DBX50, EM LINHA, 113HP, PESO LIQ. 1.230,000 KGS, PESO MAXIMO 19.100,000 KGS.	FIORI GROUP SPA	FIORI	DBX50	Fiori do Brasil Ltda. / Rua Ely Leite Urdapilleta, 91, Bairro Humaitá - Porto Alegre - RS - 90250-120 / Telefone: (51) 3337-4888 / E-mail: grisci.antonio@fiorigroup.com.br / Responsável: Antonio Carlos Grisci / e / Convicta Indústria e Comércio Ltda. / Av. Guatupê, 4321, Bairro Ipê, São José dos Pinhais - PR - 83055-530 / Telefone: (41) 3382-3520 / E-mail: wagner@convicta.com.br / Responsável: Wagner Coura de Toledo Werneck	13/20
8705.40.00	CAMINHÃO-BETONEIRA, SOBRE 4 RODAS, COM MOTOR A DIESEL RESFRIADO A LÍQUIDO TIPO TURBO CHARGED DEUTZ TCD 2012 L6, DE 155KW / 2300 RPM COM APROVAÇÃO TIER 3, EQUIPADO COM TAMBOR COM VOLUME DE 7,1m3 E CAPACIDADE DE TRANSPORTE DE 5,6m3, AJUSTE DA ALTURA DE DESCARGA DE 1.450 ATÉ 2.000mm, PARA USO ESPECIAL NA FABRICAÇÃO E TRANSPORTE SIMULTÂNEOS DE CONCRETO EM MINAS SUBTERRÂNEAS E TÚNEIS.	Normet Oy	UTIMEC	LF 600 TRANSMIXER	FOGLIENE ENGENHARIA DE EQUIPAMENTOS INDUSTRIAIS LTDA. / Avenida Comendador Camilo Júlio, 2126 - Jd. Ibiti do Paço - Sorocaba - SP - 18086-000 / Telefone: (15) 3228-3256 - (15) 99617-7881 / E-mail: judite@fogliene.com.br / Responsável: Maria Judite Mazaro Fogliene	40/21
8705.40.00	CAMINHÃO-BETONEIRA, SOBRE 4 RODAS, COM MOTOR A DIESEL RESFRIADO A LÍQUIDO (ÁGUA), TIPO MERCEDES-BENZ OM 906 LA, 170 kW / 2200 RPM - TIER 3, EQUIPADO COM TAMBOR COM VOLUME DE 7,1m3 E CAPACIDADE DE TRANSPORTE DE 5,6m3, AJUSTE DA ALTURA DE DESCARGA DE 1.450 ATÉ 2.000mm, PARA USO ESPECIAL NA FABRICAÇÃO E TRANSPORTE SIMULTÂNEOS DE CONCRETO EM MINAS SUBTERRÂNEAS E TÚNEIS, MODELO UTIMEC LF 600-OM906LA TRANSMIXER, COMBUSTÍVEL: DIESEL.	Normet Oy	UTIMEC	UTIMEC LF 600-OM906LA	FOGLIENE ENGENHARIA DE EQUIPAMENTOS INDUSTRIAIS LTDA. / Avenida Comendador Camilo Júlio, 2126 - Jd. Ibiti do Paço - Sorocaba - SP - 18086-000 / Telefone: (15) 3228-3256 - (15) 99617-7881 / E-mail: judite@fogliene.com.br / Responsável: Maria Judite Mazaro Fogliene	15/22
8705.90.90	CAMINHÃO VIBRADOR COM ELETRÔNICA VIB01 MOTOR: 6VF 178359 AJT88, CILINDRADA EM CM3: 9000, PESO TOTAL COM CARGA MAXIMA: 28000KG NUMERO DE VIN: 1454, CA00. COM Motor GM 6V92T de 330 HP FUNÇÃO CAIXA TRIANGULAR (ACIONAMENTO POR BOMBA), BOMBA DE ATUADOR SUNDSTRAND 26; TRANSMISSÃO HIDRÁULICA QUE CONSISTE DE 2 BOMBAS SUNDSTRAND 24; 2 ENGRENAGENS HIDRÁULICAS 23 E 2 CAJÕES DE CAMBIO FUNK DE 4 VELOCIDADES NÃO SINCRONIZADAS, DIFERENCIAIS ROCKWELL COM DIREÇÃO NAS 4 RODAS; FREIOS A DISCO MONTADOS NOS EIXOS CARDAN DAS TRANSMISSÕES; MEDIDAS DE PNEUS 23,5 X 25 TIPO FRASCO, APLICADO COMO FONTES EM AQUISIÇÕES DE DADOS SÍSMICOS PARA A INDÚSTRIA DO PETRÓLEO E MINERAÇÃO, O CONTROLE DAS FREQÜÊNCIAS E PADRÕES DE VIBRAÇÃO É REALIZADO POR ELETRÔNICA EMBARCADA E SINCRONIZADA ATRAVÉS DE SINAIS DE RÁDIO.	UGA SEISMIC S.A,	MERTZ	M25P-602A90(UPGRADE27)		23/19
8705.90.90	VEICULO AUTOMOVEL ESPECIALMENTE CONCEBIDO PARA PROSPECÇÃO DE DADOS SISMICOS POR VIBRAÇÃO DO SOLO, COM GUINCHO DENOMINADO COMERCIALMENTE COMO VIBROS, TIPO P-Wave de 400,3 com força de 89.995 libras de potencia, possui duas transmissões hidrostáticas, bomba de deslocamento e dois motores de deslocamento variáveis com sistema eletrônico antirrotação, equipado com uma prancha na parte inferior do veículo, acionada de dentro do veículo ou remotamente através de sinal enviado pelos instrumentos de controle, porém o veículo não se movimenta sozinho	SERCEL	SERCEL	NOMAD90		45/19
8705.90.90	EMPILHADEIRA TELESCÓPICA PANORÂMICA, COM BRAÇO TELESCÓPICO DESLIZANTE DE ACIONAMENTO HIDRÁULICO INTEGRAL COM DESLOCAMENTO LATERAL, GARFO HIDRÁULICO DE ENGATE RÁPIDO COM SISTEMA TAC-LOCK CONTROLADO NA CABINE, NIVELAMENTO HIDRÁULICO, ESTABILIZADOR DIANTEIRO COM TRAVA DE SEGURANÇA, TRAÇÃO NAS 04 RODAS COM RESSINCRONIZAÇÃO AUTOMÁTICA MESMO EM CASO DE DESALINHAMENTO, COM 03 MODOS DE DIREÇÃO, MOTOR 4 CILINDROS TURBO DIESEL DEUTZ, COM INJEÇÃO DIRETA E REFRIGERAÇÃO A ÁGUA E POTÊNCIA EM 2400 REV/MIN (97/68/CE) DE 74,9 KW (102 CV), TRANSMISSÃO HIDROSTÁTICA COM REGULAÇÃO ELETRÔNICA, TRANSMISSÃO DE DUAS PROPORÇÕES, CONTROLE PARA AJUSTE DE VELOCIDADE DE AVANÇO INDEPENDENTEMENTE DA VELOCIDADE DO MOTOR E SISTEMA DE REVERSÃO DE DIREÇÃO, FREIO A DISCO NAS 04 RODAS COM AGENTE DE CONTROLE HIDRÁULICO SOBRE OS EIXOS DO DIFERENCIAL, ESTACIONAMENTO COM BLOQUEIO DE DISCO DE FREIO E CONTROLE DE LIBERAÇÃO HIDRÁULICO, FLUXO MÁXIMO DE VELOCIDADE 108 I / min, PRESSÃO MÁXIMA DE TRABALHO 210 bar, BATERIA E ALTERNADOR DE 90 amp, FAROL ROTATIVO, EQUIPADA COM 01 PLATAFORMA EM FORMA DE GAIOLA COM CAPACIDADE PARA 300 KG, 02 GARFOS (FORKS) COM COMPRIMENTO DE 1.200 mm E SECÇÃO DE 130x50 mm, ESPAÇAMENTO AJUSTÁVEL ENTRE 450-1010mm E 01 BRAÇO DE IÇAMENTO (FLY JIBS) COM CAPACIDADE PARA 600 KGS.	MERLO S.P.A.	MERLO	P40.16		22/19
8705.90.90	Reciclatora a frio com um rotor de fresagem e mistura acionado mecanicamente e duas direções de trabalho. Chassi: Construção soldada rigida, com montagens para acessorios e as unidades individuais. O tanque de agua é integrado ao chassi. Plataforma Operador: A plataforma do operador, com assento e painel de controle, é localizada a frente da maquina . O volante de direcao pode ser inclinado e sua altura pode ser ajustada. Cabine do operador: A recicladora e equipada com uma cabine do operador totalmente fechada e montada de forma flexivel. Motor: Motor de 6 cilindros e cumpre rigorasamente exigencias sobre os padroes de emissoes de gases, estipuladas Agencia de Protecao Ambiental dos EUA ( EPA, Nivel lll ) e pela Uniao Europeia ( Estagio lll a ). Largura maxima de trabalho 2000 mm Profundidade de trabalho 0 - 500 mm Espacamento de ferramenta 20 mm Diametro do tambor 1480 mm Potencia 315 KW / 422 HP / 428 PS Velocidades do motor 2000 rpm Deslocamento 12800 cm3	WIRTGEN GROUP	WIRTGEN GROUP	WR 2000		03/24
8705.90.90	RECICLADORA A FRIO E ESTABILIZADORA DE SOLO - Recicladora a frio com um rotor de fresagem e mistura acionado mecanicamente em duas direções de trabalho. Chassi: Construção soldada rígida, com montagens para acessórios e as unidades individuais. O tanque de água é integrado ao chassi. Plataforma Operador: A plataforma do operador, com assento e painel de controle, é localizada a frente da máquina. O volante de direção pode ser inclinado e sua altura pode ser ajustada. Cabine do operador: A recicladora é equipada com uma cabine do operador totalmente fechada e montada de forma flexível. - Motor: Cummins de 6 cilindros e cumpre rigorosamente exigências sobre os padrões de emissões de gases, estipuladas Agência de Proteção Ambiental. - Padrão de emissões: EC Stage 3a / US Tier 3. - Largura de trabalho 2400 mm - Profundidade de trabalho 0 - 510 mm - Espaçamento de ferramenta 20 mm - Quantidade de ferramentas: 170 - Diâmetro do tambor 1480 mm - Potência 447 KW / 600 HP / 608 PS a 2100 min-¹ - Potência máxima 455 KW / 610 HP / 619 PS a 1900 min-¹ - Velocidade de trabalho em fresagem e deslocamento: 0-210 m/min (12,6km/h) - Dimensões - transporte por caminhão (C x L x H): 9680 x 3000 x 3080 mm - Peso sem carga, máquina com equipamentos padrão, sem fluidos operacionais: 29.000 kg - Peso operacional: 30.000 kg	WIRTGEN GROUP	WIRTGEN GROUP	WR240		05/24
8707.90.10	Caçamba basculante com grande área-alvo para fornecer alta capacidade de carregamento e transporte de modo consistente; Aplicação: Caminhões articulados modelo 745 DUMP BODY Caterpillar; Dimensões: 6.6 x 3.71 x 2.1m; Versão: Caçamba 25M³; Peso:7000.00Kg.	Caterpillar UK Ltd (Peterlee Div)	CATERPILLAR	CAÇAMBA EXTRA-DUTY 25M³		11/23
8708.29.14	Painel de instrumentos indicadores da cabine do operador. Construído em plástico e vidro. Com dimensão de 323,88mm x 180,24mm x 89,0mm. Com temperatura de operação de 40 graus Celsius negativos até 85 graus Celsius positivos. Com uma corrente de 100mA em uma tensão de 24 volts. Com peso de 1,31kg. Com aplicação em caminhão articulado.	Caterpillar	Caterpillar	20R-8428		43/21
8708.29.14	Painel de instrumentos indicadores da cabine do operador. Construído em plástico e vidro. Com dimensão de 323,88mm x 180,24mm x 89,0mm. Com temperatura de operação de 40 graus Celsius negativos até 85 graus Celsius positivos. Com uma corrente de 100mA em uma tensão de 24 volts. Com peso de 0,657kg. Com aplicação em caminhão fora de estrada.	Caterpillar	Caterpillar	20R-8429		43/21
8708.29.14	Painel de instrumentos indicadores da cabine do operador. Construído em plástico e vidro. Com dimensão de 264,1mm x 180,0mm x 60,0mm. Com temperatura de operação de 40 graus Celsius negativos até 85 graus Celsius positivos. Com tensão de operação de 9-32 volts. Com peso de 1,11kg. Com aplicação em caminhão fora de estrada.	Caterpillar	Caterpillar	20R-8454		43/21
8708.29.14	Painel de instrumentos indicadores, montado na cabine do operador. Construído em alumínio e vidro. Com dimensão de 138,9mm x 115,4mm x 69,5mm. Com temperatura de operação de 40 graus Celsius negativos até 85 graus Celsius positivos. Com tensão de operação de 8-15 volts. Com peso de 0,77kg. Com aplicação em caminhão fora de estrada.	Caterpillar	Caterpillar	20R-8606		21/21
8708.30.90	Conjunto montado da sapata de freio. Com dimensão de 763,27mm x 350,52mm x 232,41mm. Composto por 01 sapata construída em ferro fundido dúctil, 48 rebites de aço, 02 lonas, 02 buchas e 01 pino. Deve conter cobertura adesiva em 85 por cento da superfície das lonas. Com peso de 26,76kg. Com aplicação em máquinas rodoviárias.	Caterpillar	Caterpillar	0R-2940		34/21
8708.30.90	Conjunto montado da sapata de freio. Com dimensão de 863,6mm x 436,88mm x 203,2mm. Composto por 01 sapata construída em aço, 48 rebites de aço, 03 lonas, 02 buchas e 01 pino. Deve conter cobertura adesiva em 85 por cento da superfície das lonas. Com peso de 43,54kg. Com aplicação em máquinas rodoviárias.	Caterpillar	Caterpillar	0R-2967		34/21
8708.30.90	Conjunto de reparo para a sapata de freio. Com dimensão de 452,12mm x 207,77mm x 118,87mm. Composto por 108 rebites de latão e 04 lonas. Com peso de 4,30kg. Com aplicação em máquinas rodoviárias.	Caterpillar	Caterpillar	0R-2985		34/21
8708.30.90	Conjunto de reparo para a sapata de freio. Com dimensão de 426,72mm x 236,22mm x 144,78mm. Composto por 108 rebites de latão e 04 lonas. Com peso de 4,42kg. Com aplicação em máquinas rodoviárias.	Caterpillar	Caterpillar	0R-2986		34/21
8708.30.90	Conjunto montado da sapata de freio. Com dimensão de 525,78mm x 330,2mm x 208,28mm. Composto por 01 sapata construída em ferro fundido dúctil, 28 rebites de aço, 02 lonas e 02 buchas. Deve conter cobertura adesiva em 85 por cento da superfície das lonas. Com peso de 20,91kg. Com aplicação em máquinas rodoviárias.	Caterpillar	Caterpillar	0R-8381		34/21
8708.30.90	Conjunto do grupo de freio de serviço e estacionameno. Composto por carcaça, pistão, amortecedor, disco de fricção, rolamentos, anéis o-ring e pinos. Com peso de 1133,75kg. Com aplicação em caminhão fora de estrada.	Caterpillar	Caterpillar	10R-5394		38/21
8708.30.90	Freio montado, composto por carcaça, disco de fricção, pistão, molas e anéis. Com peso de 952,35kg. Com aplicação em caminhão fora de estrada.	Caterpillar	Caterpillar	10R-5395		30/21
8708.30.90	Placa montada no sistema de freio frontal. Construída em aço. Com diâmetro total de 987,0mm, diâmetro interno de 661,7mm e espessura de 40,0mm. Com peso de 106,4kg. Utilizada em motores 3516. Com aplicação em caminhão fora de estrada.	Caterpillar	Caterpillar	10R-8440		43/21
8708.30.90	Placa montada no sistema de freio traseiro. Construída em aço. Com diâmetro total de 809,8mm, diâmetro interno de 539,8mm e espessura de 26,58mm. Com peso de 52,16kg. Utilizada em motores C27. Com aplicação em caminhão fora de estrada.	Caterpillar	Caterpillar	10R-8441		38/21
8708.30.90	Jogo de reparo do secador de ar dos freios. Com peso de 4,08kg. Com aplicação em caminhão fora de estrada.	Caterpillar	Caterpillar	20R-0305		30/21
8708.30.90	Fixador do freio, construído em ferro fundido dúctil. Com diâmetro máximo de 809,80mm. Suporta uma pressão de óleo de 5685kpa. Com peso de 217,72kg. Utilizado em motor modelo C27. Com aplicação em caminhão fora de estrada.	Caterpillar	Caterpillar	20R-4217		25/21
8708.30.90	Fixador do freio, construído em ferro fundido dúctil. Com diâmetro máximo de 809,80mm. Suporta uma pressão de óleo de 5685kPa. Com peso de 241,20kg. Utilizado em motor modelo C32. Com aplicação em caminhão fora de estrada.	Caterpillar	Caterpillar	20R-4221		43/21
8708.30.90	Fixador do freio, construído em ferro fundido dúctil. Com diâmetro máximo de 987,0mm. Suporta uma pressão de óleo de 4100kPa. Com peso de 204,50kg. Utilizado em motor modelo C175-16. Com aplicação em caminhão fora de estrada.	Caterpillar	Caterpillar	20R-7381		43/21
8708.30.90	Fixador do freio, construído em ferro fundido dúctil. Com diâmetro máximo de 987,0mm. Suporta uma pressão de óleo de 4100kPa. Com peso de 201,0kg. Utilizado em motor modelo C175-16. Com aplicação em caminhão fora de estrada.	Caterpillar	Caterpillar	20R-7382		43/21
8708.30.90	Fixador do freio, construído em ferro fundido dúctil. Com diâmetro máximo de 809,8mm. Suporta uma pressão de óleo de 3100kPa. Com peso de 118,75kg. Utilizado em motor modelo 3516. Com aplicação em caminhão fora de estrada.	Caterpillar	Caterpillar	20R-7383		43/21
8708.40.11	Caixa de marchas servo-assistidas, próprias para torques de entrada superiores ou iguais a 750Nm (carregadeira 992G com 4460Nm). Com peso de 3575kg. Com aplicação em máquinas rodoviárias.	Caterpillar	Caterpillar	0R-4054		25/21
8708.40.11	Caixa de marchas servo-assistidas, próprias para torques de entrada superiores ou iguais a 750Nm (carregadeira 988G com 3900 Nm). Com peso de 1504,78kg. Utilizado em motor modelo 3456. Com aplicação em máquinas rodoviárias.	Caterpillar	Caterpillar	0R-9861		38/21
8708.40.11	Caixa de marchas servo-assistida, própria para torques de entrada superiores a 750Nm. Com torque de 1729Nm. Utilizado em motor modelo 3406. Com peso de 1677,04kg. Com aplicação em máquinas rodoviárias.	Caterpillar	Caterpillar	10R-0788		45/21
8708.40.11	Caixa de marchas servo-assistidas,próprias para torques de entrada superiores ou iguais a 750Nm (para motoniveladora 16H com 1550Nm). Utilizado em motores modelo 3196. Com peso de 923,32kg. Com aplicação em máquinas rodoviárias.	Caterpillar	Caterpillar	10R-1027		38/21
8708.40.11	Caixa de marchas servo-assistidas com 6 velocidades. Com servotransmissão automática pesando 2110 quilogramas. Próprias para torques de entrada superiores ou iguais a 750Nm (caminhão 793D com 9179Nm). Com aplicação em caminhão fora de estrada.	Caterpillar	Caterpillar	10R-4469		25/21
8708.40.11	Caixa de marchas servo-assistidas, próprias para torques de entrada superiores ou iguais a 750Nm (buldôzer de lagartas D8T com 3015Nm). Utilizado com motores modelo C15. Com peso de 1079,33kg. Com aplicação em máquinas rodoviárias.	Caterpillar	Caterpillar	10R-5291		38/21
8708.40.11	Caixa de marchas servo-assistidas, próprias para torques de entrada superiores ou iguais a 750Nm (aplicado em caminhão com 2117Nm) de engrenagens planetárias. Construída em aço. Com 05 velocidades. Com comprimento de 1549,40mm. Com peso de 1533,58kg. Utilizado com motores modelo C15. Com aplicação em caminhão articulado subterrâneo - mineração.	Caterpillar	Caterpillar	10R-5507		21/21
8708.40.11	Caixa de marchas servo-assistidas, próprias para torques de entrada superiores ou iguais a 750Nm (aplicado em caminhão com 2798Nm) de engrenagens planetárias. Construída em aço. Com 09 velocidades. Com comprimento de 1727,20mm. Com peso de 1360,80kg. Utilizado com motores modelo C18. Com aplicação em caminhão articulado subterrâneo - mineração.	Caterpillar	Caterpillar	10R-5508		21/21
8708.40.11	Caixa de marchas servo-assistida, própria para torques de entrada superiores a 750Nm. Com torque de 7108,258Nm. Utilizado em motor modelo C11. Com peso de 998,15kg. Com aplicação em máquinas rodoviárias.	Caterpillar	Caterpillar	10R-5512		25/21
8708.40.11	Caixa de marchas com servotransmissão servo-assistidas planetária próprias para torques de entrada superiores ou iguais a 750Nm (carregadeira 980H com 1615Nm) com conversor de torque. Seis embreagens hidráulicas independentes que são controladas por uma válvula de controle de modulação de pressão, com uma relação de velocidade de 6.71 para 1. Podendo ser acoplada diretamente no volante do motor. O peso aproximado da transmissão é de 1674kg. Com aplicação em máquinas rodoviárias.	Caterpillar	Caterpillar	10R-7446		38/21
8708.40.11	Caixa de marchas servo-assistidas, com torque superior a 750Nm (próprias para torques de entrada de 2411Nm). Utilizado em motores modelo C15. Com peso de 977,74kg. Com aplicação em caminhão fora de estrada.	Caterpillar	Caterpillar	10R-8423		38/21
8708.40.11	Transmissão, com grupo planetário composto por 7 velocidades. Com torque máximo de 3426 Nm em 1810rpm. Com peso de 1292,47kg. Utilizado em motor modelo C18. Com aplicação em caminhão fora de estrada.	Caterpillar	Caterpillar	10R-8427		45/21
8708.40.11	Caixa de marchas servo-assistidas, próprias para torques de entrada superiores ou iguais a 750Nm. Com peso de 2630,30kg. Utilizada em motor C32. Com aplicação em máquinas rodoviárias. (Carregadeira TT343 com 3543Nm)	Caterpillar	Caterpillar	10R-9503		45/21
8708.40.11	Caixa de marchas servo-assistidas, próprias para torques de entrada superiores ou iguais a 750Nm (com potência de 1422 Nm). Utilizado em motores modelo C13. com peso de 997,70kg. Com aplicação em máquinas rodoviárias.	Caterpillar	Caterpillar	10R-9504		38/21
8708.40.11	Caixa de marchas servo-assistidas, próprias para torques de entrada superiores ou iguais a 750Nm (TT343 com 3543Nm). Utilizado em motores modelo C32. Com peso de 2675,65kg. Com aplicação em máquinas rodoviárias.	Caterpillar	Caterpillar	10R-9505		25/21
8708.40.11	Caixa de marchas servo-assistidas, próprias para torques de entrada superiores ou iguais a 750Nm (motoniveladora com 7172Nm). Utilizado em motores modelo C18. Com peso de 1504,71kg. Com aplicação em máquinas rodoviárias.	Caterpillar	Caterpillar	10R-9506		25/21
8708.40.11	Caixa de marchas servo-assistidas, próprias para torques de entrada superiores ou iguais a 750Nm (com potência de 7172Nm). Utilizado em motores modelo C32. Com peso de 2584,95kg. Com aplicação em máquinas rodoviárias.	Caterpillar	Caterpillar	10R-9507		45/21
8708.40.11	Caixa de marchas servo-assistidas, próprias para torques de entrada superiores ou iguais a 750Nm (aplicado ao caminhão 793F com 10275Nm) de engrenagens planetárias. Com 6 velocidades. Com peso de 2231,22kg. Utilizado com motores modelo C175, composto por 16 cilindros. Com aplicação em caminhão fora de estrada.	Caterpillar	Caterpillar	20R-0129		21/21
8708.40.11	Caixa de marchas servo-assistidas, próprias para torques de entrada superiores ou iguais a 750Nm (com potência de 4863Nm). Utilizado em motores modelo C18. Com peso de 1349,61kg. Com aplicação em máquinas rodoviárias.	Caterpillar	Caterpillar	20R-0457		25/21
8708.40.11	Caixa de marchas servo-assistidas, próprias para torques de entrada superiores ou iguais a 750Nm (aplicado ao caminhão 797F com 18439Nm) de engrenagens planetárias. Com 7 velocidades. Com peso de 7665,84kg. Utilizado com motores modelo C175-20. Com aplicação em caminhão fora de estrada.	Caterpillar	Caterpillar	20R-3632		25/21
8708.40.11	Caixa de marchas servo-assistidas, próprias para torques de entrada superiores ou iguais a 750Nm (aplicado ao caminhão 789D com 8700Nm) de engrenagens planetárias. Com 6 velocidades. Com peso de 2177,28kg. Utilizado com motores modelo 3516. Com aplicação em caminhão fora de estrada.	Caterpillar	Caterpillar	20R-3809		25/21
8708.40.11	Caixa de marchas servo-assistidas, próprias para torques de entrada superiores ou iguais a 750Nm (aplicado ao caminhão 740B com 1676Nm) de engrenagens planetárias. Com 7 velocidades. Com peso de 1459,23kg. Utilizado com motores modelo C15. Com aplicação em caminhão fora de estrada.	Caterpillar	Caterpillar	20R-3955		45/21
8708.40.11	Caixa de marchas servo-assistidas, próprias para torques de entrada superiores ou iguais a 750Nm (aplicado ao caminhão 77G com 5434Nm) de engrenagens planetárias. Com 7 velocidades. Com peso de 1603,47kg. Utilizado com motores modelo C32. Com aplicação em caminhão fora de estrada.	Caterpillar	Caterpillar	20R-3956		25/21
8708.40.11	Caixa de marchas servo-assistidas, próprias para torques de entrada superiores ou iguais a 750Nm (aplicado em máquina com 4241Nm em 1200rpm) de engrenagens planetárias. Com 03 velocidades. Com peso de 2820,03kg. Utilizado com motores modelo C32. Com aplicação em máquinas rodoviárias.	Caterpillar	Caterpillar	20R-4399		21/21
8708.40.11	Caixa de marchas servo-assistidas, próprias para torques de entrada superiores ou iguais a 750Nm (aplicado em máquina 994H com 8438Nm em 1100rpm) de engrenagens planetárias. Com 03 velocidades. Com peso de 1891,63kg. Utilizado com motores modelo 3516B. Com aplicação em máquinas rodoviárias.	Caterpillar	Caterpillar	20R-4400		45/21
8708.40.11	Caixa de marchas servo-assistidas, próprias para torques de entrada superiores ou iguais a 750Nm (aplicado em máquina 24M2 com 2169Nm em 1300rpm) de engrenagens planetárias. Com 6 velocidades. Com peso de 1542,24kg. Utilizado com motores modelo C18. Com aplicação em máquinas rodoviárias.	Caterpillar	Caterpillar	20R-4469		21/21
8708.40.11	Caixa de marchas servo-assistidas, próprias para torques de entrada superiores ou iguais a 750Nm (aplicado ao caminhão 793F com 5434Nm) de engrenagens planetárias. Material predominante aço. Com dimensão de 1701,8mm x 812,8mm x 1244,6mm. Composta de 09 marchas de velocidade. Com peso de 2441,27kg. Utilizado com motores modelo C175-16, composto por 16 cilindros. Com aplicação em caminhão fora de estrada.	Caterpillar	Caterpillar	20R-5673		21/21
8708.40.11	Caixa de marchas servo-assistidas, próprias para torques de entrada superiores ou iguais a 750Nm (aplicado em buldôzer de lagartas com 1874Nm) de engrenagens planetárias. Construída em aço. Com 06 velocidades. Com comprimento de 1104,9mm. Com peso de 954,37kg. Utilizado com motores modelo C9. Com aplicação em máquinas rodoviárias.	Caterpillar	Caterpillar	20R-6127		21/21
8708.40.11	Caixa de marchas servo-assistidas, próprias para torques de entrada superiores ou iguais a 750Nm (aplicado em buldôzer de lagartas com 1874Nm) de engrenagens planetárias. Construída em aço. Com 06 velocidades. Com comprimento de 1016,0mm. Com peso de 816,48kg. Utilizado com motores modelo C9. Com aplicação em máquinas rodoviárias.	Caterpillar	Caterpillar	20R-6128		45/21
8708.40.11	Caixa de marchas servo-assistidas, próprias para torques de entrada superiores ou iguais a 750Nm (aplicado em buldôzer de lagartas com 3015Nm) de engrenagens planetárias. Construída em aço. Com 06 velocidades. Com comprimento de 1403,3mm. Com peso de 1079,56kg. Utilizado com motores modelo C15. Com aplicação em máquinas rodoviárias.	Caterpillar	Caterpillar	20R-6132		21/21
8708.40.11	Caixa de marchas servo-assistidas, próprias para torques de entrada superiores ou iguais a 750Nm (aplicado em buldôzer de lagartas com 1522Nm) de engrenagens planetárias. Construída em aço. Com 06 velocidades. Com comprimento de 1384,30mm. Com peso de 1090,90kg. Utilizado com motores modelo C15. Com aplicação em máquinas rodoviárias.	Caterpillar	Caterpillar	20R-6133		45/21
8708.40.11	Caixa de marchas servo-assistidas, próprias para torques de entrada superiores ou iguais a 750Nm (aplicado em buldôzer de lagartas com 2507Nm) de engrenagens planetárias. Construída em aço. Com 06 velocidades. Com comprimento de 1287,7mm. Com peso de 1406,16kg. Utilizado com motores modelo C18. Com aplicação em máquinas rodoviárias.	Caterpillar	Caterpillar	20R-6134		21/21
8708.40.11	Caixa de marchas servo-assistidas, próprias para torques de entrada superiores ou iguais a 750Nm (aplicado em caminhão com 2583Nm) de engrenagens planetárias. Construída em aço. Com 06 velocidades. Com comprimento de 1752,6mm. Com peso de 758,01kg. Utilizado com motores modelo C18. Com aplicação em caminhão fora de estrada.	Caterpillar	Caterpillar	20R-6548		38/21
8708.40.11	Caixa de marchas servo-assistidas, próprias para torques de entrada superiores ou iguais a 750Nm (aplicado em carregadeira de rodas com 3250Nm) de engrenagens planetárias. Construída em aço. Com 08 velocidades. Com comprimento de 1574,8mm. Com peso de 1655,64kg. Utilizado com motores modelo C15. Com aplicação em máquinas rodoviárias.	Caterpillar	Caterpillar	20R-6565		45/21
8708.40.11	Caixa de marchas servo-assistidas, próprias para torques de entrada superiores ou iguais a 750Nm (aplicado em caminhão com 4269Nm) de engrenagens planetárias. Construída em aço. Com 7 velocidades. Com comprimento de 1346,20mm. Com peso de 1292,76kg. Utilizado com motores modelo C27. Com aplicação em caminhão fora de estrada.	Caterpillar	Caterpillar	20R-6702		21/21
8708.40.11	Caixa de marchas servo-assistidas, próprias para torques de entrada superiores ou iguais a 750Nm (aplicado em caminhão com 18439Nm) de engrenagens planetárias. Com 8 velocidades. Material predominante aço. Com peso de 7665,84kg. Utilizado com motores modelo C175-20. Com aplicação em caminhão fora de estrada.	Caterpillar	Caterpillar	20R-7461		21/21
8708.40.11	Caixa de marchas servo-assistidas, próprias para torques de entrada superiores ou iguais a 750Nm (aplicado em caminhão com 2583Nm) de engrenagens planetárias. Construída em aço. Com comprimento de 1642,0mm. Com 06 velocidades. Com peso de 829,997kg. Utilizado com motores modelo C15. Com aplicação em caminhão fora de estrada.	Caterpillar	Caterpillar	20R-7980		45/21
8708.40.11	Caixa de marchas servo-assistidas, próprias para torques de entrada superiores ou iguais a 750Nm (aplicado em caminhão com 18439Nm) de engrenagens planetárias. Material predominante aço. Com dimensão de 2500mm x 1500mm x 1300mm. Composta de 07 marchas de velocidade. Com peso de 7700,0kg. Utilizado com motores modelo C175. Com aplicação em caminhão fora de estrada.	Caterpillar	Caterpillar	20R-8719		38/21
8708.40.11	Caixa de marchas servo-assistidas, próprias para torques de entrada superiores ou iguais a 750Nm (aplicado em caminhão com 18439Nm) de engrenagens planetárias. Material predominante aço. Com dimensão de 2500mm x 1500mm x 1300mm. Composta de 07 marchas de velocidade. Com peso de 7700,0kg. Utilizado com motores modelo C175. Com aplicação em caminhão fora de estrada.	Caterpillar	Caterpillar	20R-8767		21/21
8708.40.11	Caixa de marchas servo-assistidas, próprias para torques de entrada superiores ou iguais a 750Nm (aplicado em caminhão com 5434Nm) de engrenagens planetárias. Material predominante aço. Com dimensão de 1778,0mm x 1168,4mm x 1308,1mm. Composta de 07 marchas de velocidade. Com peso de 950,94kg. Utilizado com motores modelo C32. Com aplicação em caminhão fora de estrada.	Caterpillar	Caterpillar	20R-9074		38/21
8708.40.11	Caixa de marchas servo-assistidas, próprias para torques de entrada superiores ou iguais a 750Nm. Material predominante aço. Com dimensão de 1112,0mm x 525,0mm x 593,5mm. Com torque máximo de entrada de 24000Nm. Com peso de 441,5kg. Utilizado com motores modelo C18 - Tier 4F. Com aplicação em caminhão articulado para mineração.	Caterpillar	Caterpillar	20R-9564		21/21
8708.40.11	Caixa de marchas servo-assistidas, próprias para torques de entrada superiores ou iguais a 750Nm. Material predominante aço. Com dimensão de 866,0mm x 625,9mm x 449,2mm. Com torque de entrada máximo de 14000Nm. Com peso de 350,0kg. Utilizado com motores modelo C13 - Tier 4F. Com aplicação em caminhão articulado para mineração.	Caterpillar	Caterpillar	20R-9565		21/21
8708.40.11	Caixa de marchas servo-assistidas, próprias para torques de entrada superiores ou iguais a 750Nm. Material predominante aço. Com dimensão de 1057,1mm x 740,2mm x 613,5mm. Com torque de entrada máximo de 28000Nm. Com peso de 450,0kg. Utilizado com motores modelo C15. Com aplicação em caminhão articulado para mineração.	Caterpillar	Caterpillar	20R-9566		21/21
8708.40.11	Caixa de marchas servo-assistidas, próprias para torques de entrada superiores ou iguais a 750Nm. Material predominante aço. Com dimensão de 1057,1mm x 759,2mm x 568,9mm. Com torque máximo de entrada de 28000Nm. Com peso de 730,0kg. Utilizado com motores modelo C15 - Tier 4F. Com aplicação em caminhão articulado para mineração.	Caterpillar	Caterpillar	20R-9567		21/21
8708.40.19	Transmissão composta por grupo planetário, própria para torques de entrada superiores ou iguais a 750Nm. Com torque de 6794Nm. Com grupo planetário de 07 velocidades. Com peso de 1170,02kg. Com aplicação em caminhão fora de estrada.	Caterpillar	Caterpillar	0R-4003		38/21
8708.40.19	Transmissão com servotransmissão planetária. Com 06 embreagens hidráulicas independentes que são controladas por uma válvula de embreagem individual de modulação, com uma relação de velocidade de 4,544 para 1. Próprias para torques de entrada de 2829Nm. O peso aproximado da transmissão é de 1784 kg. Com aplicação em caminhão fora de estrada.	Caterpillar	Caterpillar	0R-4005		38/21
8708.40.19	Transmissão com servotransmissão planetária. Com 06 embreagens hidráulicas independentes que são controladas por uma válvula de embreagem individual de modulação, com uma relação de velocidade de 4,106 para 1. Próprias para torques de entrada de 7039NM. O peso aproximado da transmissão é de 2012kg. Com aplicação em caminhão fora de estrada.	Caterpillar	Caterpillar	0R-4007		21/21
8708.40.19	Transmissão com grupo planetário, composto por 06 velocidades. Próprias para torques de entrada de 9277NM. Com peso de 2163,19kg. Com aplicação em caminhão fora de estrada.	Caterpillar	Caterpillar	0R-4008		45/21
8708.40.19	Conjunto de transmissão com servotransmissão planetária. Seis embreagens hidráulicas independentes que são controladas por uma válvula de embreagem individual de modulação, com uma relação de velocidade de 4.074 para 1. O peso aproximado da transmissão é de 2252 kg. Com aplicação em caminhão fora de estrada.	Caterpillar	Caterpillar	0R-4749		21/21
8708.40.19	Transmissão composta por grupo planetário, com 06 velocidades. Próprias para torques de entrada superiores ou iguais a 750Nm. Com torque de 5919Nm. Com peso de 1578,17kg. com aplicação em máquinas rodoviárias.	Caterpillar	Caterpillar	10R-0813		45/21
8708.40.19	Transmissão planetária servo-assistida de 07 velocidades. Potência de entrada – ISO 9249, 700kW e 938hp, com sistema de controle eletrônico da pressão das embreagens. Com aplicação em caminhão fora de estrada.	Caterpillar	Caterpillar	10R-8424		38/21
8708.40.19	Transmissão planetária, composta por 7 velocidades. Com peso de 861,65kg. Com aplicação em caminhão fora de estrada.	Caterpillar	Caterpillar	10R-8425		38/21
8708.40.19	Transmissão CVT remanufaturada. CAIXA DE TRANSMISSAO AUTOMATICA CONTINUAMENTE VARIAVEL, CONTROLADAS ELETRO-HIDRAULICAMENTE, CONTENDO EMBREAGENS INTERNAS 4WD, COM MECANISMO MECANICO E HIDRAULICO, UTILIZADA EM MOTORES COM ROTACAO DE 1500 RPM, GERANDO TORQUE DE ATE 2420 NM A UMA POTENCIA MAXIMA DE 380 KW, ALCANCANDO UMA VELOCIDADE MAXIMA DE 60 KM POR HORA, APLICADO NOS TRATORES AGRICOLAS.	AGCO INTERNATIONAL GMBH	AGCO GMBH	ML180		28/22
8708.40.19	SISTEMA DE TRANSMISSAO CVT ("CONTINUOUS VARIABLE TRANSMISSION") HIDRODINAMICO, COM TECNOLOGIA DESENVOLVIDA EXCLUSIVAMENTE PARA USO NA AGRICULTURA DE PRECISAO E EM TRATORES AGRICOLAS COM MOTORES DE POTENCIA MAXIMA COM VALOR NOMINAL ENTRE 270 E 400CV(A 2000 RPM) E TORQUE MAXIMO COM VALOR NOMINAL ENTRE 1200 E 1600 NM (A 1400 RPM), COM ROTACAO INFINITAMENTE VARIAVEL, VELOCIDADE INFINITAMENTE VARIAVEL DE TRABALHO ENTRE 0.03 KM/H A 28KM/H A FRENTE E 0.03 KM/H A 16 KM/H PARA TRAS, E VELOCIDADE INFINITAMENTE VARIAVEL DE TRANSPORTE ENTRE 0.03KM/H A 40KM/H PARA FRENTE E 0.03 KM/H A 38KM/H PARA TRAS, VELOCIDADE NAS RODAS INDEPENDENTES DA ROTACAO DO MOTOR, COM REDUCAODAS PERDAS DE TRACAO, DOTADO DE BOMBA HIDRAULICA, MOTORES HIDRAULICOS, EIXO PINHAO E DE SUSTENTACAO, CONJUNTO SINCRONIZADOR, CONJUNTO PLANETARIO, EMBREAGEM DO SISYEMA DE TRACAO TOTAL (4X4), FREIO MOTOR E PODENDO CONTER COMPARTIMENTO DE OLEO SEPARADO DO SISTEMA HIDRAULICO.	AGCO International GmbH	AGCOGMBH	ML260		01/23
8708.40.19	CAIXA DE TRANSMISSAO AUTOMATICA CONTINUAMENTE VARIAVEL, CONTROLADAS ELETRO-HIDRAULICAMENTE, CONTENDO EMBREAGENS INTERNAS 4WD, COM MECANISMO MECANICO E HIDRAULICO, UTILIZADA EM MOTORES COM ROTACAO DE 1500 RPM, GERANDO TORQUE DE ATE 2420 NM A UMA POTENCIA MAXIMA DE 380 KW, ALCANCANDO UMA VELOCIDADE MAXIMA DE 60 KM POR HORA, APLICADO NOS TRATORES AGRICOLAS.	AGCO International GmbH	AGCO GMBH	ML400		30/22
8708.40.90	Suporte interno do comando final. Construído de ferro fundido. Com peso de 118,81kg. Com aplicação em caminhão fora de estrada.	Caterpillar	Caterpillar	0R-7641		25/21
8708.40.90	Suporte interno do comando final. Construído de ferro fundido. Com peso de 507,00kg. Com aplicação em caminhão fora de estrada.	Caterpillar	Caterpillar	0R-7642		43/21
8708.40.90	Placa da caixa de marchas do grupo de transmissão. Construída em aço, com dureza mínima Rockwell C40. Com diâmetro de 554mm e espessura de 6,35mm. Com peso de 4,61kg. Com aplicação em caminhão fora de estrada.	Caterpillar	Caterpillar	20R-2831		38/21
8708.40.90	Carcaça da caixa de marchas. Construído em alumínio fundido. Com dimensão de 596,9mm x 622,3mm x 647,7mm. Com diâmetro externo de 560,0mm. Com peso de 74,78kg. Utilizado em motor modelo C18 - Tier 4F, composto por 06 cilindros, turboalimentado e com sistema de injeção direta de combustível. Com aplicação em caminhão articulado para mineração.	Caterpillar	Caterpillar	20R-9260		21/21
8708.50.19	Ponta de eixo traseiro, montado no comando final. Construída em aço fundido. Com diâmetro de 24,00 polegadas e altura de 19,76 polegadas. Com peso de 175,0kg. Com aplicação em máquinas rodoviárias.	Caterpillar	Caterpillar	0R-1664		43/21
8708.50.19	Ponta de eixo traseiro montado no comando final. Com dureza superficial Brinell de 3,9. Com peso de 1004,95kg. Com aplicação em caminhão fora de estrada.	Caterpillar	Caterpillar	0R-7441		38/21
8708.50.19	Ponta de eixo traseiro montado no comando final. Com dureza superficial Brinell de 3,6. Com peso de 727,82kg. Com aplicação em caminhão fora de estrada.	Caterpillar	Caterpillar	0R-9032		38/21
8708.50.19	Ponta de eixo traseiro montado no comando final. Com peso de 979,56kg. Com aplicação em caminhão fora de estrada.	Caterpillar	Caterpillar	0R-9035		25/21
8708.50.19	Ponta de eixo traseiro montado no comando final. Com dureza superficial Brinell de 3,9. Com peso de 3646,14kg. Com aplicação em caminhão fora de estrada.	Caterpillar	Caterpillar	10R-0774		38/21
8708.50.19	Ponta de eixo traseiro montado no comando final. Com peso de 1668,88kg. Com aplicação em caminhão fora de estrada.	Caterpillar	Caterpillar	10R-5397		38/21
8708.50.19	Ponta de eixo traseiro montado no comando final. Com dureza superficial Brinell de 3,7. Com peso de 354,18kg. Com aplicação em caminhão fora de estrada.	Caterpillar	Caterpillar	10R-8437		43/21
8708.50.19	Ponta de eixo traseiro do comando final, para o grupo do trem de força. Construída em aço fundido. Com dimensão de 787,4mm x 711,2mm x 1041,4mm. Com dureza superficial Brinell de 3,5-3,9. Com estria evolvente externa de 96 dentes, diâmetro primitivo de 243,84mm e ângulo de pressão de 30 graus. Com peso de 401,90kg. Com aplicação em caminhão fora de estrada.	Caterpillar	Caterpillar	10R-8438		21/21
8708.50.19	Ponta de eixo traseiro montado no comando final. Com dureza superficial Brinell de 3,6. Com peso de 667,76kg. Com aplicação em caminhão fora de estrada.	Caterpillar	Caterpillar	10R-8439		38/21
8708.50.19	Ponta de eixo dianteiro do comando final, para o grupo do trem de força. Construída em aço. Com dimensão de 1320,8mm x 609,6mm x 762,0mm. Com dureza superficial Brinell de 3,4-3,7. Com peso de 768,85kg. Utilizado em motor modelo 3512B, composto por 12 cilindros, turboalimentado e com sistema de injeção direto de combustível. Com aplicação em caminhão fora de estrada.	Caterpillar	Caterpillar	10R-8748		21/21
8708.50.19	Ponta de eixo frontal montado no comando final. Com dureza superficial Brinell de 3,7. Com peso de 1934,60kg. Com aplicação em caminhão fora de estrada.	Caterpillar	Caterpillar	20R-1696		25/21
8708.50.19	Ponta de eixo traseiro montado no comando final. Com dureza superficial Brinell de 3,9. Com peso de 1677,04kg. Com aplicação em caminhão fora de estrada.	Caterpillar	Caterpillar	20R-1700		25/21
8708.50.19	Ponta de eixo frontal montado no comando final. Com dureza superficial Brinell de 3,9. Com peso de 1004,04kg. Com aplicação em caminhão fora de estrada.	Caterpillar	Caterpillar	20R-1701		43/21
8708.50.19	Ponta de eixo traseiro montado no comando final. Com dureza superficial Brinell de 3,6. Com peso de 1271,61kg. Com aplicação em caminhão fora de estrada.	Caterpillar	Caterpillar	20R-1702		43/21
8708.50.19	Ponta de eixo frontal montado no comando final. Com dureza superficial Brinell de 3,7. Com peso de 354,18kg. Com aplicação em caminhão fora de estrada.	Caterpillar	Caterpillar	20R-1705		43/21
8708.50.19	Ponta de eixo traseiro montado no comando final. Com dureza superficial Brinell de 3,9. Com peso de 1836,62kg. Com aplicação em caminhão fora de estrada.	Caterpillar	Caterpillar	20R-1706		38/21
8708.50.19	Ponta de eixo traseiro montado no comando final. Com dureza superficial Brinell de 3,9. Com peso de 955,07kg. Com aplicação em caminhão fora de estrada.	Caterpillar	Caterpillar	20R-1707		38/21
8708.50.19	Ponta de eixo traseiro montado no comando final. Com dureza superficial Brinell de 3,9. Com peso de 667,76kg. Com aplicação em caminhão fora de estrada.	Caterpillar	Caterpillar	20R-1708		43/21
8708.50.19	Ponta de eixo traseiro montado no comando final. Construída em aço fundido. Com diâmetro de 781,0mm e altura de 1270,0mm. Com estria evolvente de 90 dentes. Com peso de 668,21kg. Com aplicação em caminhão fora de estrada.	Caterpillar	Caterpillar	20R-4231		43/21
8708.50.19	Ponta de eixo traseiro montado no comando final. Construída em aço fundido. Com diâmetro de 635,0mm e altura de 1054,1mm. Com estria evolvente de 96 dentes. Com peso de 401,80kg. Com aplicação em caminhão fora de estrada.	Caterpillar	Caterpillar	20R-4234		43/21
8708.50.19	Ponta de eixo traseiro montado no comando final. Construída em aço fundido. Com diâmetro de 802,0mm e altura de 1346,2mm. Com estria evolvente de 81 dentes. Com peso de 563,70kg. Com aplicação em caminhão fora de estrada.	Caterpillar	Caterpillar	20R-4236		43/21
8708.50.19	Ponta de eixo traseiro, montado no comando final. Construída em aço fundido. Com diâmetro de 1480,0mm e comprimento de 2125,0mm. Com estria evolvente de 109 dentes. Com peso de 3734,0kg. Com aplicação em caminhão fora de estrada.	Caterpillar	Caterpillar	20R-6606		43/21
8708.50.19	Ponta de eixo traseiro, montado no comando final. Construída em aço fundido. Com dureza superficial Brinell de 3,6-3,9. Com diâmetro de 1663,7mm e comprimento de 2209,8mm. Com estria evolvente de 109 dentes. Com peso de 3734,0kg. Com aplicação em caminhão fora de estrada.	Caterpillar	Caterpillar	20R-8574		43/21
8708.50.80	Ponta do eixo dianteiro do caminhão fora de estrada. Com dureza superficial Brinell de 3,7. Com peso de 876,61kg. Com aplicação em caminhão fora de estrada.	Caterpillar	Caterpillar	10R-8749		38/21
8708.70.10	Aro da roda do caminhão. Fabricado em aço fundido, com dureza superficial Brinell mínima de 163. Com estria interna de 120 dentes. Com peso de 1682,48kg. Com aplicação em caminhão fora de estrada.	Caterpillar	Caterpillar	0R-9039		30/21
8708.70.10	Roda para caminhão. Composta pelo aro, ponta do eixo, conjunto de freio, retentores e rolamentos. Com peso de 1678,40kg. Com aplicação em caminhão fora de estrada.	Caterpillar	Caterpillar	10R-8430		38/21
8708.70.10	Roda construída em aço fundido. Com estria envolvente interna de 120 dentes. Com peso de 1471kg. Com aplicação em caminhão fora de estrada.	Caterpillar	Caterpillar	20R-3791		43/21
8708.70.10	Roda construída em aço fundido. Com estria envolvente interna de 111 dentes. Com peso de 2100kg. Com aplicação em caminhão fora de estrada.	Caterpillar	Caterpillar	20R-3792		43/21
8708.70.10	Roda construída em ferro fundido. Com estria envolvente interna de 120 dentes. Com peso de 1206kg. Com aplicação em caminhão fora de estrada.	Caterpillar	Caterpillar	20R-3793		30/21
8708.70.10	Roda construída em ferro fundido dúctil. Com dimensões de 863,6mm x 736,6mm. Com estria envolvente interna de 80 dentes. Com peso de 353,40kg. Com aplicação em caminhão fora de estrada.	Caterpillar	Caterpillar	20R-4223		43/21
8708.70.10	Roda construída em ferro fundido dúctil. Com dimensões de 838,2mm x 812,8mm. Com estria envolvente interna de 102 dentes. Com peso de 390,54kg. Com aplicação em caminhão fora de estrada.	Caterpillar	Caterpillar	20R-4224		43/21
8708.70.10	Roda construída em ferro fundido dúctil. Com dimensões de 863,6mm x 825,5mm. Com estria envolvente interna de 102 dentes. Com peso de 411,0kg. Com aplicação em caminhão fora de estrada.	Caterpillar	Caterpillar	20R-4225		30/21
8708.70.10	Roda construída em ferro fundido dúctil. Com dimensões de 1094mm x 965mm. Com estria envolvente interna de 102 dentes. Com peso de 940,31kg. Com aplicação em caminhão fora de estrada.	Caterpillar	Caterpillar	20R-4226		43/21
8708.70.10	Roda construída em ferro fundido dúctil. Com dimensões de 1103mm x 940mm. Com estria envolvente interna de 102 dentes. Com peso de 871,41kg. Com aplicação em caminhão fora de estrada.	Caterpillar	Caterpillar	20R-4227		38/21
8708.70.10	Roda construída em ferro fundido dúctil. Com dimensões de 774mm x 774mm. Com estria envolvente interna de 180 dentes. Com peso de 388,28kg. Com aplicação em caminhão fora de estrada.	Caterpillar	Caterpillar	20R-4228		43/21
8708.70.10	Grupo do comando final e freio, montado no grupo do trem de força. Construído predominantemente em aço. Dimensão de 742,01mm x 675,0mm x 734,99mm. Com ponta do eixo de dureza Rockwell 40-45, com estria envolvente externa de 80 dentes e ângulo de pressão de 30 graus. Com cubo da roda de diâmetro de 359,13mm e estria envolvente interna de 80 dentes. Com engrenagem planetária de dureza mínima Rockwell 59, com estria de 23 dentes e ângulo de pressão de 20 graus. Com peso de 460,0kg. Utilizado em motor modelo C15. Com aplicação em caminhão articulado.	Caterpillar	Caterpillar	20R-8269		21/21
8708.80.00	Haste do grupo do cilindro da suspensão dianteira, com revestimento em cromo. Com peso de 137,40kg. Com aplicação em caminhão fora de estrada.	Caterpillar	Caterpillar	0R-3691		25/21
8708.80.00	Haste do grupo do cilindro da suspensão dianteira, com revestimento em cromo. Com peso de 245,79kg. Com aplicação em caminhão fora de estrada.	Caterpillar	Caterpillar	0R-3692		25/21
8708.80.00	Haste do grupo do cilindro da suspensão dianteira, com revestimento em cromo. Com peso de 527,42kg. Com aplicação em caminhão fora de estrada.	Caterpillar	Caterpillar	0R-3693		25/21
8708.80.00	Haste do grupo do cilindro da suspensão dianteira, com revestimento em cromo. Com peso de 718,34kg. Com aplicação em caminhão fora de estrada.	Caterpillar	Caterpillar	0R-3694		30/21
8708.80.00	Haste da suspensão dianteira do caminhão, com revestimento em cromo. Com peso de 136,05kg. Com aplicação em caminhão fora de estrada.	Caterpillar	Caterpillar	10R-7460		38/21
8708.80.00	Haste do grupo do cilindro da suspensão dianteira, com revestimento em cromo. Com peso de 111,10kg. Com aplicação em caminhão fora de estrada.	Caterpillar	Caterpillar	10R-7461		30/21
8708.80.00	Haste do grupo do cilindro da suspensão dianteira, com revestimento em cromo. Com peso de 89,99kg. Com aplicação em caminhão fora de estrada.	Caterpillar	Caterpillar	10R-7465		38/21
8708.80.00	Haste do grupo do cilindro da suspensão dianteira, com revestimento em cromo. Com peso de 851,83kg. Com aplicação em caminhão fora de estrada.	Caterpillar	Caterpillar	20R-0719		30/21
8708.80.00	Haste do grupo do cilindro da suspensão traseira, com revestimento em cromo. Com peso de 141,42kg. Com aplicação em caminhão fora de estrada.	Caterpillar	Caterpillar	20R-0725		43/21
8708.80.00	Haste do cilindro do grupo da suspensão traseira. Com revestimento em cromo. Com peso de 269,54kg. Com aplicação em caminhão fora de estrada.	Caterpillar	Caterpillar	20R-0726		43/21
8708.80.00	Haste do grupo do cilindro da suspensão traseira, com revestimento em cromo. Com peso de 190,61kg. Com aplicação em caminhão fora de estrada.	Caterpillar	Caterpillar	20R-0727		34/21
8708.80.00	Haste do grupo do cilindro de suspensão traseira, com revestimento em cromo. Construído em aço. Com diâmetro de 178,4mm e comprimento de 842,4mm. Com peso de 67,39kg. Com aplicação em caminhão fora de estrada.	Caterpillar	Caterpillar	20R-7519		43/21
8708.80.00	Haste do grupo do cilindro de suspensão traseira, com revestimento em cromo. Construído em aço. Com diâmetro de 178,4mm e comprimento de 842,4mm. Com peso de 67,55kg. Com aplicação em caminhão fora de estrada.	Caterpillar	Caterpillar	20R-7520		43/21
8708.80.00	Haste do grupo do cilindro de suspensão traseira, com revestimento em cromo. Construído em aço. Com diâmetro de 228,6mm e comprimenro de 795,5mm. Com peso de 99,67kg. Com aplicação em caminhão fora de estrada.	Caterpillar	Caterpillar	20R-8296		34/21
8708.80.00	Suspensão da armação do caminhão. Construído em aço. Com diâmetro interno do cilindro de 266,7mm e curso de 165,3mm. Com haste de diâmetro de 228,5mm. Com uma pressão máxima permitida de 18400 kPa. Com volume interno de 16 litros. Com peso de 267,40kg. Com aplicação em caminhão fora de estrada.	Caterpillar	Caterpillar	20R-8570		45/21
8708.80.00	Suspensão da armação do caminhão. Construído em aço. Com diâmetro interno do cilindro de 215,90mm e curso de 150,06mm. Com haste de diâmetro de 177,75mm. Com uma pressão máxima permitida de 23000 kPa. Com volume interno de 12 litros. Com peso de 157,0kg. Com aplicação em caminhão fora de estrada.	Caterpillar	Caterpillar	20R-8571		21/21
8708.80.00	Suspensão da armação do caminhão, montada na parte traseira. Construído em aço. Com comprimento de 1809,8mm. Com diâmetro interno do cilindro de 425,5mm e curso de 184,15mm. Com haste de diâmetro de 380,9mm. Com uma pressão máxima permitida de 34500kPa. Com volume interno de 60 litros. Com peso de 929,88kg. Com aplicação em caminhão fora de estrada.	Caterpillar	Caterpillar	20R-9506		21/21
8708.80.00	Suspensão da armação do caminhão, montada na parte frontal. Construído em aço. Com comprimento de 1833,1mm. Com diâmetro interno do cilindro de 362,0mm e curso de 304,8mm. Com haste de diâmetro de 317,68mm. Com uma pressão máxima permitida de 34500kPa. Com volume interno de 46 litros. Com peso de 743,90kg. Com aplicação em caminhão fora de estrada.	Caterpillar	Caterpillar	20R-9507		21/21
8708.80.00	Suspensão da armação do caminhão, montada na parte traseira. Construído em aço. Com comprimento de 1382,6mm. Com diâmetro interno do cilindro de 362,0mm e curso de 165,2mm. Com haste de diâmetro de 317,4mm. Com uma pressão máxima permitida de 25800kPa. Com volume interno de 36 litros. Com peso de 484,98kg. Com aplicação em caminhão fora de estrada.	Caterpillar	Caterpillar	20R-9508		21/21
8708.80.00	Suspensão da armação do caminhão, montada na parte frontal. Construído em aço. Com comprimento de 1534,7mm. Com diâmetro interno do cilindro de 425,5mm e curso de 165,0mm. Com haste de diâmetro de 380,9mm. Com uma pressão máxima permitida de 27300kPa. Com volume interno de 49 litros. Com peso de 959,01kg. Com aplicação em caminhão fora de estrada.	Caterpillar	Caterpillar	20R-9509		21/21
8708.80.00	Suspensão da armação do caminhão, montada na parte traseira. Construído em aço. Com comprimento de 1316,2mm. Com diâmetro interno do cilindro de 317,55mm e curso de 165,0mm. Com haste de diâmetro de 279,3mm. Com uma pressão máxima permitida de 23000kPa. Com volume interno de 26 litros. Com peso de 340,0kg. Com aplicação em caminhão fora de estrada.	Caterpillar	Caterpillar	20R-9510		21/21
8708.80.00	Suspensão da armação do caminhão, montada na parte traseira. Construído em aço. Com comprimento de 1534,7mm. Com diâmetro interno do cilindro de 425,5mm e curso de 165,0mm. Com haste de diâmetro de 380,9mm. Com uma pressão máxima permitida de 27300kPa. Com volume interno de 49 litros. Com peso de 936,88kg. Com aplicação em caminhão fora de estrada.	Caterpillar	Caterpillar	20R-9511		21/21
8708.80.00	Suspensão da armação do caminhão, montada na parte traseira. Construído em aço. Com comprimento de 1382,2mm. Com diâmetro interno do cilindro de 362,0mm e curso de 165,2mm. Com haste de diâmetro de 317,4mm. Com uma pressão máxima permitida de 22500kPa. Com volume interno de 36 litros. Com peso de 479,90kg. Com aplicação em caminhão fora de estrada.	Caterpillar	Caterpillar	20R-9512		21/21
8708.91.00	Colmeia do radiador do sistema de pós-arrefecimento e resfriamento, para motores modelo 3516B. Com peso de 151,92kg. Com aplicação em caminhão fora de estrada.	Caterpillar	Caterpillar	10R-5673		34/21
8708.91.00	Colmeia do radiador do sistema de pós-arrefecimento e resfriamento, para motores modelo 3516B. Com peso de 126,07kg. Com aplicação em caminhão fora de estrada.	Caterpillar	Caterpillar	10R-5674		38/21
8708.91.00	Colmeia do radiador do sistema de pós-arrefecimento e resfriamento, para motores modelo 3516B. Com peso de 124,71kg. Com aplicação em caminhão fora de estrada.	Caterpillar	Caterpillar	10R-5675		34/21
8708.99.90	CABO: · MATERIAL: AÇO INOX A4 · DIÂMETRO: 1,6mm · REVESTIMENTO: DE ACORDO COM A NORMA DIN 3055 · CARACTERÍSTICA FPISICA: CABO TRANÇADO DE 7X7 TUBO: · MATERIAL: BASE DE FIOS EM AÇO INOX GALVANIZADOS E ESPIRALADOS · MATERIAL DO REVESTIMENTO: PLÁSTICO DE ACORDO DA NORMA MIL-DTL-23053 · CARACTERÍSTICAS ADICIONAIS: ELEMENTOS DE FIXAÇÃO NAS EXTREMIDADES. APLICAÇÃO: É usado para acionamento remoto de um mecanismo interno da interface mecânica estabilizada pertencente ao sistema Remax	CARMEL INDUSTRIE E PARTS LTD	CARMEL INDUSTRIES	066137A-00		47/19
8708.99.90	Placa do comando final. Com peso de 68,83kg. Com aplicação em caminhão fora de estrada.	Caterpillar	Caterpillar	0R-1301		25/21
8708.99.90	Colmeia do resfriador de óleo para o grupo de transmissão. Com peso de 27,89kg. Com aplicação em máquinas rodoviárias.	Caterpillar	Caterpillar	0R-3338		34/21
8708.99.90	Haste do grupo do cilindro da suspensão dianteira, com revestimento em cromo. Com peso de 821,28kg. Com aplicação em caminhão fora de estrada.	Caterpillar	Caterpillar	0R-3695		30/21
8708.99.90	Conversor de torque para o grupo do trem de força. Com peso de 437,62kg. Com aplicação em caminhão fora de estrada.	Caterpillar	Caterpillar	0R-4061		38/21
8708.99.90	Conjunto do conversor de torque. Com peso de 589,55kg. Para uso em motores de combustão interna do ciclo Diesel. Com aplicação em caminhão fora de estrada.	Caterpillar	Caterpillar	0R-4065		38/21
8708.99.90	Conjunto de conversor de torque com embreagem de acionamento direto e comando de bloqueio eletrohidráulico. O controle de travamento da embreagem é ativado por uma solenoide de atuação eletrônica. Duas válvulas de alívio de pressão são utilizadas para controlar a pressão de alimentação do óleo e pressão do óleo do conversor interno. O conversor de torque tem disposição para fixação direta no volante do motor. O peso aproximado do conversor de torque é 702kg. Com aplicação em caminhão fora de estrada.	Caterpillar	Caterpillar	0R-4084		21/21
8708.99.90	Conversor de torque para o grupo do trem de força. Com peso de 986,35kg. Com aplicação em caminhão fora de estrada.	Caterpillar	Caterpillar	0R-4085		38/21
8708.99.90	Conjunto do conversor de torque. Com peso de 1189,27kg. Para uso em motores de combustão interna do ciclo Diesel. Com aplicação em caminhão fora de estrada.	Caterpillar	Caterpillar	0R-4089		38/21
8708.99.90	Carcaça do grupo do comando final. Com peso de 385,47kg. Com aplicação em caminhão fora de estrada.	Caterpillar	Caterpillar	0R-4161		38/21
8708.99.90	Comando final e freio da roda do caminhão fora de estrada, que devem suportar o peso da máquina, e fornece propulsão e redução de velocidade a máquina. O peso aproximado do arranjo da roda é de 839,42kg.	Caterpillar	Caterpillar	0R-4169		43/21
8708.99.90	Placa da transmissão. Com peso de 3,08kg. Com aplicação em caminhão fora de estrada.	Caterpillar	Caterpillar	0R-4581		25/21
8708.99.90	Placa da transmissão. Construída em aço, com dureza mínima Rockwell C40-45. Com diâmetro de 534,0mm e espessura de 6,35mm. Com peso de 3,46kg. Utilizada em motor modelo 3516. Com aplicação em caminhão fora de estrada.	Caterpillar	Caterpillar	0R-4582		43/21
8708.99.90	Placa da transmissão. Com peso de 3,03kg. Com aplicação em caminhão fora de estrada.	Caterpillar	Caterpillar	0R-5001		25/21
8708.99.90	Suporte da planetária para o grupo do comando final. Com peso de 175,50kg. Com aplicação em caminhão fora de estrada.	Caterpillar	Caterpillar	0R-7643		43/21
8708.99.90	Suporte da planetária para o grupo do comando final. Com peso de 349,19kg. Com aplicação em caminhão fora de estrada.	Caterpillar	Caterpillar	0R-7645		43/21
8708.99.90	Carcaça do cilindro da suspensão. Com peso de 163,26kg. Com aplicação em caminhão fora de estrada.	Caterpillar	Caterpillar	0R-8304		25/21
8708.99.90	Grupo de rodas com comando final e freio que devem suportar o peso da máquina, e fornece propulsão e redução de velocidade a máquina. A roda de aço montada na ponta de eixo com uma ligação hidráulica atua como um sistema de freio. O sistema de freio é constituído de múltiplos discos de desgaste arrefecidos a óleo e engajamento automático do freio de estacionamento. A movimentação é reduzida com um conjunto de redução planetária de engrenagens com uma relação final de 19,16 para 1. O peso aproximado do arranjo da roda é de 3129kg. Com aplicação em caminhão fora de estrada.	Caterpillar	Caterpillar	0R-9028		38/21
8708.99.90	Carcaça do grupo do comando final. Com peso de 654,40kg. Com aplicação em caminhão fora de estrada.	Caterpillar	Caterpillar	0R-9029		43/21
8708.99.90	Cubo para o grupo do comando final. Com peso de 87,97kg. Com aplicação em caminhão fora de estrada.	Caterpillar	Caterpillar	0R-9030		38/21
8708.99.90	Comando final e freio da roda do caminhão fora de estrada. Que devem suportar o peso da máquina, e fornece propulsão e redução de velocidade a máquina. A roda de ferro fundido montada na ponta de eixo com uma ligação hidráulica atua como um sistema de freio. O sistema de freio é constituído de múltiplos discos de desgaste arrefecidos a óleo e engajamento automático do freio de estacionamento. A movimentação é reduzida com um conjunto de redução planetária de engrenagens com uma relação final de 19,16 para 1. O peso aproximado do arranjo da roda é de 3312kg.	Caterpillar	Caterpillar	0R-9031		38/21
8708.99.90	Carcaça do grupo do comando final. Com peso de 877,06kg. Com aplicação em caminhão fora de estrada.	Caterpillar	Caterpillar	0R-9033		43/21
8708.99.90	Cubo para o grupo do comando final. Com peso de 78,13kg. Com aplicação em caminhão fora de estrada.	Caterpillar	Caterpillar	0R-9036		30/21
8708.99.90	Grupo de rodas com comando final e freio que devem suportar o peso da máquina, e fornece propulsão e redução de velocidade a máquina. A roda de ferro fundido montada na ponta de eixo com uma ligação hidráulica atua como um sistema de freio. O sistema de freio é constituído de múltiplos discos de desgaste arrefecidos a óleo e engajamento automático do freio de estacionamento. A movimentação é reduzida com dois conjuntos de redução planetária de engrenagens com uma relação final de 22,75 para 1. O peso aproximado do arranjo da roda é de 4798kg. Com aplicação em caminhão fora de estrada.	Caterpillar	Caterpillar	0R-9037		21/21
8708.99.90	Cubo para o grupo do comando final. Com peso de 79,81kg. Com aplicação em caminhão fora de estrada.	Caterpillar	Caterpillar	0R-9042		38/21
8708.99.90	Carcaça do grupo do comando final. Com peso de 5822,94kg. Com aplicação em caminhão fora de estrada.	Caterpillar	Caterpillar	0R-9043		38/21
8708.99.90	Cubo para o grupo do comando final. Construído em aço forgado. Com dureza mínima Rockwell C50. Com diâmetro total de 718,06mm e espessura de 143,50mm. Com estria envolvente interna de 128 dentes. Com peso de 126,55kg. Com aplicação em caminhão fora de estrada.	Caterpillar	Caterpillar	0R-9048		30/21
8708.99.90	Carcaça do grupo do comando final. Com peso de 15119,69kg. Com aplicação em caminhão fora de estrada.	Caterpillar	Caterpillar	0R-9814		38/21
8708.99.90	Cubo da roda motriz do comando final, montado no grupo do trem de força. Construído em aço forjado. Com dureza mínima Rockwell C50. Com diâmetro máximo de 869,89mm e comprimento de 167,0mm. Com estria evolvente interna de 109 dentes, diâmetro primitivo de 553,72mm e ângulo de pressão de 30 graus. Com peso de 272,15kg. Com aplicação em caminhão fora de estrada.	Caterpillar	Caterpillar	10R-0775		21/21
8708.99.90	Haste do cilindro para o grupo da suspensão dianteira. Com peso de 48,75kg. Com aplicação de caminhão fora de estrada.	Caterpillar	Caterpillar	10R-4444		38/21
8708.99.90	Comando final e freio da roda do caminhão fora de estrada, que devem suportar o peso da máquina, e fornece propulsão e redução de velocidade a máquina. O peso aproximado do arranjo da roda é de 730,58kg.	Caterpillar	Caterpillar	10R-5000		30/21
8708.99.90	Grupo de rodas com comando final e freio que devem suportar o peso da máquina, e fornece propulsão e redução de velocidade a máquina. O sistema de freio é constituído de múltiplos discos de desgaste. A movimentação é reduzida com um conjunto de redução planetária de engrenagens. Com peso de 730,58kg. Com aplicação em caminhão fora de estrada.	Caterpillar	Caterpillar	10R-5001		21/21
8708.99.90	Junta corrediça do grupo do eixo de transmisão. Com peso de 89,79kg. Com aplicação em caminhão fora de estrada.	Caterpillar	Caterpillar	10R-5180		25/21
8708.99.90	Junta para o grupo do eixo de direção. Com peso de 145,12kg. Com aplicação em caminhão fora de estrada.	Caterpillar	Caterpillar	10R-5185		25/21
8708.99.90	Junta para o grupo do eixo de direção. Com peso de 1138,31kg. Com aplicação em caminhão fora de estrada.	Caterpillar	Caterpillar	10R-5186		25/21
8708.99.90	Conjunto do conversor de torque. Com peso de 1059,17kg. Para uso em motores de combustão interna do ciclo Diesel. Com aplicação em caminhão fora de estrada.	Caterpillar	Caterpillar	10R-5398		25/21
8708.99.90	Conversor de torque para o grupo do trem de Força. Com peso de 680,25kg. Com aplicação em caminhão fora de estrada.	Caterpillar	Caterpillar	10R-5514		25/21
8708.99.90	Haste do grupo do cilindro de suspensão traseira. Construído em aço. Com diâmetro de 223,9mm e comprimenro de 549,5mm. Com peso de 45,84kg. Utilizado em motor modelo C15. Com aplicação em caminhão fora de estrada.	Caterpillar	Caterpillar	10R-7463		38/21
8708.99.90	Grupo de rodas com comando final e freio que devem suportar o peso da máquina, e fornece propulsão e redução de velocidade a máquina. A roda de ferro fundido montada na ponta de eixo com uma ligação hidráulica atua como um sistema de freio. O sistema de freio é constituído de múltiplos discos de desgaste arrefecidos a óleo e engajamento automático do freio de estacionamento. A movimentação é reduzida com um conjunto de redução planetária de engrenagens com uma relação final de 19,16 para 1. O peso aproximado do arranjo de roda é de 3122kg. Com aplicação em caminhão fora de estrada.	Caterpillar	Caterpillar	10R-8431		38/21
8708.99.90	Conversor de torque para o grupo do trem de força. Com turbina em alumínio fundido, com dureza Brinell mínima de 70. Com engrenagem da bomba de direção com dureza mínima RocKwell 15N de 85. Com rotor do conversor em alumínio fundido, com dureza Brinell mínima de 80. Com peso de 360,62kg. Utilizado em motor modelo C15. Com aplicação em caminhão fora de estrada.	Caterpillar	Caterpillar	10R-8434		45/21
8708.99.90	Conjunto do conversor de torque. Com peso de 748,27kg. Para uso em motores de combustão interna do ciclo Diesel. Com aplicação em caminhão fora de estrada.	Caterpillar	Caterpillar	10R-8435		25/21
8708.99.90	Conversor de torque para o grupo do trem de força. Com peso de 476,17kg. Com aplicação em caminhão fora de estrada.	Caterpillar	Caterpillar	10R-8436		38/21
8708.99.90	Suporte das planetárias para o grupo do comando final. Utilizado em motor modelo C27. Com peso de 98,40kg. Com aplicação em caminhão fora de estrada.	Caterpillar	Caterpillar	10R-8442		43/21
8708.99.90	Placa da transmissão. Construída em aço, com dureza mínima Rockwell C30-36. Com diâmetro de 273,71mm e espessura de 4,78mm. Com peso de 0,79kg. Utilizada em motores C27. Com aplicação em caminhão fora de estrada.	Caterpillar	Caterpillar	10R-8443		25/21
8708.99.90	Placa da transmissão. Construída em aço, com dureza mínima Rockwell C30-36. Com diâmetro de 390,55mm e espessura de 6,35mm. Com peso de 1,83kg. Utilizada em motores C32. Com aplicação em caminhão fora de estrada.	Caterpillar	Caterpillar	10R-8444		38/21
8708.99.90	Placa da transmissão. Construída em aço, com dureza mínima Rockwell C30-36. Com diâmetro de 348,74mm e espessura de 5,0mm. Com peso de 1,34kg. Utilizada em motores C15. Com aplicação em caminhão fora de estrada.	Caterpillar	Caterpillar	10R-8446		25/21
8708.99.90	Conjunto de conversor de torque que garante um aumento de rendimento no motor. Com peso de 1128,76kg. Utilizado em motores modelo C175, composto por 16 cilindros. Com aplicação em caminhão fora de estrada.	Caterpillar	Caterpillar	20R-0130		25/21
8708.99.90	Conjunto de conversor de torque que garante um aumento de rendimento no motor. Com peso de 2267,5kg. Utilizado em motores modelo C175, composto por 20 cilindros. Com aplicação em caminhão fora de estrada.	Caterpillar	Caterpillar	20R-0132		25/21
8708.99.90	Haste do grupo do cilindro de suspensão frontal. Com diâmetro de 279,32mm e comprimenro de 16655,0mm. Com peso de 527,18kg. Utilizado em motor modelo 3512. Com aplicação em caminhão fora de estrada.	Caterpillar	Caterpillar	20R-0718		30/21
8708.99.90	Conversor de torque do trem de força. Com peso de 711,65kg. Com aplicação em caminhão fora de estrada.	Caterpillar	Caterpillar	20R-0924		45/21
8708.99.90	Grupo de rodas com comando final e freio que devem suportar o peso da máquina, e fornece propulsão e redução de velocidade a máquina. O sistema de freio é constituído de múltiplos discos de desgaste. A movimentação é reduzida com um conjunto de redução planetária de engrenagens. Com peso de 7800,20kg. Com aplicação em caminhão fora de estrada.	Caterpillar	Caterpillar	20R-1719		45/21
8708.99.90	Grupo de rodas com comando final e freio que devem suportar o peso da máquina, e fornece propulsão e redução de velocidade a máquina. O sistema de freio é constituído de múltiplos discos de desgaste. A movimentação é reduzida com um conjunto de redução planetária de engrenagens. Com peso de 5481,90kg. Com aplicação em caminhão fora de estrada.	Caterpillar	Caterpillar	20R-1722		45/21
8708.99.90	Carcaça do comando final. Construída em ferro fundido. Estria interna com 24 dentes, diâmetro primitivo de 333,960mm e ângulo de pressão de 20 graus. Com peso de 260,30kg. Com aplicação em caminhão fora de estrada.	Caterpillar	Caterpillar	20R-1867		43/21
8708.99.90	Carcaça do comando final. Construída em ferro fundido. Com peso de 735,12kg. Com aplicação em caminhão fora de estrada.	Caterpillar	Caterpillar	20R-1868		43/21
8708.99.90	Carcaça do comando final. Construída em ferro fundido. Estria interna com 60 dentes, diâmetro primitivo de 254,000mm e ângulo de pressão de 30 graus. Com peso de 134,23kg. Com aplicação em caminhão fora de estrada.	Caterpillar	Caterpillar	20R-1873		25/21
8708.99.90	Carcaça do comando final. Construída em ferro fundido. Estria interna com 60 dentes, diâmetro primitivo de 254,000mm e ângulo de pressão de 30 graus. Com peso de 132,87kg. Com aplicação em caminhão fora de estrada.	Caterpillar	Caterpillar	20R-1874		43/21
8708.99.90	Placa do conversor de torque do grupo da transmissão. Construída em aço, com dureza mínima Rockwell C30. Com diâmetro de 316,77mm e espessura de 3,43mm. Com peso de 1,31kg. Com aplicação em caminhão fora de estrada.	Caterpillar	Caterpillar	20R-2817		38/21
8708.99.90	Colmeia do resfriador de óleo para o sistema hidráulico. Com peso de 86,18kg. Com aplicação em caminhão fora de estrada.	Caterpillar	Caterpillar	20R-3094		34/21
8708.99.90	Colmeia do resfriador de óleo para o sistema hidráulico. Com peso de 86,18kg. Com aplicação em caminhão fora de estrada.	Caterpillar	Caterpillar	20R-3095		34/21
8708.99.90	Colmeia do resfriador de óleo para o sistema hidráulico. Com peso de 88,45kg. Com aplicação em caminhão fora de estrada.	Caterpillar	Caterpillar	20R-3096		34/21
8708.99.90	Colmeia do resfriador de óleo para o sistema hidráulico. Com peso de 90,72kg. Com aplicação em caminhão fora de estrada.	Caterpillar	Caterpillar	20R-3097		34/21
8708.99.90	Grupo de rodas com comando final e freio que devem suportar o peso da máquina, e fornece propulsão e redução de velocidade a máquina. O sistema de freio é constituído de múltiplos discos de desgaste. A movimentação é reduzida com um conjunto de redução planetária de engrenagens. Com peso de 7461,72kg. Com aplicação em caminhão fora de estrada.	Caterpillar	Caterpillar	20R-3787		21/21
8708.99.90	Grupo de rodas com comando final e freio que devem suportar o peso da máquina, e fornece propulsão e redução de velocidade a máquina. O sistema de freio é constituído de múltiplos discos de desgaste. A movimentação é reduzida com um conjunto de redução planetária de engrenagens. Com peso de 7257,60kg. Com aplicação em caminhão fora de estrada.	Caterpillar	Caterpillar	20R-3788		21/21
8708.99.90	Conversor de torque para o grupo do trem de força. Com turbina em alumínio fundido, com dureza Brinell mínima de 80. Com engrenagem da bomba de direção com dureza mínima RocKwell C de 59. Com rotor do conversor em alumínio fundido, com dureza Brinell mínima de 80. Com peso de 712,52kg. Utilizado em motor modelo 3516. Com aplicação em caminhão fora de estrada.	Caterpillar	Caterpillar	20R-3810		45/21
8708.99.90	Carcaça do cilindro da suspensão frontal. Construída em aço. Com diâmetro de 203,3mm e curso de 234,9mm. Com peso de 156,20kg. Utilizado em motor modelo C27. Com aplicação em caminhão fora de estrada.	Caterpillar	Caterpillar	20R-3819		43/21
8708.99.90	Grupo de rodas com comando final e freio que devem suportar o peso da máquina, e fornece propulsão e redução de velocidade a máquina. O sistema de freio é constituído de múltiplos discos de desgaste. A movimentação é reduzida com um conjunto de redução planetária de engrenagens. Construído em aço. Com peso de 3050,05kg. Com aplicação em caminhão fora de estrada.	Caterpillar	Caterpillar	20R-4209		38/21
8708.99.90	Grupo de rodas com comando final e freio que devem suportar o peso da máquina, e fornece propulsão e redução de velocidade a máquina. O sistema de freio é constituído de múltiplos discos de desgaste. A movimentação é reduzida com um conjunto de redução planetária de engrenagens. construído em aço. Com peso de 1626,68kg. Com aplicação em caminhão fora de estrada.	Caterpillar	Caterpillar	20R-4211		45/21
8708.99.90	Carcaça do comando final. Construída em ferro fundido dúctil. Com diâmetro de 553,72mm e altura de 170,18mm. Com peso de 63,33kg. Utilizado em motor modelo C15. Com aplicação em caminhão fora de estrada.	Caterpillar	Caterpillar	20R-4215		43/21
8708.99.90	Carcaça do comando final. Construída em ferro fundido dúctil. Com diâmetro de 629,92mm e altura de 190,50mm. Com peso de 95,30kg. Utilizado em motor modelo C27. Com aplicação em caminhão fora de estrada.	Caterpillar	Caterpillar	20R-4220		25/21
8708.99.90	Grupo de rodas com comando final e freio que devem suportar o peso da máquina, e fornece propulsão e redução de velocidade a máquina. O sistema de freio é constituído de múltiplos discos de desgaste. A movimentação é reduzida com um conjunto de redução planetária de engrenagens. Construído em aço. Com peso de 1780,02kg. Com aplicação em caminhão fora de estrada.	Caterpillar	Caterpillar	20R-4230		21/21
8708.99.90	Monitor eletrônico, modelo CMPD. Construído em plástico. Com comprimento de 228,8mm e largura de 156,6mm. Com peso de 1,45kg. Com aplicação em caminhão fora de estrada.	Caterpillar	Caterpillar	20R-4425		30/21
8708.99.90	Grupo de rodas com comando final e freio que devem suportar o peso da máquina, e fornece propulsão e redução de velocidade a máquina. A movimentação é reduzida com um conjunto de redução planetária de engrenagens. Construído em aço. Com peso de 290,0kg. Com aplicação em caminhão fora de estrada.	Caterpillar	Caterpillar	20R-4631		45/21
8708.99.90	Grupo de rodas com comando final e freio que devem suportar o peso da máquina, e fornece propulsão e redução de velocidade a máquina. O sistema de freio é constituído de múltiplos discos de desgaste. A movimentação é reduzida com um conjunto de redução planetária de engrenagens. Construído em aço. Com peso de 570,0kg. Com aplicação em caminhão fora de estrada.	Caterpillar	Caterpillar	20R-4632		45/21
8708.99.90	Monitor eletrônico, montado na cabine do operador. Construído em material diversos. Com comprimento de 685,8mm, largura de 356,0mm e altura de 101,0mm. Com peso de 24,49kg. Com aplicação em caminhão fora de estrada.	Caterpillar	Caterpillar	20R-5129		43/21
8708.99.90	Monitor eletrônico, montado na cabine do operador. Construído em material diversos. Com comprimento de 685,8mm, largura de 355,6mm e altura de 99,8mm. Com peso de 24,31kg. Com aplicação em caminhão fora de estrada.	Caterpillar	Caterpillar	20R-5130		30/21
8708.99.90	Monitor de medição da carga útil do caminhão. Construído em materiais diversos. Com tensão de 18-32 volts e com corrente de 1,5 amperes. Com comprimento de 514,4mm, largura de 360,7mm e altura de 131,3mm. Com peso de 20,86kg. Com aplicação em caminhão fora de estrada.	Caterpillar	Caterpillar	20R-6421		45/21
8708.99.90	Monitor eletrônico, montado na cabine do operador. Construído em plástico. Com comprimento de 204,5mm, largura de 141,0mm e altura de 75,1mm. Com peso de 1,09kg. Com aplicação em carregadeira de rodas.	Caterpillar	Caterpillar	20R-6539		43/21
8708.99.90	Grupo de rodas com comando final e freio que devem suportar o peso da máquina, e fornece propulsão e redução de velocidade a máquina. O sistema de freio é constituído de múltiplos discos de desgaste. A movimentação é reduzida com um conjunto de redução planetária de engrenagens. Construído em aço. Com dimensão de 3302,0mm x 2032,0mm x 1651,0mm. Com peso de 16184,448kg. Com aplicação em caminhão fora de estrada.	Caterpillar	Caterpillar	20R-6609		21/21
8708.99.90	Conversor de torque para o grupo do trem de força. Com dimensão de 1714,5mm x 160,02mm x 1427,48mm. Com turbina em alumínio fundido, com dureza Brinell mínima de 80. Com engrenagem da bomba de direção com dureza mínima RocKwell C de 59. Com rotor do conversor em alumínio fundido, com dureza Brinell mínima de 80. Com peso de 954,82kg. Utilizado em motor modelo C32. Com aplicação em caminhão fora de estrada.	Caterpillar	Caterpillar	20R-6700		45/21
8708.99.90	Conversor de torque para o grupo do trem de força. Com dimensão de 889,0mm x 889,0mm x 1263,65mm. Com turbina em alumínio fundido, com dureza Brinell mínima de 70. Com engrenagem da bomba de direção com dureza mínima RocKwell 15N de 85. Com rotor do conversor em alumínio fundido, com dureza Brinell mínima de 80. Com peso de 360,61kg. Utilizado em motor modelo C27. Com aplicação em caminhão fora de estrada.	Caterpillar	Caterpillar	20R-6704		21/21
8708.99.90	Conversor de torque, para o grupo do trem de força. Com comprimento de 1231,9mm. Com turbina em alumínio fundido, com dureza Brinell mínima de 80. Estator em alumínio fundido, com dureza Brinell mínima de 80 e estria envolvente de 69 dentes. Garfo em aço forjado, com dureza Brinell mínima de 3,5-3,7. Com peso de 639,12kg. Utilizado em motor modelo C32. Com aplicação em caminhão fora de estrada.	Caterpillar	Caterpillar	20R-9073		38/21
8708.99.90	Grupo de rodas com comando final e freio que devem suportar o peso da máquina, e fornece propulsão e redução de velocidade a máquina. O sistema de freio é constituído de múltiplos discos de desgaste. A movimentação é reduzida com um conjunto de redução planetária de engrenagens. Material predominante aço. Com dimensão de 965,2mm x 927,1mm x 977,9mm. Com peso de 730,74kg. Com aplicação em caminhão para mineração.	Caterpillar	Caterpillar	20R-9085		21/21
8708.99.90	Grupo de rodas com comando final e freio que devem suportar o peso da máquina, e fornece propulsão e redução de velocidade a máquina. O sistema de freio é constituído de múltiplos discos de desgaste. A movimentação é reduzida com um conjunto de redução planetária de engrenagens. Material predominante aço. Com dimensão de 550,01mm x 550,01mm. Com peso de 366,05kg. Com aplicação em caminhão articulado para mineração.	Caterpillar	Caterpillar	20R-9249		21/21
8708.99.90	Grupo de rodas com comando final e freio que devem suportar o peso da máquina, e fornece propulsão e redução de velocidade a máquina. O sistema de freio é constituído de múltiplos discos de desgaste. A movimentação é reduzida com um conjunto de redução planetária de engrenagens. Material predominante aço. Com dimensão de 558,8mm x 558,8mm. Com peso de 572,44kg. Com aplicação em caminhão articulado para mineração.	Caterpillar	Caterpillar	20R-9250		21/21
8708.99.90	Grupo de rodas com comando final e freio que devem suportar o peso da máquina, e fornece propulsão e redução de velocidade a máquina. O sistema de freio é constituído de múltiplos discos de desgaste. A movimentação é reduzida com um conjunto de redução planetária de engrenagens. Material predominante aço. Com diâmetro de 550mm e comprimento de 407,5mm. Com peso de 225,0kg. Com aplicação em caminhão articulado para mineração.	Caterpillar	Caterpillar	20R-9431		21/21
8708.99.90	Grupo de rodas com comando final e freio que devem suportar o peso da máquina, e fornece propulsão e redução de velocidade a máquina. O sistema de freio é constituído de múltiplos discos de desgaste. A movimentação é reduzida com um conjunto de redução planetária de engrenagens. Material predominante aço. Com comprimento de 407,5mm e diâmetro de 550mm. Com peso de 202,20kg. Com aplicação em caminhão articulado para mineração.	Caterpillar	Caterpillar	20R-9432		21/21
8709.11.00	ROBO MOVEL AUTONOMO (AMR) SOBRE RODAS DE TRANSPORTE DE CARGAS PESADAS E PALETES, PARA SEREM UTILIZADOS NA INDUSTRIA E AREAS LOGISTICAS, COM CAPACIDADE DE CARGA DE UTIL DE 200KG, CAPACIDADE DE REBOQUE DE 500KG, COM 890 MM DE COMPRIMENTO, 580 MM DE LARGURA E 352 MM DE ALTURA, COM PESO SEM CARGA DE 70KG, DOTADO DE NAVEGACAO GUIADA ATRAVES DE 2 CAMERAS 3D INTEL REALSENSE DETECCAO DE OBJETOS A FRENTE 50-1800 MM ACIMA DO SOLO, 4 SENSORES DE ULTRASSOM, SISTEMA DE COMUNICACAO WIFI AC / G / N / B SEM FIO DE BANDA DUPLA, BLUETOOTH 4.0 LE, ALCANCE: 10-20 M / 33-66 PES I / OS USB E ETHERNET, SISTEMA DE SEGURANCA SICK MICROSCAN3 (2 UNID.) SCANNERS A LASER DE SICK S300 (FRENTE E VERSO) PROTECAO VISUAL 360 A&deg; AO REDOR DO ROBO, ALIMENTADO COM BATERIA DE LITIO DE NMC (NAO INCLUSA), 24 V, 40 AH, ENTRADA DO CARREGADOR EXTERNO: 100-230 V CA, 50-60 HZ SAIDA: 24 V, MAX. 15 A.	MOBILE INDUSTRIAL ROBOTS A/S	MiR (Mobile Industrial Robots)	MIR200		13/21
8709.11.00	Caminhão especial (trator terminal), para movimentação de containers em instalações portuárias, com propulsão elétrica sem emissão de poluentes, dotado de motor elétrico com potência nominal de 210/260 kW, bateria de lítio com potência de 281 kW.h e tensão de 618 V, capacidade de 90 t e quinta roda com capacidade de 35 toneladas.	SHANGHAI ALLY AUTOMOBILE SALES& SERVICES CO., LTD.	SCHAMAN	SX4180Z361N1		20/23
8709.11.00	CAMINHAO PORTUARIO ELETRICO 4X2 Caminhao especial para movimentacao de containers nas instalacoes portuarias com propulsao eletrica sem emissao de poluentes.Bateria: 281,9kW·h Eixo dianteiro: HANDE 7500kg Eixo traseiro: HANDE 16000kg, reducao dupla. A quinta roda: Desbloqueio pneumatico de pino mestre de 2, tipo fixo Tipos: 11R22.5 Cabine: CABINE DO TRATOR DO TERMINAL SHACMAN, com A/CATUACAO: Projetado para movimentacao de conteineres em portos maritimos Terminal Tractor SHACMAN TERMINAL ELETRICO 4X2 CAMINHAO PORTUARIO	Shanghai Ally Automobile Sales& Services Co.,Ltd - SHACMAN	SHACMAN	SX4180ZS361N1R		06/23
8709.11.00	VEICULO TRATOR (TRATOR TERMINAL), ELETRICO, FABRICADO EM ESTRUTURA DE ACO , MOTOR: CUMMINS QSB 6.7 164 KW, PNEUS: 310/80 R 22,5. CIRCUITO DUPLO SISTEMA DE FREIO COM ESTACIONAMENTO COM MOLA FREIO. TANQUE DE COMBUSTIVEL: 230 L, CABINE: ROPS E FOPS TESTADOS E CERTIFICADO (ACC. ISO 3471/SAEL, CENTRAL ELETRICA NA CABINE, PROTEGIDO, FACILMENTE ACESSIVEL, VELOCIDADE 1205 LIMITADA A 25 KM/H. SISTEMA ELETRICO, SISTEMA ELETRICO CC, OPERACAO VOLTAGEM 24 V, DOIS SEM MANUTENCAO, ALTODESEMPENHO BATERIAS DE PARTIDA 12 V/150 AH.	MAFI TRANSPORT-SYSTEME GMBH	MAFI	T 230		23/23
8709.19.00	Tratores portuários para carga e descarga em terminal , com os seguinte equipamentos e características : - Chassi 126 (aço soldado, em L. reforçado, cor preto) off road - Motor Cummins QSB6.7 (220 HP / 164 KW / 2200RPM/ Torque de 945Nm à 1500 RPM ); Diesel Transmissão Alisson 3000RDS/IM automática (6 a frente , 1 a ré ) ; - Eixo dianteiro Kalmar / FA11 - Eixo traseiro Kalmar /RA38, 14,6 de redução - Distância entre eixos de 3200 mm - Pneus e Rodas 310/80 R 22.5 x 8,25 - Capacidade vertical da Quinta roda 36 TON e elevação de 431mm - Cabine Motorista , direção lado esquerdo , porta traseira e corrediça, Aquecimento ; - Farol e lanternas em LED - Dois espelhos retrovisores - Lanterna rotativa de aviso - Ar condicionado em cabine , integrado no sistema de aquecimento -Proteção metálica nos tanques combustível, ar e hidráulico; -Para-lamas traseiros de plástico ; -Cabine pintada na cor Azul Ral 5005.	CARGOTEC POLAND Sp.Z.o.o.	KALMAR	KT2i Terminal Tractor		29/23
8709.19.00	TROLEY, FUNÇÃO: TRANSPORTADOR DE CARGAS PESADAS INDUSTRIAL, DADOS TÉCNICOS: A CARGA É COLOCADA DIRETAMENTE NO TRANSPORTADOR OU NO PALETE DE CARGA, SOB QUAL O TRANSPORTADOR DE COLCHÃO DE AR É ACIONADO AO COLETAR A CARGA. QUANDO EM OPERAÇÃO, O TRANSPORTADOR E A CARGA FLUTUAM SOBRE UMA FINA PELÍCULA DE AR, NORMALMENTE USADOS POR CLIENTES NAS INDÚSTRIAS DE TRANSFORMADORES, MOTORES, PAPEL E NUCLEAR, NA MAIORIA DOS CASOS, O TRANSPORTADOR É CONTROLADO POR UMA UNIDADE DE CONTROLE REMOTO, ESTRUTURA EM AÇO, CAIXAS SECCIONADAS. DESTINAÇÃO: UTILIZADO NA FÁBRICA DE TRANSFORMADORES	KONCAR POWERTRANSFORMERS LTD.	DELU-NURNBERG	LPT-60		13/20
8709.19.00	VEICULO AUTOPROPULSADO, COM MOTOR DIESEL, MULTIWHEEL TRAILER, AZ 344870, PROPRIO PARA USO INDUSTRIAL (PARA NÃO USO EM VIAS PUBLICAS), TENDO POR FUNCAO PROMOVER O TRANSPORTE DE CARGAS DIVERSAS (MERCADORIAS OU CONTÊINERES) EM CURTAS DISTANCIAS, PODENDO SER OPERADO POR CONTROLE REMOTO DE RÁDIO, CARACTERÍSTICAS TÉCNICAS: MOTOR: VM MOTOR DIESEL D 756 IPE2 102KW (2300RPM); CAPACIDADE MÁXIMA DE CARGA: 600 T; COMPRIMENTO X LARGURA X ALTURA: 11,850 X 3,500 X 1,400 METROS 1,800 METROS (MÁXIMO); CURSO VERTICAL DO MACACO HIDRÁULICO (TRABALHO DE CARGA TOTAL): 400 MM; VELOCIDADE DE DESLOCAMENTO: DE 0 A 4 KM/H; EIXOS INDEPENDENTES: 03. BATERIA: 24 VOLT.	BELLELI CONSTRUCTION AND SERVICES S.R.L.	BELLELI	STD 600 JD 12WD		08/23
8709.19.00	VEICULO AUTOMOVEL, TIPO PLATAFORMA DE TRANSPORTE COM RODAS, AUTOPROPULSADO, DENOMINADO COMERCIALMENTE COMO REBOQUE MULTIRODAS, TENDO POR FUNCAO PROMOVER O TRANSPORTE EM PEQUENAS DISTANCIAS DE ESTRUTURAS DE GRANDES DIMENSOES E DE PESO ATE 600 TONELADAS, PODENDO SER OPERADO DE FORMA REMOTA, UTILIZADO NA AREA DE TRABALHO DA PLATAFORMA, NAO CONCEBIDO PARA O TRANSPORTE DE MERCADORIAS EM ESTRADA OU EM OUTRAS VIAS PUBLICAS, TENDO A VELOCIDADE DE MOVIMENTACOES DE 0 A 4 KM/H; SISTEMA DE SUSPENSAO HIDRAULICO, MOTOR A DIESEL REFRIGERADO A AGUA VM TIPO "D756 IPE2" - 102 KW A 2300 RPM, COMPRIMENTO 11,850 METROS X LARGURA 3,500 METROS X ALTURA: 1,800 METROS.	BELLELI CONSTRUCTION AND SERVICES S.R.L.	BELLELI	STD-600		09/23
8709.19.00	TRACTOR TERMINAL VEICULO - TRACTOR KALMAR T2 4x2, (CHASSI AÇO SOLDADO EM L REFORÇADO, COR PRETO), DISTANCIA ENTRE EIXOS DE 116 POLEGADAS, OFF ROAD, MOTOR CUMMINS QSB6.7 (173 HP / 129 KW / 2200 RPM / TORQUE DE 800 Nm À 1400 RPM), TRANSMISSÃO ALLISON 3500 RDS/IM AUTOMÁTICA (6 A FRENTE, 1 A RÉ), AR CONDICIONADO. UTILIZAÇÃO : EM CARGA E DESCARGA NA LOGÍSTICA INTERNA DO TERMINAL PORTUÁRIO.	KALMAR SOLUTIONS LLC.	KALMAR	T2 4X2		23/19
8709.19.00	KALMAR TL2 - 4X2, CHASSI 126" (AÇO SOLDADO, EM L REFORÇADO, COR PRETO), OFF ROAD, MOTOR CUMMINS QSB6.7 (220HP / 164 KW / 2200 RPM / TORQUE DE 949 NM À 1500 RPM), TRANSMISSÃO ALLISON 3500 RDS/IM AUTOMÁTICA (6 A FRENTE, 1 A RÉ), AR CONDICIONADO. UTILIZAÇÃO: EM CARGA E DESCARGA NA LOGÍSTICA INTERNA DO TERMINAL PORTUÁRIO. COM CONJUNTO DE PEÇAS SOBRESSALENTES PARA SEU PERFEITO FUNCIONAMENTO.	CARGOTEC INDUSTRIES (CHINA) CO. LTD	KALMAR	TL2	Rucker Equipamentos Industriais Ltda. / Rua: Batel, 168 - Jd. do Rio Cotia - CEP 06715-785 - Cotia/SP / Responsável pelas informações: / DENNIS MISRAHI / (11) 4189-6663 / dennis@rucker.ind.br	01/23
8709.19.00	TERBERG YT220 TRACTOR TERMINAL VEICULO (CHASSI AÇO SOLDADO EM L REFORÇADO, COR PRETO) DISTANCIA ENTRE EIXOS DE 130 POLEGADAS; ALTURA DA CABINE 67 POLEGADAS COM PORTA DE ACESSO DE VÃO LIVRE, COM SISTEMA DE SUSPENSÃO A AR E SISTEMA DE INCLINAÇÃO A 65 GRAUS; SISTEMA DE INTERFACE HOMEM E MÁQUINA COM TELA EM LCD TFT 4,3 POLEGADAS COM INDICAÇÕES DAS CONDIÇÕES DE OPERAÇÃO E DE FALHA DO MOTOR E TRANSMISSÃO; VISOR DIGITAL PARA INDICAÇÃO DE VELOCIDADE, ROTAÇÃO, NIVEL DE COMBUSTIVEL E PRESSÕES DE TRABALHO; SISTEMA DE ILUMINAÇÃO DE OPERAÇÃO E AUXILIAR TOTALMENTE EM LED; OFF ROAD 4X2; MOTOR CUMMINS B6.7 (225 HP, EPA TIER 4 FINAL / EURO STAGE V EMISSION / 168 KW / TORQUE DE 1186 Nm À 1300 RPM) COM SISTEMA DE ULTRA BAIXA EMISSÃO DE POLUENTES QUE COMBINA O CATALISADOR DE OXIDAÇÃO DIESEL (DOC) E REDUÇÃO CATALÍTICA SELETIVA (SCR) COM APLICAÇÃO DE ARLA32 (URÉIA); TANQUE DE COMBUSTIVEL PARA DIESEL S-10 COM 300 LITROS DE CAPACIDADE E TANQUE AUXILIAR DE ARLA 32 (URÉIA); TRANSMISSÃO ALLISON 3000 AUTOMÁTICA (6 A FRENTE, 1 A RÉ); AR CONDICIONADO; CAPACIDADE DE CARGA VERTICAL TÉCNICA SOBRE A QUINTA RODA DE 36 TON E CAPACIDADE DE ELEVAÇÃO DE 34 TON E SISTEMA DE INDICAÇÃO DE TRAVAMENTO; PNEUS 11 R22,5; PBTC/GCW - PESO BRUTO TOTAL COMBINADO 90 TON; SISTEMA DE SUPENSÃO A AR NO EIXO TRASEIRO. ESTÁGIO V/TIER 4 (168kW/225 Hp/1800 RPM / TORQUE DE 1186 NM À 1300 RPM), UTILIZAÇÃO: EM CARGA E DESCARGA NA LOGÍSTICA INTERNA DO TERMINAL PORTUÁRIO.	TERBERG TRACTORS MALAYSIA SDN. BHD.	TERBERG	YT220	Rucker Equipamentos Industriais Ltda. / Rua: Batel, 168 - Jd. do Rio Cotia - CEP 06715-785 - Cotia/SP / Telefone: (11) 4189-6663 / E-mail: dennis@rucker.ind.br / Responsável: Dennis Misrahi	18/23
8709.19.00	VEÍCULO-TRATOR TERBERG 4x2, CHASSI EM AÇO SOLDADO, 200x100x10 mm, OFF ROAD, MOTOR: CUMMINS QSB6.7 -220 (223 HP / 164 Kw / 2200 rpm / torque de 949 Nm a 1500 rpm), DIESEL DE INJEÇÃO DIRETA DE SEIS CILINDROS A QUATRO TEMPOS COM TURBO DE CARREGAMENTO INTERCOOLER, TRANSMISSÃO ALLISON 3000 - AUTOMÁTICA (6 A FRENTE, 1 A RE), AR-CONDICIONADO INTEGRADO, SISTEMA ELÉTRICO 24 volts, SUSPENSÃO COM MOLAS PARABÓLICAS (FRENTE) E PNEUMÁTICA (TRASEIRA), SEM DISPOSITIVO DE ELEVAÇÃO, DO TIPO UTILIZADO EM FÁBRICAS, ARMAZÉNS, PORTOS OU AEROPORTO, PARA TRANSPORTE DE MERCADORIA A CURTAS DISTÂNCIAS.	TERBERG BENSCHOP B.V	TERBERG BENSCHOP	YT222, 4x2.	Rucker Equipamentos Industriais Ltda. / Rua: Batel, 168 - Jd. do Rio Cotia - CEP 06715-785 - Cotia/SP / Responsável pelas informações: Iraci Ramos / (11) 4189-6666 / iraci@rucker.ind.br	16/20
8713.90.00	SISTEMA DE ELEVACAO MOVEL VERTICAL, COM COLUNA ESTAVEL, BRACO TELESCOPICO DE ACAO DUPLA, EQUIPADO COM BRACO DE ELEVACAO PROLONGADO QUE PERMITA ELEVACAO DE PACIENTE COM PESO CORPORAL DE 160KG COMPLETO COM ACESSORIOS: 1- Suporte (DPS grande ) para transferência de pacientes em posição sentada, compatível com sistema de elevação móvel com coluna estável e que permita instalação precisa com rede flexível para transferências.( 1 unidade. tamanho G ) * Suporte (DPS médio ) para transferência de pacientes em posição sentada, compatível com sistema de elevação móvel com coluna estável e que permita instalação precisa com rede flexível para transferências.( 1 unidade. tamanho M ) * Suporte (DPS suporte deitado ) para transferência/suporte em deambulação, compatível com sistema	ArjoHuntleigh Magog inc.	ArjoHuntleigh	Maxi Move		41/19
8713.90.00	SISTEMA DE ELEVAÇÃO MÓVEL VERTICAL, com balança, 2 baterias e um carregador. Capacidade de carga 227 KG. Balança com precisão de +/- 100g, COM COLUNA ESTÁVEL, BRACO TELESCÓPICO DE AÇÃO DUPLA, EQUIPADO COM BRACO DE ELEVAÇÃO PROLONGADO QUE PERMITA ELEVAÇÃO DE PACIENTE PARA TRANSFERÊNCIA. ITENS COMPONENTES: DPS ELÉTRICO GRANDE; SUPORTE PARA POSIÇÃO DEITADA; SUPORTE DE DEAMBULAÇÃO. APLICAÇÃO: TRANSPORTE E POSICIONAMENTO DE PACIENTES EM HOSPITAIS.	ARJOHUNTLEIGH MAGOG INC	ARJO	Maxi Move Scale-Br		40/21
8716.31.00	VEICULOS TIPO CARRETA TANQUE CRIOGENICA ESTACIONARIA; REBOQUES CRIOGENICOS PARA GASES DO AR (NITROGENIO E ARGONIO) TIPO CISTERNAS COM A FUNCAO DE ARMAZENAR, TRANSPORTAR E ENTREGAR O LIQUIDO CRIOGENICO AO CONSUMIDOR FINAL DE FORMA SEGURA. PARA QUE TODO PROCESSO SEJA REALIZADO DE FORMA EFICIENTE, O PROJETO DE FABRICACAO CONTEMPLA, UM VASO DE PRESSAO, UM TANQUE EXTERNO CALCULADO PARA VACUO, CONJUNTOS DE VALVULAS, INSTRUMENTOS, MATERIAIS DE ISOLAMENTO QUE EVITAM TROCA DE CALOR DO PRODUTO COM O AMBIENTE EXTERNO, PARA QUE NAO OCORRA VAPORIZACAO DO LIQUIDO AO ESTADO GASOSO. ESPECIFICACOES: -ALTURA: 3581 MM; -LARGURA: 2591 MM; -COMPRIMENTO: 14884 MM; -TARA: 12178 KG; -PNEU: 11R24.5; -EIXOS: 3; -PRESSAO: 38 PSIG; -CAPACIDADE NOMINAL PARA VOLUMES EM NITROGENIO: 19.330 M3; -CAPACIDADE NOMINAL PARA VOLUMES EM ARGONIO: 19.096 M3; -CAPACIDADE NOMINAL PARA VOLUME EM AGUA: 10.426 GALOES; -TEMPERATURA VASO INTERNO: -320° F A 100° F; -TEMPERATURA VASO EXTERNO: -20° F A 100° F; -MATERIAL VASO INTERNO: SA 240 GR 304, SS CASCO: SA 240 GR 304, SS; -MATERIAL VASO EXTERNO: SA36, CS / EXTERNO, SA 240 GR 304, SS CASCO: SA 240 GR 304, SS / A1011 GR 50, CS; -TARA: 12178 KG. MODELO DO FABRICANTE: "LN2 - TRAILER - ACP ST-10''.	ALLOY CUSTOM PRODUCTS, INC.	PRAXAIR	CARRETA CRIOGENICA		06/21
8716.31.00	CARRETA TANQUE CRIOGÊNICA; REBOQUES CRIOGÊNICOS PARA GASES DO AR (OXIGÊNIO, NITROGÊNIO E ARGÔNIO), TIPO CISTERNA, CISTERNA CONTENDO FLUIDOS CRIOGÊNICOS, NO QUAL OS GASES FORAM LIQUEFEITOS PELA REDUÇÃO SIGNIFICATIVA DAS SUAS TEMPERATURAS. FUNCAO: ARMAZENAR, TRANSPORTAR E ENTREGAR O LÍQUIDO CRIOGÊNICO AO SEU CONSUMIDOR FINAL DE FORMA SEGURA. PARA QUE TODO PROCESSO SEJA REALIZADO DE FORMA EFICIENTE, O PROJETO DE FABRICAÇÃO CONTEMPLA, UM VASO DE PRESSÃO, UM TANQUE EXTERNO CALCULADO PARA VACUO, CONJUNTOS DE VÁLVULAS E INSTRUMENTOS E MATERIAIS DE ISOLAMENTO QUE EVITAM TROCA DE CALOR DO PRODUTO COM O AMBIENTE EXTERNO, PARA QUE NÃO OCORRA VAPORIZAÇÃO DO LÍQUIDO AO ESTADO GASOSO. MODELO: CARRETA CRIOGENICA DO MODELO "GASES DO AR	APPLIED CRYO TECHNOLOGIES	PRAXAIR	LIN-114-040-HR-T-TR		05/21
8716.31.00	SEMIRREBOQUE-TANQUE, CONCEBIDO PARA TRANSPORTE EXCLUSIVO DE GASES MEDICINAIS LIQUEFEITOS. SEMI-REBOQUE CRIOGENICO COM CAPACIDADE MAXIMA PARA 48.500KG (INCLUINDO CAVALO); QUANTIDADE DE EIXOS: 3 EIXOS JUNTOS MODELO SAF RS12420; SISTEMA EBS: HALDEX 4S2M; COMPRIMENTO NOMINAL: 12,3 METROS; LARGURA: 2,49 METROS; ALTURA: 3,77 METROS; PESO VAZIO: 14000 KG; FABRICADA DE ACORDO COM NORMA CHINESA GB 150; PRESSAO DE TRABALHO: 3 BAR; TEMPERATURA DE TRABALHO: -196°C; VOLUME GEOMETRICO 35,6 M3. OS EQUIPAMENTOS SERAO PREENCHIDOS COM OXIGENIO LIQUIDO MEDICINAL PARA COMBATE A COVID-19.	ZHANGJIAGANG CIMC SANCTUM CRYOGENIC EQUIPMENT COMPANY LIMITE	CIMC SANCTUM	SDY9401GDYN2		17/22
8716.39.00	Semirreboque modular hidráulico, com 02 linhas de eixos, cada linha de eixo composta por 8 pneus, suspensões hidráulicas ligadas por barras de direção e sistema de ajuste de altura da plataforma em relação ao nível do solo, nos entidos longitudinal e transversal, com pescoço hidráulico, cambão de tração, cabeceira de acoplamento, motobomba para o acionamento do sistema de suspensão e da direção hidráulica do semirreboque e comando hidráulico para o sistema de suspensão e da direção hidráulica.	R&J Sindorf BV	Scheuerle	InterCombi 02 Eixos		29/23
8716.39.00	Semirreboques modulares hidráulicos, com um ou mais módulos de 3 linhas de eixos, com cada linha de eixo composta por até 8 pneus, com suspensões hidráulicos ligadas por barras de direção, e sistema de ajuste de altura da plataforma em relação ao nível do solo, nos sentidos longitudinal e transversal.	R&J Sindorf BV	Scheuerle	InterCombi 03 Eixos		28/23
8716.39.00	Semirreboques modulares hidráulicos, com um ou mais módulos de 3 a 8 linhas de eixos, com cada linha de eixo composta por até 8 pneus, com suspensões hidráulicos ligadas por barras de direção, e sistema de ajuste de altura da plataforma em relação ao nível do solo, nos sentidos longitudinal e transversal.	R&J Sindorf BV	Scheuerle	InterCombi 06 Eixos		28/23
8716.39.00	VEÍCULO TIPO SEMIRREBOQUE RODOVIÁRIO COM EQUIPAMENTO DE DIVERSÃO MÓVEL ACOPLADO., INC., MODELO: SLIDE COM EQUIPAMENTO DE DIVERSÃO ACOPLADO, ESPÉCIE/TIPO: SEMI-REBOQUE RODOVIÁRIO DE 1 EIXO, CONSTRUÇÃO: CHASSI E ESTRUTURAS EM AÇO CARBONO, FORMA DE ENGATE (ACOPLAMENTO) EM CAMINHÃO TRATOR: PINO REI DE 2 POLEGADAS, CAPACIDADE DE CARGA: NÃO APLICÁVEL (O EQUIPAMENTO DE DIVERSÃO CONSTRUÍDO NO PRÓPRIO VEÍCULO É A CARGA EM SI), ALTURA DA PLATAFORMA (ASSOALHO): 1,30 METROS, EIXO: TUBULAR A DISCO, DE 5,8 DE ESPESSURA, PNEUS 9.00-20, SUSPENSÃO: MODELO BALANCIM COM FEIXE DE MOLAS, COMPRIMENTO TOTAL ESTIMADO: 14,0 METROS, LARGURA TOTAL ESTIMADA: 2,45 METROS, ALTURA TOTAL ESTIMADA (INCLUINDO O EQUIPAMENTO DE DIVERSÃO COMPLETAMENTE DESMONTADO, EM POSIÇÃO DE TRANSPORTE): 4,20 METROS, PESO BRUTO TOTAL APROXIMADO: 3.628 QUILOGRAMAS, PINTURA: COR AZUL E VERMELHA EM ESMALTE SINTÉTICO, FREIOS: A AR COMPRIMIDO COM 2 CUÍCAS, ELÉTRICA: 12 VOLTS COM LUZES DE DIREÇÃO, POSIÇÃO, RETROCESSO E FREIOS, ACESSÓRIOS: A PARA-BARRO FLEXÍVEL, PARA-CHOQUE TRASEIRO FIXO, 4 MACACOS DE NIVELAMENTO E MALEIRO SOB O ASSOALHO	MAN-CO MFG., INC.	MAN-CO MFG., INC.	SLIDE		04/21
8716.39.00	SEMIRREBOQUE MODULAR HIDRAULICO, COM 4 LINHAS DE EIXOS, CADA LINHA DE EIXO COMPOSTA POR 8 PNEUS, COM SUSPENÇÃO HIDRÁULICA LIGADA POR BARRA DE DIREÇÃO, E SISTEMA DE AJUSTE DE ALTURA DA PLATAFORMA EM RELAÇÃO AO NIVEL DO SOLO, NOS SENTIDOS LONGITUDINAL E TRANSVERSAL, COM SUAS PARTES E PEÇAS PARA SEU PERFEITO FUNCIONAMENTO.	GOLDHOFER AKTIENGESELLSCHAF	GOLDHOFER	THP/SL 4-LINE		44/23
8716.39.00	SEMIRREBOQUE MODULAR HIDRAULICO, COM 6 LINHAS DE EIXOS, CADA LINHA DE EIXO COMPOSTA POR 8 PNEUS, COM SUSPENÇÃO HIDRÁULICA LIGADA POR BARRA DE DIREÇÃO, E SISTEMA DE AJUSTE DE ALTURA DA PLATAFORMA EM RELAÇÃO AO NIVEL DO SOLO, NOS SENTIDOS LONGITUDINAL E TRANSVERSAL, COM SUAS PARTES E PEÇAS PARA SEU PERFEITO FUNCIONAMENTO.	GOLDHOFER AKTIENGESELLSCHAF	GOLDHOFER	THP/SL 6-LINE		44/23
8716.39.00	SEMIREBOQUE MODULAR HIDRÁULICO, COM UM MÓDULO DE 2 LINHAS DE EIXOS, COM CADA LINHA DE EIXO COMPOSTA POR ATÉ 8 PNEUS, COM SUSPENSÕES HIDRÁULICAS LIGADAS POR BARRAS DE DIREÇÃO, E SISTEMA DE AJUSTE DE ALTURA DA PLATAFORMA EM RELAÇÃO AO NÍVEL DO SOLO, NOS SENTIDOS LONGITUDINAL E TRANSVERSAL, CONTENDO TODOS SEUS COMPONENTES PARA SEU PERFEITO FUNCIONAMENTO.	Goldhofer Aktiengesellschaf	GOLDHOFER	THP/SL2		03/22
8716.39.00	SEMIREBOQUE MODULAR HIDRÁULICO, COM UM MÓDULO DE 3 LINHAS DE EIXOS, COM CADA LINHA DE EIXO COMPOSTA POR ATÉ 8 PNEUS, COM SUSPENSÕES HIDRÁULICAS LIGADAS POR BARRAS DE DIREÇÃO, E SISTEMA DE AJUSTE DE ALTURA DA PLATAFORMA EM RELAÇÃO AO NÍVEL DO SOLO, NOS SENTIDOS LONGITUDINAL E TRANSVERSAL, CONTENDO TODOS SEUS COMPONENTES PARA SEU PERFEITO FUNCIONAMENTO.	Goldhofer Aktiengesellschaf	GOLDHOFER	THP/SL3		03/22
8716.39.00	SEMIREBOQUE MODULAR HIDRÁULICO, COM UM MÓDULO DE 4 LINHAS DE EIXOS, COM CADA LINHA DE EIXO COMPOSTA POR ATÉ 8 PNEUS, COM SUSPENSÕES HIDRÁULICAS LIGADAS POR BARRAS DE DIREÇÃO, E SISTEMA DE AJUSTE DE ALTURA DA PLATAFORMA EM RELAÇÃO AO NÍVEL DO SOLO, NOS SENTIDOS LONGITUDINAL E TRANSVERSAL, CONTENDO TODOS SEUS COMPONENTES PARA SEU PERFEITO FUNCIONAMENTO.	Goldhofer Aktiengesellschaf	GOLDHOFER	THP/SL4		03/22
8716.39.00	Semi-Reboque 45 pés Portuário de pátio projetado e fabricado para movimentação de contêineres ISO de 1x20', 2x20', 1x30',1x40' e 1x45' em áreas de terminais portuários. Dimensão: Comprimento total: 14.140 mm - Largura total: 2. 820 mm - Altura total: 1.780 mm - Peso da tara (Tolerância ±5%): Aproximadamente 10.000kg - Carga útil: 65.000 kg. Material: Aço de baixa liga de alta resistência, com limite de escoamento de 345Mpa, viga I soldada e outras peças fabricadas. Propriedades do material de aço: Viga em I fabricada com 590 mm de altura, com flanges de 20mm de espessura e 146 mm de largura e alma de 8 mm. Cavalete de apoio: Cavalete: JOST A400, capacidade de elevação 28T e de carga estática 80T - Pino-rei: JOST 2.0" - Suspensão: Suspensão rígida tandem para serviço pesado. Eixos: FUWA 16 tonelada, 2 eixos - Rodas: rodas de aço 9,00R22,5 8pcs Pneus: 310/80R22.5, pneu 8pcs, marca chinesa - Sistema de freio: Sistema de freio de serviço pneumático de linha dupla. Cuíca de freio T30/30 em dois eixos. - Sistema elétrico: sistema de iluminação de 24V em LED com chicote de fiação modular. Com sinalização sonora e câmera de marcha ré, conector elétrico de 15 pinos padrão ISO 12098.	China International Marine Containers	CIMC	THT9750TMT	Paletrans Carretas Industriais LTDA / Rua Dr. Júlio Xavier 872, Cep:14.14-000, Cravinhos, SP / Responsáveis: José Tonon // Rafael Arroyo Lavez / Telefone: (16) 3951-5371 / E-mail: tonon@paletranscarretas.com.br / rafael@paletranscarretas.com.br	44/23
8716.39.00	Semi-Reboque 45 pés -Semi-reboque Portuário de pátio para foi projetado e fabricado para movimentação de contêineres ISO de 1x20', 2x20', 1x30',1x40' e 1x45' em áreas de terminais portuários. Dimensão: Comprimento total: 14.010 mm -Largura total: 2.710 mm -Altura total: 1.806 mm -Altura da placa do pino mestre: 1.250 mm -Saliência frontal: 1.170 mm -Ajuste de altura a pino mestre: 2.500 mm a partir do pino mestre Espaço entre eixo e pino rei : 8.600 mm + 1.350 mm -Peso da tara (Tolerância ±3%): Aproximadamente 8.000 kg Carga útil: 65.000 kg Material O aço de baixa liga de alta resistência com resistência de rendimento de 345MPa viga I soldada e outras peças fabricadas. Propriedades do material de aço: Vigas principais: Viga em I fabricada com 590 mm de profundidade, com flanges superior e inferior de 16 m de espessura e 146 mm de largura, alma de 8 mm. Cavalete de apoio: Cavalete: 28T, capacidade de elevação 28T e de carga estática 80T Pino-rei: JOST 2.0" Suspensão: Suspensão rígida tandem para serviço pesado. Eixos: FUWA 16 tonelada, 2 eixos Rodas: rodas de aço 8,25R22,5 8pcs Pneus: 310/80R22.5, pneu 8pcs, marca chinesa Sistema de freio: Sistema de freio de serviço pneumático de linha dupla. válvula de freio. Câmara de freio de mola T30/30 em dois eixos. Sistema elétrico: sistema de iluminação de 24V com chicote de fiação modular.	YANGHZOU CIMC TONGHUA SPECIAL VEHICLES CO., LTD	SHACMAN	ZJV9463TJZQD	Paletrans Carretas Industriais Ltda / Rua Dr. Julio Xavier, 872 / Cravinhos/SP / CEP: 14140-000 / Telefone para contato: 16-3951-5371 / 16-99132-8995 / www.paletranscarretas.com.br / Contato: José Tonon / E-mail: tonon@paletranscarretas.com.br / rafael@paletranscarretas.com.br	33/23
8716.40.00	Vagões de transporte roletados dotados de 4 conjuntos de 15 roletes cada, totalizando 60 roletes, com 995kg de peso total, dimensões externas de 3,90m x 1,41m x 0,35m, em aço, com raio de giro de 8 metros do comboio de 2 vagões, capazes de suportar carga útil de diferentes dimensões, entre 1,00 e 1,80 metro de comprimento, 0,60 e 1,28 metro de largura, bem como 4000 kg de peso, utilizados na linha de montagem para facilitar o transporte de embalagens universais (caixas) e especiais (racks) com comprimento entre 1,0 e 1,80 metro e largura entre 0,60e 1,280 metro.	Paul Müller Transport- undVerpackungsmittel GmbH	Paul Müller	70A 528960		46/20
8716.40.00	Semi reboque prancha para carregamento diversos, com capacidade para 39 ton, comprimento de 13.6m, largura de 2,55m e altura de 1,2m. Plataforma Rebaixada com perfil em chapa 4mm, pino de atrelagem de 2 polegadas. Instalação elétrica blindada, farolins traseiros multifunções, iluminação lateral. Quatro eixos com suspensão pneumática e válvula de nivelamento ao cais. Sistema de travagem com EBS válvula distribuidora e reguladora.	INVEPE CONSTRUTOR DE SEMI REBOQUES	INVEPE	R 131 PM		05/22
8716.40.00	SEMI-REBOQUE PORTA MÁQUINAS, DE 3 EIXOS PARA CARGAS ATÉ 60 TONELADAS, COM PLATAFORMAS ATÉ 3.00 LARGURA OU 4 METROS, COM PESO DE 13500KG. O SEMI-REBOQUE QUANDO ENGATADO A CARRETA SERVE PARA O PARA O TRANSPORTE DE MÁQUINAS GRANDES E PESADAS.	A.C.T.M MONTELIMAR	ACTM MONTELIMAR	S-65415-HL		03/22
8716.40.00	CARRETA REBOQUE, COMPLETA, EQUIPADA E ADAPTADA PARA TRANSPORTE DE SILO, COM AS SEGUINTES ESPECIFICAÇÕES: PESO: 7.000 KGS, COMPRIMENTO: 7,75 METROS, LARGURA:2,50 METROS, COMPRIMENTO ESTRUTURA BASCULANTE:: 0,75 METROS, NÚMERO DE EIXOS: 3 EIXOS, PNEUS:385/65-225, ACIONAMENTO MOTOR DIESEL 3 CILINDROS REFRIGERADO A AR, TANQUE DE COMBUSTÍVEL: 100 LITROS, TANQUE DE ÓLEO HIDRAÚLICO: 100 LITROS	MONTENEGRO IBERICA S.A.	MONTENEGRO	SSB2568E		41/23
8716.80.00	Carrinho de tracao manual para armazenamento e transporte de moldes para conformacao de vidros para-brisa automotivo, produzido em aco carbono sae 1020, com rodizios de movimentacao, com dimensao aproximada 1800mm (C) x 1300mm (L) x 2300mm (A).	SAINT-GOBAIN ARGENTINA S.A	Sem marca	Carrinho de tração manual		14/21
8716.80.00	Paleteira hidráulica manual para manuseio e transporte de tambores radiais, equipada com bico fixador, com a função de travamento do tambor fixando-o pelo arco superior, podendo elevá-lo e transportá-lo com segurança, seu raio de giro é de 360º com capacidade de carga máxima é de 632Kg. Possui ajuste de altura nas bases inferiores (pernas), suas bases giratórias são dimensionadas em Y, impossibilitando o risco de acidentes por tombamento no caso de transporte de tambores mais elevados em carga. Seu design em Y possibilita entrar com o tambor internamente na máquina para abastecimento e retirada sem obstruções ou colisões durante o percurso.	Valley Craft Industries, Inc	Valley Craft	F8857505-E		43/21
8716.80.00	CARRO MANUAL PARA FERROVIA COMPOSTO DE: ESTRUTURA E DECK DE MADEIRA, BITOLA 56,5 POLEGADAS, CONVES DE 7,5 PES DE COMPRIMENTO, RODAS DE 20 POLEGADAS DE DIAMETRO, RELACAO DE TRANSMISSAO: 3,27:1, FREIO NAS 2 RODAS COM SAPATAS DE MADEIRA.	KALAMAZOO MANUFACTURING CO.	KALAMAZOO	HANDCAR ESPECIAL Nº 9		02/23
8716.80.00	Carrinho de estrutura metálica, de tração manual, com 4 rodas móveis, para transporte da mesa do paciente de equipamento de ressonância magnética, modelo Prodiva, marca Philips, registro 10216710351.	Philips	Philips	JAGUAR Transport Tool		22/19
8716.80.00	CARRINHO DE TRAÇÃO MANUAL PARA TRANSPORTE E TROCA DE PALETE COM FEEDERS EM EQUIPAMENTO DE MONTAGEM DE COMPONENTES EM PLACA DE CIRCUITO IMPRESSO.	FUJI MACHINE MFG CO LTD	FUJI	PCU		32/20
8716.90.90	ENGATE PARA SEMIRREBOQUE, TAMBÉM CONHECIDO COMO TOWBAR OU CAMBÃO, COM 3 METROS DE COMPRIMENTO, UTILIZADO PARA PROMOVER O ACOPLAMENTO DO SEMIRREBOQUE AO VEÍCULO MOTOR OU A OUTRO SEMIRREBOQUE	GOLDHOFER AKTIENGESELLSCHAF	GOLDHOFER	PINMODEL3		46/23
8716.90.90	ENGATE PARA SEMIRREBOQUE, TAMBÉM CONHECIDO COMO TOWBAR OU CAMBÃO, COM 5 METROS DE COMPRIMENTO, UTILIZADO PARA PROMOVER O ACOPLAMENTO DO SEMIRREBOQUE AO VEÍCULO MOTOR OU A OUTRO SEMIRREBOQUE.	GOLDHOFER AKTIENGESELLSCHAF	GOLDHOFER	PINMODEL5		46/23
8802.20.10	Helicoptero de quatro rotores teleguiado com processador de imagens integrado, tambem chamado de "drone" ou "quadricoptero", com peso de 6,14 kg, proprio para ser acoplado a uma camera digital profissional (adquirida separadamente). O equipamento possui receptor GPS/GLONASS, camera embutida para orientacao de voo em primeira pessoa (FPV), velocidade maxima de 82 km/h e tempo maximo de voo de 38 min. O aparelho de radio telecomando opera nas frequencias de 2,4 GHz e 5,8 GHz, e possui suporte para dispositivos moveis, nos quais o operador pode usar um aplicativo especifico para controlar a camera, composto pelas seguintes especificacoes tecnicas:Dimensoes - Desdobrada, sem helices: 810 × 670 × 430 mm (C × L × A) Dobrada, helices inclusas: 430 × 420 × 430 mm (C × L × A) ;Distancia diagonal entre eixos - 895 mm ;Peso (com estabilizador inferior unitario) - Aprox. 3,6 kg (sem baterias) Aprox. 6,3 kg (com duas baterias TB60) ;Carga max. 2,7 kg ;Peso max. de decolagem - 9 kg ;Frequencia de funcionamento - 2,4000 - 2,4835 GHz 5,725 - 5,850 GHz ;EIRP - 2,4000 - 2,4835 GHz: 29,5 dBm (FCC); 18,5 dBm (CE) 18,5 dBm (SRRC); 18,5 dBm (MIC) 5,725 - 5,850 GHz: 28,5 dBm (FCC); 12,5 dBm (CE) 28,5 dBm (SRRC) ;Precisao em voo estacionario (modo P com GPS) - Vertical: ±0,1 m(sistema visual habilitado) ±0,5 m(GPS habilitado) ±0,1 m(RTK habilitado) Horizontal: ±0,3 m(sistema visual habilitado) ±1,5 m(GPS habilitado) ±0,1 m(RTK habilitado; Precisao de posicionamento RTK - Com o RTK habilitado e fixo: 1 cm + 1 ppm (horizontal) 1,5 cm + 1 ppm (vertical) ;Velocidade angular max. Inclinacao: 300°/s, Giro: 100°/s ;Angulo max. de arfagem - 30° (Modo P, sistema visual frontal habilitado: 25°) ;Velocidade max. de ascensao - Modo S: 6 m/s Modo P:5 m/s ;Velocidade max. de descensao (vertical) - Modo S: 5 m/s Modo P: 4 m/s ;Velocidade max. de descensao (inclinacao) - Modo S: 7 m/s ;Velocidade max. Modo S: 23 m/s Modo P: 17 m/s ;Altura max. de servico acima donivel do mar - 5000 m (com helices 2110, peso de decolagem 7 kg)/7000 m (com helices 2195, peso de decolagem 7;Resistencia max. ao vento - 12m/s;Tempo maximo de voo - 55 min.;Estabilizadores DJI suportados - Zenmuse XT2/XT S/Z30/H20/H20T/DJI P1/DJI L1;Configuracoes do estabilizadorsuportadas - Estabilizador inferior unitario, estabilizadores inferiores duplos, estabilizador superior unitario, estabilizinferiores e superiores, estabilizadores triplos;Classificacao da protecao contraimpurezas - IP45;GNSS - GPS + GLONASS + BeiDou + Galileo;Temperatura de funcionamento -20° a 50 °C;Aplicacao: consolida o processo de captura de dados que fornece informacoes sobre a saude da cultura e o manejo da vegetacao, e coleta imagens agricolas.	DJI Enterprise	DJI ENTERPRISE	M300 RTK COMBO PLUS		46/23
8806.23.00	Drone possui as seguintes especificacoes tecnicas :Peso liquido (com helice e modulo RTK) 951 g Peso Max. de decolagem 1050 g Dimensoes (dobrada/desdobrada) Dobrada (sem helice): 223 96,3 122,2 mm (comprimento largura altura) Expandida (sem helice): 347,5 283 139,6 mm (comprimento largura altura) Comprimento diagonal - Diagonal: 380,1 mm Velocidade Max. de ascensao - 6 m/s (modo normal) 8 m/s (modo esportivo) Velocidade max. de descenso - 6 m/s (modo normal) 6 m/s (modo esportivo) Velocidade max. (proximo ao nivel do mar, sem vento) - 15 m/s (modo normal) Voando para frente: 21 m/s, voando para os lados: 20 m/s, voando para tras: 19 m/s (modo esportivo) Resistencia max. ao vento - 12 m/s Altitude maxima de decolagem acima do nivel do mar - 6000 m (sem carga) Tempo max. de voo (sem vento) - 43 minutos Duracao max. de voo estacionario (sem vento) - 37 minutos Distancia max. de voo - 32 km Angulo de inclinacao max. 30 /s (modo Normal) 35 (modo Esportivo) Velocidade angular max. 200 /s GNSS - GPS + Galileo + BeiDou + GLONASS (GLONASS e compativel apenas quando o modulo RTK estiver habil Alcance de precisao em voo estacionario Vertical: 0,1 m (posicionamento visual habilitado) 0,5 m (posicionamento GNSS habilitado) 0,1 m habilitado) Horizontal: 0,3 m (posicionamento visual habilitado) 0,5 m (posicionamento com alta precisao habil 0,1 m (RTK habilitado) Temperatura de funcionamento -10 a 40 C Armazenamento interno N/A Numero do modelo do motor - 2008 Numero do modelo de helice - 9453F Edicao Enterprise .Acesse as informacoes coletadas por 1 camera RGB e um conjunto de cameras multiespectrais com 5 cameras cobrindo as bandas azul, verde, vermelho, borda vermelha e infravermelho proximo - tudo em 3,2 MP com obturador global, em um gimbal estabilizado de 3 eixos . - Acompanhado de: (1x) Aeronave DJI Mavic 3M com modulo RTK e cartao SD (1x) Enterprise Care Basic 1 ano (1x) Controle Remoto (3x) Helice Par (1x) Carregador (1x) Estacao Base D-RTK2 (1x) Barra de extensao (1x) Hub de carregamento (1x) Adaptador de energia AC (2x) Baterias WB37 (1x Tampa da bateria (1x) Cabo de alimentacao AC (1x) Cabo USB-C 1x Chave hexa (1x) Maleta de transporte (1x) Cabo USB-C para USB-C (1x) Cabo de alimentacao (1x) Cabo USB-C (1x) Chave de fenda (1x) Manual (1x) Tripe (1x) Aeronave DJI Mavic 3M com modulo RTK e cartao SD (1x) Enterprise Care Basic 1 ano (1x) Controle Remoto (3x) Helice Par (1x) Carregador (1x) Maleta de transporte (1x) Cabo USB-C para USB-C (1x) Cabo de alimentacao (1x) Cabo USB-C (1x) Chave de fenda (1x) Manual (1x) Estacao Base D-RTK2 (1x) Barra de extensao (1x) Hub de carregamento (1x) Adaptador de energia AC (2x) Baterias WB37 (1x) Tampa da bateria (1x) Cabo de alimentacao AC (1x) Cabo USB-C (1x) Chave hexa (1x) Tripe (3x) KITs de Baterias MAVIC 3 1x Bateria MAVIC 3 6x MAVIC 3 PROPELLER PAIRS Aplicacao: consolida o processo de captura de dados que fornece informacoes sobre a saude da cultura e o manejo da vegetacao, e coleta imagens agricolas	DJI Enterprise	DJI ZENMUSE	MAVIC 3 MULTISPECTRAL RTK COMBO PLUS		45/23
8901.20.00	NAVIO TANQUE PARA TRANSPORTE, ABASTECIMENTO DE DERIVADOS DE PETRÓLEO, CONFORME CARACTERÍSTICAS ABAIXO: - TIPO DA EMBARCAÇÃO: PETROLEIRO - VELOCIDADE DE CRUZEIRO: 9,00; - ANO DE CONSTRUÇÃO: 1970; INFORMAÇÃO DO CASCO: - ARQUEAÇÃO BRUTA: 1.765 T; - ARQUEAÇÃO LIQUIDA: 907 T; - BOCA MOLDADA: 15,30 - BORDA LIVRE DE VERÃO: 1.218,00; - CALADO MOLDADO DE PROJETO (m): 4,80 - CALADO CARREGADO: 4,94; - COMPRIMENTO TOTAL (m): 64,08 - COMPRIMENTO ENTRE PP (m): 62,80 - COMPRIMENTO: 64,08 M - BOCA: 15.30 M; - ESTALEIRO CONSTRUTOR: HAKODATE DOCK CO.LTD - JAPAN; - DESLOCAMENTO LEVE (T): 857; - DESLOCAMENTO CARREGADO (T) 3.936,00; - PONTAL MOLDADO (m) 6,60; - PORTE BRUTO (T): 3.079,00; - MATERIAL: AÇO NAVAL; - NUMERO DE ANTEPARAS TRANSVERSAIS ESTANQUES: 03; - NÚMEROS DE ANTEPARAS LONGITUDENAIS ESTANQUES: 03 CUBAGEM - TANQUE DE CARGA: - ÁGUA DOCE: 7,22m³ - LASTRO: 1.099,50m³ - ESPUMA: 0,1m³ - ÓLEO DIESEL(Consumo): 111,72m³ - ÓLEO DIESEL (MGO): 3.309,42m³ - ÓLEO LUBRIFICANTE 5,61m³ - RESÍDUO OLEOSO 11,00m³ MÁQUINAS: PROPULSÃO DIESEL CONVENCIONAL - - 02 motores principais - Cummins KTA 38-MO, 850 HP, 720 RPM, 2005, série 33160125 (BB)/33160118(BE) - 02 Caixas Redutoras - Twindisc MG5222 DC, 6:1 - Hélice, 4 pás, passo fixo GRUPO DIESEL GERADOR (PRINCIPAL) - 01 Motor Auxiliar (MCA) Scania DS11, 210BHP, 1800 RPM, Série 22526/23104 - 01 Alternador WEG GTA 250SM 17, 130KVA, 1800 RPM, 440 V, 60Hz GRUPO DIESEL GERADOR (EMERGENCIA) - 01 Motor Auxiliar (MCA) Detroit 6A 369913, 184 kW, 1.800RPM - 01 Stamford UCI 274 F/14, 206 KVA, 1.800 RPM, 440 V, 246/270 A, 60 Hz GOVERNO - 02 Leme - Área aproximada 3,30m³, apoiada; - 01 Máquina do Leme, Saura Keike Seisakusho, eletro-hidráulica, 3,5t - 01 Unid. Hidráulica da Máquina do Leme - 02 Bomba Hidráulica da máquina do Leme, Daikin, hidraulica, elétrica - 01 Bomba hidráulica de emergência da máquina do leme, Manual. INSTRUMENTOS DE NAVEGAÇÃO: - 01 Agulha Magnética John Lilley and Gillie Ltd; - 01 AIS Samyung SI 30; - 01 Anemômetro, Davis Gwather Wizard III; - 01 Barômetro, Yanagi Gauge - 01 Eco-Sonda, Onwa KF 667 MKII; - 01 Holofote de busca; - 01 Indicador de ângulo do Leme, Sauro Keiki - 01 Piloto Automático, Anschutz Pilotstar D; - 01 Radar Banda S, Koden MRD 103; - 01 Radar Banda X, Furuno 1623; COMUNICAÇÃO: - 01 Fonoclama, Stelsom MA 1200; - 01 Radio VHF ICOM IC M422 - 01 Telefonia interna, Intelbras, 9 pontos. * Materiais de Salvatagem (Aparelho rígido flutuante, artefato pirotécnico, Boias salva-vidas, Coletes salva-vidas) * Materiais de Combate a Incêndio: (Extintores portáteis e sobre rodas (PQS e espuma)) ombate a incêndio	HAKODATE DOCK CO.LTD-JAPAN	SM APOLLO	NAVIO TANQUE		15/20
8901.90.00	BARCO DESTINADO PRINCIPALMENTE PARA TRANSPORTE DE PESSOAS E TAMBEM PARA TRANSPORTE DE MERCADORIAS, COM AS SEGUINTES CARACTERISTICAS: COMPRIMENTO TOTAL: 12,56 METROS; BOCA MOLDADA: 4,05 METROS; PROFUNDIDADE MOLDADA: 1,87 METROS; CALADO: 0,68 METROS; COM SISTEMA DE PROPULSAO DE 2 MOTORES VOLVO D9-500 DE POTENCIA 368KW/2600RPM CADA; 2 PROPULSORES DE PASSO FIXO; ENGRENAGEM HIDRAULICA DE DIRECIONAMENTO; SISTEMA FIXO DE COMBATE A INCENDIO CO2; CAPACIDADE DE 12 PASSAGEIROS; COM 1 COZINHA E 1 BANHEIRO	AK-YA DENZCLK VE SU URUNLERI TAS. SAN. VE TIC. LTD	KARMARINE	HDPE-1 BOAT		37/22
8904.00.00	EMBARCAÇÃO COM MOTOR A PROPULSÃO INTERNO COM A FINALIDADE PARA SERVIÇO, MANOBRA, NAVEGAÇÃO E PARA AUXÍLIO DE DRAGA PARA NAVEGAÇÃO EM ÁGUAS PROTEGIDAS (ALTURA DA ONDA MENOR QUE 500MM NA ESCALA BEAUFORT), EQUIPADA COM AS PARTES INTEGRANTES, EQUIPAMENTOS ELETRÔNICOS E ACESSÓRIOS, COMPRIMENTO TOTAL: 9.68 M, LARGURA TOTAL: 3.00 M, ALTURA: 3.30 M, CAPACIDADE: 06 COM A TRIPULAÇÃO INCLUÍDA, CARGA MÁXIMA: 5000 KG, TIPO DE EMBARCAÇÃO: AUXILIAR DE DRAGA, MOTOR PROPULSÃO À DIESEL, POTÊNCIA MÁXIMA: 108 KW A 2800 RPM	HDN DRAGADOS SRL	HDN DRAGADOS SRL	Matias		19/23
8905.10.00	DRAGA FLUTUANTE DESMONTÁVEL DE SUCÇÃO E CORTE, NÃO PROPELIDA, MONTADA SOBRE TRÊS PONTÕES, COM MOTOR A DIESEL COM POTÊNCIA MÁXIMA CONTÍNUA DE 1.350KW (1600RPM), POTÊNCIA EM EIXO DE CORTE DE 170KW (30 RPM), DIÂMETRO INTERIOR DO TUBO DE SUCÇÃO DE 550 MM, DIÂMETRO INTERIOR DO TUBO DE DESCARGA 500 MM, COMPRIMENTO DO CASCO, INCLUINDO PONTÕES LATERAIS: 21,65M, LARGURA DO CASCO, INCLUINDO PONTÕES LATERAIS: 7,87M.	IHC HOLLAND B.V	IHC HOLLAND B.V.	IHC BEAVER 50		49/21
8905.20.00	EMBARCACAO PARA PRODUCAO, ARMAZENAGEM E EXPORTACAO DE PETROLEO E GAS, COM INJECAO DE AGUA, TIPO FPSO, COM SISTEMA DE ANCORAGEM EXTERNA DISTRIBUIDA EM 18 PONTOS, DE NOME FPSO CIDADE DE VITORIA, COM AS SEGUINTES CARACTERISTICAS: PORTO DE REGISTRO: NASSAU; BANDEIRA: BAHAMAS; SOCIEDADE CLASSIFICADORA: ABS; NOTACAO DE CLASSE: A1FPSO; COMPRIMENTO TOTAL: 347,27M; COMPRIMENTO ENTRE PERPENDICULARES: 320,85M; BOCA MOLDADA: 54,50M; PONTAL MOLDADO: 27,00M; CALADO MAXIMO: 21,02M; DESLOCAMENTO MAXIMO: 312.711 TON; PESO MORTO MAXIMO: 257.785 TON; TONELAGEM BRUTA: 322.317,801346 TON.	DUBAI DRYDOCKS	NAO APLICAVEL	FPSO		30/22
8905.20.00	PLATAFORMA FLUTUANTE DE ARMAZENAMENTO E TRANSFERÊNCIA DE PETRÓLEO (FLOATING STORAGE AND OFFLOADING - FSO), DENOMINADA "FSO PARGO", APRESENTADA EM FORMATO DE NAVIO RETANGULAR; COMPRIMENTO TOTAL: 250,12 METROS; COMPRIMENTO ENTRE PERPENDICULARES: 234 METROS; BOCA MOLDADA: 42 METROS; PONTAL MOLDADO: 21 METROS; CALADO MAXIMO: 14,919 METROS; PORTE BRUTO: 105320 TONELADAS; DESLOCAMENTO LEVE: 17615 TONELADAS, COM CAPACIDADE DE ARMAZENAMENTO DE PETROLEO: 120494,8 METROS CUBICOS	Hyundai Samho Heavy Industries Co. Ltd	HYUNDAI	FSO PARGO		16/22
8905.20.00	UNIDADE FLUTUANTE DE PRODUÇÃO, PROCESSAMENTO E TRANSFERÊNCIA DE OLEO E GÁS, TIPO SEMISSUBMERSÍVEL (SS) DENOMINADA P-07, COM SISTEMA DE ANCORAGEM TIPO SPREAD MOORING SYSTEM COMPOSTO DE 8 ÂNCORAS DO TIPO DRAG EMBEDDED, COM AMARRAÇÃO FEITA POR CABO DE AÇO DE 103 MM. O SISTEMA É COMPOSTO POR 8 LINHAS DE AMARRAÇÃO TENSIONADAS E DISPERSAS EM 4 GRUPOS (UM POR CORNER), COM 2 LINHAS ESPAÇADAS DE 69º EM PROA BE, 44º EM PROA BB, 39º EM POPA BE E 49º EM POPA BE. TODOS OS COMPONENTES SÃO PROJETADOS PARA UMA MBL DE NO MÍNIMO, 4.884 T. OS COMPRIMENTOS LANÇADOS EM CADA GRUPO VARIAM, TENDO A SEGUINTE SEQUÊNCIA: 800 A 830M PARA AS LINHAS 1, 2 E 8; 830 A 850M PARA AS LINHAS 3, 5, 6 E 7 E 943M PARA A LINHA 4. / "CARACTERÍSTICAS DA EMBARCAÇÃO: BANDEIRA: PANAMENHA SOCIEDADE CLASSIFICADORA: BV ANO DE CONSTRUÇÃO DO NAVIO: 1977 ANO DE CONVERSÃO: 1988 COMPRIMENTO TOTAL: 108,20 METROS CALADO MÁXIMO MOLDADO: 21,34 METROS BOCA MOLDADA: 67,36 METROS VOLUME DE CARGA: NÃO APLICÁVEL DESLOCAMENTO NO CALADO DE OPERAÇÃO: 21.230,00 TON DESLOCAMENTO NO CALADO DE TRÂNSITO: 18.154,00 TON CAPACIDADE DE ESTOCAGEM: NÃO APLICÁVEL CAPACIDADE DE PRODUÇÃO DE GÁS: 1.000.000 NM³/D CAPACIDADE DE PRODUÇÃO DE ÓLEO: 56.700 BD/D E ACESSÓRIOS.	RAUMA REPOLA OY PO	RAUMA REPOLA	P-07		26/20
8905.20.00	UNIDADE FLUTUANTE DE PRODUÇÃO, PROCESSAMENTO E TRANSFERÊNCIA DE OLEO E GÁS, TIPO SEMISSUBMERSÍVEL (SS) DENOMINADA P-12, COM SISTEMA DE ANCORAGEM CONSTITUÍDO DE: 08 LINHAS DE ANCORAGEM COM COMPRIMENTO MÉDIO DE 1.000M, DE CABOS DE AÇO DE 2 ¾” (CAPACIDADE INDIVIDUAL DE 15T A 20T); 08 GUINCHOS PARA ÂNCORAS, COM TAMBOR SIMPLES ACIONADO POR UM MOTOR ELÉTRICO CC COM CONTROLE REMOTO LOCAL E CAPACIDADE DE 160T E: 08 ÂNCORAS COM CAPACIDADE INDIVIDUAL DE 15T. / "CARACTERÍSTICAS DA EMBARCAÇÃO: BANDEIRA: PANAMENHA SOCIEDADE CLASSIFICADORA: BV ANO DE CONSTRUÇÃO DO NAVIO: 1983 ANO DE CONVERSÃO: NÃO APLICÁVEL COMPRIMENTO TOTAL: 108,162 METROS LARGURA TOTAL: 69,18 METROS CALADO MÁXIMO MOLDADO: 21,40 METROS BOCA MOLDADA: 69,19 METROS VOLUME DE CARGA: NÃO APLICÁVEL DESLOCAMENTO NO CALADO DE OPERAÇÃO: 23.245,00 TON DESLOCAMENTO NO CALADO DE TRÂNSITO: 16.533,60 TON CAPACIDADE DE ESTOCAGEM: NÃO APLICÁVEL CAPACIDADE DE PRODUÇÃO DE GÁS: 300.000 NM³ CAPACIDADE DE PRODUÇÃO DE ÓLEO: 30.000 BD/D E ACESSÓRIOS.	MITSUI ENGINEERING & SHIPBUILDING CO LTD	MITSUI	P-12		26/20
8905.20.00	UNIDADE FLUTUANTE DE PRODUÇÃO, PROCESSAMENTO E TRANSFERÊNCIA DE OLEO E GÁS, TIPO SEMISSUBMERSÍVEL (SS) DENOMINADA P-15, COM SISTEMA DE ANCORAGEM DO TIPO SPREAD MOORING, CONSTITUÍDO POR OITO GUINCHOS PARA ÂNCORAS, COM TAMBOR SIMPLES, ACIONADO POR UM MOTOR ELÉTRICO CC, COM CONTROLE LOCAL E CAPACIDADE PARA 160 TONELADAS. AS OITO LINHAS DE ANCORAGEM SÃO COMPOSTAS POR 8 ÂNCORAS STEVPRIS, PESANDO 15 TONELADAS CADA, 400 METROS DE AMARRA DE 105MM, 300 METROS DE CABO DE 105 MM, 15 METROS DE RABICHO DE AMARRA DE 105 MM. / "CARACTERÍSTICAS DA EMBARCAÇÃO: BANDEIRA: ILHAS MARSHALL SOCIEDADE CLASSIFICADORA: BV ANO DE CONSTRUÇÃO DO NAVIO: 1983 ANO DE CONVERSÃO: 1997 COMPRIMENTO TOTAL: 104,50 METROS LARGURA TOTAL: 67,00 METROS CALADO MÁXIMO MOLDADO: 20,50 METROS BOCA MOLDADA: 67,00 METROS VOLUME DE CARGA: NÃO APLICÁVEL DESLOCAMENTO NO CALADO DE OPERAÇÃO: 21.963,70 TON DESLOCAMENTO NO CALADO DE TRÂNSITO: 21.963,70 TON CAPACIDADE DE ESTOCAGEM: NÃO APLICÁVEL CAPACIDADE DE PRODUÇÃO DE GÁS: 500.000 NM³ CAPACIDADE DE PRODUÇÃO DE ÓLEO: 40.255 BD/D E ACESSÓRIOS.	MITSUBISHI HEAVY INDUSTRIES	MITSUBISHI	P-15		26/20
8905.20.00	UNIDADE FLUTUANTE DE PRODUÇÃO E TRANSFERÊNCIA DE OLEO E GÁS, TIPO SEMISSUBMERSÍVEL (SS) DENOMINADA P-18, COM SISTEMA DE ANCORAGEM DO TIPO SPREAD MOORING COM 08 (OITO) LINHAS DE AMARRAÇÃO E COMPOSIÇÃO MISTA DE AMARRAS COM CABOS DE AÇO SIX STRAND DN109MM E 08 (OITO) ANCORAS STEVPRIS MK 5 13T. CADA ÂNCORA CONSTITUI-SE NUMA ESTRUTURA CILÍNDRICA, PESANDO EM TORNO DE 450 TONELADAS. / "CARACTERÍSTICAS DA EMBARCAÇÃO: BANDEIRA: ILHAS MARSHALL SOCIEDADE CLASSIFICADORA: DNV ANO DE CONSTRUÇÃO DO NAVIO: 1993 ANO DE CONVERSÃO: NÃO APLICÁVEL COMPRIMENTO TOTAL: 101,00 METROS LARGURA TOTAL: 43,90 METROS CALADO MÁXIMO MOLDADO: 23,10 METROS BOCA MOLDADA: 88,10 METROS VOLUME DE CARGA: NÃO APLICÁVEL DESLOCAMENTO NO CALADO DE OPERAÇÃO:36.193,00 TON DESLOCAMENTO NO CALADO DE TRÂNSITO: 24.530,00 TON CAPACIDADE DE ESTOCAGEM: NÃO APLICÁVEL CAPACIDADE DE PRODUÇÃO DE GÁS: 2.000.000 NM³ CAPACIDADE DE PRODUÇÃO DE ÓLEO: 18.745,4 BD/D E ACESSÓRIOS.	FELS E TENENGE	FELS E TENENGE	P-18		26/20
8905.20.00	PLATAFORMA (SONDA) DE PERFURAÇÃO E COMPLETAÇÃO MODELO SEMISUBMERSÍVEL - COMPRIMENTO TOTAL: 221" 2" - BOCA TOTAL: 201" 1"" - COMPRIMENTO DO CONVÉS: 186"0" (NÃO INCLUINDO O HELIDECK) - BOCA DO CONVÉS: 150" 0" - COMPRIMENTO DOS PONTÕES: 202"0" (NÃO INCLUINDO O HELIDECK) - BOCA DOS PONTÕES: 32" 0" PONTAL DOS PONTÕES: 28" 0" - ELEVAÇÃO DO CONVÉS: 108" 0" (ACIMA DA LINHA DE BASE) - CALADO MÁXIMO (PERFURAÇÃO): 54" - CALADO DE TRÂNSITO: 35" - ARQUEAÇÃO BRUTA: 8345T - ARQUEAÇÃO LÍQUIDA: 2503T - DESLOCAMENTO LEVE: 8763,5T E DEMAIS ITENS DECLARADOS NO INVENTÁRIO DE BORDO.	BETHLEM STELL CORPORATION	BETHLEM STELL CORPORATION	SEMI-SUBMERSÍVEL		08/21
8905.20.00	UNIDADE DE PLATAFORMA SEMI SUBMERSÍVEL PARA OPERAÇÕES DE PERFURAÇÃO, COMPLEMENTAÇÃO E INTERVENÇÃO, BANDEIRA DO PANAMÁ, CERTIFICADO IMO N° 8770821, CDS ADICIONAIS ABS, DPS2, CÓDIGO DE VERSÃO 1989 COM ALTERAÇÕES DE 1991, ESTALEIRO DE CONSTRUÇÃO JURONGSHIPYARD PTE LTD, DATADO DE 4º TRI/2011, SISTEMA DE POSICIONAMENTO COMBINADO, SISTEMA DE ANCORAGEM DPS / POSMOOR (8 PONTOS). . ESPECIFICAÇÕES - 25542 TONELADAS DE PESO (BARCO LEVE) 45654 TONELADAS DE DESLOCAMENTO NA LINHA DE CARGA 19.994 METROS DE CALADO NA LINHA DE CARGA 115.7021 METROS DE COMPRIMENTO TOTAL DA UNIDADE DE 98.88 DE LARGURA TOTAL DA UNIDADE, 74.37 METROS DE COMPRIMENTO DO CONVÉS PRINCIPAL, 74.37 METROS DE LARGURA DO CONVÉS PRINCIPAL, 36,02 METROS DE ELEVAÇÃO DO CONVÉS PRINCIPAL ACIMA DA LINHA DE BASE, 4 COLUNAS PRINCIPAIS DE 59 X 52 DIÂMETRO, 16.99 METROS DO CALADO DE PERFURAÇÃO DE PE/DESLOCAMENTO RELACIONADO, 8.41 METROS DE CALADO E TRÂNSITO DE PE/DESLOCAMENTO RELACIONADO, 14,99 METROS DE SOBREVIVÊNCIA E DESLOCAMENTO RELACIONADO A METROS, 1042.78 METROS DE DIMENSÃO DO MOOM POOL DE 42,67 METROS DE COMPRIMENTO DO PONTÃO, 20.11 METROS DE LARGURA DO PONTÃO, 8.53 METROS DE ALTURA DO PONTÃO, SUBESTRUTURA MÁXIMA DE 7200000 LIBRAS E CARGA ROTARIA DE 2000000, CONSUMO DE COMBUSTÍVEL DE 280 BBL POR DIA E 180 MÁXIMO DE PESSOAL ACOMODADAS CAPACIDADE DE ARMAZENAMENTO: COMBUSTÍVEL 21621.80 BBL ÁGUA DE PERFURAÇÃO: 22037.30 BBL ÁGUA POTÁVEL: 4.388,02 BBL LAMA LÍQUIDA ATIVO: 7.246,81 BBL TANQUE DE PROCESSAMENTO DE LAMA: 200 BBL LAMA LÍQUIDA DE RESERVA: 12.130 BBL SILO DE BENTONITA A GRANEL/BARITA: 8.334 FT3 SILO DE CIMENTO A GRANEL: 20.412 FT3 ARMAZENAMENTO DE SACOS : 6.200 (SACOS DE 50 LIBRAS) ÁREA DOS RACKS DE TUBOS: 9472 FT2 ÁREA DOS RACKS DE RISER: 3746 FT2 ARMAZENAMENTO DE SALMOURA: 5357.00 BBL ARMAZENAMENTO DE ÓLEO BASE: 4722.32 BBL ARMAZENAMENTO DE LAMA À BASE DE ÓLEO: 19619.4 BBL SISTEMA DE LASTRO: 78316.29 BBL. . Aplicação: Perfuração, completação e intervenção de poços de petróleo.	Jurong Shipyard Singapore	Jurong Shipyard Singapura	semi-submersível West Capricorn		40/22
8905.90.00	VEÍCULO SUBMARINO MECANO-HIDRÁULICO REMOTAMENTE OPERADO, SEAEYE FALCON MONTADO E COM MÓDULOS DE TRABALHO DE ALTO DESEMPENHO EM ÁGUAS PROFUNDAS PARA INSPEÇÕES OFFSHORE EM UNIDADES DE FLUTUANTES DE PESQUISA E PROSPECÇÃO DE PETRÓLEO, COM CAPACIDADE DE CARGA E VARIEDADE DE SUPORTES, PROVIDO DE CAMERA COLORIDA, UMBILICAL FALCON, POLIA ROVIN SUBAQUATICA, UMBILICAL DE FIBRA MM, Bomba de Vácuo Seaeve, CAMERA COLORIDA CCD, VPSU Pod, Thruster, Pod de navegação, Tilt Pod, Pod de luz, Unidade de superfície Rov, CONTROLADOR REMOTO DE MAO Aux Pod 2	SAAB SEAEYE LIMITED	SAAB SEAEYE	FALCON		43/21
8905.90.00	UNIDADE FLUTUANTE DE PRODUÇÃO, ARMAZENAMENTO E DESCARREGAMENTO DE OLEO TIPO "FPSO" DENOMINADA P-48, COM SISTEMA DE ANCORAGEM COMPOSTO DE: 15444M DE CORRENTE DE AÇO DE 114 MM, 136 MANILHAS, 37620M DE CABO DE POLIESTER DE 210MM COMPLETOS, 18 GUINCHOS DE CONVES " FAIRLEADS DE CONVES, 18 ANCORAS DE ALTA CAPACIDADE PARA 650 TONS CADA, 18 ESTACAS DE AÇO DE SUCÇÃO INSTALADAS NO LEITO DO MAR PRESAS A ELOS E GRILHÕES, 25 METROS DE DUTOS DE CAPTAÇÃO DE ÁGUA DE 40". Características da Embarcação: BANDEIRA: PANAMENHA SOCIEDADE CLASSIFICADORA: ABS ANO DE CONSTRUÇÃO DO NAVIO: 1973 ANO DE CONVERSÃO: 2004 COMPRIMENTO TOTAL: 337,06 METROS CALADO MÁXIMO MOLDADO: 21 METROS BOCA MOLDADA: 54,50 METROS PONTAL MOLDADO 27,00 METROS VOLUME DE CARGA: 327.537,0 M3 DESLOCAMENTO MÁXIMO: 317,915 TON ARQUEAÇÃO BRUTA: 135,729 TON ARQUEAÇÃO LIQUIDA: 102.652 TON ESTALEIRO DE CONVERSÃO: BRASFEL S/A/RJ VIDA ÚTIL REMANESCENTE: 25 ANOS CAPACIDADE DE ESTOCAGEM: 2.060.092,00bp/BRUTO CAPACIDADE DE PRODUÇÃO DE GÁS: 6.000.000 M3/DIA CAPACIDADE DE PRODUÇÃO DE ÓLEO: 150.000 bd/d E ACESSÓRIOS.	HALLIBURTON	HALLIBURTON	FPSO		24/20
8905.90.00	VEÍCULO SUBMARINO MECANICO-HIDRÁULICO REMOTAMENTE OPERADO MODELO SEAEYE LYNX (ROV- SN1109), PARCIALMENTE MONTADO, DE TRABALHO DE ALTO DESEMPENHO EM ÁGUAS PROFUNDAS PARA INSPEÇÕES OFFSHORE EM UNIDADES DE FLUTUANTES DE PESQUISA E PROSPECÇÃO DE PETRÓLEO, COM AMPLA CAPACIDADE DE CARGA E VARIEDADE DE SUPORTES, PROVIDO DE MÓDULO DE THRUSTERS DE COMANDO (SN SM4M),UNIDADE DE FONTE DE ALIMENTAÇÃO (SNRPSU1109), RACK DE 19 POLEGADAS (RRACKPDU1109), LAPTOP SONAR TOPSIDE (LAPTOPP011109), ESTAÇÃO MASTER (MS741) UNIDADE DE CANAL (VA-8XL 8), HANDLER (SI-MAN-HCU), CAIXA DE TELEMETRIA, CONTROLADOR SEA EYE (HCU5 D5M), KIT DE REPOSIÇÃO COM MÓDULO DE CONTROLE INTEGRADO COM PROPULSOR COMPLETO E MOTOR (SM4M), BÚSSOLA (10CP3), TILT MOTOR (POO625), FEEDBACK POD (CV181), LOCK LATCH (SUBCO) , SKID (ROVIN SKID01), PSU (6051 E 206), CONTROLE DE PROPULSOR (6034), FILTROS DE RESPOSTA E FUSÍVEIS (6056), PSU (6047), AGULHA CENTRAL (3066), MFIO (6059), PLACA DE BÚSSOLA (123), MULTIPLEXADOR DE ROV (114322), SOBREPOSIÇÃO DIGITAL (21), SBC 68 E CONJUNTO DE CABOS E CHICOTES (M2W, M3W), CABLAGEM DE FIBRA ÓPTICA (WHIP SOL), TILT MOTOR FEEDBACK WHIP, CONEXÕES (M2BH7M), CONJUNTO DE FIBRA ÓPTICA, E EQUIPAMENTO DE DE SUPORTES DE MONTAGEM E REPAROS DE INSPEÇÃO DE OPERAÇÃO ELÉTRICA, APLICADORES, COMPOSTO DE VEDAÇÃO E LIMPEZA, ANTICORROSIVO, TUBOS DE VEDAÇÃO, FIOS DE CONEXÃO, FUSÍVEIS, JUNTAS ELÉTRICAS, CAPACITORES, RELÉS, PARAFUSOS, CONECTORES , PINOS, PARAFUSOS, ARRUELA, PORCAS, SOQUETES E ADAPTADORES.	SEAEYE MARINE LTD	SEAEYE	LYNX		44/21
8905.90.00	UNIDADE FLUTUANTE DE PRODUÇÃO, ARMAZENAMENTO E DESCARREGAMENTO DE OLEO TIPO "FPSO" DENOMINADA P-37, COM SISTEMA DE ANCORAGEM "TIPO TURRET, COMPOSTO DE 8 ÂNCORAS EM CATENÁRIA LIVRE, CADA ÂNCORA CONSTITUI-SE NUMA ESTRUTURA CILÍNDRICA COM 16 METROS DE COMPRIMENTO E 5 METROS DE DIÂMETRO, PESANDO 85 TONELADAS. O SISTEMA É COMPOSTO DE OITO 8 LINHAS DE AMARRAÇÃO RADIAIS, SIMETRICAMENTE ESPAÇADAS EM 45 GRAUS ENTRE SI. AS LINHAS DE AMARRAÇÃO INDIVIDUAIS CONSISTEM DOS SEGUINTES COMPONENTES: A) AMARRA SUPERIOR: 55 M DE 105 MM STUDLINK CHAIN (OR+20%); B) SEÇÃO DE CABO: 750 M DE 102 MM SHEATHED SPIRAL STRANND WIRE; C) AMARRA DE FUNDO:1050 M DE 105 MM STUDINK CHAIN / "Características da Embarcação: BANDEIRA: PANAMENHA SOCIEDADE CLASSIFICADORA: ABS ANO DE CONSTRUÇÃO DO NAVIO: 1976 ANO DE CONVERSÃO: 1999 COMPRIMENTO TOTAL: 338,63 METROS CALADO MÁXIMO MOLDADO: 20,94 METROS BOCA MOLDADA: 53,60 METROS PONTAL MOLDADO 26,40 METROS VOLUME DE CARGA: 301.376 M3 ARQUEAÇÃO BRUTA: 130,608 TON ARQUEAÇÃO LIQUIDA: 95.557 TON CAPACIDADE DE ESTOCAGEM: 1.895.655bp/BRUTO CAPACIDADE DE PRODUÇÃO DE GÁS: 4.650.000 Nm3/DIA CAPACIDADE DE PRODUÇÃO DE ÓLEO: 157.250 bd/d E ACESSÓRIOS.	MHI-MITSUBISHI HEAVY INDUSTRIES COMPANY	MHI-MITSUBISHI	P-37		26/20
8905.90.00	UNIDADE FLUTUANTE DE ARMAZENAMENTO E DESCARREGAMENTO DE OLEO TIPO "FSO" DENOMINADA P-38, COM SISTEMA DE ANCORAGEM TIPO TURRET, COMPOSTO DE 8 LINHAS DE ANCORAGEM, COM CAPACIDADE DE 151,04T (MBL) CADA, EM CATENÁRIA COM ÂNCORAS DO TIPO HHP (HIGH HOLDING POWER), SIMETRICAMENTE ORIENTADAS E MULTI-SEGMENTADAS COM CABOS DE POLIÉSTER E AMARRA, ALÉM DE 1 GUINCHO DE CAPACIDADE DE 200T (MBL); / "Características da Embarcação: BANDEIRA: PANAMENHA SOCIEDADE CLASSIFICADORA: BV ANO DE CONSTRUÇÃO DO NAVIO: 1975 ANO DE CONVERSÃO: 1998 COMPRIMENTO TOTAL: 338,10 METROS CALADO MÁXIMO MOLDADO: 21,26 METROS BOCA MOLDADA: 51,80 METROS PONTAL MOLDADO 26,70 METROS VOLUME DE CARGA: 301.679 M3 ARQUEAÇÃO BRUTA: 125.751 TON ARQUEAÇÃO LIQUIDA: 93.400 TON CAPACIDADE DE ESTOCAGEM: 1.897.561bp/BRUTO CAPACIDADE DE PRODUÇÃO DE GÁS: NÃO/APLICÁVEL CAPACIDADE DE PRODUÇÃO DE ÓLEO: NÃO APLICÁVEL E ACESSÓRIOS.	NIPPON KOKAN KK. TSU SHIPYARD	NIPPON	P-38		26/20
8905.90.00	BALSA GUINDASTE FLUTUANTE TIPO CÁBREA DENOMINADA PELICANO I, COM AS SEGUINTES CARACTERÍSTICAS: PORTE BRUTO: 10314 TON; TONELAGEM BRUTA: 8700; TONELAGEM LIQUIDA: 2610; DESLOCAMENTO LEVE: 5.687,54 TON; COMPRIMENTO TOTAL: 110 METROS. COMPRIMENTO ENTRE PERPENDICULARES 104,77 METROS LARGURA : 39 METROS PONTAL NA OSSADA : 7,0 METROS CALADO MAXIMO : 4,26 METROS ARQUEACAO BRUTA : 8.696 TONELADAS AQUEACAO LIQUIDA : 2.594 TONELADAS CALADO OPERACIONAL : 3,50 METROS MOTORES A DIESEL GERADOR AC 625KW PARA ENERGIA DA BALSA GERADOR AC 300 KW PARA ENERGIA DE EMERGENCIA 2 GERADORES DC 220 KW PARA ENERGIA DO GUINDASTES SISTEMA DE GUINDASTE CONTENDO 2 (DOIS) MOITOES PRINCIPAIS, 1 MOITAO AUXILIAR E 4 CORRENTES DE ENGRENAGENS COM AS SEGUINTES CAPACIDADES: COM 2 MOITOES PRINCIPAIS 2.050 TONELADAS COM 1 MOITAO PRINCIPAL : 900 TONELADAS COM 1 MOITAO AUXILIAR : 300 TONELADAS CAPACIDADE DAS CORRENTES : 10 TONELADAS CADA ALTURA MAXIMA DO GANCHO : 103.00 (WL) RAIO P/ CAPACIDADE MAXIMA : 32.00 METROS ALTURA MÁXIMA ACIMA DA AGUA : 124.40 (WL) APLICAÇÃO DO BEM : UTILIZADO NAS ATIVIDADES CONSTRUÇÃO E REPARO NAVAIS E OFFSHORE	MITSUBISHI HEAVY INDUSTRIES	PELICAN	PELICANO I		10/21
8905.90.00	VEÍCULO SUBMARINO MECANO-HIDRÁULICO REMOTAMENTE OPERADO, SEAEYE FALCON, MONTADO E COM MÓDULOS DE TRABALHO DE ALTO DESEMPENHO EM ÁGUAS PROFUNDAS PARA INSPEÇÕES OFFSHORE EM UNIDADES DE FLUTUANTES DE PESQUISA E PROSPECÇÃO DE PETRÓLEO, COM CAPACIDADE DE CARGA E VARIEDADE DE SUPORTES, PROVIDO DE CAMERA COLORIDA, TRAVA, UPS, EUROCARD ADAPTADOR PCB 8 WATT FONTE DE ALIMENTAÇÃO, CONVERSOR DC-DC TRACO PCB, FILTRO FOCAL, FILTRO FOCAL R / PORTA, FILTRO FOCAL PCB REMOTO, TILT MOTOR 290, TRITECH B COM CAMERA PCAM12-5, JOGO FERRAMENTAL ROV DROPER, CAIXA DE JUNÇÃO ROVIN SUBSEA, GABINETE PSU, LÂMPADA LED SEAEYE, 3M HOTMELTS MULTIMODO ST 6100-W, CÂMERA COLORIDA CCD, VPSU POD, THRUSTER, UNIDADE DE NAVEGAÇÃO, UNIDADE DE INCLINAÇÃO, UNIDADE DE LUZ, CONTROLADOR DE MÃO, AUX POD 2, UNIDADE DE SUPERFÍCIE ROV, UMBILICAL FALCON NEXANS E UMBILICAL FALCON	SAAB SEAEYE LIMITED	SAAB SEAEYE	SEAEYE FALCON DR		42/21
8905.90.00	VEÍCULO SUBMARINO MECANO-HIDRÁULICO REMOTAMENTE OPERADO MODELO SEAEYE LINX, PARCIALMENTE MONTADO, DE TRABALHO DE ALTO DESEMPENHO EM ÁGUAS PROFUNDAS PARA INSPEÇÕES OFFSHORE EM UNIDADES DE FLUTUANTES DE PESQUISA E PROSPECÇÃO DE PETRÓLEO, COM AMPLA CAPACIDADE DE CARGA E VARIEDADE DE SUPORTES, PROVIDO DE MÓDULO DE THRUSTERS DE COMANDO CONTROLE DE SUPERFICIE, MANIPULADOR, FONTE DE FORÇA, MONITOR, GRAVADOR, CAMERA, SENSOR DE PROFUNDIDADE, AGULHA, SERVO MOTOR E SUPORTE , MÓDULO DE ILUMINAÇÃO, GABINETE, MÓDULO DE FLUTUAÇÃO, OPERADOR ELETRONICO, MANUAIS DE OPERAÇÃO, JOGO DE REPOSIÇÃO SOBRESSALENTE COM MÓDULO INTEGRADO DE CONTROLE COM TRANCEPTORRES ANALOGICOS E DIGITAIS, CENTRAL DE PROCESSAMENTO, CONTROLADOR DE THRUSTER, FONTES DE ENERGIA ESTABILIZADORAS, DISPOSITIVO DE PROTOCOLO ANALÓGICO, TRANSMISSOR DE ENTRADA E SAÍDA DE DADOS, THRUSTER SOBRESSALENTE, FUSIVEIS E CONJUNTO DE ILUMINAÇÃO E JOGO DE SUPORTES DE MONTAGEM E INSPEÇÃO ELÉTRICA-OPERACIONAL, PROVIDO DE FERRAMENTAL DE REPARO, BOMBA DE ENCHIMENTO, APLICADORES, COMPOSTO VEDADOR E LIMPADOR, ANTICORROSIVO, TUBOS SELADORES, FIOS DE LIGAÇÃO, FUSIVEIS, JUNÇÕES ELÉTRICAS, CAPACITORES, RELÉS, VIROLAS, CONECTORES, PINOS, PARAFUSOS, ARRUELAS, PORCAS, SOQUETES E ADAPTADORES.	ROVIN	ROVIN	SEAEYE LINX		18/21
8905.90.00	VEÍCULO SUBMARINO MECANO-HIDRÁULICO REMOTAMENTE OPERADO MODELO SEAEYE LYNX (ROV- SN1112), PARCIALMENTE MONTADO, DE TRABALHO DE ALTO DESEMPENHO EM ÁGUAS PROFUNDAS PARA INSPEÇÕES OFFSHORE EM UNIDADES DE FLUTUANTES DE PESQUISA E PROSPECÇÃO DE PETRÓLEO, COM AMPLA CAPACIDADE DE CARGA E VARIEDADE DE SUPORTES, PROVIDO DE MÓDULO DE THRUSTERS DE COMANDO (SN 1, 2, 3, 4 e 5) CONTROLE DE SUPERFICIE (SN110), MANIPULADOR (SN111), FONTE DE FORÇA (SN112), MONITOR (SN50), GRAVADOR (SN51), CAMERA (SN6), SENSOR DE PROFUNDIDADE (SN7), AGULHA (SN8), SERVO MOTOR (SN9) E SUPORTE (SN10), MÓDULO DE ILUMINAÇÃO (SN11 e 12), GABINETE (SN100), MÓDULO DE FLUTUAÇÃO (SN101 e 102), OPERADOR ELETRONICO (SN109), MANUAIS DE OPERAÇÃO (SN TEC1109 e DRG1109), JOGO DE REPOSIÇÃO SOBRESSALENTE COM MÓDULO INTEGRADO DE CONTROLE COM TRANCEPTORRES ANALOGICOS E DIGITAIS (SN 6040P e 6041P), CENTRAL DE PROCESSAMENTO (SN6047P), CONTROLADOR DE THRUSTER (SN6034P), FONTES DE ENERGIA ESTABILIZADORAS (SN6051P e 200-965), DISPOSITIVO DE PROTOCOLO ANALÓGICO (SN 6045P), TRANSMISSOR DE ENTRADA E SAÍDA DE DADOS (SN6059P), THRUSTER SOBRESSALENTE (SN SM4), FUSIVEIS (SN6056P) E CONJUNTO DE ILUMINAÇÃO (SNP00358) E JOGO DE SUPORTES DE MONTAGEM E INSPEÇÃO ELÉTRICA-OPERACIONAL, PROVIDO DE FERRAMENTAL DE REPARO, BOMBA DE ENCHIMENTO, APLICADORES, COMPOSTO VEDADOR E LIMPADOR, ANTICORROSIVO, TUBOS SELADORES, FIOS DE LIGAÇÃO, FUSIVEIS, JUNÇÕES ELÉTRICAS, CAPACITORES, RELÉS, VIROLAS, CONECTORES, PINOS, PARAFUSOS, ARRUELAS, PORCAS, SOQUETES E ADAPTADORES.	SEAEYE MARINE LTD	SEAEYE MARINE	SEAEYE LYNX		42/21
8905.90.00	VEÍCULO SUBMARINO DE OPERAÇÃO REMOTA (ROV-SN228), PARCIALMENTE MONTADO, DE TRABALHO DE ALTO DESEMPENHO EM ÁGUAS PROFUNDAS PARA INSPEÇÕES OFFSHORE EM UNIDADES FLUTUANTES DE PESQUISA E SUPORTE NA EXPLORAÇÃO DE PETRÓLEO, COM PLACAS PCB6040, PCB6059, PCB6081, PCB6082, PCB6062, PCB6058, CONVERSOR DE CORRENTE DIRETA, RECEPTOR DE LINHA DE VIDEO TP, PLACAS PCB6066, PCB604, PCB6071, PCB6034, PCB6056, PCB6063, PCB6272, PCB6051, PSU206 LASCAR, MEMORIA RAM 4XBACKED, MAG35-01 MEDIDOR DE TENSÃO DC DIGITAL DE MONTAGEM EM PAINEL, RELÉ DE ESTADO SÓLIDO, - PONTE TIRISTORIZADA, CONTROLADOR DE TIRISTOR, JOYSTICK JS4, - LÂMPADA DE HALÓGENA20X, MONITOR DE CORRENTE, PLACA EXTENSORA, PLACA PCB6047 COM SOFTWARE SUBMARINO, JOGO DE ADESIVOS DE FLUTUADORES, 2X PROPULSOR SM4, 2 LÂMPADAS HALÓGENAS, PDU, CONTROLADOR MANUAL, CONVERSOR VDSL, FAREJADOR, INTERFACE DE SONAR, MANUAIS, UMBILICAL, TRAVA DE ESCOTILHASN- 0161290, BULLET SN-HR1040, CD COM DADOS TÉCNICOS,2 PROPULSORES SM4 SN # 1308-S E 540 E CÂMERA NOVASUB IP SN 0621-01	SAAB SEAEYE LIMITED	SAAB SEAEYE	SEAEYE SURVEYOR PLUS		42/21
8905.90.00	Plataforma semi-submersivel de producao, com as seguintes caracteristicas técnicas principais: 1)Casco superior: comprimento total: 102,10 m boca maxima: 81,60 m calados: -transito - 7,30 m -sobrevivencia - 22,00 m -operacao - 22,00 m alturas em relação à Linha de Base Convés Inferior (Lower Deck): 38,00 m Convés Intermediário (Tween Deck): 41,00 m Convés Principal (Main Deck): 43,00 m Ré #38 1/20 Convés Principal (Main Deck): 44,00 m Vante #38 1/20 Convés da Ponte de Comando: 46,70 m Heliponto: 48,50 m 2)Pontoons (lower hull): -comprimento: 102,00m -largura (moldada): 16,20m -pontal (moldado): 7,60m -distancia entre centros dos pontoons: 55,80m 3) Colunas: -secao horizontal das colunas dos cantos: 11,10m -secao horizontal das colunas dos centrais: 11,00m 4) Bracings: -diametro dos horizontais transv.: 3,00m -diametro dos horizontais diagonais: 2,10m -diametro dos demais diagonais: 2,10m. A conversao foi para tranformar-se em plataforma de producao de petroleo, E ACESSÓRIOS.	HITACHI ZOSEN'S CORPORATION	HITACHI ZOSEN'S	SEMI-SUBMERSÍVEL-SS		19/20
8905.90.00	VEÍCULO SUBMARINO COM OPERAÇÃO REMOTA ROV, PARCIALMENTE MONTADO, PARA TRABALHO DE ALTO DESEMPENHO EM ÁGUAS PROFUNDAS PARA INSPEÇÕES OFFSHORE EM UNIDADES FLUTUANTES DE PESQUISA E SUPORTE DE OPERAÇÕES NA EXPLORAÇÃO DE PETRÓLEO, PROVIDO DE 3 X UNIDADES DE GRAVAÇÃO HD IP EM CASE 10U DE 19 "(PC, TELA, TECLADO, ACESSÓRIOS), 3 X CONVERSOR DE MÍDIA VDSL POD, CABO ETHERNET SUBMARINO DE 3 X 6 METROS, 3 X CÂMERA IP IMENCO SUBVIS PILOT HD, 2 X PROPULSORES SM4, CONJUNTO DE LÂMPADA DE HALOGÊNIO SOBRESSALENTE X 2, ANTEPAROS, CHICOTES, SENSOR DE PROFUNDIDADE, 2 X PLACA DE PROPULSÃO 6034P, 1 DRIVER DE LINHA, PCB ANALÓGICO DE 8 BITS, PLACA TRASEIRA DE VÍDEO PCB 6041, PCB DE E / S DIGITAL, PCB EXPANSÃO I / O, 2 TRANSFORMADORES 100VA, 3 HÉLICE, LÂMPADAS DE 150 W, CONTROLADOR MANUAL , JOYSTICK, CÂMERA SEAEYE PRETO E BRANCO, KIT O RING, KIT DE FUSÍVEIS, TERMORRETRÁTIL SORTIDO, INDUTOR DE INCLINAÇÃO, DRIVER DE LINHA BALANCEADA, MUFIO, CPU, EPROMS X 2, CARCAÇA DO PROPULSOR X 2, TRANSDUTOR DE PRESSÃO 100PZ, ACESSÓRIOS DE DESCONEXÃO RÁPIDA SEAEYE X 6, ANTEPAROS X 11, CHICOTES X 9.	SAAB SEAEYE LIMITED	SAAB SEAEYE	TIGER		44/21
8907.10.00	APARELHO FLUTUANTE COM CAPACIDADE PARA 06 PESSOAS, DO TIPO BALSA, INFLÁVEL DE LANÇAMENTO MANUAL, COM SERVIÇO EM INTERVALO PROLONGADO DE 12 MESES, EMBALADOS EM RECIPIENTE GRP COM LANÇAMENTO RÁPIDO, DESTINADO AO SALVAMENTO DE NÁUFRAGOS, PARA SER USADO A BORDO DE NAVIOS, CONFECCIONADO EM TECIDO EMBORRACHADO DE POLIAMIDA, COM FORMATO DE UM POLÍGONO DE 10 OU 12 LADOS, DOTADO DE SISTEMA DE INSUFLAMENTO AUTOMÁTICO POR GÁS CO2+N2, ACONDICIONADO SOB PRESSÃO	VIKING LIFE-SAVING EQUIPMENT (THAILAND) LTD.	VIKING LIFE	06DK		01/20
8907.10.00	APARELHO FLUTUANTE COM CAPACIDADE PARA 16 PESSOAS, DO TIPO BALSA, INFLÁVEL DE LANÇAMENTO MANUAL, COM SERVIÇO EM INTERVALO PROLONGADO DE 12 MESES, EMBALADOS EM RECIPIENTE GRP COM LANÇAMENTO RÁPIDO, DESTINADO AO SALVAMENTO DE NÁUFRAGOS, PARA SER USADO A BORDO DE NAVIOS, CONFECCIONADO EM TECIDO EMBORRACHADO DE POLIAMIDA, COM FORMATO DE UM POLÍGONO DE 10 OU 12 LADOS, DOTADO DE SISTEMA DE INSUFLAMENTO AUTOMÁTICO POR GÁS CO2+N2, ACONDICIONADO SOB PRESSÃO	VIKING LIFE-SAVING EQUIPMENT (THAILAND) LTD.	VIKING LIFE	16DK		01/20
8907.10.00	APARELHO FLUTUANTE COM CAPACIDADE PARA 16 PESSOAS, DO TIPO BALSA, INFLÁVEL DE LANÇAMENTO TURCADO, COM SERVIÇO EM INTERVALO PROLONGADO DE 12 MESES, EMBALADOS EM RECIPIENTE GRP COM LANÇAMENTO RÁPIDO, DESTINADO AO SALVAMENTO DE NÁUFRAGOS, PARA SER USADO A BORDO DE NAVIOS, CONFECCIONADO EM TECIDO EMBORRACHADO DE POLIAMIDA, COM FORMATO DE UM POLÍGONO DE 10 OU 12 LADOS, DOTADO DE SISTEMA DE INSUFLAMENTO AUTOMÁTICO POR GÁS CO2+N2, ACONDICIONADO SOB PRESSÃO	VIKING LIFE-SAVING EQUIPMENT (THAILAND) LTD.	VIKING LIFE	16DKF		01/20
8907.10.00	APARELHO FLUTUANTE COM CAPACIDADE PARA 20 PESSOAS, DO TIPO BALSA, INFLÁVEL DE LANÇAMENTO MANUAL, COM SERVIÇO EM INTERVALO PROLONGADO DE 12 MESES, EMBALADOS EM RECIPIENTE GRP COM LANÇAMENTO RÁPIDO, DESTINADO AO SALVAMENTO DE NÁUFRAGOS, PARA SER USADO A BORDO DE NAVIOS, CONFECCIONADO EM TECIDO EMBORRACHADO DE POLIAMIDA, COM FORMATO DE UM POLÍGONO DE 10 OU 12 LADOS, DOTADO DE SISTEMA DE INSUFLAMENTO AUTOMÁTICO POR GÁS CO2+N2, ACONDICIONADO SOB PRESSÃO	VIKING LIFE-SAVING EQUIPMENT (THAILAND) LTD.	VIKING LIFE	20DK		01/20
8907.10.00	APARELHO FLUTUANTE COM CAPACIDADE PARA 20 PESSOAS, DO TIPO BALSA, INFLÁVEL DE LANÇAMENTO TURCADO, COM SERVIÇO EM INTERVALO PROLONGADO DE 12 MESES, EMBALADOS EM RECIPIENTE GRP COM LANÇAMENTO RÁPIDO, DESTINADO AO SALVAMENTO DE NÁUFRAGOS, PARA SER USADO A BORDO DE NAVIOS, CONFECCIONADO EM TECIDO EMBORRACHADO DE POLIAMIDA, COM FORMATO DE UM POLÍGONO DE 10 OU 12 LADOS, DOTADO DE SISTEMA DE INSUFLAMENTO AUTOMÁTICO POR GÁS CO2+N2, ACONDICIONADO SOB PRESSÃO	VIKING LIFE-SAVING EQUIPMENT (THAILAND) LTD.	VIKING LIFE	20DKF		01/20
8907.10.00	APARELHO FLUTUANTE COM CAPACIDADE PARA 25 PESSOAS, DO TIPO BALSA, INFLÁVEL DE LANÇAMENTO MANUAL, COM SERVIÇO EM INTERVALO PROLONGADO DE 12 MESES, EMBALADOS EM RECIPIENTE GRP COM LANÇAMENTO RÁPIDO, DESTINADO AO SALVAMENTO DE NÁUFRAGOS, PARA SER USADO A BORDO DE NAVIOS, CONFECCIONADO EM TECIDO EMBORRACHADO DE POLIAMIDA, COM FORMATO DE UM POLÍGONO DE 10 OU 12 LADOS, DOTADO DE SISTEMA DE INSUFLAMENTO AUTOMÁTICO POR GÁS CO2+N2, ACONDICIONADO SOB PRESSÃO	VIKING LIFE-SAVING EQUIPMENT (THAILAND) LTD.	VIKING LIFE	25DK		01/20
8907.10.00	APARELHO FLUTUANTE COM CAPACIDADE PARA 25 PESSOAS, DO TIPO BALSA, INFLÁVEL DE LANÇAMENTO TURCADO, COM SERVIÇO EM INTERVALO PROLONGADO DE 12 MESES, EMBALADOS EM RECIPIENTE GRP COM LANÇAMENTO RÁPIDO, DESTINADO AO SALVAMENTO DE NÁUFRAGOS, PARA SER USADO A BORDO DE NAVIOS, CONFECCIONADO EM TECIDO EMBORRACHADO DE POLIAMIDA, COM FORMATO DE UM POLÍGONO DE 10 OU 12 LADOS, DOTADO DE SISTEMA DE INSUFLAMENTO AUTOMÁTICO POR GÁS CO2+N2, ACONDICIONADO SOB PRESSÃO	VIKING LIFE-SAVING EQUIPMENT (THAILAND) LTD.	VIKING LIFE	25DKF		01/20
8907.90.00	COLAR DE FLUTUAÇÃO PARA TRANSPONDER DE SÉRIE cNODE Maxi. IMPULSÃO DE 30 KG, PROFUNDIDADE MÁXIMA DE 4.000m. OTIMIZADO PARA OPERAÇÕES DE LANÇAMENTO E RECUPERAÇÃO; CAMPO DE APLICAÇÃO: FERRAMENTA USADA EM OPERAÇÕES DE POSICIONAMENTO ACÚSTICO SUBMARINO, EM SISTEMAS DE PRODUÇÃO DE PETRÓLEO E GÁS.	Kongsberg Gruppen ASA	KONGSBERG GRUPPEN ASA	319301		36/19
8907.90.00	MODULO DE FLUTUACAO DO VEICULO SUBMARINO DE OPERACAO REMOTA (ROV), FUNÇÃO: AS BOIAS SÃO CONECTADAS NA ESTRUTURA DO SKID E SÃO USADOS PARA MANTER O SKID EM POSIÇÃO NEUTRAL QUANDO SUBMERGIDO EM ÁGUA, A PARTIR DA LÂMINA ATÉ A ULTRA PROFUNDIDADE DE 3000M. *** LOCALIZAÇÃO: AS BOIAS SÃO COLOCADAS EM CAIXAS DE TRANSPORTE DEDICADAS COM SUPORTE À PROVA DE CHOQUE	ALSEAMAR	ALSEAMAR	ALSEAMAR		24/22
8907.90.00	CISTERNA FLUTUANTE COM A FINALIDADE DE ARMAZENAMENTO DE COMBUSTÍVEL PARA ABASTECIMENTO DE EMBARCAÇÕES, COM CAPACIDADE E DE 10.500 LITROS, COM DOIS PONTÕES, SISTEMA DE COMBUSTÍVEL COM FUNÇÃO DE CARGA E DESCARGA COM MOTOR DE 380V , ANTI-EXPLOSIVO BOMBA DE EIXO LIVRE, MEDIDOR DE VAZÃO: EM COMBINAÇÃO DE METAIS NOBRES PARA APLICAÇÕES INDUSTRIAIS DIÂMETRO NOMINAL 50 MILÍMETROS CONEXÃO 2" BSPT FÊMEA VAZÃO 60 A 700 LT/M CAUDAL 4 A 40 M3/H; TEMPERATURA DO FLUIDO -20°C A 80°C, TEMPERATURA AMBIENTE -20°C A 60°C, ROTOR SS 420 2CR52, CORPO SS 304, PRESSÃO MÁXIMA 63 KG/CM2, ERRO INFERIOR A 0,5 %, COMPRIMENTO 200 MM, PESO 4,7 KG. 5 METROS DE MANGUEIRA DE 2; COM ACOPLAMENTOS EM SUAS EXTREMIDADES. BOMBA ELÉTRICA DE FLUXO 45 M3/H 2X2 TURBINA Nº2.	JHONATHAN INDUSTRIA METALURGICA	Jonathan S.A.	FUEL FERRY		20/23
8907.90.00	Estrutura (parcial e desmontada) de cultivo de peixe marinho composto de: Gaiolas circulares (tanques-rede) fabricados em PEAD Suporte de rede berçário (nursery) e anti pássaro Anel corta corrente, sistema de fundeio completo Sistema de sinalização e redes de cultivo 70 pcs de Batente moldado soldado de 450mm em sela para minimizar o movimento da base 70 pcs de Balaústre/corrimão de HDPE, de Ø140mm o 125 mm 70 pcs de T de escora de eletro fusão de Ø140mm o 125mm, com travessa adicional 140 pcs de Pino de retenção do soquete moldado por injeção 164 metros Tubo de chumbada de 400mm paredes de 40mm pesadas fechado com acoplador de eletro fusão 256 pcs de Unidade de base em PE de serviço pesado completa com parachoque embutido e opção para fixação da suspensão do tubo de chumbada.	OBAN SOCIEDAD ANONIMA	OBAN	Triton 450		01/23
9001.10.20	ACESSORIO PARA SISTEMA DE CIRURGIA OFTALMICA DORC, SONDA FIBRA OPTICA ECKARDT TWINLIGHT (DUPLO 27 GAUGE / 0,4MM) (CX/6UN). FUNÇÃO: SONDA DE ILUMINACAO COM DUAS SAIDAS,(DUPLA, LADO A LADO, POR ISSO COMO GEMEAS) GERA MAIS LUZ NO FUNDO DO OLHO DURANTE VITRECTOMIA VIA PARS PLANA.	D.O.R.C. OPHTHALMIC RESEARCH CENTER (INTERNATIONAL)	DORC	3269.MBD27		09/23
9001.10.20	Acessório da Fonte de Luz Fria para Endoscopia, Produto Anvisa: Fonte de Luz Fria, Modelo do Produto Médico: Fonte de Luz Fria Power LED 175 (20161401-1), sendo: Cabo de iluminação de fibra óptica Karl Storz, D=3,5 MM E C=230 CM.	KARL STORZ SE & CO KG	KARL STORZ	495NA		03/20
9001.20.00	FOLHAS DE FILME POLARIZADOR LCD 50" 112 X 63,5 (CM) ANGULO 0 DE COR CINZA - FINALIDADE: APLICACAO EM TV LAPTOP CELULAR LCD POLARIZADOR, OCULOS DE SOL POLARIZADOS, OCULOS DE PESCA POLARIZADOS, MICROSCOPIO POLARIZADOR, FILTRO DE CAMERA POLARIZADOR, FOTOGRAFIA, JANELAS DE CONTROLE DE LUZ, POLARISCOPIO, FILTRO ROTATIVO COM O USO DE DOIS POLARIZADORES, ANALISE DE ESTRESSE FOTOELASTICO, REDUCAO DE BRILHO, ILUSAO DE MOVIMENTO, DENTAL POLARIZADO FOTOGRAFIA A INDUSTRIA CINEMATOGRAFICA E AUDIOVISUAL, E DE RADIODIFUSAO - TIPO OPTICO: TRANSMISSIVO DE ALTO CONTRASTE - TRANSMITANCIA: SIMPLES (42%) ; CRUZADO (MENOS DE 0,005%) - COR: CINZA NEUTRO - EFICIENCIA DE POLARIZACAO: 99,99% - EIXO DE POLARIZACAO: 50MM - COMPRIMENTO DE ONDA: 380~700NM - ESPESSURA: 0,13 MM - DIRECAO: LINEAR	ANHUI LEEDETCH CO.,LTD	ANHUI LEEDETCH	TFT PANEL LCD TV POLARIZER		08/22
9002.11.10	CN-E 24mm T1.5 FP X - LENTE ZOOM PARA CAMERA - Descricao: Lente Cinematografica Canon 24mm Sumire Prime T1.5 com padrao de montagem PL, para camera cinematografica. Aplicacao: Lente cinematografica fixa manual para producao cinematografica compativel com sensores Full Frame ou similar e montagem PL (Positive Lock) com comprimento focal de 24mm.	CANON U.S.A., INC.	CANON	CN-E 24mm T1.5 FP X		41/19
9002.11.10	CN-E 35mm T1.5 FP X - LENTE ZOOM PARA CAMERA - Descricao: Lente Cinematografica Canon 35mm Sumire Prime T1.5 com padrao de montagem PL, para camera cinematografica. Aplicacao: Lente cinematografica fixa manual para producao cinematografica compativel com sensores Full Frame ou similar e montagem PL (Positive Lock) com comprimento focal de 35mm.	CANON U.S.A., INC.	CANON	CN-E 35mm T1.5 FP X		41/19
9002.11.10	CN-E 50mm T1.3 FP X - LENTE ZOOM PARA CAMERA - Descricao: Lente Cinematografica Canon 50mm Sumire Prime T1.3 com padrao de montagem PL, para camera cinematografica. Aplicacao: Lente cinematografica fixa manual para producao cinematografica compativel com sensores Full Frame ou similar e montagem PL (Positive Lock) com comprimento focal de 50 mm.	CANON U.S.A., INC.	CANON	CN-E 50mm T1.3 FP X		41/19
9002.11.10	LENTE PARA PROJETOR COM DISTANCIA FOCAL DE 7.5 MM; APLICACAO: UTILIZADO PARA PROJETAR IMAGENS EM TELAO DE 200 POLEGADAS, POR TRAS DA TELA. PERMITE PROJETAR IMAGENS MUITO PROXIMAS DA TELA COM TECNOLOGIA PARA PROJETORES A LASER PANASONIC DE 20.000 E 30.000 LUMENS.	PANASONIC	PANASONIC	ET-D75LE95		19/19
9002.11.10	SUPORTE DE LENTE PARA PROJETOR; APLICACAO: UTILIZADO PARA FIXAR LENTE DO PROJETOR, QUE PERMITE PROJETAR IMAGENS MUITO PROXIMAS DA TELA COM TECNOLOGIA PARA PROJETORES A LASER PANASONIC DE 20.000 E 30.000 LUMENS.	PANASONIC	PANASONIC	ET-PLF10		19/19
9002.11.10	Lente objetiva para camera fotografica, com revestimento antirreflexo, distancia focal 24-105mm, sistema de zoom manual, Formato 35mm (Full frame), distancia minima do foco 0,38m, taxa de ampliacao maxima (x) 0,31, diametro do filtro 77mm, angulo de visao 84°- 23°, abertura maxima (f) 4, Dimensoes: 83,4 x 113,3 mm. |FINALIDADE (Funcao): Focalizacao da cena, qualidade da imagem e angulacao. |APLICACAO: Acessorio para camera fotografica (Modelo ILCE7SM2, Alpha 7S II). |ESPECIFICACAO TECNICA: Lente objetiva para camera fotografica.	SONY DIGITAL PRODUCTS	SONY	SEL24105G		21/19
9002.11.10	Lente objetiva para camera fotografica com 50MM de comprimento orbital, projetada para cameras full-frame (35 mm), com estruturas de montagem tipo E (estrutura Sony), com distancia focal equivalente a 75mm, abertura maxima F1.8, distancia minima do foco 0,45 m (1,48 ft), taxa de ampliacao maxima (x) 0,14. Nome comercial: LENTE FE 50mm F1.8. |FINALIDADE (Funcao): Focalizacao da cena, qualidade da imagem e angulacao. |APLICACAO: Acessorio para camera fotografica. |ESPECIFICACAO TECNICA Lente objetiva para camera fotografica. |MARCA: SONY.	SONY EMCS CORP	SONY	SEL50F18F		23/19
9002.11.10	Lente Para câmeras cinematográficas Leica Summicron-C T2.0 100mm cód.11428 - Aplicação: Lente objetiva, de ampliacao, para camera cinematografica.	Leica Camera AG	LEICA	SUMMICRON-C 100MM		24/19
9002.11.10	Lente Para câmeras cinematográficas Leica Summicron-C T2.0 135mm cód.11429 - Aplicação: Lente objetiva, de ampliacao, para camera cinematografica.	Leica Camera AG	LEICA	SUMMICRON-C 135MM		24/19
9002.11.10	Lente Para câmeras cinematográficas Leica Summicron-C T2.0 18mm cód.11420 - Aplicação: Lente objetiva, de ampliacao, para camera cinematografica.	Leica Camera AG	LEICA	SUMMICRON-C 18MM		24/19
9002.11.10	Lente Para câmeras cinematográficas Leica Summicron-C T2.0 21mm cód.11421 - Aplicação: Lente objetiva, de ampliacao, para camera cinematografica.	Leica Camera AG	LEICA	SUMMICRON-C 21MM		24/19
9002.11.10	Lente Para câmeras cinematográficas Leica Summicron-C T2.0 25mm cód.11422 - Aplicação: Lente objetiva, de ampliacao, para camera cinematografica.	Leica Camera AG	LEICA	SUMMICRON-C 25MM		24/19
9002.11.10	Lente Para câmeras cinematográficas Leica Summicron-C T2.0 29mm cód.11423 - Aplicação: Lente objetiva, de ampliacao, para camera cinematografica.	Leica Camera AG	LEICA	SUMMICRON-C 29MM		24/19
9002.11.10	Lente Para câmeras cinematográficas Leica Summicron-C T2.0 35mm cód.11424 - Aplicação: Lente objetiva, de ampliacao, para camera cinematografica.	Leica Camera AG	LEICA	SUMMICRON-C 35MM		24/19
9002.11.10	Lente Para câmeras cinematográficas Leica Summicron-C T2.0 40mm cód.11425 - Aplicação: Lente objetiva, de ampliacao, para camera cinematografica.	Leica Camera AG	LEICA	SUMMICRON-C 40MM		24/19
9002.11.10	Lente Para câmeras cinematográficas Leica Summicron-C T2.0 50mm cód.11426 - Aplicação: Lente objetiva, de ampliacao, para camera cinematografica.	Leica Camera AG	LEICA	SUMMICRON-C 50MM		24/19
9002.11.10	Lente Para câmeras cinematográficas Leica Summicron-C T2.0 75mm cód.11427 - Aplicação: Lente objetiva, de ampliacao, para camera cinematografica.	Leica Camera AG	LEICA	SUMMICRON-C 75MM		24/19
9002.11.11	Lente para camera fotografica 2193 - 24-120mm f/4 AF-S G ED VR. APLICACAO: Lente Nikon 24-120mm com abertura maxima de F/4, utilizada para paisagens, casamentos, foto de pessoas (retrato) e objetos distantes com abertura maxima constante de f/4 em toda faixa de zoom para manter as configuracoes de exposicao por todo o alcance do zoom e com estabilizador de Imagem VR II. Com estabilizacao de imagem VR II permite fotografias com velocidade do obturador ate quatro vezes mais lentas do que seria possivel de outra forma, garantindo imagens estaticas e de videos impressionantemente mais nitidos.	NIKON	NIKON	2193		23/23
9002.11.11	LENTE SIGMA 150-600MM F/5-6.3 DG OS HSM CONTEMPORARY, PROJETADA PARA CÂMERAS DE MONTAGEM (ENCAIXE) TIPO EF, TRAZ DISTÂNCIAS FOCAIS SUPER ZOOM TELEFOTO VERSÁTIL EM UM PACOTE COMPACTO, RESISTÊNCIA ÀS INTEMPÉRIES. A LENTE FULL FRAME POSSUI UMA FAIXA DE ABERTURA DE F/5-6,3 PARA F/22 E UTILIZA UM FLD E TRÊS ELEMENTOS SLD, ESTABILIZADOR DE IMAGEM ÓTICO COM ACELERÔMETRO, ROSCA DE FILTRO FRONTAL DE 95mm, MOTOR HIPERSÔNICO INTEGRADO PARA FOCO AUTOMÁTICO RÁPIDO E SILENCIOSO.	SIGMA CORP.	SIGMA 150-600MM F/5-6.3 DG OS HSM CONTEMPORARY	SIGMA 150-600MM F/5-6.3 DG OS HSM CONTEMPORARY		19/23
9002.11.19	Para câmeras cinematográficas - Lente modelo 12mm T2.9 APS-C MF Cine Lens, Distância focal 12mm, Cobertura de formato de lente APS-C, Abertura Máxima T2.9, Abertura Mínima T16, Ângulo de visão diagonal APS-C (1,5x): 100°, Distância mínima de foco de um ponto não especicado na lente: 5,5" / 140 mm, Design óptico 12 elementos em 10 grupos, Lâminas de Diafragma 9, Gear MOD &amp; Pitch Focus: 0,8 MOD / 32 Pitch, Íris: 0,8 MOD / 32 Pitch, Diâmetro frontal 89 mm, Rosca do ltro 82 mm, Escalas de Foco Métrica, Imperial, Rotação do foco 270°, Estabilização de Imagem Não, Dimensões (L x A) 3,5 x 2,8" / 89 x 70 mm, Peso 21,2 oz / 602 g. Material constitutivo: metal. Produto destinado a produção de vídeos profissionais.	Shenzhen 7Artisans Photoelectric Technology Co., Ltd.	7artisans	12mm T2.9		10/23
9002.11.19	Para câmeras cinematográficas - Lente modelo 25mm T1.05 APS-C MF Cine Lens, Distância focal 25 mm. Cobertura de formato de lente APS-C. Abertura Máxima T1.05 Abertura Mínima T16. Ângulo de visão diagonal APS-C (1,5x): 58,6°. Distância mínima de foco de um ponto não especificado na lente: 9,06"" / 0,23 m. Design óptico 11 elementos em 9 grupos. Lâminas de Diafragma 13. Gear MOD &amp; Pitch Focus: 0,8 MOD / 32 Pitch Íris: 0,8 MOD / 32 Pitch. Diâmetro frontal 90 mm. Rosca do ltro 82 mm. Escalas de Foco Métrica, Imperial Rotação do foco 270°. Estabilização de Imagem Não. Dimensões (L x A) 3,5 x 4,2"" / 90 x 106 mm. Peso 33,7 oz / 956 g. Informações de embalagem: Peso 3,145 lb Dimensões da caixa (CxLxA) 7,5 x 5,7 x 4,7". Material constitutivo: metal. Produto destinado a produção de vídeos profissionais.	SHENZHEN 7ARTISANS PHOTOELECTRIC TECHNOLOGY CO., LTD.	7ARTISANS	25mm T1.05		10/23
9002.11.19	Kit de lentes modelo: Bundles 35-80/70-135 T2.9 PL/EF mount; especificações Modelo 35-80mm - Comprimento focal 35-80mm; Montagem da lente ARRI PL; Cobertura do Formato da Lente FULL FRAME; círculo de imagem 43,5 mm; Abertura Máxima T2.9; Abertura Mínima T22; Distância Mínima de Foco Do plano da imagem: 29,5' / 75 m; Desenho optico 17 elementos em 11 grupos; Lâminas de Diafragma 16; MOD de Engrenagem e Pitch Focus: 0.8 MOD / 32 Pitch; Iris: 0.8 MOD / 32 Pitch Zoom: 0.8 MOD / 32 Pitch; Diâmetro frontal 80mm; Filtrar Tópico 77mm; Escalas de Foco Imperial; Rotação de Foco 240°; Rotação de Iris 75°; Rotação de Zoom 100°; Taxa de zoom 2.3x; Comunicação eletrônica Não; Estabilização de imagem Não; Suporte de lente Base de suporte; Dimensões 8.4 x 3.1" / 214.4 x 80 mm; Comprimento 8,4" / 214,4 mm. Especificações Modelo 70-135mm - Comprimento focal 70-135mm; Montagem da lente ARRI PL; Cobertura do Formato da Lente FULL FRAME; círculo de imagem 43,5 mm; Abertura Máxima T2.9; Abertura Mínima T22; Distância Mínima de Foco Do plano da imagem: 29,9' / 76 m; Desenho optico 17 elementos em 11 grupos; Lâminas de Diafragma 16; MOD de Engrenagem e Pitch Focus: 0.8 MOD / 32 Pitch Iris: 0.8 MOD / 32 Pitch Zoom: 0.8 MOD / 32 Pitch; Diâmetro frontal 80mm; Filtrar Tópico 77mm; Escalas de Foco Imperial; Rotação de Foco 240°; Rotação de Iris 80°; Rotação de Zoom 100°; Taxa de zoom 1.9x; Comunicação eletrônica Não; Estabilização de imagem Não; Suporte de lente Base de suporte; Dimensões 8.4 x 3.1" / 214.4 x 80 mm; Comprimento 8,4" / 214,4 mm. Material constitutivo: metal. Tipo zoom full-frame ideal para cobrir varias distancias focais e câmeras de cinema. Abertura de T2.9 a T22, com 16 laminas de diafragma e diametro focal de 80 e 135mm, ideal para cinema. Produto destinado a produção de vídeos profissionais.	Shenzhen Dongzheng Optical Technology Co.,Ltd.	DZOFILM	35-80 70-135 T2.9 PLEF		01/23
9002.11.19	Para câmeras cinematográficas - Lente modelo 35mm T1.05 APS-C MF Cine Lens, Distância focal 35 mm. Cobertura de formato de lente APS-C. Abertura Máxima T1.05 Abertura Mínima T16. Ângulo de visão diagonal APS-C (1,5x): 44°. Distância mínima de foco de um ponto não especificado na lente: 14,57" / 0,37 m. Design óptico 11 elementos em 8 grupos. Lâminas de Diafragma 12. Gear MOD &amp; Pitch Focus: 0,8 MOD / 32 Pitch Íris: 0,8 MOD / 32 Pitch. Diâmetro frontal 90 mm. Rosca do filtro 82 mm. Escalas de Foco Métrica, Imperial Rotação do foco 270°. Estabilização de Imagem Não. Dimensões (L x A) 3,5 x 3,3"" / 90 x 84 mm. Peso 26,6 oz / 753 g. Informações de embalagem: Peso 2,755 lb Dimensões da caixa (CxLxA) 8,1 x 5,6 x 4,7". Material constitutivo: metal. Produto destinado a produção de vídeos profissionais.	SHENZHEN 7ARTISANS PHOTOELECTRIC TECHNOLOGY CO., LTD.	7ARTISANS	35mm T1.05		10/23
9002.11.19	Para câmeras cinematográficas - Lente modelo 35mm T2.0 Full Frame Cine Lens, Distância focal 35 mm, Lente Formato Cobertura Full Frame, Abertura Máxima T2, Abertura Mínima T22, Ângulo de visão horizontal Full Frame: 64°, Distância mínima de foco de um ponto não especificado na lente: 11,0" / 28 cm, Design óptico 9 elementos em 7 grupos, Lâminas de Diafragma 10, Gear MOD &amp; Pitch Focus: 0,8 MOD / 32 Pitch, Íris: 0,8 MOD / 32 Pitch, Rosca do fltro 82 mm, Escalas de Foco Métrica, Imperial, Comunicação Eletrônica Não, Estabilização de Imagem Não, Suporte de lente Nenhum, Peso 23,8 oz / 674,5 g. Lente é compatível com câmeras com sensores até full-frame sem vinhetas. Material constitutivo: metal. Produto destinado a produção de vídeos profissionais.	SHENZHEN 7ARTISANS PHOTOELECTRIC TECHNOLOGY CO., LTD.	7ARTISANS	35mm T2.0		10/23
9002.11.19	Para câmeras cinematográficas. Lente modelo 50mm T1.05 APS-C MF Cine Lens. Distância focal 50 mm. Cobertura de formato de lente APS-C, abertura Máxima T1.05 e abertura Mínima T16. Ângulo de visão diagonal APS-C (1,5x): 31,8°. Distância mínima de foco de um ponto não especi¬ficado na lente: 19,7" / 0,5 m. Design óptico 7 elementos em 5 grupos. Lâminas de Diafragma 13. Gear MOD &amp; Pitch Focus: 0,8 MOD / 32 Pitch, Íris: 0,8 MOD / 32 Pitch, Diâmetro frontal 90 mm. Rosca do ¬ltro 82 mm. Escalas de Foco Métrica, Imperial, Rotação do foco 270°. Estabilização de Imagem Não. Dimensões: (L x A) 3,5 x 3,3" / 90 x 85 mm, Peso 24 oz / 679 g, Informações de embalagem: peso 2,565 lb. Dimensões da caixa (cxlxa) 7,6 x 5,6 x 4,8 pol. Material constitutivo: metal. Produto destinado a produção de vídeos profissionais.	SHENZHEN 7ARTISANS PHOTOELECTRIC TECHNOLOGY CO., LTD.	7ARTISANS	50mm T1.05		10/23
9002.11.19	Para câmeras cinematográficas - Lente modelo 50mm T2.0 Full Frame Cine Lens, Distância focal 50 mm, Lente Formato Cobertura Full Frame, Abertura Máxima T2, Abertura Mínima T16, Ângulo de visão horizontal Full Frame: 46°, Distância mínima de foco de um ponto não especificado na lente: 18,9" / 48 cm, Design óptico 6 elementos em 5 grupos, Lâminas de Diafragma 12, Gear MOD &amp; Pitch Focus: 0,8 MOD / 32 Pitch, Íris: 0,8 MOD / 32 Pitch, Rosca do fltro 82 mm, Escalas de Foco Métrica, Imperial, Comunicação Eletrônica Não, Estabilização de Imagem Não, Suporte de lente Nenhum, Peso 24,3 oz / 690 g. Lente é compatível com câmeras com sensores até full-frame sem vinhetas. Material constitutivo: metal. Produto destinado a produção de vídeos profissionais.	SHENZHEN 7ARTISANS PHOTOELECTRIC TECHNOLOGY CO., LTD.	7ARTISANS	50mm T2.0		10/23
9002.11.19	Para câmeras cinematográficas - Lente modelo 85mm T2.0 Full Frame Cine Lens, em formato full frame, rotação de foco e iris de 270° abertura T2.0 provendo alta qualidade em baixas condicoes de luz. Distância focal 85mm, Lente Formato Cobertura Full Frame, Abertura Máxima T2, Abertura Mínima T16, Ângulo de visão horizontal Full Frame: 28,4°, Distância mínima de foco de um ponto não especicado na lente: 2,59' / 0,79 m, Design óptico 9 elementos em 8 grupos, Lâminas de Diafragma 10, Gear MOD &amp; Pitch Focus: 0,8 MOD / 32 Pitch, Íris: 0,8 MOD / 32 Pitch, Rosca do ltro 82 mm, Escalas de Foco Métrica, Imperial, Comunicação Eletrônica Não, Estabilização de Imagem Não, Suporte de lente Nenhum, Peso 29,3 oz / 832 g. Material constitutivo: metal. Produto destinado a produção de vídeos profissionais.	Shenzhen 7Artisans Photoelectric Technology Co., Ltd.	7artisans	85mm T2.0		10/23
9002.11.19	Lente modelo Catta Ace FF 18-35 mm. Rotação de foco e iris de 270° e 77°. Círculo de imagem de 43,5 mm, abertura máxima T2.9 e mínima T22. Distância mínima de foco do plano de imagem de 20,08" / 0,51 m e diafragma de 16. Diâmetro frontal de 80 mm e escalas de foco métricas e imperiais. Íris 0,8 MOD / 32 Pitch. Material constitutivo: metal. Produto destinado a produção de vídeos profissionais.	Shenzhen Dongzheng Optical Technology Co.,Ltd.	DZOFILM	Catta Ace FF 18-35mm		12/23
9002.11.19	Lente f/2.8 GM OSS - Alta nitidez ao lado de um bokeh suave e limpo e com um mínimo absoluto de aberrações. Isso é garantido pelo uso de um elemento XA, dois elementos asféricos, quatro elementos de dispersão revestimento Nano AR que reduz reflexos e fantasmas para melhorar o contraste e a cor. extra baixa e dois elementos Super ED no design óptico, equipada com uma abertura f/2.8 rápida e constante, Como um zoom telefoto de ponta, esta lente é equipada com uma variedade de outras tecnologias para auxiliar os fotógrafos, incluindo a estabilização de imagem Optical Steady Shot para combater a trepidação da câmera, especialmente em distâncias focais mais longas. controles físicos no barril da lente, incluindo três botões de retenção de foco, um interruptor limitador de alcance de foco e interruptores AF/MF e OSS. Para maior durabilidade e trabalho em condições difíceis, a lente é resistente a poeira e umidade e possui um revestimento de flúor no elemento frontal para resistir à água e ao óleo.	Sony EMCS Corporation Kosai Site	SONY	FE 70-200mm		12/22
9002.11.19	Para câmeras cinematográficas -Lente 100 mm. Montagem Canon EF, full frame, rotação de foco e iris de 270° e 83°. Círculo de imagem de 46,5 mm, abertura máxima T2.1 e mínima T22. Distância mínima de foco do plano de imagem de 0,7 m e diafragma de 16. Diâmetro frontal de 80 mm e escala de foco imperial. Rosca de filtro de 77 mm e Íris 0,8 MOD. Comprimento de 87 mm. A lente é compatível com câmeras com sensores até full-frame sem vinhetas. Material constitutivo: metal. produto destinado a produção de vídeos profissionais.	Shenzhen Dongzheng Optical Technology Co.,Ltd.	Shenzhen Dongzheng Optical Technology Co.,Ltd.	FF 100 mm T2.1 PL Mount		43/22
9002.11.19	Para câmeras cinematográficas -Lente 125 mm. Montagem Canon EF, full frame, rotação de foco e iris de 270° e 84°. Círculo de imagem de 46,5 mm, abertura máxima T2.1 e mínima T22. Distância mínima de foco do plano de imagem de 0,79 m e diafragma de 16. Diâmetro frontal de 80 mm e escala de foco imperial. Rosca de filtro de 77 mm e Íris 0,8 MOD. Comprimento de 100 mm. A lente é compatível com câmeras com sensores até full-frame sem vinhetas. Material constitutivo: metal. produto destinado a produção de vídeos profissionais.	Shenzhen Dongzheng Optical Technology Co.,Ltd.	Shenzhen Dongzheng Optical Technology Co.,Ltd.	FF 125 mm T2.1 PL Mount		43/22
9002.11.19	Lente modelo FF 16mm T2.1 PL Mount, possui montagem PL com formato full frame, rotação de foco e iris de 270° e 50°. Círculo de filmagem de 46,5 mm, abertura máxima T2.8 e mínima T22. Distância mínima de foco do plano de imagem de 0,25 m e diafragma de 16. Diâmetro frontal de 80 mm e escalas de foco métricas e imperiais. Comprimento de 87 mm. A lente é compatível com câmeras com sensores até full-frame sem vinhetas. Fabricante: Shenzhen Dongzheng Optical Technology Co.,Ltd. Material constitutivo: metal. Produto destinado a produção de vídeos profissionais.	Shenzhen Dongzheng Optical Technology Co.,Ltd.	DZOFILM	FF 16mm T2.1 PL Mount		01/23
9002.11.19	Para câmeras cinematográficas - Lente 21 mm. Montagem ARRI PL, full frame, rotação de foco e iris de 270° e 64°. Círculo de filmagem de 46,5 mm, abertura máxima T2.1 e mínima T22. Distância mínima de foco do plano de imagem de 0,3 m e diafragma de 16. Diâmetro frontal de 80 mm e escalas de foco métricas e imperiais. Íris 0,8 MOD. A lente é compatível com câmeras com sensores até full-frame sem vinhetas. Material constitutivo: metal. produto destinado a produção de vídeos profissionais.	Shenzhen Dongzheng Optical Technology Co.,Ltd.	Shenzhen Dongzheng Optical Technology Co.,Ltd.	FF 21 mm T2.1 PL Mount		43/22
9002.11.19	Para câmeras cinematográficas -Lente 25 mm. Montagem Canon EF, full frame, rotação de foco e iris de 270° e 64°. Círculo de imagem de 46,5 mm, abertura máxima T2.1 e mínima T22. Distância mínima de foco do plano de imagem de 0,3 m e diafragma de 16. Diâmetro frontal de 80 mm e escalas de foco métricas e imperiais. Íris 0,8 MOD. Comprimento de 100 mm. A lente é compatível com câmeras com sensores até full-frame sem vinhetas. Material constitutivo: metal. produto destinado a produção de vídeos profissionais.	Shenzhen Dongzheng Optical Technology Co.,Ltd.	Shenzhen Dongzheng Optical Technology Co.,Ltd.	FF 25 mm T2.1 PL Mount		43/22
9002.11.19	Para câmeras cinematográficas -Lente 35 mm. Montagem Canon EF, full frame, rotação de foco e iris de 270° e 63°. Círculo de imagem de 46,5 mm, abertura máxima T2.1 e mínima T22. Distância mínima de foco do plano de imagem de 0,3 m e diafragma de 16. Diâmetro frontal de 80 mm e escala de foco imperial.Rosca de filtro de 77 mm e Íris 0,8 MOD. Comprimento de 87 mm. A lente é compatível com câmeras com sensores até full-frame sem vinhetas. Material constitutivo: metal. produto destinado a produção de vídeos profissionais.	Shenzhen Dongzheng Optical Technology Co.,Ltd.	DZOFILM	FF 35 mm T2.1 PL Mount		04/23
9002.11.19	Para câmeras cinematográficas - Lente 40 mm. Montagem ARRI PL, full frame, rotação de foco e iris de 270° e 64°. Círculo de imagem de 46,5 mm, abertura máxima T2.1 e mínima T22. Distância mínima de foco do plano de imagem de 0,3 m e diafragma de 16. Diâmetro frontal de 80 mm e escala de foco imperial. Rosca de filtro de 77 mm e Íris 0,8 MOD. Comprimento de 87 mm. A lente é compatível com câmeras com sensores até full-frame sem vinhetas. Fabricante: DZOFILM. Modelo:FF 40 mm T2.1 PL Mount. Material constitutivo: metal. produto destinado a produção de vídeos profissionais.	Shenzhen Dongzheng Optical Technology Co.,Ltd.	Shenzhen Dongzheng Optical Technology Co.,Ltd.	FF 40 mm T2.1 PL Mount		43/22
9002.11.19	Para câmeras cinematográficas- Lente 50 mm. Montagem Canon EF, full frame, rotação de foco e iris de 270° e 58°. Círculo de imagem de 46,5 mm, abertura máxima T2.1 e mínima T22. Distância mínima de foco do plano de imagem de 0,37 m e diafragma de 16. Diâmetro frontal de 80 mm e escala de foco imperial. Rosca de filtro de 77 mm e Íris 0,8 MOD. Comprimento de 87 mm. A lente é compatível com câmeras com sensores até full-frame sem vinhetas. Material constitutivo: metal. produto destinado a produção de vídeos profissionais.	Shenzhen Dongzheng Optical Technology Co.,Ltd.	Shenzhen Dongzheng Optical Technology Co.,Ltd.	FF 50 mm T2.1 PL Mount		43/22
9002.11.19	Lente zoom de cinema ideal para documentários, transmissão ou kit de produção online com esta lente modelo FF 70-135mm T2.9 PL/EF mount. Especificações: Comprimento focal 70-135mm; Montagem da lente ARRI PL; Cobertura do Formato da Lente FULL FRAME; círculo de imagem 43,5 mm; Abertura Máxima T2.9; Abertura Mínima T22; Distância Mínima de Foco Do plano da imagem: 29,9' / 76 m; Desenho optico 17 elementos em 11 grupos; Lâminas de Diafragma 16; MOD de Engrenagem e Pitch Focus: 0.8 MOD / 32 Pitch; Iris: 0.8 MOD / 32 Pitch; Zoom: 0.8 MOD / 32 Pitch; Diâmetro frontal 80mm; Filtrar Tópico 77mm; Escalas de Foco Imperial; Rotação de Foco 240°; Rotação de Iris 80°; Rotação de Zoom 100°; Taxa de zoom 1.9x; Comunicação eletrônica Não; Estabilização de imagem Não; Suporte de lente Base de suporte; Dimensões 8.4 x 3.1" / 214.4 x 80 mm; Comprimento 8,4" / 214,4 mm. Material constitutivo: metal. A lente cine foi projetada para mantero foco enquanto você aumenta ou diminui o zoom suavemente. A linha Catta reproduz cores precisas e apresenta uma transição suave de foco e desfoque. Possui uma ampla abertura T2.9 a T22, uma íris de 16 lâminas para um bokeh suave e um longo alcance de foco próximo de 29,9". Fabricante: Shenzhen Dongzheng Optical Technology Co.,Ltd. Material constitutivo: metal. Produto destinado a produção de vídeos profissionais.	Shenzhen Dongzheng Optical Technology Co.,Ltd.	DZOFILM	FF 70-135mm T2.9 PL/EF mount		01/23
9002.11.19	Para câmeras cinematográficas -Lente 75 mm. Montagem Canon EF, full frame, rotação de foco e iris de 270° e 68°. Círculo de imagem de 46,5 mm, abertura máxima T2.1 e mínima T22. Distância mínima de foco do plano de imagem de 0,6 m e diafragma de 16. Diâmetro frontal de 80 mm e escala de foco imperial. Rosca de filtro de 77 mm e Íris 0,8 MOD. Comprimento de 87 mm. A lente é compatível com câmeras com sensores até full-frame sem vinhetas. Material constitutivo: metal. produto destinado a produção de vídeos profissionais.	Shenzhen Dongzheng Optical Technology Co.,Ltd.	Shenzhen Dongzheng Optical Technology Co.,Ltd.	FF 75 mm T2.1 PL Mount		43/22
9002.11.19	Para câmeras cinematográficas- Lente 90 mm. Montagem Canon EF, full frame, rotação de foco e iris de 270° e 63°. Círculo de imagem de 46,5 mm, abertura máxima T2.1 e mínima T22. Distância mínima de foco do plano de imagem de 0,3 m e diafragma de 16. Diâmetro frontal de 80 mm e escala de foco imperial. Rosca de filtro de 77 mm e Íris 0,8 MOD. Comprimento de 87 mm. A lente é compatível com câmeras com sensores até full-frame sem vinhetas. Material constitutivo: metal. produto destinado a produção de vídeos profissionais.	Shenzhen Dongzheng Optical Technology Co.,Ltd.	Shenzhen Dongzheng Optical Technology Co.,Ltd.	FF 90 mm T2.8 PL Mount		43/22
9002.11.19	Lente zoom de cinema ao seu documentário, transmissão ou kit de produção online com esta lente modelo FF 35-80mm T2.9 PL/EF mount - Especificações: Comprimento focal 35-80mm; Montagem da lente ARRI PL; Cobertura do Formato da Lente FULL FRAME; círculo de imagem 43,5 mm; Abertura MáximaT2.9; Abertura Mínima T22; Distância Mínima de Foco Do plano da imagem: 29,5' / 75 m; Lâminas de Diafragma 16; MOD de Engrenagem e Pitch Focus: 0.8 MOD / 32 Pitch; Iris: 0.8 MOD / 32; Pitch Zoom: 0.8 MOD / 32 Pitch; Diâmetro frontal 80mm; Filtrar Tópico 77mm; Escalas de Foco Imperial; Rotação de Foco 240°; Rotação de Iris 75°; Rotação de Zoom 100°; Taxa de zoom 2.3x; Comunicação eletrônica Não; Estabilização de imagem Não; Suporte de lente Base de suporte; Dimensões 8.4 x 3.1" / 214.4 x 80 mm; Comprimento 8,4" / 214,4 mm; Material constitutivo: metal. A lente cine foi projetada para manter o foco enquanto você aumenta ou diminui o zoom suavemente. A linha Catta reproduz cores precisas e apresenta uma transição suave de foco/desfoque. Possui uma ampla abertura T2.9 a T22, uma íris de 16 lâminas para um bokeh suave e um longo alcance de foco próximo de 29,1". Fabricante: Shenzhen Dongzheng Optical Technology Co.,Ltd. Produto destinado a produção de vídeos profissionais.	Shenzhen Dongzheng Optical Technology Co.,Ltd.	DZOFILM	FF35-80MM T2.9 PL/EF MOUNT		01/23
9002.11.19	Lente de zoom Canon KJ20x8.2B KRSD para câmera, com distância focal de ângulo mais amplo de 8,2mm e uma abertura máxima de f/1.9 de até 115,4mm. Esta entrada na linha de lentes HDgc da Canon é adequada para uma variedade de aplicações HD ENG, incluindo transmissão, corporativa, educacional e videografia de eventos. Use a função Shuttle Shot da Canon KJ20x8.2B KRSD para pré-armazenar posições de zoom para recuperação instantânea e repetitiva com o pressionar de um botão. APLICACAO: Lente para Câmera, destinada a produção de conteúdo para televisão.	Sony Latin America, Inc.	CANON	KJ20x8.2B KRSD		02/23
9002.11.19	Lente 14-30 mm T2.8 Super 35 com distância focal de 14 a 30mm, abertura máxima T2.8 e mínima de T22 para câmeras cinematográficas. Possui 16 lâminas de diafragma, diâmetro frontal de 95 mm e rosca de filtro de 86 mm. Sua rotação de foco é de 270 graus, a de zoom é de 100 graus e a da íris é de 61 graus. Comprimento de 173 mm e peso líquido de 1880 g. A lente é compatível com acessórios de lente estilo cinema padrão. Material constitutivo: metal. produto destinado a produção de vídeos profissionais. Ex 01 - Lente objetiva para câmeras cinematográficas.	Shenzhen Dongzheng Optical Technology Co.,Ltd.	DZO FILM	Lente 14-30mm T2.8 Super35		34/22
9002.11.19	Lente 20-55 mm T2.8 Super 35 com distância focal de 20 a 55mm, abertura máxima T2.8 e mínima de T22 para câmeras cinematográficas. Possui 16 lâminas de diafragma, diâmetro frontal de 95 mm e rosca de filtro de 86 mm. Comprimento de 164 mm e peso líquido de 1,52 kg. A lente é compatível com acessórios de lente estilo cinema padrão. Material constitutivo: metal. produto destinado a produção de vídeos profissionais. Ex 01 - Lente objetiva para câmeras cinematográficas.	Shenzhen Dongzheng Optical Technology Co.,Ltd.	DZO FILM	Lente 20-55mm T2.8 Super35		34/22
9002.11.19	Lente 50-125 mm T2.8 Super 35 com distância focal de 50 a 125mm, abertura máxima T2.8 e mínima de T22 para câmeras cinematográficas. Possui 16 lâminas de diafragma, diâmetro frontal de 95 mm e rosca de filtro de 86 mm. Sua rotação de foco é de 270 graus, a de zoom é de 100 graus e a da íris é de 61 graus. Comprimento de 175 mm e peso líquido de 1,7 kg. A lente é compatível com acessórios de lente estilo cinema padrão. Material constitutivo: metal. produto destinado a produção de vídeos profissionais. Ex 01 - Lente objetiva para câmeras cinematográficas.	Shenzhen Dongzheng Optical Technology Co.,Ltd.	DZO FILM	Lente 50-125mm T2.8 Super35		34/22
9002.11.19	Lente anamórfica modelo: PAVO 100mm T2.4 2x, engate tipo PL/EF. Opção de Alargamento: Neutro / Azul. Abertura da lente: T2.4-T22. Círculo de Imagem: 31,5mm. Construção de Óptica: 14 elementos em 13 grupos. Distância do Flange: 52mm (PL) / 44mm (EF). Fechar foco (do plano do sensor): 0,95m. Fator de compressão: 2x. Lâmina de Íris: 16. Tamanho do filtro: M86. Passo da engrenagem: Modificação 0.8. Frente (diâmetro): 95mm. A montagem PL pode ser rapidamente trocada para uma montagem EF usando a baioneta EF incluída. Material constitutivo: metal. Produto destinado a produção de vídeos profissionais. Para câmeras cinematográficas	Shenzhen Dongzheng Optical Technology Co.,Ltd.	DZO FILM	Pavo Lente 100mm		48/23
9002.11.19	Lente anamórfica modelo: PAVO 55mm T2.1 2x, engate tipo PL/EF. Opção de Alargamento: Neutro / Azul. Abertura da lente: T2.1 - T22. Círculo de Imagem: 31,5mm. Construção de Óptica: 15 elementos em 13 grupos. Distância do Flange: 52mm (PL) / 44mm (EF). Fechar foco (do plano do sensor): 0,4m. Fator de compressão: 2x. Lâmina de Íris: 14. Tamanho do filtro: M86. Passo da engrenagem: Modificação 0.8. Frente (diâmetro): 95mm. A montagem PL pode ser rapidamente trocada para uma montagem EF usando a baioneta EF incluída. Material constitutivo: metal. Produto destinado a produção de vídeos profissionais. Para câmeras cinematográficas	Shenzhen Dongzheng Optical Technology Co.,Ltd.	DZO FILM	Pavo Lente 55mm		48/23
9002.11.19	Lente anamórfica modelo: PAVO 75mm T2.1 2x, engate tipo PL/EF. Opção de Alargamento: Neutro / Azul. Abertura da lente: T2.1 - T22. Círculo de Imagem: 31,5mm. Construção de Óptica: 15 elementos em 13 grupos. Distância do Flange: 52mm (PL) / 44mm (EF). Fechar foco (do plano do sensor): 0,4m. Fator de compressão: 2x. Lâmina de Íris: 14. Tamanho do filtro: M86. Passo da engrenagem: Modificação 0.8. Frente (diâmetro): 95mm. A montagem PL pode ser rapidamente trocada para uma montagem EF usando a baioneta EF incluída. Material constitutivo: metal. Produto destinado a produção de vídeos&nbsp;profissionais. Para câmeras cinematográficas	Shenzhen Dongzheng Optical Technology Co.,Ltd.	DZO FILM	Pavo Lente 75mm		48/23
9002.11.19	Lente modelo: Pictor 12-25mm T2.8 Super 35mm Cine Zoom Lens, com distancia focal de 12 a 25mm, abertura maxima T2.8 e minima T22 para cameras cinematograficas. Possui 16 laminas de diafragma, diametro frontal de 95mm, distancia de flange de 52mm(PL) e 44mm(EF), controle de foco de 270º e controle de zoom 100º. Material constitutivo: metal. Lente para câmeras cinematográficas. Produto destinado a producao de videos profissionais.	Shenzhen Dongzheng Optical Technology Co.,Ltd.	DZOFilm	Pictor 12-25mm		08/23
9002.11.19	LENTE PARA CÂMERA CINEMATOGRÁFICA. LENTE FABRICADA PELA LEICA CAMERA AG, REALOJADAS/RECONDICIONADAS, TÊM COBERTURA DE SENSORES FULL-FRAME DE ATÉ 36MM X 24MM, FAZENDO COM QUE O VASTO CÍRCULO DE IMAGEM CUBRA QUASE TODAS AS CÂMERAS E SENSORES MODERNOS, CARCAÇA FABRICADA PELA CINESCOPE LTD, A CARCAÇA DE LENTE CINEMATOGRÁFICA PERMITE O USO DE EQUIPAMENTOS DE FOCO PROFISSIONAIS, CONTROLE DE DIAFRAGMA/ÍRIS MANUAL E DIÂMETRO FRONTAL PADRONIZADO, QUE PERMITE O ACOPLAMENTO DE PARASOL/MATTEBOX E OUTROS ACESSÓRIOS À FRENTE DA LENTE, SEM AFETAR O ANEL DE FOCO, TIPO: ELMARIT-R 135MM F/2.8 DISTÂNCIA FOCAL: 135MM MONTAGEM/ENCAIXE: PL ABERTURA/ÍRIS T-STOP: T2.9 TIPO DE DISTÂNCIA MÍNIMA DO OBJETO: 3FT4 DIÂMETRO FRONTAL: 110MM COMPRIMENTO TOTAL: 122.755MM/4.8	LEICA CAMERA AG	LEICA	R Elmarit 135mm T2.9		16/23
9002.11.19	LENTE PARA CÂMERA CINEMATOGRÁFICA. TÊM COBERTURA DE SENSORES FULL-FRAME DE ATÉ 36MM X 24MM, FAZENDO COM QUE O VASTO CÍRCULO DE IMAGEM CUBRA QUASE TODAS AS CÂMERAS E SENSORES MODERNOS, CARCAÇA FABRICADA PELA CINESCOPE LTD, A CARCAÇA DE LENTE CINEMATOGRÁFICA PERMITE O USO DE EQUIPAMENTOS DE FOCO PROFISSIONAIS, CONTROLE DE DIAFRAGMA/ÍRIS MANUAL E DIÂMETRO FRONTAL PADRONIZADO, QUE PERMITE O ACOPLAMENTO DE PARASOL/MATTEBOX E OUTROS ACESSÓRIOS À FRENTE DA LENTE, SEM AFETAR O ANEL DE FOCO, DISTÂNCIA FOCAL: 19MM MONTAGEM/ENCAIXE: PL ABERTURA/ÍRIS T-STOP: T2.9 TIPO DE DISTÂNCIA MÍNIMA DO OBJETO: 9 DIÂMETRO FRONTAL: 110MM COMPRIMENTO TOTAL: 68.75MM/2.7	LEICA CAMERA AG	LEICA	R Elmarit 19mm T2.9		16/23
9002.11.19	LENTE PARA CÂMERA CINEMATOGRÁFICA. LENTE FABRICADA PELA LEICA CAMERA AG, REALOJADAS/RECONDICIONADAS, TÊM COBERTURA DE SENSORES FULL-FRAME DE ATÉ 36MM X 24MM, FAZENDO COM QUE O VASTO CÍRCULO DE IMAGEM CUBRA QUASE TODAS AS CÂMERAS E SENSORES MODERNOS, CARCAÇA FABRICADA PELA CINESCOPE LTD, A CARCAÇA DE LENTE CINEMATOGRÁFICA PERMITE O USO DE EQUIPAMENTOS DE FOCO PROFISSIONAIS, CONTROLE DE DIAFRAGMA/ÍRIS MANUAL E DIÂMETRO FRONTAL PADRONIZADO, QUE PERMITE O ACOPLAMENTO DE PARASOL/MATTEBOX E OUTROS ACESSÓRIOS À FRENTE DA LENTE, SEM AFETAR O ANEL DE FOCO, TIPO: ELMARIT-R 24MM F/2.8 DISTÂNCIA FOCAL: 24MM MONTAGEM/ENCAIXE: PL ABERTURA/ÍRIS T-STOP: T2.9 TIPO DE DISTÂNCIA MÍNIMA DO OBJETO: 10 DIÂMETRO FRONTAL: 110MM COMPRIMENTO TOTAL: 68.75MM/2.7	LEICA CAMERA AG	LEICA	R Elmarit 24mm T2.9		16/23
9002.11.19	LENTE PARA CÂMERA CINEMATOGRÁFICA. LENTE FABRICADA PELA LEICA CAMERA AG, REALOJADAS/RECONDICIONADAS, TÊM COBERTURA DE SENSORES FULL-FRAME DE ATÉ 36MM X 24MM, FAZENDO COM QUE O VASTO CÍRCULO DE IMAGEM CUBRA QUASE TODAS AS CÂMERAS E SENSORES MODERNOS, CARCAÇA FABRICADA PELA CINESCOPE LTD, A CARCAÇA DE LENTE CINEMATOGRÁFICA PERMITE O USO DE EQUIPAMENTOS DE FOCO PROFISSIONAIS, CONTROLE DE DIAFRAGMA/ÍRIS MANUAL E DIÂMETRO FRONTAL PADRONIZADO, QUE PERMITE O ACOPLAMENTO DE PARASOL/MATTEBOX E OUTROS ACESSÓRIOS À FRENTE DA LENTE, SEM AFETAR O ANEL DE FOCO, TIPO: APO-MACRO-ELMARIT-R 100MM F/2.8 DISTÂNCIA FOCAL: 100MM MONTAGEM/ENCAIXE: PL ABERTURA/ÍRIS T-STOP: T2.9 TIPO DE DISTÂNCIA MÍNIMA DO OBJETO: 17 DIÂMETRO FRONTAL: 110MM COMPRIMENTO TOTAL: 154MM/6	LEICA CAMERA AG	LEICA	R Elmarit Macro 100mm T2.9		16/23
9002.11.19	LENTE PARA CÂMERA CINEMATOGRÁFICA. LENTE FABRICADA PELA LEICA CAMERA AG, REALOJADAS/RECONDICIONADAS, TÊM COBERTURA DE SENSORES FULL-FRAME DE ATÉ 36MM X 24MM, FAZENDO COM QUE O VASTO CÍRCULO DE IMAGEM CUBRA QUASE TODAS AS CÂMERAS E SENSORES MODERNOS, CARCAÇA FABRICADA PELA CINESCOPE LTD, A CARCAÇA DE LENTE CINEMATOGRÁFICA PERMITE O USO DE EQUIPAMENTOS DE FOCO PROFISSIONAIS, CONTROLE DE DIAFRAGMA/ÍRIS MANUAL E DIÂMETRO FRONTAL PADRONIZADO, QUE PERMITE O ACOPLAMENTO DE PARASOL/MATTEBOX E OUTROS ACESSÓRIOS À FRENTE DA LENTE, SEM AFETAR O ANEL DE FOCO, TIPO: SUMMILUX-R 35MM F/1.4 DISTÂNCIA FOCAL: 35MM MONTAGEM/ENCAIXE: PL ABERTURA/ÍRIS T-STOP: T1.5 TIPO DE DISTÂNCIA MÍNIMA DO OBJETO: 20 DIÂMETRO FRONTAL: 110MM COMPRIMENTO TOTAL: 83MM/3.2	LEICA CAMERA AG	LEICA	R Summilux 35mm T1.5		16/23
9002.11.19	LENTE PARA CÂMERA CINEMATOGRÁFICA. LENTE FABRICADA PELA LEICA CAMERA AG, REALOJADAS/RECONDICIONADAS, TÊM COBERTURA DE SENSORES FULL-FRAME DE ATÉ 36MM X 24MM, FAZENDO COM QUE O VASTO CÍRCULO DE IMAGEM CUBRA QUASE TODAS AS CÂMERAS E SENSORES MODERNOS, CARCAÇA FABRICADA PELA CINESCOPE LTD, A CARCAÇA DE LENTE CINEMATOGRÁFICA PERMITE O USO DE EQUIPAMENTOS DE FOCO PROFISSIONAIS, CONTROLE DE DIAFRAGMA/ÍRIS MANUAL E DIÂMETRO FRONTAL PADRONIZADO, QUE PERMITE O ACOPLAMENTO DE PARASOL/MATTEBOX E OUTROS ACESSÓRIOS À FRENTE DA LENTE, SEM AFETAR O ANEL DE FOCO, TIPO: SUMMILUX-R 50MM F/1.4 DISTÂNCIA FOCAL: 50MM MONTAGEM/ENCAIXE: PL ABERTURA/ÍRIS T-STOP: T1.5 TIPO DE DISTÂNCIA MÍNIMA DO OBJETO: 17 DIÂMETRO FRONTAL: 110MM COMPRIMENTO TOTAL: 68MM/2.7	LEICA CAMERA AG	LEICA	R Summilux 50mm T1.5		16/23
9002.11.19	LENTE PARA CÂMERA CINEMATOGRÁFICA. LENTE FABRICADA PELA LEICA CAMERA AG, REALOJADAS/RECONDICIONADAS, TÊM COBERTURA DE SENSORES FULL-FRAME DE ATÉ 36MM X 24MM, FAZENDO COM QUE O VASTO CÍRCULO DE IMAGEM CUBRA QUASE TODAS AS CÂMERAS E SENSORES MODERNOS, CARCAÇA FABRICADA PELA CINESCOPE LTD, A CARCAÇA DE LENTE CINEMATOGRÁFICA PERMITE O USO DE EQUIPAMENTOS DE FOCO PROFISSIONAIS, CONTROLE DE DIAFRAGMA/ÍRIS MANUAL E DIÂMETRO FRONTAL PADRONIZADO, QUE PERMITE O ACOPLAMENTO DE PARASOL/MATTEBOX E OUTROS ACESSÓRIOS À FRENTE DA LENTE, SEM AFETAR O ANEL DE FOCO, TIPO: SUMMILUX-R 80MM F/1.4 DISTÂNCIA FOCAL: 80MM MONTAGEM/ENCAIXE: PL ABERTURA/ÍRIS T-STOP: T1.5 TIPO DE DISTÂNCIA MÍNIMA DO OBJETO: 22 DIÂMETRO FRONTAL: 110MM COMPRIMENTO TOTAL: 93MM/3.6	LEICA CAMERA AG	LEICA	R Summilux 80mm T1.5		16/23
9002.11.19	Lente para câmera cinematográfica, objetiva da série G, com zoom de 18 a 110 mm, com grade angular de 18 mm e teleobjetiva de 110 mm (6,1x); Corpo composto por anéis de foco, zoom e íris separados para controle manual, Interruptor de compensação de agitação, Alavanca de Zoom Mecânico, Interruptor de Zoom, Índice de montagem de lenta, Interruptor da Iris, Interruptor de Clique da íris. O anel de foco desliza para alternar entre o foco manual e o automático, de modo que a mudança pode ser feita sem quebras ou alterações na postura da filmagem. Um mecanismo de foco de campo de 0,8 mm está integrado diretamente na lente, proporcionando compatibilidade direta com acessórios de foco padrão. O Design e construção com tecnologia óptica de movimento suave (Smooth Motion Optics-SMO) minimizam o deslocamento óptico, que pode ter um impacto negativo na qualidade do filme. A variação de foco é minimizada por um mecanismo de foco interno, o deslocamento do foco é eliminado por um ajuste de acompanhamento de foco preciso e a mudança do eixo é minimizada por um design de comprimento constante. O Controle de zoom é versátil, com servo zoom suave e zoom manual mecânico para controle preciso com uma resposta imediata. Dimensões: diâmetro x comprimento (mm): 110 x 167,5 mm (4-3/8 x 6-5/8 pol.) Fechamento (tampa) frontal modelo ALC-SH148, tipo baioneta, com fixação por encaixe, alavanca para abertura central em 2 folhas com movimento tipo basculante, para bloqueio de luz difusa e proteção contra pequenos impactos. Dimensões: 159.5 x 118.5 x 64.1 mm (6 3/8 x 4 3/4 x 2 5/8 pol.),Tampa traseira da lente modelo ALC-R1EM, para proteção do vidro traseiro contra pó e sujidade. Especificações da lente: Montagem da lente: Montagem tipo E (padrão do fabricante); Formato: Advanced Photo System type-C (APS-C); Distância focal (mm): 18-110; Distância focal equivalente a 35 mm (APS-C) (mm): 27-165; Construção da lente (grupos-elementos): 15-18; Ângulo de visão (APS-C): 76 graus -14 grau 30 polegadas; Abertura máxima (F): 4; Abertura mínima (F): 22; Número de lâmina de abertura: 7; Abertura circular: Sim; Distância de foco mínima (m) / Distância de foto mínima (pés): 0,4 (W) - 0,95 m (T) (AF/MF); 0,95 m (Full MF) (1,31 pés (W) - 3,12 pés (T) (AF/MF); 3,12 pés (Full MF)); Taxa de ampliação máxima (x): 0,122; Diâmetro do filtro (mm): 95; Estabilização de imagem (SteadyShot): Sim; Sistema de zoom: Manual e Mecânico; Tipo de capa: Forma quadrada, tipo baioneta; Função: A óptica da lente oferece performance para produções com qualidade de imagem de Ultra alta definição (4K). A estabilização de imagem (Optical SteadyShot - OSS) integrada, ajuda a manter as imagens capturadas estáveis e sem desfoque em uma ampla variedade de condições de filmagem. Isso pode ser uma imensa vantagem ao filmar em condições de pouca luz, minimizando a necessidade de ampliar a sensibilidade do sensor à luz (padrão da International Organization for Standardization - ISO) e a possibilidade de introduzir algum ruído, bem como de ficar se movendo com a câmera; Aplicação: Acessório para câmera PTZ ILME-FR7, para produção de conteúdo para cinematografia. Especificação Técnica: Lente Objetiva para câmera cinematográfica. Peso: 1,35 kg.	SONY DIGITAL PRODUCTS	SONY	SELP18110G		21/23
9002.11.19	PARA CÂMERAS CINEMATOGRÁFICAS. O KIT INCLUI LENTES PRIMEFULL-FRAME T2.1 DE 16 MM T2.8 E 25, 35, 50, 75, 100 E 125 MM T2.1, CADA UMA COM MONTAGENS PL E EF INTERCAMBIÁVEIS. OFERECE UM VISUAL RETRÔ DISTINTO PARA SUA CAPTURA DE VÍDEO EM ESTILO CINEMATOGRÁFICO QUE COMBINA TONS FRIOS DE AZUL COM REFLEXOS ÂMBAR QUENTES. ESPECIFICAÇÕES: A MONTAGEM VEM COM OS SEGUINTES CALÇOS: 1 X 0,3 MM / 1 X 0,1 MM / 1 X 0,05 MM, 2 X 0,03 MM / 2 X 0,02 MM. DISTÂNCIA FOCAL 16MM 25MM 35MM 50MM 75MM 100MM 125MM, COR: PRATEADO, MONTAGEM: PL / EF, T-STOP T2.8-T22 T2.1-T22, CÍRCULO DE IMAGEM ¬46,5(VV/FF), CONSTRUÇÃO ÓPTICA: 14 ELEMENTOS EM 10 GRUPOS, 12 ELEMENTOS EM 11 GRUPOS, 11 ELEMENTOS EM 11 GRUPOS, 9 ELEMENTOS EM 7 GRUPOS, 10 ELEMENTS EM 8 GRUPOS. DISTÂNCIA DA FLANGE: 52MM(PL)/44MM(EF). FECHAR FOCO DIS. (DO PLANO DO SENSOR): 0,25M/10IN 0,3M/1PÉ 0,46M/1,6FT6IN 0,6M/2FT 0,7M/2FT4IN 0,79M/2FT7IN. RELAÇÃO DE AMPLIAÇÃO: /. CONTROLE DE ÍRIS. MANUAL (ÂNGULO DE ROTAÇÃO 50°), MANUAL (ÂNGULO DE ROTAÇÃO 68°), MANUAL (ÂNGULO DE ROTAÇÃO 63°), MANUAL (ÂNGULO DE ROTAÇÃO 58°), MANUAL (ÂNGULO DE ROTAÇÃO 68°), MANUAL (ÂNGULO DE ROTAÇÃO 83°), MANUAL (ÂNGULO DE ROTAÇÃO 84°). DIÂMETRO FRENTE: ¬80MM/3,15". CONTROLE DE FOCO: MANUAL (ÂNGULO DE ROTAÇÃO 270°). COMPRIMENTO: 87MM/3,43", 100MM/3.94", 87MM/3.43", 100MM/3.94". LÂMINA DE ÍRIS: 16. TAMANHO DO FILTRO: M77. PASSO DE ENGRENAGEM: 0.8 MOD. PESO: _930G _940G _834G _732G _865G _890G _924G. MATERIAL CARCAÇA: LIGA DE ALUMÍNIO. PRODUTO DESTINADO A PRODUÇÃO DE VÍDEOS PROFISSIONAIS.	Shenzhen Dongzheng Optical Technology Co.,Ltd.	DZOFILM	VESPID Retro 7-Lens Kit		12/23
9002.11.20	LENTE CANON 4K PORTATIL, DE CATEGORIA LENTE ENG, FORMATO DA IMAGEM 2/3 POLEGADAS; RELAÇÃO DE ASPECTO 16:09; ALCANCE DE ZOOM 24X; ALCANCE FOCAL: 7,5 ATÉ 180MM; ALCANCE FOCAL COM EXTENSOR: 15, ATÉ 360MM; COMPOSIÇÃO DE CENA : MOD DE FRENTE DA LENTE: 0,80 METROS; MAX ABERTURA: 1:1.8 EM 7,5 ATÉ 120MM; 1:3.6 EM 15 ATÉ 240MM; CAMPO DE VISÃO ANGULAR EM 7,5 MM, 65,2o (HORIZONTAL) X 39,6o (VERTICAL)EM 180 MM 31,1o (HORIZONTAL) X 1,7o (VERTICAL).	CANON INC	CANON	CJ24EX7.5B IASE S		26/19
9002.11.20	LENTE CANON 4K PORTATIL, DE CATEGORIA CINE-SERVO, ALCANCE DE ZOOM DE 20X, ALCANCE FOCAL 1 X 50 ATÉ 1.000MM; 1,5 X 75 ATÉ 1.500 MM; LAMINA DA IRIS 11, DIAMETRO FRONTAL 136 MM, MAXIMA ABERTURA REATIVA: 1 X: 1:5.0 EM 50 ATÉ 560 MM, 1:8.9 EM 1.000 MM, MAXIMA ABERTURA REATIVA 1,5 X: 1:75 EM 75 ATÉ 840 MM E 1:13.35 EM 1.500 MM, TAMANHO APROXIMADO L 175 MM X A 170,6 MM X C 405,2 MM, ACOMPANHADA DE MALA RÍGIDA PARA TRANSPORTE.	CANON INC	CANON	CN20X50 IAS H/P1		26/19
9002.11.20	LENTE OBJETIVA PARA USO COM CÂMERAS DE TRANSMISSÃO 4K E HD QUE POSSUEM SENSORES DE 2/3 DE POLEGADAS. TEM COMO FUNÇÃO MAXIMIZAR O DESEMPENHO ÓPTICO, MANTENDO OPERABILIDADE DE ZOOM E FOCUS, ATUANDO COM FULL-SERVO (ZOOM, FOCUS E IRIS SERVO), ZOOM ATÉ 28X. -APLICACAO DO BEM:UTILIZADA PARA ATENDER A UMA AMPLA GAMA DE NECESSIDADES DE PRODUÇÕES DE VÍDEO COMO DOCUMENTÁRIOS, EVENTOS E COBERTURA DE NOTÍCIAS.	CANON, INC.	CANON INC	LENTE OBJETIVA, PN CJ14EX4.3B IASE S		47/21
9002.11.20	LENTE OBJETIVA PARA USO COM CÂMERAS DE TRANSMISSÃO 4K E HD QUE POSSUEM SENSORES DE 2/3 DE POLEGADAS. TEM COMO FUNÇÃO MAXIMIZAR O DESEMPENHO ÓPTICO, MANTENDO OPERABILIDADE DE ZOOM E FOCUS, ATUANDO COM FULL-SERVO (ZOOM, FOCUS E IRIS SERVO), ZOOM ATÉ 36X. APLICACAO DO BEM: : UTILIZADA PARA ATENDER A UMA AMPLA GAMA DE NECESSIDADES DE PRODUÇÕES DE VÍDEO COMO DOCUMENTÁRIOS, EVENTOS E COBERTURA DE NOTÍCIAS.	CANON, INC.	CANON INC	LENTE OBJETIVA, PN CJ18EX7.6B IASE S		47/21
9002.11.20	BLOCO DE LENTES OBJETIVAS PARA CAMERAS DE VIDEO PROFISSIONAL COM POSSIBILIDADE DE TRABALHAR EM SDI E HD SDI. COM CAPACIDADE DE TRABALHAR COM RELACAO DE ASPECTO DE 4:3 E 16:9. COM CROSS-OVER, ZOOM COM POSSIBILIDADE DE 11 VEZES ATE 150 VEZES. APLICACAO: BLOCO DE LENTE A SER INSTALADA EM CAMERA DE VIDEO JVC, COMPATIVEL COM MODELOS GYHD200U, GYHD250U, GYHD200UB, GYHD200CHU.	JVC KENWOOD CORPORATION	JVC	LSH30138-001A		40/22
9002.11.20	Lente superteleobjetiva com zoom FE 100-400mm G Master . APLICACAO: Lente para Câmera cinematográfica, destinada a produção de conteúdo para Radiodifusão	SONY DIGITAL PRODUCTS	SONY	SEL100400GM		41/20
9002.11.20	Lente com Zoom motorizada FE 28- 135mm Portatil com ângulo de visão (APS-C) . APLICACAO: Lente para Câmera cinematográfica, destinada a produção de conteúdo para Radiodifusão	SONY DIGITAL PRODUCTS	SONY	SELP28135G		41/20
9002.11.20	Lente Portatil Fujinon 4K UHD zoom de 4,5 a 63 mm com performance optica compativel com cameras 2/3 formato 4K mod. UA14x4.5 BERD APLICACAO: Lente para Câmera cinematográfica, destinada a produção de conteúdo para Radiodifusão	FUJIFILM	FUJIFILM	UA14X4.5BERD		36/21
9002.11.20	Lente Portatil Fujinon 4K UHD com performance optica compativel com cameras 2/3 formato 4K. APLICACAO: Lente para Câmera cinematográfica, destinada a produção de conteúdo para Radiodifusão	FUJIFILM	FUJIFILM	UA22X8BERD		30/20
9002.11.20	Lente objetiva de aproximação (zoom) para câmeras de televisão FUJINON 2/3 UHD 4K com capacidade de zoom de 24x e duplicador para até 48x. APLICACAO: Câmera cinematográfica, destinada a produção de conteúdo para Radiodifusão	FUJIFILM	FUJIFILM	UA24X7.8BE		20/19
9002.11.20	LENTE PARA UMA CAMERA COM SENSOR UNICO DE 1 POLEGADA 4K, 8,5-170 MM, EXTENSOR DE 2X, DEAPROXIMACAO (ZOOM) PARA CAMERAS DE TELEVISAO, DE 20 AUMENTOS. APLICACAO: PROJETADA PARA CAMERAS DE 2/3, COM PROPRIEDADES AVANCADAS DE VIDRO, REDUZ O EFEITO DE FRANJAS DE CORES QUE OCORREDEVIDO A FALHA DE UMA LENTE EM FOCAR TODAS AS CORES NO MESMO PONTO DE CONVERGENCIA.	FUJIFILM HOLDINGS CORPORATION	FUJIFILM	XA20sX8.5BERM-K3		15/20
9002.11.90	LENTE PARA CAMERA FOTOGRAFICA DE CINEMA, SERIE PRIME, CATEGORIA DO PRODUTO CINEMA PRIME, TIPO DE BAIONETA "CANON EF", CUMPRIMENTO DO FOCAL DE 20MM, MAXIMA ABERTURA DE T1.5, LAMINA DA IRIS 11, MOD DE FRENTE 12" (31CM), ANGULO DE VISÃO DIAGONAL FULL FRAME (36X24MM) 104,35º; SUPER 35 (24,6X13,8MM): 73,8º, ANGULO DE VISÃO HORIZONTAL FULL FRAME (36X24MM): 84º, SUPER 35(24,6X13,8MM): 63,2º, DIAMETRO DA LENTE DE FRENTE: 4,48" (114MM).	CANON INC (JAPAO)	CANON	CN-E 20MM T1.5 LF		29/20
9002.11.90	LENTE DE CINEMA, CATEGORIA DO PRODUTO: SUMIRE PRIME SERIES, TIPO DE BAIONETA: CANON PL, COMPRIMENTO FOCAL: 24MM, MAXIMA ABERTURA: T1.5, LAMINA DA IRIS: 11, MOD DE FRENTE DA LENTE: 12" (30CM), ANGULO DE VISAO 1.5:1, 36X24MM: 73,7º X 53,1º, ANGULO DE VISÃO 1.78:1, 24,6 X 13,8MM: 54,3º X 32,1º, DIAMETRO DA LENTE DE FRENTE: 4,48" (114MM), DIMENSÕES: 4,66 X 4,66 X 4IN (118,4 X 118,4 X 101,5MM).	CANON INC (JAPAO)	CANON	CN-E24MM T1.5 FP X		09/21
9002.11.90	LENTE PARA CAMERA FOTOGRAFICA DE CINEMA, CATEGORIA DO PRODUTO SUMIRE PRIME SERIES, TIPO DE BAIONETA "CANON PL", CUMPRIMENTO FOCAL DE 35MM, MAXIMA ABERTURA DE T1.5, LAMINA DA IRIS 11, MOD DE FRENTE DA LENTE 12" (30CM), ANGULO DE VISÃO 1.5:1, 36X24MM, 54,4º X 37,8º ANGULO DE VISÃO 1.78:1, 24,6X13,8MM, 38,7º X 22,3º DIAMETRO DA LENTE DE FRENTE: 4,48" (114MM).	CANON INC (JAPAO)	CANON	CN-E35MM T1.5 FPX		29/20
9002.11.90	LENTE PARA CAMERA FOTOGRAFICA DE CINEMA, CATEGORIA DO PRODUTO SUMIRE PRIME SERIES, TIPO DE BAIONETA "CANON PL", CUMPRIMENTO FOCAL DE 50MM, MAXIMA ABERTURA DE T1.3, LAMINA DA IRIS 11, MOD DE FRENTE DA LENTE 12" (30CM), ANGULO DE VISAO 1,5:1, 36X24MM, 39,6º X 27,0º ANGULO DE VISAO 1,78:1, 24,6X13,8MM, 27,6º X 15,7º DIAMETRO DA LENTE DE FRENTE: 4:48" (114MM).	CANON INC (JAPAO)	CANON	CN-E50MM T1.3 FPX		29/20
9002.11.90	LENTE DE CINEMA, DE CATEGORIA SUMIRE PRIME SERIES, COM TIPO DE BAIONETA: CANON PL, COMPRIMENTO DE FOCAL: 85MM, MAXIMA ABERTURA: T1.3, LAMINA DA IRIS: 11, MOD DE FRENTE DA LENTE: 18 (45CM), ANGULO DE VISÃO 1.5:1, 36X24MM: 39,6º X 27,0º, ANGULO DE VISAO 1.78:1, 24,6X13.8MM: 27,6º X 15,7º, DIAMETRO DA LENTE: 4,48! (114MM), DIMENSÕES: 4,66 X 4,66 X 4IN (118,4 X 118,4 X 101,5MM).	CANON INC (JAPAO)	CANON	CN-E85MM T1.3 FP X		09/21
9002.11.90	LENTE PARA CAMERAS DE TELEVISAO PANASONIC LUMIX G X VARIO PZ 14-42MM F/3.5-5.6 ASPH POWER O.I.S APLICACAO: PROJETADA PARA UTILIZACAO EM CAMERAS SEM LENTES MICRO FOUR THIRDS, UTILIZA QUATRO ELEMENTOS ESFERICOS PARA TAMBEM REDUZIR DISTORCOES ESFERICAS EM TODA A FAIXA DE ZOOM.	PANASONIC CORPORATION	PANASONIC	H-PS14042S		18/20
9002.11.90	LENTE PARA CAMERAS DE TELEVISAO PANASONIC LUMIX G X VARIO PZ 45-175MM F/4-5.6 ASPH. POWER O.I.S. APLICACAO: PROJETADA PARA UTILIZACAO EM CAMERAS SEM LENTES MICRO FOUR THIRDS, UTILIZA QUATRO ELEMENTOS ESFERICOS PARA TAMBEM REDUZIR DISTORCOES ESFERICAS EM TODA A FAIXA DE ZOOM.	PANASONIC CORPORATION	PANASONIC	H-PS45175K		18/20
9002.20.90	Filtro óptico, feito em vidro, sem suporte, para filtrar comprimentos de onda específicos e simular a luz solar, concebida especificamente para montagem em lâmpada de descarga modelo MHG 4000 GS, dimensões: 524 x 248 x 3,8 mm.	Atlas Material Testing Technology LLC	AMETEK	SoCo 4000/2500		13/22
9002.90.00	kit de controlador de lente traseiro digital servo (SS = servo / servo) para lentes ENG / EFP de alta definicao e broadcast. Aplicação: O kit Fujinon SS-13 D permite que controles de foco e zoom montados no punho do tripe controlem os servos de sua lente. Esse kit consiste em bracadeiras de montagem, cabo de foco e demandas de zoom / foco digital. O SS-13 D cobre toda a gama de funcoes de zoom / foco do servo e e util em ambos os ambientes de gravacao e transmissao em campo, incluindo eventos ao vivo e cobertura	FUJIFILM Corporation	FUJINON	SS-13		22/19
9006.59.30	FOTOCOMPOSITORA A LASER PARA PREPARACAO DE CHAPAS PARA IMPRESSÃO OFFSET, COM RESOLUÇÃO DE 2400 DPI E APTA PARA USO CASSETE SIMPLES SCU OU MULTI CASSETE MCU COM MESA DE DESCARREGAMENTO LONGA, COMPOSTA POR: SISTEMA GRAVADOR A LASER PARA PREPARAÇÃO DE CHAPAS OFFSET COM SISTEMA DE CARREGAMENTO E DESCARREGAMENTO DE CHAPAS AUTOMATIZADO (AL); MODULO AUTOMATIZADO DE CARREGAMENTO PARA CHAPAS COM UM ÚNICO CASSETE PARA ARMAZENAMENTO DE CHAPAS (CASSETE SIMPLES); ESTAÇÃO DE TRABALHO CONTROLADORA DO EQUIPAMENTO (WORKSTATION); CABOS PARA COMUNICAÇÃO E INTERCONEXÃO ELÉTRICA DO DISPOSITIVO; LICENÇA VIRTUAL PARA USO DO EQUIPAMENTO.	CREO INC	KODAK	TRENDSETTER 800 PLATESETTER AL SERIE 5		35/21
9006.59.59	Camera geracao 3 para coleta de imagens de alta resolucao (16MP) RGB CMOS para imagens estaticas, com obturacao mecanica e processador onboard. Os modulos de camera Gen3 contem uma camera Nikon D5100 modificada, uma lente fisheye 8 milimetros Sigma modificada e eletronicos personalizados para controlar o tempo de exposicao do obturador e gravar imagens da camera. Um cabo USB para o modulo da camera se conecta diretamente a Nikon D5100 e e usado para recuperar imagens da memoria da camera. Um cabo personalizado fornece 24 volts, um barramento de comunicacao RS-485 e um sinal de pulso analogico a partir da Breakout box, que indica quando uma exposicao e para ser tomada. Modelo ou referencia: HERE True Gen 3 Camera.	HERE NORTH AMERICA LLC	HERE NORTH AMERICA LLC-USA	HERE TRUE GEN 3 CAMERA		04/20
9007.10.00	MODULO PROCESSADOR E EMBEDDER DE AUDIO; -DESCRICAO: O IQMUX3449 E UM MODULO (PLACA) QUE E ACOPLADO AO UM BASTIDOR, COM FUNCAO DE EMBEDDER DE AUDIO QUE OFERECE 8 CANAIS DE AUDIO ANALOGICO PARA SINAIS 3Gbps SDI, HD-SDI 1,5 Gbit/s OU SD-SDI 270Mbit/s.RECURSOS DE PROCESSAMENTO DE AUDIO INCLUEM ATRASO DE AUDIO, GANHO, INVERSAO E ROTEAMENTO DE NIVEL DE CANAL, ENQUANTO O ATRASO DE VIDEO E UM PROCESSAMENTO DE VIDEO. IDEAL COMO UM MODULO DE ENTRADA DE AUDIO ANALOGICO GERAL PARA INCORPORAR FEEDS DE AUDIO LOCAIS. IDEAL COMO UM EMBEDER GERAL PARA APLICACOES DE AUDIO ANALOGICO; -APLICACAO: PROCESSAMENTO E EMBEDDER DE AUDIO ANALOGICO NA BANDA BASE SDI;	GRASS VALEY USA, LLC	GRASS VALLEY	IQMUX3449		17/19
9007.10.00	SISTEMA DE TRIPE EM ALUMINIO; DESCRICAO: SISTEMA DE TRIPE EM ALUMINIO LIBEC LX10 E A CABECA MODELO H65B, SUPORTAM CAMERAS E ACESSORIOS QUE PESAM ATE 11 LIBRAS. FORNECE UM AMPLA PLATAFORMA PARA FILMAGENS ESTAVEIS.AS PERNAS SAO FEITAS DE ALUMINIO E APRESENTAM TRES SECOES.A CABECA E AS PERNAS VEM COM UM DIFUSOR NO NIVEL DO SOLO E O SISTEMA E AJUSTAVEL EM ALTURA DE 25 A 68,5". O EQUIPAMENTO LX10 AJUDA A NIVELAR A IMAGEM, UM NIVEL DE BOLHA E INCORPORADOR A CABECA. A CABECA TAMBEM POSSUI UMA PLACA DESLIZANTE QUE PERMITE AJUSTE NO EQUILIBRIO DA CAMERA.ELE FORNECE CONTRAPESO FIXO QUE AJUDA O SUPORTE DA CABECA. POSSUI AJUSTES INDIVIDUAIS DE PAN E TILT, PODE-SE AJUSTAR A CABECA PARA ADEQUAR AO SEU ESTILO DE FILMAGEM OU AS NECESSIDADES. -APLICACAO: TRIPE E UM APARELHO DE TRES PES OU ESCORAS, SOBRE O QUAL PODEM SER APOIADOS DIFERENTES TIPOS DE OBJETOS,CONFORME A APLICACAO DE SEU UTILIZADOR.	LIBEC SALES OF AMERICA INC	LIBEC	LX10		17/19
9007.10.00	Camera de Cinema com sensor de imagem CMOS Full-Frame de 35mm com dimensoes de 36x24mm resolucao maxima de 6K x 4K (6048 x 4032) Super 35mm 24.3x18.3mm, resolucao 4096 x 3024 (equivalente a filme de 4 filmes de perfuracao) e resolucao Super 35mm 24.3x12.8mm 4096 x 2160 (equivalente a filme com 3 perfuracoes). Alternando modos imager, VENICE pode nativamente suporte Super 35mm 24.3x18.3mm, resolucao 4096 x 3024 (equivalente a filme de 4 filmes de perfuracao) e resolucao Super 35mm 24.3x12.8mm 4096 x 2160 (equivalente a filme com 3 perfuracoes). Venice fornece suporte a varias resolucoes, atraves de futuras atualizacoes de firmware e atualizacoes opcionais, incluindo 6K 3: 2 (6048x4032), 6K 2.39: 1 (6048x2534), 6K 1.85: 1 (6048x3270), 6K 17: 9 (6048x3190), 5.7K 16 : 9 (5670x3190), 4K 4: 3 (4096x3024), 4K 17: 9 (4096x2160), 3,8K 16: 9 (3840x2160). A saida e habilitada por HD-SDI suportando 1.5G, 3G e 12G-SDI, bem como saida de dados RAW e gravacao atraves do gravador AXS-R7. A imagem e o processamento de imagem de alta qualidade sao conseguidos por um conversor A / D com conversor de capacidade de 12 bits ou superior. FINALIDADE (Funcao): Camera cinematografica digital para producoes de cinema. APLICACAO: Para uso em producoes de cinema. ESPECIFICACAO TECNICA: CAMERA PARA CINEMATOGRAFIA DIGITAL.	Sony EMCS Corporation Kosai Site	SONY	MPC-3610		33/19
9007.10.00	Câmeras cinematográficas digitais com sensor CCD ou CMOS de 35mm ou superior, com conversor A/D igual ou superior a 12bits, com resoluções HD ou igual ou superior a 2K e com possibilidades de saída de dados ou saídas IP e/ou HD-SDI (single e/ou dual link) Modelo MPC-3610 VENICE (6K) com slot de cartão duplo SxS, saída de vídeo I/O 4 x saída BNC (12G-SDI), áudio I/O de 1 x entrada selecionável de microfone / linha / AES / EBU XLR de 5 pinos e 1 x saída de fone de ouvido estéreo TRS de 1/8 "/ 3,5 mm e tipo de foco automático e manual. Aplicação: Uso em produções artísticas em emissoras de televisão e/ou cinema	SONY CORPORATION	SONY	MPC-3610 VENICE (6K)		35/23
9007.10.00	Câmeras cinematográficas digitais com sensor CCD ou CMOS de 35mm ou superior, com conversor A/D igual ou superior a 12bits, com resoluções HD ou igual ou superior a 2K e com possibilidades de saída de dados ou saídas IP e/ou HD-SDI (single e/ou dual link) modelo MPC-3628 VENICE 2 (8K) APLICACAO: Para uso em produções artísticas em emissoras de televisão e/ou cinema	SONY EMCS	Sony	MPC-3628 VENICE 2 (8K)		24/22
9007.10.00	Câmeras cinematográficas digitais com sensor CCD ou CMOS de 35mm ou superior, com conversor A/D igual ou superior a 12bits, com resoluções HD ou igual ou superior a 2K e com possibilidades de saída de dados ou saídas IP e/ou HD-SDI (single e/ou dual link). Aplicação: câmeras de vídeo para utilização em estúdios de televisão e externas. O FS5 II é construído em torno de um Sensor CMOS 'Exmor' de alta sensibilidade 4K Super35 que oferece todos os benefícios de um sensor de grande formato em combinação com as velocidades excepcionais de leitura de imagem necessárias para a captura de imagens em 4K e super slow motion.	Shanghai Uogang Eletronics	Sony	PXW-FS5M2K		14/19
9007.10.00	Câmeras cinematográficas digitais com sensor CCD ou CMOS de 35mm ou superior, com conversor A/D igual ou superior a 12bits, com resoluções HD ou igual ou superior a 2K e com possibilidades de saída de dados ou saídas IP e/ou HD-SDI (single e/ou dual link), CMOS super 35mm. Aplicação: câmeras de vídeo para utilização em estúdios de televisão e externas. O FS5 II é construído em torno de um Sensor CMOS 'Exmor' de alta sensibilidade 4K Super35 que oferece todos os benefícios de um sensor de grande formato em combinação com as velocidades excepcionais de leitura de imagem necessárias para a captura de imagens em 4K e super slow motion.	Shanghai Uogang Eletronics	Sony	PXW-FS7M2K		15/19
9007.10.00	CAMERAS CINEMATOGRAFICAS, DIGITAIS COM SENSOR CCD OU CMOS, DE 35MM, COM CONVERSOR A/D IGUAL, OU SUPERIOR A 12BITS, COM RESOLUCOES HD OU IGUAL OU SUPERIOR A 2K E COM POSSIBILIDADE DE SAIDA DE DADOS OU SAIDAS IP E/OU HD-SDI (SINGLE E/OU DUAL LINK) - ; INCLUINDO: 16 - ACUMULADORES ELETRICOS RECARREGAVEIS DE IONLITIO, 14.5V/85W, BPU90, SENDO DOIS PARA CADA CAMERA . 08 - LEITORES DE CARTOES USB READER/WRITER PARA SXS USB 3.0, SBACUS30 - . 08 - MICROFONE DE ELETRETO COM FIO, ECM673 - . 04 - CARREGADOR/ADAPTADOR CA DE BATERIA DE DOIS CANAIS PARA CARREGAMENTO SIMULTANEO DE 2 BATERIAS, BCU2A - . - APLICACAO: ESTUDIO DE EMISSORA DE RADIO E TELEVISAO.	SONY (CHINA) LIMITED	SONY.	PXWZ280V		20/19
9007.10.00	CAMERAS CINEMATOGRAFICAS, DIGITAIS COM SENSOR CCD OU CMOS, DE 35MM, COM CONVERSOR A/D IGUAL, OU SUPERIOR A 12BITS, COM RESOLUCOES HD OU IGUAL OU SUPERIOR A 2K E COM POSSIBILIDADE DE SAIDA DE DADOS OU SAIDAS IP E/OU HD-SDI (SINGLE E/OU DUAL LINK). - APLICACAO: ESTUDIO DE EMISSORA DE RADIO E TELEVISAO DIGITAL.	SONY CORPORATION	SONY.	PXWZ280V-4K.		43/23
9007.10.00	Cameras cinematograficas digitais com sensor CCD ou CMOS de 35mm ou superior, com conversor A/D igual ou superior a 12bits, com resolucoes HD ou igual ou superior a 2K e com possibilidades de saida de dados ou saidas IP e/ou HD-SDI (single e/ou dual link). FINALIDADE (Funcao): Camera cinematografica digital para producoes de cinema. APLICACAO: Para uso em producoes de cinema. ESPECIFICACAO TECNICA: CAMERA PARA CINEMATOGRAFIA DIGITAL.	Sony EMCS Corporation Kosai Site	SONY	VENICE		35/19
9007.10.00	CAMERAS CINEMATOGRAFICAS, DIGITAIS COM SENSOR CCD OU CMOS, DE 35MM, COM CONVERSOR A/D IGUAL, OU SUPERIOR A 12BITS, COM RESOLUCOES HD OU IGUAL OU SUPERIOR A 2K E COM POSSIBILIDADE DE SAIDA DE DADOS OU SAIDAS IP E/OU HD-SDI (SINGLE E/OU DUAL LINK); INCLUINDO: 16 - CAPAS PROTETORAS DE CHUVA PORTA BRACE, SENDO DOIS PARA CADA CAMERA SONY PXW-Z280. 16 - ACUMULADORES ELETRICOS RECARREGAVEIS DE IONLITIO, 14.5V/85W, BPU90, SENDO DOIS PARA CADA CAMERA, BPU90. 08 - LEITORES DE CARTOES USB READER/WRITER PARA SXS USB 3.0, SBACUS30. 08 - MICROFONE DE ELETRETO COM FIO, ECM673. 08 - CARREGADOR/ADAPTADOR CA DE BATERIA DE DOIS CANAIS PARA CARREGAMENTO SIMULTANEO DE 2 BATERIAS, BCU2A. 20 - SxS-1 MEMORY CARD - 64GB SxS-1 (C Series), SBS64G1C. - APLICACAO: ESTUDIO DE EMISSORA DE RADIO E TELEVISAO DIGITAL.	SONY CORPORATION	SONY.	XDCAM PXWZ280V		17/21
9007.20.90	Projetor cinematografico digital com lente zoom motorizada , lâmpada xenon, pedestal, interfaces para automação e cabos de conexão.	CHRISTIE DIGITAL SYSTEMS (SHENZEN) LTD	CHRISTIE	CP2215		10/20
9007.20.90	Projetor cinematográfico digital CP2220 para exibição em exteriores, correção de cor e pós produção. Construído com base na tecnologia comprovada e confiável de 1,2 "2K DMD DLP Cinema, apresentando uma relação de contraste maior que 2100: 1 e pode ser atualizado para 4K. 2.000 lumens, DMD DLP 2048 x 1080 pixels, com lente zoom motorizada, motor de lente, pedestal, interfaces para automação , cabos de conexão . Plataforma CP2000-ZX, o Christie CP2220 oferece flash triplo de resolução 2K Brilliant3D para projeção 3D e suporte integrado para HDCP e desentrelaçamento de conteúdo alternativo.	CHRISTIE DIGITAL SYSTEMS SHENZEN CO LTD	CHRISTIE	CP2220		31/21
9007.20.90	Projetor cinematográfico digital CP2220.1 para exibição em exteriores, correção de cor e pós produção. Construído com base na tecnologia comprovada e confiável de 1,2 "2K DMD DLP Cinema, apresentando uma relação de contraste maior que 2100: 1 e pode ser atualizado para 4K. 2.000 lumens, DMD DLP 2048 x 1080 pixels, sem lente zoom motorizada, pedestal, interfaces para automação , cabos de conexão . Plataforma CP2000-ZX, o Christie CP2220 oferece flash triplo de resolução 2K Brilliant3D para projeção 3D e suporte integrado para HDCP e desentrelaçamento de conteúdo alternativo.	CHRISTIE DIGITAL SYSTEMS (SHENZHEN) CO. LTD	CHRISTIE	CP2220.1		40/22
9007.20.90	PROJETOR CINEMATOGRAFICO DIGITAL CP2230 ), COM DEFINICAO 2048x1080 PIXELS, MOTOR DE LENTE, RETIFICADOR ELETRÔNICO, LÂMPADA XENON.	CHRISTIE DIGITAL SYSTEMS (SHENZHEN) CO. LTD	CHRISTIE SOLARIA	CP2230		45/19
9007.20.90	Projetor cinematográfico digital, tecnología de luz RGB láser, 15.000 lúmens, resolução 2048 x 1080, relação de constraste 3000: 1, com processamento de imagem Christie® CineLife Series-3 (compatível com IMB Series-2), HDMI v1.4a x2, Controlador de automação integrado, Conector de sincronização 3D (12V 1A alimentado). Equipamento utilizado para projeção de cinema em conformidade com DCI avançada, porém acessível, com tecnologia Christie Real | Laser para telas de até 58 pés de largura	CHRISTIE DIGITAL SYSTEMS SHENZEN CO LTD	CHRISTIE	CP2315-RGB		44/21
9007.20.90	PROJETORES CINEMATOGRÁFICOS DIGITAIS COM UNIDADE DE PROCESSAMENTO DIGITAL DEDICADA E DEFINIÇÃO IGUAL OU SUPERIOR A 2.048 X 1.080PIXELS, CONJUNTO FORMADO POR UNIDADES LADO ESQUERDO E DIREITO; EXIGÊNCIA DE SERVIÇOS ELÉTRICOS: TENSÃO DE ALIMENTAÇÃO TRIFÁSICO 200V 230V, 50/60 HZ; TRIFÁSICO 380V 415V, 50/60 HZ; VOLTAGEM DE CONTROLE DO RACK DE ÁUDIO IMAX: 1 FASE 200 - 240V, 50/60 HZ; LIBERAÇÕES DE SERVIÇO 1000 MM (39") NAS LATERAIS E PARTE TRASEIRA DA UNIDADE INSTALADA; CARGA DE CALOR, TOTAL DE 16 KW PARA AMBOS OS PROJETORES JUNTOS, ESPECIFICAMENTE: 12 KW PARA A EXAUSTÃO DE AR (LADO EXTERNO), 4 KW PARA O AMBIENTE (SALA DE PROJEÇÃO).	IMAX CORPORATION	IMAX	GEN-3		02/20
9007.20.90	Projetores cinematográficos digitais com unidade de processamento digital dedicada e definição igual ou superior a 2.048 x 1.080pixels, R9009132, com lente BME 0.98" DC2K 1.2-1.8, E DEFINIÇÃO DE 4.096 X 2.160 PIXELS.	BARCO NV	Barco	SP4K-15C		28/22
9007.20.90	PROJETORES CINEMATOGRÁFICOS DIGITAIS COM UNIDADE DE PROCESSAMENTO DIGITAL DEDICADA E DEFINIÇÃO IGUAL OU SUPERIOR A 2.048 X 1.080PIXELS. R9009122 - , PROJETORES CINEMATOGRÁFICOS COM LENTE BME 0.98" DC2K 1.2-1.8 E DEFINIÇÃO DE 4.096 X 2.160 PIXELS, COM BRILHO 20.000 LUMENS E POTÊNCIA DE 6800 BTU/H	BARCO NV	BARCO	SP4K-20C		30/22
9007.91.00	SISTEMA TRIPE - CARRINHO LEVE CARTONI - PARA SUPORTE TZ001, TRIPE T721 E TRIPE RED LOCK ESPECIFICACOES: CAPACIDADE DE CARGA 60,00 KG 132,3 LIBRAS DOLLY LEG RADIUS 47,00 CM 18,5 - PESO 3,3 KG - 7,3 LIBRAS ALUMINIO MATERIAL - DIAMETRO DA RODA 7,50 CM - 3,0	CARTONI	CARTONI	D833		25/21
9007.91.00	Braço de montagem articulado de 3 juntas com 1 adaptador de liberação rápida AD4000 com capacidade máxima de carga central de 4,5Kg, acabamento em óxido preto anodizado e rosca macho superior de 1/4" e inferior de 3/8". Aplicação: Item utilizado em uma ampla variedade de câmeras a serem utilizadas em gravação de conteúdo artístico	NOGA	SONY	DG9038CA		35/23
9007.91.00	Unidade de filtro ND de variáveis com transmitância do filtro ND de 1/3 a 1/256 podendo combinar com filtros de efeito especiais ou filmagem em câmera lenta. Aplicação: Item utilizado em câmeras de televisão para produção cultural	SONY CORPORATION	SONY	HKC-VND50		35/23
9007.91.00	Suporte para câmera digital baseado em gaiola para filmagem portátil possuindo placa de base compatível com VCT estilo broadcast com almofada de ombro e rosetas de punho, uma placa de ponte LWS de 15 mm e adaptador. Aplicação: Equipamento utilizado em set de gravação ou em gravações externas	ARRI	ARRI	KK.0043753		31/22
9007.91.00	SISTEMA DE CABECA HIDRAULICA ACE XL MS AL ACE XL (S2150-0004) - TRIPE ACE75/2 D + ESPACADOR DE NIVEL MEDIO 75 (S2036-1200) + PES DE BORRACHA 75(SSP12P0150) + BOLSA ACOLCHOADA ACE (9115) TRIPE COM CAPACIDADE PARA ATE 8KG; INCLUINDO: 3 - CONJUNTOS DE PES DE BORRACHA DE 3, PARA TODOS OS TRIPES DE 75 MM, EXCETO FLOWTECH, SOOM, SISTEMA ACE M MS 1001, ACE L TT, ACE XL TT, SSP12P0150. 6 - SPREADER DE NIVEL MEDIO 75 SPREADER DE NIVEL MEDIO PARA TRIPES 75/2 AL e ACE 75/2, S2036-1200. - APLICACAO: ESTUDIO DE EMISSORA DE RADIO E TELEVISAO DIGITAL.	SACHTLER VITEC VIDEOCOM.	SACHTLER.	SC 1001.		17/21
9007.91.00	SUPORTE DE OMBRO PARA CAMCORDER USA UM DESIGN DOBRAVEL EXCLUSIVO PARA FORNECER ESTABILIZACAO DE OMBRO DE 3 PONTOS PARA PRATICAMENTE QUALQUER CAMCORDER. DESDOBRADO E ESTENDIDO, OFERECE SUPORTE PARA CAMERA PORTATIL NAS MAOS, TORAX E OMBRO. RECOLHIDA E DOBRADA, A UNIDADE SE CONECTA FACILMENTE A UM TRIPE USANDO OS ADAPTADORES INCLUIDOS, ADICIONANDO UM ALTO GRAU DE FLEXIBILIDADE AS SUAS FOTOS. OS SUPORTES AJUSTAVEIS DE OMBRO E TORAX PODEM SER AJUSTADOS AO TAMANHO DO CORPO E PREFERENCIA DE TIRO, ENQUANTO A ADICAO DE UM PARAFUSO DE TRIPE PADRAO PERMITE QUE VOCE MONTE ACESSORIOS, COMO UMA PLACA DE BATERIA OU DISPOSITIVO DE MEMORIA FLASH, NA PARTE TRASEIRA DO VCT-SP2BP. ESPECIFICACOES: PESO DO PACOTE: 4,005 LB DIMENSOES DA CAIXA (LXWXH): 17,6 X 7,85 X 6,4	SONY CORPORATION	SONY	VCT-SP2BP		25/21
9007.92.00	Conjunto sofisticado demodeladores de luz para cinema, vídeo e outras produções teatrais. O kit inclui dois refletores de 6 x 6", dois refletores de 9,8 x 9,8" e dois refletores de 19,7 x 19,7". Cada refletor vem com Diffusion 1+2, 2+3 e 3+4 respectivamente, bem como mangas de neoprene. se encaixa é uma bolsa Cordura feita sob medida. Material constitutivo: metal. produto destinado a produção de vídeos profissionais.	THE LIGHT BRIDGE GMBH	LIGHTBRIDGE	CGo Refletor Kit		24/23
9007.92.00	PARTES E ACESSÓRIOS DE CÂMERAS E PROJETORES, CINEMATOGRÁFICOS, MESMO COM APARELHOS DE GRAVAÇÃO OU DE REPRODUÇÃO DE SOM INCORPORADOS, SENDO: KIT DE FONTE DE LUZ LASER 10.000 LÚMENS, 12LM/WATT, 12A A 200-240V, 50-60HZ PARA PROJETORES BARCO COM SEUS ACESSÓRIOS.	BARCO	BARCO	CIN000275		19/23
9007.92.00	ACESSÓRIO PARA PROJETORES CINEMATOGRÁFICOS, 3D PARA CINEMA SEM APARELHOS DE GRAVAÇÃO OU DE REPRODUÇÃO DE SOM INCORPORADOS. MODULADOR 3D POLARIZADO / MODELO HCS-FILTER-05C Tipo polarizado: Transmitância polarizada 43% ± 2% / eficiência luminosa: Fantasma 17% ± 1% / Classificação: Tempo de resposta: Óculos compatíveis: &amp;lt; 1% / Fonte de alimentação: &amp;lt; 150 s Passivos circulares Vidros 3D polarizados do projetor (modo VESA) DC 5V (modo DLP-Link) APLICACAO: O corpo delicado Acme subverter o seu entendimento tradicionaldo sistema 3D. Com a tecnologia de calibração de nível automático, o dispositivo corrige automaticamente a posição 2D / 3D. Com vidros ópticos LCD de tecnologia de metal pré-tratamento, em combinação com o circuito de controlo avançado, para alcançar excelentes estruturas 3D de brilho elevado, baixo efeito fantasma. Fácil de instalar, a uma variedade de ambiente complexo.	HONOR S&T SHARE CO., LIMITED	HONOR 3D	HCS-FILTER-05C		02/20
9007.92.00	KIT DE FONTE DE LUZ LASER, COM BRILHO DE 10.000 LÚMENS, EFICIÊNCIA ENERGÉTICA DE 12LM/WATT, POTÊNCIA DE 12A A 200-240V, 50-60HZ, DIMENSÕES 528 X 292 X 288MM. COM ESTABILIDADE DE BRILHO EM LONGO PRAZO DE 30.000 HORAS EM CONDIÇÕES MÉDIAS DE USO, TEMPERATURA AMBIENTE MÁXIMA DE 35°C E UMIDADE AMBIENTE MÁXIMA DE 85%. APLICAÇÃO: PARA UTILIZAÇÃO EM CINEMAS, EM PROJETORES DA MARCA BARCO, ACOMPANHADO DE SEUS ACESSÓRIOS. PARTES DE PROJETORES CINEMATOGRÁFICOS.	APPOTRONICS CO., LTD	APPOTRONICS	LLU DP2K-10S+		23/23
9007.92.00	PARTES E ACESSORIOS DE PROJETORES CINEMATOGRAFICOS, SENDO: GABINETE TIPO "PEDESTAL ENCAPSULATOR" CONTENDO NO MESMO CORPO, MONTADO EM CARATER DEFINITIVO: UNIDADE DE AUTOMACAO I/F, 1RU, APARELHO TIPO SWITCH PARA COMUNICACAO DE DADOS DE REDE LAN E WAN, AMPLIFICADORES (MONITORES) E PROCESSADORES DE SOM, REGULADOR DE INTENSIDADE LUMINOSA (DIMMER), PAINEL DE CONTROLE DE AUTOMACAO (JNOIR) E REGUA DE TOMADAS QUE EXERCEM, SIMULTANEAMENTE, AS FUNCOES DE PROTECAO ELETRICA E RECEPCAO DE IMPULSOS DE SINAL DIGITAL. TENSAO DO EQUIPAMENTO BIVOLT COM 120 E 220V COM A OPCAO MONOFASICA COM CORRENTE ELETRICA DE 30 AMPERES E TRIFASICA COM CORRENTE ELETRICA DE 50 AMPERES. UTILIZADO PARA CONVERSAO E TRANSMISSAO DE IMPULSOS ELETRICOS DE CONTROLE DE AUTOMACAO DO PROJETOR DIGITAL CINEMATOGRAFICO ALEM DE APOIO FISICO PARA O MESMO.	MOVING IMAGES TECHNOLOGIES	MOVING IMAGE TECHNOLOGIES	S3042		22/19
9007.92.00	PARTES E ACESSORIOS DE PROJETORES CINEMATOGRAFICOS, SENDO: GABINETE TIPO "PEDESTAL ENCAPSULATOR" CONTENDO NO MESMO CORPO, MONTADO EM CARATER DEFINITIVO: ESTABILIZADOR DE TENSAO (FUNCAO MODULO DE INTERFACE), UNIDADE DE AUTOMACAO I/F, 2RU, JNOIR, APARELHO TIPO SWITCH PARA COMUNICACAO DE DADOS DE REDE LAN E WAN, AMPLIFICADORES (MONITORES) E PROCESSADORES DE SOM, REGULADOR DE INTENSIDADE LUMINOSA (DIMMER), PAINEL DE CONTROLE DE AUTOMACAO, APARELHO DE ALIMENTACAO ININTERRUPTA (UPS OU NO BREAK) E REGUA DE TOMADAS QUE EXERCEM, SIMULTANEAMENTE, AS FUNCOES DE PROTECAO ELETRICA E RECEPCAO DE IMPULSOS DE SINAL DIGITAL PARA CONVERSAO E TRANSMISSAO DE IMPULSOS ELETRICOS DE CONTROLE DE AUTOMACAO DO PROJETOR DIGITAL CINEMATOGRAFICO ALEM DE APOIO FISICO PARA O MESMO. TENSAO DO EQUIPAMENTO: 120V, MONOFASICO. PN FABRICANTE: DE-1PH-1D-120V-LS1 - MODELO S4 DE, MARCA MOVING IMAGE TECHNOLOGIES.	MOVING IMAGES TECHNOLOGIES	MOVING IMAGE TECHNOLOGIES	S4 DE		23/19
9007.92.00	PARTES E ACESSORIOS DE PROJETORES CINEMATOGRAFICOS, SENDO: GABINETE TIPO "PEDESTAL ENCAPSULATOR" CONTENDO NO MESMO CORPO, MONTADO EM CARATER DEFINITIVO: ESTABILIZADOR DE TENSAO (FUNCAO MODULO DE INTERFACE), UNIDADE DE AUTOMACAO I/F, 2RU, JNOIR, APARELHO TIPO SWITCH PARA COMUNICACAO DE DADOS DE REDE LAN E WAN, AMPLIFICADORES (MONITORES) E PROCESSADORES DE SOM, REGULADOR DE INTENSIDADE LUMINOSA (DIMMER), PAINEL DE CONTROLE DE AUTOMACAO, APARELHO DE ALIMENTACAO ININTERRUPTA (UPS OU NO BREAK),SUPORTE AUTOMATICO DE EMULADOR DE PROJECAO 3D "XL MOVER" E REGUA DE TOMADAS QUE EXERCEM, SIMULTANEAMENTE, AS FUNCOES DE PROTECAO ELETRICA E RECEPCAO DE IMPULSOS DE SINAL DIGITAL PARA CONVERSAO E TRANSMISSAO DE IMPULSOS ELETRICOS DE CONTROLE DE AUTOMACAO DO PROJETOR DIGITAL CINEMATOGRAFICO ALEM DE APOIO FISICO PARA O MESMO. TENSAO DO EQUIPAMENTO: 120V, MONOFASICO. PN FABRICANTE: DE-1PH-1D-120V-LS1-XL MODELO S4 DE (XL), VERSAO "XL MOVER", MARCA MOVING IMAGE TECHNOLOGIES	MOVING IMAGES TECHNOLOGIES	MOVING IMAGE TECHNOLOGIES	S4 DE (XL)		23/19
9007.92.00	KIT DE FONTE DE LUZ LASER COM BRILHO DE 10.000 LÚMENS, EFICIÊNCIA ENERGÉTICA DE 12LM/WATT COM BRILHO DE 37,000 LM, POTÊNCIA DE 16A A 230/400V, 50-60HZ. COM ESTABILIDADE DE BRILHO EM LONGO PRAZO DE 30.000 HORAS EM CONDIÇÕES MÉDIAS DE USO. TEMPERATURA AMBIENTE MÁXIMA DE 35°C E UMIDADE AMBIENTE MÁXIMA DE 85%. APLICAÇÃO: PARA UTILIZAÇÃO EM CINEMAS, EM PROJETORES DA MARCA BARCO MODELOS DP2K/4K-32B ACOMPANHADO DE SEUS ACESSÓRIOS.	APPOTRONICS CORP.	Appotronics Corp	X40 LLU-37B+		40/23
9008.50.00	MEDIDOR DE DOSSEL DE PLANTAS (TODOS OS TIPOS DE CULTURAS), Lente: Lente hemisférica autonivelante / Resolução da imagem:8 MegapixelsInterface:USB e WiFi Tempo de medição:&lt;1 segundo Ângulo da lente olho de peixe:150 °Temperatura de operação:5 a 50 ° CCamera:5 x 5 cm Comprimento da barra do sensor PAR e da câmera:37 cm Comprimento total:84 cm Sensor de imagem e peso do braço:1.5 kgPAR:24 sensores PAR, espaçamento de 10 mmPAR (limite/acurácia):0-2500 umol m2s / 5 umol m2	CID BIO-SCIENCE INC	CIDBIO-SCIENCE	CI-110-24P		20/23
9010.10.90	Máquina automática de revelação de filme fotossensível polimerizado (chamado Diazo), por meio de solução amoniacal para produção de circuito impresso com trilhas de até 0,07mm de largura contendo câmara reveladora com bomba, módulo de secagem e painel elétrico. Completa com seus pertences normais para seu funcionamento composto de Estrutura e carenagem metálica, sistema de movimentação por esteira em borracha, painel elétrico para controle de velocidade e temperatura, nebulizador para aplicação de solução reveladora. Alimentação/voltagem: 230V monofase, Frequência: 50 Hz Potência: 600W Velocidade: Máxima 1,5m/min. Temperatura: Máxima 60c, Finalidade/aplicação: revelação de filmes de base poliéster com emulsão fotográfica fotossensível utilizados no processo de fabricação de placas de circuito impresso.	Hela Maschinenbau GmbH & Co. KG	HELA	TEM 22-2 WP		17/23
9010.50.90	MESA DE EDIÇÃO DE FILME ANALÓGICO 16MM. DIMENSÕES: L 1,30 M X A 1,25 M X P 1,05 M. 4 DISCOS, COMPATÍVEL COM 2 PISTAS DE EDIÇÃO; MOVIDA A MOTOR; MONITOR PARA VISUALIZAÇÃO DE IMAGENS; FAIXA SONORA MAGNÉTICA. EQUIPAMENTO USADO. SINAIS DE USO: ARRANHÕES, PEQUENAS MARCAS/AMASSADOS E RESÍDUOS DE ADESIVO NA SUPERFÍCIE. EM FUNCIONAMENTO. FUNÇÃO: UTILIZADA PARA PRÉ-VISUALIZAÇÃO E EDIÇÃO DE MATERIAL ANALÓGICO (FILME ANALÓGICO EM FORMATO 16MM).	W STEENBECK &CO DIGITAL SYSTEM GMBH	STEENBECK	ST600K		02/20
9010.60.00	TELA DE PROJEÇÃO PARA CINEMA 3D. CARACTERISTICAS: TELA CÔNCAVA, MAIOR QUE AS CONVENCIONAIS, PADRÃ DE MEDIDAS 22 METROS DE COMPRIMENTO POR 16 METROS DE ALTURA. ALTA DEFINIÇÃO, RESOLUÇÃO DE 10.000 POR 7.000 PIXELS. UTILIZADA PARA REPRODUÇÃO DE FILMES PRODUZIDOS NO FORMATO PADRÃO IMAX, QUE SÃO FILMADOS UTILIZANDO PELÍCULAS DE 70MMM MAIS RICA EM DETALHES E COM MAIORES QUADROS QUE O CONVENCIONAL.	IMAX CORPORATION, TAX ID 102457215RM	IMAX	3D SCREEN SHEET		39/21
9010.60.00	TELAS PARA PROJEÇÃO, SENDO: TELA BRANCA COM 2.5 DE GANHO E ANGULO DE 20 GRAUS PARA AUMENTO DE VISUALIZAÇÃO. COM REVESTIMENTO DURAVEL AUMENTANDO A LUMINOSIDADE E A CLARIDADE POR TODA SUPERFICIE DA TELA. REPRODUÇÃO DE IMAGENS NITIDAS E VIVIDAS. PARA PROJEÇÃO CINEMATOGRAFICA EM SALAS DE CINEMA. DIMENSÃO (DE ACORDO COM O TAMANHO DA SALA DE CINEMA).	STRONG - MDI SCREEN SYSTEMS, INC.	STRONG MDI	NORTHVIEW 2.5 MICRO PERFORATED		44/20
9010.60.00	TELAS PARA PROJECAO, SENDO: TELA BRANCA COM 1.8 DE GANHO, COM ALTO INDICE DE REFLEXAO DE LUZES, CONTRASTE E AMPLO ANGULO DE EXIBICAO. COM TECNOLOGIA DE CONFIGURACAO DE ADEQUACAO DE CORES PARA PROJETORES DIGITAIS. PARA PROJECAO CINEMATOGRAFICA EM SALAS DE CINEMA. DIMENSÃO (DE ACORDO COM O TAMANHO DA SALA DE CINEMA).	HARKNESS SCREENS (USA) LIMITED	HARKNESS SCREENS	PERLUX_180		26/19
9010.60.00	TELAS PARA PROJECAO, SENDO: TELA BRANCA COM 2.2 DE GANHO, COM ALTO INDICE DE REFLEXAO DE LUZES, CONTRASTE E AMPLO ANGULO DE EXIBICAO. COM TECNOLOGIA DE CONFIGURACAO DE ADEQUACAO DE CORES PARA PROJETORES DIGITAIS. MODELO PERLUX_220, PN FABRICANTE PERLUX_220, MARCA HARKNESS SCREENS. PARA PROJECAO CINEMATOGRAFICA EM SALAS DE CINEMA. DIMENSÃO (DE ACORDO COM O TAMANHO DA SALA DE CINEMA).	HARKNESS SCREENS	HARKNESS SCREENS	PERLUX_220		23/19
9010.60.00	TELAS PARA PROJECAO, SENDO: TELA PRATEADA COM 2.9 DE GANHO E ANGULO DE 25 GRAUS PARA AUMENTO DE VISUALIZACAO, INDICADA PARA SISTEMA 3D POLARIZADO, COM REVESTIMENTO DURAVEL, AUMENTANDO A LUMINOSIDADE E A CLARIDADE POR TODA SUPERFICIE DA TELA, COM REPRODUCAO DE IMAGENS NITIDAS E VIVIDAS. MODELO PREMIUM HGA 2.9, PN FABRICANTE 3DCHP SF, MARCA STRONG-MDI. PARA PROJECAO CINEMATOGRAFICA EM SALAS DE CINEMA. DIMENSÃO (DE ACORDO COM O TAMANHO DA SALA DE CINEMA).	STRONG-MDI Screen systems	STRONG-MDI	PREMIUM HGA 2.9		23/19
9010.60.00	TELAS PARA PROJECAO, SENDO: TELA PRATEADA COM 2.4 DE GANHO, INDICADA PARA SISTEMA 3D POLARIZADO, COM REVESTIMENTO A BASE DE FLOCOS DE ALUMINIO PRATEADA, COM CARACTERISTICAS DE ELEVADOS GANHOS DE LUZ E NIVEL DE DESPOLARIZACAO BAIXO. PARA PROJECAO CINEMATOGRAFICA EM SALAS DE CINEMA	HARKNESS SCREENS (USA) LIMITED	HARKNESS SCREENS	SPECTRAL 240		26/19
9010.60.00	TELA POLARIZADA, HARKNESS SILVER, PARA PROJECAO CINEMATOGRAFICA 3.0 COM ILHOSES 11.85X5.55 (65 M2). Tela especial de altíssimo brilho que proporciona excelente performance com aplicações passivas 3D usando luz polarizada tipo RealD. Visão de Performance Spectral 240, Bons assentos entre 100 e 50% brilho máximo, Visão de Performance Spectral 300, GANHO DE NÍVEIS 2.4 e 3.0. ESPECIFICAÇÕES: Tamanho Máximo 41m x 16m (134' 6" x 52' 6") Perfurações - DP, MP, MPS Peso 0.50kg/m2 (0.10lb/ft2) Espaçamento entre Ilhós 150mm (6") (US) / 200mm (8").	SAS DEMOSPEC	SAS DEMOSPEC	SPECTRAL 3D		45/21
9011.10.00	Microscopio optico de luz refletida invertida utilizada na industria quimica e aplicavel para ensaios de investigacao metalografica de diferentes materiais (ABS; bases metalicas; placas de circuitos impressos). Os ensaios utilizados com este equipamento sao: contagem de poros, contagem de microfissuras; avaliacao de superficies, investigacao de defeitos em pecas).	OLYMPUS CORPORATION	OLYMPUS	GX51		40/19
9011.10.00	Microscópio estereoscópico, para uso em aplicações industriais em controle de qualidade e controle produtivo, com super resolução, ângulo de visão de 35°, dispondo de porta para conexão de câmera com resolução de 10 MP para imagem ao vivo de até 35 fps, com zoom de alta resolução, paradas de cliques com zoom selecionável em 10, 20, 30, 40 e 50X, distância de trabalho de 122 mm, diâmetro do campo do objeto 37.7 mm, faixa de ampliação 6.1 x 55 x, utilizado em aplicações de laboratório industrial, para inspeção visual com aumento de 10X do material biológico (tecido suíno) durante o processo de montagem das válvulas aórticas.	LEICA MICROSYSTEMS (SCHWEIZ) AG	Leica	S9 E		31/21
9011.10.00	Equipamento para analise laboratorial modelo Wild M3 que produz uma imagem espacial de objetos tridimensionais. As principais propriedades do estereomicroscopio sao: Imagem tridimensional Imagem ereta e lateralmente correta Grande distancia de trabalho Amplo campo de visao Profundidade de campo consideravel Como a imagem esta na direcao certa e ha muito espaco embaixo da objetiva, a amostra pode ser facilmente manipulada. O amplo campo de visao permite que o estereomicroscopio seja usado para examinar objetos grandes e planos. Os estereomicroscopios estao bem estabelecidos em todos os ramos da ciencia e agora se tornaram ferramentas indispensaveis na tecnologia. Sao amplamente utilizados na producao e montagem de pequenos componentes e no controle de qualidade nas etapas intermediarias e finais de fabricacao. Aplicacao / finalidade: Aparelho de laboratorio para avaliacao de filtros.	WILD LEITZ	Leica	Wild M3		07/22
9011.20.10	MICROSCOPIO PARA ANALISE DE MATERIAIS DE POLARIZACAO UNIVERSAL ESTAGIO DE ROTACAO 360, COM ILUMINACAO REFLETIDA INTEGRADA, FOCO MANUAL, ASPERO COAXIAL COM ACIONAMENTO FINO, 30 MM DE VARIACAO DE PERCURSO, ILMUNACAO COM LAMPADA DO REFLETOR DE HALOGENO, PROTETOR PARA O NARIZ COM 5 POSICOES, PARA CAMPO BRILHANTE E CAMPO ESCURO, TORRE DO REFLETOR COM 4 POSICOES PARA OS MODULOS EMPURRE E CLIQUE, FONTE DE ALIMENTACAO INTERNA DE 12V DC 50W, PROTETOR DESLIZANTE DO FILTRO COM 2 POSICOES, 25MM DE DIAMETRO, ESTAGIO MECANICO DE 75X30 MM, LADO DIREITO DO ACIONAMENTO COAXIAL, SUPORTE DA AMOSTRA REVESTIDA COM SUPERFICIE ANODIZADA RIGIDA INCLUIDO, LENTES DE 10X/20 E 10X/22, CAMERA DE 5 MP, ESOLUCAO DE 2560 (H) 1920 (V), COM INTERFACE PARA CARTAO DE ENTRADA SD, ENTRADA MINI USB 2.0, AV (S-VIDEO) E DVI (HDMI)	CARL ZEISS (SUZHOU) LTD., CO.	CARL ZEISS	AXIO LAB.A1		24/23
9011.20.10	Sistema de imagem EVOS M5000 REFURBISHED, microscópio com câmera CMOS de alta resolução, com capacidade de capturar três canais de fluorescência mais luz transmitida ou quatro canais de fluorescência sem transmissão. Inclui um esquema de iluminação RGB baseado em LED para imagens em cores reais. Possui software de análise de imagem, com as seguintes ferramentas: autofoco, troca rápida de canal fluorescência motorizado, contagem automatizada de células e medições de confluência, conexão com a nuvem Thermo Fisher e compatibilidade com a Incubadora EVOS Onstage. Equipamento RUO, para uso exclusivo em pesquisa científica. (Acompanham acessórios essenciais para seu funcionamento)	Advanced Microscopy Group	THERMO FISHER	EVOS M5000		44/19
9011.20.10	Microscópio estéreo/bi-ocular, com alcance de zoom 7X-45X parfocal, ajuste interpupilar de 55mm-75mm, distância de trabalho padrão de 4,5" e com oculares WF10X e protetores de olhos incluídos no conjunto. Ele é oferecido integrado com o estande GX4, o qual é composto por um braço com alcance de 21", placa de base de 9" x 9" e pilar de 15" de altura. Peso unitário = 2,1 Kg; Dimensões = 36 x 15 x 16 cm.	OMANO / Microscope LLC	OMANO	OM2300S-GX4-Stereo		16/19
9011.20.10	Microscópio tri-ocular, para uso bi-ocular ou tri-ocular com emprego de câmera. O alcance do zoom é 7X-45X, parfocal e a distância de trabalho padrão é 4,5". Oculares WF10X e protetores de olhos estão incluídos. O OM2300S-Tri-ocular possui um tubo fotográfico de 23 mm, através do qual 80% da luz do caminho óptico esquerdo é direcionada para a porta da câmera. Peso unitário = 1,2 Kg; Dimensões = 23 x 18 x 21 cm.	OMANO / Microscope LLC	OMANO	OM2300S-Trinocular		16/19
9011.20.10	O visualizador Canon RE-455X tem como função ampliar imagens e conecta-se a um projetor multimídia para permitir exibir as imagens ampliadas. É extremamente útil em laboratório de desenvolvimento de eletrônica que empregam circuitarias eletrônicas miniaturizadas, como elementos SMD, placas multicamadas e outros componentes e trilhas elétricas de tamanhos milimétricos e sub-milimétricos. Inclui acessórios e fonte de alimentação. Peso: 9,4kg e Dimensões: 486 x 525 x183 mm.	Canon	Canon	RE-455X		34/21
9011.20.20	Microscópio de laboratório - Sistema digital de microscopia com iluminação de LED e base com braço ajustável, utiliza dispositivo de aquisição de imagens com interface HDMI, em vez de oculares, otimizado para inspeção digital, composto por microscópio LEICA DMS300 com uma lente de 0.5x, componentes óticos com zoom 8:1 de alta qualidade com câmera de 2,5 MP para fornecer imagem ao vivo de alta definição de até 30 fps, cabo de alimentação para o microscópio, controle remoto, interruptor de botão, cabo HDMI, luz de anel com cabo de alimentação, suporte de base com braço de montagem.	LEICA MICROSYSTEMS IR GMBH	LEICA	DMS300		15/21
9011.20.20	Estereomicroscópio óptico, binocular, observação 3D, com faixa de zoom de 8:1, com um zoom contínuo de 7,5x 60x incluindo paradas com clique, expandindo a percepção e a confiabilidade, placa base/extensão universal XL, braço articulado, ErgoTube com ângulo de visão variável de 10°-50°, acionamento de foco macro / micro com resolução mecânica de 0,81 até 1,5 µm, iluminação LED, sistema de captura de imagem digital e vídeo com câmera alta resolução, foto tubo HD V - divisor de raios intercambiável de 0% a 100%, óptica padrão: resolução 309 lp/mm, distância de trabalho 83,4 mm (planacromática 1x), campo de objeto Ø 3,8mm - 30,7mm, valores máximos: ampliação óptica 480x, resolução 618 lp/mm, largura estrutural visível 0,81 µm, abertura numérica 0,206, campo de objeto (máximo) Ø 98 mm, ranhuras de zoom engatáveis de 8 posições alternáveis, para tarefas repetitivas. Equipamento com superfície de trabalho com giro de 360° (pivotante), 150 mm de diâmetro da área de trabalho, utilizado para aplicações industriais em pesquisa, inspeção, controle de qualidade, produção, controle de processos e desenvolvimento.	LEICA MICROSYSTEMS (SCHWEIZ) AG	LEICA	M80		12/22
9011.80.90	Equipamento de visualização de superfícies sólidas (microscópio), para a inspeção de produtos na análise FA, ORT e Qualidade, usando lente para ampliar objeto sob inspeção, USADO. APLICAÇÃO: Equipamento de medição microcópio utilizado na FA análise, qualidade e ORT, para ampliar detalhes do cabo para análise de falhas como riscos, sujeira, solda fraca, em curto, excesso de solda, e outros. DETALHES TÉCNICOS: Interface: USB 2.0. Resolução: 640x480 (VGA). Ampliação: 20x, 50x ~ 200x. Sensor: Color CMOS. Quadros por segundo: Até 30. Formato de Imagens: DinoCapture2.0: BMP, GIF, PNG, TIF, TGA, PCX, JP2, JPC, JPG, PGX, RAS, PNM / DinoXcope: PNG, JPEG. Formato de Vídeos: DinoCapture2.0: WMV, FLV, SWF / DinoXcope: MOV. LED: 8 Brancos. Função de Calibração: Sim. Função de Medição: Sim. Microtouch: Sim. Polarização: Não. Peso: 100g. Dimensão (C X D): 10 x 3,2 cm. Software: DinoCapture2.0: Windows 10, 8, 7, Vista e XP.	DINO-LITE INC	Dino-Lite INC	AM3013T		24/19
9011.80.90	MICROSCOPIO OPTICO COMPOSTO DE LENTES MARCA OLYMPUS E ADAPTADOR DE LENTES C-MOUNT OLYMPUS SZ-CTV, UTILIZADO PARA INSPECAO DE MATERIAS-PRIMAS (ANALISES DIMENSIONAIS E MACROGRAFICAS) PARA FABRICACAO DE SERRAS E LAMINAS DE SERRAS.	NIKON UK LTD	NIKON	C-LEDS		22/23
9011.80.90	Microscópio para inspeção de peças em linha de produção para ampliar objeto para inspeção. USADO. APLICAÇÃO: Equipamento de medição microcópio (Lupa) utilizado na linha de Pré tratamento e injetora, para ampliar detalhes do cabo para análise de falhas como riscos, sujeira, terra mal enrolado, injeção não conforme e outros. DETALHES TÉCNICOS: Ampliação de 3x. Diâmetro da lente: 4,5. Diâmetro da carcaça: 9.	DONG GUAN CITY DAZHONG INSTRUMENT CO.	DONG GUAN	CONS562		24/19
9011.80.90	MICROSCOPIO COM MONITOR MCA JGR OPTICS - MICROSOCÓPIO ÓPTICO DA MARCA JGR, COMPOSTO POR UM MICROSCÓPIO DE BANCADA COM AMPLIAÇÃO DE 400 VEZES, 1 MONITOR, 1 SUPORTE DE MONITOR, UM CABO DE VIDEO E DUAS FONTES DE ENERGIA. O MICROSCÓPIO CS400K FORNECE UMA IMAGEM AMPLIFICADA EM ATÉ 400 VEZES DA FIBRA ÓPTICA. APLICADO NA INSPEÇÃO VISUAL DO CONECTOR ÓPTICO, VERIFICANDO SE O MESMO NÃO POSSUI DEFEITOS DE PRODUÇÃO.	JGR OPTICS	JGR	CS400K		02/21
9011.80.90	Microscópio óptico com ampliação de até 1000 vezes, utilizado para análises metalográficas de corpos de prova de tubos de aço sem costura de baixo carbono e médio cromo, contendo mesa para deslocamento automático do corpo de prova, sistema de foco autoajustável, softwares para análises automáticas de micro inclusões e determinação de tamanhos de grãos, e computador com softwares específicos para controle e análise.	Leica Microsystems GmbH	Leica	DM6000 M RL (BF, DF)		04/23
9011.80.90	MICROSOCÓPIO ÓPTICO COMPOSTO POR UM MICROSCÓPIO COM VISOR DE BANCADA COM AMPLIAÇÃO DE 400 VEZES E 1 FONTE DE ENERGIA; APLICAÇÃO: O MICROSCÓPIO EC400KC FORNECE UMA IMAGEM AMPLIFICADA EM ATÉ 400 VEZES DA FIBRA ÓPTICA. APLICADO NA INSPEÇÃO VISUAL DO CONECTOR ÓPTICO, VERIFICANDO SE O MESMO NÃO POSSUI DEFEITOS DE PRODUÇÃO.	DIMENSION TECHNOLOGY HK LIMITED	DIMENSION	EC400KC		03/21
9011.80.90	Ponta de prova para visualização de extremidades de fibras ópticas, especialmente fibras nas pontas de conectores ópticos. A ponteira visualiza de forma microscópica a extremidade da fibra e possui um fotodetector que recebe a imagem e a transforma em sinal elétrico. A ponteira pode ser conectada a um equipamento complementar, que possui monitor e software, o qual permite ver a imagem de forma nítida e clara da face da fibra óptica com rapidez e facilidade para uma inspeção visual detalhada de contaminação de sujeiras na tela do monitor. Possui Controle de ampliação dupla (200 / 400X) com botão QuickCaptureTM integrado para captura instantânea da imagem da face extrema da fibra. Dimensões: 45,7x43,2x140mm	Westover Scientific Inc.	Westover	FBP		25/21
9011.80.90	MICROSCOPIO OPTICO COMPOSTO DE INTERRUPTOR PRINCIPAL, ANALISADOR, POLARIZADOR, PRATO E SUPORTE PARA AMOSTRA, REVOLVER GIRATORIO PORTA-OBJETIVAS, BOTAO DE AJUSTE MACROMETRICO/MICROMETRICO, BOTAO DE CONTROLE DE BRILHO, TUBO DE OBSERVACAO BINOCULAR, FILTROS E BOTAO DO DIAFRAGMA DE IRIS DE ABERTURA, UTILIZADO PARA ANALISES METALURGICAS DE MATERIAS PRIMAS UTILIZADAS PARA FABRICACAO DE SERRAS E LAMINAS DE SERRAS.	OLYMPUS CO. UK	OLYMPUS	GX41		21/23
9011.80.90	SISTEMA DE VIZUALIZAÇÃO ROBÓTICA. - Conjunto óptico do microscópiocomposto por lentes com correção apocromática, zoom motorizado com fator 1:6, sistema Varioskop para ajustar a distância focal de trabalho entre 200 à 625mm sem a troca de objetiva, movimento XY motorizado paralelo e angulado controlado pelo joystick, divisor de luz integrado para coobservação lateral (Carona) e coobservação frente a frente (Face-to-Face); Desbloqueio dos freios eletromagnéticos (opcional comando bucal), controle do zoom, focalização e intensidade luminosa nas mãos através de joystick multifuncional; Diafragma de campo luminoso com sistema de controle de abertura automático; Função PointLock que permite o movimento da cabeça ótica em torno de uma estrutura definida para visualizar a anatomia desejada em diferentes ângulos, sem a perda do foco; Função PositionMemory que permite gravar não somente as coordenadas do posicionamento do microscópio, como também outros parâmetros como ampliação e foco das regiões onde o cirurgião desejar revisitar posteriormente. Pressionando um simples botão o cirugião poderá retornar a qualquer posição memorizada evitando a perda de tempo na busca manual por tais regiões de interesse e a segurança de relocalizá-las precisamente, se beneficiando ainda com a otimização do tempo de cirurgia; Monitor Touchscreen 24 HD integrado que permite a visualização simultânea da imagem gerada pela câmera de vídeo e de parâmetros como, distância de trabalho, fator de zoom, magnificação total, intensidade luminosa etc, assim como permite acessar e controlar as funções do microscópio; Estativa de solo com freios eletromagnéticos em todos os eixos, braço com extensão máxima de 1.635 mm, altura do tubo binocular em relação ao solo de 1.760 mm, eixo central da estativa com rotação de 360°; Tensão de alimentação 100-240 VAC; Sistema de iluminação integrada com lâmpada Xenon 300W com intesidade ajustável no joystick e lâmpada reserva integrada Xenon de 300 W com troca automática; Sistema de auto-focalização através de laser; Função AUTOFOCUS sem a necessidade de acionamento do botão de focalização no joystick; Sistema de aspiração de ar AUTODRAPE para correta e prática instalação das capas cirúrgicas, proporcionando maior versatilidade e segurança; Sistema de imagem HD MULTIVISION que permite a injeção de imagem da neuroendoscopia on-line, dados de diagnóstico on-line, sobreposição das imagens da neuronavegação on-line, visualização das informações dos valores de foco/zoom/luz, injeção da imagem da tela de controle para um manuseio estéril do sistema visto em ambas as oculares; Armazenamento interno por HD de 1TB; Software com interface no idioma Português; Capa anti-poeira azul com logotipo Zeiss; Incluído : Kit com 30 capas cirúrgicas com protetor de lente (Objetiva) de encaixe, sem a necessidade de fixação com elásticos, capas estéreis e descartáveis, embaladas em material adequado para garantir a integridade e segurança das capas. APLICAÇÃO: Para uso em centro cirúrgico.	Carl Zeiss Meditec AG	CARL ZEISS	KINEVO 900		25/23
9011.80.90	MICROSCOPIO OPTICO COMPOSTO DE SISTEMA DE MEDICAO COM SOFTWARE INSTALADO E DISPOSITIVO DE AJUSTE DE CAMERA, UTILIZADO PARA TESTE DE DUREZA VICKERS DE MATERIAS PRIMAS PARA FABRICACAO DE LAMINAS DE SERRAS.	BUEHLER UK LIMITED	BUEHLER	MICROMET #953		21/23
9011.80.90	MICROSCOPIO OPTICO COMPOSTO DE SISTEMA DE FOTOMICROGRAFIA HFX MICROFLEX, SISTEMA OPTICO CF, PALCO MECANICO GIRATORIO RETANGULAR GRANDE E ILUMINACAO KOHLER HALOGENA DE 50W., UTILIZADO PARA ANALISES METALURGICAS DE MATERIAS PRIMAS UTILIZADAS PARA FABRICACAO DE SERRAS E LAMINAS DE SERRAS.	NIKON UK LTD	NIKON	OPTIPHOT		21/23
9011.80.90	EQUIPAMENTO DE MEDICAO DE ARESTAS E CONTORNOS EM FERRAMENTAS DE CORTE, UTILIZA UM SOFTWARE DE PROCESSAMENTO DE IMAGEM ZOLLER POMSOFT, SEM TOCAR NA FERRAMENTA, COM INTERFACE DO USUARIO EM TODAS AS TELAS, PARA USO EM LABORATORIO E OU CHAO DE FABRICA, COM AJUSTE RAPIDO MANUAL DE 200 MM, COM AJUSTE FINO +/- 50 MM COM MEDICAO DE ALTURA 0 - 300 MM, COM MEDICAO DE RAIO MINIMO 0,003 MM - PROGRAMA DE MEDICAO PARA A DETERMINACAO DA PONTA TEORICA EM FERRAMENTAS DE CORTE CONICAS SOBRE DIVERSOS PONTOS DE MEDICAO. EQUIPAMENTO COM TECNOLOGIA DE CARBONO PARA ALTA MOBILIDADE E ALTA PRECISAO SIMULTANEA, A CONSTRUCAO DE CARBONO BASICO PERMITE O USO MOVEL E FACILITA UM ALTO NIVEL DE PRECISAO GRACAS AO SEU PROJETO RIGIDO. SOFTWARE DE PROCESSAMENTO DE IMAGEM ZOLLER, RAPIDO, INTUITIVO. POSSIBILIDADES DE USO UNIVERSAL COM OPERACAO SIMULTANEA E MEDICAO SEM TOQUE, O QUE RESULTA EM NENHUM DANO DE CORTE E DESGASTE DO SENSOR. O MEDIDOR ZOLLER PARA INSPECAO DE PREPARACAO DE BORDA DE CORTE DE FERRAMENTAS DE FRESA E FURACAO, ASSIM COMO MESAS GIRATORIAS, ATINGE 100% NO USO DE CHAO DE FABRICA, TEM MOBILIDADE IRRESTRITA, UM GUIA DE USUARIO INTUITIVO E RESULTADOS RASTREAVEIS COM PRECISAO.	E.ZOLLER GMBH & CO KG	ZOLLER POMSKPGO	POMSKPGO		12/23
9011.80.90	Microscópio tipo aparelho de visualização de superfícies sólidas, para a inspeção de produtos de linha de produção, usando lente para ampliar objeto sob inspeção. APLICAÇÃO: Equipamento de medição microcópio utilizado na linha de FATP2 ,FA análise, e qualidade, para ampliar detalhes do cabo para análise de falhas como riscos, sujeira, solda fraca, em curto, excesso de solda, e outros. DETALHES TÉCNICOS: Cabeça Da visão: 45 graus de inclinação e 360 cabeças binocular rotativo Ocular: WF10X. Lente Zoom Objetivo: 0.7X-4.5X. Total Ampliação: 7X ~ 45X. Iluminação: 3 W. Distância de trabalho: 100mm. Fonte de Alimentação: 220 V. Botão liga e desliga. Haste para elevação e ajuste de foco.	Sunny Optical Technology	Sunny Optical	SZM45		24/19
9011.80.90	Microscópio tipo aparelho de visualização de superfícies sólidas, para a inspeção de produtos de linha de produção, usando lente para ampliar objeto sob inspeção - USADO - APLICAÇÃO: Sistema utilizado nas linhas de pré tratamento, FATP1, FATP2, e qualidade para visualização de detalhes nas peças. Utilizado para verificação dos fios no pré-tratamento, no FATP1 utilizado para verificação das posições dos fios, da solda e da cola, no FATP2 utilizado para verificação das posições dos fios, da solda da hotbar e da solda do shell e da cola,e na qualidade na AOI para visualizar detalhes do cabo final - DETALHES TÉCNICOS: Faixa de ampliação: 0,7x a 4,5x	Fujian Longyan City Weier Li Electronics Co., Ltd.	Fujian Longyan	WRL-0745		25/19
9011.80.90	MICROSCOPIO OPTICO COMPOSTO DE LENTE COM AMPLIACAO DE 10X, COLUNA E BRACO LONGO QUE PERMITEM O AJUSTE RAPIDO DOS EIXOS X, Y E Z, UTILIZADO PARA INSPECAO DE MATERIAS-PRIMAS (ANALISES MACROSCOPICAS) PARA FABRICACAO DE SERRAS E LAMINAS DE SERRAS.	VICKERS GROUP LIMITED	VICKERS	X10-30		22/23
9011.90.10	Colimador de feixes de luz, o qual emprega de lentes esféricas de vidro moldado projetadas para ampliação. Permite colimar a luz sem introduzir distorções esféricas. É montado em uma peça de aço inoxidável e a lente possui revestimento anti-reflexao na faixa de 1050 - 1700 nm. É projetado para operar com colimação de luz de diodos laser. Comprimento focal: 6.2 mm. NA = 0.3. OD = 8.2 mm. DW = 633nm. Diametro da lente montrada = 4.7mm. Lente tipo: D ZK3 Esférica.Bem empregado exclusivamente na manutenção de bens de capital.	Thorlabs Inc.	Thorlabs	C171TMD-C		32/23
9011.90.10	Colimador de feixes de luz interconectado a fibra optica monomodo, através de conector tipo FC/PC. Possui invólucro de aço inoxidável não magnético e e capaz de colimar luz com comprimentos de onda de 405 nm a 4,55 µm. Emprega lente esférica com revestimento anti-reflexo em ambos os lados para minimizar reflexões e vem pré alinhada de fábrica para colimação no comprimento de onda 1310 nm. Seu diâmetro central é 2.8 mm, Divergência do ângulo é 0.034°, NA é 0.16, Distancia Focal é 15.52 mm e Diâmetro do receptáculo exterior é 11 mm. Bem empregado exclusivamente na manutenção de bens de capital.	Thorlabs Inc.	Thorlabs	F260FC-C		32/23
9011.90.10	Conjunto de rotação cinemática que integra as partes KM100T (suporte cinemático Ø1" com Rosca SM1 montável), DLM1 (Rotacionado contínuo duplo para óptica de Ø1" montável) e VH1 (Mini V-Clamp, 0,42" de comprimento). O KM100T - Ø1" é uma montagem cinemática projetada para montagem de componentes de fotônica. Oferece uma faixa de ajuste angular de ±4° e pode ser usado com lentes finas de Ø1" a 0,14" (3,5 mm) de espessura. O KM100T possui dois ajustadores de 1/4"-80 para ajustes de ponta e inclinação e botões removíveis. Alcance Angular: ±4°, Resolução: 8 mrad (0,5°). O DLM1 é um rotacionador continuo duplo para montagem de dois elementos óticos de Ø1" com até 0,25" (6,4 mm) de espessura. Ele inclui dois trilhos giratórios independentes para lentes Ø1" e oferece 360° de rotação contínua. Possui trilhos serrilhados para ajustar a rotação, os quais se prendem magneticamente ao corpo principal. O VH1 é um mini grampo em V para aplicações que requerem o posicionamento de componentes cilíndricos curtos e de pequeno diâmetro, como lentes GRIN, variando de Ø1/32" a Ø3/8". O VH1 mede 0,42" (10,7 mm) de frente e possui um design compacto. Bem empregado exclusivamente na manutenção de bens de capital.	Thorlabs Inc.	Thorlabs	KM100T-DLM1-VH1		32/23
9011.90.10	Suporte extensor de 6 polegadas, com diâmetro de Ø3/4 polegadas. Ele é um acessório para uso com mesas laboratoriais específicas de pesquisa e desenvolvimento de fotônica. Aplicações típicas incluem suporte a montagem de pequenos protoborads fotônicos e criação de superestruturas sobre a mesa fotônica. Esses suportes são não magnéticos e roscados 1/4"-20 (M6) em ambos os lados e possuem um orifício passante de Ø 1/4 pol. para inserção de chave Balldriver. Possui diâmetro Ø3/4 pol e comprimento 6,0 pol. . Bem empregado exclusivamente na manutenção de bens de capital.	Base Lab Tools Inc	Baselab Tools	PTX060		32/23
9011.90.10	Suporte extensor de 12 polegadas, com diâmetro de Ø3/4 polegadas. Ele é um acessório para uso com mesas laboratoriais específicas de pesquisa e desenvolvimento de fotônica. Aplicações típicas incluem suporte a montagem de pequenos protoborads fotônicos e criação de superestruturas sobre a mesa fotônica. Esses suportes são não magnéticos e roscados 1/4"-20 (M6) em ambos os lados e possuem um orifício passante de Ø 1/4 pol. para inserção de chave Balldriver. Possui diâmetro Ø3/4 pol e comprimento 12,0 pol. . Bem empregado exclusivamente na manutenção de bens de capital.	Base Lab Tools Inc	Baselab Tools	PTX120		32/23
9011.90.10	Estágio de rotação manual para rotação precisa de componentes de laboratório de fotônica. Ele gira 360°, sendo acionado tangencialmente por um atuador micrômetrico de precisão. Possui uma escala graduada em incrementos de 2° e uma escala vernier para leitura da posição até 12 arco-minutos. Ele permite fixar e girar com precisão itens como polarizadores de luz de 1 polegada (25,4 mm) de diâmetro, placas de onda, polarizadores de calcita e divisores de feixe de cubo de polarização sejam girados com precisão. Ele apresenta uma abertura central rosqueada de 1,063"-20 a qual permite a montagem de elementos de 1,0 pol. Possui diâmetro optico de 25,4mm, diâmetro mecânico de 65mm, curso de 360°, graduações de 2°, vernier de 0,2°, peso de 250g.. Bem empregado exclusivamente na manutenção de bens de capital.	Newport Corporation	Newport	RS65		32/23
9012.10.10	MICROSCÓPIO ELETRÔNICO DE VARREDURA DE BANCADA - EQUIPAMENTO COMPACTO QUE REALIZA ANÁLISE DE MORFOLOGIA E MICROESTRUTURA DE DIFERENTES MATERIAIS CONTANDO TAMBÉM COM UMA SONDA DE EDS QUE PERMITE A DETECÇÃO DE ELEMENTOS QUÍMICOS NA AMOSTRA DE FORMA QUALITATIVA.	JEOL LTD	JEOL	JCM-7000		25/23
9012.10.10	Microscópio eletrônico de varredura (FE-SEM), produtor de imagens de uma amostra através de varredura de superfície com um feixe de elétrons focalizado produzindo sinais que contêm informações sobre a topografia da superfície e composição de amostra. Ampliação: 10x 1.000.000x,, Máx. Amostra: D=100mm; A=40mm, câmera EBSD, Resolução de energia &amp;amp;lt; 127eV para MnKa , Imagem SE/BSE, Detector EDS Octane Elect Plus, dotado com Software JEOL para operar o SEM (PC-SEM) EDAX TEAM para operar EDS-Analysis, EDAX TSL OIM Coleta de Dados / Análise de Dados para operar EBSD-Analysis.	Jeol (Germany) GmbH	JEOL	JSM-7001F		24/22
9012.10.10	Microscópio digital Modelo PH-A14, imagem projetada invertida, tela com transferidor / diâmetros efetivo de 356mm em vidro com um lado fosco, rotação de 360 graus, iluminação por lâmpada halógena 24V 150W com zoom telecentrico, lentes objetivas de ampliação de 10X, 20X, 50X e 100X com projetor de perfil para aplicações de controle de qualidade e garantia em praticamente todos os campos da indústria, completo e em perfeito estado de funcionamento.	MITUTOYO	MITUTOYO	PH-A14		41/19
9012.10.90	Difratômetro de Raios-X (XRF) - O sistema XRD é um difratômetro de raios-X de ânodo rotativo Rigaku de alto brilho (RU-200BH). Ele gera raios X de alta intensidade com comprimento de onda de 1,54 A (ânodo Cu) ou 0,71 A (ânodo Mo). A potência máxima é de 12 kW (60 kV e 200 mA). O equipamento inteiro é composto por: Rigaku RU-200BH; Analizador de Posição; Analisador MultiCanal MCA Lynx com documentação; Software Genie 2000, CDs e documentação; Transformador de Alta Tensão TR-43B; Painel elétrico montado em parede e interconectado com o transformador; Bomba; Recirculador L/L Neslab Coolflow; e Peças sobressalentes.	RIGAKU CORPORATION	RIGAKU	RU-200BH		32/21
9012.90.10	PEÇAS DE REPOSIÇÃO PARA MICROSCÓPIO ELETRÔNICO DE VARREDURA POR EMISSÃO DE CAMPO JEOL, ** SENDO: 780742893- CÂMARA DE VÁCUO DE ULTRA ALTO VÁCUO PARA CANHÃO DE ELÉTRONS DO TIPO VE-GUN, PARA MICROSCÓPIOS ELETRÔNICOS DE VARREDURA JEOL, COMPOSTA POR BOMBAS IÔNICAS, VÁLVULAS, RESISTÊNCIAS PARA DESCONTAMINAÇÃO, BOBINAS E DEFLETORAS ELETROMAGNÉTICAS PARA ALINHAMENTO DO FEIXE E CANCELADOR DE RUÍDO .	JEOL LTD	JEOL	780742893		19/23
9012.90.10	Pulsador de Microscópio Eletrônico de imagem acústica, p/n FS-A530743. Função principal emitir e receber sinal do transdutor para produzir imagem durante a inspeção de componentes semicondutores e detectar problemas de ligações elétricas ou delaminação entre as interfaces do encapsulamento utilizando água como meio entre o transdutor e o item a ser inspecionado	NORDSON SONOSCAN	NORDON SONOSCAN	A530743		23/21
9012.90.10	PEÇAS DE REPOSIÇÃO PARA MICROSCÓPIO ELETRÔNICO DE VARREDURA POR EMISSÃO DE CAMPO JEOL, SENDO: JU2009375 -FILAMENTO W/SPRING PARA VE-GUN 781116112 -EMISSOR DE ELÉTRONS POR EMISSÃO DE CAMPO (VE GUN) PARA MICROSCÓPIOS ELETRÔNICOS DA MARCA JEOL, ACOMPANHADO UMA MOLA PARA ENCAIXE APROPRIADO NO SISTEMA - CAPSULA METÁLICA CONTENDO UM FILAMENTO DE TUNGSTÊNIO ACOMPANHADO POR 2 MOLAS DE COBRE.	JEOL LTD	JEOL	JU2009375		19/23
9013.20.00	Cabeçote laser, utilizada na gravação de imagem em chapa térmica, composto por 64 diodos internos, com resolução de 2400dpi, potência variável máxima de 160mW, usado, para utilização em maquina impressora offset.	FISBA OPTIK AG	FISBA	2400dpi 160mW		38/20
9013.20.00	Laser de CO2, de potencia media de 350 W, reformado, excitacao por radiofrequencia, fonte de alimentacao de RF integrada, ligacao TCP/IP para diagnostico e controle remotos, obturador integrado para certificacao de seguranca, painel HMI integrado, potencia de pico efetiva maior que 850W, estabilidade energetica (longo prazo) ± 4%, comprimento de onda (m): 10,2 ± 0,4 ou 10,6 ± 0,4, polarizacao horizontal linear, elipticidade do feixe 1,1 :1, para uso em maquina de corte a laser.	CARTERS SRL	Elen	Blade RF333		42/23
9013.20.00	SISTEMA GERADOR DE LASER PARA PERFURAÇÃO ONLINE DE FILTROS, COM PAINEL ELETRICO, COMPRIMENTO DE ONDA: 10,6um, COMPLETO, COM TODOS OS SEUS PERTENCES PARA SEU PERFEITO FUNCIONAMENTO. PRÓPRIA PARA FABRICAÇÃO DE CIGARROS.	HAUNI MASCHINENBAU AG	HAUNI	LASER 600S-2		01/21
9013.20.00	Unidade laser CO2, a ser utilizada em conjunto com maquina de corte de materias diversos, potencia maxima de 600W, comprimento de onda de ate 10,6 microns, frequencia maxima de 3,3 Khz, para ser utilizado no processo de corte a laser de materiais diversos.	LASER ECOSSE LIMITED	Laser Ecosse	MF600		34/20
9013.20.00	Unidade Laser Paladin Advanced composto por cabeça do laser com duas (2) Fontes de alimentacao Duas (2) Bombas para Resfriamento do Laser para Máquina LDI de exposição para Fabricação de Placas de Circuito Impresso.	COHERENT GMBH	COHERENT GMBH	PALADIN ADVANCED		31/21
9013.20.00	CANHAO LASER DE COMPRIMENTO DE ONDA DE 10,6 MICROMETROS, POTENCIA NOMINAL DE 120 A 480 W, MEIO ATIVO DE DIOXIDO DE CARBANONO (CO2), CAVIDADE EM TUBO 100% METAL E SELADO, COM FONTE DE ENERGIA DE RADIO DE FREQUENCIA (RF) E REFRIGERADO A AGUA, COM PECAS E ACESSORIOS QUE NORMALMENTE ACOMPANHAM O CANHAO LASER, FAZENDO PARTE INTEGRANTE DO MESMO, COMPLETO, UTILIZADO EM SISTEMA DE GRAVACAO A LASER, PARA PRODUZIR ESTAMPAS EM RESINA, APLICADAS NA GRAVACAO DE COUROS, TENSAO: 240 V, FREQUENCIA: 50-60 HZ.	ROFIN SINAR UK LTD	ROFIN	ROFIN OEM20		01/23
9013.20.00	Módulo gerador de feixe laser em fibra óptica para uso em impressoras a laser com potência nominal de saída 20W, com comprimento de onda típico de 1.064 nanômetros, faixa de frequência do pulso 1 a 400 kHz, largura de pulso fixa 200 ns, diâmetro do Feixe de Saída 7mm, tensão de alimentação 24VCC. APLICAÇÃO: Utilizado em impressoras a laser, próprio para efetuar a gravação (marcação) a laser em diversos tipos de materiais.	Shenzhen JPT Electronics Co. Ltd.	JPT	YDFLP-20-LP1+-S-R		40/23
9013.80.00	Atenuador de 10dB de tensao eletrica com conector LC, codigo 15216-ATT-LC-10=. ESPECIFICACOES DO PN: 15216-ATT-LC-10= ESPECIFICACOES GERAISOnda de operacao: 1250 1360 e 1430 1580 nmRetrorreflexao: -55 dBPDL: 0.2 dBConector: LCNivel de Atenuacao: 10AMBIENTE:Temperatura operacional: (0 a 40°C)Temperatura nao operacional: (-20 a 70°C).SEGURANCA:UL 60950-1CAN/CSA-C22.2 No. 60950-1EN 60950-1IEC 60950-1AS/NZS 60950-1GB4943.EMC:47CFR Parte 15 (CFR 47) Classe AAS/NZS CISPR22 Classe ACISPR22 Classe AEN55022 Classe AICES003 Classe AVCCI Classe AEN61000-3-2EN61000-3-3.	AMPHENOL FIBER OPTICS	CISCO	15216-ATT-LC-10=		06/24
9013.80.00	Equipamento para visão noturna. composto de uma câmera diurna, uma câmera noturna e um telêmetro, incluídos numa mini torre - com 3 (três) modos de zoom óptico e circuito fechado de resfriamento, para visualizar imagens em ambiente com pouca ou nenhuma iluminação, a ser instalada em equipamento de vigilância noturna, para varredura de área de defesa e de segurança. Processamento dos sinais digitais e conversão em analógicos; Características Principais: Modelo: Eoptris 2.0 Alimentação: 16 VDC- 32 VDC (MIL-STD1257B) Protocolo de comunicação: RS232 / RS422 CANBUS; Zoom ótico: 26X; Sensor CCD: ¼; Consumo de energia: 100W Max; Saída vídeo analógico formato PAL. B Peso 7000 gr. APLICAÇÃO: A função deste módulo é processar os sinais de vídeo digitais em conjunto e selecionar, por comando de programa, qual das entradas digitais vai ser direcionada Para a unidade de conversão digital-analógica, formato PAL B, e posta na saída de vídeo. Dispõe de dois conectores, um para entrada de alimentação, outro para trafego de sinais. (PCE: PRODUTOS 9.1. OUTROS 9.1.0100 AMARELA equipamento para visão noturna ou termal) Nº ORD 1870 - GRUPO DV.	OIP SENSOR SYSTEMS (OIP NV)	OIP	901.087		49/20
9013.80.00	Equipamento para visão noturna. Composto de uma câmera diurna, uma câmera noturna e um telêmetro, incluídos numa mini torre - com 3 (três) modos de zoom óptico e circuito fechado de resfriamento, para visualizar imagens em ambiente com pouca ou nenhuma iluminação, a ser instalada em equipamento de vigilância noturna, para varredura de área de defesa e de segurança. Processamento dos sinais digitais e conversão em analógicos, quando necessário;Características Principais:Versão: 901.192 Alimentação: 16 VDC- 32 VDC (MIL-STD1257B) Protocolo de comunicação: RS232 / RS22 CANBUS; Zoom ótico: 26X; Sensor CCD: ¼; Consumo de energia: 100W Max; Saída vídeo analógico formato PAL. B - Dispõe de dois conectores, um para entrada de alimentação, outro para trafego de sinais. Peso 7000gr. APLICAÇÃO: A função deste módulo é processar os sinais de vídeo digitais e sensores em conjunto selecionando, por comando de programa, qual das entradas digitais vai ser direcionada para a unidade de conversão digital-analógica, formato PAL B, e disponibiliza-la na saída de vídeo. Dispõe de dois conectores, um para entrada de alimentação, outro para trafego de sinais. EOPTRIS 2.1 - 1870 DV EQUIPAMENTO PARA VISÃO NOTURNA (LUNETA; ÓCULOS; ETC; {IMAGEM TÉRMICA; INFRAVERMELHO; LUZ RESIDUAL; ETC}) PCE 9.1.0100 - EQUIPAMENTO PARA VISÃO NOTURNA OU TERMAL.	OIP SENSOR SYSTEMS	OIP	EOPTRIS		04/21
9013.80.00	Conjunto otico (head) de laser yag, para maquina de laser Trimmer Teradyne modelo W614. Funcoes especificas: Reflexao de feixe de luz, Centralizacao do feixe de luz, Carga de disparo do feixe de luz, Geracao de laser YAG (modulo), Sistema de interrupcao de passagem de feixe.	LEE LASER INC	LEE LASER	LLH138304		34/22
9013.80.00	ÓPTICA DE PROCESSO LLKD/K105 - Descritivo da óptica de aplicação Laser Óptica de aplicação e processamento Laser para processos de soldagem, brasagem, tratamento térmico de superfície e demais processos de utilização de Laser na indústria, podendo ser utilizada em conjunto com outros dispositivos de aplicação conforme necessidade do processo produtivo. Com dimensões aproximadas de 180mm de comprimento e 68mm de diâmetro externo, esta óptica possui lentes internas que direcionam o Laser de Diodos de alta potência quando recebe este feixe de luz proveniente de uma fibra óptica devidamente acoplada através de um conector de acoplamento rápido com anel de fixação, para que não ocorra nenhum desvio do feixe de luz. As lentes internas devidamente posicionadas, recebem o feixe de luz Laser de alta potência e o deixa paralelo em um diâmetro de aproximadamente 41mm para uma distância de trabalho de 200mm. Composto de corpo de aço Inox, com canais internos para passagem de água para refrigeração para resfriamento durante o processo de aplicação, esta óptica de processamento permite a passagem do feixe de luz Laser de alta potência para a ferramenta de aplicação de tratamento Térmico de superfície de materiais, do tipo ferrosos. Devido a passagem de Laser de alta potência internamente, esta óptica necessariamente precisa estar perfeitamente alinhada, posicionada para que não ocorra a retenção de luz laser em seu interior, o que poderia causar grande acúmulo e com isso a deformação e queima. Com o auxílio de um robô industrial esta óptica agregada a outros dispositivos de aplicação é posicionada sobre a superfícies de materiais ferrosos para a realização de tratamento térmico com a utilização de feixe de luz Laser de alta potência e extremamente concentrado.	LASERLINE GmbH	LASERLINE	LLKD/K105		32/21
9013.80.00	Fonte de alimentacao para maquina de laser trimmer. Sistema trifasico com alimentacao de trabalho de 220VAC, Frequencia de 50/60Hz e corrente maxima de 30A. Funcoes especificas: Controle de nivel de ruido na tensao de alimentacao do sistema, Estabilidade no fornecimento de tensao, quando em sobrecarga. Controle na emissao de comprimento de onda(1064æm), Controle de frequencia e disparo da chave eletronica 5% RMS de 500Hz a 10KHz,Controle de pulso do sistema de 100-350ns.	LEE LASER INC	LEE LASER	LPS 30B		34/22
9014.10.00	GIROBÚSSOLA - UNIDADE DE REFERÊNCIA E MOVIMENTO (MRU COM SENSOR DE MOVIMENTO) CARACTERÍSTICAS: PERFORMANCE: PRECISÃO DE DIREÇÃO: 0,1° SECLAT (AUTÔNOMO) / 0,05° SECLAT (COM ENTRADA DE GPS), TEMPO DE ESTABILIZAÇÃO (TÍPICO) 5MIN, PRECISÃO DE LEVANTAMENTO/SURTO/OSCILAÇÃO: 5 CM OU 5% (O QUE FOR MAIOR), ELEVAÇÃO ATRASADA: 2,5 CM OU 2,5% (O QUE FOR MAIOR), FAIXA DE OPERAÇÃO/AMBIENTE: FAIXA DINÂMICA DA TAXA DE ROTAÇÃO: ATÉ 750 GRAUS/S, FAIXA DINÂMICA DE ACELERAÇÃO: ±15 G: MTBF: 150.000 HORAS (SISTEMA OBSERVADO) E 500.000 HORAS (FOG + ACELERÔMETROS), TEMPERATURA DE OPERAÇÃO/ARMAZENAMENTO: - 20 °C A + 55°C / - 40 °C A + 80°C, DIREÇÃO/ROTAÇÃO/INCLINAÇÃO: 0 A +360 GRAUS / ±180 GRAUS / ±90 GRAUS, CONDIÇÕES ESPECIAIS: SEM EFEITOS DE AQUECIMENTO, À PROVA DE CHOQUE E VIBRAÇÃO	IXBLUE	IXBLUE	OCTANS		08/23
9014.20.20	PILOTO AUTOMÁTICO DE DOIS EIXOS (ROLL E PITCH), DE ALTO DESEMPENHO, 28VDC, MONTADO EM GABINETE, ACOMPANHA: SERVO EIXO TIPO ROLL, SERVO EIXO TIPO PITCH, INDICADOR DE COORDENADAS, CONVERSOR DE DIREÇÃO + ADAPTADOR, SENSOR DE ALTITUDE, COM 01(UM) CONECTOR CLAROSTAT E 02 (DOIS) CONECTORES PUSITRONIC.	GENESYS AEROSYSTEMS (S-TEC CORPORATION)	S-TEC	FIFTY FIVE X (55X)		21/22
9014.20.30	Unidade eletrônica robustecida e com blindagem eletromagnética, desenvolvida exclusivamente para uso em estações de armas, contendo sensores de velocidade de precisão, utilizados na estabilização do sistema. O painel do módulo possui um conector circular militarizado dedicado à conexão dos sinais ao sistema. DADOS TÉCNICOS: Dimensões (L×A×C): 152mm×99mm×153mm; Peso: ~ 1.6 kg; Requisitos ambientais o Temperatura Operação: -40°C a +65°C; o Temperatura de Armazenamento: -40°C a +71°C; o Altitude em operação: até 3048m; o Altitude desligado: até 9144m. Sensores de velocidade: o Modo de medição: Velocidade Angular; o Velocidade máxima: ± 209,7152 °/s; o Taxa de comunicação: 9600 bits/seg; o Resolução: 24 bits; o Rate Bias: Faixa total de temperatura 6 °/h (1 sigma); em temperatura estável 3 °/h (1 sigma); o Random Walk: 0.15 °/h; o Escala de fator de erro: SF-accuracy (day-to-day): 2000 ppm (1 sigma); em temperatura estável: 1000 ppm (1 sigma); o Sensibilidade Magnética: 30 °/h/mT (3 °/h/Gauss); o Repetitividade de desalinhamento de eixo: ±5 mrad; o Máxima faixa de medição: ± 499°/s; o Tempo de inicialização: 120 ms; o Desempenho-ID: 0x10; Interface Serial: protocolo IBIS, RS-422 Assíncrono, compatível com RS-485. Condições ambientais conforme a norma MIL-STD-810G, métodos 501.5, 502.5, 506.5, 507.5 e 514.6; Compatibilidade eletro magnética MIL-STD-461F, métodos CE102, CS101, CS114, CS115, CS116, RE102, RS103. APLICAÇÃO: Aplicado no Sistema de Gerenciamento de Missão (SGM) do Reparo Automatizado de Metralhadora X - REMAX	ELBIT SYSTEMS LAND AND C4I LTD	Elbit	MB1048D-XX		34/19
9014.20.90	PAINEL DE CONTROLE DO COMPUTADOR DE VOO, SELETOR DE MODO PILOTO AUTOMATICO DE HELICOPTERO. PARTES E PECAS; -APLICACAO: SELETOR DE MODO PILOTO AUTOMATICO DE HELICOPTEROS NOS MODELO HELICOPTERO H225 / H225M / PANTERA AS 365.	SAFRAN ELECTRONICS & DEFENSE	SAFRAN	APMS		40/20
9014.80.10	SISTEMA SONAR DE VARREDURA LATERAL EDGETECH COMPOSTO DE: TRANSDUTOR 272-TD; TRANSRECEPTOR DE SINAL 4100P E CABO DE REBOQUE. SISTEMA UTILIZADO EM INVESTIGAÇÃO DE AMBIENTES SUBMERSOS QUE TEM POR OBJETIVO MAPEAR A SUPERFICIE DE FUNDO MAR . AS IMAGENS OBTIDAS PERMITEM OBSERVAR DETALHES DA SUPERFICIE DE FUNDO SENDO POSSIVEL DETECTAR DESDE EMBARCAÇÕES NAUFRAGADAS A ESTRUTURAS, COMO DUTOS E EMISSARIOS SUBMARINOS, DISPOSTOS NO FUNDO DO MAR.	EDGETECH	EDGETECH	272-TD SIDE SCAN		47/19
9014.80.10	•UNIDADE DE CONVES, BATHYSWATH-2 62900-0002 EM ALUMINIO ANODIZADO EQUIPADO DE; / •SONAR E MAPEAMENTO BATIMETRICO DO FUNDO DO MAR COMPOSTO DE; 2 X TRANSDUTORES 234 KHZ; / •BATHYSWATH-2 MONTADOS NO SUPORTE EM V PARA INSTALACAO SUBAQUATICA; 1 X CABO SPIDER; 3; / •X PLUGUES DUMMY DE PROTECAO; 1 X CONVERSOR DE FONTE DE ALIMENTACAO AC-DC.	ITER SYSTEMS	ITER SYSTEMS	BATHYSWATH II		03/21
9014.80.10	SONDA PERFILADORA DE VELOCIDADE DO SOM, DA TELEDYNE ODOM CONSTRUÍDA TODA EM AÇO INOX, PROJETADA PARA COLETAR DADOS DE VELOCIDADE DO SOM NA AGUA, É USADA SEM CABO ELETRICO DE COMUNICAÇÃO, COM AS SEGUINTES INFORMAÇÕES TÉCNICAS: - FAIXA DE VELOCIDADE: 1400-1700 m/seg (4593-5577 ft/seg); - RESOLUÇÃO DA VELOCIDADE: 0,1m/seg - ACURÁRIA DA VELOCIDADE: +/- 0,05M/sec RMS - MEMÓRIA: 4KB DE MEMÓRIA INTERNA COM BATERIA / CABEÇALHO DO ARQUIVO = 16BYTES / 1 REGISTRO = 16 BYTES / MÁXIMO DE PERFILAGENS = 250. - INTERFACE DE COMUNICAÇÃO - USB PARA DOWNLOAD DO SOFTWARE FORNECIDO - FAIXA DE TEMPERATURA PARA OPERAÇÃO: -2º à 40ºC (na agua) - TAXA DE COLETA: 1kHz - TECNICA PARA MEDIÇÃO DA VELOCIDADE: Ora de Voo - BASE DE REGISTRO: PROFUNDIDADE OU TEMPO (0,25m ou 1 seg) - DIMENSÃO (COMPRIMENTO X DIÂMETRO) - 61cm C x 6,04cm D (24 x 2.375 in) - PESO 2,84Kg (6,25lb) no ar - BATERIA: 3 BATERIAS RECARREGÁVEIS DE HIDRETO METÁLICO DE NÍQUEL AA - FORMA DE CARREGAMENTO: PORTA USB OU ADAPTADOR DE FONTE AC (Cabo adaptador para porta USB incluso) - RESOLUÇÃO DA TEMPERATURA: 0,01ºC - ACURÁCIA DA TEMPERATURA: 0,05ºC RMS - AMBIENTAL: TEMPERATURA DE OPERAÇAO 0º À 50ºC. SENSOR DE PROFUNDIDADE/PRESSÃO: - AJUSTE BAROMÉTRICO: AUTOMÁTICO - FAIXA DE PROFUNDIDADE: 0-500m (SENSOR DE 1000PSI) - RESOLUÇÃO DA PROFUNDIDADE: 0,1m - ACURÁRIA DA PROFUNDIDADE: +/- 0,25% DA ESCALA TOTAL	TELEDYNE RESON A/S	TELEDYNE ODOM	DIGIBAR S		03/24
9014.80.10	SISTEMA DE MAPEAMENTO DO ASSOALHO MARINHO COMPOSTO DE: SONAR INTERFEROMETRICA GEOSWATH 250KHZ (S/N 306) COM TRANSDUTOR E CABO DE INTERLIGACAO,TRANSDUTOR 272-TD (S/N 22164), TRANSRECEPTOR DE SINAL 4100P (S/N 38861), MAGNETOMETRO NILSON (S/N 7-4353) E CABOS DE REBOQUE. SISTEMA UTILIZADO DE AMBIENTES SUBMERSOS QUE TEM POR OBJETIVO MAPEAR A SUPERFICIE DE FUNDO MAR. AS IMAGENS OBTIDAS PERMITEM OBSERVAR DETALHES DA SUPERFICIE DE FUNDO SENDO POSSVEL DECTAR DESDE EMBARCACOES NAUFRAGADAS A ESTRUTURAS, COMO DUTOS E EMISSARIOS SUBMARINOS DISPOSTOS SOBRE O FUNDO DO MAR	EDGETECH	GEOACOUSTICS	GEOSWATH PLUS		45/19
9014.80.10	Equipamento portátil e está na categoria de um Sonar Multibeam ou conhecido também como Sonar Multifeixe, sua função é executar levantamentos topográficos no fundo do oceano, produzindo mapas contendo as profundidades e capaz também de gerar imagens tridimensionais do leito marinho como produtos finais. Opera na faixa de voltagem de 90 a 260 VAC e na frequência 45 a 65 Hz e com um consumo médio de 35W. O receptor é revestido em aço inoxidável e contém algumas partes emborrachadas, sendo o projetor com a maior parte do corpo emborrachado. COM PROJETOR COM CABOS DE DADOS / ALIMENTAÇÃO E CAIXA DE TRANSPORTE	R2 SONIC	R2SONIC	SONIC 2022		49/20
9014.80.10	SONIC 2024 RECEIVER, COM PROJETOR, SIM BOX COM CAO DE DADOS /ALIMENTAÇÃO E CAIXA DE TRANSPORTE. O sistema Sonic 2024 é um equipamento portátil e está na categoria de um Sonar Multibeam ou conhecido também como Sonar Multifeixe, sua função é executar levantamentos topográficos no fundo do oceano, produzindo mapas contendo as profundidades e capaz também de gerar imagens tridimensionais do leito marinho como produtos finais. Opera na faixa de voltagem de 90 a 260 VAC e na frequência 45 a 65 Hz e com um consumo médio de 50W. O receptor é revestido em aço inoxidável e contém algumas partes emborrachadas, sendo o projetor com a maior parte do corpo emborrachado.	R2 SONIC	R2 SONIC	SONIC 2024		15/21
9014.80.90	UNIDADE DE REFERENCIA E MOVIMENTO (MRU) CARACTERISTICASSAIDAS DE ALTA PRECISAO DE MEDICOES DE BALANCO E ARFAGEMSUPRESSAO DA ACELERACAO HORIZONTAL QUANDO MONTADA FORA DO CENTRO DEGRAVIDADE (CG) DA EMBARCACAOSAIDAS EM RS-232, RS-422 E ETHERNETFREQUENCIA DE DADOS DE SAIDA ELEVADA (200 HZ)ELEVADA CONFIABILIDADE E SEM PECAS DE DESGASTE MECANICOTAMANHO PEQUENO, PESO LEVE E BAIXO CONSUMO DE ENERGIACADA MRU ENTREGUE COM CERTIFICADO DE CALIBRACAOPROTOCOLOS DE COMUNICACAO SELECIONAVEIS BASEADOS EM WINDOWSSOFTWARE DE CONFIGURACAO DA MRU2 ANOS DE GARANTIAESPECIFICACOES TECNICAS:SAIDA DE BALANCO E ARFAGEMINTERVALO DE ORIENTACAO ANGULAR: ±25°INTERVALO DE FREQUENCIA ANGULAR: ± 100 °/SRESOLUCAO DE BALANCO, ARFAGEM: 0,001°RUIDO DE FREQUENCIA ANGULAR: RMS DE 0,1°/SPRECISAO ESTATICA2: RMS DE 0,08°PRECISAO DINAMICA1 (PARA UMA AMPLITUDE DE ± 5°): RMS DE 0,1°ERRO DE FATOR DE ESCALA: RMS DE 0,5%SAIDA DE ACELERACAO DE DERIVA LATERAL E DESLOCAMENTO AVANTEINTERVALO DE ACELERACAO: ± 30 M/S2RUIDO DE ACELERACAO2: RMS DE 0,002 M/S2PRECISAO DA ACELERACAO: RMS DE 0,01 M/S2ELETRICOVOLTAGEM DE ENTRADA: 10 A 36 V CCCONSUMO DE ENERGIA MAX.: 4,9 WPORTAS SERIAIS:COM1 RS-422 BIDIRECIONALCOM2 RS-422 BIDIRECIONAL DA CAIXA DE DERIVACAO, RS-232 CONFIGURAVEL PELO USUARIO, RS-422COM3 A COM4 APENAS ENTRADA, RS-232 CONFIGURAVEL PELO USUARIO, RS-422CANAIS ANALOGICOS (CAIXA DE DERIVACAO): # 4, ±10 V, RESOLUCAO DE 14 BITSPORTAS ETHERNET: 5ETHERNET UDP/IP: 10/100 MBPSFREQUENCIA DE DADOS DE SAIDA (MAX.): 200 HZSINCRONIZACAO: &amp;amp;lt; 1 MS)	KONGSBERG SEATEX AS	KONGSBERG	MRU-2		11/21
9014.80.90	UNIDADE DE REFERENCIA E MOVIMENTO (MRU) CARACTERISTICAS:PRECISAO DE 0,02° DE BALANCO E ARFAGEM SAIDAS EM RS-232, RS-422 E ETHERNET FREQUENCIA DE DADOS DE SAIDA ELEVADA (200 HZ) AFUNDAMENTO PRECISO EM LONGOS PERIODOS DE ONDA ATRAVES DO USO DOS ALGORITMOS PFREEHEAVE® COMPENSACAO DO BRACO DA ALAVANCA PARA DOIS PONTOS DE MONITORAMENTO CONFIGURAVEIS INDIVIDUALMENTE ATENDE AS EXIGENCIAS DE SOLICITACAO ESPECIAL DA IHO TAMANHO PEQUENO, PESO LEVE E BAIXO CONSUMO DE ENERGIA SEM LIMITACAO EM RELACAO A ORIENTACAO DE MONTAGEM CADA MRU ENTREGUE COM CERTIFICADO DE CALIBRACAO PROTOCOLOS DE COMUNICACAO SELECIONAVEIS NO SOFTWARE DE CONFIGURACAO DA MRU BASEADO EM WINDOWS 2 ANOS DE GARANTIAESPECIFICACOES TECNICAS:SAIDA DE ORIENTACAO INTERVALO DE ORIENTACAO ANGULAR: ± 180° RESOLUCAO EM TODOS OS EIXOS: 0,001° PRECISAO 1), 2) BALANCO, ARFAGEM (PARA UMA AMPLITUDE DE ±5°): RMS DE 0,02° SAIDA DO GIROSCOPIO INTERVALO DE FREQUENCIA ANGULAR: ± 149°/S RUIDO DE FREQUENCIA ANGULAR: RMS DE 0,025°/S ERRO DE FATOR DE ESCALA: RMS DE 0,08% SAIDA DE ACELERACAO INTERVALO DE ACELERACAO (TODOS OS EIXOS): ± 30 M/S2 RUIDO DE ACELERACAO: RMS DE 0,002 M/S2 PRECISAO DA ACELERACAO: RMS DE 0,01 M/S2 ERRO DE FATOR DE ESCALA: RMS DE 0,02% SAIDA DE AFUNDAMENTO INTERVALO DE SAIDA: ± 50 M, AJUSTAVEL PRECISAO DE AFUNDAMENTO DURANTE PERIODOS DE MOVIMENTO DE 0 A 25 S (TEMPO REAL): 5 CM OU 5%, O QUE FOR MAIS ALTO (RMS) PRECISAO DE AFUNDAMENTO DURANTE UM PERIODO DE MOVIMENTO DE 10 S (TEMPO REAL): 1 CM OU 3%, O QUE FOR MAIS ALTO (RMS) PRECISAO DE AFUNDAMENTO DURANTE PERIODOS DE MOVIMENTO DE 0 A 50 S (COM ATRASO): 2 CM OU 2%, O QUE FOR MAIS ALTO (RMS) PRECISAO DA VELOCIDADE DE AFUNDAMENTO RMS DE 0,01 M/S ELETRICO VOLTAGEM DE ENTRADA: 10 A 36 V CC CONSUMO DE ENERGIA: MAX. 8 W (TIPICO 7,2 WATTS) PORTAS SERIAIS: COM1 RS-422 BIDIRECIONAL COM2 RS-422 BIDIRECIONAL DA CAIXA DE DERIVACAO, RS-232 CONFIGURAVEL PELO USUARIO, RS-422 COM3 A COM4 APENAS ENTRADA, RS-232 CONFIGURAVEL PELO USUARIO, RS- 422)	KONGSBERG SEATEX AS	KONGSBERG	MRU-5		11/21
9014.80.90	GIROSCOPIO DE FIBRA OPTICA (FOG) MODELO QUADRANS E SISTEMA DE REFERENCIA DE ATITUDES TOTALMENTE STRAPDOWN PARA FORNECIMENTO DE TODOS OS DADOS NECESSARIOS PARA APLICATIVOS DE NAVEGACAO E CONTROLE DE ALTA COMPLEXIDADE - CARACTERISTICAS:- SISTEMA COMPACTO PLUG AND PLAY- AHRS: GIROSCOPIO TUDO EM UM E MRU- TECNOLOGIA STRAPDOWN EXCLUSIVA E INTERFEROMETRICA FOG (IFOG*)- INTERFACE DE MAQUINA INCORPORADA (SEM CDU PROPRIETARIA)- :- RAPIDA CONFIGURACAO- DISPENSA MANUTENCAO- FACIL INTEGRACAO- CAPACIDADE DE ESTABILIZACAO E DE APONTAMENTO- CORRECAO AUTOMATICA DE VELOCIDADE E LATITUDE- FUNCIONA EM ALTO-MAR- PERMITE REINICIALIZACAO NO MARESPECIFICACOES TECNICAS:- PRECISAO DO CABECALHO: 0,23 GRAUS RMS DE LATITUDE SECANTE- PRECISAO DO ROLO/INCLINACAO: 0,1 GRAUS RMS- TEMPO DE ESTABILIZACAO: &amp;lt; 30 MIN (TODAS AS CONDICOES), 0,7 GRAUS EM 15 MIN- ROT- CABECALHO: DE 0 A +360 GRAUS/+-180 GRAUS/+-90 GRAUS- LATITUDE: +/- 85o- TAXA MAXIMA: 250o POR SEGUNDO- TEMPERATURA DE OPERACAO/ARMAZENAMENTO: DE -20oC A 55oC / DE -40oC A 80oC- UMIDADE IP66- DIMENSOES: C 160 X L 160 X A 113 mm- CONEXOES: CONECTORES FISHER- ENTRADAS: 2 ENTRADAS SERIAL OU ETHERNET (1 PORTA DE CONFIGURACAO)- SAIDAS: 2 SAIDAS SERIAL OU ETHERNET- PORTA DE PULSO: 4 ENTRADAS E 2 SAIDAS, 5V (NIVEL TTL)- FORMATOS DE ENTRADA/SAIDA: PADROES DA INDUSTRIA: NMEA 0183, ASCII, BINARIO- TAXA DE SAIDA DE DADOS: 0,1 Hz A 200 Hz- ALIMENTACAO: 24 VDC (DE 15 A 32VDC)- CONSUMO ENERGEICO: 15W	iXblue S.A.S. Navigation Systems B.U.	IXBLUE	QUADRANS		01/21
9014.80.90	UNIDADE MRU-H MEDIDOR DE MOVIMENTO DE NAVEGAÇÃO COMPLETO COM SUPORTE E CAIXA DE JUNÇÃO INTEGRADOS. DESCRIÇÃO DETALHADA: SENSOR PARA COMPENSAÇÃO DE ARFAGEM DE ECOSSONDAS E SONARES, PARA FORNECIMENTO DE MEDIÇÕES DE ARFAGEM, BALANÇO E CATURRO. APLICAÇÃO: EQUIPAMENTO PARA INCORPORAÇÃO DE UMA MATRIZ ORTOGONAL DE SENSORES DE ESTADO SOLIDO, PARA AFERIR ACELERAÇÕES LINEARES E TAXAS ANGULARES.	KONGSBERG SEATEX AS	Kongsberg	Seatex MRU-H		13/22
9014.80.90	SISTEMA DE POSICIONAMENTO ACUSTICO DE LINHAS DE BASE ULTRA-CURTAS (USBL) COMPOSTO DE: 1X CABO ELETRICO DE 20 METROS COM CONECTORES PARA TRANSDUTOR DE LINHAS DE BASES ULTRA-CURTAS SONARDYNE, (USBL); 1X TRANSPONDER MODELO USBL, MARCA SONARDYNE INTERNATIONAL LTD, 1X TRANSPONDER 1X TRANSCEPTOR DE POSICIONAMENTO ACUSTICO DAS LINHAS DE BASES ULTRA-CURTAS , (USBL) TEM POR FUNCAO CONTROLAR AUTOMATICAMENTE A POSIÇÃO E O APROAMENTO DA EMBARCAÇÃO POR MEIO DE PROPULSÃO ATIVA E SISTEMA DE POSICIONAMENTO ACUSTICO GRAU DE ELEVACAO COMBINADO PARA PROFUNDIDADE DE AGUA.PROJETADO ESPECIFICAMENTE PARA PESQUISA E CONSTRUCAO SUBMERSA DE AGUA, USANDO A INTERFACE DA EMBARCAÇÃO AO VEICULO OPERADO REMOTAMENTE (ROV)	SONARDYNE INTERNATIONAL LTD	SONARDYNE INTERNATIONAL LTD	USBL		12/21
9015.20.10	TEODOLITO ELETRONICO, COM DISTANCIOMETRO ELETRONICO INCORPORADO DO TIPO ESTACAO TOTAL, COM COMPENSADOR DO EIXO DUPLO DE 6 SEGUNDOS, PRECISAO DE LEITURA ANGULAR DE 1 SEGUNDO, MEMORIA INTERNA INCORPORADA PARA ARMAZENAMENTO DOS DADOS COLETADOS E FUNCAO AUTOMATICA DE DETECCAO DE MULTIPLOS PRISMAS. COMPOSTO DE LIGA DE MAGNESIO, MATERIAIS PLASTICOS E FIBROSOS, BEM COMO PELICULAS DE SUBSTANCIAS METALICAS. APLICACAO: ESSA ESTACAO TOTAL E UTILIZADA PARA MONITORAMENTO DE ESTRUTURAS E DEFORMACOES A PARTIR DA DETECCAO DE ALVOS REFLETORES PREDEFINIDOS.	TOPCON POSITIONING SYSTEMS INC.	TOPCON	TOPCON MS1AXII TOTAL STATION		20/21
9015.20.90	ESTACAO TOTAL LEICA TS09 PLUS 5" R500, UTILIZADA EM VARIAS TAREFAS TOPOGRAFICAS E, ESPECIALMENTE EM APLICACOES DE MEDIA E ALTA PRECISAO PARA MEDICOES ELETRONICAS DE DISTANCIAS, COM PRECISAO DE MEDICAO IGUAL A 1.5MM +2PPM, INTERVALO DE MEDICAO SEM PRISMA IGUAL A 500M INCLUIDOS/1000M OPCIONAL, VISOR GRAFICO, ILUMINACAO DO VISOR COLORIDO E SENSIVEL, COM SOFTWARE INTERNO FLEXFIELD PLUS COMPLETO, BLUETOOTH E USB PARA ALTO DESEMPENHO.	LEICA GEOSYSTEMS AG	LEICA	TS09 PLUS		45/22
9015.20.90	ESTACAO TOTAL ROBOTICA LEICA TS16 P 1 R500, DOTADA DE RECURSOS DE AUTOAPRENDIZAGEM, CONTROLADOR CS20 PARA MAPEAMENTOS E LEVANTAMENTOS TOPOGRAFICOS POR IMAGENS DIGITAIS, COM MEDICAO DE PONTOS DE CONTROLE, AJUSTES, CALCULOS E COLETA DE DADOS, ATRAVES DE CODIFICACAO E TRABALHOS DE LINHA, COMBINADOS COM O SISTEMA OPERACIONAL DE CAMPO LEICA CAPTIVE, PARA O DESEMPENHO DE SEGMENTACAO, BUSCA RAPIDA POR PRISMA E CAMERA GRANDE ANGULAR PARA LEVANTAMENTO TOPOGRAFICO POR IMAGENS, COM AS SEGUINTES CARACTERITICAS:SOFTWARE DE CAMPO LEICA CAPTIVATE COM APLICATIVOS, TELA E TECLADO 5, WVGA, COLORIDO, TELA SENSIVEL AO TOQUE, PADRAO I / TELA II OPCIONAL 37, TECLAS ILUMINADAS PROCESSADOR TI OMAP4430 1GHZ DUAL-CORE ARM® CORTEXTM- A9 MPCORETM SISTEMA OPERACIONAL WINDOWS EC7, GERENCIAMENTO DE ENERGIA BATERIA DE LITHIUM-ION REMOVIVEL AUTONOMIA DE USO 5-8 H, ARMAZENAMENTO DE DADOS MEMORIA INTERNA / CARTAO DE MEMORIA 2 GB / CARTAO SD 1 GB OU 8 GB, INTERFACES RS232, USB, BLUETOOTH.	LEICA GEOSYSTEMS AG	LEICA	TS16		45/22
9015.30.00	NIVEL LASER, COM AS SEGUINTES CARACTERISTICAS: AUTONIVELANTE HORIZONTAL E INCLINACAO MANUAL EM AMBOS OS EIXOS, FAIXA DE OPERACAO (DIAMETRO) COM ROD EYE 140/160/180: 1,300M; PRECISAO DE AUTONIVELAMENTO: ±1.5 MM A 30 M; FAIXA DE AUTO NIVELAMENTO: ± 6°; VELOCIDADE DE ROTACAO: 10 RPS;TIPO/CLASSE DE DIODO LASER: 635 NM (VISIVEL);DIMENSOES: 235 × 238 × 190 MM; BATERIAS (ALCALINAS/ION-LITIO): 4 CELULAS D / PACOTE DE ION-LITIO, DURACAO DA BATERIA (ALCALINA/RECARREGAVEL): 60 HORAS / 50 HORAS A 20°C;TEMPERATURA OPERACIONAL ESTENDIDA: 20° A +50° C; TEMPERATURA DE ARMAZENAMENTO: 40° A +70°C; PADRAO AMBIENTAL: IP 68 / PADRAO MIL 810G :LASER CLASSE 1 OU CLASSE 2 DE ACORDO COM IEC 60825-1 (2014-05): LASER 1.	LEICA GEOSYSTEMS AG	LEICA	RUGBY 820		45/22
9015.30.00	NIVEL DIGITAL, COM AS SEGUINTES CARACTERITICAS: MEDICAO ELETRONICA 1.5MM, MEDICAO OTICA 2.5MM, LEITURA DE EQUIPE UNICA DESVIO PADRAO: 0,6MM (ELETRONICO) E 1,2MM (OTICO) A 30M; PRECISAO DE DISTANCIA: DESVIO PADRAO 10MM; ALCANCE: 2-100M (ELETRONICO); MODOS DE MEDICAO: SIMPLES E RASTREIO; TEMPO PARA UMA UNICA MEDICAO: MENOR QUE 3 SEGUNDOS; TELESCOPIO: AMPLIACAO OTICA 24X; ARMAZENAMENTO DE DADOS: AMPLIACAO (OTICA) 24X; FONTE DE ALIMENTACAO: PILHAS AA (4LR6/AA/AM3 1,5 V).	LEICA GEOSYSTEMS AG	LEICA	SPRINTER 150M		45/22
9015.80.90	SISTEMA DE COMUNICAÇÃO TCS CONSISTINDO DE: 01 - (10076091) PAINEL TIPO CAIXA CENTRAL DE COMUNICAÇÃO; 01 - (10075295) PAINEL TIPO CAIXA CENTRAL DE COMUNICAÇÃO; 01 - (10075902) CAIXA DE CONEXÃO / INTERFACE; 01 - (10075842) CABO DE FORÇA; 01 - (10072844) CABO DE COMUNICAÇÃO; 01 - (10072845) CABO DE COMUNICAÇÃO; 01 - (10072843) CABO DE COMUNICAÇÃO; 01 - (10072846) CABO DE COMUNICAÇÃO; 01 - (10072847) CABO DE COMUNICAÇÃO; 01 - (10059389) CABO DE COMUNICAÇÃO COM CONECTOR E CINTA; CAMPO DE APLICAÇÃO: ATUA EM PROJETOS DE PERFURAÇÃO DE POÇOS DE PETRÓLEO AJUDANDO NO MONITORAMENTO DO DIRECIONAMENTO DA COLUNA DE PERFURAÇÃO NOS POÇOS DE PETRÓLEO	BAKER HUGHES INTEQ	BAKER HUGHES	10000251		28/20
9015.80.90	FERRAMENTA DE PERFILAGEM DE 2 3/4" DIÂMETRO COM SENSOR DE RAIOS GAMMA E LOCALIZADOR MAGNÉTICO DA UNIÃO DOS TUBOS DE POÇOS PETROLEIROS; ESPECIFICAÇÃO TÉCNICA: DIÂMETRO: 2 3/4", TENSÃO DE OPERAÇÃO: 100 VDC, PRESSÃO MÁXIMA: 20.000psi, TEMPERATURA MÁXIMA: 350°F; CAMPO DE APLICAÇÃO: MEDIÇÃO DA CONTAGEM DE RAIOS GAMA NATURAIS DA FORMAÇÃO, EM POÇOS DE PETRÓLEO E GÁS NATURAL.	PROBE TECHNOLOGY SERVICES INC	PROBE	050GR275-0001		01/22
9015.80.90	FERRAMENTA DE PERFILAGEM TIPO INSITE DE ARRANJO COMPENSADO PARA ANÁLISE DE RESISTIVIDADE E AQUISIÇÃO DE DADOS GEOLÓGICOS E GEOFÍSICOS RELACIONADOS À PESQUISA DE PETRÓLEO, COM SEÇÃO DE INSTRUMENTOS E SEÇÃO DE SENSORES; ESPECIFICAÇÃO TÉCNICA: TEMPERATURA MÁXIMA: 350°F , PRESSÃO MÁXIMA: 20.000 psi , DIÂMETRO MÁXIMO: 7,94cm , COMBINÁVEL LOGIQ (FUNDO APENAS); CAMPO DE APLICAÇÃO: ANÁLISE DE RESISTIVIDADE E AQUISIÇÃO DE DADOS GEOLÓGICOS E GEOFÍSICOS RELACIONADOS À PESQUISA DE PETRÓLEO.	HALLIBURTON ENERGY SERVICES INC.	HALLIBURTON	101429228		11/23
9015.80.90	FERRAMENTA METÁLICA PARA LEITURA DE RESISTIVIDADE ULTRA EM POÇOS DE PETRÓLEO.; CAMPO DE APLICAÇÃO: ATUA EM PROJETOS DE PERFURAÇÃO DE POÇOS DE PETRÓLEO DIRECIONANDO A COLUNA DE PERFURAÇÃO ATRAVÉS DE INFORMAÇÕES PRÉ DEFINIDAS.	BAKER HUGHES INTEQ GMBH	BAKER HUGHES	10143344		28/20
9015.80.90	INSTRUMENTO ELETRONICO DE DUPLA INDUCAO PARA AQUISICAO DE DADOS GEOFISICOS. /// Especificação Técnica: Consistem em vários arranjos de bobinas projetados para otimizar a resolução vertical e a profundidade da investigação. Uma corrente alternada que cria um campo magnético primário ao redor da bobina do transmissor aciona a bobina do transmissor de indução. Esta tensão do recepto é de primeira ordem proporcional à condutividade da formação. /// Campo de Aplicação: Equipamento usado para obter medições de condutividade de formação em ambientes com baixa salinidade ou fluido de perfuração à base de óleo. Utilizando pares de bobinas transmissoras e receptoras, ele fornece medições de resistividade profunda e média usadas para cálculos de saturação de fluidos.	BAKER HUGHES INC.	Baker Hughes, INC	1503XA		20/19
9015.80.90	EQUIPAMENTO PARA AQUISIÇÃO DE DADOS GEOLÓGICOS RELACIONADOS A PESQUISA DE PETRÓLEO E GÁS NATURAL. EQUIPAMENTO RANAREX PARA MEDIÇÃO E AQUISIÇÃO DE DADOS GEOLÓGICOS DOS GASES ORIUNDOS DOS POÇOS DE PETRÓLEO E GÁS NATURAL; DESCRIÇÃO TÉCNICA DO BEM: EQUIPAMENTO PARA MEDIÇÃO E AQUISIÇÃO DE DADOS GEOLÓGICOS E FÍSICOS DE GASES ORIUNDOS DE POÇOS DE PETRÓLEO E GÁS NATURAL. PRECISÃO DE +/- 0,5% DO VALOR REAL. CLASSIFICAÇÃO DE TEMPERATURA: -18°C A 54°C. MATERIAL: ALUMÍNIO E AÇO INOXIDÁVEL; CAMPO DE APLICAÇÃO: MONITORAMENTO, ANÁLISE, CONTROLE E MEDIÇÃO DE PROPRIEDADES FÍSICAS DE GASES ORIUNDOS DE POÇOS DE PETRÓLEO E GÁS NATURAL.	SCHLUMBERGER RIBOUD PRODUCT CENTER	SCHLUMBERGER RIBOUD PRODUCT CENTER	388-11002		27/19
9015.80.90	FERRAMENTA NAO MAGNETICA DE 8.25" COM CONEXÃO 6.5/8" IF; CAMPO DE APLICAÇÃO: ATUA EM PROJETOS DE PERFURAÇÃO DE POÇOS DE PETRÓLEO DIRECIONANDO A COLUNA DE PERFURAÇÃO ATRAVÉS DE INFORMAÇÕES PRÉ DEFINIDAS	BAKER HUGHES INTEQ	BAKER HUGHES	54137		28/20
9015.80.90	FERRAMENTA NAO MAGNETICA DE 6.75" COM CONEXÃO 4.1/2" IF; CAMPO DE APLICAÇÃO: ATUA EM PROJETOS DE PERFURAÇÃO DE POÇOS DE PETRÓLEO DIRECIONANDO A COLUNA DE PERFURAÇÃO ATRAVÉS DE INFORMAÇÕES PRÉ DEFINIDAS	BAKER HUGHES INTEQ	BAKER HUGHES	55034		28/20
9015.80.90	Concentrador de Interface e processamento dos sinais elétricos dos sensores para sistema de aquisição, instalado dentro da cabine de Geologia e é responsável pela alimentação, interface entre módulos / fiedlbox e processamento do sinal elétrico do sensor Modelo 700.CG.300. Especificações: Alimentação: tensão de entrada nominal: 100VAC - 230VAC (50 / 60Hz); Fonte de alimentação saída: 24VDC (limitado a 28VDC por proteção contra sobretensão); Grau de proteção: IP 20; Temperatura de funcionamento: 0 a 45°C; Temperatura de armazenamento: - 30 - + 70°C. APLICAÇÃO: Concentrador de aquisição possui 9 conexões para FieldBox além de suporte para 3 módulos GNX instalados. Consegue suportar até 18 FieldBox e processar informações de até 240 sensores. Também faz o buffer de informações dos sensores na memória interna para sistema de aquisição, instalado dentro da cabine de Geologia.	Geoservices	GEOSERVICES	700.CG.300		48/20
9015.80.90	Parte interna da ferramenta DPM /// Especificação Técnica: O instrumento DPM está alojado em colares de broca não magnéticos que variam de 4 ¾ polegadas a 9 ½ polegadas. Os colares fornecem a proteção mecânica do ambiente de perfuração do poço, enquanto permitem que a ferramenta faça parte da coluna de perfuração. Os colares são partes totalmente funcionais da coluna de perfuração e transferem a força rotacional da sonda de perfuração, a força longitudinal (peso na broca) e o fluxo de lama de perfuração. O colar também fornece uma porta para o anel de aquisição de pressão. Os principais subconjuntos da ferramenta são montados na loja do distrito e transportados para o local do poço. As mesmas partes internas são usadas em todos os tamanhos de colarinho, exigindo apenas a mudança dos centralizadores e, possivelmente, calços de conexão de dados, se os colares forem de diferentes comprimentos. Isso adiciona a flexibilidade de alternar para colares de tamanhos diferentes no campo. /// Campo de Aplicação: Medir a pressão interna do tubo, a pressão do anel, a temperatura interna do tubo e a temperatura do anel.	PATHFINDER ENERGY SERVICES INC	Pathinfider Energy Services INC.	777-90287		13/19
9015.80.90	Sensor de direção inclinação e campo magnético para controle de poços, HDS - módulo montado /// Especificação Técnica: Cilindro de metal composto de aço inoxidável integrante da ferramenta não magnética de 8. Temperatura Maxima: 150ºC. /// Campo de Aplicação: Unidade de direção, Inclinação e Campo Magnético Integrante da Ferramenta não Magnética usada como um indicador de qualidade no campo para medições de gravidade.	PATHFINDER ENERGY SERVICES INC	PathFinder Energy Services Inc	779-03900		14/19
9015.80.90	CABINE DE EQUIPAMENTO DE SUPERFICIE COMPLETA, REFRIGERADA, PARA AQUISIÇÃO DE DADOS GEOLOGICOS E GEOFISICOS, COM SISTEMA PARA PROCESSAMENTO DE DADOS CONSISTINDO DE: 01 CPU 3.0 MHZ PARA MONTAGEM INDUSTRIAL EM RACK INCLUINDO MOUSE, TECLADO E MONITOR - 01 CPU 3.0 MHZ PARA MONTAGEM INDUSTRIAL EM RACK INCLUINDO MOUSE, TECLADO E MONITOR - 01 CAIXA DE INTERFACE DA CPU COM A CAIXA DE CONEXÃO DE CABOS 01 PLOTER MODELO PRINTEX 840DL/G COM MANUAL, FUSIVEL, CD E CABO DE COMUNICAÇÃO - 01 MODULO DE CONTROLE DAS BATERIAS - 01 MOSTRADOR REMOTO DE DADOS PARA O PERFURADOR - 01 MOSTRADOR REMOTO DE DADOS PARA O PERFURADOR - 01 BARRIER BOX - CAIXA PARA CONEXÃO DE CABOS - 01 KIT DE CABOS; MONITORES; MOUSES. /// ESPECIFICAÇÃO TÉCNICA: ALIMENTAÇÃO: 380 -&gt; 690 V; DIMENSÕES: C: 7.3 m x L: 2,59 m x A: 2,75 m; MASSA BRUTA MÁXIMA (CLASSIFICAÇÃO); 15,000 Kg; TARA: 12,000 Kg /// CAMPO DE APLICAÇÃO: É UMA CABINE CONSTRUÍDA COM O PROPÓSITO DE OPERAÇÃO OFFSHORE. É PROJETADA E CONSTRUÍDA PARA EXECUTAR UMA OPERAÇÃO SEGURA E EFICIENTE DOS EQUIPAMENTOS DE SUPERFÍCIE PARA AQUISIÇÃO DE DADOS.	SPECIALIST SERVICES DUBAI	SPECIALIST SERVICES DUBAI	779-14887		01/20
9015.80.90	EQUIPAMENTO DE MEDIÇÃO E AVALIAÇÃO ESTRUTURAL DE PAVIMENTOS, DENOMINADO DEFLECTOMETRO, SOBRE RODAS. COMPOSTO DE INSTRUMENTOS E ACESSÓRIOS CONCEBIDOS PARA TAL FINALIDADE. O EQUIPAMENTO E CONSTITUÍDO SOBRE UM SISTEMA DE REBOQUE. A DEFLECÇÃO E OBTIDA COM 9 GEOFONES INSTALADOS NA PLACA DE CARGA E DISTRIBUÍDOS AO LONGO DE UMA BARRA METALICA, ALÉM DE POSSUIR UM AMPLO ALCANCE DE CARGA - 7-320 KN. EQUIPAMENTO COMPLETO COM TODOS OS ACESSÓRIOS PARA SEU PERFEITO FUNCIONAMENTO E INSTALAÇÃO E PARCIALMENTE DESMONTADO PARA TRANSPORTE.	DYNATEST CONSULTING, INC	DYNATEST	8002 FALLING WEIGHT DEFLECTOMETER (FWD)		10/23
9015.80.90	REGISTRADOR ACÚSTICO DE DADOS SUBMARINOS; ESPECIFICAÇÃO TECNICA: FREQUÊNCIA DE OPERAÇÃO: BAIXA FREQUÊNCIA (14-19KHZ); FORMA DE FEIXE DO TRANSDUTOR: ±90º (RASO) ±30º (PROFUNDO); PODER: LÍTIO DE LONGA DURAÇÃO; NÍVEL DA FONTE DE TRANSMISSÃO: 192DB (RASO) 202DB (PROFUNDO); CAMPO DE APLICAÇÃO: ATUAR NAS ANÁLISES DE OPERAÇÕES DE PERFURAÇÃO E PRODUÇÃO DE POÇOS DE PETRÓLEO.	SONARDYNE INTERNATIONAL LTD	EXPRO	8057-000-04		38/23
9015.80.90	Ferramenta eletrônica de densidade e nêutron Azimutal utilizada para avaliar a formação geológica durante perfuração de poços; ESPECIFICAÇÃO TÉCNICA: FERRAMENTA CHASSI MECÂNICO TUBULAR , PLACAS ELETRÔNICAS E DETECTORES PARA PROVER DADOS DE PERFIL DE POÇOS DE PETRÓLEO , MÁXIMA TEMPERATURA DE OPERAÇÃO: 150 °C , COMPRIMENTO: 2,07m; CAMPO DE APLICAÇÃO: AQUISIÇÃO DE DADOS DE PERFILAGEM DE POÇOS DE PETRÓLEO DURANTE A PERFURAÇÃO DE POÇOS.	Schlumberger Technology Corporation NGC	SCHLUMBERGER	ADSE-CF		29/22
9015.80.90	EQUIPAMENTO TIPO ISOLADOR ELÉTRICO (INSTRUMENTO DE GEOFÍSICA) COMPLEMENTAR A PLATAFORMA HRLA (HIGH-RESOLUTION LATEROLOG ARRAY). ESPECIFICAÇÃO TECNICA: COMPRIMENTO NO TREM DE PERFILAGEM: 17.2 (COMPRIMENTO TOTAL: 34.6); DIÂMETRO: 3-3/8; TEMPERATURA MÁXIMA: 175 DEGC; PRESSÃO HIDROSTÁTICA MÁXIMA: 20,000 PSI CAMPO DE APLICAÇÃO: ATUAR EM OPERAÇÕES DE AQUISIÇÃO DE DADOS DE PERFURAÇÃO E PRODUÇÃO DE POÇOS DE PETRÓLEO.	Etudes et Productions Schlumberger	SCHLUMBERGER	AH-270		33/23
9015.80.90	EQUIPAMENTO MECÂNICO, INSTRUMENTO DE GEOFÍSICA, PARA TERMINAR AS LINHAS DE TELEMETRIA (SCMX-CA AO TTG-C) COM APROXIMADAMENTE 30 MM (1,8 POLEGADA) DE DIÂMETRO EXTERNO, UTILIZADO DURANTE A CONSTRUÇÃO E DEMAIS INTERVENÇÕES EM POÇOS DE PETRÓLEO E GÁS; ESPECIFICAÇÃO TÉCNICA: TEMPERATURA MÁXIMA: 200°C , PRESSÃO HIDROSTÁTICA MÁXIMA: 15.000psi; CAMPO DE APLICAÇÃO: AQUISIÇÃO DE DADOS DURANTE A CONSTRUÇÃO E DEMAIS INTERVENÇÕES EM POÇOS DE PETRÓLEO E GÁS.	Schlumberger K.K.	SCHLUMBERGER	AH-278		14/23
9015.80.90	EQUIPAMENTO TIPO ISOLADOR ELÉTRICO (INSTRUMENTO DE GEOFÍSICA) COMPLEMENTAR A PLATAFORMA HRLA (HIGH-RESOLUTION LATEROLOG ARRAY). ESPECIFICAÇÃO TECNICA: COMPRIMENTO NO TREM DE PERFILAGEM: 17.2 (COMPRIMENTO TOTAL: 34.49); DIÂMETRO: 3-5/8; TEMPERATURA MÁXIMA: 350 DEGF; PRESSÃO HIDROSTÁTICA MÁXIMA: 20,000 PSI CAMPO DE APLICAÇÃO: ATUAR EM OPERAÇÕES DE AQUISIÇÃO DE DADOS DE PERFURAÇÃO E PRODUÇÃO DE POÇOS DE PETRÓLEO.	Etudes et Productions Schlumberger	SCHLUMBERGER	AH-369		33/23
9015.80.90	SISTEMA AEREO DE MAPEAMENTO A LASER - TECNOLOGIA LIDAR, DE TERRENO (ALTM) ACONDICIONADO EM 02 ESTOJOS PROPRIOS PARA TRANSPORTE, COMPOSTO POR: CABECA DO SENSOR ALTM GEMINI; RACK DE CONTROLE COM CONTROLADOR ALTM ; FONTE DE ALIMENTACAO DO LASER; 02 DISCOS RIGIDOS TRANSPAC7 ; CABO DA ANTENA GPS ; ANTENA GPS ; MONITOR DO PILOTO ; CABO DO SENSOR I/O ; CABO DE ALIMENTACAO DO SENSOR E CABO DE DADOS DO SENSOR RF	OPTECH INCORPORATED	Optech	ALTM Gemini		18/21
9015.80.90	Sistema de Mapeamento Aéreo a Laser com Tecnologia LIDAR de Terreno (ALTM), composto por: Sensor Laser, montado sobre base de alumínio anti-vibratória; Rack de Controle contendo Unidade de Armazenamento de Dados e Unidade de Distribuição de Energia; 02 Discos SSD capacidade de 1TB cada; Gabinete externo com cabo de energia e porta USB; Antena tipo GNSS com Cabo Coaxial e Conector Amphenol; Caixa de proteção de polaridade; Interruptor de bloqueio do Laser; Monitor LCD do Piloto; Laptop; Peças, acessórios, suporte e cabos de energia para montagem do equipamento.	OPTECH INC	OPTECH	ALTM ORION		08/22
9015.80.90	INSTRUMENTO PARA INJECAO DE POLIMERO AMC BOS FIX DURANTE O PROCESSO DE PERFURACAO DIAMANTADA EM PESQUISA MINERAL REALIZADAS EM DIAMETROS PQ E HQ, COMPOSTO POR: UMA CABECA INJETORA HQ/P, UM ADAPTADOR PARA CABECA INJETORA PQ, UM ANEL ESTABILZADOR MATALICO PARA PQ, UM CORPO DE CABECOTE, UMA PONTA DE PIN ARPAO DE CABECOTE, DUAS HASTES METALICAS DE 40CM, UM FUNIL PLASTICO, UM JOELHO PVC, UM PISTAO PLASTICO, TRES PLUGS PLASTICO DE VEDACAO, DOIS ANEIS ESTABILIZADORES HQ, UM ANEL ESTABILIZADOR PQ ACONDICIONADO EM MALETA PELICAN PARA TRANSPORTE COM OS ACESSORIOS: HASTES METALICAS	REFLEX INSTRUMENTS ASIA PACIFIC	AMC	AMC BOS		47/23
9015.80.90	SISTEMA DE MONITORAMENTO HIDROACÚSTICO PONTUAL DE CORRENTES NORTEK AQUADOPP, PROJETADO PARA IMPLANTAÇÕES DE ATÉ 2000 METROS DE PROFUNDIDADE, POSSUI MEDIDOR DE CORRENTE INTEGRADO COM SENSORES SISMICOS DOS TIPOS PARA MEDICAO DE VELOCIDADE DE ONDA DOPPLER DE TRABALHO, INCLINAÇÃO, TEMPERATURA, PRESSAO, INCLINACAO E BUSSOLA E SENSORES SISMICOS COM INTERFACE ETHERNET, APLICAÇÃO EM ANCORADOUROS DE ÁGUAS PROFUNDAS, ONDE UM OU MAIS INSTRUMENTOS SÃO MONTADOS EM UM CABO QUE SE ESTENDE DO FUNDO ATÉ UMA BÓIA SUBTERRÂNEA. UTILIZADO NO AMBIENTE MARINHO, AUXILIANDO NAS OPERAÇÕES E PROJETOS ENVOLVENDO EMBARCAÇÕES DE MÉDIA E GRANDE PORTE	NORTEK AS	NORTEK	AQUADOPP		12/21
9015.80.90	Ferramenta eletrônica de LWD (logging while drilling) responsável por realizar leituras de resistividade da formação durante a perfuração poços juntamente com leituras anulares de pressão e temperatura.; ESPECIFICAÇÃO TECNICA: TEMPERATURA MÁXIMA OPERACIONAL: 150°C, PRESSÃO MÁXIMA OPERACIONAL: 25.000 psi; CAMPO DE APLICAÇÃO: LEITURA DE RESISTIVIDADE DA FORMAÇÃO DURANTE A PERFURAÇÃO JUNTAMENTE COM LEITURAS ANULARES DE PRESSÃO E TEMPERATURA.	ETUDES ET PRODUCTIONS SCHLUMBERGER	SCHLUMBERGER	ARC8C		38/21
9015.80.90	FERRAMENTA DIRECIONAL PARA MEDIÇÃO DE DADOS DE INCLINAÇÃO E DIREÇÃO DOTADO DE TRÊS MAGNÉTICOS E TRÊS ACELERÔMETROS DE ALTA PERFORMANCE QUE TRABALHA CENTRALIZADA DENTRO DE UM COMANDO NÃO MAGNÉTICO NO CONJUNTO DE EQUIPAMENTOS DE MWD UTILIZADOS NOS SERVIÇOS PARA AQUISIÇÃO DE DADOS GEOLÓGICOS RELACIONADOS A PESQUISA DE PETRÓLEO.; ESPECIFICAÇÃO TÉCNICA: MÁXIMA TEMPERATURA: 150°C, MATERIAL NÃO MAGNÉTICO, COMPRIMENTO: 153 cm, DIÂMETRO: 4,47 cm; CAMPO DE APLICAÇÃO: FERRAMENTA PARA MEDIÇÃO DE INCLINAÇÃO E DIREÇÃO UTILIZADA EM OPERAÇÕES DE PERFURAÇÃO DE POÇOS DE PETRÓLEO E GÁS NATURAL.	HALLIBURTON MFG AND SERV LTD. (HALLIBURTON MFG AND SERV LTD)	HALLIBURTON	ASSY,PCD-C-II		46/21
9015.80.90	BLOCO DE CALIBRAÇÃO PARA FERRAMENTA NUCLEAR DE GEOFISICA; CAMPO DE APLICAÇÃO: ATUA EM PROJETOS DE PERFURAÇÃO DE POÇOS DE PETRÓLEO DIRECIONANDO A COLUNA DE PERFURAÇÃO ATRAVÉS DE INFORMAÇÕES PRÉ DEFINIDAS	BAKER HUGHES INTEQ	BAKER HUGHES	BCMG		29/20
9015.80.90	ADAPTADOR METALICO PARA FERRAMENTA DE PERFURACAO DE POCOS DE PETROLEO; ESPECIFICAÇÃO TECNICA: ESTE ADAPTADOR METÁLICO PARA FERRAMENTA DE PERFURAÇÃO DE POÇOS DE PETRÓLEO, FAZ PARTE DA TECNOLOGIA GYROTRAK, FERRAMENTA REPONSÁVEL POR MEDIDAS DE AZIMUTE, INCLINAÇÃO, LADO SUPERIOR, FACE DA FERRAMENTA, FACE DA FERRAMENTA GYRO, GRAVIDADE TOTAL, TAXA DE TERRA HORIZONTAL, TEMPERATURA DO GYRO.; CAMPO DE APLICAÇÃO: ATUA EM PROJETOS DE PERFURAÇÃO DE POÇOS DE PETRÓLEO AJUDANDO NO MONITORAMENTO DO DIRECIONAMENTO DA COLUNA DE PERFURAÇÃO NOS POÇOS DE PETRÓLEO.	BAKER ATLAS/INTEQ HTC	BAKER HUGHES	BHI-T2		29/20
9015.80.90	EQUIPAMENTO DE INTERFACE DE COMUNICAO E AQUISICAO DE DADOS DE DESVIO, TENSAO DE FUNDO E CHOQUE; ESPECIFICAÇÃO TECNICA: DIMENSÕES: DIÂMETRO DE 1-11/16 DE POLEGADAS, E COMPRIMENTO DE 24.8 POLEGADAS: MAXIMA PRESSÃO DE OPERAÇÃO: 15.000 PSI; MÁXIMA TEMPERATURA DE OPERAÇÃO: 150 GRAUS CENTIGRADOS; CAMPO DE APLICAÇÃO: PARA ATUAR NAS OPERAÇÕES DE PERFURAÇÃO E PRODUÇÃO DE POÇOS DE PETRÓLEO.	Geoservices - A Schlumberger Company	SCHLUMBERGER	BMC-AA		41/22
9015.80.90	EQUIPAMENTO (INSTRUMENTO DE GEOFÍSICA) APRESENTADO EM INVÓLUCRO DE FORMATO TUBULAR EM AÇO, COM MEDIDAS APROXIMADAS DE 2 POLEGADAS DE DIÂMETRO POR 25 POLEGADAS DE COMPRIMENTO, COM FUNÇÃO DE TELEMETRIA, ALÉM DE SENSOREAMENTO, ALIMENTAÇÃO, COMANDOS E COMUNICAÇÃO ENTRE FERRAMENTAS INTERCONECTACADAS (DSL- DIGITAL SLICKLINE) E AS UNIDADES DE CONTROLE DE SUPERFÍCIE. ESPECIFICAÇÃO TECNICA: DIMENSÕES: DIÂMETRO DE 1-11/16 DE POLEGADAS, E COMPRIMENTO DE 24.8 POLEGADAS; PRESSÃO MÁXIMA DE OPERAÇÃO: 15.000 PSI; TEMPERATURA MÁXIMA DE OPERAÇÃO: 150 GRAUS CENTIGRADOS; COMPRIMENTO NO TREM DE PERFILAGEM: 17.2 (COMPRIMENTO TOTAL: 34.6) CAMPO DE APLICAÇÃO: ATUAR NAS OPERAÇÕES DE PERFURAÇÃO E PRODUÇÃO DE POÇOS DE PETRÓLEO.	Geoservices Schlumberger	SCHLUMBERGER	BMC-AA-2		33/23
9015.80.90	FERRAMENTA DE PERFILAGEM SÔNICA COM CONFIGURAÇÃO DE SENSORES COMPENSADA TIPO INSITE; ESPECIFICAÇÃO TECNICA: TEMPERATURA MÁXIMA 350 DEGF; MÁXIMO DIAMETRO 3.625 POL; COMPRIMENTO 16.02 PES (4.88M); PRESSAO MAXIMA 20,000 PSI; DIAMETRO MINIMO DO POÇO: 5.125 POL; MAXIMO DIAMETRO DO POÇO 17.5 POL (44.47 CM); CAMPO DE APLICAÇÃO: ATUAR NAS OPERAÇÕES DE AQUISIÇÃO DE DADOS DE PERFURAÇÃO E PRODUÇÃO DE POÇOS DE PETRÓLEO.	HALLIBURTON ENERGY SERVICES INC.	HALLIBURTON	BSAT-I		39/23
9015.80.90	MARCA: SCHLUMBERGER; MODELO: CAL-X; NÚMERO DE SERIE: 718; ANO DE FABRICACAO: 2008; DESCRICAO DA MERCADORIA: EQUIPAMENTO PARA AQUISIÇÃO DE DADOS GEOLÓGICOS, RELACIONADOS A PESQUISA DE PETRÓLEO E GÁS NATURAL. FERRAMENTA PARA AQUISIÇÃO DE DADOS E LOCALIZAÇÃO DE ANOMALIAS EM TEMPO REAL, DURANTE A PERFILAGEM DE POÇOS DE PETROLEO; ESPECIFICAÇÃO TECNICA: TEMPERATURA: 175 °C; PRESSÃO: 15,000 PSI; COMPRIMENTO: 762 MM; VELOCIDADE MÁXIMA DE TRABALHO: 6,096 M/H CAMPO DE APLICAÇÃO: ATUAR NAS OPERAÇÕES DE PERFURAÇÃO E PRODUÇÃO DE POÇOS DE PETRÓLEO.	STONEHOUSE TECHNOLOGY CENTER	SCHLUMBERGER	CAL-X		13/23
9015.80.90	EQUIPAMENTO PARA AQUISIÇÃO DE DADOS GEOLÓGICOS RELACIONADOS A PESQUISA DE PETRÓLEO E GÁS NATURAL. FERRAMENTA PARA AQUISIÇÃO DE DADOS E LOCALIZAÇÃO DE ANOMALIAS EM TEMPO REAL, DURANTE A PERFILAGEM DE POÇOS DE PETRÓLEO. ; ESPECIFICAÇÃO TÉCNICA: PRESSÃO HIDROSTÁTICA MÁXIMA 20.000 psi , TEMPERATURA MÁXIMA 250°c ; CAMPO DE APLICAÇÃO: AFERIMENTO DA POSIÇÃO E PROFUNDIDADE DA COLUNA DE PERFURAÇÃO EM POÇOS REVESTIDOS DE EXPLORAÇÃO E PRODUÇÃO DE PETRÓLEO E GÁS NATURAL.	SCHLUMBERGER K.K	SCHLUMBERGER	CAL-YA		17/21
9015.80.90	FERRAMENTA QUE FORNECE IMUNIDADE PARA AS TRANSMISSÕES DE DADOS DURANTE A PERFILAGEM DE POÇOS DE PETRÓLEO.; ESPECIFICAÇÃO TÉCNICA: FORÇA: 35.000 lbf , DIÂMETRO EXTERNO: 2,817 in , MÁXIMA PRESSÃO NOMINAL: 15.000 psi , TEMPERATURA: 204 °C; CAMPO DE APLICAÇÃO: FERRAMENTA ATUANTE NO SISTEMA DE ARRANJO DE PLUGUES E PACKERS EM POÇOS DE PETRÓLEO.	PIPE RECOVERY SYSTEM INC.	SCHLUMBERGER	CPST-CC		16/23
9015.80.90	ESTACAO SOLARIMETRICA COMPOSTA DE: MEDIDOR E CONTROLADOR, REGISTRADOR DE TEMPERATURA, COM TECLADO E DISPLAY INTEGRADOS; TRANSMISSOR COMPACTO DE VELOCIDADE DO VENTO 4.3520.10.000; SENSOR DE TEMPERATURA E UMIDADE; CAIXA DE METAL; TRANSMISSOR COMPACTO DE DIRECAO DO VENTO 4.3128.10.000; SENSOR DE MEDICAO DO BRILHO SOLAR; CONTROLADOR DE CARGA DE BATERIA SOLAR PR 0303; LOCALIZADOR GSM TELIT KS863PY; TRANSMISSOR ELETRONICO DE TEMPERATURA E UMIDADE EE EE06FT1A1K300; MULTI ESCUDO.	CAMPBELL SCIENTIFIC INC	CAMPBELL	CR850		45/19
9015.80.90	EQUIPAMENTO PARA AQUISIÇÃO DE DADOS GEOLÓGICOS RELACIONADOS A PESQUISA DE PETRÓLEO CONSISTINDO DE UMA FERRAMENTA PARA COLETA DE AMOSTRAS GEOLÓGICAS DA FORMAÇÃO - MODELO CST-AA - SERIE 3989 1-Informações Gerais: O CST-AA é uma ferramenta que tem por objetivo reunir amostras da formação em várias profundidades no poço e trazê-las fisicamente à superfície. Quando posicionada na profundidade de amostragem correta, o Engenheiro de Campo fornece corrente elétrica para os ignitores causando uma carga explosiva que dispara uma bala cilíndrica oca na formação. Dois cabos conectam a bala à ferramenta; estes são usados para puxar o bala livre da formação e levá-lo de volta à superfície. 2-Especificações Técnicas: Modelo: CST-AA Fabricante: Schlumberger Technology Corp. Peso: 90kg Descrição técnica: Como dimensões e peso, o CST-AA possui diâmetro de 4.5 polegadas, comprimento de 2.77 metros e peso de 90 Kg. O CST-AA foi projetado para trabalhar em poços com temperaturas de até +232 graus centígrados e pressões que não ultrapassem 20.000 Psi. 3-Campo de Aplicação: É utilizado em trabalhos de perfilagem e através destas amostras de formação é possível realizar um estudo do poço através de análise da litologia e obter informações adicionais sobre tamanho de grão, cimentação, permeabilidade e outros dados úteis.	SCHLUMBERGER TECHNOLOGY CORP. (SPC)	SCHLUMBERGER	CST-AA		30/19
9015.80.90	FERRAMENTA PARA DETECCAO DE RAIOS GAMMA PARA AQUISICAO DE DADOS GEOLOGICOS E GEOFISICOS RELACIONADOS A PESQUISA DE PETROLEO. ESPECIFICAÇÃO TÉCNICA: DIÂMETRO EXTERNO NOMINAL DA FERRAMENTA: 9-5/8 POL. / 244 MM; DESEMPENHO (CONSTRUÇÃO/QUEDA/GIRO): 6°/100 PÉS / 6°/30 M; TORQUE MÁXIMO DO EIXO DE ROTAÇÃO: 30.000 LBF.FT / 4.067 DAN.M; VARIAÇÃO DE RPM: 60 250 CAMPO DE APLICAÇÃO: EQUIPAMENTO ATUA EM ÁREAS COM ALTA INCIDÊNCIA DE STICK-SLIP, ÁREAS COM DESCAMAÇÃO DE XISTO, POSSUI ALCANCE AMPLIADO DE PERFURAÇÃO E OUTROS INTERVALOS DE LONGA DURAÇÃO E TODOS OS AMBIENTES DE PERFURAÇÃO DE ALTO CUSTO.	SPERRY SUN	SPERRY SUN	D162C6H038		05/20
9015.80.90	MARCA: SCHLUMBERGER; MODELO: DCC-AB; NÚMERO DE SERIE: 7702/0272; ANO DE FABRICAÇÃO: 2015; DESCRIÇÃO DA MERCADORIA: FERRAMENTA PARA AQUISIÇÃO DE DADOS E PROPRIEDADES DE FORMAÇÕES (RAIOS GAMA) E DO POCO (LOCALIZADOR DE LUVAS) UTILIZADOS DURANTE A INTERVENÇÃO DE POÇOS DE PETRÓLEO; ESPECIFICAÇÃO TÉCNICA: MÁXIMA PRESSÃO OPERACIONAL: 15.000psi , MÁXIMA TEMPERATURA OPERACIONAL: 150°C; CAMPO DE APLICAÇÃO: SISTEMA DE AQUISIÇÃO DE DADOS EM POÇOS DE PETRÓLEO.	Geoservices - A Schlumberger Company	SCHLUMBERGER	DCC-AB		13/23
9015.80.90	Equipamento DDCS-CA revestido de chumbo de uso exclusivo para operacoes com fonte radioativa em colares de ADN para ser instalado no corpo de colares de perfilagem; ESPECIFICAÇÃO TÉCNICA: REVESTIMENTO DE CHUMBO , CAPACIDADE DE ISOLAMENTO DE MATERIAL RADIOATIVO EM EMERGÊNCIAS , MEDIDAS EXATAS PARA AJUSTE AOS COLARES ADN6 E ADN4; CAMPO DE APLICAÇÃO: DISPOSITIVO DE SEGURANÇA NAS OPERAÇÕES EM POÇOS DE PETRÓLEO QUE ENVOLVAM A DESCIDA DE FONTE RADIOATIVA NO POÇO.	Schlumberger Technology Centre	SCHLUMBERGER	DDCS-CA		29/22
9015.80.90	FERRAMENTA ELETRÔNICA DE PASSAGEM AMPLA PARA AQUISIÇÃO DE DADOS GEOLOGICOS EM TEMPO REAL. P/N: P781012; DESCRICAO TECNICA DO BEM: FERRAMENTA ELETRÔNICA DE PASSAGEM AMPLA PARA AQUISIÇÃO DE DADOS GEOLÓGICOS EM TEMPO REAL EM ÁREAS DESEJADAS DE UM POÇO DE EXPLORAÇÃO OU PRODUÇÃO DE PETRÓLEO E GÁS; CAMPO DE APLICAÇÃO: O SISTEMA PERMITE A AQUISIÇÃO E VALIDAÇÃO DE MEDIÇÕES DE PRESSÃO DE FUNDO DE POÇO EM TEMPO REAL, BEM COMO O MONITORAMENTO E CONTROLE DE OPERAÇÕES DE TESTE DE RESERVATÓRIO.	SCHLUMBERGER ROSHARON TESTING & SUBSEA CENTER (RTST)	SCHLUMBERGER ROSHARON TESTING &amp; SUBSEA CENTER (RTST)	DGA-C		38/19
9015.80.90	FERRAMENTA ELETRÔNICA DE PASSAGEM AMPLA PARA AQUISIÇÃO DE DADOS GEOLOGICOS EM TEMPO REAL; ESPECIFICAÇÃO TECNICA: MATERIAL: AÇO, PRESSÃO DIFERENCIAL: 15.000 psi, PRESSÃO MÁXIMA NA ANULAR: 22.000 psi; CAMPO DE APLICAÇÃO: OPERAÇÕES DE TESTE DE RESERVATÓRIO DE FUNDO DE POÇO, EXPLORAÇÃO OU AVALIAÇÃO EM POÇOS DE PETRÓLEO E GÁS NATURAL.	SCHLUMBERGER RESERVOIR COMPLETIONS CENTER (SRC)	SCHLUMBERGER	DGAHT-A		39/21
9015.80.90	FERRAMENTA PARA AQUISIÇÃO DE DADOS DO FLUIDO (MEDIÇÃO DE VAZÃO) DURANTE A INTERVENÇÃO DE POÇOS DE PETRÓLEO; ESPECIFICAÇÃO TÉCNICA: MÁXIMA PRESSÃO DE OPERAÇÃO: 15.000psi , MÁXIMA TEMPERATURA DE OPERAÇÃO: 150°C; CAMPO DE APLICAÇÃO: SISTEMA DE MEDIÇÃO DO FLUXO DE FLUIDOS EM POÇOS DE PETROLEO.	Etudes et Productions Schlumberger	SCHLUMBERGER	DIFT-AB		14/23
9015.80.90	EQUIPAMENTO DE CONEXAO MECANICA E ELETRICA ENTRE ARAME DIGITAL E FERRAMENTAS ELETRONICAS; ESPECIFICAÇÃO TECNICA: DIMENSÕES: DIÂMETRO DE 1-11/16 DE POLEGADAS, E COMPRIMENTO DE 12,2 POLEGADAS: MAXIMA PRESSÃO DE OPERAÇÃO: 15.000 PSI; MÁXIMA TEMPERATURA DE OPERAÇÃO: 150 GRAUS CENTIGRADOS; CAMPO DE APLICAÇÃO: PARA ATUAR NA AQUISICAO DE DADOS DURANTE A INTERVENCAO DE POCOS DE PETROLEO	Geoservices - A Schlumberger Company	SCHLUMBERGER	DIH-AA		41/22
9015.80.90	MARCA: SCHLUMBERGER; MODELO: DMCT-AA; NÚMERO DE SERIE: 7700/0326, ANO DE FABRICACAO: 2016; DESCRICAO DA MERCADORIA: EQUIPAMENTO DE INTERFACE DE COMUNICAO E AQUISICAO DE DADOS DE DESVIO, TENSAO DE FUNDO, LOCALIZACAO DE LUVAS E CHOQUE, UTILIZADAS DURANTE INTERVENÇÃO DE POÇOS DE PETROLEO; ESPECIFICAÇÃO TECNICA: MAXIMA PRESSÃO DE OPERAÇÃO: 15.000 PSI; MÁXIMA TEMPERATURA DE OPERAÇÃO: 150 GRAUS CENTIGRADOS ; CAMPO DE APLICAÇÃO: FERRAMENTA DE COMUNICAÇÃO QUE RECEBE COMANDOS DO SISTEMA DE AQUISIÇÃO DA SUPERFÍCIE E ENVIA PARA AS FERRAMENTAS DE FUNDO DE POÇO.	Geoservices Equipments Houston	SCHLUMBERGER	DMCT-AA		13/23
9015.80.90	EQUIPAMENTO (INSTRUMENTO DE GEOFÍSICA) COM TEMPERATURA DE OPERAÇÃO DE 150 C, APRESENTADO EM INVÓLUCRO DE FORMATO TUBULAR EM AÇO, COM MEDIDAS APROXIMADAS DE 2 POLEGADAS DE DIÂMETRO POR 36 POLEGADAS DE COMPRIMENTO, COM FUNÇÃO TELEMETRIA, ALÉM DE COMUNICAÇÃO BIDIRECIONAL. ESPECIFICAÇÃO TECNICA: DIMENSÕES: DIÂMETRO DE 1-11/16 DE POLEGADAS, E COMPRIMENTO DE 35,91 POLEGADAS; MAXIMA PRESSÃO DE OPERAÇÃO: 15.000 PSI; MÁXIMA TEMPERATURA DE OPERAÇÃO: 150 GRAUS CENTIGRADOS. CAMPO DE APLICAÇÃO: ATUAR EM OPERAÇÕES DE PERFURAÇÃO E PRODUÇÃO DE POÇOS DE PETRÓLEO.	Geoservices Schlumberger	SCHLUMBERGER	DMCT-AA-2		33/23
9015.80.90	Unidade eletrônica responsável pela aquisição, interpretação e comunicação dos dados adquiridos durante a perfuração dos poços de petróleo em tempo real; ESPECIFICAÇÃO TÉCNICA: LEITURA: TEMPO REAL (LWD) , LEITURA E TRANSMISSÃO DOS DADOS DURANTE A PERFURAÇÃO , 5 EIXOS DE VIBRAÇÃO COM INCLINAÇÃO CONTÍNUA , 2 EIXOS PARA LEITURA DE CHOQUES , SENSOR DE GYRO RPM , SENSOR MAGNÉTICO DE RPM; CAMPO DE APLICAÇÃO: SISTEMA DE AQUISIÇÃO DE DADOS DURANTE A PERFURAÇÃO EM TEMPO REAL, APLICADA NA PERFURAÇÃO DE POÇOS DE PETRÓLEO.	Schlumberger Oilfield UK Stonehouse Technology Center	SCHLUMBERGER	DMM-ECA-HA		29/22
9015.80.90	FERRAMENTA PARA AQUISICAO DE DADOS (PRESSAO E TEMPERATURA) DE FLUIDO; ESPECIFICAÇÃO TECNICA: DIMENSÕES: DIÂMETRO DE 1-11/16 DE POLEGADAS, E COMPRIMENTO DE 17.9.8 POLEGADAS; MAXIMA PRESSÃO DE OPERAÇÃO: 15.000 PSI; MÁXIMA TEMPERATURA DE OPERAÇÃO: 150 GRAUS CENTIGRADOS; CAMPO DE APLICAÇÃO: PARA ATUAR DURANTE A INTERVENCAO NAS OPERAÇÕES DE PERFURAÇÃO E PRODUÇÃO DE POÇOS DE PETRÓLEO.	Geoservices - A Schlumberger Company	SCHLUMBERGER	DPGT-AA		41/22
9015.80.90	MARCA: SCHLUMBERGER; MODELO: DPI-AA; NÚMERO DE SERIE: 7726/0085; ANO DE FABRICAÇÃO: 2015; DESCRIÇÃO DA MERCADORIA: EQUIPAMENTO DE INTERFACE DE COMUNICAÇÃO PARA FERRAMENTAS DE AQUISIÇÃO DE PROPRIEDADES DE FLUIDOS UTILIZADAS NA INTERVENÇÃO DE POÇOS DE PETRÓLEO; ESPECIFICAÇÃO TÉCNICA: MÁXIMA PRESSÃO OPERACIONAL: 15.000psi , MÁXIMA TEMPERATURA OPERACIONAL: 150°C; CAMPO DE APLICAÇÃO: SISTEMA DE AQUISIÇÃO E ANÁLISE DE DADOS EM POÇOS DE PETRÓLEO.	Geoservices - A Schlumberger Company	SCHLUMBERGER	DPI-AA		13/23
9015.80.90	SECAO DE INSTRUMENTOS ELETRONICOS E SENSORES DE NEUTRON; ESPECIFICAÇÃO TECNICA: TEMPERATURA MÁXIMA: 177 Cº; OD MÁXIMO: 3,6 POL.; PRESSÃO MÁXIMA: 137.895 KPA. CAMPO DE APLICAÇÃO: ATUAR NA AQUISIÇÃO DE DADOS NAS OPERAÇÕES DE PERFURAÇÃO E PRODUÇÃO DE POÇOS DE PETRÓLEO.	HALLIBURTON ENERGY SERVICES	HALLIBURTON	DSNT-IA		18/23
9015.80.90	Módulo responsável por fazer a interface entre o sistema de aquisição e as medidas de tensão e profundidade do cabo de perfilagem modelo DTIM. Descrição técnica: A medição da profundidade é realizada através do IDW, que funciona através do deslizamento do cabo através de duas rodas, que possuem diâmetro fixo e permitem ao sistema calcular quanto de cabo já passou entre ele. A medição da tensão do cabo é feita pelo CMTD, que é uma ponte de Wheatstone, capaz de perceber variações de resistência elétrica que é interpretado pelo sistema como a tensão exercida no cabo. A DTIM permite o uso de 2 CMTDs, um principal e outro utilizado no capstan. Essas medições são enviadas através de sinais elétricos para o módulo, no qual são analisados e convertidos em informações para o software de perfilagem.ESPECIFICAÇÕES: O DTIM é alimentado com 100-220VAC / 0,6ª (VAC) ou 12V ~ 24VDC com até 4,2A (VDC). APLICAÇÃO: O DTIM é utilizado para verificar a tensão e profundidade do cabo de perfilagem. As ferramentas conectadas a esse cabo permitem a aquisição de dados de poços de petróleo. As informações da perfilagem são de extrema importância para tomada de decisão na exploração de desenvolvimento de campos de petróleo e gás.	Schlumberger Penang Product Center (SPPC)	SCHLUMBERGER	DTIM		32/20
9015.80.90	ESTACAO METEOROLOGICA MODELO IMETOS LORAIN SOIL, COM PLUVIOMETRO, SENSOR DE TEMPERATURA E UMIDADE RELATIVA DO AR, DOIS SENSORES DE UMIDADE DO SOLO E CONECTIVIDADE LORA (MODEM RN2903 - FREQUENCIA AU). USO EM MONITORAMENTO CLIMATICO, PARA USO AGRICOLA. ACOMPANHA SENSOR WATERMARK COM 4,5 M DE COMPRIMENTO, COMPLETO COM TODOS SEUS ACESSORIOS PARA PERFEITO FUNCIONAMENTO.	PESSL INSTRUMENTS GMBH	PESSL INSTRUMENTS	ECOD3		04/23
9015.80.90	Ferramenta de Medição de Temperatura e Resistividade de Lama Modelo EMA-B. DESCRIÇÃO DETALHADA DA MERCADORIA: Ferramenta composta por eletrodos do sensor de resistividade da lama e no dispositivo para medição de temperatura da lama, sem nenhum componente eletrônico relacionado. ESPECIFICAÇÕES: Dimensões: 3-3/8 pol x 3-3/8 pol x 30 pol. APLICAÇÃO:Projetado para trabalhar em conjunto com a sonda de medição de condições de poço, a ferramenta EMA mede a resistividade e temperatura da lama do poço de petróleo.	SCHLUMBERGER K.K.	SCHLUMBERGER	EMA-B		27/22
9015.80.90	FERRAMENTA DE RESISTIVIDADE CONSTITUÍDA DE RECEPTORES E TRANSMISSORES ELETRÔNICOS; ESPECIFICAÇÃO TÉCNICA: MATERIAL - AÇO, ATUA EM FREQUÊNCIAS DE 2MHz, 500kHz OU 250kHz. diâmetroXcomprimento 203,2mm X 7.720mm, PRESSÃO MÁXIMA 25.000psi, TEMPERATURA MÁXIMA DE OPERAÇÃO 150°c; CAMPO DE APLICAÇÃO: ATUA NA AQUISIÇÃO DE DADOS DA FORMAÇÃO GEOLÓGICA, DO ESPAÇO ANULAR E DA BROCA DE PERFURAÇÃO EM OPERAÇÕES DE PERFURAÇÃO EM POÇOS DE PETRÓLEO E GÁS NATURAL.	HALLIBURTON ENERGY SERVICES	HALLIBURTON	EWR-M5		40/20
9015.80.90	Dispositivo mecânico utilizado utilizado em teste de poços de petróleo para acoplar transdutores de pressão e temperatura afim de monitorar variáveis pressão e temperatura enquanto o equipamento se encontra em operação.; ESPECIFICAÇÃO TECNICA: PRESSÃO DE TRABALHO 15.000 psi, PRESSÃO DE TESTE 22.500 psi, MÁXIMA TEMPERATURA DE TRABALHO 350°F, MÍNIMA TEMPERATURA DE TRABALHO -20°F; CAMPO DE APLICAÇÃO: EQUIPAMENTO PARA SERVIÇO AUXILIAR NA PERFURAÇÃO DE POÇOS DE PETRÓLEO E GÁS NATURAL.	SCHLUMBERGER ROSHARON COMPLETIONS	SCHLUMBERGER	EZGC-A		39/21
9015.80.90	EQUIPAMENTO PARA AQUISIÇÃO DE DADOS GEOLÓGICOS RELACIONADOS A PESQUISA DE PETRÓLEO E GÁS NATURAL. UNIDADE PARA AQUISIÇÃO DE DADOS GEOLÓGICOS DO PETRÓLEO, A PARTIR DA ANALISE DE SEU FLUXO, QUANDO POSSÍVEL OBTER DETERMINADAS CARACTERÍSTICAS DO RESERVATÓRIO DO POCO; ESPECIFICAÇÃO TÉCNICA: MATERIAL: AÇO , DIMENSÕES (CxAxL): 5,9 x 2,6 x 2,2 m; CAMPO DE APLICAÇÃO: AQUISIÇÃO DE DADOS DO FLUXO DOS FLUIDOS DURANTE OPERAÇÕES EM PLATAFORMAS DE PETRÓLEO.	SCHLUMBERGER PRODUCT CENTER	SCHLUMBERGER	FGTS-B		14/23
9015.80.90	REGUA DE POSICIONAMENTO DE TRILHOS ABOSLUTOS, CONVERSIVEL EM TROLLEY DE POSICIONAMENTO, TOTALMENTE INTEGRADO COM EQUIPAMENTOS LEICA, ADEQUADO PARA USO INTENSIVO EM TRILHOS, CONTROLADO TOPOGRAFICAMENTE, PARA TODOS OS TIPOS DE BITOLAS, ESPECIALMENTE INDICADOS PARA O USO INTENSIVO EM VIAS DE LAJE, PODENDO SER UTILIZADO NO MODO REGUA E NO MODO TROLLEY, COM BATERIA E FUNCIONAMENTO A BASE DE SOFTWARE.	CARTTOP PROYECTOS S.A.	CARTTOP	FIX RUNNER		45/22
9015.80.90	EQUIPAMENTO PARA AQUISIÇÃO DE DADOS GEOLÓGICOS, RELACIONADOS A PESQUISA DE PETRÓLEO E GÁS NATURAL. FERRAMENTA LTPT-A, COM SENSOR QUARTZO PARA AQUISIÇÃO DE DADOS DE PRESSÃO E TEMPERATURA BIDIRECIONAL DO FLUXO DA FORMAÇÃO DO POCO. (PTFQ-05-0001/01) /// ESPECIFICAÇÃO TÉCNICA: CLASSIFICAÇÃO DE TEMPERATURA 350°F (177°C); CLASSIFICAÇÃO DE PRESSÃO 15,000 PSI (103.5 MPA); RESOLUÇÃO DE FLUXO 0.083 RPS /// CAMPO DE APLICAÇÃO: UTILIZADO PARA MEDIR PRESSÃO, TEMPERATURA E FLUXO EM UM FURO DE POÇOS DE PETROLEO E GAS NATURAL, OBTIDOS NAS OPERACOES DE PERFILAGEM.	SCHLUMBERGER CANADA LTD	SCHLUMBERGER CANADA	FTFQ		23/21
9015.80.90	EQUIPAMENTO PARA AQUISICAO DE DADOS GEOLOGICOS, RELACIONADOS A PESQUISA DE PETROLEO E GAS NATURAL. CANHAO DE AR PARA PESQUISA SISMICA.. /// ESPECIFICAÇÃO TÉCNICA: VOLUME: 250MM CUBICOS POR DENTRO; COMPRIMENTO: 597MM; LARGURA: 292MM /// CAMPO DE APLICAÇÃO: A G.GUN É UTILIZADA PARA AQUISIÇÃO DE DADOS GEOLÓGICOS RELACIONADOS A PESQUISA SÍSMICA DE PETRÓLEO E GÁS NATURAL, UTILIZADA EM FONTE SÍSMICA DE ENERGIA PERTENCENTE À FAMÍLIA DE FONTES IMPULSIVAS, PROJETADA E TESTADA PELA SERCEL PARA OPERAÇÃO CONTÍNUA SOB PRESSÃO DE AR DE 3.000 PSI. UMA BOBINA EXTERNA, LOCALIZADA NO TOPO DA FONTE IMPULSIVA, GERA O SINAL M / P TIME BREAK QUANDO A FONTE IMPULSIVA É REALMENTE ACIONADA. PODE SER USADO COMO UMA FONTE IMPULSIVA INDEPENDENTE, EM PARALLEL CLUSTER OU DELTA CLUSTER.	SEISMAC SYSTEMS INC	Seismac Systems INC	G GUN		06/20
9015.80.90	Perfilador aerotransportado a Laser (ALTM) , com suas partes e acessórios; incorporado ao sistema ALTM Galaxy PRIME destinado ao método de aerolevantamento. Composto de um perfilador a laser empregado na determinação do relevo de superfícies do terreno e produtos decorrentes tais como geração de imagens que caracterizem o uso e ocupação desta superfície - o sistema possui: uma fonte emissora de luz Laser; um detector da luz laser refletida no terreno; um mecanismo de varredura (scaning) e um controlador que permite sabe o ângulo de varredura em determinado instante; um receptor GNSS para medir o posicionamento do sensor laser no espaço; um sistema inercial de navegação (INS - Inertial Navigation System) para medir a atitude do sensor Laser (rotações em torno de um sistema ortogonal de coordenadas); um relógio de alta precisão e resolução para determinação os instantes de emissão e recepção dos raios Laser. O conjunto é composto de: 01 - sensor inercial (IMU); 01 - sistema ALTM Optech Galaxy Prime ; 01 - caixa do módulo; 01 cabos e acessórios.	TELEDYNE DIGITAL IMAGING, INC.	TELEDYNE OPTECH INCORPORATED	GALAXY PRIME		36/23
9015.80.90	Sistema de Mapeamento de Terreno a Laser Aerotransportado, com tecnologia LiDAR, composto por: Cabeça do Sensor e Rack de Controle. Aplicação: Produzir um Modelo Digital de Terreno (DTM) com uma precisão de 5 a 10 cm (2 a 4 polegadas), o sistema é extremamente útil para aplicações de grandes áreas onde um alto grau de precisão e velocidade são necessários, ou onde a acessibilidade é difícil. A capacidade de voar a uma altitude mais elevada requer menos linhas de vôo, reduzindo assim o tempo do projeto e custo. O sistema de mapeamento de terreno a laser adquire dados de elevação com precisões equivalentes às do GPS, mas milhares de vezes mais rápido. Especificações Técnicas: Módulo Aerotransportado: Taxa de repetição do laser: 33 - 167 kHz, Altitude operacional: 150 a 4.000 metros (altitude superior opcional), Precisão horizontal: 1 / 5,500 x altitude; ± 1-sigma, Precisão de elevação: 5 - 30 cm típico; ± 1-sigma, Captura de alcance: Até 4 medições de alcance para cada pulso, incluindo o último, Captura de intensidade: 4 leituras de intensidade com faixa dinâmica de 12 bits para cada medição, Frequência de varredura: 0 a 70 Hz, Compensação de rolo: ± 5 Graus, Divergência de feixe: Divergência dupla 0,25 mrad ou 0,8 mrad, nominal, Armazenamento de dados: Mídia removível robusta, Sistema de posição e orientação: POS / AV 510 OEM, Classificação do laser: Classe IV (FDA 21 CFR), Requisitos de energia: 28V, 35A (máximo), Temperatura de operação: Rack de Controle: +10 graus a +35 graus C, Cabeça do sensor: -10 graus a +35 graus C, Temperatura de armazenamento: Rack de Controle: -10 graus a +50 graus C, Cabeça do sensor: 0 graus a +50 graus C, Umidade: 0 a 95% sem condensação.	OPTECH INC	Optech	Gemini		35/20
9015.80.90	FERRAMENTA GEOPILOT 9600 DE 12.25" COM CONTROLES E SENSORES CONTENDO BATERIA DE LITIO NA AQUISICAO DE DADOS GEOLOGICOS E GEOFISICOS RELACIONADOS A PESQUISA DE PETROLEO, CONSISTINDO DE INSERTO DE BATERIA; INSERTO; EIXO DE TRANSMISSAO; ESPECIFICAÇÃO TÉCNICA: DIÂMETRO EXTERNO NOMINAL DA FERRAMENTA: 244 MM; DIÂMETRO EXTERNO MÁXIMO DO GABINETE 254 MM; VARIAÇÃO DE RPM 60 250; PESO MÁXIMO SOBRE A BROCA 100.000 LBF; TEMPERATURA MÁXIMA DE OPERAÇÃO E DE SOBREVIVÊNCIA 150°C; PRESSÃO MÁXIMA PADRÃO 25.000 PSI / OPCIONAL 30.000 PSI; MÁXIMA DURAÇÃO DE EXECUÇÃO: 200 HORAS DE ORIENTAÇÃO CONTÍNUA. CAMPO DE APLICAÇÃO: FERRAMENTA UTILIZADA EM OPERAÇÕES DE PERFURAÇÃO DE POÇOS DE PETRÓLEO E GÁS NATURAL.	SPERRY SUN DRILLING SERVICES	HALLIBURTON	GEOPILOT 9600		07/22
9015.80.90	Módulo modelo GNX de Interface utilizado para realizar a interface entre os sensores e o equipamento NIS localizado na cabine. Os Módulos são usados para: Fonte de alimentação de sensores, Digitalização de sinal, e Processamento de dados. Descrição técnica: Interface utilizada para realizar a conexão do sensor ao sistema de aquisição de dados. Especificações: Temperatura de trabalho: -40 ° C a 70 ° C; Fonte de alimentação: 8 a 28 V; Conectividade: ModBus. APLICAÇÃO:Os módulos são a interface instaladas dentro das fieldBox e são capazes de conectar até 4 sensores. Instalados em pontos estratégicos para melhor aquisição do sinal.	Geoservices	GEOSERVICES	GNX		48/20
9015.80.90	Caixa eletrônica de leitura Fieldbox modelo GNX100, construído nas especificações Ex para ser instalada em diferentes partes da área a ser mapeada, fazendo a transmissão do sinal do sensor até o Concentrador dentro da unidade de monitoramento. Especificações: Fonte de alimentação: 15V -&gt; 30V; Proteção contra fusíveis se a fonte de alimentação NSI for superior a 35V; Corrente de entrada máxima: 0.75A (proteção contra fusíveis); Tensão de saída SI nominal: 10V; Tensão máxima de saída SI: 12V. APLICAÇÃO: A GNX 100 é um equipamento externo projetado para ser conectado diretamente aos sensores. A caixa externa é feita de poliéster de reforço de carbono. Pode controlar até 12 sensores. A blindagem elétrica dos cabos é feita através da placa de aterramento.	Geoservices	GEOSERVICES	GNX100		48/20
9015.80.90	FERRAMENTA CONECTORA LEH-MT RESPONSÁVEL POR MEDIR A TENSÃO QUE O CABO EXERCE SOBRE AS FERRAMENTAS DE PERFILAGEM E TAMBÉM A TEMPERATURA DO FLUÍDO. PN H360190 - ESPECIFICAÇÃO TÉCNICA: ALIMENTAÇÃO: DIÂMETRO DE 3 3/8IN. PODE OPERAR EM TEMPERATURAS DE ATÉ 204 GRAUS CELSIUS E 20 MIL PSI; SENSOR DE TENSÃO PARA MONITORAR O PESO DAS FERRAMENTAS DE PERFILAGEM; SENSOR DE TEMPERATURA. - CAMPO DE APLICAÇÃO: USADO EM OPERAÇÕES DE PERFURAÇÃO DE POÇOS DE PETRÓLEO. EQUIPAMENTO REALIZA A LEITURA DE GÁS ATRAVÉS DE CROMATOGRAFIA.	SCHLUMBERGER HCS	SCHLUMBERGER HCS	H360190		47/20
9015.80.90	EQUIPAMENTO TIPO CARTUCHO TUBULAR (INSTRUMENTO DE GEOFÍSICA) COMPLEMENTAR A PLATAFORMA HRLA (HIGH-RESOLUTION LATEROLOG ARRAY). ESPECIFICAÇÃO TECNICA: COMPRIMENTO NO TREM DE PERFILAGEM COM HRLH: 37.2 (COMPRIMENTO TOTAL COM HRLH: 54.6); DIÂMETRO COM HRLH: 3-3/8; TEMPERATURA MÁXIMA: 350 DEGF; PRESSÃO HIDROSTÁTICA MÁXIMA COM HRLH: 20,000 PSI; CAMPO DE APLICAÇÃO: ATUAR EM OPERAÇÕES DE AQUISIÇÃO DE DADOS DE PERFURAÇÃO E PRODUÇÃO DE POÇOS DE PETRÓLEO.	Etudes et Productions Schlumberger	SCHLUMBERGER	HRLC-B		39/23
9015.80.90	EQUIPAMENTO TIPO CARTUCHO TUBULAR (INSTRUMENTO DE GEOFÍSICA) COMPLEMENTAR A PLATAFORMA HRLA (HIGH-RESOLUTION LATEROLOG ARRAY). ESPECIFICAÇÃO TECNICA: COMPRIMENTO NO TREM DE PERFILAGEM COM HRUH: 74 (COMPRIMENTO TOTAL COM HRUH: 91.3); DIÂMETRO COM HRUH: 3-5/8; TEMPERATURA MÁXIMA: 300 DEGF; PRESSÃO HIDROSTÁTICA MÁXIMA COM HRUH: 15,000 PSI CAMPO DE APLICAÇÃO: ATUAR EM OPERAÇÕES DE AQUISIÇÃO DE DADOS DE PERFURAÇÃO E PRODUÇÃO DE POÇOS DE PETRÓLEO.	Etudes et Productions Schlumberger	SCHLUMBERGER	HRUC-B		33/23
9015.80.90	INSTRUMENTO DE GEOFÍSICA/PERFILAGEM (IMAGER BEHIND CASING SUB), SUB GIRATÓRIO DE 3,4" DA PLATAFORMA ISOLATION SCANNER. ESPECIFICAÇÃO TECNICA: COMPRIMENTO: 2.01; DIÂMETRO: 3.386; TEMPERATURA MÁXIMA: 350 DEGC; PRESSÃO HIDROSTÁTICA MÁXIMA: 20,000 PSI; CAMPO DE APLICAÇÃO: ATUAR NAS OPERAÇÕES DE AQUISIÇÃO DE DADOS DE PERFURAÇÃO E PRODUÇÃO DE POÇOS DE PETRÓLEO.	Etude et Productions Schlumberger	SCHLUMBERGER	IBCS-A		33/23
9015.80.90	EQUIPAMENTO PARA AQUISIÇÃO DE DADOS GEOLÓGICOS RELACIONADOS A PESQUISA DE PETRÓLEO CONSISTINDO DE DISPOSITIVO ELÉTRICO PARA MONITORAÇÃO DA PROFUNDIDADE DO CABO DE PERFILAGEM - Informações Gerais: O IDW-R-R é um dispositivo de precisão que mede o comprimento do cabo de linha que passa por ele. Esta medição da superfície, quando corrigida para tensão do cabo, temperatura e outros efeitos, fornece a medida da profundidade percorrida pela ferramenta ao longo do poço. 2-Especificações Técnicas: Modelo: IDW-R-R Fabricante: VECTOR CABLE FRANCE Peso: 35kg Descrição técnica: Como dimensões e peso, o IDW-R-R possui dimenssões de 14.76 x 29.53 x 19.88 polegadas e peso de 35 Kg.O IDW-R-R foi projetado para trabalhar na superfície entre temperaturas de -55 a +75 graus centígrados. 3-Campo de Aplicação: Fundamental para determinação da profundidade em trabalhos de perfilagem, possui duas rodas de medição tangenciais que ficam em contato direto com o cabo que passa entre elas. Cada roda de medição esta associada a um encoder que é um dispositivo que mede a rotação gerada pelo movimento do cabo	VECTOR CABLE FRANCE	SCHLUMBERGER	IDW-R-R		30/19
9015.80.90	Ferramenta programável de disparo eletrônica para uso em operações de perfuração de poços transportada por tubulação que é acionada por pulsos de pressão detectados na superfície /// Especificação Técnica: Comprimento: 5,1m; Material: Aço; Classificação de temperatura: 165° C para 100h / 150° C para 500h; Classificação de pressão: 20.000 psi; Diâmetro externo: 4.47cm /// Campo de Aplicação: Canhoneiro em poços de petróleo; Canhoneio em zonas multiplas; Canhoneio em poços desviados	SCHLUMBERGER ROSHARON CAMPUS (SRC)	Schlumberger Rosharon Campus	IFSU-FDA		14/19
9015.80.90	Ferramenta conectora modelo LEH-MT responsável por medir a tensão que o cabo exerce sobre as ferramentas de perfilagem e também a temperatura do fluído. Descrição técnica: A LEH-MT é a ferramenta responsável por conectar as ferramentas de perfilagem ao cabo de perfilagem. A LEH-MT oferece conexão mecânica e elétrica para as ferramentas de perfilagem com o cabo de perfilagem e consequentemente com os equipamentos de aquisição em superfície. A LEH-MT também pode medir a tensão que o cabo exerce sobre as ferramentas de perfilagem e também a temperatura do fluído de perfuração. ESPECIFICAÇÕES: A LEH-MT possui diâmetro de 3 3/8in. Pode operar em temperaturas de até 204 graus celsius e 20 mil PSI. Ela possui um sensor de tensão para monitorar o peso das ferramentas de perfilagem. Também possui um sensor de temperatura. APLICAÇÃO: Operações de perfilagem a cabo.	HCS Houston Conveyance & Surface Equipment Center	SCHLUMBERGER	LEH-MT		35/20
9015.80.90	FERRAMENTA DE PERFILAGEM ACÚSTICA COM CABEÇA ROTATIVA USADA PARA REALIZAR UM MAPEAMENTO DA PAREDE DO POCO E AQUISIÇÃO DE DADOS GEOLÓGICOS E GEOFÍSICOS RELACIONADOS A PESQUISA DE PETRÓLEO, COM OS SEGUINTES SUBCOMPONENTES: SEÇÃO DE SENSOR DE ORIENTAÇÃO MAGNÉTICA ; ESPECIFICAÇÃO TECNICA: TEMPERATURA MÁXIMA: 350°F , PRESSÃO MÁXIMA: 20.000 psi , MAX OD: 3,63 in , TAXA DE DISPARO: 45-360 tiro/varredura; CAMPO DE APLICAÇÃO: GERAÇÃO DE IMAGENS ACÚSTICAS DAS PAREDES (COM OU SEM REVESTIMENTO) DE POÇOS DE PETRÓLEO.	HALLIBURTON ENERGY SERVICES	HALLIBURTON ENERGY SERVICES	LOGIQ CAST-V		21/22
9015.80.90	EQUIPAMENTO PARA AQUISIÇÃO DE DADOS GEOLOGICOS, RELACIONADOS A PESQUISA DE PETROLEO E GÁS NATURAL. SISTEMA LRMS-A PARA MEDIÇÃO DE BAIXA VAZÃO E AQUISIÇÃO DE DADOS GEOLÓGICOS DA FORMAÇÃO DOS POÇOS DE PETRÓLEO E GÁS NATURAL; DESCRICAO TECNICA DO BEM: FERRAMENTA PARA MEDIÇÃO DAS TAXAS DE VAZÃO DE ÓLEO, GÁS E ÁGUA EM UMA LINHA DE PRODUÇÃO E REDUÇÃO DE QUEDAS DE PRESSÃO NO FLUXO. O EFLUENTE É SEPARADO EM DUAS FASES PELA GRAVIDADE, PARA MEDIR GÁS E LÍQUIDO INDEPENDENTEMENTE; CAMPO DE APLICAÇÃO: MEDIÇÃO E CONTROLE DAS VAZÕES REAIS DE FLUIDOS EM LINHAS DE PRODUÇÃO PRESENTES EM POÇOS DE PRODUÇÃO DE PETRÓLEO E GÁS NATURAL.	SCHLUMBERGER PRODUCT CENTER	SCHLUMBERGER PRODUCT CENTER	LRMS-A		38/19
9015.80.90	FERRAMENTA DE MEMORIA DIELETRICA LTDI, PARA ANALISE DO FLUIDO DE FORMACAO DO POCO DE PETROLEO; ESPECIFICAÇÃO TECNICA: TEMPERATURA MÁXIMA OPERACIONAL 150°C, PRESSÃO MÁXIMA OPERACIONAL 10.000 psi; CAMPO DE APLICAÇÃO: LEITURA DA CAPACITÂNCIA DOS FLUIDOS PRESENTES EM POÇOS DE PETRÓLEO E GÁS NATURAL.	SCHLUMBERGER CANADA LIMITED	SCHLUMBERGER	LTDI		17/21
9015.80.90	EQUIPAMENTO PARA AQUISICAO DE DADOS GEOLOGICOS, RELACIONADOS A PESQUISA DE PETROLEO E GAS NATURAL. DETECTOR DE RAIOS GAMMA COM CRISTAL SENSITIVO PARA CONTROLE DAS RADIACOES INDUZIDAS OCORRIDAS POR MEIO NATURAL E ARTIFICIAL DA FORMACAO DE POCOS DE PETROLEO. ESPECIFICAÇÃO TÉCNICA: TEMPERATURA MÁXIMA DE OPERAÇÃO: 150ºC; PRESSÃO MÁXIMA DE OPERAÇÃO: 10,000 PSI; SENSOR DE COMPRIMENTO: 0.16 METROS - CAMPO DE APLICAÇÃO: O LTGR-B PODE SER UTILIZADO PARA AS SEGUINTES APLICAÇÕES: CORRELAÇÃO - POÇO REVESTIDO AUXILIANDO NO CONTROLE DE PROFUNDIDADE DA PERFURAÇÃO; IDENTIFICAÇÃO LITOLOGIA (XISTOS); AVALIAÇÃO QUANTITATIVA DA ARGILOSIDADE; AVALIAÇÃO QUANTITATIVA DE DEPÓSITOS MINERAIS RADIOATIVOS; POSICIONAMENTO DE INSTRUMENTOS DE AMOSTRAGEM EM POÇO ABERTO.	SCHLUMBERGER CANADA LTD	SCHLUMBERGER CANADÁ	LTGR-B		05/20
9015.80.90	EQUIPAMENTO (INSTRUMENTO DE GEOFÍSICA) TIPO CARTUCHO ELETRÔNICO "MCIE-AA" (MECHANICAL SIDEWALL CORING TOOL ISOLATION MODULE ELECTRONIC CARTRIDGE) PARA PLATAFORMA XL-ROCK (LARGE-VOLUME ROTARY SIDEWALL CORING SERVICE). ESPECIFICAÇÃO TECNICA: COMPRIMENTO NO TREM DE PERFILAGEM (EM CONJUNTO COM HECH-KC): 36; DIÂMETRO (EM CONJUNTO COM HECH-KC): 3-5/8; TEMPERATURA MÁXIMA: 350 DEGF; PRESSÃO HIDROSTÁTICA MÁXIMA: 25,000 PSI; CAMPO DE APLICAÇÃO: ATUAR NAS OPERAÇÕES DE AQUISIÇÃO DE DADOS DE PERFURAÇÃO E PRODUÇÃO DE POÇOS DE PETRÓLEO.	Schlumberger Houston Formation Evaluation Center (HFE)	SCHLUMBERGER	MCIE-AA		38/23
9015.80.90	SISTEMA DE LEITURA PARA AQUISICAO DE DADOS GEOLÓGICOS; DESCRICAO TECNICA DO BEM: O MCML-DB É UM COMPUTADOR COM SISTEMA DE LEITURA PARA AQUISIÇÃO DE DADOS GEOLÓGICOS, QUE POSSUI PERFEITA CONECTIVIDADE PARA A UTILIZAÇÃO DE CAPTAÇÃO DE DADOS. PODE SER UTILIZADO COMO COMPUTADOR PORTÁTIL WFDD/WINCHSAFE, POSSUINDO ALTA RESISTÊNCIA A BAIXAS TEMPERATURAS DE -40 GRAUS E ALTAS TEMPERATURAS DE ATÉ 65 GRAUS, O MCML-DB CONTINUA OPERANDO COM A MESMA PERFORMANCE, IDEAL PARA UTILIZAÇÕES EM REGIÕES COM VARIAÇÕES DE TEMPERATURAS. HARDWARES SÃO SUPORTADOS PELA GLOBAL IT E A DELL; CAMPO DE APLICAÇÃO: O MCML-DB PODE SER UTILIZADO PARA LER DADOS GEOLÓGICOS ADQUIRIDOS DURANTES PROCESSOS DE PERFILAGEM DE POÇOS. UTILIZANDO DE ALTA COBERTURA E VELOCIDADE DE PROCESSAMENTO RÁPIDA, O MCML-DB É UMA DAS MELHORES OPÇÕES PARA DADOS FIDEDIGNOS E CONCRETOS.	SCHLUMBERGER RESERVOIR CENTER	SCHLUMBERGER RESERVOIR CENTER	MCML-DB		20/20
9015.80.90	MARCA: SCHLUMBERGER; MODELO: MDT-FTU; NÚMERO DE SERIE: 90; ANO DE FABRICAÇÃO: 2009; DESCRIÇÃO DA MERCADORIA: SISTEMA PARA AQUISIÇÃO DE DADOS GEOLÓGICOS DAS AMOSTRAS DO FLUIDO DA FORMAÇÃO DO POCO, NA SUPERFÍCIE, PRESERVANDO AS SUAS CARACTERÍSTICAS; ESPECIFICAÇÃO TÉCNICA: MATERIAL: AÇO , PRESSÃO MÁXIMA: 20.000psi; CAMPO DE APLICAÇÃO: AQUISIÇÃO DE DADOS GEOLÓGICOS ATRAVÉS DA ANÁLISE DO FLUIDO, MANTIDA A CONDIÇÃO OBSERVADA NA FORMAÇÃO DO POÇO DE PETRÓLEO.	SCHLUMBERGER TECHNOLOGY CORPORATION	SCHLUMBERGER	MDT-FTU		13/23
9015.80.90	Aparelho de geodesia, sendo: Sismógrafos e sensores da Instantel. Possuem características inovadoras, especiais, além de uma variedade de formas de registros que aumentam a sua performance e permitem flexibilidade através de uma ampla variedade de aplicações. Monitoram vibração pelo terreno (solo) em superfície e dentro de furos, sobrepressões do ar (atmosfera), além das alterações de pressão hidrodinâmica, criadas por atividades que envolvam detonação, mineração, construção, equipamentos fixos e móveis , tráfego de veículos em mineração, além de outras fontes diversas	Géophysique Sigma inc.	Instantel	Micromate		10/21
9015.80.90	Equipamento eletro-mecânico de medição por telemetria de pulso de lama durante a perfuração dos poços de petróleo em tempo real. EQUIPAMENTO ELETROMECÂNICO DE MEDIÇÃO DE PARÂMETROS DA FORMAÇÃO DURANTE A PERFURAÇÃO DE POÇOS. OS DADOS RECEBIDOS SÃO ENVIADOS PARA A SUPERFÍCIE POR TELEMETRIA, TORNANDO POSSÍVEL O ACOMPANHAMENTO DOS VALORES EM TEMPO REAL.; CAMPO DE APLICAÇÃO: FERRAMENTA PARA OBTENÇÃO DE DADOS DA FORMAÇÃO E DO POÇO DURANTE OPERAÇÕES DE PERFURAÇÃO DE POÇOS DE PETRÓLEO E GÁS NATURAL.	STONEHOUSE TECHNOLOGY CENTRE	STONEHOUSE TECHNOLOGY CENTRE	MMA-BB		41/19
9015.80.90	Equipamento eletro-mecânico de medição por telemetria de pulso de lama durante a perfuração dos poços de petróleo em tempo real. Modelo MMA-BD. /// Especificação Técnica: Possui: Motor trifásico; sistema de compensação de pressão; kit de configuração; caixa de engrenagens. /// Campo de Aplicação: O MMA tem a importante função de enviar todos os dados adquiridos pelo Telescope e outras ferramentas da coluna de perfuração para a superfície por telemetria. Estes dados são recebidos pelo MMA através de comandos elétricos e enviados para superfície através de pulsos criados na coluna hidrostática do fluido de perfuração. Eles são codificados para linguagem binaria por um sensor na superfície, sendo assim, possível ter informações dos parâmetros de perfuração em tempo real.	SCHLUMBERGER OILFIELD UK PLC (STONEHOUSE TECHNOLOGY CENTRE)	Schlumberger	MMA-BD		02/20
9015.80.90	Unidade de extensão eletrônica que fornece ligação entre ferramentas de poços de petróleo para transmissão de dados em tempo real para superfície. Modelo MP6YT-BA. SN=8022. PN 101213053; ESPECIFICAÇÃO TECNICA: FABRICADO EM MATERIAL NÃO MAGNETICO COM CENTRALIZADORES PARA REDUZIR IMPACTOS DE VIBRAÇÕES E PERMITIR A PASSAGEM DE DADOS EM TEMPO REAL ASSIM COMO VOLTAGEM ATRAVÉS DE UM CABO ELETRICO EM SEU INTERIOR; CAMPO DE APLICAÇÃO: A PRINCIPAL APLICAÇÃO DO WIRETUBE É PERMITIR A PASSAGEM DE DADOS EM TEMPO REAL DA FERRAMENTA ACUSTICA SONICO PARA AS DEMAIS FERRAMENTAS DURANTE A PERFURAÇÃO.	SCHLUMBERGER K.K.	SCHLUMBERGER	MP6YT-BA		04/21
9015.80.90	Unidade de extensão eletrônica que fornece ligação entre ferramentas de poços de petróleo para transmissão de dados em tempo real para superfície; ESPECIFICAÇÃO TÉCNICA: FABRICADO EM MATERIAL NÃO MAGNÉTICO , POSSUI CENTRALIZADORES PARA REDUZIR IMPACTOS DE VIBRAÇÕES , PASSAGEM DE DADOS EM TEMPO REAL ATRAVÉS DE UM CABO ELÉTRICO NO INTERIOR DA FERRAMENTA; CAMPO DE APLICAÇÃO: PERMITIR A PASSAGEM DE DADOS DE PERFILAGEM ENTRE AS FERRAMENTAS, OBTIDOS DURANTE OPERAÇÕES DE PERFURAÇÃO DE POÇOS DE PETRÓLEO.	SCHLUMBERGER K.K.	SCHLUMBERGER	MP8YT-BB		29/22
9015.80.90	UNIDADE DE EXTENSÃO ELETRÔNICA QUE FORNECE LIGAÇÃO ENTRE FERRAMENTAS DE POÇOS DE PETRÓLEO PARA TRANSMISSÃO DE DADOS EM TEMPO REAL PARA SUPERFÍCIE. ESPECIFICAÇÃO TECNICA: MATERIAL: NÃO MAGNÉTICO; PASSAGEM: CABO ELÉTRICO; CAMPO DE APLICAÇÃO: ATUAR EM OPERAÇÕES DE PERFURAÇÃO E PRODUÇÃO DE POÇOS DE PETRÓLEO.	SKK - SCHLUMBERGER KABUSHIKI KAISHA	SCHLUMBERGER	MP9YT-AA		34/23
9015.80.90	EQUIPAMENTO PARA AQUISIÇÃO DE DADOS GEOLÓGICOS RELACIONADOS A PESQUISA DE PETRÓLEO E GÁS NATURAL FERRAMENTA MPTFQ , COM SENSOR QUARTZO PARA AQUISIÇÃO DE DADOS DE PRESSÃO E TEMPERATURA BIDIRECIONAL DO FLUXO DA FORMAÇÃO DO POCO.; ESPECIFICAÇÃO TÉCNICA: TEMPERATURA OPERACIONAL MÁXIMA 175°c , PRESSÃO OPERACIONAL MÁXIMA 20.000 psi; CAMPO DE APLICAÇÃO: AQUISIÇÃO E GRAVAÇÃO DE DADOS DE PRESSÃO E TEMPERATURA DO INTERIOR DE POÇOS DE PETRÓLEO E GÁS NATURAL.	SCHLUMBERGER PRODUCT CENTER	SCHLUMBERGER	MPTFQ		17/21
9015.80.90	FERRAMENTA DE PERFILAGEM PARA AMOSTRAGEM DE FLUIDOS EM POÇOS DE PETROLÓLEO E GÁS. PN T1068500. ESPECIFICAÇÃO TÉCNICA: POSSUI 39IN DE COMPRIMENTO E5IN DE DIÂMETRO. PESA 146 LBS. PODE OPERAR EM TEMPERATURAS DE ATÉ 200 GRAUS CELSIUS E PRESSÕES DE 25000 PSI. É COMPOSTO DE UMA CARCAÇA PROTETORA EM AÇO ESPECIAL E SISTEMAS ELETRÔNICOS. CAMPO DE APLICAÇÃO: É UTILIZADO EM OPERAÇÕES DE AMOSTRAGEM COM A FERRAMENTA MDT EM POÇOS DE PETRÓLEO E GÁS.	Schlumberger Vector S.A (IPCF)	SCHLUMBERGER VECTOR	MRBA-AA		47/20
9015.80.90	EQUIPAMENTO PARA AQUISIÇÃO DE DADOS GEOLÓGICOS RELACIONADOS A PESQUISA DE PETRÓLEO CONSISTINDO DE: CARCAÇA DE PROTEÇÃO DO CARTUCHO ELETRÔNICO DO MODULO DE POTÊNCIA.	SCHLUMBERGER TECHNOLOGY CORP. (SPC)	SCHLUMBERGER	MRCH-AA		24/20
9015.80.90	FERRAMENTA DE PERFILAGEM E IMAGEM RESISTIVA E AQUISICAO DE DADOS GEOLOGICOS E GEOFISICOS RELACIONADOS A PESQUISA DE PETROLEO S/N MRFA-P002 CONTENDO: E/N 10717683 - SEÇÃO DO TRANSDUTOR MODELO MRFS-DP2; E/N 10717684 - SEÇÃO DO INSTRUMENTO ELETRÔNICO MODELO MRFE-DP2; ESPECIFICAÇÃO TECNICA: TEMPERATURA MAX: 350°F, PRESSÃO MAX: 22.090psi, TIPO DE SINAL: 1,5kHz MAGNETOSTRITIVO, RANGE DE FLUXO 0~0,5gpm; CAMPO DE APLICAÇÃO: ANÁLISE EM TEMPO REAL DO FLUIDO UTILIZADO EM POÇOS DE PETRÓLEO DURANTE OPERAÇÕES DE PERFURAÇÃO (LWD), ATRAVÉS DA MEDIÇÃO DE PROPRIEDADES MAGNÉTICAS.	HALLIBURTON ENERGY SERVICES	HALLIBURTON	MRFA		01/21
9015.80.90	EQUIPAMENTO PARA AQUISIÇÃO DE DADOS GEOLÓGICOS RELACIONADOS A PESQUISA DE PETRÓLEO CONSISTINDO DE: CARTUCHO ELETRONICO DE CONTROLE DE POTÊNCIA.	SCHLUMBERGER TECHNOLOGY CORP. (SPC)	SCHLUMBERGER	MRPC-BB		24/20
9015.80.90	Ferramenta eletrônica de aquisição de dados do poço nas operações de LWD (logging while Drilling) através de sensores transmissores e receptores acústicos, permitindo a passagem de dados em tempo real da Ferramenta acústica sônica para as demais ferramentas durante a perfuração. Modelo MRT6LC-AA. SN=6045. PN 100578602; CAMPO DE APLICAÇÃO: ATUAR EM CONJUNTO COM FERRAMENTAS DE MWD E LWD, COM LEITURA EM TEMPO REAL ADICIONANDO MELHORES LEITURAS DE POROSIDADE.	Sugar Land Product Center (Schlumberger Tech Corporation)	SCHLUMBERGER	MRT6LC-AA		04/21
9015.80.90	FERRAMENTA DE PERFILAGEM TIPO INSITE DE MICRORESISTIVIDADE PARA AVALIAÇÃO E AQUISIÇÃO DE DADOS GEOLÓGICOS E GEOFÍSICOS RELACIONADOS À PESQUISA DE PETRÓLEO; ESPECIFICAÇÃO TÉCNICA: TEMPERATURA MÁXIMA: 350°F , PRESSÃO MÁXIMA: 20.000 psi , DIÂMETRO MIN./MAX DO POÇO: 6 pol / 20 pol , PRINCÍPIO: MICRO-RESISTIVIDADE FOCADA , GAMA: 0,2 - 2.000 Ohm-m; CAMPO DE APLICAÇÃO: SISTEMA DE AQUISIÇÃO DE DADOS EM POÇOS DE PETRÓLEO (PERFILAGEM).	HALLIBURTON FAR EAST PTE LTD.	HALLIBURTON	MSFL-I		17/23
9015.80.90	SEÇÃO DE MANDRIL; ESPECIFICAÇÃO TÉCNICA: TEMPERATURA MÁXIMA: 350°F , PRESSÃO MÁXIMA: 20.000 psi , DIÂMETRO MIN./MAX DO POÇO: 6 pol / 20 pol , PRINCÍPIO: MICRO-RESISTIVIDADE FOCADA; CAMPO DE APLICAÇÃO: SISTEMA DE AQUISIÇÃO DE DADOS EM POÇOS DE PETRÓLEO (PERFILAGEM).	HALLIBURTON ENERGY SERVICES INC.	HALLIBURTON	MSFM-IA		17/23
9015.80.90	Ferramenta multifuncional para atividades de medição de dados do poço de petróleo durante a perfuração. TURBINA DE GERAÇÃO DE ENERGIA PARA O FUNCIONAMENTO DA FERRAMENTA DE MWD E OUTRAS FERRAMENTAS DE PERFURAÇÃO. FORMADO POR UM COMPENSADOR DE PRESSÃO, UM ALTERNADOR E SUBCOMPONENTES ELETROMECÂNICOS; CAMPO DE APLICAÇÃO: GERAÇÃO DE ENERGIA PARA AS FERRAMENTAS DE MWD E OUTRAS FERRAMENTAS DE PERFURAÇÃO.	STONEHOUSE TECHNOLOGY CENTRE	STONEHOUSE TECHNOLOGY CENTRE	MTA-BD		41/19
9015.80.90	Caixa de Interface para programação, controle e aquisição de dados; ESPECIFICAÇÃO TECNICA: MATERIAL: AÇO, TENSÃO ELÉTRICA DE TRABALHO: 120/220 V, FREQUÊNCIA: 60Hz; CAMPO DE APLICAÇÃO: FERRAMENTA DE INTERFACE, PROGRAMAÇÃO, TESTE E LEITURA DAS FERRAMENTAS DE TELEMETRIA EM ATIVIDADES DE AQUISIÇÃO DE DADOS EM TESTES DE FORMAÇÃO EM POÇOS DE PETRÓLEO E GÁS.	Etude et Productions Schlumberger	SCHLUMBERGER	MZBX-A		38/21
9015.80.90	Ferramenta Sub de extensão do sistema MZSSE-A MUZIC de aquisição de dados do reservatório de petróleo em tempo real sem fio; ESPECIFICAÇÃO TECNICA: Material: Aço, Pressão de Trabalho: 15.000 PSI, Diâmetro Maximo: 5 Polegadas ; CAMPO DE APLICAÇÃO: Ferramenta utilizada em testes de poços de petroleo.	Etude et Productions Schlumberger	SCHLUMBERGER	MZSSE-A		46/21
9015.80.90	UNIDADE ATIVADORA DE COLETA DE AMOSTRAS DE PETRÓLEO MONOFÁSICA DO SISTEMA DE AQUISIÇÃO DE DADOS GEOLÓGICOS.; ESPECIFICAÇÃO TÉCNICA: MATERIAL: AÇO, CLASSIFICAÇÃO DE PRESSÃO: 18.000psi, DIÂMETRO EXTERNO: 30,38mm; CAMPO DE APLICAÇÃO: AQUISIÇÃO DE DADOS DE RESERVATÓRIOS DE PETRÓLEO USADO EM OPERAÇÕES DE TESTES, EXPLORAÇÃO E DESENVOLVIMENTO DE POÇOS DE PETRÓLEO.	Etude et Productions Schlumberger	SCHLUMBERGER	MZTA-AA		01/22
9015.80.90	SUB PARA O SENSOR DE PRESSAO EM POCOS DE PETROLEO /// Especificação Técnica: Máxima aceleração / Faixa de vibração: +/- 50,000 Gs Aceleração / Vibração; Taxa de amostragem (Alta, Intermediária, e baixas velocidades): 115,000 dados pontos/segundos Até 1 ponto de dado / 10 segundos; Frequência de resposta do sensor: 0 to 10,000 Hz; Dimensões do medidor: 1-11/16 OD x 50 (22 lbs), 17-4 SS /// Campo de Aplicação: Gravador de alta velocidade para medições de pressão, temperatura e aceleração em poços de petróleo e gás natural.	BAKER OIL TOOLS	BAKER OIL TOOLS	NC38		20/19
9015.80.90	COMPONENTES DA CABINE, AUXILIADORES NA AQUISICAO DE DADOS GEOLOGICOS, GEOFISICOS, GEODESICOS, RELACIONADOS A PESQUISA DE PETROLEO E GAS NATURAL. SENDO: 01 - PLOTADOR TERMICO TIPO GULTON; 01 - MODULO DE BATERIAS PARA FORNECER AO SISTEMA TWIS A ENERGIA ELETRICA NECESSARIA AO FUNCIONAMENTO DOS SEUS PRINCIPAIS EQUIPAMENTOS; 01 - EQUIPAMENTO QUE PERMITE A COMUNICACAO ENTRE O SISTEMA TWIS E AS FERRAMENTAS DO SISTEMA LWD. CAMPO DE APLICAÇÃO: AUXILIAM NA AQUISIÇÃO DE DADOS GEOLÓGICOS, GEOFÍSICOS E GEODÉSICOS.	SCHLUMBERGER WELL SERVICES - VCP	SCHLUMBERGER WELL SERVICES - VCP	OLU-KA		28/19
9015.80.90	SONDA DE MEDIÇÃO, EQUIPAMENTO DESVIÔMETRO DE CAMPO, OPERADO POR MEIO DE ACELERÔMETRO, GIROSCÓPIO E MAGNETÔMETRO, COM O OBJETIVO DE IDENTIFICAR INCLINAÇÕES REAIS E DIREÇÕES DE PERFURAÇÃO PARA ANÁLISE DE DESVIO DE FUROS REALIZADOS EM CAMPO PARA A EXECUÇÃO DE UM PLANO DE FOGO NAS ATIVIDADES DE PERFURAÇÃO E DESMONTE DE ROCHAS NO SETOR DE MINERAÇÃO. NO PACOTE CONTÉM APENAS A SONDA DE MEDIÇÃO.	O-PITBLAST S.A	O-PITIDEV	O-PITDEV01		04/24
9015.80.90	Ferramenta RWP de detecção de densidade 12.0 para atividades geológicas e geofísicas relacionadas a pesquisa de petróleo (A# 11005086); DESCRICAO TECNICA DO BEM: Medições de porosidade, litologia, pressão dos poros, detecção de gás(porosidade neutron), formação mecânica e propriedades sísmicas (com ferramenta sônica BAT); Medições de descentralização acústica, delta rho, Pe e densidade orientada azimutalmente; Temperatura Max. 150°C; RPM Max. 180; Pressão Max. 25.000 psi; Torque Max. 33.000; CAMPO DE APLICAÇÃO: Ferramenta para obtenção de medições, perfis e imagens referentes a densidade na formação e em poços de perfuração e produção de petróleo e gás.	HALLIBURTON ENERGY SERVICES	Halliburton Energy Services	P/N 101342945		01/20
9015.80.90	FERRAMENTA PARA DETECCAO DE POROSIDADE DE 8" UTILIZADA NA AQUISICAO DE DADOS GEOLOGICOS E GEOFISICOS RELACIONADOS A PESQUISA DE PETROLEO, COM: ALOJAMENTO PARA CTN DE 8" ; SUSPENSOR DE FERRAMENTA ; SUSPENSOR DE FERRAMENTA ; SUSPENSOR DE FERRAMENTA ; SUSPENSOR DE FERRAMENTA ; SUSPENSOR DE FERRAMENTA ; SUSPENSOR DE FERRAMENTA; SECAO ELETRONICA DE POROSIDADE 8" ; SUB CROSSOVER PARA CONECCOES MECANICAS; VALVULA DE RESTRICAO 8" ; TUBO DE INOX PARA MONTAGEM DE PLACAS ELETRONICAS ; PLACA DE COMUNICACAO DE ALTA VELOCIDADE; PLACA PROCESSADORA CENTRAL PARA SENSOR DE DIAMETRO; PLACA ELETRONICA CONTROLADORA DE DADOS ; PLACA ELETRONICA RECEPTORA DE DADOS PARA SENSOR DE DIAMETRO; PLACA ELETRONICA DE SUPRIMENTO DE ENERGIA PARA SENSOR DE DIAMETRO ; DESCRICAO TECNICA DO BEM: Max. diâmetro disponível: 248mm; Comprimento: 5,33m; Max. Temperatura: 150°C; Max. Pressão: 25.000 psi; Max Rotação: 180 rpm; CAMPO DE APLICAÇÃO: Ferramenta para medição da porosidade da formação em poços de perfuração e produção de petróleo e gás.	HALLIBURTON FAR EAST PTE	Halliburton Far East PTE	P/N 87013		01/20
9015.80.90	Sonda com sensores multiparamétricos (Amônia, pH, condutividade, DBO, Coliformes, Oxigênio dissolvido e turbidez) utilizada em monitoramento de qualidade de águas. Equipamento com as dimensões de 475mm de comprimento total (com sensores) por 90mm de diâmetro e peso aproximado de 2 Kg, fabricado em aço Inoxidável e Delrin (Polímero resistente), Consistindo de um corpo cilíndrico com placas eletrônicas internas. Em uma extremidade do corpo situam-se os sensores responsáveis por medições de Amônia, pH, condutividade, DBO, Coliformes, Oxigênio dissolvido e turbidez e na outra extremidade situam-se a entrada para baterias de alimentação e tambem um conector para utilização da sonda com cabo de alimentação e transmissão de dados para algum tipo de dispositivo de leitura desses dados.	PROTEUS INSTRUMENTS	PROTEUS	P-35BASE-WEL		32/22
9015.80.90	INSTRUMENTO DE MEDICAO DE DADOS DE INCLINACAO/DIRECAO DO POCO CONSTITUIDO DE PECAS MECANICAS/ELETRONICAS PARA AQUISICAO DE DADOS GEOLOGICOS E GEOFISICOS RELACIONADOS A PESQUISA DE PETROLEO; DESCRIÇÃO TÉCNICA DO BEM: INSTRUMENTO DE LWD PARA MEDIÇÃO DE DADOS DE INCLINAÇÃO/DIREÇÃO DO POÇO EM OPERAÇÕES DE PERFURAÇÃO DIRECIONAL. MÓDULO DE CONTROLE PARA FERRAMENTA PULSADORA UTILIZADO NA MONTAGEM DO SISTEMA DE MWD, RESPONSÁVEL PELA TRANSMISSÃO DE ENERGIA E COMUNICAÇÃO, NAS OPERAÇÕES DE MEDIÇÃO DE DADOS DE INCLINAÇÃO/DIREÇÃO NAS OPERAÇÕES DE PERFURAÇÃO DIRECIONAL PARA AQUISIÇÃO DE DADOS GEOLÓGICOS E GEOFÍSICOS RELACIONADOS À PESQUISA DE PETRÓLEO; CAMPO DE APLICAÇÃO: MEDIÇÃO E CONTROLE DA INCLINAÇÃO E DIREÇÃO EM OPERAÇÕES DE PERFURAÇÃO DIRECIONAL EM POÇOS DE EXPLORAÇÃO E PRODUÇÃO DE PETRÓLEO E GÁS NATURAL.	HALLIBURTON MANUFACTURING & SERVICES LTD	HALLIBURTON MANUFACTURING &amp; SERVICES LTD	PCD II		38/19
9015.80.90	EQUIPAMENTO PARA AQUISICAO DE DADOS GEOLOGICOS RELACIONADOS A PESQUISA DE PETROLEO CONSISTINDO DE: 01 - SONDA MECANICA MODELO HRMS-B S/N: 739; 01 - CARTUCHO ELETRONICO MODELO HRCC-B S/N: 733; 01 - CARTUCHO ELETRONICO MODELO ECH-MEA S/N: 733; 01 - SONDA DE NEUTRON MODELO HGNS-B S/N: 739; 01 - CARCACA PROTETORA DA SONDA DE NEUTRONS MODELO HGNH-B S/N: 739. DESCRICAO TECNICA DO BEM: EQUIPAMENTO PARA AQUISIÇÃO DE DADOS GEOLÓGICOS DE POÇOS DE PETRÓLEO E GÁS ATRAVÉS DE DIVERSOS MÉTODOS DE PERFILAGEM, DE ALTA RESISTÊNCIA A CORROSÃO E DESGASTE, E ALTA EFICIÊNCIA NA CONSTRUÇÃO DE PERFIS GEOLÓGICOS; CAMPO DE APLICAÇÃO: FERRAMENTA UTILIZADA PARA AQUISIÇÃO DE DADOS GEOLÓGICOS DE POÇOS DE PETRÓLEO E GÁS DURANTE OPERAÇÕES DE PRODUÇÃO E PERFURAÇÃO.	SCHLUMBERGER PRODUCT CENTER	SCHLUMBERGER PRODUCT CENTER	PEX		29/19
9015.80.90	EQUIPAMENTO PARA AQUISIÇÃO DE DADOS GEOLÓGICOS RELACIONADOS A PESQUISA DE PETRÓLEO E GÁS NATITAL; ESPECIFICAÇÃO TECNICA: DIÂMETRO DA LÂMINA ROTATIVA: 28 MM (1,1POL); DIÂMETRO DA FERRAMENTA: 43MM (1-11/16 POL); PRESSÃO MÁXIMA: ATÉ 6,89 KPA (18.000PSI); TEMPERATURA MÁXIA: 25 DEGC A 175 DEGC (77 DEGF A 347 DGGF); FORÇA MÁXIMA DE COMPRESSÃO: 454 KG (1.000LB); CAMPO DE APLICAÇÃO: ATUAR NAS OPERAÇÕES DE AQUISIÇÃO DADOS E PERFURAÇÃO DE POÇOS DE PETRÓLEO.	ETUDES ET PRODUCTIONS SCHLUMBERGER	SCHLUMBERGER	PILS-A		04/24
9015.80.90	Ferramenta eletrônica responsável em fornecer telemetria e medições contínuas de azimute e inclinação durante a perfuração de poços. /// Especificação Técnica: Opera na temperatura máxima de 150 degC; 4 sensores para vibração axiais; Detector de raio gama; Sensores de inclinação e direção; /// Campo de Aplicação: A principal aplicação do PMEAL é fornecer telemetria e medições continuas de azimute e inclinação durante a perfuração.	SCHLUMBERGER OILFIELD UK PLC (STONEHOUSE TECHNOLOGY CENTRE)	Schlumberger	PMEAL-AA		02/20
9015.80.90	EQUIPAMENTO PARA AQUISICAO DE DADOS GEOLOGICOS, RELACIONADOS A PESQUISA DE PETROLEO E GAS NATURAL. FERRAMENTA DE PERFILAGEM DE POSICIONAMENTO DE SISMICA; ESPECIFICAÇÃO TECNICA: TEMPERATURA OPERACIONAL: 175°C, PRESSÃO OPERACIONAL: 20.000psi; CAMPO DE APLICAÇÃO: FERRAMENTA DE PERFILAGEM USADA PARA O POSICIONAMENTO DE FERRAMENTAS EM POÇOS DE PETRÓLEO E GÁS.	SCHLUMBERGER K.K.	SCHLUMBERGER	PPC-B		38/21
9015.80.90	EQUIPAMENTO PARA AQUISIÇÃO DE DADOS GEOLÓGICOS RELACIONADOS A PESQUISA DE PETRÓLEO E GÁS NATURAL. SISTEMA PVT PARA AQUISIÇÃO DE DADOS E ANALISE DA FORMAÇÃO NA SUPERFÍCIE COMPOSTO DE UMA UNIDADE DE CAPTURA E VISUALIZAÇÃO DE DADOS DAQ, UMA UNIDADE ESTABILIZADORA E UMA UNIDADE DE MEDIÇÃO DE FLUIDOS CCD; DESCRIÇÃO TÉCNICA DO BEM: INTERFACE DE SISTEMA DAQ PARA A CAPTURA E VISUALIZAÇÃO DE DADOS, UNIDADE DE MEDIÇÃO DE FLUIDOS NAS CCD, PRESSÃO OP. 15 KSI; CAMPO DE APLICAÇÃO: EQUIPAMENTO AUXILIAR NAS OPERAÇÕES DE AQUISIÇÃO DE DADOS RELACIONADOS A PESQUISAS DE PETRÓLEO E GÁS NATURAL, VIABILIZANDO A ESTABILIZAÇÃO DAS ANÁLISES DE AMOSTRAS DE ÓLEO PARA POSTERIOR PROCESSAMENTO.	SCHLUMBERGER CANADA LIMITED	SCHLUMBERGER CANADA LIMITED	PVT		39/19
9015.80.90	FERRAMENTA RDT DE PERFILAGEM DE MEDIÇÃO DE DENSIDADE E AQUISICAO DE DADOS GEOLOGICOS E GEOFISICOS RELACIONADOS A PESQUISA DE PETROLEO; ESPECIFICAÇÃO TECNICA: TEMPERATURA MÁXIMA: 350°F , MAX OD: 4,75 in , IMPRENSA MÁXIMA: 20.000 psi , EXATIDÃO: 0,02% DO FS , RESOLUÇÃO: +/- 0,01 psi , REPETIBILIDADE: &lt;0,01 da FS; CAMPO DE APLICAÇÃO: ANÁLISE E AMOSTRAGEM DOS FLUIDOS PRESENTES NAS FORMAÇÕES DE POÇOS DE PETROLEO.	HALLIBURTON ENERGY SERVICES	HALLIBURTON ENERGY SERVICES	QGS		21/22
9015.80.90	EQUIPAMENTO QSST PARA AQUISICAO DE DADOS GEOLOGICOS RELACIONADOS A PESQUISA DE PETROLEO, CONSISTINDO DE: 01- FERRAMENTA DE ANCORAGEM PARA AQUISICAO SISMICA MODELO WSAA-A SERIE 723; 01- CARTUCHO ELETRONICO DA FERRAMENTA DE SISMICA MODELO QSSC-B, SERIE 701.; DESCRICAO TECNICA DO BEM: FERRAMENTA PARA AQUISIÇÃO DE DADOS GEOLOGICOS DA FORMAÇÃO, COM MÓDULOS PARA MANTER A ESTABILIDADE DA FERRAMENTA E PARA REALIZAR AS LEITURAS EM CAMPO. PRÉ-AMPLIFICADOR DE SENSOR DE 35,5 db, AMPLIFICADOR COM GANHO PROGRAMÁVEL DE 6db A 36db, FILTRO DE ANTI-ALIASING DE SEXTA ORDEM A 125Hz; CAMPO DE APLICAÇÃO: FERRAMENTA PARA AQUISIÇÃO DE DADOS GEOLÓGICOS EM POÇOS DE EXPLORAÇÃO E PRODUÇÃO DE PETRÓLEO E GÁS.	SCHLUMBERGER REBOUD PRODUCT CENTER	SCHLUMBERGER REBOUD PRODUCT CENTER	QSST		37/19
9015.80.90	CARRINHO DE POSICIONAMENTO DE TRILHOS, DENOMINADO TROLLEY DE POSICIONAMENTO, TOTALMENTE INTEGRADO COM EQUIPAMENTOS LEICA, ADEQUADO PARA USO INTENSIVO EM TRILHOS COM LASTRO, TENDO APLICACOES NA MEDICAO DA VIA EM LASTRO E NA VIA EM LAJE, EFETUAR PESQUISAS ANTES DA CONCRETAGEM, PODENDO SER APLICADO NA MANUTENCAO GERAL DA VIA FERREA, COM LARGURAS DE 914MM A 1676MM, SENDO CONTROLADO TOPOGRAFICAMENTE EM TEMPO REAL, COM BATERIA E FUNCIONAMENTO A BASE DE SOFTWARE.	CARTTOP PROYECTOS S.A.	CARTTOP	R500		45/22
9015.80.90	INSTRUMENTO GIROSCOPICO MEMS, PORTATIL DE USO MANUAL PARA AQUISICAO DE DADOS PLANARES GEOLOGICOS ESTRUTURAIS EM TESTEMUNHOS DE SONDAGEM ORIENTADOS COM REGISTRO VIA BLUETOOTH PARA COMPUTADOR EXCLUSIVAMENTE COM O SOFTWARE REFLEX IQ-LOGGERTM DE PROPRIEDADE DA IMDEX LIMITED E GUIA DE NIVELAMENTO DE RAIO LASER CLASSE 2, MODELO IQ-LOGGER. FUNCIONAMENTO: ROLADO AO LONGO DA LINHA DE ORIENTACAO NO TESTEMUNHO DE SONDAGEM DIAMANTADA REGISTRA AUTOMATICAMENTE A PROFUNDIDADE COM MEDICOES ESTRUTURAIS QUE PODEM SER FEITAS COM O PRESSIONAR DE UM BOTAO, SUAS MEDICOES ESTRUTURAIS SAO TRANSFERIDAS DIGITALMENTE, GARANTINDO QUE AS ORIENTACOES SEJAM PRECISAS E CONFIAVEIS - (PD00192) - ACONDICIONADO EM MALETA COM ESPUMAS (A120962), ABACO DE PLASTICO POLICARBONATO PARA AFERICAO E CALIBRACAO (A120963), CABO CARREGADOR USB (A120964), CARREGADOR DE PAREDE (102103).	REFLEX INSTRUMENTS ASIA PACIFIC	REFLEX	REFLEX IQ-LOGGER		18/23
9015.80.90	EQUIPAMENTO PARA AQUISICAO DE DADOS GEOLOGICOS RELACIONADOS A PESQUISA DE PETROLEO, CONSISTINDO DE: 01- MODIFICADOR P/ LIGAR LINHA UDT A GND PARA HABILITACAO DE SEQUENCIA DE DISPAROS MOD. RTK-A SERIE SWITCH004; 02-MODIFICADOR P/ LIGAR LINHA UDT A GND PARA HABILITACAO DE SEQUENCIAS DE DISPAROS; 01- CARTUCHO DA SONDA DE RFT MOD. ECH-KN SERIE 257; 01-CARCACA DO CARTUCHO DA SONDA DE RFT MOD. RTEC-NA SERIE 257; 01- PAINEL DA FERRAMENTA RFT MOD. RTTP-NA SERIE 148; 01- MODULO DA FERRAMENTA RFT MOD. RTTM-NA SERIE 122; 01- BICO P/ ACOPLAMENTO NA FORMACAO; 01- BICO CONVENCIONAL DA FERRAMENTA RFT; 01- BICO DE AREA GRANDE; 01- JOGO DE ADAPTADORES; 01- TAMPA PARA FERRAMENTA RFT; 01- CAIXA CONTENDO ACESSORIOS P/ INSTALACAO DA FERRAMENTA; DESCRIÇÃO TÉCNICA DO BEM: EQUIPAMENTO PARA AQUISIÇÃO DE DADOS GEOLÓGICOS DA FORMAÇÃO, CONSISTINDO DE UM MODIFICADOR PARA LIGAR A LINHA UDT A GND PARA HABILITAÇÃO DE SEQUÊNCIA DE DISPAROS, DOIS MODIFICADORES PARA LIGAR LINHA UDT A GND PARA HABILITAÇÃO DE SEQUENCIAS DE DISPAROS, UM CARTUCHO DA SONDA DE RFT, UMA CARCAÇA DO CARTUCHO DA SONDA DE RFT, UM PAINEL DA FERRAMENTA RFT, UM MODULO DA FERRAMENTA RFT, UM BICO PARA ACOPLAMENTO NA FORMAÇÃO, UM BICO CONVENCIONAL DA FERRAMENTA RFT, UM BICO DE ÁREA GRANDE, UM JOGO DE ADAPTADORES, UMA TAMPA PARA FERRAMENTA RFT E UMA CAIXA CONTENDO ACESSÓRIOS PARA INSTALAÇÃO DA FERRAMENTA; APLICAÇÃO: EQUIPAMENTO AUXILIAR NAS OPERAÇÕES DE PERFURAÇÃO E PRODUÇÃO EM POÇOS DE PETRÓLEO E GÁS NATURAL, PARA MEDIÇÃO DA PROFUNDIDADE DO POÇO E COLETA DE DADOS E AMOSTRAS NO LOCAL, PARA ESTUDOS VARIADOS EM LOCAL ADEQUADO.	SCHLUMBERGER RIBOUD PRODUCT CENTER	SCHLUMBERGER RIBOUD PRODUCT CENTER	RFT		40/19
9015.80.90	SISTEMA VIBRATÓRIO PARA COLETA DE AMOSTRAS DE SEDIMENTOS SUBAQUÁTICAS E SOLOS DE ÁREAS ÚMIDAS, COMPLETO COM TODOS OS SEUS ACESSÓRIOS. POSSUI MOTOR ELÉTRICO COM CAPACIDADE DE PRODUZIR 3.500 A 5.500 LBS DE FORÇA DE IMPACTO A UMA FREQUENCIA DE 1500 VPM, COM CAPACIDADE PARA OPERAR EM ATÉ 500 METROS DE PROFUNDIDADE PARA PRODUZIR AMOSTRAS DE ATÉ 10 METROS. DIMENSÕES: 50,8 CM X 76,2 CM X 76CM - DIÂMETRO DO TUBO DO NÚCLEO: 90CM	OCEAN INSTRUMENTS	OCEAN INSTRUMENTS	RIC 5500		12/20
9015.80.90	EQUIPAMENTO PARA AQUISIÇÃO DE DADOS GEOLÓGICOS RELACIONADOS A PESQUISA DE PETROLEO CONSISTINDO DE: 01 - SONDA MECÂNICA MODELO HRMS-B S/N: 742; 01 - DETECTOR DE RESISTIVIDADE MODELO HRGD-B S/N: 742; 01-CARCACA PROTETORA DO CARTUCHO ELETRÔNICO MOD. ECH-MEAA , S/N 734; 01 - CARTUCHO ELETRÔNICO MODELO HRCC-B S/N: 734; 01 - CARCAÇA PROTETORA DA SONDA DE NEUTRONS MODELO HGNH-B S/N: 743; 01 - SONDA DE NEUTRON MODELO HGNS-B S/N: 743; DESCRIÇÃO TÉCNICA DO BEM: EQUIPAMENTO PARA AQUISIÇÃO DE DADOS GEOLÓGICOS DE POÇOS DE PETRÓLEO E GÁS ATRAVÉS DE DIVERSOS MÉTODOS DE PERFILAGEM, DE ALTA RESISTÊNCIA A CORROSÃO E DESGASTE, E ALTA EFICIÊNCIA NA CONSTRUÇÃO DE PERFIS GEOLÓGICOS; CAMPO DE APLICAÇÃO: FERRAMENTA UTILIZADA PARA AQUISIÇÃO DE DADOS GEOLÓGICOS DE POÇOS DE PETRÓLEO E GÁS DURANTE OPERAÇÕES DE PRODUÇÃO E PERFURAÇÃO.	SCHLUMBERGER TECHNOLOGY CORP. (SPC)	SCHLUMBERGER TECHNOLOGY CORP. (SPC)	S/N		30/19
9015.80.90	CARTUCHO PARA AQUISIÇÃO DE DADOS DE RESISTIVIDADE DE FORMAÇÕES EM AMBIENTE DE ALTA PRESSÃO (ATÉ 30,000 PSI) E ALTA TEMPERATURA (ATÉ 500 DEGF). ESPECIFICAÇÃO TECNICA: COMPRIMENTO NO TREM DE PERFILAGEM (EM CONJUNTO COM UDFH-PLB): 10.7; DIÂMETRO (EM CONJUNTO COM UDFH-PLB): 3; TEMPERATURA MÁXIMA: 500 DEGF; PRESSÃO HIDROSTÁTICA MÁXIMA: 30,000 PSI ; CAMPO DE APLICAÇÃO: ATUAR NAS OPERAÇÕES DE PERFURAÇÃO E PRODUÇÃO DE POÇOS DE PETRÓLEO.	Schlumberger Houston Formation Evaluation Center (HFE)	SCHLUMBERGER	SAIC-AA		38/23
9015.80.90	EQUIPAMENTO PARA AQUISIÇÃO DE DADOS GEOLÓGICOS, RELACIONADOS A PESQUISA DE PETRÓLEO E GÁS NATURAL. FERRAMENTA DE INTERFACE PARA AQUISIÇÃO DE DADOS NA SUPERFÍCIE DURANTE TESTE NO POÇO. PN=P794071; DESCRICAO TECNICA DO BEM: EQUIPAMENTO QUE É UM GABINETE DE INTERFACE CAPAZ DE FORNECER FERRAMENTAS PARA AQUISIÇÃO EM TEMPO REAL DE TESTES DE SUPERFÍCIE (SENSORES DE TEMPERATURA, PRESSAO, ETC), GRAVANDO O HORARIO E DATA DOS DADOS E COMUNICANDO COM A UNIDADE DE PROCESSAMENTO; CAMPO DE APLICAÇÃO: AQUISIÇÃO DE DADOS DE PRESSÃO, TEMPERATURA E VAZÃO DE EQUIPAMENTOS DE INSTRUMENTAÇÃO REALIZANDO TESTES DE PRODUÇÃO DE POÇOS DE PETRÓLEO. RESPONSÁVEL POR REALIZAR A COMUNICAÇÃO ENTRE OS SENSORES E MEDIDORES E O EQUIPAMENTO RESPONSÁVEL POR PROCESSAR OS DADOS.	ETUDES ET PRODUCTIONS SCHLUMBERGER	ETUDES ET PRODUCTIONS SCHLUMBERGER	SBSA-BB		20/20
9015.80.90	FERRAMENTA COLETORA DE AMOSTRAS DA FORMACAO E AQUISICAO DE DADOS EM TEMPO REAL; ESPECIFICAÇÃO TECNICA: MATERIAL: AÇO, PRESSÃO MÁXIMA NO TUBO: 20.000psi, PRESSÃO MÁXIMA NA ANULAR: 20.000psi, PRESSÃO DIFERENCIAL: 15.000psi, DIÂMETRO EXTERNO 5,5pol, VOLUME MÁXIMO DA AMOSTRA 2,4 L; CAMPO DE APLICAÇÃO: AQUISIÇÃO DE AMOSTRAGEM PARA ANÁLISE DA FORMAÇÃO DE RESERVATÓRIOS DE PETRÓLEO E GÁS.	ETUDES ET PRODUCTIONS SCHLUMBERGER	SCHLUMBERGER	SCAR-BB		44/21
9015.80.90	CARTUCHO ELETRONICO DA FERRAMENTA DE MAPEAMENTO DE CIMENTACAO SCMT. ESPECIFICAÇÃO TECNICA: COMPRIMENTO NO TREM DE PERFILAGEM (EM CONJUNTO COM SECH-CA): 43,01; DIÂMETRO (EM CONJUNTO COM SECH-CA): 1-11/16; TEMPERATURA MÁXIMA: 300 DEGF; PRESSÃO HIDROSTÁTICA MÁXIMA (EM CONJUNTO COM SECH-CA): 15,000 PSI; CAMPO DE APLICAÇÃO: ATUAR NAS OPERAÇÕES DE AQUISIÇÃO DE DADOS DE PERFURAÇÃO E PRODUÇÃO DE POÇOS DE PETRÓLEO.	Schlumberger K.K.	SCHLUMBERGER	SCMC-CA		44/23
9015.80.90	EQUIPAMENTO SONDA, INSTRUMENTO DE GEOFÍSICA, UTILIZADO NA PLATAFORMA SCMT (SLIM CEMENT MAPPING TOOLS) NA AQUISIÇÃO DE DADOS RELACIONADOS À CIMENTAÇÃO DO REVESTIMENTO NA FORMAÇÃO DURANTE A CONSTRUÇÃO E DEMAIS INTERVENÇÕES EM POÇOS DE PETRÓLEO E GÁS; ESPECIFICAÇÃO TÉCNICA: TEMPERATURA MÁXIMA: 400°F , PRESSÃO HIDROSTÁTICA MÁXIMA: 15.000psi , COMPRIMENTO NO TREM DE PERFILAGEM: 123,2"; CAMPO DE APLICAÇÃO: SISTEMA DE CIMENTAÇÃO DO REVESTIMENTO EM POÇOS DE PETRÓLEO.	Schlumberger K.K.	SCHLUMBERGER	SCMS-CB		14/23
9015.80.90	EQUIPAMENTO TRANSMISSOR ,INSTRUMENTO DE GEOFÍSICA, UTILIZADO NA PLATAFORMA SCMT (SLIM CEMENT MAPPING TOOLS) NA AQUISIÇÃO DE DADOS RELACIONADOS À CIMENTAÇÃO DO REVESTIMENTO NA FORMAÇÃO DURANTE A CONSTRUÇÃO E DEMAIS INTERVENÇÕES EM POÇOS DE PETRÓLEO E GÁS; ESPECIFICAÇÃO TÉCNICA: TEMPERATURA MÁXIMA: 300°F , PRESSÃO HIDROSTÁTICA MÁXIMA: 15.000psi , COMPRIMENTO NO TREM DE PERFILAGEM: 31,18"; CAMPO DE APLICAÇÃO: AVALIAÇÃO DA QUALIDADE DA CIMENTAÇÃO EM POÇOS DE PETRÓLEO.	Schlumberger K.K.	SCHLUMBERGER	SCMX-CA		14/23
9015.80.90	EQUIPAMENTO STAN PARA AQUISICAO DE DADOS GEOLOGICOS DE SUPERFICIE MEDIDOS DE MANEIRA INTRINSICAMENTE SEGURA E TRANSMISSAO DE DADOS PARA O SCPU PARA PROCESSAMENTO E ARMAZENAMENTO EM TEMPO REAL, CONSISTINDO DE: 01- CONJUNTO DE SENSORES UTILIZADOS NA CABECA DO POCO DE TESTE, PARA MEDIDAS DE PRESSAO ESTATICA DO POCO DIFERENCIAL DE PRESSAO E TEMPERATURA DE GAS E TEMPERATURA E VAZAO DE OLEO , MODELO SBWS-A SERIE 804, 01-CONJUNTO DE SENSORES UTILIZADOS NO SEPARADOR DE TESTE , PARA MEDIDAS DE PRESSAO ESTATICA DO SEPARADOR DIFERENCIAL DE PRESSAO E TEMPERATURA DE GAS E TEMPERATURA E VAZAO DO OLEO MODELO SBBS-A SERIE 806.; DESCRICAO TECNICA DO BEM: EQUIPAMENTO COMPOSTO POR CABOS E SENSORES, PARA AQUISIÇÃO DE DADOS DO SEPARADOR MULTIFÁSICO E/OU NA CABEÇA DO POÇO. DIMENSÕES DO GABINETE: 1,2M (L) X 1,2M (C) X 0,8M (A) - SENSORES E CABOS PRESENTES NO CONJUNTO: - 1UN. STTS-A TRANSMISSOR DE TEMPERATURA (LONGO) - 1UN. STTS-B TRANSMISSOR DE TEMPERATURA (CURTO) - 1UN. STPS-A TRASMISSOR DE PRESSÃO - 1UN. SDPS-A TRANSMISSOR DE DIFERENCIAL DE PRESÃO - 1UN. SFNT-A TRANSMISSOR NAMUR (PARA MEDIDOR DE VAZÃO FLOCO) - 1UN. SRNT-A TRANSMISSOR NAMUR (PARA MEDIDOR DE VAZÃO ROTRON) - 1UN. CABO UMBILICAL 100 M - 1UN. CONCENTRADOR DE CABO 5M - 1UN. CABO DE EXTENSÃO DO TRANSMISSOR 10M; CAMPO DE APLICAÇÃO: AQUISIÇÃO DE DADOS DE TEMPERATURA, PRESSÃO E VAZÃO NAS LINHAS DE GÁS, ÓLEO E ÁGUA DE UM SEPARADOR MULTIFÁSICO OU NA CABEÇA DO POÇO, UTILIZADO EM OPERAÇÕES DE TESTES EM POÇOS DE PETRÓLEO E GÁS NATURAL.	SCHLUMBERGER ARGENTINA S/A	SCHLUMBERGER ARGENTINA S/A	SCPU		20/20
9015.80.90	Ferramenta de perfilagem eletrônica SonicVision responsável pela leitura de acústica da formação do poço através de sensores transmissores e receptores acústicos.; ESPECIFICAÇÃO TECNICA: MÁXIMA PRESSÃO: 30.000 psi, MÁXIMA TEMPERATURA: 150°C; CAMPO DE APLICAÇÃO: LEITURA ACÚSTICA DA FORMAÇÃO TRANSMITINDO OS DADOS EM TEMPO REAL DA FERRAMENTA PARA SUPERFÍCIE.	SCHLUMBERGER K.K.	SCHLUMBERGER	SD6E-DA		42/21
9015.80.90	FERRAMENTA "SONIC VISION WIRETUBE" DE PERFILAGEM DURANTE A PERFURAÇÃO DE POÇOS DE PETRÓLEO, CUJA A PRINCIPAL FUNÇÃO É INFORMAR A VELOCIDADE COMPRESSIONAL DA FORMAÇÃO POSSIBILITANDO FAZER MEDIÇÕES. ESPECIFICAÇÃO TÉCNICA: COMPRIMENTO: 3,10m, DIVERTER ACONDICIONADO; CAMPO DE APLICAÇÃO: A PRINCIPAL APLICAÇÃO DO WIRETUBE É PERMITIR A PASSAGEM DE DADOS EM TEMPO REAL DA FERRAMENTA ACÚSTICA SONICO PARA AS DEMAIS FERRAMENTAS DURANTE A PERFURAÇÃO	SCHLUMBERGER K.K.	SCHLUMBERGER	SD6L-AB		38/21
9015.80.90	FERRAMENTA "SONIC VISION WIRETUBE" DE PERFILAGEM DURANTE A PERFURAÇÃO DE POÇOS DE PETRÓLEO, CUJA A PRINCIPAL FUNÇÃO É INFORMAR A VELOCIDADE COMPRESSIONAL DA FORMAÇÃO POSSIBILITANDO FAZER MEDIÇÕES. SN=8086A PN=100200193; ESPECIFICAÇÃO TÉCNICA: COMPRIMENTO: 3,10m; CAMPO DE APLICAÇÃO: A PRINCIPAL APLICAÇÃO DO WIRETUBE É PERMITIR A PASSAGEM DE DADOS EM TEMPO REAL DA FERRAMENTA ACÚSTICA SONICO PARA AS DEMAIS FERRAMENTAS DURANTE A PERFURAÇÃO	SCHLUMBERGER K.K.	SCHLUMBERGER	SD6L-CA		04/21
9015.80.90	FERRAMENTA " SONIC VISION WIRETUBE" DE PERFILAGEM DURANTE A PERFURAÇÃO DE POÇOS DE PETRÓLEO, CUJA A PRINCIPAL FUNÇÃO É INFORMAR A VELOCIDADE COMPRESSIONAL DA FORMAÇÃO POSSIBILITANDO FAZER MEDIÇÕES; ESPECIFICAÇÃO TÉCNICA: MATERIAL NÃO MAGNÉTICO , REDUÇÃO DE IMPACTOS DE VIBRAÇÕES ATRAVÉS DE CENTRALIZADORES , PASSAGEM DE DADOS EM TEMPO REAL ATRAVÉS DE UM CABO ELÉTRICO EM SEU INTERIOR , COMPRIMENTO: 3,10m; CAMPO DE APLICAÇÃO: OBTENÇÃO DE DADOS DE PERFILAGEM DURANTE OPERAÇÕES DE PERFURAÇÃO E INTERVENÇÃO EM POÇOS DE PETRÓLEO.	Schlumberger Technology Corporation	SCHLUMBERGER	SD8L-AD		28/22
9015.80.90	FERRAMENTA "SONIC VISION WIRETUBE" DE PERFILAGEM DURANTE A PERFURAÇÃO DE POÇOS DE PETRÓLEO, CUJA A PRINCIPAL FUNÇÃO É INFORMAR A VELOCIDADE COMPRESSIONAL DA FORMAÇÃO POSSIBILITANDO FAZER MEDIÇÕES. DESCRICAO TECNICA DO BEM: O SD9L-AA É O MODULO RESPONSAVEL PELA EXTENSÃO DA COMUNICAÇÃO EM TEMPO REAL E PASSAGEM DE ALTA VOLTAGEM PARA AS ANTENAS TRANSMISSORAS DA FERRAMENTA ACÚSTICA SÔNICA. FABRICADO EM MATERIAL NÃO MAGNÉTICO COM CENTRALIZADORES PARA REDUZIR IMPACTOS DE VIBRAÇÕES E PERMITIR A PASSAGEM DE DADOS EM TEMPO REAL ASSIM COMO VOLTAGEM ATRAVÉS DE UM CABO ELÉTRICO EM SEU INTERIOR. COMPRIMENTO 3,1M; CAMPO DE APLICAÇÃO: A PRINCIPAL APLICAÇÃO DO SD9L-AA É PERMITIR A PASSAGEM DE DADOS EM TEMPO REAL DA FERRAMENTA ACUSTICA SONICO PARA AS DEMAIS FERRAMENTAS DURANTE A PERFURAÇÃO.	SCHLUMBERGER SKK	SCHLUMBERGER SKK	SD9L-AA		23/20
9015.80.90	JOGO DE FERRAMENTAS ESPECIAIS - Informações Gerais: O SFT-267 é um conjunto de acessórios e ferramentas especiais utilizada para a montagem do modulo de amostragem múltipla. Durante sua manutenção preventiva e também nos testes operacionais deste módulo na etapa de preparação completa da ferramenta, para atender às perfilagens dos poços de petróleo, onde serao coletadas amostras de fluidos (Óleo/Água/Gás) para a analise geológica. 2-Especificações Técnicas: Peso Líquido: 152kg Descrição técnica: O SFT-267, conjunto de acessórios e ferramentas especiais para montagem do modulo de amostragem múltipla é composto basicamente de uma série de instalador/amaciador de selos de vedação e chaves especiais adaptadas que auxiliam na montagem do modulo de amostragem. 3-Campo de Aplicação: Equipamento utilizado para aquisição de dados geológicos relacionados a pesquisa de petróleo e gás natural. EQUIPAMENTO PARA AQUISIÇÃO DE DADOS GEOLÓGICOS RELACIONADOS A PESQUISA DE PETRÓLEO.	SUGAR LAND PRODUCT SCHLUMB WELL SERVICE DIVISIONS	SCHLUMBERGER	SFT-267		44/19
9015.80.90	EQUIPAMENTO PARA AQUISICAO DE DADOS GEOLOGICOS RELACIONADOS A PESQUISA DE PETROLEO. FERRAMENTA DE DETECAO DE RAIOS GAMA, (H241815); DESCRICAO TECNICA DO BEM: FERRAMENTA PARA IDENTIFICAÇÃO E MEDIÇÃO DE RAIOS GAMA PRESENTES NA FORMAÇÃO EM POÇOS DE PETRÓLEO E GÁS. FONTES DE ALIMENTAÇÃO DC (+5v, +12v, E 3000v), SENDO DISCRIMINADOR E AMPLIFICADOR DE SINAL; CAMPO DE APLICAÇÃO: EQUIPAMENTO PARA AQUISIÇÃO DE DADOS GEOLÓGICOS RELACIONADOS A PESQUISA DE PETRÓLEO E GÁS NATURAL. PRINCIPAL ATUAÇÃO NA MEDIÇÃO DA RADIOATIVIDADE PRESENTE NAS FORMAÇÕES EM POÇOS DE PETRÓLEO E GÁS NATURAL.	SCHLUMBERGER TECHNOLOGY CORP.	SCHLUMBERGER TECHNOLOGY CORP.	SGC-JC		42/19
9015.80.90	EQUIPAMENTO PARA AQUISIÇÃO DE DADOS GEOLÓGICOS RELACIONADOS A PESQUISA DE PETRÓLEO CONSISTINDO DE UM CARTUCHO ELETRÔNICO DA FERRAMENTA DE DETECÇÃO DE RAIOS GAMA DA FORMAÇÃO - MODELO SGC-SA - SÉRIE 550	SCHLUMBERGER TECHNOLOGY CORP (SPC)	SCHLUMBERGER	SGC-SA		23/20
9015.80.90	EQUIPAMENTO PARA AQUISICAO DE DADOS GEOLOGICOS, RELACIONADOS A PESQUISA DE PETROLEO E GAS NATURAL. FERRAMENTA DE PERFILAGEM DE RAIOS GAMA NATURAIS SGT; DESCRICAO TECNICA DO BEM: FERRAMENTA DE PERFILAGEM PARA A MEDIÇÃO DE RAIOS GAMA EM FORMAÇÕES GEOLOGICAS DE POÇOS DE EXPLORAÇÃO E PRODUÇÃO DE PETRÓLEO E GÁS NATURAL; CAMPO DE APLICAÇÃO: DETALHAMENTO DA COMPOSIÇÃO DA FORMAÇÃO EM POÇOS DE EXPLORAÇÃO E PRODUÇÃO DE PETRÓLEO E GÁS NATURAL.	SUGAR LAND PRODUCT CENTER (SCHLUMBERGER TECHNOLOGY CORP.)	SUGARLAND PRODUCT CENTER	SGT-N		37/19
9015.80.90	Radar de penetração no solo e acessórios, compatível com todas as antenas GSSI; capacidade de armazenamento 32 GB, 1 GB RAM; intervalo de leituras selecionável pelo usuário para mais de 4.000 leituras/segundo; número variável de amostras por leitura: 256, 512, 1.024, 2.048, 4.096, 8.192 e 16.384; modo de operação contínuo (tempo), roda métrica ou pontual.	Geophysical Survey Systems	GSSI - Geophysical Survey Systems	SIR4000 615		35/23
9015.80.90	Ferramenta para aquisição de dados de pressão e temperatura de poços de petroleo com sensor sapphire. /// Especificação Técnica: Comprimento: 58,3 pol; Material: Aço; Classificação de temperatura: 130 ° C; Classificação de pressão: 10, 000 psi; Diâmetro externo: 1,2 pol. /// Campo de Aplicação: Gravação de dados de pressão e temperatura no interior de um poço e leitura em superficie para operações de teste de pressão.	SRPC - ETUDES ET PRODUCTIONS SCHLUMBERGER	SRPC - Etudes Et Productions Schlumberger	SLSR-A		13/19
9015.80.90	FERRAMENTA PARA AQUISIÇÃO DE DADOS DE PRESSÃO E TEMPERATURA DE POÇOS DE PETRÓLEO COM SENSOR SAPPHIRE.; ESPECIFICAÇÃO TÉCNICA: MATERIAL: AÇO , PRESSÃO DE TRABALHO 10.000psi; CAMPO DE APLICAÇÃO: GRAVAÇÃO E LEITURA DE DADOS DE PRESSÃO E TEMPERATURA DO INTERIOR DE POÇOS DE PETRÓLEO E GÁS NATURAL.	CURACAO CALIBRATION CENTER	SCHLUMBERGER	SLSR-AB		17/21
9015.80.90	PROTETOR DE 5 POLEGADAS. Esta ferramenta trabalha como protetor do Sub, possuindo 5 polegadas. Formada de material altamente resistente a trações, prensadas, pisadas e trabalhos de alta intensidade, o sub protector de 5 polegadas trabalha em conjunto ao sub protegendo o USRS de possíveis danos. A ferramenta se encaixa perfeitamente no USRS agindo como um protetor do seu Housing e aumentando a longevidade da ferramenta. 2-Especificações Técnicas:Peso Líquido : 5kg Descrição técnica: - A ferramenta possui um formato funilizado; - Composta de titânio metálico; - Resiste aos mais elevados impactos, pisadas, trações e trabalhos de alta intensidade; - Possui um encaixe para a ferramenta USRS. 3-Campo de Aplicação: O Sub Protector é um equipamento para aquisição de dados geológicos relacionados a pesquisa de Petróleo, cuja principal função é servir como protetor da ferramenta USRS evitando problemas de trações, prensadas, pisadas e trabalhos de alta intensidade evitando danos às ferramentas utilizadas nas operações de perfuração e perfilagem de poços de petróleo. EQUIPAMENTO PARA AQUISIÇÃO DE DADOS GEOLÓGICOS RELACIONADOS A PESQUISA DE PETRÓLEO.	SCHLUMBERGER REBOUD PRODUCT CENTER	SCHLUMBERGER	SP5		44/19
9015.80.90	PROTETOR DE 7 POLEGADAS - Esta ferramenta trabalha como protetor do Sub, possuindo 7 polegadas. Formada de material altamente resistente a trações, prensadas, pisadas e trabalhos de alta intensidade, o sub protector de 7 polegadas trabalha em conjunto ao sub protegendo o USRS de possíveis danos. A ferramenta se encaixa perfeitamente no USRS agindo como um protetor do seu Housing e aumentando a longevidade da ferramenta. A diferença para o Sub-Protector de 5 é apenas o seu tamanho. 2-Especificações Técnicas: Modelo: SP-7 Fabricante: Schlumberger Rebound Product Center País de Fabricação: França Ano de fabricação: 2000 Peso Líquido : 5kg Descrição técnica: - A ferramenta possui um formato funilizado; - Composta de titânio metálico; - Resiste aos mais elevados impactos, pisadas, trações e trabalhos de alta intensidade; - Possui um encaixe para a ferramenta USRS. 3-Campo de Aplicação: O Sub Protector é um equipamento para aquisição de dados geológicos relacionados a pesquisa de Petróleo, cuja principal função é servir como protetor da ferramenta USRS evitando problemas de trações, prensadas, pisadas e trabalhos de alta intensidade evitando danos às ferramentas utilizadas nas operações de perfuração e perfilagem de poços de petróleo. EQUIPAMENTO PARA AQUISIÇÃO DE DADOS GEOLÓGICOS RELACIONADOS A PESQUISA DE PETRÓLEO.	SCHLUMBERGER REBOUD PRODUCT CENTER	SCHLUMBERGER	SP7		44/19
9015.80.90	Equipamento mecânico para transmissão de medidas durante perfuração. Essa Ferramenta utiliza a tecnologia de telemetria de pulso de lama para fornecer informações de direção, inclinação, raios gamma e mecânica de perfuração em tempo real. DESCRIÇÃO TÉCNICA: Equipamento Modulador/Pulsador de medição durante a perfuração. Especificações: O SPMA-BC recebe sinais binários do módulo eletrônico (SPEC) e com isso controla a velocidade para modulação da pressão em uma frequência correta. APLICAÇÃO: O SPMA-BC é aplicado para transmissão das medidas de perfuração através da criação de pulsos de pressão na lama que vão até a superfície.	SCHLUMBERGER TECHNOLOGY CORPORATION	SCHLUMBERGER	SPMA-BC		16/19
9015.80.90	FERRAMENTA DE AMOSTRAGEM COM COMPENSAÇÃO E AQUISIÇÃO DE DADOS GEOLOGICOS DO FLUIDO DO RESERVATÓRIO EM POÇOS DE PETROLEO; DESCRICAO TECNICA DO BEM: FERRAMENTA PARA OBTER DADOS GEOLÓGICOS DO FLUIDO DE RESERVATÓRIOS DE PETRÓLEO E GÁS NATURAL, ATRAVÉS DE ANÁLISES DE AMOSTRAGEM PROVENIENTE DO RESERVATÓRIO; CAMPO DE APLICAÇÃO: AUXÍLIO EM OPERAÇÕES DE PERFILAGEM, ATRAVÉS DE AMOSTRAGENS DE FLIDOS PARA TESTES EM POÇOS NÃO REVESTIDOS, ANÁLISES PVT E COMPOSICIONAL DE FLUIDOS DO RESERVATÓRIO, E MOSTRAGEM DE ÓLEOS PESADOS.	SCHLUMBERGER OILPHASE PRODUCT CENTER	SCHLUMBERGER OILPHASE PRODUCT CENTER	SPMC		24/19
9015.80.90	Ferramenta de amostragem com compensação e aquisição de dados do fluido do reservatorio em poços de petroleo /// Especificação Técnica: Comprimento: 91cm Material: Aço (Inconel 718); Máximo diâmetro: 5,1cm; Capacidade de amostragem: 250 ml /// Campo de Aplicação: Amostragem de fluidos para testes em poços não revestidos; Análise PVT e composicional de fluidos provenientes do reservatório; Amostragem de óleos pesados.	SCHLUMBERGER OILFIELD UK PLC (OILPHASE PRODUCT CENTER)	Schlumberger Oilfield UK PLC (Oilphase Product Center)	SPMC-20		13/19
9015.80.90	Boia meteo-oceanografica Serial SPOT-0388, utilizada na coleta e transmissao de dados de ondas, vento, temperatura da superficie do mar e pressao barometrica em tempo real, Parâmetros: Altura de ondas, Direção de ondas, Período de ondas, Pressão, Temperatura, Vento (direção e velocidade). Aplicações: Águas Rasas, Fundeio, Monitoramento em Tempo Real, Oceanografia, Pesquisa, Portos. A boia meteo-oceanográfica Spotter da SOFAR quebra esse paradigma, permitindo a aquisição de dados ventos, ondas, temperatura e pressão atmosférica/barométrica dos oceanos equatoriais aos polares. Dimensões: 42 cm × 31 cm Conectividade: Iridium SBD (satélite). Fonte de energia: 5 painéis solares de 2 W (6 V por painel). Bateria: Lítio de 11200 mAh, 3,7 V Recarregada pelos painéis solares.	SOFAR OCEAN TECHNOLOGIES	SOFAR	SPOTTER		33/23
9015.80.90	FERRAMENTA PARA DETECCAO DE POROSIDADE CTN 8" UTILIZADA NA AQUISICAO DE DADOS GEOLOGICOS E GEOFISICOS RELACIONADOS A PESQUISA DE PETROLEO (A#10905562) COM PLACA ELETRONICA (A#11027608); DESCRICAO TECNICA DO BEM: Max. diâmetro disponível: 248mm; Comprimento: 5,33m; Max. Temperatura: 150°C; Max. Pressão: 25.000 psi; Max Rotação: 180 rpm; CAMPO DE APLICAÇÃO: Ferramenta para medição da porosidade da formação em poços de perfuração e produção de petróleo e gás.	HALLIBURTON ENERGY SERVICES	Halliburton Energy Services	SS.048303		01/20
9015.80.90	EQUIPAMENTO PARA AQUISICAO DE DADOS GEOLOGICOS RELACIONADOS A PESQUISA DE PETROLEO CONSISTINDO DE: FERRAMENTA DE TELEMETRIA (DENTRO DO ECH-KC) MODELO TCC-B SERIE 457. A ferramenta de telemetria TCC-B é reponsável por transmitir informações das ferramentas de perfilagem para os equipamentos de acquisição em superfície e também enviar comandos da superfície para as ferramentas no poço. Tem capacidade de transmissão de 100 Kilobits por segundo. 2- Especificações Técnicas: - Modelo: TCC-B - Marca: Schlumberger - Fabricante: Schlumberger Product Center - Descrição técnica: O TCC-B possui diâmetro de 3 3/8 polegadas e peso de 20 Kg. Pode operar em temperaturas de até 200º Celsius e pressão máxima de 25.000 psi. É contruido em aço e possui circuitos eletrônicos internamente. 4- Campo de Aplicação: Equipamento utilizado na perfuração de poços de petróleo e gás para aquisição de dados geológicos, geofísicos e geodésicos relacionados à pesquisa de petróleo ou gás natural	SCHLUMBERGER TECHNOLOGY CORP. (SPC)	SCHLUMBERGER	TCC-B		15/19
9015.80.90	EQUIPAMENTO PARA AQUISICAO DE DADOS GEOLOGICOS, RELACIONADOS A PESQUISA DE PETROLEO E GAS NATURAL. SISTEMA CONTROLADOR DE CANHAO DE AR DE SISMICA; DESCRICAO TECNICA DO BEM: SISTEMA DE PISTOLAS DE PERFURAÇÃO TRANSPORTADAS POR CABO. SEU USO GERA UMA CARGA PENETRANTE PROFUNDA EM FORMAÇÕES DE POÇOS DE PETRÓLEO E GÁS NATURAL. RESISTENTE A VARIAÇÕES DE PRESSÃO E TEMPERATURA, MAS POSSUI LIMITAÇÃO AO SEU USO QUANTO AO TAMANHO DA FERRAMENTA; CAMPO DE APLICAÇÃO: EQUIPAMENTO PARA AQUISIÇÃO DE DADOS GEOLÓGICOS RELACIONADOS A PESQUISA DE PETRÓLEO E GÁS NATURAL.	SCHLUMBERGER K.K.	SCHLUMBERGER K.K.	TGS-8		37/19
9015.80.90	Ferramenta registrador de quartzo de aquisição de dados de pressão e temperatura do interior de poços de petróleo para realização de teste de pressão. DESCRIÇÃO TÉCNICA: O THQR-BB prover os melhores dados de pressão/temperatura em qualquer ambiente. São capturados dados de alta resolução com precisão aprimorada para quantificação melhor de propriedades de reservatório e aumentar a qualidade dos dados obtidos durante um teste de reservatório. Foi desenvolvido para incorporar as melhores tecnologias, combinado com as melhores propriedades eletrônicas e com o processador MCM. O aumento da resolução com a nova eletrônica permite o registro de variações de pressão menores que 0,005 psi com a taxa de aquisição de 1 segundo. A nova eletrônica com substratos de cerâmica aumenta a vida da ferramenta mesmo em poços com alta temperatura. ESPECIFICAÇÕES: Tipo do sensor Quartzo; Pressão de trabalho, psi [Mpa] 16000 [110]; Máxima pressão aplicada, psi [Mpa] 18000 [124]; temperatura de trabalho, F [C] 350 [177]; Autonomia Até 1 ano de registro; Memória 16 MB [5.000.000 de pontos]. APLICAÇÃO: Gravação de dados do interior de um poço e leitura em superficie para operações de teste de pressão.	Etudes et Productions Schlumberger	SCHLUMBERGER	THQR-BB		24/21
9015.80.90	TRANSDUTOR 1-Informações Gerais: Com o objetivo de verificar a pressão captada pelo transdutor, o Tampão de Teste para Transdutor (TP-T) serve como forma de conter ou liberar a pressão a ser lida pelo transdutor que transforma os sinais de pressão em em dados. Dessa forma, o TP-T serve para o suporte necessário ao transdutor e suas operações dentro de trabalhos de perfuração. 2-Especificações Técnicas: Modelo: Peso Líquido : 5kg Descrição técnica: - A ferramenta possui um formato de Tampão, com uma alça rotatória para a liberação da pressão; - Corpo composto de titânio metálico e alça flexível de material resistente; - Contem ou libera a pressão existente no Transdutor; - Possui um encaixe parafusado para o Transdutor. 3-Campo de Aplicação: A principal aplicação do Tampão de Teste para Transdutor é controlar e testar a pressão captada pelo transdutor, atuando como um plug onde é possível conter ou liberar a pressão captada pelas ferramentas utilizadas nas operações de perfuração de petróleo e gás natural. EQUIPAMENTO PARA AQUISIÇÃO DE DADOS GEOLÓGICOS RELACIONADOS A PESQUISA DE PETRÓLEO.	SCHLUMBERGER REBOUD PRODUCT CENTER	SCHLUMBERGER	TP-T		44/19
9015.80.90	Estação Total Leica TS16 para topografia, completa e desmontada, composta de todas as suas partes e acessórios necessários para seu pleno funcionamento. Kit do pacote Leica Geosystems TS16 Inclui: - 1x 822454 TS16 P 5 "(1,5mgon) R500, estação total com PowerSearch, reconhecimento automático de alvo, R500 EDM sem refletor, luz guia eletrônica EGL, WLAN, Bluetooth, interface RS232, Interface RadioHandle, interface de stick USB / cartão SD, 2GB eMMC Flash Memória, SDRAM de 1 GB, prumo a laser, 1 teclado com cor WVGA de 5 " tela de toque, guia rápido. - 1x 827664 GeoCom Robotics TS16 / MS60 - 1x 827646 Leica Captivate - Medida e Piquetagem para TS / MS - 1x 827648 TS / MS - Estacar e medir em uma linha - 1x 827657 TS / MS - Traverse Acessórios: -733270 R GEB221, bateria de íon-lítio, 7,4 V / 4,4 Ah - 2 unidades -817058 R Caixa de instrumento de estação total para TS16 - 1 unidade - 799185 R GKL311, Carregador único Prof 3000, carregador para um íon de lítio bateria incluindo - 1x 733272 GEV192-1, adaptador AC / DC para GKL112 / 311 USAC / DC - 1 unidade - 767856 R MSD1000, cartão de memória SD 1 GB - 1 unidade - 777508 R GDF321, Base nivelante profissional sem prumo óptico - 1 unidade - 667301 R Tripé de madeira GST120-9, telescópico, selfclosing, com acessórios.	LEICA GEOSYSTEMS AG	LEICA	TS16		21/22
9015.80.90	Ferramenta modelo TSTPB - Probe de tomada de pressão da formação, responsável por criar um selo contra a formação que está sendo perfurada permitindo que a medida de pressão dessa formação seja obtida. Descrição técnica: A Probe utiliza o fluxo de oleo no interior da ferramenta que através de seus mecanismos de abertura hidráulica, se aproximam da rocha que está sendo perfurada criando um efeito seringa. Dessa forma pode ser obtido o valor de pressao daquela formação. ESPECIFICAÇÕES: Maxima pressão de trabalho: 1800-1900 PSI; Máxima temperatura de operação: 150 graus C; Maximo fluxo de trabalho 1600 GPM. APLICAÇÃO:É utilizado com a finalidade de fazer medições de pressão em diferentes profundidades e formações, provendo comunicação em tempo real com a superfície.	Schlumberger Technology Corp.	SCHLUMBERGER	TSTPB		38/21
9015.80.90	FERRAMENTA CIRCULAR FABRICADA COM LIGA DE NÍQUEL INCONEL 713 ATRAVÉS DE SEUS MECANISMOS DE ABERTURA HIDRÁULICA, SE APROXIMAM DA ROCHA QUE ESTÁ SENDO PERFURADA CRIANDO UM EFEITO "SERINGA" COM DIÂMETRO DE 1,12M UTILIZADAS NA PERFURAÇÃO EM POÇOS EXPLORATÓRIOS DE PETRÓLEO COM PERFIL DE RIGIDEZ E PODE HAVER VARIAÇÕES SEM COBERTURA, COM COBERTURAS EM MEMBRANA DE NÍQUEL 713, OU CÚPULA GEODÉSICA EM ALUMÍNIO AUTOPORTANTE; ESPECIFICAÇÃO TÉCNICA: TEMPERATURA: 150°C , PRESSÃO MÁXIMA DE TRABALHO: 1800~1900 psi , FLUXO MÁXIMO DE TRABALHO: 1600 GPM; CAMPO DE APLICAÇÃO: OBTENÇÃO DO VALOR DA PRESSÃO DA FORMAÇÃO EM POÇOS DE PETRÓLEO.	Schlumberger Technology Corporation	SCHLUMBERGER	TSTPB-BD		09/23
9015.80.90	FERRAMENTA COM SENSOR QUARTZO PARA AQUISIÇÃO DE DADOS DE PRESSÃO/TEMPERATURA EM CONDIÇÕES HOSTIS UTILIZADA EM TESTES DE EXPLORAÇÃO E AVALIAÇÃO DO RESERVATÓRIO.; ESPECIFICAÇÃO TECNICA: MATERIAL: AÇO, CLASSIFICAÇÃO DE PRESSÃO: 30.000 psi, COMPRIMENTO: 18,9 pol, DIÂMETRO EXTERNO: 1,0 pol; CAMPO DE APLICAÇÃO: AQUISIÇÃO DE DADOS DE PRESSÃO E TEMPERATURA DURANTE OPERAÇÕES DE TESTES EM POÇOS DE PETRÓLEO E GÁS NATURAL.	Schlumberger Riboud Product Center (SRPC)	SCHLUMBERGER	TUPR-BA		24/21
9015.80.90	Sensor modelo UBI-TX de avaliação geológica por imagem ultrassônica nas operações de perfilagem de poços de petróleo e gás, instalado em uma ferramenta rotacional, o sensor emite sinais ultrassônicos repetitivos na formação geológica e capta os ecos da formação que são amplificados e digitalizados, a frequência de operação varia entre 250 KHz e 500KHz. DESCRIÇÃO TÉCNICA/ ESPECIFICAÇÕES: Sensor possui um transdutor piezo-elétrico de cerâmica. Pode operar em temperaturas de 175 degC e pressões de até 20000 PSI. Ondas ultrassônicas do sensor são de 250KHz e 500KHz. APLICAÇÃO: Avaliação geológica de poços de petróleo e gás.	SRPC - Schlumberger Riboud Product Center	SCHLUMBERGER	UBI-TX		46/20
9015.80.90	Ferramenta Geosphere UD3R8C (Cartucho eletrônico montado) empregada na área perfuração de poços de petróleo responsável por prover de dados de perfilagem de poços; ESPECIFICAÇÃO TÉCNICA: MÁXIMA TEMPERATURA DE OPERAÇÃO: 150°C; CAMPO DE APLICAÇÃO: OBTENÇÃO DE DADOS DE PERFILAGEM EM TEMPO REAL EM POÇOS DE PETRÓLEO	SCHLUMBERGER TECHNOLOGY CORPORATION	SCHLUMBERGER	UD3R8C-AB		01/22
9015.80.90	Modulo de potência do Ewafe para alimentação de ferramentas de aquisição de dados em poços de petróleo modelo UPM. Descrição técnica: O UPM fornece energia AC para operações de legado e também de energia DC para nupower, operações nas combinações de 3 fases com XTRA. Além disso é versátil o suficiente para fornecer energia UELF ( 1Hz de operação para ferramenta de injeção) e também opera em modo trifásico. ESPECIFICAÇÕES: Temperatura de operação: to 45 degC; Temperatura de armazenagem: (-55 to 75 degC); Umidade:Não condensado 90% RH at 35 degC; Tensão de entrada:220 240 VAC (Potência reduzida à 30% abaixo 187 VAC); Corrente Máxima de entrada:23 A; Especificações de saídas: AC Modo: 1,100 V (1.64 A) or 550 V (3.28A), DC Modo: 2,200 V (1.64 A) or 1,100 V (3.28 A), Ultra-Extra Baixa Frequência (1 Hz): 500 Vrms (3.28A). APLICAÇÃO: O UPM é um modulo de potencia do Ewafe (sistema de aquisição de dados para as ferramentas de perfilagem da Schlumberger) para alimentação de ferramentas de aquisição de dados em poços de petroleo.	SRPC Schlumberger Riboud Product Center/HCS Houston Conveyance & Surface Equipment Center/Schlumberger Technologies (Beijing) Ltd.	SCHLUMBERGER	UPM		32/20
9015.80.90	ADAPTADOR GIRATÓRIO ULTRASSÔNICO QUE TRABALHARA EM CONJUNTO COM SONDA ULTRASSÔNICA PARA OPERAÇÕES EM REVESTIMENTOS DE 5"; ESPECIFICAÇÃO TÉCNICA: TEMPERATURA DE OPERAÇÃO: 0 A 175 °C, TEMPERATURA DE ARMAZENAGEM: -55 A 75 °C; CAMPO DE APLICAÇÃO: OPERAÇÕES DE CIMENTAÇÃO FEITAS EM POÇOS DE PETRÓLEO E GÁS NATURAL.	Etude et Productions Schlumberger	SCHLUMBERGER	USRS-A		48/21
9015.80.90	Ferramenta VISION475 Pressure While Drilling (VPWD) cartucho eletronico, designado para prover dados de perfilagem de poços com a finalidade única sustentar a bateria da ferramenta durante operação de perfuração. Fornecendo energia para o eletrônico; ESPECIFICAÇÃO TÉCNICA: LEITURA DA PRESSÃO INTERNA E EXTERNA DA COLUNA DE PERFURAÇÃO . MÁXIMA TEMPERATURA DE OPERAÇÃO: 150 °C , COMPRIMENTO: 1,60m; CAMPO DE APLICAÇÃO: AQUISIÇÃO DOS DADOS DE PRESSÃO DURANTE OPERAÇÕES DE PERFURAÇÃO EM POÇOS DE PETRÓLEO.	Schlumberger Technology Center	SCHLUMBERGER	VPBC4-AA		29/22
9015.80.90	EQUIPAMENTO SCANNER A LASER DE PROCESSAMENTO DE FORMA DE ONDA, AEROTRANSPORTADO PARA USO EM OPERAÇÕES DE VARREDURA E MAPEAMENTO DE ÁREA AMPLA DE GRANDES ALTITUDES, EM ALTAS TAXAS DE REPETIÇÃO DE PULSO DE LASER BASEADO EM UM POLÍGONO EM ROTAÇÃO CONTÍNUA RODA DE ESPELHOS, OFERECENDO LINHAS DE VARREDURA PARALELAS RETAS, RESULTANDO EM UM PADRÃO DE PONTO REGULAR NO CHÃO, COM FREQUÊNCIA DE AMOSTRAGEM ESPACIAL IGUAL AO LONGO E AO LONGO DA TRILHA, PART NUMBER: HW-Q780-01-000-01 - APLICAÇÃO: O RIEGL VQ-780I É UM SENSOR DE MAPEAMENTO AEROTRANSPORTADO COMPACTO DE ALTO DESEMPENHO, ROBUSTO, LEVE. ESTE SISTEMA VERSÁTIL É PROJETADO PARA AQUISIÇÃO DE DADOS DE ALTA EFICIÊNCIA EM BAIXA, MÉDIA E ALTA ALTITUDES, COBRINDO UMA VARIEDADE DE DIFERENTES VARREDURAS A LASER AEROTRANSPORTADAS PARA APLICAÇÕES DE ALTA DENSIDADE PARA MAPEAMENTO DE ÁREA AMPLA, MAPEAMENTO DE ÁREA AMPLA/ALTA ALTITUDE, MAPEAMENTO DE ALTA DENSIDADE DE PONTOS, MAPEAMENTO DE AMBIENTES URBANOS COMPLEXOS, MAPEAMENTO DE GELEIRAS E CAMPOS DE NEVE, MODELAGEM DA CIDADE, MAPEAMENTO DE LAGOS E MARGENS DE RIOS AGRICULTURA E SILVICULTURA, MAPEAMENTO DO CORREDOR. ESPECIFICAÇÕES: TENSÃO DE ALIMENTAÇÃO: 18-32 VDC, 140W, ARMAZENAMENTO DOS DADOS: DR1560(I), BEAMDIVERGENCE [MRAD]: 0.18, CLASSE DO LASER: 4, MÉTODO DE ESCANEAMENTO:ESPELHO POLIGONAL ROTATIVO, MIN. FREQUÊNCIA DE PULSO: 150000 HZ, MÁX. FREQUÊNCIA DE PULSO: 1000000 HZ, MÁX. CAMPO DE VISÃO: 60 GRAUS, MÁX. NÚMERO DE ECOS GRAVADOS POR PULSO: 25, DIGITALIZAÇÃO DE FORMA DE ONDA COMPLETA: SIM, REGISTRO DA INTENSIDADE DO SINAL DE RETORNO: 16 BITS, PULSOS MÚLTIPLOS NO AR: SIM, MÁX. ALTURA DE VOO: 5000 M	RIEGL LASER MEASUREMENT SYSTEMS GMBH	RIEGL	VQ-780I		01/23
9015.80.90	PROTETOR DE MONTAGEM DA FERRAMENTA DE OBTENÇÃO DE IMAGEM DA FORMAÇÃO - Informações Gerais: O VPR é utilizado durante a composição da sonda e também ao manusear a sonda após um trabalho em uma sub-instalação. O protetor vertical protege a ferramenta durante o processo durante a perfuração de um poço. 2-Especificações Técnicas: Modelo: VRUP Fabricante: Schlumberger Rebound Product Center País de Fabricação: França Peso Líquido : 20kg Ano: 2000 Descrição técnica: - A ferramenta possui um formato de gancho; - Composta de titânio metálico; - Resiste aos mais elevados impactos e trações; 3-Campo de Aplicação: É um equipamento para aquisição de dados geológicos relacionados a pesquisa de Petróleo, cuja principal função é servir como protetor de montagem da ferramenta de obtenção de imagem da formação evitando problemas de pisada e para evitar danos à ferramenta. EQUIPAMENTO PARA AQUISIÇÃO DE DADOS GEOLÓGICOS RELACIONADOS A PESQUISA DE PETRÓLEO.	SCHLUMBERGER REBOUD PRODUCT CENTER	SCHLUMBERGER	VRUP		44/19
9015.80.90	EQUIPAMENTO PARA AQUISICAO DE DADOS GEOLOGICOS, RELACIONADOS A PESQUISA DE PETROLEO E GAS NATURAL. FERRAMENTA VXIK-A PARA MEDICAO E AQUISICAO DE DADOS GEOLOGICOS DOS GASES ORIUNDOS DOS POCOS DE PETROLEO E GAS NATURAL.; DESCRICAO TECNICA DO BEM: INSTRUMENTOS DO EQUIPAMENTO VENTURIX PARA AQUISIÇÃO E MEDIÇÃO DE DADOS GEOLOGICOS DOS GASES ORIUNDOS DE POÇOS DE PETRÓLEO E GAS.; CAMPO DE APLICAÇÃO: KIT DE FERRAMENTAS PARA AFERIMENTO DE DADOS GEOLOGICOS DOS GASES EM POÇOS DE PETROLEO E GÁS NATURAL.	SCHLUMBERGER REBOUD PRODUCT CENTER	SCHLUMBERGER REBOUD PRODUCT CENTER	VXIK-A		26/19
9015.80.90	Equipamento para aquisição de dados geológicos relacionados a pesquisa de petróleo. Ferramenta para aquisição de dados de pressão e temperatura de poços de petróleo com sensor Quartz /// Especificação Técnica: Comprimento: 71,2 pol; Material: Aço; Classificação de temperatura: 177°C; Classificação de pressão: 15, 000 psi; Diâmetro externo: 1,2 pol. /// Campo de Aplicação: Aquisição de dados de pressão e temperatura do interior de poços de petróleo para realização de teste de pressão. Gravação de dados do interior de um poço e leitura em superficie para operações de teste de pressão	SCHLUMBERGER REBOUD PRODUCT CENTER	Schlumberger Reboud Product Center	WCQG-B		14/19
9015.80.90	EQUIPAMENTO PARA AQUISICAO DE DADOS GEOLOGICOS RELACIONADOS A PESQUISA DE PETROLEO. FERRAMENTA PARA AQUISICAO DE DADOS DE PRESSAO E TEMPERATURA DE POCOS DE PETROLEO COM SENSOR QUARTZ. ESPECIFICAÇÃO TECNICA: MATERIAL: AÇO , PRESSÃO OPERACIONAL MÁXIMA 15.000psi; CAMPO DE APLICAÇÃO: AQUISIÇÃO DE DADOS DE PRESSÃO E TEMPERATURA DO INTERIOR DE POÇOS DE PETRÓLEO E GÁS NATURAL.	ETUDES ET PRODUCTIONS SCHLUMBERGER	SCHLUMBERGER	WCQG-C		17/21
9015.80.90	EQUIPAMENTO PARA AQUISICAO DE DADOS GEOLOGICOS RELACIONADOS A PESQUISA DE PETROLEO E GAS NATURAL. FERRAMENTA PARA AQUISICAO DE DADOS DE PRESSAO E TEMPERATURA DE POCOS DE PETROLEO COM SENSOR QUARTZ; DESCRIÇÃO TECNICA DO BEM: FERRAMENTA PARA AFERIMENTO SIMULTÂNEO DA PRESSÃO E TEMPERATURA EM POÇOS DE PERFURAÇÃO, EXPLORAÇÃO E PRODUÇÃO DE PETRÓLEO E GÁS NATURAL, ATRAVÉS DE SENSORES QUARTZ. LIMITES OPERACIONAIS: 177°c / 16.000 psi. DIÂMETRO EXTERNO: 1,2 pol; CAMPO DE APLICAÇÃO: AQUISIÇÃO DE DADOS DE PRESSÃO E TEMPERATURA DO INTERIOR DE POÇOS DE PETRÓLEO PARA REALIZAÇÃO DE TESTE DE PRESSÃO E LEITURA EM SUPERFÍCIE.	ETUDES ET PRODUCTIONS SCHLUMBERGER	ETUDES ET PRODUCTIONS SCHLUMBERGER	WCQG-CB		39/19
9015.80.90	Ferramenta para aquisição de dados de pressão e temperatura de poços de petróleo, com sensor Quartz. /// Especificação Técnica: Comprimento: 71,2 pol; Material: Aço; Classificação de temperatura: 177 ° C; Classificação de pressão: 15, 000 psi; Diâmetro externo: 1,2 pol.. /// Campo de Aplicação: Gravação de dados do interior de um poço e leitura em superfície para operações de teste de pressão.	SCHLUMBERGER RIBOUD PRODUCT CENTER - SRPC	Schlumberger Riboud Product Center	WCQG-CR		17/19
9015.80.90	EQUIPAMENTO PARA AQUISICAO DE DADOS GEOLOGICOS RELACIONADOS A PESQUISA DE PETROLEO E GAS NATURAL.FERRAMENTA PARA AQUISICAO DE DADOS DE PRESSAO E TEMPERATURA DE POCOS DE PETROLEO COM SENSOR QUARTZ.; DESCRICAO TECNICA DO BEM: EQUIPAMENTO PARA AQUISIÇÃO DE DADOS GEOLÓGICOS RELACIONADOS A PESQUISA DE PETRÓLEO. FERRAMENTA PARA AQUISIÇÃO DE DADOS DE PRESSÃO E TEMPERATURA DE POÇOS DE PETRÓLEO COM SENSOR QUARTZ; CAMPO DE APLICAÇÃO: AQUISIÇÃO DE DADOS DE PRESSÃO E TEMPERATURA DO INTERIOR DE POÇOS DE PETRÓLEO PARA REALIZAÇÃO DE TESTE DE PRESSÃO. GRAVAÇÃO DE DADOS DO INTERIOR DE UM POÇO E LEITURA EM SUPERFÍCIE PARA OPERAÇÕES DE TESTE DE PRESSÃO.	SCHLUMBERGER SRPC-ETUDES ET PRODUCTIONS SCHLUMBERGER	SCHLUMBERGER SRPC	WCQR-B		20/20
9015.80.90	EQUIPAMENTO PARA AQUISIÇÃO DE DADOS GEOLÓGICOS, RELACIONADOS A PESQUISA DE PETRÓLEO E GAS NATURAL. FERRAMENTA PARA AQUISIÇÃO DE DADOS DE PRESSÃO E TEMPERATURA DE POÇOS DE PETRÓLEO COM SENSOR QUARTZ. - DESCRIÇÃO TÉCNICA DO BEM: FERRAMENTA PARA AQUISIÇÃO DE DADOS DE PRESSÃO E TEMPERATURA DE POÇOS DE PETRÓLEO COM SENSOR QUARTZ. ESPECIFICAÇÃO TÉCNICA: TEMPERATURA MÁXIMA 177ºC, PRESSÃO MÁXIMA 15000psi, OD 1,2", COMPRIMENTO 71,2". CAMPO DE APLICAÇÃO: ADQUIRIR DADOS DE PRESSÃO E TEMPERATURA DO INTERIOR DE POÇOS DE PETRÓLEO PARA REALIZAÇÃO DE TESTE DE PRESSÃO E OBTENÇÃO EM SUPERFÍCIE.	SCHLUMBERGER REBOUD PRODUCT CENTER	SCHLUMBERGER REBOUD PRODUCT CENTER	WCQR-C-R		16/19
9015.80.90	SISTEMA DE PODER AC PARA ALIMENTAÇÃO DE FERRAMENTAS PARA AQUISIÇÃO DE DADOS DE FORMAÇÕES UTILIZADAS DURANTE INTERVENÇÕES DE POÇOS DE PETRÓLEO; ESPECIFICAÇÃO TÉCNICA: TEMPERATURA DE OPERAÇÃO: -55~75°C , TEMPERATURA DE ARMAZENAMENTO: 0~45°C , UMIDADE MÁXIMA: 95% , DIMENSÕES (CxLxA): 36,00cm x 48,00cm x 13,00cm; CAMPO DE APLICAÇÃO: EQUIPAMENTO RESPONSÁVEL POR FORNECER ENERGIA ELÉTRICA PARA AS FERRAMENTAS NO POÇO RESPONSÁVEIS PELA AQUISIÇÃO DE DADOS DA FORMAÇÃO.	Schlumberger Technology Corporation	SCHLUMBERGER	WFAD-BB		34/22
9015.80.90	EQUIPAMENTO PARA AQUISIÇÃO DE DADOS GEOLÓGICOS, RELACIONADOS A PESQUISA DE PETRÓLEO E GÁS NATURAL. FERRAMENTA PARA AQUISIÇÃO DE DADOS DE PRESSÃO E TEMPERATURA DE POÇOS DE PETRÓLEO, COM SENSOR QUARTZ WPQG-C,; ESPECIFICAÇÃO TÉCNICA: MATERIAL: AÇO; CAMPO DE APLICAÇÃO: SISTEMA DE AQUISIÇÃO DE DADOS DA PRESSÃO E TEMPERATURA INTERNA DE POÇOS DE PETRÓLEO E GÁS NATURAL.	SCHLUMBERGER REBOUD PRODUCT CENTER - SRPC	SCHLUMBERGER	WPQG-C		17/21
9015.80.90	FERRAMENTA PARA AQUISIÇÃO DE DADOS DE PRESSÃO E TEMPERATURA DE POÇOS DE PETRÓLEO COM SENSOR SAFIRA; ESPECIFICAÇÃO TECNICA: MATERIAL: AÇO , PRESSÃO DE TRABALHO 20.000psi; CAMPO DE APLICAÇÃO: AQUISIÇÃO DE DADOS DE PRESSÃO E TEMPERATURA EM TEMPO REAL DO INTERIOR DE POÇOS DE PETRÓLEO E GÁS NATURAL.	SCHLUMBERGER REBOUD PRODUCT CENTER	SCHLUMBERGER	WPSG-A		17/21
9015.80.90	EQUIPAMENTO PARA AQUISIÇÃO DE DADOS GEOLÓGICOS RELACIONADOS A PESQUISA DE PETRÓLEO E GAS NATURAL. FERRAMENTA PARA AQUISIÇÃO DE DADOS DE PRESSÃO E TEMPERATURA DE POÇOS DE PETRÓLEO.; DESCRIÇÃO TÉCNICA DO BEM: FERRAMENTA PARA AQUISIÇÃO DE DADOS DE PRESSÃO E TEMPERATURA DE POÇOS DE PETRÓLEO COM SENSOR SAFIRA. EQUIPAMENTO DE AÇO COM COMPRIMENTO DE 174cm E DIÂMETRO EXTERNO DE 1,2pol. TEMPERATURA MAX OPERACIONAL 190°c, PRESSÃO MAX OPERACIONAL 20.000psi; CAMPO DE APLICAÇÃO: AQUISIÇÃO DE DADOS DE PRESSÃO E TEMPERATURA DO INTERIOR DE POÇOS DE PETRÓLEO PARA REALIZAÇÃO DE TESTE DE PRESSÃO. GRAVAÇÃO DE DADOS DO INTERIOR DE UM POÇO E LEITURA EM SUPERFÍCIE PARA OPERAÇÕES DE TESTE DE PRESSÃO.	SCHLUMBERGER RIBOUD PRODUCT CENTER	SCHLUMBERGER RIBOUD PRODUCT CENTER	WPSG-C		21/20
9015.80.90	EQUIPAMENTO PARA AQUISICAO DE DADOS GEOLOGICOS RELACIONADOS A PESQUISA DE PETROLEO. FERRAMENTA EMISSORA DE PULSOS PARA AQUISICAO DE DADOS SISMICOS; DESCRICAO TECNICA DO BEM: FONTE SÍSMICA DE ALTA AMPLITUDE E ALTA RESOLUÇÃO, MONTADA EM ESTRUTURA DE ABSORÇÃO DE IMPACTO, ALTA CONFIABILIDADE E DESEMPENHO NAS OPERAÇÕES. FORNECE GRÁFICOS DE DOMINIO DE TEMPO E DE FREQUENCIA CALIBRADOS PARA AS FONTES DE PISTOLA PNEUMATICA, CLUSTER E MATRIZ COMUMENTE USADAS EM OPERAÇÕES SISMICAS DE POÇO. FORNECE COMPARAÇÕES VERDADEIRAS DA SAÍDA (VALORES CALIBRADOS DO MEDIDOR DE BARRAS) DE DIFERENTES FONTES NAS PROFUNDIDADES, PRESSÕES E DESCARGAS COMUMENTE USADAS. ESPECIFICA AS CONDIÇÕES DE TESTE USADAS PARA COMPARAR AS ASSINATURAS DE FONTES DE PISTOLA DE AR PARA AS NOSSAS OPERAÇÕES SÍSMICAS DE FURO DE POÇO. MELHORA O QC DA ASSINATURA DA FONTE NO CAMPO; CAMPO DE APLICAÇÃO: EQUIPAMENTO PARA AQUISIÇÃO DE DADOS GEOLOGICOS EM FORMAÇÕES RELACIONADAS A PESQUISA E PRODUÇÃO DE PETRÓLEO E GÁS NATURAL.	SCHLUMBERGER WELL SERVICES	SCHLUMBERGER WELL SERVICES	WSG-A		37/19
9015.80.90	EQUIPAMENTO PARA AQUISICAO DE DADOS GEOLOGICOS, RELACIONADO A PESQUISA DE PETROLEO E GAS NATURAL. EQUIPAMENTO DE SISMICA DE POCOS UTILIZADA PARA OBTER UMA VISAO LOCAL DA ESTRUTURA DA SUB-SUPERFICIE DA TERRA, ATRAVES DE REFLEXAO DA SISMICA DE SUPERFICIE COM UMA CONFIGURACAO DIFERENTE DE TRANSMISSORES E RECEPTORES. P/N: 100103334; DESCRICAO TECNICA DO BEM: EQUIPAMENTO PARA SÍSMICA DE POÇOS, RESPONSÁVEL PELA AQUISIÇÃO DE PERFIS GEOLÓGICOS DE REGIÕES DE SUB-SUPERFÍCIE ATRAVÉS DA REFLEXÃO SÍSMICA DE SUPERFICIE, AFERIDA POR TRANSMISSORES E RECEPTORES; CAMPO DE APLICAÇÃO: UTILIZADO NA AQUISIÇÃO DE DADOS GEOLÓGICOS RELACIONADOS A PESQUISA DE PETRÓLEO E GÁS, REGISTRANDO OS DADOS DE PERFIS DE POÇOS.	SCHLUMBERGER PRODUCT CENTER	SCHLUMBERGER PRODUCT CENTER	WSQB-GC		29/19
9015.80.90	SHIDROFONE TIPO HD1-TC PARA MEDIÇÃO DE SINAIS ACÚSTICOS DOS SISTEMAS DE CONTROLE MODELO TRISOR PARA CANHÔES DE SISMICA, MODELO WSQB-H1-AA. DESCRIÇÃO TÉCNICA: Hidrofone modelo WSQB-H1-AA , consistindo de um transdutor de som para sinais elétricos é utilizado no sistema de controle modelo TRISOR para monitorar os sinais acústicos gerados pelos canhões geradores de abalos sísmicos instalados na água, durante a aquisição e avaliação de dados sísmicos nas operações de perfilagens de poços de petróleo. ESPECIFICAÇÕES: Sensibilidade Acústica: -202.5 dB; Resolução do conversor Analógico/Digita(ADC): 16 BIT; Resposta de frequência a +/- 1.5 dB : 1hz a 10KHz; Taxa de amostragem do ADC: 0.25 ms. APLICAÇÃO: O principal objetivo do Sensor Hidrofone é converter em sinais elétricos as informações acústicas geradas pelos canhões de sísmicas que se propagam pela água até o Hidrofone. Assim, tem seu campo de aplicação na utilização em conjunto com os equipamentos de controle e ignição dos canhões geradores de abalos sismicos, fornecendo sinais importantes para a avaliação da qualidade dos sinais acústicos provenientes destes canhões, durante as aquisições e avaliações de dados sismicos das formações rochosas nas operações de perfilagens de poços de petróleo.	SCHLUMBERGER K.K.	SCHLUMBERGER	WSQB-H1-AA		03/21
9015.80.90	SISTEMA DE PROSPECCAO GEOFISICA PARA DETECCAO E POSICIONAMENTO DO FLUXO PREFERENCIAL DE AGUA PERCOLADA ATRAVES DE BARRAGENS, ENCOSTAS E TALUDES DE MINERACAO; BEM COMO APERCOLACAO SOB RESERVATORIOS, CANAIS, TUNEIS, E FUNDACOES DE VARIADAS ESTRUTURAS,COMPOSTO DE UM INSTRUMENTO WILLOWSTICK MODELO WST.G8.009, UM COMPUTADOR MANUAL MOTOROLA MC55AO, ACESSORIOS SENDO; SISTEMA DE ENERGIA ADAPTATIVA COM CORDAS, COBERTURAS DE ALUMINIO, POLOS DE LEVANTAMENTO,SUPORTES DE COMPUTADOR, BATERIA DEWALT DCB361 36V, CARREGADOR DE BATERIA DEWALTD C9000 36V, ANTENA GPS HEMISFERIO A42, ESTACOES COM CABOS PARA COMPUTADOR PORTATIL, CABO DA ANTENA GPS, BATERIA EXTRA PARA COMPUTADOR DE MAO. E SUAS FERRAMENTAS. (capacidade de armazenamento de dados 9GB)	WILLOWSTICK TECHNOLOGIES, LLC	WILLOWSTICK	WST.G8.009		28/22
9015.80.90	SISTEMA DE PROSPECCAO GEOFISICA PARA DETECCAO E POSICIONAMENTO DO FLUXO PREFERENCIAL DE AGUA PERCOLADA ATRAVES DE BARRAGENS, ENCOSTAS E TALUDES DE MINERACAO; BEM COMO A PERCOLACAO SOB RESERVATORIOS, CANAIS, TUNEIS, E FUNDACOES DE VARIADAS ESTRUTURAS,COMPOSTO DE UM INSTRUMENTO WILLOWSTICK MODELO WST.G8.017, UM COMPUTADOR MANUAL MOTOROLA MC55AO, ACESSORIOS SENDO; SISTEMA DE ENERGIA ADAPTATIVA COM CORDAS, COBERTURAS DE ALUMINIO, POLOS DE LEVANTAMENTO,SUPORTES DE COMPUTADOR, BATERIA DEWALT DCB361 36V, CARREGADOR DE BATERIA DEWALT DC9000 36V, ANTENA GPS HEMISFERIO A42, ESTACOES COM CABOS PARA COMPUTADOR PORTATIL, CABO DA ANTENA GPS, BATERIA EXTRA PARA COMPUTADOR DE MAO. E SUAS FERRAMENTAS (capacidade de armazenamento de dados 17GB)	WILLOWSTICK TECHNOLOGIES, LLC	WILLOWSTICK	WST.G8.017		28/22
9015.80.90	Ferramenta para aquisição de dados de pressão e temperatura de poços de petróleo com sensor Safira /// Especificação Técnica: Comprimento: 68,4 pol; Material: Aço; Classificação de temperatura: 190°C; Classificação de pressão: 20,000 psi; Diâmetro externo: 1,2 pol. /// Campo de Aplicação: Aquisição de dados de pressão e temperatura do interior de poços de petróleo e leitura em superficie para operações de teste de pressão.	SCHLUMBERGER REBOUD PRODUCT CENTER	Schlumberger Reboud Product Center	WTSR-A		14/19
9015.80.90	Luneta portátil para possibilitar visualização da regulagem dos cabos condutores de energia elétrica. Aparelho similar a um binóculo, porém com aplicação específica para linhas de transmissão de energia elétrica. Aplicação: Escopo Sag é usado para observar a operação de flacidez do condutor e medir o nível de flacidez com precisão. Especificações: Zoom tipo Escopo Sag; Monocular; Fator de ampliação ótica de 4.0; Pode ser montado em ângulos de aço com variação triangular; Pode ser montado em ângulos de aço com largura variando de 56 mm a 125 mm.	Shanghai N.J. International Trade Co,Ltd	Shanghai N.J. International Trade Co,Ltd	ZSSM-0004		11/22
9015.90.90	Camisa estabilizadora com proteção em cerâmica e borracha para isolamento elétrico da ferramenta Startak que faz o perfil do poço de petróleo através de análise da formação . A camisa estabilizadora possui 3 orifícios em cada uma das lâminas de estabilização pelos quais se acomodam os eletrodos utilizados para obtenção da imagem resistiva das formações dos poços de petróleo. Essa camisa é constuída de aço Inox ( SS07 # Especificação Baker Hughes ) e possui um material cerâmico revestido por borracha para fazer isolamento elétrico desses eletrodos com o corpo e demais componentes do equipamento a modo de evitar mal funcionamento ou falha de outros componentes. APLICAÇÃO:Utilizada na ferramenta Stratrak para perfil de poços de petróleo através da análise da formação durante a perfuração de poços de petróleo.	Baker Hughes INTEQ GmbH	Baker Hughes INTEQ GmbH	10474237		01/23
9015.90.90	Comando não magnético de 8" para alojamento de sensor eletrônico, usado com bateria estendida, utilizado para aquisição de dados geológicos e geofísicos relacionados a pesquisa de petróleo, com diâmetro externo nominal de 8"/203 mm, de comprimento de 98.845"/2.49 m, com diâmetro interno do colar de 5.236"/66.23 mm e pressão máxima de 30,000 psi (207 MPa).	HALLIBURTON FAR EAST PTE	HALLIBURTON	8 HF EXTENDED CIM-SWRO SUB		39/23
9015.90.90	Comando para sensor de pressão (Pressure-While-Drilling - PWD), utilizado na aquisição de dados geológicos e geofísicos durante operações de perfuração em poços de petróleo, com diâmetro externo máximo de 6,75 polegadas, comprimento 1,466342m, temperatura máxima de trabalho de 150 °C, pressão máxima de 18.000 psi,	HALLIBURTON ENERGY SERVICES	HALLIBURTON	CLR,ASSY,PWD-SWRO,6 3-4 IN		16/23
9015.90.90	Alojamento para bateria, utilizado em ferramentas para a aquisição de dados durante operações em poços de petróleo e gás natural, com diâmetro de 8 polegadas e comprimento de aproximadamente 1,2 m.	Halliburton Far East Pte Ltd	HALLIBURTON	EWR M5 HF		41/22
9015.90.90	Sensor eletrônico incluso na ferramenta de ressonância magnética, utilizado na aquisição de dados geológicos e geofísicos relacionados a pesquisa de petróleo, com diâmetro ferramenta de 171,5 mm; conexões de 4-1/2 if - caixa, 4-1/2 if - pino; torque das conexões de 40,7 a 44,7 kNm; temperatura máxima de 150°C; pressão máxima de 138 Mpa; vazão máxima de 10.000 lbm/min.	HALLIBURTON ENERGY SERVICES, INC. (NORTH BELT MANUFACTURING)	HALLIBURTON	MRIL-WD		43/23
9015.90.90	Ferramenta eletrônica com sensor de pressão durante a perfuração (PWD), para verificação da pressão de fundo de poço em tempo real, utilizado na aquisição de dados relacionados a pesquisa e perfuração de poços de petróleo, com temperatura máxima de trabalho de 150°C e diâmetro externo máximo de 9,5" (241,3 mm)	HALLIBURTON ENERGY SERVICES	HALLIBURTON	PWD SENSOR		25/23
9016.00.10	Balancas analiticas sao instrumentos de medicao de precisao usados em analises quimicas quantitativas, para determinar a massa de objetos solidos, liquidos, pos e substancias granulares.Pecas da balanca Bandeja coletora, Suporte, rolamento giratorio pelo suporte, prato de pesagem, prato de pesagem em grade, capela de protecao interna, pinos de acoplamento, vidro superior, tampa de vedacao, suporte de terminal. Conector de alimentacao com AC/DC adaptador: 11107909, Primario: 100-240 VAC, -15%/+10%, 50/60 Hz Secundario: 12 VCC ±/-3%, 2,0 A (com protecao eletronica contra sobrecarga) Cabo para adaptador AC: Design: 3 nucleos, com plugue especifico do pais, Fonte de alimentacao para a balanca: 12 VDC ±/-3%, 2,0 A, ondulacao maxima: 80 mVDCpp, Categoria de sobretensao: Classe II, Grau de poluicao: 2, Protecao: Protegido contra poeira e agua, Altura acima do nivel medio do mar: Ate 4000 m, Temperatura ambiente: 10-30 °C, Umidade relativa do ar: 40% 70% -	Mettler-Toledo (Switzerland) GmbH	Analytical Balance	XP56		14/23
9017.20.00	Dispositivo de traçagem e marcação tridimensional de braço horizontal para desenhar na superfície de uma peça as linhas limites de usinagem, que não devem ser excedidas pelas ferramentas quando sua fabricação; composto de: Placa de superfície; Braço transversal; Cabeça do cubo; Sistema de Guia "C"; Cabo de suporte Arranjo à prova de falhas; Ponto de rastreamento giratório; Riscador com suporte de riscador; Pastilha de fixação; Ponto de rastreamento; Riscador acionado por mola; Suporte do medidor com mostrador do medidor; dimensão: 435cm X 310cm X 150cm	C. STIEFELMAYER KG	STIEFELMAYER	3D STIELFELMAYER SYSTEM STM-C DUPLEX		48/19
9017.30.10	Instrumento de medição de uso manual do tipo micrometro digital. Possui resolução de 1 m. Esse equipamento permite que medições lineares de objetos entre 0 e 25mm sejam realizadas com precisão. Micrômetros são comumente usados em medições de peças mecânicas de precisão, em maquinários de precisão (tornos, fresas, etc.) e em verificações de qualidade de produtos finais.Disponibiliza leitura da medição em formato analógico e digital.	Mitutoyo Corporation.	MITUTOYO	MDC-25M		36/19
9017.30.90	ESTAÇÃO DE TESTE 100% DE ÂNGULO E CARGA, COMPOSTA POR PAINEL ELÉTRICO E PLC, CÉLULA DE CARGA PARA TESTE DE CARGA E ENCODER PARA TESTE DE ÂNGULO DOS BRAÇOS DIANTEIROS LIMPADORES DE PARA-BRISA DE VEÍCULOS AUTOMOTORES. DIMENSÃO: 1240 X 830 X 1790 MM.	MIP DE REYNOSA, S.A DE C.V	MIP DE REYNOSA S.A DE C.V	MIP14		44/19
9017.90.90	ESTEIRA TRANSPORTADORA, - ACESSÓRIO - CORREIA PARA ESTEIRA TRANSPORTADORA TRANSPARENTE - LI-3050C. O CIRCUITO COMPLETO DO LI-3000C ACOPLADO AO ACESSÓRIO LI-3050C É UTILIZADO PARA FORNECER UM SOFISTICADO INSTRUMENTO DE LABORATÓRIO PARA UMA AMPLA GAMA DE REQUISITOS DE ANÁLISE DE ÁREA. AS AMOSTRAS SÃO COLOCADAS NA CORREIA TRANSPARENTE INFERIOR E PASSAM PELO CABEÇOTE DE ESCANEAMENTO LI-3000C. A ÁREA ACUMULADA É MOSTRADA NO VISOR DO LI-3000C OU NA TELA DO COMPUTADOR AO USAR O SOFTWARE APLICATIVO DO LI-3000C. A MEDIÇÃO É INICIADA USANDO O BOTÃO DE REINICIALIZAÇÃO LOCALIZADO NO PAINEL FRONTAL DO LI-3050C. MEDIDAS TECNICAS DO LI-3050C: RESOLUÇÃO:1 MM 2(ÁREA DE DIGITALIZAÇÃO DE 1 MM X 1 MM). / PRECISÃO:DENTRO DE ± 1% PARA AMOSTRAS &amp;GT; 10 CM 2. / DIMENSÕES DA AMOSTRA / LARGURA:MÁXIMO DE 127 MM, MÍNIMO DE 1 MM. GROSSURA:MÁXIMO DE 7,5 MM. / COMPRIMENTO: ILIMITADO / VELOCIDADE DA CORREIA TRANSPORTADORA:6,3 CM/S A 60 HZ; 5,4 CM/S A 50 HZ. / CINTOS TRANSPARENTES:VINIL TRANSPARENTE RESISTENTE/ REQUISITO DE ENERGIA:115/230 VAC, 50/60 HZ, MÁXIMO DE 20 WATTS/ FUSÍVEL PRINCIPAL SUBSTITUÍVEL PELO USUÁRIO:2/10 AMP TIPO T PARA 115 VAC, 1/10 AMP TIPO T PARA 230 VAC, 1/4 X 1 1/4 TIPO CARTUCHO DE VIDRO/ TEMPERATURA DE OPERAÇÃO:0 A 55ºC. 5 A 95% UR (SEM CONDENSAÇÃO) / TEMPERATURA DE ARMAZENAMENTO:-20 A 55ºC. 5 A 95% UR (SEM CONDENSAÇÃO). / TAMANHO:27,9 CM A X 27,9 L X 38,1 L (11,0" X 11,0" X 15,0")	LI-COR, INC.	LI-COR	LI-3050C		21/23
9018.12.10	Transdutor Setorial Volumétrico modelo 4V-D utilizado em equipamento de ultrasom Vivid E9.Transdutores responsável para conversão de sinais elétricos em sinais de ultrasom e vice-versa com capacidade de reconstruir imagem volumétrica em 3D/4D..Transdutor Setorial Matricial Volumétrico composto de 2640 cristais pizoelétricos, opera com frequências de 1.5 - 4.0 Mhz, possui membrana de borracha, encapsulamento plástico, cabos com capa de proteção em borracha e conector com placas de circuito impresso e conexão de contatos sem pinos.	GE Healthcare Austria GmbH & Co OG	GE Healthcare Austria GmbH &amp;amp;amp;amp;amp;amp; Co OG	5160208-R		07/22
9018.12.10	Transdutor Setorial Matricial modelo M4S-RS utilizado para exames cardiológicos com doppler colorido, espectral e contínuo utilizado em equipamentos de ultrasom Vivid S6 e Vivid Q.Transdutor Setorial Matricial modelo M4S-RS responsável pela conversão de sinais elétricos em sinais de ultrasom, utilizado para exames cardiológicos adulto da região do tórax com suporte a doppler colorido, espectral e contínuo utilizado em equipamentos de ultrasom Vivid S6 e Vivid Q.Transdutor Setorial Matricial que opera com frequências de 1.5 - 4.3Mhz composto de partes eletrônicas e 400 cristais pizoelétricos em forma de matriz.	GE Precision Healthcare LLC	GE PRECISION HEALTHCARE LLC	5308250-R		40/21
9018.12.10	Transdutor setorial modelo 3Sp indicado para realização de exames de cardiologia, transcraniano e abdominal. Possui pequena área de contato, desenho dedicado do punho para exames transcranianos e campo de visão amplo para melhor resolução e homogeneidade no modo B. Utilizado em equipamentos de ultrassom da linha Logiq da marca GE Healthcare.	GE Precision Healthcare LLC	GE PRECISION HEALTHCARE LLC	5327196-2-R		20/21
9018.12.10	Placa MRX192 utilizada em equipamento de ultrasom Logiq E9.Placa responsável pela recepção, processamento e formação de imagem e controle dos sinais de geração do ultrasom.Placa de circuito impresso multilayer composta de componentes eletrônicos SMD, micro-controladores, micro-processadores e conexões específicas.	GE Precision Healthcare LLC	GE PRECISION HEALTHCARE LLC	5393908-R		09/22
9018.12.10	PLACA ELETRONICA, MUNIDA DE COMPONENTES ELETRICOS E ELETRONICOS, DENOMINADA COMERCIALMENTE DE DTRX64II ASSY, PARA UMA TENSAO MAXIMA DE 12 VOLTS, RESPONSAVEL PROCESSAR SINAIS DO SETOR DE FRONTEND DO EQUIPAMENTO DE ULTRASSOM, PARA POSTERIOR FORMACAO DA IMAGEM DE ULTRASSOM, PROPRIA PARA SER UTILIZADA EM APARELHO DE ULTRASSOM (ECOGRAFO) COM ANALISE ESPECTRAL DOPPLER, PARA DIAGNOSTICO POR IMAGEM, MODELOS LOGIQ P5 E P6, PARA USO MEDICO-HOSPITALAR EM SAUDE HUMANA.	PJ ELECTRONICS	PJ ELECTRONICS	5399198-R		49/23
9018.12.10	Transdutor Linear modelo 12L.Transdutor com face retilínea linear modelo 12L responsável pela conversão dos sinais elétricos em ultrasom e vice-versa e que trabalha com frequências de 9 a 12 Mhz..Transdutor composto de 128 cristais pizoelétricos, membrana de borracha, capas plásticas, conector com placa eletrônica e conetor específicos com pinos.	GE BEL PRIVATE LIMITED	GE BEL PRIVATE LIMITED	5409290-R		06/22
9018.12.10	Transdutor Convexo 3.5C GL utilizado em equipamento de ultrasom Logiq 3/5/7.Transdutor com supefície convexa, responsável por converter sinais de energia elétrica em sinais de ultrasom e vice e versa, com o objetivo de realizar exames na região abdominal e obstétricos..Transdutor composto de 64 cristais pizoelétricos, membrana de borracha, encapsulamento plástico, cabos com capas de boarracha, conector com placas de circuito impresso e pinos de conexões que trabalha com frequências de 2 a 5 Mhz.	GE BEL PRIVATE LIMITED	GE BEL PRIVATE LIMITED	5410375-R		07/22
9018.12.10	Transdutor Matricial Linear modelo ML6-15-D utilizado para a realização de exames de pequenas partes, mama e vascular utilizado em equipamento de ultrasom Logiq S8, Logiq E9, Voluson E8/E10.Transdutor Matricial Linear modelo ML6-15-D de alta frequência responsável por converter os sinais elétricos em sinais de ultrasom, utilizado para a realização de exames de pequenas partes, mama e vascular utilizado em equipamento de ultrasom Logiq S8, Logiq E9, Voluson E8/E10.Transdutor Linear Matricial de Alta frequência operando com frequências de 9-16Mhz composto de partes eletrônicas e matriz de 1008 cristais pizoelétricos.	GE Healthcare Austria GmbH & Co OG	GE Healthcare Austria GmbH &amp;amp; Co OG	5410769-R		41/21
9018.12.10	Painel de operação completo do equipamento de ultrassom. Finalidade: Possibilitar ao usuário o controle de comandos de operação do equipamento de ultrassom. Especificação Técnica: Painel de operação do equipamento de ultrassom, composto por teclado alfanumérico, trackball, painel de toque (touch screen), placa de circuito impresso, diversos botões e encoders.	GE Precision Healthcare LLC	GE Healthcare	5412683-3-R		35/20
9018.12.10	PLACA DE CIRCUITO IMPRESSO (PCB), DENOMINADA COMERCIALMENTE DE PSB BOARD-VS5 RSPL KIT, PARA TENSAO DE 90VDC, MUNIDA DE COMPONENTES ELETRONICOS ATIVOS E PASSIVOS E CONECTORES PARA TRANSDUTORES, RESPONSAVEL POR GERAR E RECEBER SINAIS DOS TRANSDUTORES, PARA POSTERIOR FORMACAO DA IMAGEM DE ULTRASSOM, PROPRIA PARA SER UTILIZADA EM APARELHOS DE ULTRASSOM (ECOGRAFO) COM ANALISE ESPECTRAL DOPPLER, PARA DIAGNOSTICO POR IMAGEM, MODELO VIVID S5 E S6, PARA USO MEDICO-HOSPITALAR EM SAUDE HUMANA.	U.S.R. ELECTRONIC SYSTEMS	U.S.R. ELECTRONIC SYSTEMS	5420883-R		49/23
9018.12.10	TECLADO, PROPRIO PARA SER UTILIZADO EM APARELHOS DE ULTRASSOM COM RECURSOS PARA ANALISE ESPECTRAL DOPPLER MODELO VOLUSON S5 E S6, PARA DIAGNOSTICO POR IMAGEM, PARA USO MEDICO-HOSPITALAR EM SAUDE HUMANA.	RAFI GMBH CO KG	RAFI GMBH CO KG	5430993-R		42/23
9018.12.10	TRANSDUTOR PARA EXAMES CARDIOLÓGICOS. Finalidade: REALIZAR A INTERFACE ENTRE O EQUIPAMENTO DE ULTRASSOM E O PACIENTE PARA CAPTAÇÃO DOS SINAIS ATRAVÉS DO RETORNO (ECHO) DO ULTRASSOM. Especificação Técnica: TRANSDUTOR MODELO 3SC-RS COM FAIXA DE FREQUÊNICA DE 3MHz, PARA APARELHO DE DIAGNOSTICO POR VARREDURA ULTRASSONICA DE USO MEDICO HOSPITALAR.	GE Healthcare	GE Healthcare	5433833-R		12/20
9018.12.10	Transdutor Linear modelo 8L-RS.Transdutor com face retilínea linear modelo 8L-RS responsável pela conversão dos sinais elétricos em ultrasom e vice-versa e que trabalha com frequências de 7 até 9 Mhz..Transdutor composto de 128 cristais pizoelétricos, membrana de borracha, capas plásticas, conector com placa eletrônica e conetor específicos com pinos.	GE Precision Healthcare LLC	GE PRECISION HEALTHCARE LLC	5460457-R		09/22
9018.12.10	Trandutor Setorial Volumétrico 3D/4D modelo 4V-D utilizado em equipamento de ultrasom Vivid E9.Transdutor Setorial Volumétrico modelo 4V-D utilizado para a realização de exames cardiológicos com recurso de reconstrução de imagem 3D/4D..Transdutor Setorial Volumétrico Eletrônico Matricial modelo 4V-D que trabalha com frequências de 1,5 a 4,0Mhz	GE Healthcare Austria GmbH & Co OG	GE Healthcare Austria GmbH &amp;amp;amp;amp;amp; Co OG	5488470-R		45/21
9018.12.10	Transdutor Setorial Matricial modelo M4S-RS utilizado para exames cardiológicos com doppler colorido, espectral e contínuo utilizado em equipamentos de ultrasom Vivid S6 e Vivid Q.Transdutor Setorial Matricial modelo M4S-RS responsável pela conversão de sinais elétricos em sinais de ultrasom, utilizado para exames cardiológicos adulto da região do tórax com suporte a doppler colorido, espectral e contínuo utilizado em equipamentos de ultrasom Vivid S6 e Vivid Q.Transdutor Setorial Matricial que opera com frequências de 1.5 - 4.3Mhz composto de partes eletrônicas e 400 cristais pizoelétricos em forma de matriz.	GE Precision Healthcare LLC	GE PRECISION HEALTHCARE LLC	5499597-R		41/21
9018.12.10	Transdutor matricial linear modelo ML6-15-D indicado para realização de exames pequenas partes, vascular periférico, pediátrico, músculo esquelético e mamas. Possui funcionalidades de: Amplo campo de visão; CFM, HD-Flow, Power e PW Doppler; Largura de banda larga, Multi-frequência; Guia de biópsia disponível; matriz linear. Utilizado em equipamento de ultrassom da marca GE Healthcare.	GE Healthcare Austria GmbH & Co OG	GE Healthcare Austria GmbH &amp;amp; Co OG	5499600-R		31/21
9018.12.10	Transdutor transesofágico adulto de matriz em fases angulados eletronicamente, modelo 6VT-D, indicado para realização de exames cardíacos transesofágicos. Possui cabo flexível; seção da articulação; ponta distal do transdutor; freio de flexão; dispositivos de controle de deflexão; cabo do sistema; conector do sistema; botões de controle do plano de varredura; anel de ligação. Tem capacidade de gerar dados de volume com um único e vários batimentos, em tempo real, com técnicas de representação de volume para a visualização tridimensional de válvulas e estruturas e fazer aquisição multiplano simultâneo (Biplano e Triplano). Utilizado em equipamento de ultrassom da linha Vivid da marca GE Healthcare.	GE VINGMED UTRASOUND AS	GE VINGMED UTRASOUND AS	5729428-R		45/21
9018.12.10	Transdutor transesofágico 6Tc utilizado em análise de exames cardiológicos..Transdutor TEE Transesofáfico adulto modelo 6Tc responsável pela conversão dos sinais elétricos em sinais de ultrasom composto de corpo de endoscópio com espias metálicas para movimentação mecânica, utilizado para análise de exames cardiológicos adultos invasivos através do esôfago com doppler colorido e espectral utilizado em equipamento de ultrasom de cardiologia.Transdutor 6Tc composto de corpo de endoscópio com espias metálicas internas para movimentação mecânica com cristal pizoelétrico que opera com frequências de 3.0 a 8.0Mhz com eletromecanismo interno para movimentação do cristal..	GE VINGMED UTRASOUND AS	GE VINGMED UTRASOUND AS	5729429-R		49/21
9018.12.10	Transdutor transesofágico adulto de matriz em fases angulados eletronicamente, modelo 6Tc-RS, indicado para realização de exames cardíacos transesofágicos. Possui cabo flexível; seção da articulação; ponta distal do transdutor; freio de flexão; dispositivos de controle de deflexão; cabo do sistema; conector do sistema; botões de controle do plano de varredura; anel de ligação. Utilizado em equipamento de ultrassom da linha Vivid da marca GE Healthcare.	GE VINGMED UTRASOUND AS	GE VINGMED UTRASOUND AS	5729431-R		45/21
9018.12.10	PLACA DE CIRCUITO IMPRESSO, TENSAO 85 VOLTS, RESPONSAVEL POR EMITIR E RECEBER SINAIS DE ULTRASSOM, PROPRIO PARA APARELHOS DE ULTRASSOM (ECOGRAFO) COM ANALISE ESPECTRAL DOPPLER MODELO VIVID, PARA USO MEDICO-HOSPITALAR EM SAUDE HUMANA. UTILIZADO EM APARELHO DE ULTRASSOM VIVID T8	WUXI SHENNAN CIRCUITS CO LTD	WUXI SHENNAN CIRCUITS CO LTD	5737788-4-S-R		45/23
9018.12.10	PAINEL DO OPERADOR, NOME COMERICAL ALTON OPIO KBD ASSY SVC KIT, COMPOSTO POR TECLADO, BOTOES , TRACKBALL E CARENAGEM SUPERIOR FABRICADO EM PLASTICO RIGIDO, RESPONSAVEL POR REALIZAR COMANDOS NO APARELHO, PROPRIO PARA SER UTILIZADO EM APARELHOS DE ULTRASSOM (ECOGRAFO) COM ANALISE ESPECTRAL DOPPLER MODELOS VIVID S60 E S70, PARA USO MEDICO-HOSPITALAR EM SAUDE HUMANA.	PLEXUS ELECTRONIC ZHEJIANG CO LTD	PLEXUS ELECTRONIC ZHEJIANG CO LTD	5750840-S-R		47/23
9018.12.10	Box completo com todo o módulo eletronico de placas (Front End Processor) responsável pela parte operacional do Ultrassom e sua constituição de imagens e processamentos de sinais. Trata-se de um item High FRU, conforme indicado, contemplando todo o conteudo do front end que engloba as diversas outras placas em seu interior (chamados de Lower Level Fru), como placa conectora de probes, Cabos, fonte conversora DC/DC, bateria, kit modo color. Utilizado em Aparelho de Ultra-Som.	GE Precision Healthcare LLC	GE PRECISION HEALTHCARE LLC	5759091-2-S-R		22/21
9018.12.10	PAINEL DE OPERACAO, DENOMINADO COMERCIALMENTE DE AURORA OP PANEL LOWER SVC KIT, PARA TENSOES DE 3,3VDC, 5VDC E 12VDC, COMPOSTO POR PLACA DE CIRCUITO IMPRESSO, BOTOES, TRACKBALL E MOLDURA PLASTICA, RESPONSAVEL POR EXECUTAR COMANDOS DO USUARIO NO APARELHO DE ULTRASSOM, PROPRIO PARA SER UTILIZADO EM APARELHOS DE ULTRASSOM (ECOGRAFO) COM ANALISE ESPECTRAL DOPPLER, PARA DIAGNOSTICO POR IMAGEM, MODELO VIVID E95, PARA USO MEDICO-HOSPITALAR EM SAUDE HUMANA.	PLEXUS ELECTRONIC ZHEJIANG CO LTD	PLEXUS ELECTRONIC ZHEJIANG CO LTD	5776030-S-R		49/23
9018.12.10	PAINEL DE OPERACAO, DENOMINADO COMERCIALMENTE DE LOGIQ S8 OPIO4.2 ASSY, PARA TENSOES DE 3.3VDC E 5VDC, COMPOSTO POR TECLADO, PAINEL, BOTOES, TRACKBALL E MOLDURA PLASTICA, RESPONSAVEL POR EXECUTAR COMANDOS DO USUARIO NO APARELHO DE ULTRASSOM, PROPRIO PARA SER UTILIZADO EM APARELHOS DE ULTRASSOM (ECOGRAFO) COM ANALISE ESPECTRAL DOPPLER, PARA DIAGNOSTICO POR IMAGEM, MODELO LOGIQ S8, PARA USO MEDICO-HOSPITALAR EM SAUDE HUMANA.	WHANAM ELECTRONICS CO LTD	WHANAM ELECTRONICS CO LTD	8910003-2-R		49/23
9018.12.10	Ecógrafo com análise espectral doppler modelo Affiniti 30 para aplicações em Ultrassonografia Geral, utilizado para realizar imagens, medições e cálculos de ecografia com análise espectral doppler em exames de ultrasom. O sistema Affiniti é composto por Monitor, Controle liga/desliga , Receptáculo da sonda do tipo ECG/physio , Baia de periférico , Receptáculo do transdutor de Doppler , Bandeja de controle de cabos do transdutor , Trava de roda e freio , Receptáculos do transdutor , Painel de controle , Tela de toque, acompanhado das partes e acessórios para seu pleno funcionamento, como: Transdutores, Cabos , Gravador de DVD , Pedais , Impressoras , Adaptador Wireless , Bateria Backup , Kit Guia Biopsia ; Especificações técnicas -Largura: 57,2 cm (22,5 pol.) , Altura máxima (montagem de inclinação/oscil): 165,7 cm (65,25 pol.) , Altura mínima (montagem de inclinação/oscil): 117,5 cm (46,25 pol.) , Profundidade: 93.3 cm (36.7 pol.). A utilização indicada do produto é coletar dados de imagens de ultrassom que possam ser usadas por médicos para fins diagnósticos, de triagem ou de procedimentos. O produto deverá proporcionar a capacidade de reunir imagens e dados de ultrassom clinicamente aceitáveis para as anatomias e aplicações clínicas.	PHILIPS ULTRASOUND	PHILIPS	AFFINITI 30		18/22
9018.12.10	Equipamento de Ultrassom para diagnóstico, composto pelas partes e peças: monitor LED de 21,5 polegadas; articulação ilimitada do painel de controle e do monitor, 4 rodas giratórias com controle para trava de freio, cabo ethernet, manual em inglês, manual em português, 01 Gravador de DVD/CD integrado para armazenamento de imagens DICOM ou exportação em formatos JPEG e AVI compatíveis com PC; transdutor L12-3; transdutor eL18-4 EMT, transdutor C5-1, transdutor C10-3V, suporte para organização dos cabos de transdutores. É composto pelos softwares e ferramentas: "Shared Service Clinical Package"; "Pediatric GI Clinical Option"; "Pediatric Cardiology Clinical Option"; "Fetal Echo Clinical Option"; "Urology Clinical Option"; "Contrast GI"; "Panoramic 2D"; "Free Hand 3D"; "Netlink DICOM"; "Intima Media Thickness (IMT)".	PHILLIPS MEDIAL SYSTEMS NEDERLANDS B>V.	PHILLIPS	AFFINITI 70		15/22
9018.12.10	Dispositivo medico de ultrassom 3D portátil para medição do volume da bexiga e PVR (volume de urina residual pós-esvaziamento). Sistema BioCon 900S Sistema de Medição de Volume Vesical, com visor TFT-LCD de 2,7pol, Faixa 0-999ml, Precisão 0-99ml 100-999ml ± 10%. Frequência dupla (2MHz, 3.4MHz) Imagem de varredura em modo B, Ângulo de varredura:120°. Profundidade de penetração: Adulto: 23cm, Criança: 8cm. Bateria recarregável de íons de lítio tensão nominal: 3,6V Capacidade nominal:5200mAh, Tempo de carga: menos de 6 horas, Sistema de carregamento sem fio, aproximadamente 1.000 varreduras disponíveis. Tela Sensível ao toque com ícones de 2 botões. Uso e finalidade: Para uso nas enfermarias das unidades hospitalres	MCUBE TECHNOLOGY Co., Ltd.	CUBESCan	BioCon-900S		21/23
9018.12.10	EQUIPAMENTO DE ULTRASSOM, COM BATERIA, COM DOPPLER, COM GARANTIA ESTENDIDA ADICIONAL DE 12 MESES. COMPOSTO PELOS SOFTWARES UA2389, UA2376, UA2375 E UA2354. ITENS INTEGRANTES: CONECTOR PARA TESTE DE FUGA PARA 90XX. CAIXA DE REPROCESSAMENTO PARA TRANSDUTORES X18L5S (9009), COMPOSTO DE AÇO INOXIDÁVEL COM FIXADORES DE SILICONE MOLDADO. TRANSDUTOR NEUROCIRURGICO BURR HOLE, N11C5S MULTIFREQUENCIAL DOPPLER TRANSDUTOR PARA CRANIOTOMIA, N13C5 MULTIFREQUENCIAL DOPPLER. TRANSDUTOR INTRAOPERATORIO, X18L5S MULTIFREQUENCIAL DOPPLER CAIXA DE REPROCESSAMENTO PARA TRANSDUTORES 8863/9063/N1C5S, COMPOSTO DE AÇO INOXIDÁVEL COM FIXADORES DE SILICONE MOLDADO. CAIXA DE REPROCESSAMENTO PARA TRANSDUTORES 8862/9062/N13C5, COMPOSTO DE AÇO INOXIDÁVEL COM FIXADORES DE SILICONE MOLDADO PEDAL. USO E FINALIDADE: PARA USO EM CENTRO CIRÚRGICO.	BK Medical Systems, Inc.	BK MEDICAL	BK5000		01/23
9018.12.10	Sistema de Doppler Transcraniano, por Ultrassom, com 2 canais de monitoração contínua, COMPOSTO POR: UNIDADE PRINCIPAL DOPPLER-BOX X, com as seguintes características: Dispositivo médico para o diagnóstico e monitoração da circulação cerebral, medindo a velocidade do fluxo no interior do vaso sanguíneo para a avaliação hemodinâmica e verificação da ausência de circulação cerebral (morte cerebral), com Arquitetura Modular, voltado exclusivamente para a realização de medidas de velocidade de fluxo sanguíneo intracraniano e periférico através do princípio Doppler, por ultrassom. Plataforma , a vanguarda da tecnologia, de Alta Qualidade, fornecendo excelente processamento dos sinais de Doppler, possibilitando conexão e funcionamento de transdutores de 1MHz, 2MHz, 4MHz, 8MHz e 16MHz. Quatro (4) conectores ativos para sondas, indicado para uso em pacientes adultos e pediátrico em aplicações de diagnóstico e monitorização hemodinâmica transcrâniana em Neurologia e Neurocirurgia, Cardiologia e Cirurgia Cardiovascular, Anestesiologia. - ATUALIZAÇÃO DE QL PARA MONITORAMENTO BILATERAL-; - CONJUNTO DIAMON PARA SONDAS PORTATEIS BILATERAL, CONTEM: 1 DIAMON, 2 SONDAS. 2 ADAPTADORES, (COM 2 SONDAS 2X2 MHz 6018), PORTARIL E CABO DE 2 MTS - CONTROLE REMOTO	COMPUMEDICS GERMANY GmbH	COMPUMEDICS DWL	DOPPLER BOX X		44/23
9018.12.10	Equipamento de Ultrassom para diagnóstico, composto pelas partes e peças: 1 monitor HD MAX 21' Display com braço articulado; 01 transdutor C5-1; 01 transdutor C10-4ec; 01 transdutor L12-3; 01 transdutor eL18-4 EMT; 01 Gravador de DVD/CD integrado para armazenamento de imagens DICOM ou exportação em formatos JPEG e AVI compatíveis com PC. E composto pelos softwares e ferramentas: "SHARED SERVICE CLINICAL PKG"; "IMT "; "Contrast GI "; "Pediatric ECG Leads"; "Ethernet Cable "; "ElastQ Imaging Curved"; "ElastQ Imaging Linear "; "Fusion &amp;amp;amp;amp; Navigation Kit"; "Fusion &amp;amp;amp;amp; Nav Instrument Pkg "; "21001, PNAV ENDO U/S TRKR "; "30001, PNAV BX Kit, C5-1 "; "C10-4ec Biopsy Guide Disposabl "; "eL18-4 Biopsy Guide, Verza "; "Fusion Navigation HW "; "Physio Kit ".	PHILLIPS MEDICAL SYSTEMS NEDERLAND B.V.	PHILLIPS	EPIQ ELITE G		15/22
9018.12.10	SUPORTE ARTICULADO, FABRICADO DE FERRO, ITEM COMPOSTO POR PARTES MECANICAS PARA MOVIMENTACAO, NOME COMERCIAL "XY MECHANISM", RESPONSAVEL POR REALIZAR OS MOVIMENTOS DO PAINEL DO OPERADOR NOS EIXOS X E Y, PROPRIO PARA SER UTILIZADO EM APARELHOS DE ULTRASSOM (ECOGRAFO) COM ESPECTRAL DOPPLER, PARA DIAGNOSTICO POR IMAGEM, MODELO LOGIQ E9, PARA USO MEDICO-HOSPITALAR EM SAUDE HUMANA.	KITRON ARENDAL AS	KITRON ARENDAL AS	GA200946-R		49/23
9018.12.10	SUPORTE ARTICULADO, DENOMINADO COMERCIALMENTE DE XY MECH WITH NEW BRAKES WHITE, FABRICADO EM FERRO, RESPONSAVEL PELO SUPORTE E POSICIONAMENTO DO MONITOR DE OPERACAO NOS EIXOS X E Y, PROPRIO PARA SER UTILIZADO EM APARELHOS DE ULTRASSOM (ECOGRAFO) COM ANALISE ESPECTRAL DOPPLER, PARA DIAGNOSTICO POR IMAGEM, MODELO LOGIQ P9, PARA USO MEDICO-HOSPITALAR EM SAUDE HUMANA.	KITRON ARENDAL AS	KITRON ARENDAL AS	GC200461-R		49/23
9018.12.10	Transdutor Setorial Matricial Adulto modelo M5S-D utilizado para exames cardiológicos com doppler colorido, espectral e contínuo utilizado em equipamentos de ultrasom Vivid E9.Transdutor Setorial Matricial modelo M5S-D responsável pela conversão de sinais elétricos em sinais de ultrasom, utilizado para exames cardiológicos adulto da região do tórax com suporte a doppler colorido, espectral e contínuo utilizado em equipamentos de ultrasom Vivid E9.Transdutor Setorial que opera com frequências de 1.5 - 4.2Mhz composto de partes eletrônicas e 400 cristais pizoelétricos em forma de matriz.	GE Ultrasound Korea Ltd	GE ULTRASOUND KOREA, LTD	GE-3MIX-R		41/21
9018.12.10	Transdutor TEE Transesofáfico modelo 9T-RS utilizado para análise de exames cardiológicos com doppler color e espectral utilizado em equipamento de ultrasom de cardiologia.Transdutor TEE Transesofáfico modelo 9T-RS responsável pela conversão dos sinais elétricos em sinais de ultrasom composto de corpo de endoscópio com espias metálicas para movimentação mecânica, utilizado para análise de exames cardiológicos pediátricos invasivos através do esôfago com doppler colorido e espectral utilizado em equipamento de ultrasom de cardiologia.Transdutor 9T-RS composto de corpo de endoscópio com espias metálicas internas para movimentação mecânica com cristal pizoelétrico que opera com frequências de 3 - 10 Mhz com eletromecanismo interno para movimentação do cristal.	GE VINGMED UTRASOUND AS	GE VINGMED UTRASOUND AS	KN100073-R		45/21
9018.12.10	Transdutor TEE Transesofáfico modelo 6Tc-RS utilizado para análise de exames cardiológicos com doppler color e espectral.Uso em exames cardiológicos com doppler colorido e espectral.Transdutor composto de corpo de endoscópio com cristal pizoelétrico com eletromecanismo interno.	GE VINGMED UTRASOUND AS	GE VINGMED UTRASOUND AS	KN100104-R		45/21
9018.12.10	Transdutor Convexo Abdominal Volumétrico 3D/4D modelo RAB4-8-D utilizado para realizar exames abdominais, obstétricos, exames com imagens em 3D/4D com análise doppler colorido e espectral utilizado em equipamentos de ultrasom Voluson E6/E8/E10.Transdutor Convexo Abdominal Volumétrico 3D/4D modelo RAB4-8-D responsável pela conversão de sinais elétricos em sinais de ultrasom, utilizado para realizar exames abdominais, obstétricos, exames com imagens em 3D/4D com análise doppler colorido e espectral utilizado em equipamentos de ultrasom Voluson E6/E8/E10.Transdutor convexo 3D/4D que trabalha com frequências de 2.0 - 8.0Mhz com de partes eletrônicas, 192 cristais pizoelétricos e eletromecanismo de controle volumétrico automatizado para exames 3D/4D.	GE Healthcare Austria GmbH & Co OG	GE Healthcare Austria GmbH &amp;amp;amp;amp; Co OG	KTZ157038-R		42/21
9018.12.10	TRANSDUTOR (SONDA),MARCA GE MODELO RIC-5-9-D, RECURSOS DE GERACAO DE IMAGENS ESPECIALMENTE PROJETADO PARA A APLICACAO, OBSTETRICIA, GINECOLOGIA E UROLOGIA, DO TIPO VOLUMETRICO, USO ADULTO, TRANSVAGINAL, CONVEXO 4D DE AMPLO ESPECTRO REAL COM UMA LARGURA DE BANDA DE 4 A 9 MHZ, PEGADA DE 22 MM, CAMPO DE VISAO 185º/VOLUME: 179ºX120º, FREQUENCIA DE 6,6MHZ, 192 CRISTAIS PIZOELETRICOS, RESPONSAVEL POR REALIZAR EXAMES ENDOCAVITARIO EM IMAGENS 3D E 4D, PARTE DO SISTEMA DE IMAGEM DE ULTRASSOM DIGITAL MOVEL ERGONOMICO, UTILIZADO EM APARELHOS DE ULTRASSOM (ECOGRAFO) COM ANALISE ESPECTRAL DOPPLER, PARA DIAGNOSTICO POR IMAGEM, DA MARCA GE MODELO VOLUSON E6, E8 E E10, PARA USO MEDICO-HOSPITALAR EM SAUDE HUMANA.	GE Healthcare Austria GmbH & Co OG	GE Healthcare Austria GmbH &amp; Co OG	KTZ157043-R		27/23
9018.12.10	Transdutor abdominal modelo RAB4-8-RS indicado para realização de exames abdominal, obstétrico, ginecológico, urológico e pediátrico. Possui funcionalidades de: Imagens em Tempo real 3D/4D; Campo de visão ampliado (trapezoidal); Pequeno e leve; Guia de biópsia disponível; CF, MCF, HD-Flow, Power, Tissue e PW Doppler; Largura de banda larga, Multifrequência; FFC e Visualização XTD; Harmônicos. Utilizado em equipamentos de ultrassom da linha Volsuon da marca GE Healthcare.	GE Healthcare Austria GmbH & Co OG	GE Healthcare Austria GmbH &amp;amp;amp; Co OG	KTZ157074-R		37/21
9018.12.10	Transdutor de endocavidade modelo RIC5-9W-RS indicado para realização de exames transretal, ginecológico e obstétrico. Possui funcionalidades de: Imagens em tempo real 3D/4D; Campo de visão ampliado (trapezoidal); CFM, MCFM, HDFlow, Power, Tissue e PW Doppler; Largura de banda larga, Multi-frequência; Guia de biópsia disponível. Utilizado em equipamentos de ultrassom da linha Voluson da marca GE Healthcare.	GE Ultrasound Korea, Ltd	GE ULTRASOUND KOREA, LTD	KTZ157095-R		33/21
9018.12.10	Transdutor Convexo, matricial, volumétrico (real Time) utilizado em equipamentos da linha Voluson Series, para realização de exames em imagens abdomiais, Obstetricos, Ginecologiso, Fertilizações e Pediátricos. Utilizado em Aparelho de Ultra-Som. (Material Recondicionado)	GE Precision Healthcare LLC	GE Healthcare Austria GmbH &amp;amp;amp; Co OG	KTZ280117-R		17/21
9018.12.10	Transdutor Convexo Abdominal Volumétrico 3D/4D modelo RAB6-D utilizado para realizar exames abdominais, obstétricos, exames com imagens em 3D/4D com análise doppler colorido e espectral utilizado em equipamentos de ultrasom Voluson E6/E8/E10.Transdutor Convexo Abdominal Volumétrico 3D/4D modelo RAB6-D responsável por converter sinais elétricos em sinais de ultrasom, utilizado para realizar exames abdominais, obstétricos, exames com imagens em 3D/4D com análise doppler colorido e espectral utilizado em equipamentos de ultrasom Voluson E6/E8/E10.Transdutor convexo 3D/4D que trabalha com frequência de 4.7Mhz com de partes eletrônicas, 192 cristais pizoelétricos e eletromecanismo de controle volumétrico automatizado para exames 3D/4D. .	GE Healthcare Austria GmbH & Co OG	GE Healthcare Austria GmbH &amp;amp;amp; Co OG	KTZ302502-R		41/21
9018.12.10	Transdutor eletronico Volumetrico, Real Time 4D de 192 elementos com frequencia nominal entre 2.0 a 8.0 MHz, utilizado nos equipamentos da Linha Voluson S Series em exames Abdomiais, Obstetricia, Ginecologico, Pediatrico e Transretal. Utilizado em Aparelho de Ultra-Som.	GE Healthcare Austria GmbH & Co OG	GE Healthcare Austria GmbH &amp; Co OG	KTZ303302-R		33/21
9018.12.10	PLACA DE CIRCUITO IMPRESSO (PCB), RESPONSAVEL POR RECEBER O SINAL ANALOGICO E TRANSFORMAR EM SINAL DIGITAL ATRAVES DE FORMACAO DE FEIXES NA TELA, PROPRIA PARA SER UTILIZADA EM APARELHOS DE ULTRASSOM (ECOGRAFO) COM ANALISE ESPECTRAL DOPPLER MODELO VOLUSON EXPERT BT21 E BT22, PARA USO MEDICO-HOSPITALAR EM SAUDE HUMANA.	CELESTICA ROMANIA SRL	CELESTICA ROMANIA SRL	KTZ303915-R		47/23
9018.12.10	PLACA DE CIRCUITO IMPRESSO (PCB), DENOMINADA COMERCIALMENTE DE RTF300-EC300 PROBE CONTROL BOARD, PARA TENSAO DE 90VDC, MUNIDA DE COMPONENTES ELETRONICOS ATIVOS E PASSIVOS E CONECTORES PARA TRANSDUTORES, RESPONSAVEL POR GERAR E RECEBER SINAIS DOS TRANSDUTORES, PARA POSTERIOR FORMACAO DA IMAGEM DE ULTRASSOM, PROPRIA PARA SER UTILIZADA EM APARELHOS DE ULTRASSOM (ECOGRAFO) COM ANALISE ESPECTRAL DOPPLER, PARA DIAGNOSTICO POR IMAGEM, MODELO VOLUSON 10, PARA USO MEDICO-HOSPITALAR EM SAUDE HUMANA.	CELESTICA ROMANIA SRL	CELESTICA ROMANIA SRL	KTZ303955-R		49/23
9018.12.10	Transdutor eletrônico Volumetrico, Real Time 4D de 128 elementos com frequência nominal entre 2.0 a 5.0 MHz, utilizado nos equipamentos da Linha Voluson S Series em exames Abdomiais, Obstetricia e Ginecologico. Utilizado em Aparelho de Ultra-Som.	GE Healthcare Austria GmbH & Co OG	GE Healthcare Austria GmbH &amp;amp; Co OG	KTZ303982-R		19/21
9018.12.10	Transdutor Convexo Abdominal Volumétrico 3D/4D modelo RAB6-D utilizado para realizar exames abdominais, obstétricos, exames com imagens em 3D/4D com análise doppler colorido e espectral utilizado em equipamentos de ultrasom Voluson E6/E8/E10.Transdutor Convexo Abdominal Volumétrico 3D/4D modelo RAB6-D responsável por converter sinais elétricos em sinais de ultrasom, utilizado para realizar exames abdominais, obstétricos, exames com imagens em 3D/4D com análise doppler colorido e espectral utilizado em equipamentos de ultrasom Voluson E6/E8/E10.Transdutor convexo 3D/4D que trabalha com frequência de 4.7Mhz com de partes eletrônicas, 192 cristais pizoelétricos e eletromecanismo de controle volumétrico automatizado para exames 3D/4D..	GE Healthcare Austria GmbH & Co OG	GE Healthcare Austria GmbH &amp;amp;amp;amp;amp; Co OG	KTZ303986-R		42/21
9018.12.10	Transdutor de endocavidade modelo RIC5-9-D indicado para realização de exames transretal, ginecológico e obstétrico. Possui funcionalidades de: Imagens em tempo real 3D/4D; Campo de visão ampliado (trapezoidal); CFM, MCFM, HDFlow, Power, Tissue e PW Doppler; Largura de banda larga, Multi-frequência; Guia de biópsia disponível. Utilizado em equipamentos de ultrassom da linha Voluson da marca GE Healthcare.	GE Healthcare Austria GmbH & Co OG	GE Healthcare Austria GmbH &amp; Co OG	KTZ303987-R		33/21
9018.12.10	Transdutor encocavitário Volumetrico modelo RIC5-9A-RS, Real Time 4D de 192 elementos com frequencia nominal entre 3.8-9.3 MHz, utilizado nos equipamentos da Linha Voluson S Series em exames Transretal, Obstetricia, Ginecologico.Probe/Transdutor Intracavitário Volumétrico utilizado para exames Transretal, Obstetricia e Ginecologico e exames 3D/4D.Transdutor eletromecânico com mecanismos de varredura automátrica de 3D/4D com 192 cristais pizoeletricos e trabalha com frequências de 3.8 até 9.3 Mhz, possui interface de conexão modelo RS compacta.	GE Healthcare Austria GmbH & Co OG	GE HEALTHCARE AUSTRIA GMBH &amp; CO OG	KTZ303990-R		19/22
9018.12.10	Transdutor Convexo Abdominal Volumétrico 3D/4D modelo RM6C-D utilizado para realizar exames abdominais, obstétricos, exames com imagens em 3D/4D com análise doppler colorido e espectral utilizado em equipamentos de ultrasom Voluson E6/E8/E10.Transdutor Convexo Abdominal Volumétrico 3D/4D modelo RM6C-D responsável pela conersão de sinais elétricos para sinais de ultrasom, utilizado para realizar exames abdominais, obstétricos, exames com imagens em 3D/4D com análise doppler colorido e espectral utilizado em equipamentos de ultrasom Voluson E6/E8/E10.Transdutor convexo matricial que opera com frequência de 4.2Mhz composto de partes eletrônicas, 960 cristais pizoelétricos em forma de matriz e eletromecanismo de controle volumétrico automatizado para exames 3D/4D.	GE Healthcare Austria GmbH & Co OG	GE Healthcare Austria GmbH &amp; Co OG	KTZ303993-R		40/21
9018.12.10	PLACA DE CIRCUITO IMPRESSO (PCB), COMPOSTA POR COMPONENTES ELETRONICOS ATIVOS E PASSIVOS, CONECTORES PARA O TRANSDUTOR, RESPONSAVEL POR GERAR E RECEPCAO DE SINAIS DOS TRANSDUTORES DE ULTRASSOM PARA POSTERIOR FORMACAO DE IMAGENS, TENSAO DE TRABALHO 90VDC, NOME COMERCIAL "RTF340-EC320 PROBE CONTROL BOARD", PROPRIA PARA SER UTILIZADA EM APARELHOS DE ULTRASSOM COM ANALISE ESPECTRAL DOPPLER DA MODELO VOLUSON E6/E8, PARA USO MEDICO-HOSPITALAR EM SAUDE HUMANA.	CELESTICA ROMANIA SRL	CELESTICA ROMANIA SRL	KTZ304072-R		49/23
9018.12.10	PLACA DE CIRCUITO IMPRESSO (PCB), RESPONSAVEL POR RECEBER O SINAL ANALOGICO E TRANSFORMAR EM SINAL DIGITAL ATRAVES DE FORMACAO DE FEIXES NA TELA. APLICAÇÃO: APARELHOS DE ULTRASSOM (ECOGRAFO) COM ANALISE ESPECTRAL DOPPLER MODELO VOLUSON E6/E8/E10, PARA USO MEDICO-HOSPITALAR EM SAUDE HUMANA.	CELESTICA ROMANIA SRL	CELESTICA ROMANIA SRL	KTZ304074-R		47/23
9018.12.10	PLACA DE CIRCUITO IMPRESSO (PCB), DENOMINADA COMERCIALMENTE POR RTF441-EC320 PROBE CONTROL BOARD, PARA UMA TENSAO MAXIMA DE ATE 88 VOLTS, RESPONSAVEL POR ALIMENTAR OS TRANSDUTORES COM TENSAO ELETRICA E RECEBER SINAIS DOS TRANSDUTORES PARA O ENVIO ATE A PLACA PROCESSADORA DE IMAGENS, PROPRIA PARA SER UTILIZADA EM APARELHOS DE ULTRASSOM (ECOGRAFO) COM ANALISE ESPECTRAL DOPPLER MODELOS VOLUSON E6, E8 E E10, PARA USO MEDICO-HOSPITALAR EM SAUDE HUMANA.	CELESTICA ROMANIA SRL	CELESTICA ROMANIA SRL	KTZ304082-R		45/23
9018.12.10	Transdutor Eletrônico Matricial Abdominal Convexo Volumétrico 3D/4D composto de conector com placa de circuito impresso em placa de vidro, capa, cabo com fios flexíveis com malha metálica de isloamento, capa de borrahca e cabeça com capas pláticas e cristais pizo-elétricos em forma de matriz operando com frequência intermediária de 4Mhz utilizado em equipamento de umtrasom Voluson E10. FINALIDADE: Peça responsável por transmitir, receber e converter sinais elétricos em sinais de ultrasom no contato direto com os pacientes. ESPECIFICAÇÃO TECNICA: TRANSDUTOR ELETRÔNICO 3D/4D VOLUMÉTRICO ABDOMINAL CONVEXO MODELO eM6C-D UTILIZADO EM EQUIPAMENTO DE ULTRASOM MÉDICO HOSPITALAR VOLUSON E10.	GE Healthcare Austria GmbH & Co OG	GE MEDICAL SYSTEMS	KTZ304083-R		33/21
9018.12.10	Transdutor encocavitário Volumetrico, Real Time 4D de 192 elementos com frequencia nominal entre 3.8-9.3 MHz, utilizado nos equipamentos da Linha Voluson S Series em exames Transretal, Obstetricia, Ginecologico. Utilizado em Aparelho de Ultra-Som.	GE Precision Healthcare LLC	GE Healthcare Austria GmbH &amp;amp;amp; Co OG	KTZ304128-R		19/21
9018.12.10	TRANSDUTOR (SONDA) DO TIPO VOLUMETRICO, MODELO RM7C, FREQUENCIA DE 8MHZ, RESPONSAVEL POR REALIZAR EXAMES DE ULTRASSOM EM IMAGENS 3D E 4D REGIAO ABDOMEN ADULTO E INFANTIL, PROPRIO PARA SER UTILIZADO EM APARELHOS DE ULTRASSOM (ECOGRAFO) COM ANALISE ESPECTRAL DOPPLER, MODELO VOLUSON E PARA USO MEDICO-HOSPITALAR EM SAUDE HUMANA	GE PRECISION HEALTHCARE LLC.	GE PRECISION HEALTHCARE LLC.	KTZ304136-R		32/23
9018.12.10	PLACA DE CIRCUITO IMPRESSO (PCB), DENOMINADA COMERCIALMENTE DE RFM323-2, PARA UMA FAIXA DE TENSAO DE 5 VOLTS A 12 VOLTS, MUNIDA DE COMPONENTES ELETRONICOS, RESPONSAVEL PELO PROCESSAMENTO DE SINAIS DE ULTRASSOM ANALOGICOS E SINAIS DIGITAIS, PROPRIA PARA SER UTILIZADA EM APARELHOS DE ULTRASSON (ECOGRAFO) COM ANALISE ESPECTRAL DOPPLER, PARA DIAGNOSTICO POR IMAGEM, MODELOS VOLUSON E6, E8 E E10, PARA USO MEDICO-HOSPITALAR EM SAUDE HUMANA.	PLEXUS SERVICES RO SRL	PLEXUS SERVICES RO SRL	KTZ304141-R		47/23
9018.12.10	Ultassom POC Ultrassom portatil digital (neurofisiologia) O Sistema de Ultrassonografia portátil totalmente digital, para uso em exames abdominal, vascular, pequenas partes, músculo esquelético, procedimentos anestésicos locais, nervos periféricos e aplicações superficiais, transdutores e demais acessórios, Características gerais: Windows 10; Carrinho suporte, conexão para 03 transdutores simultâneos e bateria extra; 03 portas ativas para transdutores; Módulo de bateria integrado, com autonomia de 90 min. para realização de exames e até 24 horas em modo stand-by; Monitor colorido, tecnologia LED, de 15,6 polegadas, tela plana de alta resolução incorporado ao equipamento. Ângulo de abertura ajustável de 0 a 180 graus; Memória não volátil tipo SSD de 128 GB; Teclado alfanumérico digital incorporado ao equipamento, controle de funções através de track Ball; 01 Saída de Vídeo: HDMI; 01 Saída de Áudio; USB 3.0: 4 portas; Sistema com 4.128.768 canais de processamento digital; Escala de cinza de 256 níveis; Faixa Dinâmica elevada de 350 dB; Taxa de Quadros/Frame rate: De 1.220 quadros por segundo; Imagem trapezoidal para transdutores lineares com ganho real na de área de visualização; Técnica de otimização automática de parâmetros para imagens em Modo B, Doppler Colorido e Pulsado com um toque; Visualização de imagem em modo B com Doppler colorido de um lado e modo B de outro em tempo real; Segunda Harmônica Tecidual; Imagem panorâmica; Imagem Harmônica com Inversão de Pulso; Sistema capaz de formar imagens em modo B, M, Doppler Pulsado e Colorido; Modos de divisão das imagens: Modo B, B/B, 4B, Doppler Colorido: B/C, B/C/M. Doppler Espectral B/C/D, Power Doppler, B/D e D com Duplex e Triplex simultâneo; Possui formato de imagem modo Power Doppler Pulsado e Continuo; Número ilimitado para criação de Presets; Spot zoom: até 10x; Pan Zoom: 0.8 a 10x em tempo real para melhor visualização lateral e de profundidade; Medidas Básicas como: Profundidade e Distância, Área, Tempo, Ângulo, Velocidade, Volume, % de Estenose, Aceleração e Frequência Cardíaca; Doppler Colorido, com variados mapas de cor, variação no filtro de parede, velocidade, linha de base da cor, tamanho e posição do FOV; Captura em dados brutos. Softwares integrados: para melhor visualização da agulha; para controle de qualidade de fluxo sanguíneo; para medida da espessura Íntima Média das Carótidas; Realizar 3D a mão livre; Realiza exames intraoperatório; Realiza exames intervencionais de anestesia; Capacidade para realizar exames cardíacos inclusive com transdutor transesofágico; Transdutores inclusos: Transdutor Linear com as frequências de 3 a 16MHz - podendo variar +/- 1MHz; Transdutor Linear com as frequências de 3 a 16MHz - podendo variar +/- 1MHz; Transdutor Linear com as frequências de 6 a 23MHz - podendo variar +/- 1MHz; Hardware para aquisição de ECG; Acoplar sonda micro convexa para exames pediátricos; LAN com fio e sem fio; Dicom 3.0 PARA USO EM NEOROFICIOLOGIA.	Shenzhen Mindray Bio Medical Electronics Co., Ltd.	MINDRAY	MX7		28/23
9018.12.10	Módulo FE completo utilizado em equipamento de ultrasom Venue R1/R2.Módulo responsável por toda a geração, transmissão, recepção e processamento de sinais do ultrasom. Kit Conjunto de placas de circuito impresso, com placas de Transmissão de sinais, Recepção de Sinais, Formação de Imagem, Fonte DCDC, Paca conectora de transdutores.	GE Medical Systems Information Technologies Critikon de Mexi	GE Medical Systems Information Technologies Critikon de Mexi	S5721151-R		19/22
9018.12.10	PLACA DE CIRCUITO IMPRESSO PARA UMA FAIXA DE TENSAO DE 1,2 A 5 VOLTS, COM DIMENSAO DE APROXIMADAMENTE 445MMX307MMX110MM, COMPOSTO POR COMPONENTES ELETRICOS E ELETRONICOS, RESPONSAVEL POR TRANSMITIR E RECEBER TODOS OS SINAIS DE DADOS E PELA LEITURA DO STATUS E INFORMACOES DO TRANSDUTOR (SONDA), PROPRIA PARA SER UTILIZADA EM APARELHOS DE ULTRASSOM (ECOGRAFO) COM ANALISE ESPECTRAL DOPPLER MODELO VENUE, PARA USO MEDICO-HOSPITALAR EM SAUDE HUMANA	GE MEDICAL SYSTEMS ULTRASOUND AND PRIMARY CARE DIAGNOSTICS L	GE MEDICAL SYSTEMS ULTRASOUND AND PRIMARY CARE DIAGNOSTICS L	S5730757-R		32/23
9018.12.10	Unidade de disco magnetico, para disco rigido (HD) 18GB, 7200 RPM, SCSI com softwares Solaris V2.6 3/98 e Forte Acq SW V7.5.2 gravados para utilização em equipamento de medicina nuclear marca Philips.	SEAGATE	SEAGATE	ST318417W		22/19
9018.12.10	Unidade de disco magnético MODA para discos rigidos com capacidade de armazenamento de 80GB, 7200 RPM, com 1023 cilindros, 256 cabeças, 63 setores, gravado com softwares Solaris 8 V 2/2002 e Pegasys SOL8 SW V 5.0 de uso exclusivo em maquina de processamento de dados para equipamento de medicina nuclear marca Philips.	SEAGATE	SEAGATE	ST380011A		22/19
9018.12.10	Fonte de alimentação 250W com conector padrão ATX, tensão de entrada selecionavel por chave entre 90 e 132Vac ou 180 a 232Vdc, compativel com montagem em gabinete tipo torre de computadores SUN ULTRA 10, utilizado no equipamento de medicina nuclear.	SUN	SUN	Sun Ultra 10		22/19
9018.12.10	Ultassom POC - Ultrassom portátil digital (cirurgia). O Sistema de Ultrassonografia portátil totalmente digital, para uso em exames abdominal, vascular, pequenas partes, músculo esquelético, procedimentos anestésicos locais, nervos periféricos e aplicações superficiais, transdutores e demais acessórios, Características gerais: Windows 10; Carrinho suporte, conexão para 03 transdutores simultâneos e bateria extra; 03 portas ativas para transdutores; Módulo de bateria integrado, com autonomia de 90 min. para realização de exames e até 24 horas em modo stand-by; Monitor colorido, tecnologia LED, de 15,6 polegadas, tela plana de alta resolução incorporado ao equipamento. Ângulo de abertura ajustável de 0 a 180 graus; Memória não volátil tipo SSD de 128 GB; Teclado alfanumérico digital incorporado ao equipamento, controle de funções através de track Ball; 01 Saída de Vídeo: HDMI; 01 Saída de Áudio; USB 3.0: 4 portas; Sistema com 4.128.768 canais de processamento digital; Escala de cinza de 256 níveis; Faixa Dinâmica elevada de 350 dB; Taxa de Quadros/Frame rate: De 1.220 quadros por segundo; Imagem trapezoidal para transdutores lineares com ganho real na de área de visualização; Técnica de otimização automática de parâmetros para imagens em Modo B, Doppler Colorido e Pulsado com um toque; Visualização de imagem em modo B com Doppler colorido de um lado e modo B de outro em tempo real; Segunda Harmônica Tecidual; Imagem panorâmica; Imagem Harmônica com Inversão de Pulso; Sistema capaz de formar imagens em modo B, M, Doppler Pulsado e Colorido; Modos de divisão das imagens: Modo B, B/B, 4B, Doppler Colorido: B/C, B/C/M. Doppler Espectral B/C/D, Power Doppler, B/D e D com Duplex e Triplex simultâneo; Possui formato de imagem modo Power Doppler Pulsado e Continuo; Número ilimitado para criação de Presets; Spot zoom: até 10x; Pan Zoom: 0.8 a 10x em tempo real para melhor visualização lateral e de profundidade; Medidas Básicas como: Profundidade e Distância, Área, Tempo, Ângulo, Velocidade, Volume, % de Estenose, Aceleração e Frequência Cardíaca; Doppler Colorido, com variados mapas de cor, variação no filtro de parede, velocidade, linha de base da cor, tamanho e posição do FOV; Captura em dados brutos. Softwares integrados: para melhor visualização da agulha; para controle de qualidade de fluxo sanguíneo; para medida da espessura Íntima Média das Carótidas; Realizar 3D a mão livre; Realiza exame intraoperatório; Realiza exame intervencional de anestesia; Capacidade para realizar exame cardíaco inclusive com transdutor transesofágico; Transdutor Linear frequências 3 a 13MHz - variação +/- 1MHz; Transdutor Linear frequências 3 a 16MHz - variação +/- 1MHz; Transdutor Linear frequências 3 a 16MHz -variação +/- 1MHz; Transdutor Convexo com variação de frequência 1 a 6 Mhz podendo variar +/- 1MHz; Hardware para aquisição de ECG; Acoplar sonda micro convexa para exames pediátricos; LAN com fio/sem fio; Dicom 3.0; Probres Incluídas: L13-3Ns Ultrasonic Probe: C5-1s Ultrasonic Probe; L16-4Hs Ultrasonic Probe; L14-6Ns Ultrasonic Probe. PARA USO ANESTÉSICO.	Shenzhen Mindray Bio Medical Electronics Co., Ltd.	MINDRAY	ULTRASSOM MX7		28/23
9018.12.90	BRACO ARTICULADO, FABRICADO EM ACO INOXIDAVEL, DE DIMENSOES 50.4 POLEGADAS x 26.7 POLEGADAS, DE NOME COMERCIAL "SCAN ARM ASSY FRU" E FABRICANTE U-SYSTEMS INC, RESPONSAVEL PELA SUSTENTACAO E MOVIMENTACAO DO BRACO DE VARREDURA, EXCLUSIVO PARA SER UTILIZADO EM APARELHOS DE ULTRASSOM, MODELO INVENIA ABUS R1, PARA USO MEDICO-HOSPITALAR EM SAUDE HUMANA.	GE PARALLEL DESIGN INC.	GE PARALLEL DESIGN INC.	3500-0302-00-S-R		32/23
9018.12.90	Cabeçote de escaneamento e conexão do transdutor. Finalidade: Cabeçote de escaneamento e conexão do transdutor. Especificação Técnica: Cabeçote de escaneamento e conexão do transdutor fabricada em metal, plástico e acrílico.	GE Healthcare	GE Healthcare	3787-0027-01		04/20
9018.12.90	Conjunto da cabeça do scaner utilizado em equipamento de Ultrassom. Finalidade: Cabeçote de escaneamento e conexão do transdutor. Especificação Técnica: Cabeçote de escaneamento e conexão do transdutor fabricada em metal, plástico e acrílico.	GE Healthcare	GE Healthcare	3787-0027-01-R		04/20
9018.12.90	PLACA DE CIRCUITO IMPRESSO DE USO EXCLUSIVO EM EQUIPAMENTO DE ULTRASSOM. FINALIDADE: PROCESSAR OS SINAIS ANALÓGICOS DE TRANSMISSÃO E FORMAÇÃO DA IMAGEM. ESPECIFICAÇÃO TÉCNICA: PLACA DE CIRCUITO IMPRESSO PARA CONTROLE DE SINAIS, CALCULO DE PARAMETROS E CRIACAO DE DADOS MUNIDO DE COMPONENTES ELETRÔNICOS, COMO CAPACITORES, RESISTORES E CI.	GE Healthcare	GE Healthcare	5201044-5-R		32/20
9018.12.90	Painel inferior de interface com usuário utilizado em sistemas de ultrassonografia Logiq E9.Painelo de controle responsável pela Interface de controle do usuario/operador com o equipamento, permitindo realizar controle de funções e comenados do ultrasom..Painel composto de capa plástica, capas de botões plásticos, encoders rtotatórios digitais, encoders deslizantes digitais, teclado alphanumérico, cabos e conexões específicas do equipamento	GE Precision Healthcare LLC	GE PRECISION HEALTHCARE LLC	5207000-92-R		38/21
9018.12.90	Placa de conexão de transdutores utilizada em equipamento de ultrasom Logiq. A finalidade da Placa responsável pela interface de conexão de transdutores(sondas ) e transmissão e recepção dos sinais elétricos dos transdutores para o ultrasom Logiq. ESPECIFICAÇÃO TÉCNICA: Tensões: +/-3,3Vdc / +/-5Vdc / +12Vdc / +/-100Vdc	GE Healthcare	GE Healthcare	5370681-R		14/19
9018.12.90	Placa GBF128 para construcao de imagem utilizada em equipamentos de ultrassom modelo logiq. A finalidade da Placa responsável pela formação de imagem e processamento de sinais digitais do ultrasom GBF128, utilizada em equipamento de ultrasom Logiq. ESPECIFICAÇÃO TÉCNICA: Tensões +1,1Vdc / +1,8Vdc / +2,5Vdc / +2,7Vdc / +3,3Vdc / +12Vdc	GE Healthcare	GE Healthcare	5392446-3-R		14/19
9018.12.90	Placa de circuito impresso de processador de imagem GBF128II para uso exclusivo em aparelho de ultrassom de uso medico hospitalar. A finalidade da Placa responsável pela formação de imagem e processamento de sinais digitais do ultrasom GBF128II, utilizada em equipamento de ultrasom Logiq. ESPECIFICAÇÃO TÉCNICA: Tensões +1,1Vdc / +1,8Vdc / +2,5Vdc / +2,7Vdc / +3,3Vdc / +12Vdc	GE Healthcare	GE Healthcare	5392446-4-R		14/19
9018.12.90	Placa de circuito impresso utilizado em equipamento de ultrassom. Finalidade: Realizar a formação da imagem e o processamento analógico dos sinais do equipamento de ultrassom. Especificação Técnica: Placa de circuito impresso composta por componentes eletrônicos e conectores de uso na parte analógica de recepção dos sinais.	GE Healthcare	GE Healthcare	5503294-R		12/20
9018.12.90	Placa de circuito impresso responsável por formar a imagem através de sinais recebidos pelo transdutor. Finalidade: Processar informações recebidas do transdutor e transformar em imagem. Especificação Técnica: Placa de circuito impresso composta de componentes eltrônicos e conectores.	GE Healthcare	GE Healthcare	5573639-2-R		32/20
9018.12.90	PAINEL DO OPERADOR, NOME COMERICAL ALTON OPIO KBD ASSY SVC KIT, COMPOSTO POR TECLADO, BOTOES , TRACKBALL E CARENAGEM SUPERIOR FABRICADO EM PLASTICO RIGIDO, RESPONSAVEL POR REALIZAR COMANDOS NO APARELHO, PROPRIO PARA SER UTILIZADO EM APARELHOS DE ULTRASSOM (ECOGRAFO) COM ANALISE ESPECTRAL DOPPLER MODELOS VIVID S60 E S70, PARA USO MEDICO-HOSPITALAR EM SAUDE HUMANA.	PLEXUS ELECTRONIC ZHEJIANG CO LTD	PLEXUS ELECTRONIC ZHEJIANG CO LTD	5750840-S-R		45/23
9018.12.90	Placa CPU modelo DRFG utilizada em sistemas de ultrassonografia. Formação de imagem de ultrassom e processamento de dados. Recebe os sinais analógicos e os converte em linguagem digital para o processamento das imagens de ultrassom.	GE Ultrasound Korea Ltd	GE PRECISION HEALTHCARE LLC	5773600-R		39/21
9018.12.90	PLACA DE CIRCUITO IMPRESSO (PCB), COMPOSTA POR COMPONENTES ELETRONICOS ATIVOS E PASSIVOS, TENSAO DE TRABALHO 1.2VDC A 12VDC, NOME COMERCIAL "DBM64G ASSY", RESPONSAVEL PELO PROCESSAMENTO DE SINAIS DE TX/RX, PARA FORMACAO DE IMAGENS DO EQUIPAMENTO, A PLACA RECEBE SINAIS DOS TRANSDUTORES, PROCESSA E ENCAMINHA OS SINAIS PARA A PROXIMA PLACA LOCALIZADA NO SETOR FRONTEND, PROPRIA PARA SER UTILIZADA EM APARELHOS DE ULTRASSOM COM ANALISE ESPECTRAL DOPPLER MODELO VOLUSON P6/P8, PARA USO MEDICO-HOSPITALAR EM SAUDE HUMANA.	WHANAM ELECTRONICS CO LTD	WHANAM ELECTRONICS CO LTD	5773603-R		49/23
9018.12.90	Placa DRFG resposnável pelo controle e processamento dos sinais de ultrasom utilizada em equipamento Voluson S8/S10 BT18.Placa DRFG resposnável pelo controle e processamento dos sinais que realiza a interface de comunicação entre a CPU processadora, HDD disco rígido, placa gráfica GPU e placas do ultrasom utilizada em equipamento Voluson S8/S10 BT18.Placa mãe de circuito impresso eletrônico multilayer composta de conexões de interface entre placas, com conexões de entradas e saídas RJ45, USB, HDMI, SATA, e bateria para manter data e hora.	GE Ultrasound Korea Ltd	GE ULTRASOUND KOREA, LTD	5786027-R		42/21
9018.12.90	Placa DRFG resposnável pelo controle e processamento dos sinais de ultrasom utilizada em equipamento Voluson S8/S10 BT18.Placa DRFG resposnável por todo controle e processamento dos sinais do computador e de ultrasom, que faz a interface com a CPU Processador, Placa Gráfica GPU e HDD disco rígido, utilizada em equipamento Voluson S8/S10 BT18.Placa de circuito impresso eletrônico multilayer composta de conexões com entradas e saídas RJ45, USB, HDMI, PCiExpress, SATA, e bateria CMOS para manter data e hora.	GE Precision Healthcare LLC	GE PRECISION HEALTHCARE LLC	5814538-R		43/21
9018.12.90	Painel de operacao completo com tela de lcd sensivel ao toque utilizado no equipamento de ultrasom logiq. A finalidade do Painel de operações completo com tela de toque e cabos de conexão utilizado em equipamento de ultrasom Logiq, responsável por comandar e controlar todas as funções e ajustes comandados pelo operador do equipamento. ESPECIFICAÇÃO TÉCNICA: Tensões +12Vdc / +3,3Vdc . Tela de LCD 9", conexões USB	GE Healthcare	GE Healthcare	6020700-R		14/19
9018.12.90	Placa de circuito impresso, onde reside a CPU do equipamento. Finalidade: Placa responsável pelo processamento digital da imagem, controle da saída de sinais de vídeo e USB externos e beamforming da seção de transmissão e recepção para formação da imagem do ultrassom. Especificação Técnica: Placa de circuito impresso composta por diversos componentes eletrônicos, cpu, conectores, de uso exclusivo no sistema de ultrassom (Modelo LP7 e LP9) para uso médico hospitalar.	GE Healthcare	GE Healthcare	6494666-2-R		12/20
9018.12.90	Dispositivo medico de ultrassom 3D portátil para medição do volume da bexiga e PVR (volume de urina residual pós-esvaziamento). Sistema, modelo BioCon 900S. Sistema de Medição de Volume Vesical, com visor TFT-LCD de 2,7pol, Faixa 0-999ml, Precisão 0-99ml 100-999ml ± 10%. Frequência dupla (2MHz, 3.4MHz) Imagem de varredura em modo B, Ângulo de varredura:120°. Profundidade de penetração: Adulto: 23cm, Criança: 8cm. Bateria recarregável de íons de lítio tensão nominal: 3,6V Capacidade nominal:5200mAh, Tempo de carga: menos de 6 horas, Sistema de carregamento sem fio, aproximadamente 1.000 varreduras disponíveis. Tela Sensível ao toque com ícones de 2 botões. Reg. ANVISA: 80117580878. Uso e finalidade: Para uso nas enfermarias das unidades hospitalares.	MCUBE TECHNOLOGY Co., Ltd.	CUBESCan	CUBESCan Blader BioCon-900S		28/23
9018.12.90	Computador processador de sinais e formação da imagem do equipamento de ultrassom. Finalidade: Computador de processamento dos sinais, modulo Backend do equipamento de ultrassom. Especificação Técnica: Computador processador de back end não programável especifico utilizado em sistema de ultrassom.	GE Healthcare	GE Healthcare	GC200018S-3		04/20
9018.12.90	Computador processador de sinais e formação da imagem do equipamento de ultrassom. Finalidade: Computador de processamento dos sinais, modulo Backend do equipamento de ultrassom. Especificação Técnica: Computador processador de back end não programável especifico utilizado em sistema de ultrassom.	GE Healthcare	GE Healthcare	GC200018S-3-R		04/20
9018.12.90	Monitor de CRT tubo de 15" utilizado em equipamento de ultrasom Voluson 730 Pro/Exp A finalidade do Monitor de CRT tubo de 15" responsável por exibir todas as imagens do equipamento de ultrasom Voluson. ESPECIFICAÇÃO TÉCNICA: Monitor CRT tubo de 15" polegadas completo com cabos de alimentação e video VGA	GE Healthcare	GE Healthcare	KTZ212115-R		14/19
9018.12.90	PLACA DE UTILIZAÇÃO EM PAINEL DE OPERAÇÃO DO USUÁRIO, MODELO RTU100, PARA USO EXCLUSIVO EM EQUIPAMENTO DE ULTRASSOM MODELO VOLUSON Finalidade: RESPONSÁVEL PELO CONTROLE DE DIVERSAS FUNÇÕES DE OPERAÇÃO DO PAINEL DO USUÁRIO. Especificação Técnica: PLACA DE CIRCUITO IMPRESSO COMPOSTA POR DIVERSOS COMPONENTES ELETRÔNICOS, ENCODERS E CONECTORES	GE Healthcare	GE Healthcare	KTZ303945-R		32/20
9018.12.90	GABINETE ESTRUTURAL COMPLETO COMPOSTO POR BOX METÁLICO E PLACA MÃE PARA PROCESSAMENTO DE INFORMAÇÕES (MOTHERBOARD) MEDINDO 50cmX40cmX20cm. UTILIZADO EM MAQUINA DE PROCESSAMENTO DE DADOS ESPECIFICA DO SISTEMA DE ULTRASSOM VOLUSON EXPERT BT20 COM A FUNÇÃO DE PROCESSAR INFORMAÇÕES E SW INSTALADO NO HD.	PLEXUS SERVICES RO SRL	PLEXUS SERVICES RO SRL	KTZ304149-R		44/23
9018.12.90	SISTEMA DE ULTRASSOM PARA DIAGNOSTICO MINDRAY MODELO M6, COM 3 PROBES E SEUS ACESSORIOS.	SHENZHEN MINDRAY BIO-MEDICAL ELETRONICS CO.LTD.	MINDRAY	M6		16/19
9018.13.00	Placa de circuito impressor Excitadora.A placa Exciter, parte integrante da UCERD, é usada para criar formas de onda de RF sob controle da placa IPG. O IPG desempenha um papel fundamental na geração do sinal de RF. O excitador recebe RHO (amplitude), THETA / OMEGA (fase ou frequência) e FRESBECC ( alteração da frequência de B0 para compensação da currente de ) do IPG. Esta informação é usada para criar o RF sinal que é fornecido ao amplificador de RF..A UCERD obtém seu comando de frequência de ajuste(3T, 1.5T, 1.0T) de um microcontrolador na Placa Digital. Este microcontrolador é a interface entre a Placa Digital UCERD e o Excitador (Exciter). Um único valor de 8 bits é transmitido serialmente da Placa Digital UCERD para o Exciter para definir a frequência de sintonia do curso. O sintetizador digital direto (DDS) fornece o controle de frequência fino para definir a frequência de saída final do Exciter. O sinal DDS é gerado na frequência necessária (aproximadamente entre 3 e 5 MHz) como um digital de 12 bits senoidal pela Placa Digital UCERD (com entradas RHO, THETA, OMEGA e FRESBECC do IPG) e é convertido para o formato analógico por um DAC no Exciter	GE Precision Healthcare LLC	GE PRECISION HEALTHCARE LLC	2148300-10-R		24/22
9018.13.00	Bobina (dispotivo elétrico passivo) de Recepção de sinal de Radio Frequência proveniente do paciente em estudo, aplicada principalmente para região perífero vascular do paciente em exame em equipamento de Ressonância Magnética GE. Utilizado em Equipamento de Ressonancia Magnetica.	GE Precision Healthcare LLC	GE PRECISION HEALTHCARE LLC	2192406-12-R		20/21
9018.13.00	Bobina - Dispositivo elétrico passivo para captação de sinal de radio frequência em equipamento de Ressonância Magnética. Bobina de recepção, fornece um campo magnético uniforme e gerando sinais da imagem volumétrica principalmente em estudos de torax. As bobinas de Torso de 8 canais são bobinas somente receptoras para fornecer a relação sinal x ruído e a cobertura uniforme ideais das regiões do torso e da pélvis,incluindo a anatomia do quadril e abdome.	GE Precision Healthcare LLC	GE PRECISION HEALTHCARE LLC	2215261-R		31/21
9018.13.00	Bobina: Dispositivo elétrico passivo para captação de sinal de radio frequência em equipamento de Ressonância Magnética. Bobina de recepção, fornece um campo magnético uniforme e gerando sinais que serão transformados em imagem volumétrica para estudos anatômicos do ombro. A bobina de ombro consiste de um sistema de bobinas projetada geometricamente para transmissão e recepção de sinais em quadratura. Os cabos I e Q (BNC), com uma diferença de fase de 90 graus, farão a interface com um divisor/combinador em quadratura. Utiliza sinal de transmissão e recepção do sistema.	GE Precision Healthcare LLC	GE PRECISION HEALTHCARE LLC	2225252-6-R		29/21
9018.13.00	Bobina de transmissão e recepção em quadratura. Utilizada para transmissão e recepção de sinais em exames de joelho e tornozelo em ressonancia magnética. Circuito de transmissão e recepção sintonizado em 63 Mhz para aquisição de imagens em ressonancias magnetica de 1.5 T.	GE Precision Healthcare LLC	GE PRECISION HEALTHCARE LLC	2225478-8-R		32/21
9018.13.00	Bobina (dispositivo elétrico passivo) para imagens principalmente de Coluna Cervical, Torácia e Lombar em exames de Ressonância Magnética. A bobina contém 12 elementos, que estão divididos em seis pares em quadratura. Cada uma das quadraturas pares tem aproximadamente 15cm de comprimento com 1,2cm de sobreposição entre os secções adjacentes. O sinal de cada par de bobinas é combinado através de um combinador de dois elementos em quadratura. O Phased Array CTL Spine Coil usa seis canais de entrada de sinal. Um máximo de quatro canais contíguos entradas, representando quatro pares de quadratura (oito elementos da bobina) podem ser seleccionados de cada vez.O Premier 7000 Phased Array CTL Spine Coil é uma bobina só de recepção. É ativamente desacoplada da bobina de transmissão de RF durante a transmissão por meio de um circuito de bloqueio de RF. Os elementos do circuito de bloqueio são ligados por PIN diodes. Durante a transmissão da bobina corporal, os díodos são polarizados com uma fonte DC de polarização para a frente (250mA) fornecida pelo sistema MR. Quando os díodos são ligados, cada um dos elementos de bloqueio de RF torna-se muito alta em impedância (tipicamente acima de 2 kilo-ohm). Estes elementos de alta impedâncias segregam o circuito da bobina em vários circuitos eléctricos isolados segmentos, impedindo qualquer fluxo de corrente no circuito da bobina. Um conector Bendix de 30 pinos é utilizado para conectar a bobina com a porta de phased array do sistema.	GE Precision Healthcare LLC	GE PRECISION HEALTHCARE LLC	2225545-6-R		29/21
9018.13.00	Bobina (dispotivo elétrico passivo) de Recepção de sinal de Radio Frequência proveniente do paciente em estudo, aplicada principalment e para região mamária.Bobina de recepção, fornece um campo magnético uniforme e gerando sinais da imagem volumétrica principalmente em estudos de mam, para sistema 1.5.consiste em uma bobina com 4 elementos. possui um circuito de sintonia e um de desacoplamento passivo através de diodos, habilitados pelos pulsos de RF.	GE Precision Healthcare LLC	GE PRECISION HEALTHCARE LLC	2246360-R		38/21
9018.13.00	Bobina; dispositivo elétrico passivo para captação de sinal de radio frequência em equipamento de Ressonância Magnética..Bobina de recepção, fornece um campo magnético uniforme e gerando sinais que serão transformados em imagem volumétrica para estudos anatômicos do punho.A bobina de punho é uma bobina somente receptora para fornecer a relação sinal x ruído e a cobertura uniforme ideais da região do punho.	GE Precision Healthcare LLC	GE PRECISION HEALTHCARE LLC	2293670-2-R		10/22
9018.13.00	Bobina; dispositivo elétrico passivo para captação de sinal de radio frequência em equipamento de Ressonância Magnética..Bobina de transmissão e recepção, fornece um campo magnético uniforme e gerando sinais que serão transformados em imagem volumétrica para estudos anatômicos do joelho.A bobina de joelho é uma bobina transmissora e receptora de rádio frequência para fornecer a relação sinal x ruído e a cobertura uniforme ideais da região do joelho.	GE Precision Healthcare LLC	GE PRECISION HEALTHCARE LLC	2293674-14-R		05/22
9018.13.00	Placa de circuito impresso de controle e processamento de dados utilizada em equipamento de ressonância magnética FINALIDADE: Reponsável pela comunicação, processamento de dados e controle de dados do gabinete de sistema ESPECIFICAÇÃO TÉCNICA: Placa de circuito eletrônico composta de componentes eletrônicos diversos com funções específicas para o uso.	GE HANGWEI MEDICAL SYSTEMS CO., LTD.	GE HANGWEI MEDICAL SYSTEMS CO., LTD.	2294300-24-R		33/21
9018.13.00	Interruptor de transmissão e recepção do cirucito da bobina de Crânio. O Interruptor Head T/R fornece um interrupção de RF entre a Bobina da Cabeça para o Amplificador RF e a Bobina da Cabeça para o Preamplificador (Diamond Box). Durante a transmissão do sinal, a porta receptora é interrompida para a carga receptora de 50 Ohm, e vice-versa durante a recepção do sinal. Os comutadores de diodo PIN são usados para alterar estados entre os dois modos possíveis. O conjunto está localizado dentro do LPCA com a desconexão rápida de 20 pinos em direção frontal do magneto..Fontes: Em funcionamento normal, para as tensões de a corrente máxima sorteada deve ser menor do que os números listados abaixo. + 15 volts, +10 volts, -5 volts, de as correntes devem ser no máximo 100mA, 100mA, 1 A respectivamente.	GE BEL PRIVATE LIMITED	GE BEL PRIVATE LIMITED	2296092-2-R		05/22
9018.13.00	Bobina utilizada em exames cardiacos em ressonancia magnetica.Captar os sinais de radio frequencia provenientes de exames cardiacos em ressonancia magnetica.Bobina de recepção composta de 8 canais sintonizados para recepção de sinais em ressonancia magnetica de 1.5 tesla.	GE Precision Healthcare LLC	GE PRECISION HEALTHCARE LLC	2304255-2-R		38/21
9018.13.00	Bobina: Dispositivo elétrico passivo para captação de sinal de radio frequência em equipamento de Ressonância Magnética. Bobina de transmissão e recepção, fornece um campo magnético uniforme e gerando sinais que serão transformados em imagem volumétrica para estudos anatômicos do crânio. A bobina de Crânio consiste de um sistema de bobinas dispostas de forma circular, projetada geometricamente para recepção de sinais dependentes de acoplamento e desacoplamento dos elementos durante a transmissão do sinal.	GE Precision Healthcare LLC	GE PRECISION HEALTHCARE LLC	2317112-2-R		29/21
9018.13.00	Bobina de recepção de RF de cranio utilizada em equipamento de ressonância magnética 1.5T FINALIDADE: Bobina de recepção de sinal RF com principal finalidade de captação de sinal na região do crânio para exames neuro vasculares ESPECIFICAÇÃO TÉCNICA: Bobina de recepção de RF com cabo de conexão e conector tipo hypertronics com dimensões de 724mm x 427mm x 457mm e peso de pesando 9,6 Kg.	GE Precision Healthcare LLC	GE PRECISION HEALTHCARE LLC	2317115-2-R		20/21
9018.13.00	Bobina (dispositivo elétrico passivo) para imagens de crânio em exames de Ressonância Magnética. Bobina de transmissão e recepção, fonecendo um campo uniforme de quadratura e recebe sinais da imagem volumétrica principalmente em estudos de crânio. A Bobina de Crânio consiste de um sistema de ressonância circular chamada "birdcage", projetada geometricamente para transmissão e recepção de sinais em quadratura. Os cabos I e Q (BNC), com uma diferença de fase de 90 graus, farão a interface com um divisor/combinador em quadratura. Utiliza sinal de transmissão e recepção do sistema. Funciona independentemente de quaisquer outras bobinas de RF.	GE Bel Private Limited	GE Bel Private Limited	2341973-R		40/21
9018.13.00	Bobina (dispositivo elétrico passivo) para imagens principalmente de Coluna Cervical, Torácia e Lombar em exames de Ressonância Magnética.A bobina foi concebida para obter imagens de diagnóstico de toda a coluna humana, especificamente: cervical, torácica e lombar..A bobina consiste em de uma base de bobina principal para a imagem de toda a coluna vertebral e de uma parte Anterior removível para o pescoço. A bobina é uma de 12 elementos, de 8 canais de bobina RF, apenas recepção. Os 12 elementos são dispostos principalmente como uma configuração de sela e bobina de laço. Dependendo da anatomia a ser estudada, o operador é capaz de selecionar diferentes modos de forma selectiva. Esses modos são ativados pelo operador clínico na console. A bobina CTL de 8 canais é ativamente desacoplada da bobina de transmissão RF durante a transmissão por meios de um circuito de inibição de RF. Os elementos do circuito de inibição são ligados e desligados por pin diode, ou por díodos de pequeno sinal. Durante a transmissão da bobina de corpo, os díodos são ligados, com uma fonte DC de polarização para a frente fornecida pelo sistema MR (desacoplamento ativo). Os díodos são ligados pela tensão RF induzida, acoplados a partir do campo de transmissão (desacoplamento passivo). Quando os díodos de sinal são ligados, cada um destes elementos de RF fica com a impedância elevada (tipicamente acima de 2 kilo-ohm), em comparação com os outros elementos de circuito (menos de 70 ohm). Essas altas impedâncias dos elementos isolam os circuitos eléctricos, impedindo qualquer fluxo de corrente no circuito da bobina.	GE Precision Healthcare LLC	GE PRECISION HEALTHCARE LLC	2377426-2-R		29/21
9018.13.00	Bobina de transmissão e recepção em quadratura.Utilizada para transmissão e recepção de sinais em exames de joelho e tornozelo em ressonancia magnética.Circuito de transmissão e recepção sintonizado em 63 Mhz para aquisição de imagens em ressonancias magnetica de 1.5 T, com chip identificador no cabo.	GE Precision Healthcare LLC	GE PRECISION HEALTHCARE LLC	2383613-2-R		45/21
9018.13.00	Bobina (dispositivo elétrico passivo) de Recepção de sinal de Radio Frequência proveniente do paciente em estudo em Ressonância Magnética GE (General Electric) Healthcare, modelos SV de 1.5T, usada principalmente para coletar sinais das Mamas.	GE Precision Healthcare LLC	GE PRECISION HEALTHCARE LLC	2412286-R		20/21
9018.13.00	Bobina de ombro utilizada em equipamento de ressonancia magnética.Captar sinais provenientes dos exames em ombro. Bobina somente de recepção em 3 canais.	GE Precision Healthcare LLC	GE PRECISION HEALTHCARE LLC	2414362-R		05/22
9018.13.00	BOBINA DE RECEPCAO DE SINAIS DE RADIOFREQUENCIA COM 16 CANAIS, FAIXA DE FREQUENCIA 127 MEGAHERTZ E TENSAO DE 10 VOLTS, PROPRIA PARA SER UTILIZADA EM APARELHO DE RESSONANCIA MAGNETICA, COM FUNCAO DE CAPTURAR SINAIS NA REGIAO DA CABECA E PESCOCO POR ESTIMULO DE RADIOFREQUENCIA EM CAMPO MAGNETICO PARA FORMACAO DE IMAGEM, MODELO "E3 3T NV ", NOME COMERCIAL "3.0T HD NV ARRAY", PARA USO MEDICO-HOSPITALAR EM SAUDE HUMANA.	USA INSTRUMENTS, INC	USA INSTRUMENTS, INC	2414383-R		27/23
9018.13.00	Bobina cardiaca de 8 elementos. Possui a função de captar imagens da região cardíaca em equipamentos de ressonancia magnética de 3 tesla. Seção anterior da bobina composta de 8 elementos sintonizados na frequencia de 127.73 mhz.	GE Precision Healthcare LLC	GE PRECISION HEALTHCARE LLC	2414705-R		19/22
9018.13.00	Bobina Cardiaca Posterior; dispositivo elétrico passivo para captação de sinal de radio frequência em equipamento de Ressonância Magnética.Bobina de recepção, fornece um campo magnético uniforme e gerando sinais da imagem volumétrica principalmente em estudos de coração, podendo ser utilizada em outras aplicações..As bobinas Cardiacas de 8 canais são bobinas somente receptoras para fornecer a relação sinal x ruído e a cobertura uniforme ideal para regiaão do coração, podendo incluir outras regiões anatomicas definidas pelo corpo clínico..Se refere à parte Posterior da bobina, que se usa em conjunto eexclusivamente com a parte Anterior, PN 2414705, e cabo, PN 2414707	GE Precision Healthcare LLC	GE PRECISION HEALTHCARE LLC	2414706-R		49/21
9018.13.00	Bobina (dispotivo elétrico passivo) de Recepção de sinal de Radio Frequência proveniente do paciente em estudo, aplicada principalment para região dos ombros.Captar sinais provenientes da região do dos ombros em estudos de ressonância magnética.Bobina de recepção de três canais, sintonizada para recepção de frequência em equipamentos de 1.5T.	GE Precision Healthcare LLC	GE PRECISION HEALTHCARE LLC	2416757-R		38/21
9018.13.00	Bobina de recepção de RF de coluna utilizada em equipamento de ressonância magnética 1.5T FINALIDADE: Bobina de recepção de sinal RF com principal finalidade de captação de sinal na região da coluna com dimens'oes ESPECIFICAÇÃO TÉCNICA: Bobina de recepção de RF com cabo de conexão e conector tipo hypertronics com dimensões de 110mm x 41mm x 34,5mm e peso de 9,1 Kg.	GE Precision Healthcare LLC	GE PRECISION HEALTHCARE LLC	2416758-R		20/21
9018.13.00	Parte posterior da Bobina (dispotivo elétrico passivo) de Recepção de sinal de Radio Frequência proveniente do paciente em estudo, aplicada principalmente para região do tórax, abdomem, pelvis do paciente em exames em equipamento de Ressonância Magnética da marca GE (General Electric) Healthcare, modelos HDxT e HD. Observação: designada "posterior" por ser posicionada na parte trás do paciente, nas costas, usada em conjunto com a "anterior", parte frontal do paciente.)	GE Precision Healthcare LLC	GE PRECISION HEALTHCARE LLC	2416759-R		20/21
9018.13.00	Bobina utilizada em exames de ressonancia magnética de ombro.Captar sinais provenientes da região do ombro em exames de ressonancia magnética.Bobina de recepção de 3 canais, sintonizada para utilização em ressonancias de 3 tesla	GE Precision Healthcare LLC	GE PRECISION HEALTHCARE LLC	2416878-R		38/21
9018.13.00	Bobina Anterior de recepção de RF de coração. Utilizada em equipamento de ressonância magnética com sistema de 32 canais. FINALIDADE: Bobina de recepção de sinal RF com principal finalidade de captação de sinal na região do coração. ESPECIFICAÇÃO TÉCNICA: Bobina de recepção de RF com cabo de conexão e conector tipo hypertronics. Dimensões 48cm x 16cm x 41cm.	GE Precision Healthcare LLC	GE PRECISION HEALTHCARE LLC	2416896-R		20/21
9018.13.00	Bobina; dispositivo elétrico passivo para captação de sinal de radio frequência em equipamento de Ressonância Magnética..Bobina de recepção, fornece um campo magnético uniforme e gerando sinais que serão transformados em imagem volumétrica para estudos anatômicos do coração.Bobina flexivel e moldável formada por um sistema único de alta densidade com antena de 16 elementos.	GE Precision Healthcare LLC	GE PRECISION HEALTHCARE LLC	2416897-R		45/21
9018.13.00	Bobina de Mamas; dispositivo elétrico passivo para captação de sinal de radio frequência em equipamento de Ressonância Magnética.Bobina de recepção, fornece um campo magnético uniforme e gerando sinais da imagem volumétrica para estudos de mama. As bobinas de Mama de 8 canais são bobinas somente receptoras para fornecer a relação sinal x ruído e a cobertura uniforme ideal para as regiões bilaterais das mamas..Consiste em uma bobina com 8 elementos. Possui um circuito de sintonia e um de desacoplamento passivo através de diodos, acionados nos momentos de transmissão de sinal de RF.	GE Precision Healthcare LLC	GE PRECISION HEALTHCARE LLC	2417367-R		49/21
9018.13.00	Seção anterior da bobina de torso utilizada em equipamento de ressonancia magnética de 3 tesla.Captação de sinais gerados na região torácica em exames de ressonancia magnetica. Seção anterior de bobina com 8 elementos de recepçao de sinais de radio frequencia.	GE Precision Healthcare LLC	GE PRECISION HEALTHCARE LLC	2418063-R		38/21
9018.13.00	Bobina; dispositivo elétrico passivo para captação de sinal de radio frequência em equipamento de Ressonância Magnética. Bobina de recepção, fornece um campo magnético uniforme e gerando sinais da imagem volumétrica principalmente em estudos de torax, para sistema 3T.As bobinas de Torso de 8 canais são bobinas somente receptoras para fornecer a relação sinal x ruído e a cobertura uniforme ideais das regiões do torso e da pélvis,incluindo a anatomia do quadril e abdome, 3.0T HD 8 canais.	GE Precision Healthcare LLC	GE PRECISION HEALTHCARE LLC	2418064-R		38/21
9018.13.00	Bobina Anterior de recepção de RF utilizada em equipamento de ressonância magnética 1.5T FINALIDADE: Bobina de recepção de sinal RF com principal finalidade de captação de sinal na região do abdome ESPECIFICAÇÃO TÉCNICA: Bobina de recepção de RF com cabo de conexão e conector tipo hypertronics.	GE Precision Healthcare LLC	GE PRECISION HEALTHCARE LLC	2418093-R		20/21
9018.13.00	Bobina (dispositivo elétrico passivo) usada na configuração para área de pescoço. Responsável para captar sinas do pescoço que poderá ser usada em configurações para estudos de crâneo e coluna em exames de Ressonância Magnética. Essa bobina se conecta ao conjunto, através de seu conector, com o objetivo específico de captar sinais do pescoço e peito. Parte do conjunto da bobina para exames de cabeça, pescoço e coluna.	GE Precision Healthcare LLC	GE PRECISION HEALTHCARE LLC	2423193-R		29/21
9018.13.00	Bobina; dispositivo elétrico passivo para captação de sinal de radio frequência em equipamento de Ressonância Magnética. Bobina de transmissão e recepção, fornece um campo magnético uniforme e gerando sinais que serão transformados em imagem volumétrica para estudos anatômicos de crânio, pescoço e coluna cervical. A bobina é projetada geometricamente para recepção de sinais dependentes de acoplamento e desacoplamento dos elementos durante a transmissão do sinal.	GE Precision Healthcare LLC	GE PRECISION HEALTHCARE LLC	2423194-R		45/21
9018.13.00	Bobina sensora para recepção e transmissão de impulsos de sinais elétricos de radiofrequência, com formato adequado para partes específicas do corpo humano, própria para aparelho de eletrodiagnóstico por visualização de ressonância magnética, com intensidade do campo magnético de 7 T (Tesla). Bobina usada para obter imagens do corpo do paciente; a depender da área a ser examinada, a bobina é posicionada para permitir o exame das seguintes regiões do corpo: mão e punho, cotovelo e ombro, quadril e joelho, pé e tornozelo, abdômen e pélvis, possui 32 canais de recepção, dotada de espelhos, almofadas de posicionamento e fantoma de posicionamento, e esquema de circuito contendo barreira de ruído, pré-amplificador de baixo ruído, afinação - circuito detonador e unidade de antena. Nome comum: bobina de radiofrequência ou bobina de emissão e recepção.	SIEMENS MEDICAL SOLUTIONS USA INC	Siemens	32Ch HeadCoil 7T		47/23
9018.13.00	Módulo eletrônico amplificador do gradiente do equipamento medico hospitalar de ressonancia magnetica INTERA 1.5T- Aplicação: O módulo eletrônico amplificador do gradiente é um componente utilizado na conexão de sinais elétricos para fornecimento de pulsos elétricos de corrente para a bobina de gradiente, utilizado no equipamento de ressonânica magnética.	Philips Healthcare - Philips Medical Systems North America	Philips Medical Systems North America	452215039282		33/23
9018.13.00	Bobina para captação de sinais da cabeça ( SENSE HEAD COIL 8CH 3.0T-WE1 ) utilizada em exames no equipamento de ressonância magnética ACHIEVA - MARCA PHILIPS. Aplicação: A bobina para captação de sinais da cabeça é utilizada para recepção dos sinais de radiofrequência homogêneo do paciente em exames de ressonância magnética.	Philips Healthcare - Philips Medical Systems North America	Philips Medical Systems North America	453567061674		23/23
9018.13.00	Placa de circuito impresso BULK com componentes eletroeletrônicos montados utilizada no gabinete CDAS do equipamento de ressonância magnética Ingenia, registro 10216710217. Aplicação: A placa de circuito impresso BULK é utilizada na interface de comunicação entre o gabinete de controle CDAS e o reconstrutor do equipamento médico de ressonância magnética.	Philips Medical Systems Nederland BV	Philips Medical Systems Nederland BV	453567321856		33/23
9018.13.00	MODULO ELETRONICO PRE-AMPLIFICADOR, DENOMINADO COMERCIALMENTE DE 1.5T PREAMPLIFIER WITH DIODE FIX, DIMENSAO DE 300X180X138 MILIMETROS, TENSAO DE TRABALHO DE 15VDC, RESPONSAVEL POR REALIZAR A PRE AMPLIFICACAO DO SINAL DE RADIOFREQUENCIA DO CIRCUITO DE RECEPCAO DE CORPO, RECEBER SINAIS DE RADIOFREQUENCIA DO MODULO HIBRIDO E ENVIAR PARA OS MODULOS DE RECEPCAO DE RADIOFREQUENCIA, PROPRIO PARA SER UTILIZADO EM APARELHOS DE RESSONANCIA MAGNETICA MODELOS MR SIGNA LX, MR SIGNA EXCITE, MR SIGNA HD, MR SIGNA HDXT E MR SIGNA HDE, PARA USO MEDICO-HOSPITALAR EM SAUDE HUMANA.	DATA EXCHANGE CORPORATION	DATA EXCHANGE CORPORATION	46-264442G3-R		49/23
9018.13.00	BOBINA DE RECEPCAO DE SINAIS DE RADIOFREQUENCIA, MODELO BOBINA DE CABECA DE QUADRATURA PARA 1.5T, COM FUNCAO DE CAPTURAR SINAIS DE RADIOFREQUENCIA PARA FORMACAO DE IMAGEM DA REGIAO DA CABECA, POR ESTIMULO DE RADIOFREQUENCIA EM CAMPO MAGNETICO PARA FORMACAO DE IMAGEM, COM FAIXA DE FREQUENCIA DE 63MHZ E 01 CANAL, TENSAO DE TRABALHO NA FAIXA DE 10VDDC, PROPRIA PARA SER UTILIZADA EM APARELHOS DE RESSONANCIA MAGNETICA MODELO MR SIGNA LX, PARA USO MEDICO-HOSPITALAR EM SAUDE HUMANA.	INNOVATUS IMAGING CORPORATION	INNOVATUS IMAGING CORPORATION	46-282118G2-R		47/23
9018.13.00	MODULO PRE-AMPLIFICADOR, PARA TENSAO MAXIMA DE ATE 15 VOLTS, RESPONSAVEL POR REALIZAR O CHAVEAMENTO DO SINAL E A PRE-AMPLIFICACAO DOS SINAIS DE RADIOFREQUENCIA, PERMITIR A CONEXAO DAS BOBINAS DE MULTICANAIS DE RECEPCAO, PROPRIO PARA SER UTILIZADO EM APARELHOS DE RESSONANCIA MAGNETICA DA MARCA GE MODELOS MR SIGNA LX, MR SIGNA EXCITE, MR SIGNA HD, MR SIGNA HDXT, PARA USO MEDICO-HOSPITALAR EM SAUDE HUMANA.	DATA EXCHANGE CORPORATION	DATA EXCHANGE CORPORATION	46-328036G2-R		47/23
9018.13.00	CERD Digital - Circuitos Excitador, Receptor(es) e Aquisição de Dados combinados. A Cerd digital fornece o suporte físico para os cirsuitos receptores e excitador.Além de ser o suporte físico para as receptoras e excitador, fornece o VME (Versa Module Eurocard), que é a interface das interconexões com o plano de fundo (backplane) com o CERD.	GE Precision Healthcare LLC	GE PRECISION HEALTHCARE LLC	46-328055G7-R		19/22
9018.13.00	Bobina; dispositivo elétrico passivo para captação de sinal de radio frequência em equipamento de Ressonância Magnética..Bobina de 21 elementos projetada para a imagem da cabeça e pescoço.A Bobina de TDI HNA consiste de um sistema de peças a serem combinadas de acordo com a ára de interesse a ser estudada..Composta de 3 partes: Anterior (face bill), Posterior, Bloco Adaptador. Quando utilizada com a Posterior em conjunto com a Anterior possui 21 elementos; Posterior mais o Bloco Adaptador possui 10 elementos.	GE Precision Healthcare LLC	GE PRECISION HEALTHCARE LLC	5015399-R		45/21
9018.13.00	Bobina; dispositivo elétrico passivo para captação de sinal de radio frequência em equipamento de Ressonância Magnética..Bobina de recepção, fornece um campo magnético uniforme e gerando sinais que serão transformados em imagem volumétrica para estudos anatômicos do abdome e da pelve.A bobina anterior é uma bobina somente receptora para fornecer a relação sinal x ruído e a cobertura uniforme ideais das regiões do tórax, abdome e da pélvis.	GE Precision Healthcare LLC	GE PRECISION HEALTHCARE LLC	5030192-R		07/22
9018.13.00	Dispositivo elétrico para fornecimento de voltagem e amperagem e monitoramento de circuitos elétricos.Dispositivo para monitoramento de circuitos elétricos e alimentação de outros módulos do equipamento de ressonância magnética.Dispositivo eletrônico com placas de circuito impresso , conectores coaxiais e conectores seriais.	PLEXUS (XIAMEN) CO LTD	PLEXUS (XIAMEN) CO LTD	5110612-2-R		33/23
9018.13.00	1.5T 8Ch TR Knee Array - Bobina (dispositivo passivo) de Joelho de 8 canais de Trasnmissão e Recepção de sinal de Radio Frequência para estudos principalmente em pacientes em estudos de joelho em Ressonanância Magnética GE (General Electric) Healthcare, modelos HD	GE Precision Healthcare LLC	GE PRECISION HEALTHCARE LLC	5114356-14-R		20/21
9018.13.00	Conjunto para conexão de bobinas multi-canais para Excite 3. O sinal de Radio Frequência, proveniente da bobina que capta o sinais do paciente, é encaminhada para o Módulo MC Preamp através de um conector Bendix de 74 pinos, que reside na placa Mãe. A função da placa mãe é distribuir o sinal para cada canal do Módulo MC Preamp. Cada uma das placas Pré-Amplificador Multicoil consiste num Circuito de Protecção do Pré-Amplificador, um Pré-Amplificador, um seletor de RF (que seleciona se é o sinal já pré-amplificado pela bobina, ou é para usar o pré-amplicador externo) e um Filtro de Rejeição de ruído de Imagem.	GE Bel Private Limited	GE Bel Private Limited	5115143-R		40/21
9018.13.00	MODULO COM PLACA DE CIRCUITO ELETRONICO PARA UMA TENSAO DE 15 VOLTS, DIMENSAO DE 257MM x 79MM x 118MM, RESPONSAVEL PELA CONEXAO DE BOBINAS DE MULTICANAL, CHAVEAMENTO DO SINAL DE RADIOFREQUENCIA, PRE-AMPLIFICACAO E ENVIO DE SINAIS PARA O CIRCUITO DE RECEPCAO, EXCLUSIVO PARA SER UTILIZADO EM APARELHOS DE RESSONANCIA MAGNETICA DA MARCA GE MODELOS MR SIGNA EXITE HD 3.0T E MR SIGNA HDXT 3T, PARA USO MEDICO-HOSPITALAR EM SAUDE HUMANA, MARCA GE MODELO EXCITE 3.	Wipro GE Healthcare Pvt Ltd	GE PRECISION HEALTHCARE LLC	5115144-R		27/23
9018.13.00	Bobina (dispostitivo elétrico passibo) para estudos Neurovascular. Bobina de 8 canais foi projetado para a imagem da cabeça, pescoço e peito em estudos Neurovascular.Bobina de 8 canais foi projetado para a imagem da cabeça, pescoço e peito em estudos Neurovascular. As seguintes configurações estão disponíveis: HDNV Array; HDNV Head; HDNV Head Neck; HDNV Neck; HDNV Spectro.	GE Precision Healthcare LLC	GE PRECISION HEALTHCARE LLC	5117092-2-R		29/21
9018.13.00	PLACA DE CIRCUITO IMPRESSO (PCB), MARCA GE MODELO DCERD2, DENOMINADA COMERCIALMENTE DE DCERD2 DIGITAL W_IF ASSY, PARA UMA FAIXA DE TENSAO DE 5VDC A 3,3VDC, RESPONSAVEL POR RECEBER COMANDOS DIGITAIS PARA CONTROLE, COVERTER SINAIS DIGITAIS PARA SINAIS DE RADIOFREQUENCIA E DETECAO E SUPRESSAO DO SINAL DE RUIDO DE PICO, PROPRIA PARA SER UTILIZADA EM APARELHOS DE RESSONANCIA MAGNETICA MODELO SIGNA HDE, PARA USO MEDICO-HOSPITALAR EM SAUDE HUMANA.	KATOLEC CORPORATION	KATOLEC CORPORATION	5133807-2-R		49/23
9018.13.00	Cabo e conector para bobina de cabeça para equipamento de ressonancia magnética 1.5T. Interligação da ressonancia magnética com a bobina de cabeça. Conector com invólucro plastico contendo cabos para interligação com bobina de cabeça.	GE Bel Private Limited	GE Bel Private Limited	5140886-R		38/21
9018.13.00	BOBINA DE RECEPCAO DE SINAIS DE RADIOFREQUENCIA, DE 04 CANAIS, COM FAIXA DE FREQUENCIA DE 63 MEGA-HERTZ, TENSAO DE 3 VOLTS, DIMENSAO 214,8X438X356 MILIMETROS, COM FUNCAO DE CAPTURAR SINAIS DA REGIAO DO PUNHO POR ESTIMULO DE RADIOFREQUENCIA EM CAMPO MAGNETICO, PARA FORMACAO DE IMAGEM, PROPRIA PARA SER UTILIZADA EM APARELHO DE RESSONANCIA MAGNETICA MODELOS MR SIGNA HDE, MR SIGNA HDX, MR BRIVO 355, MR OPTIMA 360, MR BRIVO 355 INSPIRE E MR OPTIMA 360 ADVANCED, PARA USO MEDICO-HOSPITALAR EM SAUDE HUMANA.	PHILIPS MEDICAL SYSTEMS NEDERLAND BV	PHILIPS MEDICAL SYSTEMS NEDERLAND BV	5145565-2-R		49/23
9018.13.00	Bobina (dispotivo elétrico passivo) de recepção de sinal de Radio Frequência proveniente do paciente em estudo, aplicada principalment e para região mamária.Bobina para recepção do sinal proveniente do paciente em sistemas de ressonância magnética. Bobina somente de recepção, tendo quatro canais de recepção para cobertura da região mamária.	GE Precision Healthcare LLC	GE PRECISION HEALTHCARE LLC	5145567-2-R		37/21
9018.13.00	Bobina; dispositivo elétrico passivo para captação de sinal de radio frequência em equipamento de Ressonância Magnética..Bobina de recepção, fornece um campo magnético uniforme e gerando sinais que serão transformados em imagem volumétrica para estudos anatômicos do crânio.A bobina de quadratura é uma bobina somente receptora para fornecer a relação sinal x ruído e a cobertura uniforme ideais da região do crânio.	GE Precision Healthcare LLC	GE PRECISION HEALTHCARE LLC	5146634-9-R		09/22
9018.13.00	Bobina; dispositivo elétrico passivo para captação de sinal de radio frequência em equipamento de Ressonância Magnética..Bobina de recepção, fornece um campo magnético uniforme e gerando sinais que serão transformados em imagem volumétrica para estudos anatômicos do crânio em ressonâncias magnéticas de 3T.A bobina de crânio é uma bobina somente receptora para fornecer a relação sinal x ruído e a cobertura uniforme ideais da região do crânio.	GE Precision Healthcare LLC	GE PRECISION HEALTHCARE LLC	5147134-6-R		12/22
9018.13.00	BOBINA DE RECEPCAO DE SINAIS DE RADIOFREQUENCIA, MODELO NV ARRAY, DE 08 CANAIS, FAIXA DE FREQUENCIA DE 63,86 MEGAHERTZ, DIMENSAO DE 724X457X427 MILIMETROS, COM FUNCAO DE CAPTURAR SINAIS DA REGIAO DA CABECA E PESCOCO POR ESTIMULO DE RADIOFREQUENCIA EM CAMPO MAGNETICO PARA FORMACAO DE IMAGEM, PROPRIA PARA SER UTILIZADA EM APARELHO DE RESSONANCIA MAGNETICA MODELOS MR OPTIMA 360 ADVANCED, MR BRIVO 355 INSPIRE, MR SIGNA EXPLORER E MR SIGNA CREATOR, PARA USO MEDICO-HOSPITALAR EM SAUDE HUMANA.	HM PRODUCT SOLUTIONS LTD	HM PRODUCT SOLUTIONS LTD	5147135-2-R		47/23
9018.13.00	Bobina utilizada em exames de ressoancia magnética na região do cranio.Captar sinais provenientes da região do cranio em estudos de ressonancia magnética.Bobina de recepção com 8 elementos, sintonizada para ressonancia magnética de 1.5 tesla	GE Precision Healthcare LLC	GE PRECISION HEALTHCARE LLC	5147135-8-R		38/21
9018.13.00	Bobina (dispositivo elétrico passivo) para imagens principalmente de joelho e tornozelo em exames de Ressonância Magnética. Bobina de transmissão e recepção, fonecendo um campo uniforme de quadratura e recebe sinais da imagem volumétrica principalmente em estudos de tornozelo, pé e joelho. A Bobina de Extremidade consiste de um sistema de ressonância, projetada geometricamente para transmissão e recepção de sinais em quadratura. Utiliza sinal de transmissão e recepção do sistema. Funciona independentemente de quaisquer outras bobinas de RF.	GE Precision Healthcare LLC	GE PRECISION HEALTHCARE LLC	5147137-2-R		29/21
9018.13.00	Bobina de recepção de RF de tornozelo utilizada em equipamento de ressonância magnética 1.5T FINALIDADE: Bobina de recepção de sinal RF com principal finalidade de captação de sinal na região do tornozelo ESPECIFICAÇÃO TÉCNICA: Bobina de recepção de RF com cabo de conexão e conector tipo hypertronics com dimensões de 55cm x 45cm x 40cm pesando 6,8 Kg.	GE Precision Healthcare LLC	GE PRECISION HEALTHCARE LLC	5147225-2-R		20/21
9018.13.00	Bobina (dispotivo elétrico passivo) de Recepção de sinal de Radio Frequência proveniente do paciente, aplicada para estudos de joelho em exame em equipamento de Ressonância Magnética GE..Captar sinais provenientes da região principalmente a região dos joelhos em estudos de ressonância magnética.Bobina de Transmissão e recepção de oito canais, sintonizada para recepção de frequência em equipamentos de 3 Telas.	GE Precision Healthcare LLC	GE PRECISION HEALTHCARE LLC	5160254-8-R		38/21
9018.13.00	Componente central do Sub sistema de Manuseio do Paciente. Ele faz interface com outros componentes do sub-sistema, incluindo o Motion Control Power Distribution Board (MCPDB) Placa de distribuição de Energia do controle de movimento, o Painel de Exibição do Operador, Conjunto de Acoplamento da Mesa de Pacientes, Sensores de Módulo Ressonante, módulo Touch &amp; Go Landmarking ( controle de marcação de toque da posição do paciente na mesa), Módulo de Interface da Mesa e outros Periféricos do Magneto. O SRI4 comunica-se sobre o CAN para o resto do sistema através da Placa de Fibra Óptica CAN, localizada no Painel de Penetração, e é alimentado pela Fonte de Alimentação de Manuseio do Paciente. O SRI4 recebe 8VDC, N15VDC e 14VDC do PHPS2. O SRI4 distribui um ramo da potência 8V para os Painéis de Controle do Operador para geração de energia local. O fornecimento N15VDC permite maior precisão das medições de tensão analógica (ou seja, tensão de fluxo para os sensores de fluxo de ar do sistema). O fornecimento de 14VDC é usado para suportar a interface legado para o Display de 7 segmentos estilo HD.	GE Precision Healthcare LLC	GE PRECISION HEALTHCARE LLC	5160929-54-R		49/21
9018.13.00	MODULO ELETRONICO, COM TENSAO NOMINAL VARIANDO ENTRE+5VDC, 3.3VDC, 2.5VDC, 8VDC; 14VDC, -15VDC E 12VDC, CORRENTE NOMINAL VARIANDO ENTRE 50 MA E 2500MA, POTENCIA NOMINAL 35W, DIMENSOES DE 251x357x76 MM, RESPONSAVEL PELA INTERFACE ENTRE OS COMANDOS DE CONTROLE, SISTEMA DE CONTROLE E A MESA DE PACIENTES, RECEBENDO INFORMACOES DE DURACAO DE EXAME E POSICIONAMENTO DE PACIENTE E ENVIANDO RESULTADO PARA TELA DE EXIBICAO, PROPRIO PARA SER UTILIZADO EM APARELHOS DE RESSONANCIA MAGNETICA MODELOS MR DISCOVERY 450, PARA USO MEDICO-HOSPITALAR EM SAUDE HUMANA.	GE Precision Healthcare LLC	GE PRECISION HEALTHCARE LLC	5160929-R		27/23
9018.13.00	Bobina de punho utilizada em equipamento de ressonancia magnética de 1.5T.Captar sinais produzidos durante exames de ressonancia magnética de punho.Bobina com 8 canais de recepção sintonizada na frequencia de 63,8 mhz compativel com equipamentos de ressonancia magnetica de 1.5T.	GE Precision Healthcare LLC	GE PRECISION HEALTHCARE LLC	5160986-2-R		10/22
9018.13.00	Placa de circuito impresso. Placa de circuito impresso para gerenciamento de sinal provido pelas bobinas de recepção de equipamento de ressonância magnética. Placa de circuito impresso com 8 processadores.	GE Precision Healthcare LLC	GE PRECISION HEALTHCARE LLC	5250080-3-R		29/21
9018.13.00	Placa de circuito impresso.Placa de circuito impresso para processamento de dados transmitidos pelas bobinas do equipamento de ressonância magnética.Placa de circuito impresso.	GE Precision Healthcare LLC	GE PRECISION HEALTHCARE LLC	5250080-52-R		12/22
9018.13.00	BOBINA DE RECEPCAO DE SINAIS DE RADIOFREQUENCIA DE 8 CANAIS, PROPRIA PARA SER UTILIZADA EM APARELHO DE RESSONANCIA MAGNETICA 3.0T MODELOS MR SIGNA HD; MR SIGNA HDXT; MR DISCOVERY 750 COM FUNCAO DE CAPTURAR SINAIS DA REGIAO DO TORNOZELO POR ESTIMULO DE RADIOFREQUENCIA EM CAMPO MAGNETICO PARA FORMACAO DE IMAGEM, PARA USO MEDICO-HOSPITALAR EM SAUDE HUMANA.	PHILIPS MEDICAL SYSTEMS NEDERLAND BV	PHILIPS MEDICAL SYSTEMS NEDERLAND BV	5273235-2-R		47/23
9018.13.00	Bobina; dispositivo elétrico passivo para captação de sinal de radio frequência em equipamento de Ressonância Magnética. Bobina de recepção, fornece um campo magnético uniforme e gerando sinais que serão transformados em imagem volumétrica para estudos anatômicos do crânio. A bobina de crânio é uma bobina somente receptora para fornecer a relação sinal x ruído e a cobertura uniforme ideais da região do crânio.	GE Precision Healthcare LLC	GE PRECISION HEALTHCARE LLC	5306772-7-R		05/22
9018.13.00	Bobina; dispositivo elétrico passivo para captação de sinal de radio frequência em equipamento de Ressonância Magnética..Bobina de recepção, fornece um campo magnético uniforme e gerando sinais que serão transformados em imagem volumétrica para estudos anatômicos do tornozelo e do pé.A bobina de quadratura é uma bobina somente receptora para fornecer a relação sinal x ruído e a cobertura uniforme ideais das regiões do pe e do tornozelo.	GE Precision Healthcare LLC	GE PRECISION HEALTHCARE LLC	5308342-2-R		07/22
9018.13.00	AMPLIFICADOR DE GRADIENTE, RESPONSAVEL POR RECEBER OS SINAL DIGITAL DO PULSO DE GRADIENTE, CONVERTE O SINAL PARA ANALOGICO E AMPLIFICAR, PROPORCIONANDO A VOLTAGEM E CORRENTE DE EXITACAO PARA A BOBINA DE GRADIENTE, ALIMENTACAO DE ENTRADA 280 VOLTS DE CORRENTE ALTERNADA, 100 VOLTS DE CORRENTE CONTINUA E 700 VOLTS DE CORRENTE CONTINUA, TENASAO DE SAIDA 1400 VOLTS, PROPRIO PARA SER UTILIZADO EM APARELHOS DE RESSONANCIA MAGNETICA, NOME COMERCIAL "RoHS FRU, XGA2 XGD GRADIENT AMPLIFIER", PARA USO MEDICO-HOSPITALAR EM SAUDE HUMANA.	Wipro GE Healthcare Pvt Ltd	GE PRECISION HEALTHCARE LLC	5330684-102-R		28/23
9018.13.00	Bobina: dispositivo elétrico passivo para captação de sinal de radio frequência em equipamento de Ressonância Magnética. Bobina de recepção, fornece campo magnético uniforme, gerando sinais que serão transformados em imagem volumétrica para estudos anatômicos da colula lombar e torácica. As bobinas de TL são bobinas somente receptoras para fornecer a relação sinal x ruído e a cobertura uniforme ideais das regiões do torso com ênfase em coluna torácica e lombar.	GE Precision Healthcare LLC	GE PRECISION HEALTHCARE LLC	5336485-R		31/21
9018.13.00	Bobina: Dispositivo elétrico passivo para captação de sinal de radio frequência em equipamento de Ressonância Magnética. Bobina de 16 canais foi projetado para a imagem da cabeça, pescoço e coluna. Esse número de parte se refere à Crâneo/pescoço, parte anterior e adaptador (terminadosr). A Bobina de HNU consiste de um sistema de peças a serem combinadas de acordo com a área de interesse a ser estudada. Essa peça desse número de parte se combinam e são ligadas ao conector B do LPCA. Pode ser ainda adionada à outra número de parte, passando a utilizar 16 canais e possibilitando exames de cabeça, pescoço e coluna.	GE Precision Healthcare LLC	GE PRECISION HEALTHCARE LLC	5338925-R		32/21
9018.13.00	Bobina (dispositivo elétrico passivo) usada na configuração para área de pescoço.Essa parte, é responsável para captar sinas do pescoço que poderá ser usada em configurações para estudos de crâneo e coluna em exames de Ressonância Magnética. Esse PN se conecta ao conjunto, através de seu conector, com o objetivo específico de captar sinais do pescoço e peito. Parte do conjunto da bobina para exames de cabeça, pescoço e coluna.	GE Precision Healthcare LLC	GE PRECISION HEALTHCARE LLC	5338938-R		29/21
9018.13.00	Seção anterior de bobina de torso utilizada para exames em ressonancia magnética 3T.Captar imagens da seção anterior do torso em exames de ressonancia magnética.Bobina somente de recepção de sinais, composta de 32 canais, sintonizada para captação de sinais em 3T.	GE Precision Healthcare LLC	GE PRECISION HEALTHCARE LLC	5339708-2-R		09/22
9018.13.00	Bobina (dispotivo elétrico passivo) de Recepção de sinal de Radio Frequência proveniente do paciente em estudo, com 32 canais de recepção, aplicada principalment e para região do paciente em exame em equipamento de Ressonância Magnética GE. Utilizado em Equipamento de Ressonancia Magnetica. (Material Recondicionado).	GE Precision Healthcare LLC	GE PRECISION HEALTHCARE LLC	5339708-3-R		17/21
9018.13.00	MODULO ELETRONICO MODELO PAC5, COM TENSAO NOMINAL VARIANDO ENTRE +10VDC, -10VDC, +15VDC, -15VDC, DIMENSOES DE 235x254x74 MM, RESPONSAVEL POR REALIZAR AQUISICOES DE SINAIS DE PULSO PERIFERICO E CURVA DE RESPIRACAO DE PACIENTE. UTILIZACAO: APARELHOS DE RESSONANCIA MAGNETICA MODELOS MR OPTIMA 360, MR BRIVO 355, MR OPTIMA 360 ADVANCED, MR BRIVO 355 INSPIRE, SIGNA CREATOR E SIGNA EXPLORER, PARA USO MEDICO-HOSPITALAR EM SAUDE HUMANA.	PLEXUS (XIAMEN) CO LTD	PLEXUS (XIAMEN) CO LTD	5341318-5-R		41/23
9018.13.00	Amplificador de alta potência de tensão usada no subsistema XFD, capaz de um performance de 1400V e 30A, através de ativação de IGBTs, para gerar as formas de onda para ativação da bobina de gradiente para geração de imagens de equipamento de Ressonância Magnética da GE fde modelos SVs. Utilizado em Equipamento de Ressonancia Magnetica.	Wipro GE Healthcare Pvt Ltd	Wipro GE Healthcare Pvt Ltd	5341541-52-R		33/23
9018.13.00	Bobina (dispotivo elétrico passivo) de Recepção de sinal de Radio Frequência proveniente do paciente em estudo, aplicada principalment e para região do Ombro do paciente em exame,.Concebida para principalmente para estudos de ombro. A Bobina de Ombro 1.5T de 3 canais é exclusivamente receptora, concebidas para oferecer uma relação sinal/ruído optimizada e uma cobertura uniforme da anatomia da área do ombro. A bobina está alojada num material macio e flexível, que se adapta à anatomia do paciente de forma a acomodar vários contornos corporais, minimizando em simultâneo o desconforto ao paciente. Bobina de Alta Definição de 1.5T (com pré-amplificadores integrados), utiliza conector Legacy Bendix de 30 pinos.	GE Precision Healthcare LLC	GE PRECISION HEALTHCARE LLC	5351485-R		37/21
9018.13.00	Bobina Anterior de recepção de RF de coração utilizada em equipamento de ressonância magnética com sistema de 32 canais FINALIDADE: Bobina de recepção de sinal RF com principal finalidade de captação de sinal na região do coração ESPECIFICAÇÃO TÉCNICA: Bobina de recepção de RF com cabo de conexão e conector tipo hypertronics. Dimensões 48cm x 16cm x 41cm.	GE Precision Healthcare LLC	GE PRECISION HEALTHCARE LLC	5366627-7-R		20/21
9018.13.00	Bobina: Dispositivo elétrico passivo para captação de sinal de radio frequência em equipamento de Ressonância Magnética. Bobina de recepção, fornece um campo magnético uniforme e gerando sinais que serão transformados em imagem volumétrica para estudos anatômicos do coração. Bobina flexivel e moldável formada por um sistema único de alta densidade com antena de 16 elementos.	GE Precision Healthcare LLC	GE PRECISION HEALTHCARE LLC	5366664-2-R		29/21
9018.13.00	Bobina de Coração; dispositivo elétrico passivo para captação de sinal de radio frequência em equipamento de Ressonância Magnética.Bobina de recepção, fornece um campo magnético uniforme e gerando sinais da imagem volumétrica para estudos de mama. As bobinas de Cardio de 32 canais são somente receptoras para fornecer a relação sinal x ruído e a cobertura uniforme ideal para as regiões do coração ou de regiões escolhidas pelo corpo clínico..Se refere à parte Anterior da bobina, usada em conjunto exclusivamente com a bobina Posterior já acoplada à mesa de exames.	GE Precision Healthcare LLC	GE PRECISION HEALTHCARE LLC	5366664-7-R		01/22
9018.13.00	Bobina ; dispositivo elétrico passivo para captação de sinal de radio frequência em equipamento de Ressonância Magnética..A Bobina de de Corpo da Discovery 3.0T 32 CH é uma bobina de recepção, projetada para fornecer a melhor relação sinal-ruído e cobertura uniforme das regiões do peito, coração, abdômen, tronco, pélvis, próstata, quadris e ossos longos. As bobinas são acolchodas com um material macio projetado para maximizar o conforto do paciente. Existem 2 componentes para a Bobina de Matriz corporal Discovery 3.0T 32 CH: o componente anterior e o componente posterior. Esse número de parte se refere ao componente posterior, que é anexado à almofada doa mesa e deve permanecer anexado durante a varredura. O componente anterior deve estar sempre posicionado em cima do paciente, não projetado para suportar peso. Quatro correias imobilizam o componente anterior do paciente.. Dimensões da bobina posterior: 56.5cm Largura x 56.5cm comprimento x 6.0cm altura.	GE Precision Healthcare LLC	GE PRECISION HEALTHCARE LLC	5391474-R		22/22
9018.13.00	Bobina (dispotivo elétrico passivo) de Recepção de Radio Frequência proveniente do paciente em estudo, usada principalmente para parte anterior do paciente em exame em equipamento de Ressonância Magnética GE. Utilizado em Equipamento de Ressonancia Magnetica.	GE Precision Healthcare LLC	GE PRECISION HEALTHCARE LLC	5396153-R		19/21
9018.13.00	Bobina posterior de recepção de RF de corpo de 12 canais utilizada em equipamento de ressonância magnética 1.5T FINALIDADE: Bobina de recepção de sinal RF com principal finalidade de captação de sinal na região do abdome ESPECIFICAÇÃO TÉCNICA: Bobina de recepção de RF com cabo de conexão e conector tipo hypertronics com dimensões de 53cm x 77cm x 5cm e peso de 2,9Kg.	GE Precision Healthcare LLC	GE PRECISION HEALTHCARE LLC	5396157-R		20/21
9018.13.00	Módulo de conexão de Bobina Múltipla de Ressonânia Excite 3, 1.5 Tela.Conexão de Bobina Multicanal, pré amplificação e envio dos sinais para o módulo de recepção.O 1.5T Excite-III Multicoil Assembly é composto de: 1 Gabinete de montagem; 8 unidades de 1.5T MC Preamp Module For Excite-III With Short TE; Barra de Retenção dos Pré-amplificadores; espuma para a barra de retenção; etiqueta de código de barras. Cada pré-amp recebe o sinal proviente de cada canal da bobina de recepção em uso, amplificando o sinal e enviando para o módulo de recepção de sinais de RF.	GE BEL PRIVATE LIMITED	GE BEL PRIVATE LIMITED	5400062-R		24/22
9018.13.00	Bobina (dispotivo elétrico passivo) de Recepção de sinal de Radio Frequência proveniente do paciente em estudo, aplicada principalmente para região mamária. Bobina de recepção, fornece um campo magnético uniforme e gerando sinais da imagem volumétrica principalmente em estudos de mama..Bobina de recepção composta de 8 canais sintonizados para recepção de sinais em ressonancia magnetica de 1.5 tesla MARCA: GE PRECISION HEALTHCARE LLC.	GE Precision Healthcare LLC	GE PRECISION HEALTHCARE LLC	5404748-R		38/21
9018.13.00	Bobina; dispositivo elétrico passivo para captação de sinal de radio frequência em equipamento de Ressonância Magnética..Bobina de recepção, fornece um campo magnético uniforme e gerando sinais que serão transformados em imagem volumétrica para estudos anatômicos da mama.A bobina de quadratura é uma bobina somente receptora para fornecer a relação sinal x ruído e a cobertura uniforme ideais das regiões da mama.	GE Precision Healthcare LLC	GE PRECISION HEALTHCARE LLC	5404749-R		09/22
9018.13.00	Bobina (dispotivo elétrico passivo) de Recepção de sinal de Radio Frequência proveniente do paciente, aplicada para estudos de joelho em exame em equipamento de Ressonância Magnética GE..Captar sinais provenientes da região principalmente a região dos joelhos em estudos de ressonância magnética.Bobina de Transmissão e recepção de oito canais, sintonizada para recepção de frequência em equipamentos de 1.5T para mesas planas (GEM).	GE Precision Healthcare LLC	GE PRECISION HEALTHCARE LLC	5406150-8-R		38/21
9018.13.00	Bobina: Dispositivo elétrico passivo para captação de sinal de radio frequência em equipamento de Ressonância Magnética. Bobina de recepção, fornece um campo magnético uniforme e gerando sinais que serão transformados em imagem volumétrica para estudos anatômicos do pé e tornoxelo. A bobina de tornozelo consiste de um sistema de ressonância projetada geometricamente para transmissão e recepção de sinais em quadratura. Os cabos I e Q (BNC), com uma diferença de fase de 90 graus, farão a interface com um divisor/combinador em quadratura. Utiliza sinal de transmissão e recepção do sistema.	GE Precision Healthcare LLC	GE PRECISION HEALTHCARE LLC	5406653-2-R		29/21
9018.13.00	Bobina (dispotivo elétrico passivo) de Recepção de sinal de Radio Frequência proveniente do paciente, aplicada para estudos de joelho em exame em equipamento de Ressonância Magnética GE. Utilizado em Equipamento de Ressonancia Magnetica.	GE Precision Healthcare LLC	GE PRECISION HEALTHCARE LLC	5406657-4-R		19/21
9018.13.00	Bobina: dispositivo elétrico passivo para captação de sinal de radio frequência em equipamento de Ressonância Magnética..Bobina projetado para a imagem da cabeça, pescoço.A Bobina de HNU consiste de um sistema de peças a serem combinadas de acordo com a ára de interesse a ser estudada..Composta de 4 partes: Anterior (face bill), Posterior, Bloco Adaptador.	GE Precision Healthcare LLC	GE PRECISION HEALTHCARE LLC	5407408-R		45/21
9018.13.00	Bobina (dispotivo elétrico passivo) de Recepção de sinal de Radio Frequência proveniente do paciente em estudo em Ressonância Magnética GE (General Electric) Healthcare, modelos DV de 1.5T, montada na mesa de exames, com finalidade princial de coletar sinais da parte posterior dos pacientes.	GE Precision Healthcare LLC	GE PRECISION HEALTHCARE LLC	5407411-R		21/21
9018.13.00	BOBINA DE RECEPCAO DE SINAIS DE RADIOFREQUENCIA COM 32 CANAIS, FAIXA DE FREQUENCIA 127 MEGAHERTZ E TENSAO DE 10 VOLTS, COM DIMENSOES DE 697x642X248MM, PROPRIA PARA SER UTILIZADA EM APARELHOS DE RESSONANCIA MAGNETICA MODELOS MR DISCOVERY 750WGEM, MR SIGNA ARCHITECT E MR SIGNA PIONEER, COM FUNCAO DE CAPTURAR SINAIS DA REGIAO DO PERIFERO VASCULAR POR ESTIMULO DE RADIOFREQUENCIA EM CAMPO MAGNETICO PARA FORMACAO DE IMAGEM. NOME COMERCIAL "FRU, 3.0T GEM PV COIL", PARA USO MEDICO-HOSPITALAR EM SAUDE HUMANA.	GE PRECISION HEALTHCARE LLC	GE PRECISION HEALTHCARE LLC	5408935-R		33/23
9018.13.00	PAINEL DO OPERADOR, MODELO EVEREST OPERATOR CONTROL PANEL ASSEMBLY RIGHT, DIMENSAO DE 277X265 MILIMETROS, PARA UMA TENSAO DE 8 VOLTS, RESPONSAVEL PELO ACIONAMENTO DO MOVIMENTO DA MESA DE PACIENTE, REALIZAR A MARCACAO DO POSICIONAMENTO DE PACIENTE, CONTROLE DE SCAN E ACIONAMENTO DA ILUMINICAO E VENTILACAO DO PACIENTE, PROPRIO PARA SER UTILIZADO EM APARELHOS DE RESSONANCIA MAGNETICA MODELOS MR SIGNA ARTIST E MR SIGNA ARCHITECT, PARA USO MEDICO-HOSPITALAR EM SAUDE HUMANA.	SHENYANG TROCH-BIGTIDE DIGITAL TECH	SHENYANG TROCH-BIGTIDE DIGITAL TECH	5410546-4-R		01/24
9018.13.00	Bobina (dispositivo elétrico passivo) Flexível de tamanho grande é um sistema único composto por conjuntos de antenas de alta densidade de 16 elementos que são moldáveis e flexível..É um sistema único composto por conjuntos de antenas de alta densidade de 16 elementos que são moldáveis e flexível.Composta por peças intercambiáveis, a Bobina GEM Flex é uma bobina só de recepção concebida para fornecer alta resolução, imagem sub milimétrica. Permite diversas aplicações clínicas. O sistema de matriz é compatível com imagens 2D, 3D, paralelas e isotrópicas, assim como correção de intensidade de signal.	GE Precision Healthcare LLC	GE PRECISION HEALTHCARE LLC	5430000-22-R		29/21
9018.13.00	Bobina; dispositivo elétrico passivo para captação de sinal de radio frequência em equipamento de Ressonância Magnética..Bobina de transmissão e recepção, fornece um campo magnético uniforme e gerando sinais que serão transformados em imagem volumétrica para estudos anatômicos de joelho e coxa..Bobina flexivel e moldável formada por um sistema único de alta densidade com antena de 16 elementos.	GE Precision Healthcare LLC	GE PRECISION HEALTHCARE LLC	5430000-23-R		45/21
9018.13.00	Bobina (dispotivo elétrico passivo) Flexível de uso genérico com Recepção de sinal com 16 canais de Radio Frequência proveniente do paciente em estudo em Ressonância Magnética de 1.5 Tesla da GE (General Electric) Healthcare modelos DV.	GE Precision Healthcare LLC	GE PRECISION HEALTHCARE LLC	5430000-24-R		21/21
9018.13.00	Bobina: Dispositivo elétrico passivo para captação de sinal de radio frequência em equipamento de Ressonância Magnética. Bobina de transmissão e recepção que fornece um campo magnético uniforme gerando sinais que serão transformados em imagem volumétrica para estudos anatômicos do torax. Bobina flexivel e moldável formada por um sistema único de alta densidade com antena de 16 elementos.	NEOCOIL	NEOCOIL	5430000-2-R		41/23
9018.13.00	Bobina (dispotivo elétrico passivo) de Recepção de sinal de Radio Frequência proveniente do paciente em estudo de uso genérico.Bobina de recepção de RF flexível tamanho Pequeno (S=Samall) de uso geral utilizada em equipamento de ressonância magnética 1.5T de 16 canais. Possui a finalidade de captação de sinal de multiplas anatomias. O GEM Flex Coil é um sistema único composto de antenas de alta densidade de 16 elementos que são formáveis e flexível. Composta de peças intercambiáveis, a Bobina GEM Flex é uma bobina somente de recepção projetada para proporcionar alta resolução, imagem sub milimétrica..Bobina de recepção de RF com dimensões 23cm x 44cm x 4cm pesando 0,8 Kg.	GE Precision Healthcare LLC	GE PRECISION HEALTHCARE LLC	5430000-4-R		19/22
9018.13.00	Bobina flexivel de 16 canais utilixada em exames de ressonancia magnetica.Captar sinais da regiao anatomica em estudo.Bobina somente de recepçao constando de 16 canais sintonizados para utilização em ressonancias de 3T.	GE Precision Healthcare LLC	GE PRECISION HEALTHCARE LLC	5430008-12-R		09/22
9018.13.00	Bobina (dispotivo elétrico passivo) de Recepção de sinal de Radio Frequência proveniente do paciente em estudo de uso genérico.O GEM Flex Coil é um sistema único composto de antenas de alta densidade de 16 elementos que são formáveis e flexível. Composta de peças intercambiáveis, a Bobina GEM Flex é uma bobina somente de recepção projetada para proporcionar alta resolução, imagem sub milimétrica.Bobina de recepção composta de 8 canais sintonizados para recepção de sinais em ressonancia magnetica de 3 T. O sistema de matriz é compatível com imagens 2D, 3D, paralelas e isotrópicas, bem como correção da intensidade do sinal da bobina. Esse PN se refere ao de tamanho médio.	GE Precision Healthcare LLC	GE PRECISION HEALTHCARE LLC	5430008-13-R		41/21
9018.13.00	Bobina; dispositivo elétrico passivo para captação de sinal de radio frequência em equipamento de Ressonância Magnética..Bobina de recepção, fornece um campo magnético uniforme e gerando sinais que serão transformados em imagem volumétrica para estudos anatômicos de joelho e extremidades.A bobina flexivel é uma bobina somente receptora para fornecer a relação sinal x ruído e a cobertura uniforme ideais das regiões do joelho e extremidades.	GE Precision Healthcare LLC	GE PRECISION HEALTHCARE LLC	5430008-14-R		05/22
9018.13.00	Bobina; dispositivo elétrico passivo para captação de sinal de radio frequência em equipamento de Ressonância Magnética 3T.Bobinas de uso geral permitindo, em função de sua versatiliade, várias aplicações clínicas.Bobina de 16 canais, flexível de tamanho médio.	GE Precision Healthcare LLC	GE PRECISION HEALTHCARE LLC	5430008-3-R		47/21
9018.13.00	Bobina de recepção de RF flexível tamanho M de uso geral utilizada em equipamento de ressonância magnética 1.5T de 16 canais FINALIDADE: Dispositivo eletrônico de recepção de sinal RF com finalidade de captação de sinal de multiplas anatomias ESPECIFICAÇÃO TÉCNICA: Bobina de recepção de RF com dimensões 23cm x 71cm x 4cm pesando 1,0 Kg.	GE Bel Private Limited	GE BE PRIVATE LIMITED	5430693-R		40/21
9018.13.00	Bobina (dispotivo elétrico passivo) de Recepção de Radio Frequência proveniente do paciente em estudo, flexível e de uso genérico em exame em equipamento de Ressonância Magnética GE. Utilizado em Equipamento de Ressonancia Magnetica.	GE Precision Healthcare LLC	GE BE PRIVATE LIMITED	5430694-R		19/21
9018.13.00	Bobina utilizada em exames de ressonancia magnetica nas regiçoes da cabeça e pescoço. Captar os sinais provenientes da região da cabeça e pescoço em equipamentos de ressonancia magnética de 3 tesla. Bobina de recepção multicanal, pesando 8,9 kg, sintonizada para recepção em frequencias de equipamentos 3 tesla.	GE Precision Healthcare LLC	GE PRECISION HEALTHCARE LLC	5443517-R		38/21
9018.13.00	Bobina: Dispositivo elétrico passivo para captação de sinal de radio frequência em equipamento de Ressonância Magnética. Bobina de recepção, fornece um campo magnético uniforme e gerando sinais da imagem volumétrica principalmente em estudos de torax, abdome e pelve. A bobina posterior é uma bobina somente receptora para fornecer a relação sinal x ruído e a cobertura uniforme ideais das regiões do tórax, abdome e da pélvis.	GE Precision Healthcare LLC	GE PRECISION HEALTHCARE LLC	5460092-R		31/21
9018.13.00	Bobina posterior de recepção de RF de corpo de 12 canais utilizada em equipamento de ressonância magnética 1.5T FINALIDADE: Bobina de recepção de sinal RF com principal finalidade de captação de sinal na região do abdome ESPECIFICAÇÃO TÉCNICA: Bobina de recepção de RF com cabo de conexão e conector tipo hypertronics com dimensões de 53cm x 77cm x 5cm e peso de 2,9Kg.	GE Precision Healthcare LLC	GE PRECISION HEALTHCARE LLC	5462522-R		20/21
9018.13.00	Bobina; dispositivo elétrico passivo para captação de sinal de radio frequência em equipamento de Ressonância Magnética..Bobina de recepção, fornece um campo magnético uniforme e gerando sinais da imagem volumétrica principalmente em estudos de torax, abdome e pelve...As bobinas de Abdome de 8 canais são bobinas somente receptoras para fornecer a relação sinal x ruído e a cobertura uniforme ideais das regiões do torso e da pélvis,incluindo a anatomia do quadril e abdome.	GE Precision Healthcare LLC	GE PRECISION HEALTHCARE LLC	5480464-R		45/21
9018.13.00	Bobina utilizada em exames de ressonancia magnetica nas regioes da cabeça e pescoço.Captação de sinais provenientes das regiões examinadas (cabeça e pescoço) em exames de ressonancia magnética.Bobina sintonizada para equipamentos de 3 tesla, com 16 canais de recepção.	GE Precision Healthcare LLC	GE PRECISION HEALTHCARE LLC	5486280-R		38/21
9018.13.00	Bobina (dispotivo elétrico passivo) de Recepção de sinal de Radio Frequência proveniente do paciente em estudo em Ressonância Magnética GE (General Electric) Healthcare, modelos SV de 1.5T, usada principlamente para coletar sinais do crâneo.	GE BEL PRIVATE LIMITED	GE BE PRIVATE LIMITED	5488814-R		41/21
9018.13.00	Bobina utilizada em exames de ressonancia magnetica da região torácica.Captação de sinais de radio frequencia provenientes de exames de ressonancia magnética na região torácica.Bobina de recepção com 32 elementos, sintonizada para ressonancia magnética de 3 tesla, com certificação rohs.	GE Precision Healthcare LLC	GE PRECISION HEALTHCARE LLC	5495559-R		38/21
9018.13.00	Parte Posterior da Bobina de 32 canais de Ressonância 3T HDv. Bobina; dispositivo elétrico passivo para captação de sinal de radio frequência em equipamento de Ressonância Magnética..A Bobina de Matriz Corporal Discovery 3.0T 32 CH é uma bobina apenas para recepção projetada para fornecer a melhor relação sinal-ruído e cobertura uniforme do peito, coração, abdômen, tronco, pélvis, próstata, quadris e ossos longo. As partes da bobina são acolchodas com um material macio projetado para maximizar o conforto do paciente. O núcleo detectado é hidrogênio..O componente posterior é anexado à almofada da mesa de paciente e deve permanecer anexado durante o exame. O componente anterior deve estar sempre posicionado em cima do paciente. Não foi projetado para suportar peso. Quatro correias imobilizam o componente anterior do paciente. A Bobina vem com conectores P-conectores compatíveis com scanners GE de 3.0T com portas estilo P-connector. Dimensões ( incluem a amofada) 56,5cm de largura x 56,5cm de comprimento x 6,0cm alto (22,24in Wide x 22,24in Long x 2.36in High) 5,5 kg (12,0 lb).	GE Precision Healthcare LLC	GE PRECISION HEALTHCARE LLC	5495560-R		09/22
9018.13.00	Bobina Cardiaca Anterior - dispositivo elétrico passivo para captação de sinal de radio frequência em equipamento de Ressonância Magnética.Bobina de recepção, fornece um campo magnético uniforme e gerando sinais da imagem volumétrica principalmente em estudos de coração, podendo ser utilizada em outras aplicações..As bobinas Cardiacas de 8 canais são bobinas somente receptoras para fornecer a relação sinal x ruído e a cobertura uniforme ideal para regiaão do coração, podendo incluir outras regiões anatomicas definidas pelo corpo clínico..Se refere à parte Anterior da bobina, usada em conjunto eexclusivamente com a parte Posterior, PN 2414706, e cabo, PN 2414707Se refere a parte Anteiro.	GE Precision Healthcare LLC	GE PRECISION HEALTHCARE LLC	5498918-R		49/21
9018.13.00	Bobina de recepção de RF de ombro de 3 canais utilizada em equipamento de ressonância magnética 1.5T FINALIDADE: Bobina de recepção de sinal RF com principal finalidade de captação de sinal na região do ombro ESPECIFICAÇÃO TÉCNICA: Bobina de recepção de RF com cabo de conexão e conector tipo hypertronics.	GE Precision Healthcare LLC	GE PRECISION HEALTHCARE LLC	5498922-R		20/21
9018.13.00	Bobina de Ombro de 3T.Fornece um campo magnético uniforme e gerando sinais que serão transformados em imagem volumétrica para estudos anatômicos do Ombro.Bobina de recepção de RF de 3 canais SEM CABO, sendo utilizada em diferentes modelos de ressonâncias.	GE Precision Healthcare LLC	GE PRECISION HEALTHCARE LLC	5498924-R		45/21
9018.13.00	Parte Anterior da Bobina 3T de Torso de 8 canais.Bobina de recepção, fornece um campo magnético uniforme e gerando sinais da imagem volumétrica principalmente em estudos de torax..As bobinas de Torso de 8 canais são bobinas somente receptoras para fornecer a relação sinal x ruído e a cobertura uniforme ideais das regiões do torso e da pélvis,incluindo a anatomia do quadril e abdome. Se refere à parte da bobina Anterior, que se usa em conjunto exclusivamente a parte posterior 5498926 e cabo 2416958.	GE Precision Healthcare LLC	GE PRECISION HEALTHCARE LLC	5498925-R		47/21
9018.13.00	BOBINA DE RECEPCAO DE SINAIS DE RADIOFREQUENCIA COM 08 CANAIS, FAIXA DE FREQUENCIA 127 MEGAHERTZ E TENSAO DE 10 VOLTS, PROPRIA PARA SER UTILIZADA EM APARELHO DE RESSONANCIA MAGNETICA, COM FUNCAO DE CAPTURAR SINAIS NA REGIAO DO ABDOMEM E PELVIS POR ESTIMULO DE RADIOFREQUENCIA EM CAMPO MAGNETICO PARA FORMACAO DE IMAGEM, NOME COMERCIAL "FRU, CONJUNTO DE BOBINA POSTERIOR TORSO 3.0T, FRU, POSTERIOR COIL ASSY, 3.0T TORSO", PARA USO MEDICO-HOSPITALAR EM SAUDE HUMANA.	USA INSTRUMENTS, INC	USA INSTRUMENTS, INC	5498926-R		27/23
9018.13.00	Bobina; dispositivo elétrico passivo para captação de sinal de radio frequência em equipamento de Ressonância Magnética..Bobina de recepção, fornece um campo magnético uniforme e gerando sinais que serão transformados em imagem volumétrica para estudos anatômicos do ombro.A bobina de ombro é uma bobina somente receptora para fornecer a relação sinal x ruído e a cobertura uniforme ideais da região do ombro.	GE Precision Healthcare LLC	GE PRECISION HEALTHCARE LLC	5498927-R		09/22
9018.13.00	Bobina (dispotivo elétrico passivo) de recepção de sinal de radio frequência proveniente do paciente em estudo, aplicada principalmente para região anterior do paciente em exame, podendo ser usado composição com outra bobina. Concebida principalmente para estudos de torax, abdomem e pelvis, em conjunto com a bobina posterior. Bobina de 16 canais, frequência central de 127.73Mhz, /bandwitdth de 30 KHz.	GE Precision Healthcare LLC	GE PRECISION HEALTHCARE LLC	5670325-R		32/21
9018.13.00	Modulo eletrônico, integrante do gabinete ISC (Gabinete Integrado do Sistema) para monitoramente de vazamentos de líquidos de refrigeração, níveis e fluxo dos tanques dos líquidos, temperaturas dos Gabinetes de Refrigeração (ICC) e do próprio ISC, podendo provocar, caso necessário, o desligamento de equipamento de Ressonância Magnetica GE dos modelos Voyager e Pinoneer. Utilizado em Equipamento de Ressonancia Magnetica.	GE Precision Healthcare LLC	GE PRECISION HEALTHCARE LLC	5680020-R		19/21
9018.13.00	Bobina, dispositivo elétrico passivo, de trasnmissão e recepção de joelho - 16ch T/R Knee Coil by QED. A bobina foi concebida para obter imagens de diagnóstico dprincipalmente de joelho..A bobina foi desenvolvida para transmitir sinais de RF para o paciente e em seguida coletar as respostas da área em estudo, enviando esses sinais analógicos para o circuito de recepção.	GE Precision Healthcare LLC	GE PRECISION HEALTHCARE LLC	5718233-2-R		32/21
9018.13.00	BOBINA DE RECEPCAO DE SINAIS DE RADIOFREQUENCIA, DE 16 CANAIS, COM FAIXA DE FREQUENCIA DE 63 MEGA[1]HERTZ, TENSAO DE 5 VOLTS, DIMENSAO 35,6X30,5X30,5 CENTIMENTOS, COM FUNCAO DE CAPTURAR SINAIS DA REGIAO DO OMBRO POR ESTIMULO DE RADIOFREQUENCIA EM CAMPO MAGNETICO, PARA FORMACAO DE IMAGEM, PROPRIA PARA SER UTILIZADA EM APARELHO DE RESSONANCIA MAGNETICA MODELOS MR 450W, MR 450WGEM, MR SIGNA ARTIST E MR SIGNA EVO, PARA USO MEDICO-HOSPITALAR EM SAUDE HUMANA.	PHILIPS MEDICAL SYSTEMS NEDERLAND B V	PHILIPS MEDICAL SYSTEMS NEDERLAND B V	5720376-2-R		01/24
9018.13.00	Bobina (dispositivo elétrico passivo) usada para exames de cabeça, pescoço e coluna, oferencendo possibilidade de configurações para estudos em Ressonância Magnética específicos das regiões mencionadas em na configuração. Concebida para imagens do crâneo, coluna cervical, torácica e lombar. A bobina contém pode usar até 16 elementos. A bobina de cabeça, pescoço e coluna vertebral de 1.5T HD Neck e Spine Array são bobinas de 16 canais e 29 elementos concebidas para utilização com GE 1.5T MRI Systems. Ela foi concebida para ser utilizado com sistemas de RM 1.5T fabricados pela GE Healthcare. A bobina é para a imagem do cérebro, coluna cervical, tecidos moles e vasculares da cabeça, pescoço, tórax superior, espinha torácica e lombar. O núcleo excitado é o hidrogênio.	GE Precision Healthcare LLC	GE PRECISION HEALTHCARE LLC	5746251-R		29/21
9018.13.00	Bobina Anterior de recepção de RF utilizada em equipamento de ressonância magnética 1.5T FINALIDADE: Bobina de recepção de sinal RF com principal finalidade de captação de sinal na região do abdome ESPECIFICAÇÃO TÉCNICA: Bobina de recepção de RF com cabo de conexão e conector tipo hypertronics.	GE Precision Healthcare LLC	GE PRECISION HEALTHCARE LLC	5746416-R		20/21
9018.13.00	Bobina; dispositivo elétrico passivo para captação de sinal de radio frequência em equipamento de Ressonância Magnética..Bobina de recepção, fornece um campo magnético uniforme e gerando sinais que serão transformados em imagem volumétrica para estudos anatômicos do crânio e do pescoço.A bobina de crânio e pescoço consiste de um sistema de bobinas acopláveis projetada para recepção de sinais dependentes de acoplamento e desacoplamento dos elementos durante a transmissão do sinal.	GE BEL PRIVATE LIMITED	GE BEL PRIVATE LIMITED	5746586-R		49/21
9018.13.00	Parte anterior da Bobina (dispositivo elétrico passivo) de Recepção de sinal de Radio Frequência proveniente do paciente em estudo, aplicada principalmente para região do tórax, abdomem, pelvis do paciente em exames em equipamento de Ressonância Magnética GE (General Electric) Healthcare, modelos SV. Observação: designada "anterior" por ser posicionada na parte frontal do paciente, usada em conjunto com a "posterior", nas costas do paciente.	GE BE PRIVATE LIMITED	GE BE PRIVATE LIMITED	5746587-R		33/21
9018.13.00	BOBINA DE RECEPCAO DE SINAIS DE RADIOFREQUENCIA COM 32 CANAIS,FAIXA DE FREQUENCIA 127 MEGAHERTZ, TENSAO 10 VOLTS, PROPRIA PARA SER UTILIZADA EM APARELHO DE RESSONANCIA MAGNETICA, COM FUNCAO DE CAPTURAR SINAIS DO CORPO POR ESTIMULO DE RADIOFREQUENCIA EM CAMPO MAGNETICO PARA FORMACAO DE IMAGEM, NOME COMERCIAL "FRU, 3T TDI PA BOBINA, FRU, 3T TDI PA COIL", PARA USO MEDICO-HOSPITALAR EM SAUDE HUMANA.	USA INSTRUMENTS, INC	USA INSTRUMENTS, INC	5798161-R		29/23
9018.13.00	BOBINA DE RECEPCAO DE SINAIS DE RADIOFREQUENCIA COM 32 CANAIS, FAIXA DE FREQUENCIA 63 MEGAHERTZ, TENSAO 10 VOLTS, PROPRIA PARA SER UTILIZADA EM APARELHO DE RESSONANCIA MAGNETICA, COM FUNCAO DE CAPTURAR SINAIS DO CORPO POR ESTIMULO DE RADIOFREQUENCIA EM CAMPO MAGNETICO PARA FORMACAO DE IMAGEM,, NOME COMERCIAL "FRU, 1.5T TDI PA BOBINA, FRU, 1.5T TDI PA COIL", PARA USO MEDICO-HOSPITALAR EM SAUDE HUMANA.	USA INSTRUMENTS, INC	USA INSTRUMENTS, INC	5798162-R		27/23
9018.13.00	BOBINA DE RECEPCAO DE SINAIS DE RADIOFREQUENCIA COM 8 CANAIS, FAIXA DE FREQUENCIA 63 MEGAHERTZ, TENSÃO 10 VOLTS, PROPRIA PARA SER UTILIZADA EM APARELHO DE RESSONANCIA MAGNETICA, COM FUNCAO DE CAPTURAR SINAIS DO ABDOMEM E REGIAO PELVIS POR ESTIMULO DE RADIOFREQUENCIA EM CAMPO MAGNETICO PARA FORMACAO DE IMAGEM, NOME COMERCIAL "FRU, MATRIZ VALOR CORPO INFERIOR, FRU, LOWER, VALUE BODY ARRAY", PARA USO MEDICO-HOSPITALAR EM SAUDE HUMANA.	USA INSTRUMENTS, INC	USA INSTRUMENTS, INC	5806195-R		27/23
9018.13.00	Parte Anterior da Bobina 1.5T de Torso de 8 canais.Bobina de recepção, fornece um campo magnético uniforme e gerando sinais da imagem volumétrica principalmente em estudos de torax..As bobinas de Torso de 8 canais são bobinas somente receptoras para fornecer a relação sinal x ruído e a cobertura uniforme ideais das regiões do torso e da pélvis,incluindo a anatomia do quadril e abdome..Dimensõs: 53,5 cm X 71.1 cm; peso: 2Kgs; 16 contatos de recepção e 37 pinos de sinais de corrente contínua.	GE Precision Healthcare LLC	GE PRECISION HEALTHCARE LLC	5806196-R		12/22
9018.13.00	BOBINA DE RECEPCAO DE SINAIS DE RADIOFREQUENCIA COM 48 CANAIS, FAIXA DE FREQUENCIA 127 MEGAHERTZ E TENSAO DE 15 VOLTS, PROPRIA PARA SER UTILIZADA EM APARELHO DE RESSONANCIA MAGNETICA, COM FUNCAO DE CAPTURAR SINAIS DA REGIAO DA CABECA POR ESTIMULO DE RADIOFREQUENCIA EM CAMPO MAGNETICO PARA FORMACAO DE IMAGEM, NOME COMERCIAL "BOBINA DE CABECA POSTERIOR COM CABO FRU, 48CH HEAD COIL POSTERIOR WITH CABLE", PARA USO MEDICO-HOSPITALAR EM SAUDE HUMANA.	USA INSTRUMENTS, INC	USA INSTRUMENTS, INC	5841000-R		27/23
9018.13.00	Bobina anterior utilizada em equipamento de ressonancia magnética de 3T.Captar sinais produzidos em exames de ressonancia magnetica na regiao do torax.bobina composta de 16 canais de recepção sintonizada para frequencia de 127 mhz compativel com equipamentos de 3 tesla.	GE Precision Healthcare LLC	GE PRECISION HEALTHCARE LLC	5850201-R		10/22
9018.13.00	Bobina para cabeça e pescoço utilizado em equipamento de ressonancia magnética. Captar sinais provenientes de exames de imagem em cranio e pescoço.bobina com 32 canais de recepção e sintonizada para uso em equipamentos de 3 tesla.	GE Precision Healthcare LLC	GE PRECISION HEALTHCARE LLC	5882320-R		38/21
9018.13.00	ICN Modulo eletrônico, computador, para processamento eletrônico de dados, usado para computação de imagem para Recontrução volumétrica de dados recebido já de forma digital do módulo de recepção, onde os dados foram recebidos através de meios eletrônicos da emissão de RF do paciente a área estudada. Utilizado em Equipamento de Ressonancia Magnetica.	GE Precision Healthcare LLC	GE PRECISION HEALTHCARE LLC	5911000-R		28/23
9018.13.00	Módulo eletronico de geração e controle de funções para aquisiçoes de imagens em ressonancia magnética. Gerar e controlar os sinais utilizados nos sistemas de gradiente, radio frequencia e monitoramento de sinais fisiológicos. Modulo com processador dual core p2020 , multifuncional, com alimentação externa de 5 e 12 Vdc.	GE HANGWEI MEDICAL SYSTEMS CO., LTD.	GE HANGWEI MEDICAL SYSTEMS CO., LTD.	6200100-3-R		47/23
9018.13.00	BOBINA SENSORA PARA RECEPÇÃO E TRANSMISSÃO DE IMPULSOS DE SINAIS ELÉTRICOS DE RADIOFREQUÊNCIA, COM FORMATO ADEQUADO PARA PARTES ESPECÍFICAS DO CORPO HUMANO, PRÓPRIA PARA APARELHO DE ELETRODIAGNÓSTICO POR VISUALIZAÇÃO DE RESSONÂNCIA MAGNÉTICA, COM INTENSIDADE DO CAMPO MAGNÉTICO DE 1.5T (TESLA). BOBINA USADA PARA OBTER IMAGENS DO CORPO DO PACIENTE; A DEPENDER DA ÁREA A SER EXAMINADA, A BOBINA É POSICIONADA PARA PERMITIR O EXAME DAS SEGUINTES REGIÕES DO CORPO: TORNOZELO E PÉS, COM 8 CANAIS DE RECEPÇÃO, DOTADA DE ALMOFADA PARA JOELHO, ALMOFADA PARA CALCANHAR, ALMOFADA PARA PÉ, E ESQUEMA DE CIRCUITO CONTENDO BARREIRA DE RUÍDO, PRÉ-AMPLIFICADOR DE BAIXO RUÍDO, AFINAÇÃO - CIRCUITO DETONADOR E UNIDADE DE ANTENA. NOME COMUM: BOBINA DE RADIOFREQUÊNCIA OU BOBINA DE EMISSÃO E RECEPÇÃO.	Siemens Healthcare GmbH	SIEMENS	8 CH FOOT ANKLE		38/23
9018.13.00	BOBINA SENSORA PARA RECEPÇÃO E TRANSMISSÃO DE IMPULSOS DE SINAIS ELÉTRICOS DE RADIOFREQUÊNCIA, COM FORMATO ADEQUADO PARA PARTES ESPECÍFICAS DO CORPO HUMANO, PRÓPRIA PARA APARELHO DE ELETRODIAGNÓSTICO POR VISUALIZAÇÃO DE RESSONÂNCIA MAGNÉTICA, COM INTENSIDADE DO CAMPO MAGNÉTICO DE 1,5 T (TESLA). BOBINA USADA PARA EXAMES DOS JOELHOS ESQUERDO E DIREITO, COM 08 CANAIS DE RECEPÇÃO, DOTADA DE ALMOFADA DE BOBINA HRK, 0.25, ALMOFADA DE BOBINA HRK, 0.50, ALMOFADA DE TORNOZELO HRK E ALMOFADA DE INCLINAÇÃO HRK, E ESQUEMA DE CIRCUITO CONTENDO BARREIRA DE RUÍDO, PRÉ-AMPLIFICADOR DE BAIXO RUÍDO, AFINAÇÃO - CIRCUITO DETONADOR E UNIDADE DE ANTENA. NOME COMUM: BOBINA DE RADIOFREQUÊNCIA OU BOBINA DE EMISSÃO E RECEPÇÃO.	Siemens Healthcare GmbH	Siemens	8 CH HIGH RESOLUTION KNEE ARRAY		39/23
9018.13.00	BOBINA SENSORA PARA RECEPÇÃO E TRANSMISSÃO DE IMPULSOS DE SINAIS ELÉTRICOS DE RADIOFREQUÊNCIA, COM FORMATO ADEQUADO PARA PARTES ESPECÍFICAS DO CORPO HUMANO, PRÓPRIA PARA APARELHO DE ELETRODIAGNÓSTICO POR VISUALIZAÇÃO DE RESSONÂNCIA MAGNÉTICA, COM INTENSIDADE DO CAMPO MAGNÉTICO DE 1.5T (TESLA). BOBINA USADA PARA OBTER IMAGENS DO CORPO DO PACIENTE; A DEPENDER DA ÁREA A SER EXAMINADA, A BOBINA É POSICIONADA PARA PERMITIR O EXAME DAS SEGUINTES REGIÕES DO CORPO: PUNHO, COM 8 CANAIS DE RECEPÇÃO, DOTADA DE ALMOFADA DE BASE, ALMOFADA PEQUENA PARA O COTOVELO, ALMOFADA PARA OS DEDOS, ALMOFADA PARA A PALMA, ALMOFADA SUPERIOR, ALMOFADA PARA O PUNHO, ALMOFADA FINA APRA COTOVELO, ALMOFADA PARA COTOVELO, E ESQUEMA DE CIRCUITO CONTENDO BARREIRA DE RUÍDO, PRÉ- AMPLIFICADOR DE BAIXO RUÍDO, AFINAÇÃO - CIRCUITO DETONADOR E UNIDADE DE ANTENA. NOME COMUM: BOBINA DE RADIOFREQUÊNCIA OU BOBINA DE EMISSÃO E RECEPÇÃO.	Siemens Healthcare GmbH	SIEMENS	8 CH WRIST		38/23
9018.13.00	BOBINA SENSORA PARA RECEPÇÃO E TRANSMISSÃO DE IMPULSOS DE SINAIS ELÉTRICOS DE RADIOFREQUÊNCIA, COM FORMATO ADEQUADO PARA PARTES ESPECÍFICAS DO CORPO HUMANO, PRÓPRIA PARA APARELHO DE ELETRODIAGNÓSTICO POR VISUALIZAÇÃO DE RESSONÂNCIA MAGNÉTICA, COM INTENSIDADE DO CAMPO MAGNÉTICO DE 3,0 T (TESLA). BOBINA USADA PARA EXAMES DOS JOELHOS ESQUERDO E DIREITO, COM 08 CANAIS DE RECEPÇÃO, DOTADA DE ALMOFADA DE BOBINA HRK, 0.25, ALMOFADA DE BOBINA HRK, 0.50, ALMOFADA DE TORNOZELO HRK E ALMOFADA DE INCLINAÇÃO HRK, E ESQUEMA DE CIRCUITO CONTENDO BARREIRA DE RUÍDO, PRÉ-AMPLIFICADOR DE BAIXO RUÍDO, AFINAÇÃO - CIRCUITO DETONADOR E UNIDADE DE ANTENA. NOME COMUM: BOBINA DE RADIOFREQUÊNCIA OU BOBINA DE EMISSÃO E RECEPÇÃO.	Siemens Healthcare GmbH	Siemens	8 CHANNEL KNEE MR COIL		38/23
9018.13.00	Modulo eletrônico de interface com a Quad body coil, utilizada em Equipamento médico hospitalar de ressonância magnética Ingenia 3T. Aplicação: O módulo eletrônico de interface é um dispositivo usado internamente no túnel do magneto, em conjunto com a bobina Body Coil WA 3.0T para recepção dos sinais de radiofrequência durante exames de ressonância magnética.	Philips Medical Systems Nederland BV	Philips Medical Systems Nederland BV	989603021745		23/23
9018.13.00	APARELHO DE DIAGNOSTICO POR VISUALIZAÇÃO DE RESSONÂNCIA MAGNÉTICA REMANUFATURADA MARCA HITACHI, MODELO AIRIS II, NÚMERO DE SERIE C611, ANO DE FABRICAÇÃO 1999, COMPOSTO DE MAGNETO AUTO BLINDADO TIPO PERMANENTE, CAMPO VERTICAL, INTENSIDADE DE CAMPO - 0,3T, HOMOGENEIDADE +/- 2PPM EM 20 CM DSV. AUTO HOMOGENEIDADE POR PACIENTE, CONTROLE DE TEMPERATURA - CONTROLE ELETRÔNICO FORNECE ALTA ESTABILIDADE DE CAMPO MAGNÉTICO, CAMPO LIMITE 201 CM LATERAL, 250 CM VERTICAL E LONGITUDINAL A PARTIR DO ISOCENTRO. GRADIENTE COM INTENSIDADE 15 MT/M, PERFORMANCE IGUAL A 30 T/M/S, REFRIGERADO A AR, RUÍDO ACÚSTICO MENOR QUE 80 DB, TRANSMISSOR / RECEPTOR COM FREQUÊNCIA 12.7 MHZ, TIPO DO TRANSMISSOR: DIGITAL 4 CANAIS, DESENHO EM QUADRATURA, POTENCIA DO TRANSMISSOR: 5 KW, MODULAÇÃO DIGITAL EM AMPLITUDE, FREQUÊNCIA E FASE, DETECÇÃO LINEAR, QUADRATURA, FIGURA DE RUÍDO 0.3 DB, LARGURA DE FAIXA ESPECTRAL: DIGITAL, AUTOMÁTICA E MANUAL. PRE-SCAN: AJUSTE AUTOMÁTICO POR PACIENTE DE POTENCIA TRANSMITIDA (FLIP ANGLE), FREQUÊNCIA, GANHO E SINTONIA DO RECEPTOR, BOBINAS RECEPTORAS, STANDARD, BOBINA DE CRÂNIO ABERTA EM QUADRATURA, BOBINA DE REGIÃO CERVICAL TIPO SOLENOIDE, BOBINA FLEXÍVEL PARA CORPO E COLUNA EM QUADRATURA TAMANHO M, BOBINA FLEXÍVEL PARA CORPO E COLUNA EM QUADRATURA TAMANHO G, BOBINA FLEXÍVEL PARA CORPO E COLUNA EM QUADRATURA TAMANHO XG, BOBINA PARA JOELHO EM QUADRATURA, BOBINA PARA EXTREMIDADES TIPO SOLENOIDE, BOBINA DE REGIÃO CERVICAL EM QUADRATURA, MESA DE PACIENTES: MOTORIZADA NOS 3 EIXOS, COM POSICIONAMENTO A LASER, SUPORTANDO PACIENTES COM PESO ATE 226 KG. GATILHOS TIPO ECG, PERIFÉRICO E RESPIRATÓRIO, CONSOLE CENTRAL DE COMANDO TIPO WORSTATION, TIPO RISK, 64 BITS, ULTRARRÁPIDO, COM MONITOR TIPO LCD, COM TODAS AS FUNÇÕES INCLUINDO VARREDURA, RECONSTRUÇÃO, DISPLAY DE IMAGENS, IMPRESSÃO E TRANSMISSÃO DE ARQUIVOS, GABINETE ELETRÔNICO CONTENDO OS MÓDULOS DE RADIOFREQUÊNCIA, GRADIENTES, RECEPTOR, SINTETIZADOR, TRANSMISSOR, CONTROLE ELETRÔNICO DE TEMPERATURA, FONTES DE ALIMENTAÇÃO E TRANSFORMADOR ISOLADOR, CAIXA DE FILTRO, ACESSÓRIOS PARA MONTAGEM E MANUAL DE INSTALAÇÃO E OPERAÇÃO. "SISTEMA DE IMAGEM POR RESSONÂNCIA MAGNÉTICA".	HITACHI MEDICAL CORPORATION	HITACHI	AIRIS II		22/19
9018.13.00	BOBINA SENSORA PARA RECEPÇÃO E TRANSMISSÃO DE IMPULSOS DE SINAIS ELÉTRICOS DE RADIOFREQUÊNCIA, COM FORMATO ADEQUADO PARA PARTES ESPECÍFICAS DO CORPO HUMANO, PRÓPRIA PARA APARELHO DE ELETRODIAGNÓSTICO POR VISUALIZAÇÃO DE RESSONÂNCIA MAGNÉTICA, COM INTENSIDADE DO CAMPO MAGNÉTICO DE 1,5 T (TESLA). BOBINA USADA PARA EXAMES DA PARTE SUPERIOR DO CORPO, ABDÔMEN E PÉLVIS, COM 04 CANAIS DE RECEPÇÃO, DOTADA DE ALMOFADA IPAT, GRAMPOS ELÁSTICOS DE CONEXÃO, 3 SUPORTES DE CABO, 2 CORREIAS, 6 CINTAS E 4 CORREIAS LONGAS, E ESQUEMA DE CIRCUITO CONTENDO BARREIRA DE RUÍDO, PRÉ-AMPLIFICADOR DE BAIXO RUÍDO, AFINAÇÃO - CIRCUITO DETONADOR E UNIDADE DE ANTENA. NOME COMUM: BOBINA DE RADIOFREQUÊNCIA OU BOBINA DE EMISSÃO E RECEPÇÃO.	Siemens Healthcare GmbH	Siemens	Body Matrix MR Coil		32/23
9018.13.00	BOBINA SENSORA PARA RECEPÇÃO E TRANSMISSÃO DE IMPULSOS DE SINAIS ELÉTRICOS DE RADIOFREQUÊNCIA, COM FORMATO ADEQUADO PARA PARTES ESPECÍFICAS DO CORPO HUMANO, PRÓPRIA PARA APARELHO DE ELETRODIAGNÓSTICO POR VISUALIZAÇÃO DE RESSONÂNCIA MAGNÉTICA, COM INTENSIDADE DO CAMPO MAGNÉTICO DE 1.5T (TESLA). BOBINA USADA PARA OBTER IMAGENS DO CORPO DO PACIENTE; A DEPENDER DA ÁREA A SER EXAMINADA, A BOBINA É POSICIONADA PARA PERMITIR O EXAME DAS SEGUINTES REGIÕES DO CORPO: MAMAS, COM 7 CANAIS DE RECEPÇÃO, DOTADA DE PLACA DE ELEVAÇÃO, GRADE LATERAL, GRADE MEDIAL, BLOCOS DE AGULHA DE GRADE REUTILIZÁVEIS, BLOCOS DE AGULHA DE GRADE DESCARTÁVEIS, BLOCO DE MARCADOR DE GRADE, UNIDADE POSTPILLAR VERTICAL, GUIA DA AGULHA PARA UNIDADE POSTPILLAR, MARCADOR DO POSTPILLAR, PLACA DE TIRAS LATERAL HORIZONTAL, E ESQUEMA DE CIRCUITO CONTENDO BARREIRA DE RUÍDO, PRÉ AMPLIFICADOR DE BAIXO RUÍDO, AFINAÇÃO CIRCUITO DETONADOR E UNIDADE DE ANTENA. NOME COMUM: BOBINA DE RADIOFREQUÊNCIA OU BOBINA DE EMISSÃO E RECEPÇÃO.	Siemens Healthcare GmbH	SIEMENS	BREAST BL 7 MR COIL 1.5T		39/23
9018.13.00	AMPLIFICADOR DE CORRENTE DE GRADIENTE BSM41-5142-02*A. APLICAÇÃO: PECA HOMOLOGADA PARA O EQUIPAMENTO DE RESSONANCIA MAGNETICA, MRT-1550 (Vantage Orian), ELE AMPLIFICA PULSOS DE GRADIENTE QUE GERADOS DIGITALMENTE PELA PLACA RSCE SÃO TRANSMITIDOS PARA A PLACA PSGC1, ONDE SÃO CONVERTIDOS DE SINAL DIGITAL PARA ANALÓGICO.	CANON MEDICAL SYSTEMS CORPORATION	CANON MEDICAL	BSM41-5142-02*A		07/22
9018.13.00	AMPLIFICADOR DE CORRENTE DE GRADIENTE. APLICACAO: AMPLIFICADOR DE CORRENTE DE GRADIENTE É PEÇA HOMOLOGADA E DE USO EXCLUSIVO PARA O EQUIPAMENTO DE RESSONÂNCIA MAGNÉTICA, VANTAGE TITAN, ELE AMPLIFICA PULSOS DE GRADIENTE QUE GERADOS DIGITALMENTE PELA PLACA RSCE SÃO TRANSMITIDOS PARA A PLACA PSGC1, ONDE SÃO CONVERTIDOS DE SINAL DIGITAL PARA ANALÓGICO. PEÇA PARA UTILIZAÇÃO EXCLUSIVA NO EQUIPAMENTO DE RESSONANCIA MAGNETICA, MRT-1504 (Vantage Titan 1.5T).	CANON MEDICAL SYSTEMS CORPORATION	CANON MEDICAL	BSM41-5509-01		29/23
9018.13.00	AMPLIFICADOR DE CORRENTE DE GRADIENTE BSM41-5509-01*A APLICACAO: AMPLIFICADOR DE CORRENTE DE GRADIENTE BSM41-5509-01*A É PEÇA HOMOLOGADA E DE USO EXCLUSIVO PARA O EQUIPAMENTO DE RESSONÂNCIA MAGNÉTICA, VANTAGE TITAN, ELE AMPLIFICA PULSOS DE GRADIENTE QUE GERADOS DIGITALMENTE PELA PLACA RSCE SÃO TRANSMITIDOS PARA A PLACA PSGC1, ONDE SÃO CONVERTIDOS DE SINAL DIGITAL PARA ANALÓGICO. PEÇA PARA UTILIZAÇÃO EXCLUSIVA NO EQUIPAMENTO DE RESSONANCIA MAGNETICA, MRT-3010 (Vantage Titan 3T).	CANON MEDICAL SYSTEMS CORPORATION	CANON MEDICAL	BSM41-5509-01*A		27/22
9018.13.00	AMPLIFICADOR DE CORRENTE DE GRADIENTE. PECA UTILIZADA NO EQUIPAMENTO DE RESSONANCIA MAGNETICA, MRT-1550 (Vantage Orian). APLICACAO: AMPLIFICADOR DE CORRENTE DE GRADIENTE, E UMA PECA HOMOLOGADA PARA O EQUIPAMENTO DE RESSONANCIA MAGNETICA, MRT-1550 (Vantage Orian), ELE AMPLIFICA PULSOS DE GRADIENTE QUE GERADOS DIGITALMENTE PELA PLACA RSCE SAO TRANSMITIDOS PARA A PLACA PSGC1, ONDE SAO CONVERTIDOS DE SINAL DIGITAL PARA ANALOGICO.	CANON MEDICAL SYSTEMS CORPORATION	CANON MEDICAL	BSM41-6654-01		27/23
9018.13.00	AMPLIFICADOR DE RADIO FREQUENCIA BSM42-0740. APLICAÇÃO: O AMPLIFICADOR DE RF OU RADIO FREQUÊNCIA BSM42-0740, PARTE HOMOLOGADA E DE USO EXCLUSIVO PARA O EQUIPAMENTO DE RESSONANCIA MAGNETICA, VANTAGE TITAN, É O RESPONSÁVEL POR AMPLIFICAR O SINAL DE RADIAÇÃO NÃO IONIZANTE RECEBIDO DA PLACA FSM E FORNECER A POTÊNCIA NECESSÁRIA PARA O SISTEMA DE TRANSMISSÃO DO EQUIPAMENTO DE RESSONÂNCIA MAGNÉTICA COMPOSTO POR MÓDULOS E BOBINAS A FIM DE GERAR IMAGENS RADIOLÓGICAS ATRAVÉS DA CAPTAÇÃO DA RESPOSTA DOS ÁTOMOS DE HIDROGÊNIO DO CORPO EM ESTUDO.	CANON MEDICAL SYSTEMS CORPORATION	CANON MEDICAL	BSM42-0740		41/23
9018.13.00	Módulo eletrônico CAPBANK multiplicador de tensão negativa do amplificador de gradiente utilizado no gabinete de amplificação de gradiente do equipamento medico hospitalar de ressonancia magnetica, utlizado no INTERA 1.5TMARCA PHILIPS. Aplicação: O módulo eletrônico capbank 281 é montado acima da fonte de alimentação de alta tensão no rack do amplificador de gradiente. As montagens consistem em um conjunto do circuito de descarga do banco de capacitores, um banco de dez capacitores de armazenamento e quatro grandes resistores de para descarga capacitiva. Esses capacitores, fornecem armazenamento de energia e capacidade na saída da fonte de alimentação de alta tensão.	PHILIPS NORTH AMERICA LLC	PHILIPS NORTH AMERICA LLC	CAPBANK 281		45/22
9018.13.00	BOBINA SENSORA E/OU TRANSMISSORA DE IMPULSOS DE SINAIS ELÉTRICOS DE RADIOFREQUÊNCIA, BOBINA DE COLUNA CLM-97210*D 1 (MJAS-127A), PRÓPRIA PARA APARELHOS DE ELETRODIAGNÓSTICO POR VISUALIZAÇÃO DE RESSONÂNCIA MAGNÉTICA. A BOBINA SERÁ UTILIZADA NO EQUIPAMENTO DE RESSONANCIA MAGNETICA, MODELO EXCELART MRT 1503 XGV (VANTAGE). APLICACAO: A BOBINA É UM PERIFÉRICO UTILIZADO NOS EXAMES DE CORPO E COLUNA ONDE SE POSICIONA A PARTE DO PACIENTE A SER ESTUDADA ACIMA DELA PARA QUE SE POSSA CAPTAR A FREQUÊNCIA EMITIDA PELOS ÁTOMOS DE HIDROGÊNIO DO CORPO DURANTE O ESCANEAMENTO E TRANSFORMÁ-LA EM IMAGEM.	CANON MEDICAL SYSTEM CORPORATION	CANON MEDICAL	CLM-97210*D 1 (MJAS-127A)		17/22
9018.13.00	BOBINA SENSORA E/OU TRANSMISSORA DE IMPULSOS DE SINAIS ELÉTRICOS DE RADIOFREQUÊNCIA, BOBINA DE COLUNA CLM-97210*E 1 (MJAS-127A), PRÓPRIA PARA APARELHOS DE ELETRODIAGNÓSTICO POR VISUALIZAÇÃO DE RESSONÂNCIA MAGNÉTICA. A BOBINA SERÁ UTILIZADA NO EQUIPAMENTO DE RESSONANCIA MAGNETICA, MODELO EXCELART MRT 1503 XGV (VANTAGE). APLICACAO: A BOBINA É UM PERIFÉRICO UTILIZADO NOS EXAMES DE CORPO E COLUNA ONDE SE POSICIONA A PARTE DO PACIENTE A SER ESTUDADA ACIMA DELA PARA QUE SE POSSA CAPTAR A FREQUÊNCIA EMITIDA PELOS ÁTOMOS DE HIDROGÊNIO DO CORPO DURANTE O ESCANEAMENTO E TRANSFORMÁ-LA EM IMAGEM.	CANON MEDICAL SYSTEM CORPORATION	CANON MEDICAL	CLM-97210*E 1 (MJAS-127A)		17/22
9018.13.00	BOBINA SENSORA E/OU TRANSMISSORA DE IMPULSOS DE SINAIS ELÉTRICOS DE RADIOFREQUÊNCIA BOBINA ATLAS SPEEDER CORPO CLM-97572*J 1 (MJAB-167A)) PRÓPRIA PARA APARELHOS DE ELETRODIAGNÓSTICO POR VISUALIZAÇÃO DE RESSONÂNCIA MAGNÉTICA. A BOBINA SERÁ UTILIZADA NO EQUIPAMENTO DE RESSONANCIA MAGNETICA, MRT-2020 (Vantage Elan). APLICACAO: A BOBINA SPEEDER ATLAS DE CORPO, COMPATIVEL COM O RECURSO SPEEDER E UM PERIFERICO UTILIZADO NOS EXAMES DE EXTREMIDADES ONDE SE POSICIONA A ANATOMIA DESEJADA DO PACIENTE NO INTERIOR DELA PARA QUE SE POSSA CAPTAR A FREQUENCIA EMITIDA PELOS ATOMOS DE HIDROGENIO DO CORPO ESTUDADO DURANTE O ESCANEAMENTO E TRANSFORMA-LA EM IMAGEM.	CANON MEDICAL SYSTEMS CORPORATION	CANON MEDICAL	CLM-97572*J 1 (MJAB-167A)		05/24
9018.13.00	BOBINA SENSORA E/OU TRANSMISSORA DE IMPULSOS DE SINAIS ELÉTRICOS DE RADIOFREQUÊNCIA (BOBINA ATLAS SPEEDER CORPO CLM-97572*P 1 (MJAB-167A)) PRÓPRIA PARA APARELHOS DE ELETRODIAGNÓSTICO POR VISUALIZAÇÃO DE RESSONÂNCIA MAGNÉTICA. A BOBINA SERÁ UTILIZADA NO EQUIPAMENTO DE RESSONANCIA MAGNETICA, MODELO MRT-2020 (VANTAGE ELAN). APLICACAO: A BOBINA SPEEDER ATLAS DE CORPO, COMPATÍVEL COM O RECURSO ¿SPEEDER¿ É UM PERIFÉRICO UTILIZADO NOS EXAMES DE EXTREMIDADES ONDE SE POSICIONA A ANATOMIA DESEJADA DO PACIENTE NO INTERIOR DELA PARA QUE SE POSSA CAPTAR A FREQUÊNCIA EMITIDA PELOS ÁTOMOS DE HIDROGÊNIO DO CORPO ESTUDADO DURANTE O ESCANEAMENTO E TRANSFORMÁ-LA EM IMAGEM.	CANON MEDICAL SYSTEMS CORPORATION	CANON MEDICAL	CLM-97572*P 1 (MJAB-167A)		04/24
9018.13.00	BOBINA SENSORA E/OU TRANSMISSORA DE IMPULSOS DE SINAIS ELETRICOS DE RADIOFREQUENCIA BOBINA DE OMBRO CLM-97611*K 1 (MJAJ-177A) PRÓPRIA PARA APARELHOS DE ELETRODIAGNOSTICO POR VISUALIZAÇÃO DE RESSONANCIA MAGNETICA. A BOBINA SERÁ UTILIZADA NO EQUIPAMENTO DE RESSONANCIA MAGNETICA, MODELO MRT-1550 (Vantage Orian). APLICAÇÃO: A BOBINA DE OMBRO CLM-97611*K 1 (MJAJ-177A), É UM PERIFÉRICO UTILIZADO NOS EXAMES DE OMBRO ONDE SE POSICIONA O MEMBRO DO PACIENTE NO INTERIOR DA BOBINA, PARA QUE SE POSSA CAPTAR A FREQUÊNCIA EMITIDA PELOS ÁTOMOS DE HIDROGÊNIO DO CORPO DURANTE O ESCANEAMENTO E TRANSFORMÁ-LA EM IMAGEM.	CANON MEDICAL SYSTEMS CORPORATION	CANON MEDICAL	CLM-97611*K 1 (MJAJ-177A)		32/22
9018.13.00	BOBINA SENSORA E/OU TRANSMISSORA DE IMPULSOS DE SINAIS ELETRICOS DE RADIOFREQUENCIA BOBINA CIRCULAR FLEXIVEL 100MM CLM-97784*A 1 (MJLC-107G) PROPRIA PARA APARELHOS DE ELETRODIAGNOSTICO POR VISUALIZACAO DE RESSONANCIA MAGNETICA. A BOBINA SERA UTILIZADA NO EQUIPAMENTO DE RESSONANCIA MAGNETICA, MODELO EXCELART MRT 1503 XGV (VANTAGE). APLICACAO: A BOBINA CIRCULAR FLEXIVEL 100MM CLM-97784*A 1 (MJLC-107G), É UM PERIFÉRICO UTILIZADO NOS EXAMES DE ATM ONDE SE POSICIONA A MANDÍBULA DO PACIENTE A SER ESTUDADA DO LADO DELA PARA QUE SE POSSA CAPTAR A FREQUÊNCIA EMITIDA PELOS ÁTOMOS DE HIDROGÊNIO DO CORPO DURANTE O ESCANEAMENTO E TRANSFORMÁ-LA EM IMAGEM.	CANON MEDICAL SYSTEMS CORPORATION	CANON MEDICAL	CLM-97784*A 1 (MJLC-107G)		20/22
9018.13.00	APARELHO DE DIAGNOSTICO POR VISUALIZAÇÃO DE RESSONÂNCIA MAGNÉTICA REMANUFATURADA MARCA HITACHI, MODELO ECHELON, NÚMERO DE SERIE V048, ANO DE FABRICAÇÃO 2010, COMPOSTO DE MAGNETO, COMPRESSOR, MESA DO PACIENTE, CONSOLE DE OPERAÇÃO, GABINETE ELETRONICO DE RFIP, GABINETE ELETRONICO DE GCPA, CONJUNTO STANDARD DE BOBINAS, CAIXA DE FILTRO, ACESSORIOS PARA MONTAGEM E MANUAL DE INSTALAÇÃO E OPERAÇÃO. ANVS 80005260010 VALIDADE: VIGENTE	HITACHI MEDICAL CORPORATION	HITACHI	ECHELON	Siemens Healthcare Diagnósticos Ltda. / Avenida Mutinga 3800, bairro Pirituba, São Paulo, SP, CEP 05110-902 / Telefone: 11 3908-3562 / 11 94174-8828 / E-mail: cicero.silva@siemens-healthineers.com / ecc.br.team@siemens-healthineers.com / Responsável: Cicero Caetano da Silva Júnior	43/19
9018.13.00	Sistema de Imagem por Ressonância Magnética Philips Ingenia CX 1.5T DS Advance totalmente digital desde a aquisição da imagem nas bobinas digitais ou na interface de digitalização, sistema de gradientes Pulsar, com caixa de madeira para envio do magneto F2000 (Magneto composto de material supercondutivo para geração de campo magnético de 1.5T , recondicionado, compõe parte do equipamento de Ressonância Magnética, que está submetido a baixas temperaturas devido ao Hélio liquefeito, e fornece campo magnético para produção de imagens em conjunto com os demais componentes do Sistema (mesa do paciente, bobinas, amplificadores de RF rádio frequência) e demais eletrônicos e computadores, sistema dstream para conversão digital, cabos. Possui mangueiras, teclado usb, manual, cabo elétrico, jogo de cabos, protetores de ouvido com e sem cabos, dispositivos de acessórios de posicionamento do paciente composto por colchões, espumas, faixas e pesos de areia, jogo de calibradores, dispositivo amplificador de rádio frequência, dispositivo laser de posicionamento, sensor respiratório, adaptador de bobina, monitor, gabinete de aquisição de dados e reconstrução digital, bobinas de rádio frequência, interface digitalizadora de sinais para as bobinas, dispositivo para avaliação de eletrodiagnostico, cabo (ecg), carenagens de acabamento do magneto, parafusos, magneto com bobina de gradiente, caixa para colocação de fantomas, compressor para aplicação em sistema de refrigeração, suporte posicionador para bobinas, etiquetas e suporte, mesa suporte do paciente com bobina de coluna integrada, mesa de apoio do console, conjunto de aplicações clínicas, adaptador para bobinas, pacote de bobinas para joelho, tornozelo, extremidades e uso geral de tamanho médio, conjunto de bobinas para cabeça e pescoço, bobina para corpo, bobina para ombro e bobina para mamas, cabo de alimentação, com componentes necessários compor o sistema de refrigeração utilizado para resfriamento e controle de temperatura dos liquidos de arrefecimento, chave de identificação, modulo de transmissão em rede com fio, licença de software, pacote de aplicativos softwares utilizados exclusivamente em equipamento de Ressonância Magnética e de orientação de exame, redutor de ruído acústico exclusivo de equipamento, dispositivo de sincronismo de exame com pulso periférico para ressonância.	Philips Medical Systems Ned.BV	PHILIPS	Ingenia CX 1.5T - DS Advance	Siemens Healthcare Diagnósticos Ltda. / Avenida Mutinga 3800, bairro Pirituba, São Paulo, SP, 05110-902 / Telefone: 11 3908-3562 / E-mail: ecc.br.team@siemens-healthineers.com / Responsável: Cicero Caetano da Silva Júnior	48/20
9018.13.00	Sistema de Imagem por Ressonância Magnética Philips Ingenia CX 1.5T DS Advance totalmente digital desde a aquisição da imagem nas bobinas digitais ou na interface de digitalização, sistema de gradientes Pulsar, com caixa de madeira para envio do magneto F2000 (Magneto composto de material supercondutivo para geração de campo magnético de 1.5T , recondicionado, compõe parte do equipamento de Ressonância Magnética, que está submetido a baixas temperaturas devido ao Hélio liquefeito, e fornece campo magnético para produção de imagens em conjunto com os demais componentes do Sistema (mesa do paciente, bobinas, amplificadores de RF rádio frequência) e demais eletrônicos e computadores, sistema dstream para conversão digital, cabos. Configuração da Ressonância Gradiente Pulsar HP+ com Amplitude máxima para cada eixo 33mT/m, Taxa máxima de giro para cada eixo 120 T/m/s, Desempenho do Gradiente Nova Dual HP, FOV máximo 530mm, FOV mínimo 5mm, Matriz de escaneamento máximo 1024 (2048 opcional), Matriz de recon máximo 1024 (2048 opcional); Transmissor de RF Tipo do amplificador de RF estado sólido, microprocessador controlado, potência de saída 18kw, frequência de saída 63,86 MHz; Recepção de RF totalmente digital; Computador hospedeiro processador Intel Quad Core, frequência 2.8 GHz, Sistema Operacional Windows, memória 32GB, Tamanho do display do console 23 polegadas, Resolução do display 1900x1200; Reconstrutor Processador Intel Quad Core, Frequência 2.8 GHz, Sistema Operacional Windows 64 bit ou superior, Memória 32GB. Consumo de Energia (incluindo crio resfriador do Magneto standby 5,5kw, Pronto para mensuração 9 kw, Média 22kw. Configuração do Magneto F2000 Força do Campo 1.5T, Frequência 63.86 Mhz, Design do Magneto Ultra-Compacto leve, Dimensões do magneto (CxLxA) 1,57 x 1,88 x 2,40, Peso do Magneto com criogênio 2900 kg, Comprimento do magneto 1,50 m, diâmetro do tunel aberto 60cm, Tipo de Shimming Passivo + Ativo Dinâmico, auto blindagem magnética ativa, tipo de criogênio HE líquido, Taxa de vaporização de criogênio 0,03 litros/hr*, intervalo para reposição de criogênio 3 anos, capacidade de recipiente (litros) 1650. Ressonância Magnética Philips Ingenia CX 1.5T DS Registro Anvisa: 10216710217. Condição do produto (magneto recondicionado e demais peças novas)	Philips Medical Systems Ned.BV	PHILIPS	Ingenia CX 1.5T - DS Advance_Magneto	Siemens Healthcare Diagnósticos Ltda. / Avenida Mutinga 3800, bairro Pirituba, São Paulo, SP, 05110-902 / Telefone: 11 3908-3562 / E-mail: ecc.br.team@siemens-healthineers.com / Responsável: Cicero Caetano da Silva Júnior	04/21
9018.13.00	MAGNETO COM BOBINA DE GRADIENTE F2000 SUPERCONDUTIVO DE 1.5T UTILIZADO EM SISTEMA DE IMAGEM POR RESSONÂNCIA MAGNÉTICA PHILIPS INGENIA CX 1.5T DS ADVANCE PARA GERAÇÃO DE CAMPO MAGNÉTICO DE 1.5T, SENDO PARTE DO EQUIPAMENTO DE RESSONÂNCIA MAGNÉTICA, que está submetido a baixas temperaturas devido ao Hélio liquefeito, fornecendo campo magnético para produção de imagens em conjunto com os demais componentes do Sistema (mesa do paciente, bobinas, amplificadores de RF rádio frequência) e demais eletrônicos e computadores, sistema dstream para conversão digital. Componente de forma tubular utilizado para produzir um campo eletromagnético, também disposto de um tanque com hélio líquido para resfriamento, destinado a integrar aparelho de eletrodiagnóstico por ressonância magnética. Campo Central Magnético: 1.5 Tesla; Peso (com o tanque de hélio cheio, excluindo componentes do sistema de ressonância magnética. Tipo de magneto e dimensões: Magneto supercondutivo ultracompacto. Blindagem ativa. Intensidade de Campo: 1,5 T. Comprimento (sem carenagem): 1,57 m. Largura: 1,88 m. Altura: 2,40 m. Peso: 2,900 kg. Contenção de campo periférico: 5 G (axial x radial) 3.8 m x 2.4 m, 1 G (axial x radial) 5.2 m x 3.3 m. Criogenia: Tipo Hélio líquido. Capacidade de Vaso: 1.650 litros. Taxa Boil-off: 0,03* litro/hora. Intervalo de refil: 3 anos. Homogeneidade de campo: FOV máximo 53 cm. Shimming ativo e passivo. Volume (cm) de Homogeneidade de campo (V-RMS): 50 x 50 x 45: Típica* (ppm) menor que 0,50 e Garantida (ppm) menor que 0,75. 40 x 40 x 40 Típica* (ppm) menor que 0,20 e Garantida (ppm) menor que 0,3. 30 x 30 x 30 Típica* (ppm) menor que 0,08 e Garantida (ppm) menor que 0,15. 20 x 20 x 20 Típica* (ppm) menor que 0,03 e Garantida (ppm) menor que 0,07. 10 x 10 x 10 Típica* (ppm) menor que 0,01 e Garantida (ppm) menor que 0,02. Estabilidade de longo prazo: Típica* (ppm) menor que 0.1 ppm/hora e Garantida (ppm) menor que 876 ppm/ano.	Philips Medical Systems Ned.BV	PHILIPS	MAGNET F2000 INGENIA CX 1.5T - DS ADVANCE	Siemens Healthcare Diagnósticos Ltda. / Avenida Mutinga 3800, bairro Pirituba, São Paulo, SP, 05110-902 / Telefone: 11 3908-3562 / E-mail: ecc.br.team@siemens-healthineers.com / Responsável: Cicero Caetano da Silva Júnior	04/21
9018.13.00	MAGNETO COM BOBINA DE GRADIENTE F2000 SUPERCONDUTIVO DE 3.0T UTILIZADO. Campo Central Magnético: 3.0 Tesla; Peso (com o tanque de hélio cheio, excluindo componentes do sistema de ressonância magnética: 4.500Kg Tipo de magneto e dimensões: Magneto supercondutivo ultracompacto. Blindagem ativa. Intensidade de Campo: 3.0 T, frequência 127.7 MHz. Comprimento (sem carenagem): 1,57 m comprimento x 1,88 m largura x 2,48m altura. Contenção de campo periférico: 5 G (axial x radial) 5.0 m x 3.1m. Criogenia: Sistema de refrigeração com criogenia e taxa de evaporação típica de Hélio de 0,00L/h . Capacidade de Vaso: 2.025 litros . Intervalo de refil: não aplicável. Homogeneidade de campo: FOV, máximo 53 cm. Shimming ativo e passivo. Volume (cm) de Homogeneidade de campo (V-RMS):. 40 x 40 x 40 Típica* (ppm) menor que 0,5. 30 x 30 x 30 Típica* (ppm) menor que 0,12. 20 x 20 x 20 Típica* (ppm) menor que 0,03. 10 x 10 x 10 Típica* (ppm) menor que 0,004.	Philips Medical Systems Ned.BV	PHILIPS	MAGNET F2000 INGENIA CX 3.0T - TESLA		12/21
9018.13.00	Equipamento de ressonância magnética, modelo MAGNETOM Prisma 64 canais, de 3T e sistema de gradiente de 80 mT/m, para exames de corpo inteiro, com sistema de RF digital, conforme composição abaixo: 01 Magneto Supercondutivo "Magneto supercondutor" 01 Mesa de Exames Tim Table #P 01 Sistema de comunicação Interfone 01 Gabinete de Separação para refrigeração Separador do sistema 01 Fantoma e 01 CD com pacote de softwares para realização de exames de espectroscopia 'Spectroscopy Package' Conjunto de Bobinas composto de: 01 Bobina de Cabeça e Pescoço Head/Neck 20 01 Bobina de Coluna Spine 32 02 Bobinas de Abdomen Body 18 01 Kit de Bobinas Flexíveis do tamanho grande e pequena Flex Coil Small/Large 4 01 Interface para Bobinas Flexíveis Flex Coil Interface 01 Bobina de mão e punho Hand/Wrist 16 #3T 01 Bobina de pé e tornozelo Foot/Ankle 16 #3T 01 Kit de Bobinas de ombro Shoulder 16 Coil Kit 01 Bobina de joelho Tx/Rx Knee 15 Flare 3T 01 Bobina de cabeça Head/Neck 64 #P,Sk Sistema de processamento de imagens composto de: 01 Estação de trabalho syngo Acquisition Workplace 01 Monitor LCD Monitor 01 Teclado para computador Teclado 01 No Break UPS system Itens de instalação 01 Mesa para estação de trabalho MR Workplace Table 1.2m 01 Gabinete para estação de trabalho MR Workplace Container, 50cm 20 Cabos para instalação Cable 4x70qmm shld/run.mtr. YSLYCY 01 Interruptor de corrente de Fuga Residual Current Operat. Device 160A /30 m A Typ B 02 Itens de Emergência Emergency Off Switch 01 Circuit Breaker Circuit breaker DFL8 B SK 160A 0,03A 500V 60Hz - RESSONANCIA MAGNETICA 3.0TEquipamento de Ressonância Magnética de 3,0 Tesla incluindo bobina dedic ada de cabeça e pescoço de alta resolução, tecnologia de aquisição silen ciosa para otimizar atendimento a pacientes pediátricos, estação de trab alho,inter face de rede padrão Ethernet/Fast Ethernet para comunicação co m redes TCP/IP e sistema de arquivamento digital padrão DICOM 3.	Siemens AG	SIEMENS	MAGNETOM PRISMA		25/19
9018.13.00	Equipamento de ressonância magnética, modelo MAGNETOM Prisma 64 canais, de 3T e sistema de gradiente de 80 mT/m, para exames de corpo inteiro, com sistema de RF digital, conforme composição abaixo: 01 Magneto Supercondutivo "Magneto supercondutor"; 01 Mesa de Exames "Tim Table #P"; 01 Sistema de comunicação "Interfone"; 01 Gabinete de Separação para refrigeração "Separador do sistema"; 01 Fantoma e 01 CD com pacote de softwares para realização de exames de espectroscopia "Spectroscopy Package"; - Conjunto de Bobinas composto de: 01 Bobina de Cabeça e Pescoço "Head/Neck" 20"; 01 Bobina de Coluna "Spine 32"; 02 Bobinas de Abdomen "Body 18" 01 Kit de Bobinas Flexíveis do tamanho grande e pequena "Flex Coil Small/Large 4"; 01 Interface para Bobinas Flexíveis "Flex Coil Interface"; 01 Bobina de mão e punho "Hand/Wrist 16 #3T"; 01 Bobina de pé e tornozelo "Foot/Ankle 16 #3T"; 01 Kit de Bobinas de ombro "Shoulder 16 Coil Kit"; 01 Bobina de joelho "Tx/Rx Knee 15 Flare 3T"; 01 Bobina de cabeça "Head/Neck 64 #P,Sk" - Sistema de processamento de imagens composto de: 01 Estação de trabalho "syngo Acquisition Workplace'; 01 Monitor LCD "Monitor"; 01 Teclado para computador "Teclado"; 01 No Break "UPS system" - Itens de instalação: 01 Mesa para estação de trabalho "MR Workplace Table 1.2m" 01 Gabinete para estação de trabalho "MR Workplace Container, 50cm"; 01 Circuit Breaker "Circuit breaker DFL8 B SK 160A 0,03A 500V 60Hz". REGISTRO ANVISA 10345162015	Siemens Healthcare GmbH	SIEMENS	MAGNETOM PRISMA - 64 CANAIS		42/20
9018.13.00	Equipamento de ressonância magnética, modelo MAGNETOM SOLA 48 canais, de 1,5T e sistema de gradiente de 45 mT/m, para exames de corpo inteiro, com sistema de RF digital, conforme composição abaixo: 01 Magneto Supercondutivo "Magneto supercondutor" 01 Mesa de Exames Mesa do paciente 01 Sistema de comunicação Interfone 01 Gabinete de Separação para refrigeração Separador do sistema 01 Pacote com acessórios de posicionamento Positioning Aids Shoulder&amp;Ankle 01 Fantoma e 01 CD com pacote de softwares para realização de exames de espectroscopia 'Spectroscopy Package', 01 CD com software para controle a distância do equipamento de ressonância magnética 'Syngo Expert-i', Conjunto de Bobinas composto de: 01 Bobina de Cabeça e Pescoço Head/Neck 20 tiltable with CoilShim 01 Bobina de Coluna BioMatrix Spine 32 with Respiratory Sensors 02 Bobinas de Abdomen BioMatrix Body 18 01 Kit de Bobinas Flexíveis do tamanho grande e pequena Flex Coil Small/Large 4 01 Interface para Bobinas Flexíveis Flex Coil Interface 01 Bobina de mão e punho Hand/Wrist 16 #1.5T 01 Bobina de pé e tornozelo Foot/Ankle 16 #1.5T 01 Bobina de ombro Shoulder Shape 16 01 Bobina de joelho Tx/Rx Knee 18 Sistema de processamento de imagens composto de: 01 Estação de trabalho syngo Acquisition Workplace 01 Monitores LCD Monitor 01 Teclados para computador Teclado 01 No Break UPS system Itens de instalação 01 Mesa para estação de trabalho MR Workplace Table 1.2m 01 Gabinete para estação de trabalho MR Workplace Container, 50cm 20 Cabos para instalação Cable 4x70qmm shld/run.mtr. YSLYCY 01 Interruptor de corrente de Fuga Residual Current Operat. Device 160A /30 m A Typ B 02 Itens de Emergência Emergency Off Switch 01 Circuit Breaker Circuit breaker DFL8 B SK 160A 0,03A 500V 60Hz	Siemens Healthcare GmbH	SIEMENS	MAGNETOM SOLA		24/19
9018.13.00	Equipamento de ressonância magnética, modelo MAGNETOM VIDA 32 canais, de 3T e sistema de gradiente de 45 mT/m, para exames de corpo inteiro, com sistema de RF digital, conforme composição abaixo: 01 Magneto Supercondutivo "Magneto supercondutor" 01 Mesa removível Mesa do paciente acoplável 01 sistema de comunicação Interfone 01 Gabinete de Separação para refrigeração Separador do sistema 01 Unidade de Pulsação Periférica Peripheral Pulse Unit 01 Pacote com acessórios de posicionamento Positioning Aids Shoulder&amp;Ankle 01 Fantoma e 01 CD com pacote de softwares para realização de exames de espectroscopia 'Spectroscopy Package', 01 CD com software para controle a distância do equipamento de ressonância magnética 'Syngo Expert-i', Conjunto de Bobinas 01 Bobina de Cabeça e Pescoço Head/Neck 16 01 Bobina de Coluna BioMatrix Spine 24 02 Bobinas de Abdomen BioMatrix Body 12 01 Kit de Bobinas Flexíveis do tamanho grande e pequena Flex Coil Small/Large 4 01 Interface para Bobinas Flexíveis Flex Coil Interface Pag PDF 6, Doc 6 REL[44201-1-15268]_Dados do fornecedor/produto 01 Bobina de ombro Shoulder Shape 16 Pag 01 Bobina de mão e punho Hand/Wrist 16 01 Bobina de pé e tornozelo Foot/Ankle 16 01 Bobina de joelho Tx/Rx Knee 18 #3T 01 Bobina de Cabeça e Pescoço Inclinável Head/Neck 20 tiltable w/CoilShim#3T 01 interface para bobinas tim Tim coil interface Pag PDF 48, Doc 48 REL[44201-1-15268]_Dados do fornecedor/produto 01 bobina de crânio Head 32 Sistema de processamento de imagens composto de: 01 Estação de trabalho syngo Acquisition Workplace 01 Estação de trabalho adicional syngo MR Workplace 02 Monitores LCD Monitor 02 Teclados para computador Teclado 01 No Break UPS system Itens de instalação 01 Mesa para estação de trabalho MR Workplace Table 1.2m 01 Gabinete para estação de trabalho MR Workplace Container, 50cm 20 Cabos para instalação Cable 4x70qmm shld/run.mtr. YSLYCY 01 Interruptor de corrente de Fuga Residual Current Operat. Device 160A /30 m A Typ B 02 Itens de Emergencia Emergency Off Switch 01 Circuit Breaker Circuit breaker DFL8 B SK 160A 0,03A 500V 60Hz -	Siemens Healthcare GmbH	SIEMENS	MAGNETOM VIDA		24/19
9018.13.00	Equipamento de ressonância magnética e sistema de gradiente de 30 mT/m para exames de corpo inteiro, com sistema de RF digital, conforme composição abaixo: 01 Magneto Supercondutivo "Magneto supercondutor" Pag PDF 47, Doc 49 REL[42971-1-15289] 01 Mesa de Exames 'Mesa do Paciente', PDF 57, Doc 59, REL[42971-1-15289] 01 conjunto de fantomas para realização de exames de espectroscopia Single Voxel Spectroscopy 01 Unidade de Medição Fisiológica PMU Wireless Physio Control 01 Sistema de refrigeração passiva Passive Cooling System 01 Fonte de alimentação ininterrupta UPS system Conjunto de bobinas composto de: 02 Bobinas de corpo 'Body 6', PDF 47, Doc 47, REL[42971-1-16866] 01 Bobina de cabeça e pescoço Head/Neck 10 01 Bobina de coluna Spine 18 01 conjunto de bobinas de ombro Shoulder 6 Coil Kit 01 Bobina de mama Breast 4 01 Bobina flexível pequena 'Flex Small 8' 01 Bobina flexível grande 'Flex Large 8', 01 Interface para bobinas Flex 8 coil interface 01 Bobina de joelho Extremity 12 01 Bobina de punho Wrist 8 01 Bobina de pé/tornozelo Foot/Ankle 10 01 Suporte de posicionamento Positioning Aids Shoulder&amp;amp;Ankle Itens acessórios: 01 Teclado para Computador 'PC Keyboard US English' 01 Roteador móvel e cartão SIM Mobile Router + Sim-Card 01 RCD RCD switch 125A/30mA/500V/60Hz/BSK	SIEMENS HEALTHCARE GMBH	SIEMENS	MAGNETON SEMPRA 8 CANAIS DE 1,5T		18/23
9018.13.00	BOBINA SENSORA E/OU TRANSMISSORA DE IMPULSOS DE SINAIS ELÉTRICOS DE RADIOFREQUÊNCIA BOBINA QD TORSO SPEEDER MJAB-137A (CLM-96901*H 1) PRÓPRIA PARA APARELHOS DE ELETRODIAGNÓSTICO POR VISUALIZAÇÃO DE RESSONÂNCIA MAGNÉTICA. A BOBINA SERÁ UTILIZADA NO EQUIPAMENTO MRT-1504 (Vantage Titan). APLICACAO: A BOBINA QD TORSO SPEEDER É UMA BOBINA DE QUADRATURA DE TRONCO, COMPATÍVEL COM O RECURSO SPEEDER, É UM PERIFÉRICO UTILIZADO NOS EXAMES DE CORPO E COLUNA ONDE SE POSICIONA O ABDÔMEN DO PACIENTE NO INTERIOR DELA PARA QUE SE POSSA CAPTAR A FREQUÊNCIA EMITIDA PELOS ÁTOMOS DE HIDROGÊNIO DO CORPO ESTUDADO DURANTE O ESCANEAMENTO E TRANSFORMÁ-LA EM IMAGEM.	CANON MEDICAL SYSTEM CORPORATION	CANON MEDICAL	MJAB-137A (CLM-96901*H 1)		37/21
9018.13.00	BOBINA SENSORA E/OU TRANSMISSORA DE IMPULSOS DE SINAIS ELETRICOS DE RADIOFREQUENCIA (BOBINA ATLAS SPEEDER CORPO MJAB-167A) PROPRIA PARA APARELHOS DE ELETRODIAGNOSTICO POR VISUALIZACAO DE RESSONANCIA MAGNETICA. A BOBINA SERA UTILIZADA NO EQUIPAMENTO DE RESSONANCIA MAGNETICA, MODELO MRT-2020 (VANTAGE ELAN). APLICACAO: A BOBINA SPEEDER ATLAS DE CORPO, COMPATIVEL COM O RECURSO SPEEDER E UM PERIFERICO UTILIZADO NOS EXAMES DE EXTREMIDADES ONDE SE POSICIONA A ANATOMIA DESEJADA DO PACIENTE NO INTERIOR DELA PARA QUE SE POSSA CAPTAR A FREQUENCIA EMITIDA PELOS ATOMOS DE HIDROGENIO DO CORPO ESTUDADO DURANTE O ESCANEAMENTO E TRANSFORMA-LA EM IMAGEM.	CANON MEDICAL SYSTEMS CORPORATION	CANON MEDICAL	MJAB-167A (CLM-97572*G 1)		49/23
9018.13.00	BOBINA SENSORA E/OU TRANSMISSORA DE IMPULSOS DE SINAIS ELÉTRICOS DE RADIOFREQUÊNCIA (BOBINA SPEEDER ATLAS DE CORPO MJAB-167A (CLM-97572*K 1)) PRÓPRIA PARA APARELHOS DE ELETRODIAGNÓSTICO POR VISUALIZAÇÃO DE RESSONÂNCIA MAGNÉTICA. A BOBINA SERÁ UTILIZADA NO EQUIPAMENTO DE RESSONANCIA MAGNETICA, MODELO MRT-2020 (Vantage Elan). APLICAÇÃO: A BOBINA SPEEDER ATLAS DE CORPO, COMPATÍVEL COM O RECURSO SPEEDER É UM PERIFÉRICO UTILIZADO NOS EXAMES DE EXTREMIDADES ONDE SE POSICIONA A ANATOMIA DESEJADA DO PACIENTE NO INTERIOR DELA PARA QUE SE POSSA CAPTAR A FREQUÊNCIA EMITIDA PELOS ÁTOMOS DE HIDROGÊNIO DO CORPO ESTUDADO DURANTE O ESCANEAMENTO E TRANSFORMÁ-LA EM IMAGEM.	CANON MEDICAL SYSTEMS CORPORATION	CANON MEDICAL	MJAB-167A (CLM-97572*K 1)		39/23
9018.13.00	BOBINA SENSORA E/OU TRANSMISSORA DE IMPULSOS DE SINAIS ELÉTRICOS DE RADIOFREQUÊNCIA BOBINA DE 8 CANAIS COM TECNOLOGIA DE AQUISIÇÃO PARALELA (SPEEDER) (BOBINA DE CRANIO) MJAH-167A (CLM-98097*L 1) PRÓPRIA PARA APARELHOS DE ELETRODIAGNÓSTICO POR VISUALIZAÇÃO DE RESSONÂNCIA MAGNÉTICA. A BOBINA SERÁ UTILIZADA NO EQUIPAMENTO MRT-2020 (Vantage Elan). APLICACAO: UTILIZADA NO EQUIPAMENTO DE RESSONANCIA MAGNETICA EM EXAMES DE CRANIO, ONDE SE POSICIONA A CABEÇA DO PACIENTE NO INTERIOR DELA PARA QUE SE POSSA CAPTAR A FREQUÊNCIA EMITIDA PELO CORPO DURANTE O ESCANEAMENTO E TRANSFORMÁ-LA EM IMAGEM.	CANON MEDICAL SYSTEM CORPORATION	CANON MEDICAL	MJAH-167A (CLM-98097*L 1)		38/21
9018.13.00	BOBINA SENSORA E/OU TRANSMISSORA DE IMPULSOS DE SINAIS ELETRICOS DE RADIOFREQUENCIA BOBINA DE 8 CANAIS COM TECNOLOGIA DE AQUISICAO PARALELA (SPEEDER) (BOBINA DE CRANIO) MJAH-177A (CLM-98304*H 1), A BOBINA DE CRANIO HEAD COIL DE 8 CANAIS E UM PERIFERICO UTILIZADO NOS EXAMES DE CRANIO ONDE SE POSICIONA A CABECA DO PACIENTE NO INTERIOR DELA PARA QUE SE POSSA CAPTAR A FREQUENCIA EMITIDA PELO CORPO DURANTE O ESCANEAMENTO E TRANSFORMA-LA EM IMAGEM. PROPRIA PARA EQUIPAMENTO DE RESSONANCIA MAGNETICA. A BOBINA SERA UTILIZADA NA RESSONANCIA MAGNETICA MODELO (CONFORME REGISTRO ANVISA MRT-3010 (VANTAGE TITAN 3T). APLICACAO: UTILIZADA NO EQUIPAMENTO DE RESSONANCIA MAGNETICA EM EXAMES DE CRANIO, ONDE SE POSICIONA A CABECA DO PACIENTE NO INTERIOR DELA PARA QUE SE POSSA CAPTAR A FREQUENCIA EMITIDA PELO CORPO DURANTE O ESCANEAMENTO E TRANSFORMA-LA EM IMAGEM.	CANON MEDICAL SYSTEMS CORPORATION	CANON MEDICAL	MJAH-177A (CLM-98304*H 1)		01/22
9018.13.00	BOBINA FLEX SPEEDER MEDIA 16 CANAIS. APLICACAO: A BOBINA FLEX MEDIA DE 16 CH, COMPATIVEL COM O RECURSO SPEEDER E UM PERIFERICO UTILIZADO NOS EXAMES DE EXTREMIDADES ONDE SE POSICIONA A ANATOMIA DESEJADA DO PACIENTE NO INTERIOR DELA PARA QUE SE POSSA CAPTAR A FREQUENCIA EMITIDA PELOS ATOMOS DE HIDROGENIO DO CORPO ESTUDADO DURANTE O ESCANEAMENTO E TRANSFORMA-LA EM IMAGEM.	CANON MEDICAL SYSTEMS CORPORATION	CANON MEDICAL	MJAJ-217A (CLM-98001*G 1)		27/23
9018.13.00	BOBINA SENSORA E/OU TRANSMISSORA DE IMPULSOS DE SINAIS ELÉTRICOS DE RADIOFREQUÊNCIA, BOBINA CIRCULAR FLEXIVEL MJLC-107F (CLM-97309*B 1) PRÓPRIA PARA APARELHOS DE ELETRODIAGNÓSTICO POR VISUALIZAÇÃO DE RESSONÂNCIA MAGNÉTICA. A BOBINA SERÁ UTILIZADA NO EQUIPAMENTO DE RESSONANCIA MAGNETICA, MODELO EXCELART MRT 1503 XGV (VANTAGE). APLICACAO: A BOBINA SERA UTILIZADA PARA AQUISIÇÃO DE IMAGENS EM EXAMES DE ARTICULAÇÃO TEMPORO-MANDIBULAR E EXAMES DE OUVIDO NO EQUIPAMENTO DE RESSONANCIA MAGNETICA, MODELO EXCELART MRT 1503 XGV (VANTAGE).	CANON MEDICAL SYSTEM CORPORATION	CANON MEDICAL	MJLC-107F (CLM-97309*B 1)		36/21
9018.13.00	BOBINA SENSORA E/OU TRANSMISSORA DE IMPULSOS DE SINAIS ELÉTRICOS DE RADIOFREQUÊNCIA, BOBINAS DE JOELHO/PE MJQJ-147A (CLM-97260*G 1) PRÓPRIA PARA APARELHOS DE ELETRODIAGNÓSTICO POR VISUALIZAÇÃO DE RESSONÂNCIA MAGNÉTICA. A BOBINA SERÁ UTILIZADA NO EQUIPAMENTO DE RESSONANCIA MAGNETICA, MODELO EXCELART MRT 1503 XGV (VANTAGE). APLICACAO: A BOBINA É UM PERIFÉRICO UTILIZADO NOS EXAMES DE JOELHO, PÉ E TORNOZELO ONDE SE POSICIONA O MEMBRO DO PACIENTE NO INTERIOR DELA PARA QUE SE POSSA CAPTAR A FREQUÊNCIA EMITIDA PELOS ÁTOMOS DE HIDROGÊNIO DO CORPO ESTUDADO DURANTE O ESCANEAMENTO E TRANSFORMÁ-LA EM IMAGEM.	CANON MEDICAL SYSTEM CORPORATION	CANON MEDICAL	MJQJ-147A (CLM-97260*G 1)		40/21
9018.13.00	Módulo eletrônico SBM para interface de conexões elétricas utilizado na mesa do paciente do equipamento de ressonância magnética Ingenia, registro 10216710217. Aplicação: O Módulo eletrônico SBM é uma montagem de placa de circuito impresso que esta fechado em uma caixa blindada e está localizado internamente na mesa do paciente no equipamento médico de ressonância magnética. Ele é conectado por uma série de derivações elétricas / eletrônicas, sendo responsável pela interface de sinais ópticos entre as DDAS e bobinas.	Philips Medical Systems Nederland BV	Philips Medical Systems Nederland BV	PCBA SBM		45/22
9018.13.00	BOBINA SENSORA E/OU TRANSMISSORA DE IMPULSOS DE SINAIS ELÉTRICOS DE RADIOFREQUÊNCIA (BOBINA DE CORPO INTEIRO PM41-19221*B 1) PRÓPRIA PARA APARELHOS DE ELETRODIAGNÓSTICO POR VISUALIZAÇÃO DE RESSONÂNCIA MAGNÉTICA. A BOBINA SERÁ UTILIZADA NO EQUIPAMENTO DE RESSONANCIA MAGNETICA, MRT-1550 (Vantage Orian). APLICAÇÃO: A BOBINA DE CORPO INTEIRO, É A BOBINA DE RADIO FREQUÊNCIA PRINCIPAL DO EQUIPAMENTO DE RESSONÂNCIA MAGNÉTICA. FICA ALOJADA PERMANENTEMENTE NO INTERIOR DO TÚNEL DO EQUIPAMENTO E É A RESPONSÁVEL PELA TRANSMISSÃO E RECEPÇÃO DE RADIO FREQUÊNCIA DURANTE OS EXAMES REALIZADOS. SUA SINTONIA É AJUSTADA DURANTE A INSTALAÇÃO DO EQUIPAMENTO PARA TRABALHAR NA MESMA FREQUÊNCIA DO CAMPO MAGNÉTICO ATIVO. O MÓDULO QUE A PRECEDE É A REAR RF, ONDE CHAVEIA ENTRE A TRANSMISSÃO E RECEPÇÃO DA BOBINA, DE ACORDO COM A NECESSIDADE.	CANON MEDICAL SYSTEMS CORPORATION	CANON MEDICAL	PM41-19221*B 1		39/23
9018.13.00	AMPLIFICADOR DE CORRENTE DE GRADIENTE PM41-20039*B 1. APLICACAO: AMPLIFICADOR DE CORRENTE DE GRADIENTE PM41-20039*B 1 É PEÇA HOMOLOGADA PARA O EQUIPAMENTO DE RESSONÂNCIA MAGNÉTICA, MEXL-1550 (VANTAGE ORIAN), ELE AMPLIFICA PULSOS DE GRADIENTE QUE GERADOS DIGITALMENTE PELA PLACA RSCE SÃO TRANSMITIDOS PARA A PLACA PSGC1, ONDE SÃO CONVERTIDOS DE SINAL DIGITAL PARA ANALÓGICO. PEÇA PARA O EQUIPAMENTO DE RESSONANCIA MAGNETICA, MRT-1550 (Vantage Orian).	CANON MEDICAL SYSTEMS CORPORATION	CANON MEDICAL	PM41-20039*B 1		25/22
9018.13.00	AMPLIFICADOR DE CORRENTE DE GRADIENTE PM41-26478 1 PECA PARA UTILIZACAO EXCLUSIVA NO EQUIPAMENTO DE RESSONANCIA MAGNETICA, MRT-2020 (Vantage Elan) APLICACAO: AMPLIFICADOR DE CORRENTE DE GRADIENTE PM41-26478 1, E UMA PECA HOMOLOGADA DE USO EXCLUSIVO PARA O EQUIPAMENTO DE RESSONANCIA MAGNETICA, MRT-2020 (VANTAGE ELAN), ELE AMPLIFICA PULSOS DE GRADIENTE QUE GERADOS DIGITALMENTE PELA PLACA RSCE SAO TRANSMITIDOS PARA A PLACA PSGC1, ONDE SAO CONVERTIDOS DE SINAL DIGITAL PARA ANALOGICO.	CANON MEDICAL SYSTEMS CORPORATION	CANON MEDICAL	PM41-26478 1		15/23
9018.13.00	Bobina SINERGIA SPINE ODU de sinergia 1.5T para recepção de sinais do corpo utilizada no equipamento de ressonancia magnética INTERA ACHIEVA - MARCA PHILIPS, registro 10216710141. Aplicação: A bobina é um periférico utilizado em exames de ressonância magnética onde a parte de corpo do paciente a ser examinada é colocada acima do periférico para que possa ocorrer a captação da frequência emitida pelos átomos de hidrogênio do corpo durante o escaneamento e transformá-la em imagem para diagnóstico.	Philips Medical Systems Nederland BV	Philips Medical Systems Nederland BV	SENSE SPINE COIL 1.5T ODU		45/22
9018.13.00	BOBINA SENSORA PARA RECEPÇÃO E TRANSMISSÃO DE IMPULSOS DE SINAIS ELÉTRICOS DE RADIOFREQUÊNCIA, COM FORMATO ADEQUADO PARA PARTES ESPECÍFICAS DO CORPO HUMANO, PRÓPRIA PARA APARELHO DE ELETRODIAGNÓSTICO POR VISUALIZAÇÃO DE RESSONÂNCIA MAGNÉTICA, COM INTENSIDADE DO CAMPO MAGNÉTICO DE 3T (TESLA). BOBINA USADA PARA OBTER IMAGENS DO CORPO DO PACIENTE; A DEPENDER DA ÁREA A SER EXAMINADA, A BOBINA É POSICIONADA PARA PERMITIR O EXAME DAS SEGUINTES REGIÕES DO CORPO: OMBRO, COM 6 CANAIS DE RECEPÇÃO, DOTADA DE SUPORTE ESPECIAL DE CABEÇA, APOIO, E ESQUEMA DE CIRCUITO CONTENDO BARREIRA DE RUÍDO, PRÉ-AMPLIFICADOR DE BAIXO RUÍDO, AFINAÇÃO - CIRCUITO DETONADOR E UNIDADE DE ANTENA. NOME COMUM: BOBINA DE RADIOFREQUÊNCIA OU BOBINA DE EMISSÃO E RECEPÇÃO.	Siemens Healthcare GmbH	SIEMENS	SHOULDER LARGE MR COIL		38/23
9018.13.00	O SIGNA Architect 128 canais é o sistema: wide-bore de alta tecnologia que oferece excelente qualidade de imagem e proporciona alta produtividade com 50 cm de campo de visão. Possui um amplo espectro de funcionalidades avançadas, trabalhando muito bem nas diferentes especialidades clínicas. Adicionalmente, a nova tecnologia de bobinas GEM Suite oferece uma experiência confortável no exame de ressonância magnética. Signa Architect possibilita um alto nível de acurácia espacial, especialmente importante para biópsia, por exemplo, e para outras aplicações em MR. A acurácia de um sistema de MR é resultado da homogeneidade do magneto, acurácia do gradiente e software. Signa Architect também possui 3D Gradwarp, uma técnica integrada na reconstrução da imagem que ajuda a reduzir a distorção da imagem compensando as não-linearidades do gradiente em todas as três dimensões. Essa correção é diferente da correção padrão em 2D que é convencionalmente realizada pela incorporação da direção de corte no processamento. Sistema De Imagem Por Ressonância Magnética, modelo Signa Architect composto de: M7079MA - Magneto 3T 128 canais (USA) (DV29), M7006SB - Software Architect XT Option Key, S7505EX - Kit de Pré-Instalação, M7000VA - Kit vibroacústico para regiões não-sísmicas, M7006ZF - Kit de cabos fixos SIGNA Architect A, M7000YS - Configuração A de Coletor de Cabo de Gradiente, M3340GW - Compartimento do Magneto DVw Padrão, M7000PD - Kit almofadas para mesa GEM, M1000MW - Mesa para o console do operador, R32052AC - Pacote de serviços, S7529SX - Pacote de SW AIR X AUTO GRAPHIC PRESCRIPTION, S7529SA - Software - HYPERWORKS, S7529DT - Software - DISCO Trio, S7529SB - Software - DIFFUSION, S7750BF - Pacote de Upgrade Expert para exames de espectroscopia, S7525VJ - Software - CARDIAC ADVANCED, S7529SC - Software - CARDIAC ELITE, S7529SR - Software - oZTEo for Silent Suite, M7009SG - Software - Vessel Wall Imaging, M7009SD - Software Antivirus, M7001SE - Software FOCUS, M7005DB - Software DISCO, M7000JC - Software 3D ASL, M7001SL - Software 3D PROMO, M7001SC - Pacote Silent Neuro, M7001SN - Pacote Silent Neuro MRA, M7005DJ - Software MAGiC 3T, M7000PG - Software IDEAL IQ, M7000EZ - Software FLOW ANALYSIS 4.0, M3090MC - Software SAGE 7, M7079CB - Kit para bobina Air 3TAA - EUA, M7006CD - Bobina de cabeça de 3T 48 canais, M7100SH - Bobina de ombro 3.0T 16 canais, M7001KK - Bobina de mão e punho 3.0T TDI 16 canais, M7001KL - Bobina de Joelho TR 3.0T 18 canais por QED, M7001KM - Bobina de Pé-Tornozelo 3.0T TDI 8 canais, M7000SK - Conjunto de Bobinas Flex GEM Premium (contém Pequena, Média e Grande)., M7005BE - Posicionadores para bobinas flexíveis, E4504FP - Sistema de Energia Contínua Parcial UPS 700 VA 9SX, E4504FN - Cabo de Força para UPS, M81521KA - Estação de Trabalho AW, M80281AA - Hardware - AW workstation monitors, M81521TS - Software - 3D Suite, M80501KP - AW- Teclado português, M81521BS - Software - OncoQuant, M30321BT - Software - BODY View, M30321BX - Software - Brain View, M10501MS - Aplicativo de software - MR Pasting, M30321AJ - Software - MR VesselIQ Xpress, M30321CL - Software - READY View, M30321GG - Software - GenIQ, M81621PV - Software PROView, M81621PX - Software - PROView Opção Automatic Segmentation. Aplicação: para uso nas unidades radiológicas da Rede Sarah de Hospitais na realização de exames de ressonância magnética.	GE Precision Healthcare LLC	GE HEALTHCARE	SIGNA Architect 128 canais		44/21
9018.13.00	Sistema de Imagem por Ressonância Magnética, composto de: M7001EM -Kit de rótulos e sinais de alerta - Português Brasil, M3335KD -Kit de teclado em português, M1000MW -Mesa para o console do operador, M3340BZ -Cabo de Alimentação em conformidade com o NBR, M3340GW -Caixa de Padrão de Transporte do Magneto, M7000YS -Configuração A de Coletor de Cabo de Gradiente, M7006ZF -Kit de cabos fixos SIGNA Architect A, M7000VA -Kit vibroacústico para regiões não-sísmicas, S7505EX -Coletânea de pré-instalação, M7008GD -Magneto 3T 96-128 canais (USA) (DV26/27/28), M7006SB -Software Architect XT Option Key, M7008AB -Software AGRx - Brain, S7528MA -Software HyperMAVRIC SL, M7100AG -Software imagem HiperBrand, M7100AF -Software MUSE, M7100DA -Software PROGRES, M7001SE -Software FOCUS, M7005DB -Software DISCO, M7000JC -Software 3D ASL, M7001SL -Software 3D PROMO, M7000PF -Software MAVRIC SL, M7001SC -Pacote Silent Neuro, M7001SN -Pacote Silent Neuro MRA, M7005DJ -Software MAGiC 3T, M7000CB -Software TRICKS, M7000JS -Software INHANCE 2.0, M7000JF -Software 3D Heart, M7000CH -Software Cardiac Tagging, M7005DA -Software MDE Plus, M3340AT -Software Cine IR, M3340AE -Software StarMap Acquisition, M7006AW -Software Flex para sequência FSE Cube, M7000CW -Software FiberTrak, M3340AG -Software SWAN, M7000PG -Software IDEAL IQ, M7000EJ -Software CARTIGRAM, M7000EZ -Software FLOW ANALYSIS 4.0, M7006AC -Software CardioMap, M7006AE -Software MAGiC DWI, M7006AF -Software HyperSense, M7006AG -Software HyperCube, M7006AM -Software ViosWorks 3D, M7006AB -Software ViosWorks 4D, S7527XT -Pacote de atualização XT, S7526AB -Pacote de Upgrade NeuroWorks XT, S7750BF -Pacote de Upgrade Expert para exames de espectroscopia, S7526AC -Pacote de Upgrade CardioWorks XT, S7526AD -Pacote de Upgrade VascularWorks XT, S7526AE -Pacote de Upgrade BodyWorks XT, S7526AF -Pacote de Upgrade OrthoWorks XT, S7526AS -Pacote de Upgrade PaedWorks XT, M7100CB -Bobina Anterior AIR 3.0T, M7006CD -Bobina de cabeça de 3T 48 canais, M7006CB -Bobina de ombro de 3T com 16 canais, M7001KK -Bobina de mão e punho 3.0T TDI 16 canais, M7001KL -Bobina de Joelho TR 3.0T 18 canais por QED, M7001KM -Bobina de Pé-Tornozelo 3.0T TDI 8 canais, M7000SK -Conjunto de Bobinas Flex GEM Premium (contém Pequena, Média e Grande), M7005BE -Posicionadores para bobinas flexíveis, E4504FP -Equipamento De Alimentacao Ininterrupta De Energia (Ups) Para Tensao Igual A 700Va E Potencia Igual A 630W Para Uso Medico Hospitalar, E4504FN -Cabo de Força para UPS, M7006SW -Upgrade para software DV26, M7000BT -Mesa de paciente com intellitouch, M7006AE -Software MAGiC DWI, M7006AW -Software Flex para sequência FSE Cube, S7526BD -Licenca Impressa De Software Apresentada Em Folha De Papel, M7005DB -Software DISCO, M7005DG -Software DW Prep, E8800DB -Bobina de Cabeça de 32 canais, M81521KA -Estação de Trabalho AW, M80281AA -Hardware - Monitores estação de trabalho, M81521VQ -Software - Volume Illumination, M81521TS -Software - 3D Suite, M80501KP -AW- Teclado português, M30321BT -Software - BODY View, M30321BX -Software - Brain View, M10501MS -Software - MR PASTING, M30321AJ -Software - MR VesselIQ Xpress, M30321CL -Software - READY View, M30321GG -Software - GenIQ, M81621PV -Software - PROView, M81621PX -Software - PROView Automatic Segmentation Option. Aplicação: para uso nas unidades hospitalres.	GE Precision Healthcare LLC	GE HEALTHCARE	Signa Architect		31/21
9018.13.00	MAGNETO COM BOBINA DE GRADIENTE EXCLUSIVO PARA EQUIPAMENTO DE RESSONANCIA AGNETICA DE USO MEDICO HOSPITALAR DESCRIÇÃO TÉCNICA: Magneto supercondutor para uso em sistema radiologico para diagnostico por imagem por Ressonancia Magnetica em ambiente hospitalar. Composto por eceptaculo para Hélio liquido, hélio liquido e bobina com enrolamento de material upercondutor para geração de campo agnetico de 1.5 Tesla e abertura de 60cm. Aplicação: O Magneto compõe parte do equipamento de Ressonancia Magnetica, onde é gerado o campo magnetico necessário para aquisição de imagens radiologicas do paciente. Através a inserção de uma alta corrente eletrica no enrolamento de material supercondutor imerso em Hélio liquido a baixas emperaturas gerase o campo magnetico no Magneto, onde o paciente é iserido por abertura central de 60cm para quisição de imagens para diagnostico em conjuntos com os demais componentes do Sistema (mesa do paciente, obinas, amplificadores de RF radio frequência) e demais eletronicos e computadores. Informações técnicas: Tipo de magneto: Supercondutor Força de campo estático: 1.5T Tamanho com o invólucro: 193cm x 231 cm x235 cm (comprimento x largura x altura) Tipo Cryogen: Hélio Líquido Taxa boil Off (Ebulição): Ebulição zero em condições de funcionamento normal.	GE MEDICAL SYSTEM MAGNET PLANT	GE	SIGNA CREATOR - ATUALIZADO 15	Siemens Healthcare Diagnósticos Ltda. / Avenida Mutinga 3800, bairro Pirituba, São Paulo, SP, 05110-902 / Telefone: 11 3908-3562 / E-mail: ecc.br.team@siemens-healthineers.com / Responsável: Cicero Caetano da Silva Júnior	33/19
9018.13.00	MAGNETO COM BOBINA DE GRADIENTE EXCLUSIVO PARA EQUIPAMENTO DE RESSONANCIA MAGNETICA DE USO MEDICO HOSPITALAR DESCRIÇÃO TÉCNICA: Magneto supercondutor para uso em sistema radiologico para diagnostico por imagem por Ressonancia Magnetica em ambiente hospitalar. Composto por eceptaculo para Hélio liquido, hélio liquido e bobina com enrolamento de material upercondutor para geração de campo agnetico de 1.5 Tesla e abertura de 60cm. Aplicação: O Magneto compõe parte do equipamento de Ressonancia Magnetica, onde é gerado o campo magnetico necessário para aquisição de imagens radiologicas do paciente. Através a inserção de uma alta corrente eletrica no enrolamento de material supercondutor imerso em Hélio liquido a baixas emperaturas gerase o campo magnetico no Magneto, onde o paciente é iserido por abertura central de 60cm para quisição de imagens para diagnostico em conjuntos com os demais componentes do Sistema (mesa do paciente, obinas, amplificadores de RF radio frequência) e demais eletronicos e computadores. Informações técnicas: Tipo de magneto: Supercondutor Força de campo estático: 1.5T Tamanho com o invólucro: 193cm x 231 cm x235 cm (comprimento x largura x altura) Tipo Cryogen: Hélio Líquido Taxa boil Off (Ebulição): Ebulição zero em condições de funcionamento normal.	GE MEDICAL SYSTEM MAGNET PLANT	GE	SIGNA CREATOR - ATUALIZADO 16	Siemens Healthcare Diagnósticos Ltda. / Avenida Mutinga 3800, bairro Pirituba, São Paulo, SP, 05110-902 / Telefone: 11 3908-3562 / E-mail: ecc.br.team@siemens-healthineers.com / Responsável: Cicero Caetano da Silva Júnior	01/20
9018.13.00	MAGNETO COM BOBINA DE GRADIENTE EXCLUSIVO PARA EQUIPAMENTO DE RESSONANCIA MAGNETICA DE USO MEDICO HOSPITALAR DESCRIÇÃO TÉCNICA: Magneto supercondutor para uso em sistema radiologico para diagnostico por imagem por Ressonancia Magnetica em ambiente hospitalar. Composto por eceptaculo para Hélio liquido, hélio liquido e bobina com enrolamento de material upercondutor para geração de campo agnetico de 1.5 Tesla e abertura de 60cm. Aplicação: O Magneto compõe parte do equipamento de Ressonancia Magnetica, onde é gerado o campo magnetico necessário para aquisição de imagens radiologicas do paciente. Através a inserção de uma alta corrente eletrica no enrolamento de material supercondutor imerso em Hélio liquido a baixas emperaturas gerase o campo magnetico no Magneto, onde o paciente é iserido por abertura central de 60cm para quisição de imagens para diagnostico em conjuntos com os demais componentes do Sistema (mesa do paciente, obinas, amplificadores de RF radio frequência) e demais eletronicos e computadores. Informações técnicas: Tipo de magneto: Supercondutor Força de campo estático: 1.5T Tamanho com o invólucro: 193cm x 231 cm x235 cm (comprimento x largura x altura) Tipo Cryogen: Hélio Líquido Taxa boil Off (Ebulição): Ebulição zero em condições de funcionamento normal.	GE MEDICAL SYSTEM MAGNET PLANT	GE	SIGNA CREATOR - ATUALIZADO 17	Siemens Healthcare Diagnósticos Ltda. / Avenida Mutinga 3800, bairro Pirituba, São Paulo, SP, 05110-902 / Telefone: 11 3908-3562 / E-mail: ecc.br.team@siemens-healthineers.com / Responsável: Cicero Caetano da Silva Júnior	24/20
9018.13.00	MAGNETO COM BOBINA DE GRADIENTE, COM COMPONENTES ESSENCIAIS À SUA CONSERVAÇÃO TERMICA/FUNCIONAMENTO, COMO M1060JW COMPRESSOR, M50002LP BASE DE BORRACHA SINTÉTICA VIBROACUSTICA E M50012HE PEDESTAL TRASEIRO, TODOS DE USO EXCLUSIVO EM EQUIPAMENTO DE RESSONANCIA MAGNETICA, EM EMBALAGEM PROPRIA DE MADEIRA M3340GP DESCRIÇÃO TÉCNICA: Magneto supercondutor para uso em sistema radiologico para diagnostico por imagem por Ressonancia Magnetica em ambiente hospitalar. Composto por receptaculo para Hélio liquido, hélio liquido e bobina com enrolamento de material supercondutor para geração de campo magnetico de 1.5 Tesla e abertura de 60cm. APLICAÇÃO: O Magneto compõe parte do equipamento de Ressonancia Magnetica, onde é gerado o campo magnetico necessário para aquisição de imagens radiologicas do paciente. Através da inserção de uma alta corrente eletrica no enrolamento de material supercondutor imerso em Hélio liquido a baixas temperaturas gera- se o campo magnetico no Magneto, onde o paciente é iserido por abertura central de 60cm para aquisição de imagens para diagnostico em conjuntos com os demais componentes do Sistema (mesa do paciente, bobinas, amplificadores de RF radio frequência) e demais eletronicos e computadores.INFORMAÇÕES TÉCNICAS: Tipo de magneto: Supercondutor Força de campo estático: 1.5T Tamanho com o invólucro: 193cm x 231 cm x235 cm (comprimento x largura x altura) Tipo Cryogen: Hélio Líquido Taxa boil Off (Ebulição): Ebulição zero em condições de funcionamento normal. Acompanha itens essencias ao seu funcionamento e conservação térmica, como compressor, base de borracha sintetica vibroacustica e pedestal traseiro, todos estes sendo exclusivos para equipamento de ressonancia magnetica.	GE MEDICAL SYSTEM MAGNET PLANT	GE	SIGNA CREATOR - ATUALIZADO 18	Siemens Healthcare Diagnósticos Ltda. / Avenida Mutinga 3800, bairro Pirituba, São Paulo, SP, 05110-902 / Telefone: 11 3908-3562 / E-mail: ecc.br.team@siemens-healthineers.com / Responsável: Cicero Caetano da Silva Júnior	26/20
9018.13.00	MAGNETO COM BOBINA DE GRADIENTE, COM COMPONENTES ESSENCIAIS À SUA CONSERVAÇÃO TERMICA/FUNCIONAMENTO, COMO M1060JW COMPRESSOR, M50002LP BASE DE BORRACHA SINTÉTICA VIBROACUSTICA E M50012HE PEDESTAL TRASEIRO, TODOS DE USO EXCLUSIVO EM EQUIPAMENTO DE RESSONANCIA MAGNETICA, EM EMBALAGEM PROPRIA DE MADEIRA M3340GP DESCRIÇÃO TÉCNICA: Magneto supercondutor para uso em sistema radiologico para diagnostico por imagem por Ressonancia Magnetica em ambiente hospitalar. Composto por receptaculo para Hélio liquido, hélio liquido e bobina com enrolamento de material supercondutor para geração de campo magnetico de 1.5 Tesla e abertura de 60cm. APLICAÇÃO: O Magneto compõe parte do equipamento de Ressonancia Magnetica, onde é gerado o campo magnetico necessário para aquisição de imagens radiologicas do paciente. Através da inserção de uma alta corrente eletrica no enrolamento de material supercondutor imerso em Hélio liquido a baixas temperaturas gera- se o campo magnetico no Magneto, onde o paciente é iserido por abertura central de 60cm para aquisição de imagens para diagnostico em conjuntos com os demais componentes do Sistema (mesa do paciente, bobinas, amplificadores de RF radio frequência) e demais eletronicos e computadores. INFORMAÇÕES TÉCNICAS: Tipo de magneto: Supercondutor Força de campo estático: 1.5T Tamanho com o invólucro: 193cm x 231 cm x235 cm (comprimento x largura x altura) Tipo Cryogen: Hélio Líquido Taxa boil Off (Ebulição): Ebulição zero em condições de funcionamento normal. Acompanha itens essencias ao seu funcionamento e conservação térmica, como compressor, base de borracha sintetica vibroacustica e pedestal traseiro, todos estes sendo exclusivos para equipamento de ressonancia magnetica.	GE MEDICAL SYSTEM MAGNET PLANT	GE	SIGNA CREATOR - ATUALIZADO 19		02/21
9018.13.00	MAGNETO COM BOBINA DE GRADIENTE, COM COMPONENTES ESSENCIAIS À SUA CONSERVAÇÃO TERMICA/FUNCIONAMENTO, COMO M1060JW COMPRESSOR, M50002LP BASE DE BORRACHA SINTÉTICA VIBROACUSTICA E M50012HD PEDESTAL TRASEIRO, TODOS DE USO EXCLUSIVO EM EQUIPAMENTO DE RESSONANCIA MAGNETICA, EM EMBALAGEM PROPRIA DE MADEIRA M3340GP - DESCRIÇÃO TÉCNICA: Magneto supercondutor para uso em sistema radiologico para diagnostico por imagem por Ressonancia Magnetica em ambiente hospitalar. Composto por receptaculo para Hélio liquido, hélio liquido e bobina com enrolamento de material supercondutor para geração de campo magnetico de 1.5 Tesla e abertura de 60cm. APLICAÇÃO: O Magneto compõe parte do equipamento de Ressonancia Magnetica, onde é gerado o campo magnetico necessário para aquisição de imagens radiologicas do paciente. Através da inserção de uma alta corrente eletrica no enrolamento de material supercondutor imerso em Hélio liquido a baixas temperaturas gera- se o campo magnetico no Magneto, onde o paciente é iserido por abertura central de 60cm para aquisição de imagens para diagnostico em conjuntos com os demais componentes do Sistema (mesa do paciente, bobinas, amplificadores de RF radio frequência) e demais eletronicos e computadores. INFORMAÇÕES TÉCNICAS:Tipo de magneto: Supercondutor Força de campo estático: 1.5T Tamanho com o invólucro: 193cm x 231 cm x235 cm (comprimento x largura x altura) Tipo Cryogen: Hélio Líquido Taxa boil Off (Ebulição): Ebulição zero em condições de funcionamento normal. Acompanha itens essencias ao seu funcionamento e conservação térmica, como compressor, base de borracha sintetica vibroacustica e pedestal traseiro, todos estes sendo exclusivos para equipamento de ressonancia magnetica.	GE MEDICAL SYSTEM MAGNET PLANT	GE	SIGNA CREATOR - ATUALIZADO 20	Siemens Healthcare Diagnósticos Ltda. / Avenida Mutinga 3800, bairro Pirituba, São Paulo, SP, 05110-902 / Telefone: 11 3908-3562 / E-mail: ecc.br.team@siemens-healthineers.com / Responsável: Cicero Caetano da Silva Júnior	04/21
9018.13.00	MAGNETO COM BOBINA DE GRADIENTE, COM COMPONENTES ESSENCIAIS À SUA CONSERVAÇÃO TERMICA/FUNCIONAMENTO, COMO M1060JW COMPRESSOR, M50002LP BASE DE BORRACHA SINTÉTICA VIBROACUSTICA E M50012HE PEDESTAL TRASEIRO, TODOS DE USO EXCLUSIVO EM EQUIPAMENTO DE RESSONANCIA MAGNETICA, EM EMBALAGEM PROPRIA DE MADEIRA M3340GP DESCRIÇÃO TÉCNICA: Magneto supercondutor para uso em sistema radiologico para diagnostico por imagem por Ressonancia Magnetica em ambiente hospitalar. Composto por receptaculo para Hélio liquido, hélio liquido e bobina com enrolamento de material supercondutor para geração de campo magnetico de 1.5 Tesla e abertura de 60cm. APLICAÇÃO: O Magneto compõe parte do equipamento de Ressonancia Magnetica, onde é gerado o campo magnetico necessário para aquisição de imagens radiologicas do paciente. Através da inserção de uma alta corrente eletrica no enrolamento de material supercondutor imerso em Hélio liquido a baixas temperaturas gera- se o campo magnetico no Magneto, onde o paciente é iserido por abertura central de 60cm para aquisição de imagens para diagnostico em conjuntos com os demais componentes do Sistema (mesa do paciente, bobinas, amplificadores de RF radio frequência) e demais eletronicos e computadores. INFORMAÇÕES TÉCNICAS: Tipo de magneto: Supercondutor Força de campo estático: 1.5T Tamanho com o invólucro: 193cm x 231 cm x235 cm (comprimento x largura x altura) Tipo Cryogen: Hélio Líquido Taxa boil Off (Ebulição): Ebulição zero em condições de funcionamento normal. Acompanha itens essencias ao seu funcionamento e conservação térmica, como compressor, base de borracha sintetica vibroacustica e pedestal traseiro, todos estes sendo exclusivos para equipamento de ressonancia magnetica.	GE MEDICAL SYSTEM MAGNET PLANT	GE	SIGNA CREATOR - ATUALIZADO 21		48/21
9018.13.00	MAGNETO COM BOBINA DE GRADIENTE, COM COMPONENTES ESSENCIAIS À SUACONSERVAÇÃO TERMICA/FUNCIONAMENTO, COMO M1060JW COMPRESSOR, M50002LP BASE DE BORRACHA SINTÉTICA VIBROACUSTICA E M50012HE PEDESTAL TRASEIRO, TODOS DE USO EXCLUSIVO EM EQUIPAMENTO DE RESSONANCIA MAGNETICA, EM EMBALAGEM PROPRIA DE MADEIRA M3340GP. DESCRIÇÃO TÉCNICA: Magneto supercondutor para uso em sistema radiologico para diagnostico por imagem por Ressonancia Magnetica em ambiente hospitalar. Composto por receptaculo para Hélio liquido, hélio liquido e bobina com enrolamento de material supercondutor para geração de campo magnetico de 1.5 Tesla e abertura de 60cm. APLICAÇÃO: O Magneto compõe parte do equipamento de Ressonancia Magnetica, onde é gerado o campo magnetico necessário para aquisição de imagens radiologicas do paciente. Através da inserção de uma alta corrente eletrica no enrolamento de material supercondutor imerso em Hélio liquido a baixas temperaturas gera- se o campo magnetico no Magneto, onde o paciente é iserido por abertura central de 60cm para aquisição de imagens para diagnostico em conjuntos com os demais componentes do Sistema (mesa do paciente, bobinas, amplificadores de RF radio frequência) e demais eletronicos e computadores. INFORMAÇÕES TÉCNICAS: Tipo de magneto: Supercondutor Força de campo estático: 1.5T Tamanho com o invólucro: 193cm x 231 cm x235 cm (comprimento x largura x altura) Tipo Cryogen: Hélio Líquido Taxa boil Off (Ebulição): Ebulição zero em condições de funcionamento normal. Acompanha itens essencias ao seu funcionamento e conservação térmica, como compressor, base de borracha sintetica vibroacustica e pedestal traseiro, todos estes sendo exclusivos para equipamento de ressonancia magnetica.	GE MEDICAL SYSTEM MAGNET PLANT	GE	SIGNA CREATOR - ATUALIZADO 22		18/22
9018.13.00	MAGNETO COM BOBINA DE GRADIENTE, COM COMPONENTES ESSENCIAIS À SUA CONSERVAÇÃO TERMICA/FUNCIONAMENTO, COMO M1060JW COMPRESSOR, M50002LP BASE DE BORRACHA SINTÉTICA VIBROACUSTICA E M50012HE PEDESTAL TRASEIRO, TODOS DE USO EXCLUSIVO EM EQUIPAMENTO DE RESSONANCIA MAGNETICA, EM EMBALAGEM PROPRIA DE MADEIRA M3340GP DESCRIÇÃO TÉCNICA: Magneto supercondutor para uso em sistema radiologico para diagnostico por imagem por Ressonancia Magnetica em ambiente hospitalar. Composto por receptaculo para Hélio liquido, hélio liquido e bobina com enrolamento de material supercondutor para geração de campo magnetico de 1.5 Tesla e abertura de 60cm. APLICAÇÃO: O Magneto compõe parte do equipamento de Ressonancia Magnetica, onde é gerado o campo magnetico necessário para aquisição de imagens radiologicas do paciente. Através da inserção de uma alta corrente eletrica no enrolamento de material supercondutor imerso em Hélio liquido a baixas temperaturas gera- se o campo magnetico no Magneto, onde o paciente é iserido por abertura central de 60cm para aquisição de imagens para diagnostico em conjuntos com os demais componentes do Sistema (mesa do paciente, bobinas, amplificadores de RF radio frequência) e demais eletronicos e computadores. INFORMAÇÕES TÉCNICAS: Tipo de magneto: Supercondutor Força de campo estático: 1.5T Tamanho com o invólucro: 193cm x 231 cm x235 cm (comprimento x largura x altura) Tipo Cryogen: Hélio Líquido Taxa boil Off (Ebulição): Ebulição zero em condições de funcionamento normal. Acompanha itens essencias ao seu funcionamento e conservação térmica, como compressor, base de borracha sintetica vibroacustica e pedestal traseiro, todos estes sendo exclusivos para equipamento de ressonancia magnetica.	GE MEDICAL SYSTEM MAGNET PLANT	GE	SIGNA CREATOR - ATUALIZADO 23		43/22
9018.13.00	MAGNETO COM BOBINA DE GRADIENTE, COM COMPONENTES ESSENCIAIS A SUA CONSERVAÇÃO TERMICA/FUNCIONAMENTO, COMO M10C6O0MJPWRESSOR, M50002LP BASE DE BORRACHA SINTÉTICA VIBROACUSTIMC5A0 012EHE PEDESTAL TRASEIRO, TODOS DE USO EXCLUSIVO EM EQUIPAMDEEN TORESSONANCIA MAGNETICA, EM EMBALAGEM PROPRIA DE MADEIRA M334GP DESCRIÇÃO TÉCNICA: Magneto supercondutor para uso em sistemaradiologico para diagnostico por imagem por Ressonancia Magnetica em ambiente hospitalar. Composto por receptaculo para Hélioliquido, hélio liquido e bobina com enrolamento de materialsupercondutor para geração de campo magnetico de 1.5 Tesla eabertura de 60cm. APLICAÇÃO: O Magneto compõe parte do equipamento de Ressonancia Magnetica, onde é gerado o campo magnetico necessário para aquisição de imagens radiologicas do paciente. Através da inserção de uma alta corrente eletrica no enrolamento de material supercondutor imerso em Hélio liquido a baixas temperaturas gera- se o campo magnetico no Magneto, onde opaciente é iserido por abertura central de 60cm para aquisição deimagens para diagnostico em conjuntos com os demais compo nendtoe s Sistema (mesa do paciente, bobinas, amplificadores de RF radiofrequência) e demais eletronicos e computadores.INFORMAÇÕES TÉCNICAS: Tipo de magneto: Supercondutor Força de campo estático:1.5T Tamanho com o invólucro: 193cm x 231 cm x235 cm (comprimentox largura x altura) Tipo Cryogen: Hélio Líquido Taxa boilOff(Ebulição): Ebulição zero em condições de funcionamento normal.Acompanha itens essencias ao seu funcionamento e conservaçãotérmica, como compressor, base de borracha sintetica vibroacustica e pedestal traseiro, todos estes sendo exclusivos para equipamento de ressonancia magn.	GEHC DISTRIBUTION CENTER	GE	SIGNA CREATOR - ATUALIZADO 24		24/23
9018.13.00	Sistema de Imagem por Ressonância Magnética, modelo Signa Explorer composto de: Magnetos e coberturas para Explorer, Configuração com mesa fixa, Kit de acessórios Facility Water, Cryo Cooler Sumitomo refrigerado a água, 8kW Lytron LCS para gabinetes, 4kW Lytron LCS para gradientes, Líquido Refrigerante, Kit de cabos curtos para sala de exames US, Kit de cabos curtos de gradiente e de aterramento, Kit de Linguagem Português BR, Embalagem Especial 96, Pacote de software NeuroWorks XT, Pacote de software Spectro, Pacote de software VascularWorks XT, Pacote de software BodyWorks XT, Pacote de software OrthoWorks XT, Pacote de software BreastWorks, Pacote de software PaedWorks XT, Software DISCO, Software FOCUS, Software BREASE, Software 3D ASL, Software StarMap, Software Análise de Fluxo 4.0 no Console, Bobina de ombro de 3 canais, Bobina de joelho de 8 canais, Bobina de pé/tornozelo de 8 canais, Bobina flexível de 4 canais pequena, Bobina flexível de 4 canais grande, Cintas largas de posicionamento, Cintas estreitas de posicionamento, Kit de almofadas e cintas, UPS 700 VA	GE HEALTHCARE (TIANJIN) COMPANY LIMITED	GE	Signa EXPLORER		45/19
9018.13.00	SISTEMA DE IMAGEM POR RESSONÂNCIA MAGNÉTICA, composto de: M7011AR - Magneto Ares - Global, S7530HC - SIGNA Hero mesa removível com Gating à cabo, M7004FW - Kit de instalação de gabinete padrão - u, 7530HG - Coletor de pré-instalação do site padrão, M70097SK - Atualização de 97 canais SIGNA Hero, M70085SW - Software e documentação SIGNA_LX1.MR30.0 - EUA, M70024HR - Software SIGNA_LX1.MR30.0 eDelivery, M70085AB - Console MR30.0, M7080MX - Módulo DL GEN7 Performance MXH ICN Option-FLO, M70012LS - Coletor Curto para Sala de Exame Pioneer -Tj, M7006TW - Cabos de gradiente da sala de equipamente para instalação remota(fora da parede), 4 metros de comprimento, M7200BN - Cabos XMIT para Sala de aquisição - Curtos, M7200BY - Cabos XMIT para Sala de equipamentos - curtos, M70032IS - Kit CURTO para sala de exame Signa Pioneer - FLO, M6001AE - Adaptador de ventilação, 6" direto para cima, M1000MW - Mesa do Console do Operador, M3340BZ - Cabo de Alimentação em conformidade com o NBR, M3335KD - Kit de teclado - português, M7101DA - Kit de língua portuguesa(Brasil) para mesa removível, M7001LE - Brasil - Etiquetas de Florence, S7529SX - Pacote de SW AIR X AUTO GRAPHIC PRESCRIPTION, S7529SA - Pacote Hyper Works: HyperCube, Hypersense, Hypersense 2, Hyperband e Hyper Mavric SL, S7529SB - Pacote de Difusão: Focus, Muse, Progres e MAGiC DWI, S7750BF - Pacote Expert para exames de espectroscopia, S7529HS - Pacote de SW HyperSense 2.0, S7525VJ - Pacote Cardio Plus, S7529SC - Pacote Cardiac Elite: Cardio Map, ViosWorks 3D e 4D, S7529SR - oZTEo para Silent Suite, S7529DT - Pacote Disco Trio: Disco e Disco Star, M7009SF - Software MR Bone Imaging, M7009SG - Software Vessel Wall Imaging, M7005DB - Software DISCO, M7009SC - Software DISCO Star, M7008AC - Software MAVRIC, M7100AG - Software imagem HiperBrand, M7006AF - Software HyperSense, M7009SB - Software HyperSense 2, M7006AG - Software HyperCube, M7100AF - Software MUSE, M7100DA - Software PROGRES, M7001SE - FOCUS, M7000JC - Software 3D ASL, M7001SL - Software 3D PROMO, M7001SC - Pacote FP Silent GEM 3.0T, M7001SN - Pacote Silent Neuro Exam, M7000PG - IDEAL IQ, M7000EZ - Flow Analysis 4.0, M7006AC - Software CardioMap, M7000JF - Software 3D Heart, M7000JG - Software FGRE Dinâmico, M7000CH - Cardiac Tagging, M7006AE - Software MAGiC DWI, M3333WH - PROBE-PRESS and STEAM Single-Voxel Spectroscopy, M3333WJ - 2D CSI, M3333WK - 3D CSI, M7006AM - Software ViosWorks 3D, M7006AB - Software ViosWorks 4D, M7009SD - Software Antivirus, M7009AN - Bobina Anterior AIR 3.0T 16 canais, M7006RA - Bobina de cabeça de 3T com 48 canais, M7001KK - Bobina de 3.0T com 16 canais TDI TR para mão e pulso, M7001KL - Bobina de Joelho TR 3.0T 18 canais por QED, M7006YK - Kit de Bobinas média e grande AIR 3T e acessórios, E8801BB - Protetores Auriculares Descartáveis Taperfit 2 (200 Pr/Bx, E4504FP - No Break para o console 700 VA, E4504FN - Power cable for E4504FP MR Partial UPS, M80281AA - MONITORES AW VOLUMESHARE 7, M81501PA - Cabo de Força para Workstation HP no Padrão ABNT Brasil, M80501KP - Teclado AW-Português, M81521EH - Integrated Registration Pacote Full Fusion, M81521BS - OncoQuant Multi-Modality Package, M81521XH - Volume Viewer full package, M81521VQ - Software - Volume Illumination, M81521TS - Software - 3D Suite, M30321CP - READY View, M30321BT - Software - BODY View, M30321BX - Software - Brain View, M30321CN - READY View complete, M30321GJ - GenIQ, M30321AQ - MR VesselIQ Xpress, M81621PZ - PROView, M81621PX - Software - PROView Opção Automatic Segmentation, M81721PX - PROView 2 bundle, M30321CK - MAGiC DWI para AW. P/ USO EM UNIDADE HOSPITALAR.	GE HEALTHCARE MANUFACTURING LLC	GE Healthcare	SIGNA HERO		27/23
9018.13.00	Sistema de Imagem por Ressonância Magnética, modelo Signa Pioneer - Marca GE - Serial Number UA1053A - Ano de Fabricação: 2015 composto de: 1 GABINETE, 1 SUPORTE DE MESA, 1 GABINETE DE RESFRIAMENTO (PIONEER -TJ), 1 CONJUNTO DE BOBINAS FLEX GEM PREMIUM, 1 JOGO DE SUPORTE OPTICO (CD E DVD), 1 JOGO DE COBERTURAS E COLCHONETES, 1 BOBINA DE JOELHO TR 3.0T, 1 MODULO DE INTERCOMUNICACAO, 1 DISPOSITIVO DE MONTAGEM PARA BOBINA, 1 BOBINA DE PE-TORNOZELO 3.0T, 1 UNIDADE DE PROCESSAMENTO DE DADOS, 1 BOBINA MATRIZ, 1 UNIDADE DE PROCESSAMENTO DE DADOS, 1 COLETOR LONGO, 1 PAINEL DE CONEXAO ELETRICA, 1 SORTIDO COMPOSTO DE MONITOR, 1 SORTIDO COMPOSTO POR FANTOMAS, 1 ALMOFADA PARA MESA, 1 MANUAL IMPRESSO, 1 CAIXA, 1 MODULO DE INTERCOMUNICACAO, 1 TUBO FLEXIVEL, 1 LICENCA DE SOFTWARE, 1 POSICIONADOR PARA BOBINA, 1 JOGO DE FANTOMAS, 1 SORTIDO CONTENDO BOMBA MANUAL, 1 LICENCA DE SOFTWARE (3D ASL), 1 CABO, 1 SORTIDO COMPOSTO POR TAMPAS, 1 SUPORTE OPTICO (CD-ROM), 1 JOGO DE ACESSORIOS, 1 LICENCA IMPRESSA, 1 LICENCA IMPRESSA, 1 SUPORTE OPTICO (CD-ROM), 1 MANUAL, 1 JOGO DE COLCHONETES, 1 LICENCA IMPRESSA, 1 LICENCA IMPRESSA, 1 LICENCA IMPRESSA, 1 LICENCA IMPRESSA, 1 LICENCAIMPRESSA, 1 CABO, 1 ARMARIO, 1 MOBILIARIO (CARRINHO), 1 SUPORTE DE ESTRUTURA DE CABOS, 1 LICENCA IMPRESSA, 1 LICENCA IMPRESSA, 1 LICENCA IMPRESSA, 1 LICENCA IMPRESSA, 1 LICENCA IMPRESSA, 1 LICENCA IMPRESSA, 1 LICENCA IMPRESSA, 1 LICENCA IMPRESSA, 1APARELHO DE CALIBRE E TESTES, 1 ASSENTO (CADEIRA), 1 LICENCA IMPRESSA, 1 LICENCA IMPRESSA, 1 LICENCA IMPRESSA, 2 MONITOR, 1 LICENCA IMPRESSA, 1 LICENCA IMPRESSA, 1 LICENCA IMPRESSA, 1 LICENCA IMPRESSA, 1 LICENCA IMPRESSA, 1 LICENCA IMPRESSA, 1LICENCA IMPRESSA, 1 LICENCA IMPRESSA, 1 LICENCA IMPRESSA, 1 LICENCA IMPRESSA, 1 LICENCA IMPRESSA, 1 LICENCA IMPRESSA, 1 SUPORTE OPTICO (DVD), 1 SUPORTE OPTICO (CD), 1 LICENCA IMPRESSA, 1 SORTIDO COMPOSTO POR DOCUMENTO, 1 LICENCA IMPRESSA, 1 LICENCA IMPRESSA, 1 LICENCA IMPRESSA, 1 LICENCA IMPRESSA, 1 LICENCA IMPRESSA, 1 MANGUEIRA DE CRIOGENIA, 1 DISPOSITIVO INFLAVEL DE BORRACHA, 1 MANUAL, 1 DISPOSITIVO INFLAVEL DE BORRACHA, 1 CORREIA COM VELCRO, 1 GABARITOS DE CALIBRACAO, 1 SORTIDO COMPOSTO POR LICENCA DE SOFTWAR, 1 JOGO DE SACOS, 1 LICENCA DE SOFTWARE, 1 LICENCA DE SOFTWARE, 1 LICENCA DE SOFTWARE, 1 SORTIDO COMPOSTO POR ESTRUTURA, 1 LICENCA DE SOFTWARE, 1 LICENCA DE SOFTWARE, 1 LICENCA DE SOFTWARE, 1 LICENCA DE SOFTWARE, 1 DISPOSITIVO DE MONTAGEM PARA BOBINA, 1 JOGO DE SUPORTE OPTICO DE (CD E DVD), 1 LICENCA DE SOFTWARE, 1 JOGO DE CDS E DVDS, 1 LICENCA DE SOFTWARE, 1 LICENCA DE SOFTWARE, 1 LICENCA DE SOFTWARE, 2 CINTO RETO DE VELCRO, 1 SUPORTE OPTICO (CD-ROM), 1 LICENCA DE SOFTWARE, 1 SUPORTE OPTICO (CD-ROM), 1 CINTA LARGA DE POSICIONAMENTO, 1 TECLADO, 1 CINTA ESTREITA DE POSICIONAMENTO, 1 PROTETORES AURICULARES, 24 LIQUIDO PREPARADO PARA DESCONGELAMENTO U, 1 LICENCA DE SOFTWARE, 1 LICENCA DE SOFTWARE, 1 LICENCA DE SOFTWARE, 1 LICENCA DE SOFTWARE, 1 LICENCA DE SOFTWARE, 1 LICENCA DE SOFTWARE, 1 LICENCA DE SOFTWARE, 1 LICENCA DE SOFTWARE e 1 LICENCA DE SOFTWARE. REGISTRO ANVISA.: 80071260358 - VALIDADE.: VIGENTE	GE	GE	Signa Pioneer	Siemens Healthcare Diagnósticos Ltda. / Avenida Mutinga 3800, bairro Pirituba, São Paulo, SP, CEP 05110-902 / Telefone: 11 3908-3562 / 11 94174-8828 / E-mail: cicero.silva@siemens-healthineers.com / Responsável: Cicero Caetano da Silva Júnior	24/19
9018.13.00	BOBINA SENSORA PARA RECEPÇÃO E TRANSMISSÃO DE IMPULSOS DE SINAIS ELÉTRICOS DE RADIOFREQUÊNCIA, COM FORMATO ADEQUADO PARA PARTES ESPECÍFICAS DO CORPO HUMANO, PRÓPRIA PARA APARELHO DE ELETRODIAGNÓSTICO POR VISUALIZAÇÃO DE RESSONÂNCIA MAGNÉTICA, COM INTENSIDADE DO CAMPO MAGNÉTICO DE 1,5 T (TESLA). BOBINA ULTRAFLEXÍVEL, DE TAMANHO PEQUENO, USADA PARA OBTER IMAGENS DO CORPO DO PACIENTE; A DEPENDER DA ÁREA A SER EXAMINADA, A BOBINA É POSICIONADA PARA PERMITIR O EXAME DAS SEGUINTES REGIÕES DO CORPO: MÃO E PUNHO, COTOVELO E OMBRO, QUADRIL E JOELHO, PÉ E TORNOZELO, ABDÔMEN E PÉLVIS, COM 18 CANAIS DE RECEPÇÃO, DOTADA DE CUNHA PARA A MÃO, 2 CORREIAS MACIAS, 4 CINTAS, 4 CLIPES DE CINTA, ALMOFADAS DE POSICIONAMENTO PARA BOBINAS, ALMOFADAS DE POSICIONAMENTO DE PÉS E TORNOZELOS PARA BOBINAS, 3 SUPORTES DE CABO E ALMOFADA DE CUNHA MACIA, E ESQUEMA DE CIRCUITO CONTENDO BARREIRA DE RUÍDO, PRÉ-AMPLIFICADOR DE BAIXO RUÍDO, AFINAÇÃO - CIRCUITO DETONADOR E UNIDADE DE ANTENA. NOME COMUM: BOBINA DE RADIOFREQUÊNCIA OU BOBINA DE EMISSÃO E RECEPÇÃO.	Siemens Healthcare GmbH	SIEMENS	ULTRAFLEX SMALL 18		38/23
9018.14.10	Módulo Detector utilizado em equipamentos de tomografia por emissão de pósitrons (PET/CT), composto de cristal cintilador, fotomultiplicadores e placas de circuito impresso. A saída de luz do cintilador atinge o fotocátodo no tubo fotomultiplicador (PMT), onde a luz é convertida em elétrons que se propagam em cascata através do tubo e são emitidos como um sinal analógico do ânodo PMT. Posteriormente esse sinal é convertido em sinal digital para o tratamento e formação das imagens por outras partes do equipamento..Converte a radiação emitida pelo paciente em sinal analógico e posteriormente em sinal digital para utilização na formação de imagens funcionais..Esse módulo detetor é formado por 8 blocos de cristais detetores do tipo BGO em uma matriz 2x4 com seus respectivos tubos fotomultiplicadores (PMT) ligados mecanicamente nessa matriz de cristais. Além desses blocos de cristais detetores e tubos fotomultiplicadores, também faz parte do módulo detetor uma placa de circuito impresso com diversos componentes eletrônicos para pré-amplificação dos sinais elétricos oriundos dos cristais e tubos fotomultiplicadores.	GE Precision Healthcare LLC	GE PRECISION HEALTHCARE LLC	2296818-R		26/22
9018.14.10	MODULO ELETRONICO, DENOMINADO COMERCIALMENTE DE CPM, PARA TENSOES DE 3,3 VOLTS, 5 VOLTS E 12 VOLTS, DIMENSAO DE 367X340X20 MILIMETROS, RESPONSAVEL POR DETECTAR COINCIDENCIAS A PARTIR DE EVENTOS RECEBIDOS DOS MODULOS, PROPRIO PARA SER UTILIZADO EM APARELHOS HIBRIDOS DE TOMOGRAFIA POR EMISSAO DE POSITRONS (PET) E TOMOGRAFIA COMPUTADORIZADA (CT), PARA USO MEDICO-HOSPITALAR EM SAUDE HUMANA.	GE Precision Healthcare LLC	GE PRECISION HEALTHCARE LLC	2308949-R		28/23
9018.14.10	Módulo Detector utilizado em equipamentos de tomografia por emissão de pósitrons, composto de cristal cintilador, fotomultiplicadores e placas de circuito impresso. A saída de luz do cintilador atinge o fotocátodo no tubo fotomultiplicador (PMT), onde a luz é convertida em elétrons que se propagam em cascata através do tubo e são emitidos como um sinal analógico do ânodo PMT. Posteriormente esse sinal é convertido em sinal digital para o tratamento e formação das imagens por outras partes do equipamento..Converte a radiação emitida pelo paciente em sinal analógico e posteriormente em sinal digital para utilização na formação de imagens funcionais.	GE Precision Healthcare LLC	GE Precision Healthcare LLC	5325728-R		45/23
9018.14.20	MODULO ELETRONICO, PARA TENSOES DE 3,3 VOLTS, 5 VOLTS, 12 VOLTS E -12 VOLTS, COM DIMENSAO DE 400X303X45 MILIMETROS, MUNIDO DE RESISTORES, CAPACITORES, CONVERSOR DIGITAL ANALOGICO, TRANSMISSORES, AMPLIFICADORES, TRANSISTORES, OPTOACOPLADORES E MICROPROCESSADORES, RESPONSAVEL POR REALIZAR MOVIMENTOS DO APARELHO, RECEBER TODOS OS EVENTOS GERADOS PELOS DETECTORES, CIRCUITOS DE COLISAO E SEGURANCA DO SISTEMA, RECEBER DADOS DE MOVIMENTO DO GANTRY (PORTICO) E REDIRECIONA-LOS PARA O COMPUTADOR DE AQUISICAO POR MEIO DE LINK DE TRANSMISSAO DE VELOCIDADE DE 80 MB/S, PROPRIO PARA SER UTILIZADO EM APARELHOS DE CINTILOGRAFIA (CAMARA GAMA), PARA USO MEDICO HOSPITALAR EM SAUDE HUMANA.	GE Precision Healthcare LLC	GE Precision Healthcare LLC	5317933-10-R		45/23
9018.14.90	PLACA DE CIRCUITO IMPRESSO (PCB), PARA UMA TENSAO DE 24V, RESPONSAVEL PELA COMUTACAO DE ACIONAMENTO ELETRICO DE MOTORES, PROPRIA PARA SER UTILIZADA EM APARELHOS DE CINTOLOGRAFIA (CAMARA GAMA), PARA USO MEDICO-HOSPITALAR EM SAUDE HUMANA.	SANMINA SCI CORP	SANMINA SCI CORP	2184462-R		49/23
9018.19.10	VÍDEORRINOLARINGOSCÓPIO KARL STORZ, NTSC, COM TECNOLOGIA CCD, FLEXÍVEL, DIREÇÃO DE VISÃO = 0°, ÂNGULO DE VISÃO = 85°, DIÂMETRO = 3,7MM, COMPRIMENTO = 30CM, ANGULAÇÃO PARA CIMA/PARA BAIXO: 140°/140°. PARA USO COM IMAGE1, TELECAM SL II, TELECAM DX II, TELE PACK, TELE PACK X, TELE PACK X LED E TELE PACK+.	KARL STORZ SE & Co. KG	KARL STORZ	11101VN		40/21
9018.19.10	VIDEOCOLONOSCOPIO ELUXEO LITE, ADULTO ELETRONICO( FULL HD), FLEXIVEL, IMAGEM COM ALTA DEFINIÇÃO. COM CANAL AUXILIAR PARA IRRIGAÇÃO DIRETA,(WATER JET) - CAMPO DE VISÃO 170º, FAIXA DE OBSERVAÇAO 2-100MM, CAPACIDADE DE FLEXÃO ACIMA 210º ABAIXO 90º DIREITA 100º ESQUERADA 100º DIAMETRO FINAL DISTAL 9,2MM; DIAM. DO TUBO DE INSERÇÃO 9,3MM, DIAM. DO CANAL DE TRABALHO 2,8MM, COMPR, DE TRABALHO 1,100MM, COMPR. TOTAL 1,400MM.	FUJIFILM CORPORATION	FUJIFILM	ELUXEO LITE EC-720RL		06/22
9018.19.10	SISTEMA INTEGRADO DE PROCESSADOR DE IMAGENS ENDOSCOPICAS DIGITAL, E FONTE DE LUZ, COM ALTA DEFINIÇÃO, Bloco Fonte de Luz: Fonte de iluminação com: tecnologia multi-luz com por 3 LEDs de alta intensidade e independentes. Possui 4 modos de iluminação: luz branca com intensidade de luz superior a lâmpada xênon de 300W, BLI, BLI BRT e LCI; tempo de vida útil do módulo de LEDs estimado em 6 anos; tecnologia livre de contatos elétricos; filtro de ar para o sistema de resfriamento da fonte de luz. Bloco processador de imagem: sistema FULL HD (1080p), compatível com a nova geração de endoscópios de alta performance FUJIFILM, com saídas de vídeo DVI, RGB, S-VIDEO, VIDEO SIMPLES; cromoscopia digital; conexão de rede para envio de imagens por site FTP ou DICOM, HD interno de 4 GB; conexão USB para dispositivos de armazenagem externo; e interface para sistema de inteligência artificial FUJIFILM (CADEYE).	FUJIFILM CORPORATION	FUJIFILM	ELUXEO LITE-EP-6000		06/22
9018.19.80	SISTEMAS ENDOSCÓPICOS ROBÓTICOS COMPOSTOS DE CONSOLE DE COMANDO, CARRO PACIENTE, CARRO DE VÍDEO E INSTRUMENTAIS INERENTES, DESTINADOS A AUXILIAR O CONTROLE PRECISO DE INSTRUMENTAIS ENDOSCÓPICOS CIRÚRGICOS. IDÊNTICO AO IS4200 DA VINCI® X SYSTEM W/ SINGLE CONSOLE - SISTEMA CIRÚRGICO ROBÓTICODA VINCI-INTUITIVE SURGICAL. TODOS OS ITENS JUNTOS CONSTITUEM UM SÓ EQUIPAMENTO E NÃO FUNCIONAM SEPARADAMENTE. COMPOSTO POR: 1x VS4000 - CARRINHO DE VISÃO PARA USO COM O SISTEMA CIRÚRGICO ROBÓTICO DA VINCI - INTUITIVE SURGICAL. : 1x PS4200 - CARRINHO DO PACIENTE PARA USO COM O SISTEMA CIRÚRGICO ROBÓTICO DA VINCI - INTUITIVE SURGICAL. 1x SS4000 - CONSOLE DO CIRURGIÃO PARA USO COM O SISTEMA CIRÚRGICO ROBÓTICO DA VINCI - INTUITIVE SURGICAL.	INTUITIVE SURGICAL INC	INTUTIVE	AI-IS4200		06/23
9018.19.80	Monitor de Pacientes, Multiparametros, Modelo BeneVision N1 Patient monitor, Mindray, para uso em sistemas de anestesia cirúrgicas em salas operatórias. Possibilita o atendimento total de requisitos clínicos para monitoração de sinais vitais, alta complexidade e anestesia. Fornece tendências gráficas e tabulares de longa duração. Monitoração não invasiva básica até a multiparamétrica, cobrindo todos os requisitos médicos, incluindo análise de gases, débito cardíaco não invasivo e índice de sedação anestésica. O monitor armazena tendências gráficas e tendências numéricas de até 120 horas para todos os parâmetros. Compostos por: 01 Conector de ECG; 01 Conector de SpO2; 01 Conector de PNI; 02 Canais de temperatura; 02 Canais de PI (através de conector Y) Modulo Wi-fi integrado. Aplicação: utilizado nas unidades cirúrgicas.	Shenzhen Mindray Bio Medical Electronics Co., Ltd.	MINDRAY	BENEVISION N1		29/21
9018.19.80	MONITOR DE PACIENTES MULTIPARAMETROS , BeneVision N22 Patient monitor, Mindray, para uso em sistemas de anestesia cirúrgicas em salas operatórias. Monitor versátil e facilmente adaptável para atender qualquer aplicação médica e perfil de paciente, aliado a conectividade a uma central de monitoração. Fornece tendências gráficas e tabulares de longa duração. Desde a monitoração não invasiva básica até a multiparamétrica, cobrindo todos os requisitos médicos, incluindo análise de gases, débito cardíaco não invasivo e índice de sedação anestésica, entre outros diversos módulos. O equipamento é dotado de ferramentas diversas para apoio nas decisões clínicas, inclusive para auxílio do procedimento anestésico (BoA Dashboard). Compostos por: 01 Sensor SpO2 tipo clip adulto; 01 Sensor SpO2 tipo Y pediátrico/neonatal; 01 Extensor de SpO2; 01 Extensor(tubo) de PNI; 01 Braçadeira adulto; 01 Braçadeira pediátrico; 01 Sensor de temperatura superficial; 01 Sensor de temperatura esofágico/retal ADU; 01 Sensor de temperatura esofágico/retal PED/NEO; 01 Cabo tronco de ecg 5 vias; 01 Rabicho de ecg 5 vias; 01 adaptador Y (cabo bifurcado) para Pressão Invasiva( 2CANAIS); 01 Modulo TNM + 01 kit de acessórios; 01 Modulo de BIS + 01 kit de acessórios; 01 Modulo de PiCCO+ 01 kit de acessórios; 01 Suporte para fixação do Monitor ao aparelho de anestesia; 01 Suporte para fixação do Rack de módulos ao aparelho de anestesia; "01 Rack de módulos + 01 cabos de dados; Monitor de Pacientes, modelo BeneVision N22. Aplicação: utilizado nas unidades cirúrgicas.	Shenzhen Mindray Bio Medical Electronics Co., Ltd.	MINDRAY	BENEVISION N22		29/21
9018.19.80	MONITOR DE SINAIS VITAIS EFFICIA, CONFIGURADO COM KIT DE ACESSÓRIOS ADULTOS (A01) E OXIMETRIA DE PULSO (B01), DOIS CANAIS DE PRESSÃO INVASIVA (B10), INTERFACE ADT DO MONITOR COM IBE (C21), ACOMPANHA: CABO ECG 5 EFFICIA GRABBER IEC; CABO TRONCO DE ECG EFFICIA 3/5; SONDA ADERENTE PARA SUPERFICIE DA PELE; TRANSDUTOR DE TEMPERATURA; SENSOR SPO2 CLIPE ADULTO PARA EFFICIA; TUBO PRESSÃO SANGUINEA PNI; MANGUITO PEDIATRICO REUTILIZAVEL.	PHILIPS GOLDWAY(SHENZEN) INDUSTRIAL, INC	PHILPS	CM100		13/22
9018.19.80	Sistema Integrado de Orientacao de Precisao com todos os acessorios necessarios ao seu funcionamento. O Sistema Core Integrado oferece um conjunto completo de ferramentas de analise de imagem e fisiologia incluindo, avaliacao de lesao FFR, modo iFR, iFR Scout, IVUS digital, IVUS rotacional de alta resolucao, avaliacao de insercao de stent ChromaFlo, classificacao de tecido automatica VH IVUS - Imageamento Ultrassonico Intravascular Coronario	PHILIPS / VOLCANO	VOLCANO	CORE s5i		44/19
9018.19.80	SISTEMA COMPLETO DE NAVEGAÇÃO CIRÚRGICA (NEURONAVEGADOR) - ESTAÇÃO DE NAVEGAÇÃO - COMPOSTO POR PEDESTAL DE MONITOR PARA CURVE DUAL, PEDESTAL DE CÂMERA PARA CURVE DUAL, UNIDADE DE RASTREAMENTO . CÓDIGOS 19901A - 10982. APLICAÇÃO: O SISTEMA CURVE É UMA PLATAFORMA DE NAVEGAÇÃO USADA PARA CIRURGIAS GUIADAS POR IMAGENS. SERA UTILIZADO EM CIRURGIAS NOS HOSPITAIS DA REDE SARAH DE REABILITAÇÃO BEM COMO TRATA-SE DE UM SISTEMA DE PLANEJAMENTO E NAVEGAÇÃO DE RASTREAMENTO ÓPTICO OPERADO POR TELA SENSÍVEL AO TOQUE, PROJETADO PARA USO PRE E INTRAOPERATÓRIO. REGISTRO ANVISA 80042070026.	BRAINLAB AG	BRAINLAB	CURVE		22/19
9018.19.80	Sistema completo de navegação cirúrgica - Neuronavegador Curve Estação de Navegação - composto por pedestal de monitor para Curve, pedestal de câmera para Curve, unidade de rastreamento. O sistema Curve é uma plataforma de navegação usada para cirurgias guiadas por imagens, para planejamento e navegação de rastreamento óptico, operado por tela sensível ao toque, projetado para uso pré e intraoperatório. Sistema de alto desempenho incluindo um carro para monitor sensível ao toque e um carro separado para câmera de rastreamento por infravermelho para posicionamento flexível na sala de cirurgia Personalizável com um segundo carro de monitor adicional. Computador Intel® Core i7-9800X, 24 GB de memória RAM e 960 GB SSD. REQUISITOS ELÉTRICOS: Frequência: 50 / 60Hz; Tensão: 100 - 240 V~ ; Potência: Carro do monitor 7.8 A @ 100 VAC, 3.3 A @ 240 VAC; Carro da câmera 1.6 A @ 100 VAC, 0.8 A @ 240 VAC ; Consumo de energia: Carro do monitor (total) máx. 780 W. Carro da câmera (total) máx. 160 W Processador (CPU): Tipo Intel Core i7-9800X; Frequência do núcleo 3.8 4.5 GHz; Núcleos / Cache 8 / 16.5 MB; Memória (RAM): DDR4 / 24 GB (Triplo Canal). Sistema Operacional: Microsoft Windows 10 IoT Enterprise 64-bit. Gráficos (GPU): Tipo Nvidia Quadro RTX 4000; Memória 8 GB. MONITOR SENSÍVEL A TOQUE . Tamanho: 31.5. Resolução: 4K (3840 x 2160). Tecnologia: LCD (painel TFT com LED backlight). Touch Screen: PCAP, multitoque. Luminância: 300 cd/m². Tempo de resposta 9,5 ms. Ângulo de visão: 178° horizontal, 178° vertical. Contraste: 1700: Profundidade de cor: 8 bit, 16.7 milhões de cores Dimensões: Altura 465 mm. Largura 767 mm. Espessura 56 mm. CARRO DO MONITOR Conexões: Rede: 4 x LAN (até 1 Gbit/s cada); Alto-falante: Integrado; USB: 4 x USB 3.1 Tipo A; Saída de Vídeo: 2 x Display-Port ; Entrada de Vídeo: 4 x 3G-SDI; 1 x DVI; WLAN: 802.11 b/g/n/ac; Características Físicas: Altura 1835 mm (máx.) Largura 770 mm Profundidade 620 mm Peso (com carga de trabalho) 80 kg (85kg) CARRO DA CÂMERA Características Físicas: Altura 2695 mm (máx.); Largura 700 mm; Profundidade 690 mm; Peso (com carga de trabalho) 105 kg (110kg). SISTEMA DE RASTREAMENTO ÓPTICO Altura da Câmera: Mínimo 1000 mm; Máximo 2485 mm. Distância de Rastreamento: Mínimo 95 cm; Máximo 300 cm. APLICAÇÃO: PARA USO EM NEUROCIRGUIAS E CIRURGIAS ORTOPÉDICAS.	BRAINLAB AG	BRAINLAB	Curve Navigation		32/23
9018.19.80	MONITOR DE PACIENTES, MULTIPARÂMETROS, TELA DE 10,1" SENSIVEL AO TOQUE, RESOLUÇÃO 1280X800 PONTOS DE CRISTAL LIQUIDO, COM ARMAZENAMENTO DE ATÉ 240 HORAS DE DADOS, POSSUI ALÇA PARA TRANSPORTE, BIVOLT AUTOMATICO, BATERIA COM 4 HORAS DE AUTONOMIA, E NIVEL DE PROTEÇÃO CONTRA INSERÇÃO DANOSA DE AGUA IPX1, CONFIGURAÇÃO BASICA CM ECG, SPO2, E MONITORAÇÃO NPB, ACOMPANHA CABO ECG/RESP 3 E 5 VIAS, SENSOR DE TEMPERATURA SUPERFICIAL REUTILIZAVEL, SENSOR SpO2 ADULTO, PEDIATRICO E NEONATAL COM CABO EXTENSOR, DUAS MANGUEIRA DE PNI, BRAÇADEIRA ADULTO P,M,G, PEDIATRICO E NEO, VABO DE FORÇA, BATERIA, SUPORTE DE PAREDE,	PHILIPS GOLDWAY(SHENZEN) INDUSTRIAL, INC	PHILPS	EFFICIA CM100		10/22
9018.19.80	SISTEMA ENDOSCOPIO ROBÓTICO IS3000 - INTUITIVE SURGICAL.CONSTITUÍDO POR:1 CONSOLE DO CIRURGIÃO SS3000 para realização de procedimentos com equipamento robótico com auxilio de instrumentais endoscópios Intuitive Surgical. O Console do Cirurgião, o Carrinho do Paciente e o Carrinho de Visionamento adaptam-se automaticamente à alimentação de 100 VAC, 120 VAC ou 230 VAC.	INTUITIVE SURGICAL INC	INTUITIVE	IS3000		40/21
9018.19.80	SISTEMAS ENDOSCÓPICOS ROBÓTICOS COMPOSTOS DE CONSOLE DE COMANDO, CARRO PACIENTE, CARRO DE VÍDEO E INSTRUMENTAIS INERENTES, DESTINADOS A AUXILIAR O CONTROLE PRECISO DE INSTRUMENTAIS ENDOSCÓPICOS CIRÚRGICOS. IS4200 DA VINCI X SYSTEM COM CONSOLE ÚNICO - SISTEMA CIRÚRGICO ROBÓTICO DA VINCI - INTUITIVE SURGICAL. CONSTITUÍDO POR: 1 X PS4200 - CARRINHO DO PACIENTE PARA USO COM O SISTEMA CIRÚRGICO ROBÓTICO DA VINCI - INTUITIVE SURGICAL, MODELO IS4200. 1 X SS4000 - CONSOLE DO CIRURGIÃO PARA USO COM O SISTEMA CIRÚRGICO ROBÓTICO DA VINCI - INTUITIVE SURGICAL, MODELOS IS4000 E IS4200, 1 X VS4000 - CARRINHO DE VISÃO PARA USO COM O SISTEMA CIRÚRGICO ROBÓTICO DA VINCI - INTUITIVE SURGICAL, MODELOS IS4000 E IS4200. SISTEMA DE CONTROLE DE INSTRUMENTOS ENDOSCÓPICOS (DA VINCI X SISTEMA CIRÚRGICO MODELO IS4200) DA INTUITIVE SURGICAL É DESTINADO A AUXILIAR NO CONTROLE PRECISO DOS INSTRUMENTOS ENDOSCÓPICOS DA INTUITIVE SURGICAL DURANTE PROCEDIMENTOS CIRÚRGICOS UROLÓGICOS, PROCEDIMENTOS CIRÚRGICOS LAPAROSCÓPICOS GERAIS, PROCEDIMENTOS CIRÚRGICOS LAPAROSCÓPICOS GINECOLÓGICOS, PROCEDIMENTOS CIRÚRGICOS TORACOSCÓPICOS GERAIS E PROCEDIMENTOS DE CARDIOTOMIA ASSISTIDOS POR TORACOSCOPIA. O SISTEMA TAMBÉM PODE SER UTILIZADO COM UMA MEDIASTINOTOMIA ADJUNTA PARA REALIZAÇÃO DE ANASTOMOSE CORONÁRIA DURANTE PROCEDIMENTO DE REVASCULARIZAÇÃO CARDÍACA. O SISTEMA É INDICADO PARA UTILIZAÇÃO PEDIÁTRICA E EM ADULTOS. É DESTINADO AO USO POR MÉDICOS TREINADOS EM AMBIENTES CIRÚRGICOS. IDÊNTICO AO IS4200 DA VINCI X SYSTEM W/ SINGLE CONSOLE - SISTEMA CIRÚRGICO ROBÓTICO DA VINCI-INTUITIVE SURGICAL. TODOS OS ITENS JUNTOS CONSTITUEM UM SÓ EQUIPAMENTO E NÃO FUNCIONAM SEPARADAMENTE. CONTENDO ACESSÓRIOS PARA O SEU PERFEITO FUNCIONAMENTO. "SISTEMA CIRURGICO ROBOTICCO DA VINCI - INTUITIVE SURGICAL / ENDOSCOPIC INSTRUMENT CONTROL SYSTEM DA VINCI - INTUITIVE SURGICAL	INTUITIVE SURGICAL INC	INTUITIVE SURGICAL	IS4200		05/23
9018.19.80	SISTEMA ENDOSCÓPICO ROBÓTICO COMPOSTO DE CONSOLE DE COMANDO, CARRO PACIENTE, CARRO DE VÍDEO E INSTRUMENTAIS INERENTES, DESTINADOS A AUXILIAR O CONTROLE PRECISO DE INSTRUMENTAIS ENDOSCÓPICOS CIRÚRGICOS , IDÊNTICO AO IS4200 DA VINCI® X SYSTEM W/ SINGLE CONSOLE SISTEMA CIRÚRGICO ROBÓTICO DA VINCI - INTUITIVE SURGICAL. CONSTITUÍDO POR: 1X PS4200 - CARRINHO DO PACIENTE PARA USO COM O SISTEMA CIRÚRGICOROBÓTICO DA VINCI - INTUITIVE SURGICAL, MODELO IS4200 1 X SS4000 - CONSOLE DO CIRURGIÃO PARA USO COM O SISTEMA CIRÚRGICO ROBÓTICO DA VINCI - INTUITIVE SURGICAL, MODELOS IS4000 E IS4200. 1 X VS4000 - CARRINHO DE VISÃO PARA USO COM O SISTEMA CIRÚRGICO ROBÓTICO DA VINCI - INTUITIVE SURGICAL, MODELOS IS4000 E IS4200. 1 x 381201 - Da Vinci Kit inicial, constituído por: 1 x 470006 -T - Condutor de Agulha Grande, de 8 mm, 30 usos, para uso em treinamento do Sistema Cirúrgico Robótico da Vinci - Intuitive Surgical 1 x 470093-T - Pinça de apreensão ProGrasp , 30 usos, para uso em treinamento do Sistema Cirúrgico Robótico da Vinci - Intuitive Surgical 1 x 470172-T - Pinça Bipolar Maryland, 30 usos, para uso em treinamento do Sistema Cirúrgico Robóco da Vinci - Intuive Surgical 1 x 470179-T - Tesoura Curva Monopolar , 30 usos, para uso em treinamento do Sistema Cirúrgico Robótico da Vinci - Intuitive Surgical. 1 x 470347-T - Pinça de apreensão Fenestrado com a Ponta para Cima, 30 usos, para uso em treinamento do Sistema Cirúrgico Robótico da Vinci - Intuitive Surgical 1 x 470309-T - Condutor de Agulha Mega SutureCut, 30 usos, para uso em treinamento do Sistema Cirúrgico Robótico da Vinci - Intuitive Surgical. 1 x 381283 - Kit inicial da Base de Acessórios - Sistema X. Constituído por 3 x 342562 - Introdutor de instrumentos para uso com o Sistema Cirúrgico Robótico da Vinci - Intuitive Surgical 1 x 371716 - Cabo de avação de energia, Covidien, Force Triad, para uso com o Sistema Cirúrgico Robóco da Vinci - Intuive Surgical 1 x 400180 - Acessório de cobertura de ponta do 470179, para uso com o Sistema Cirúrgico Robóco da Vinci - Intuive Surgical 4 x 470002 - Cânula Padrão de 8 mm, comprimento 100 mm, para uso com o Sistema Cirúrgico Robóco da Vinci - Intuive Surgical 1 x 470008 - Obturador Rombo, de 8 mm, para uso com o Sistema Cirúrgico Robóco da Vinci - Intuive Surgical 2 x 470359 - Obturador sem Lâmina, 8mm (ótico), uso único, para uso com o Sistema Cirúrgico Robótico da Vinci - Intuitive Surgical 4 x 470361 - Vedante universal (borracha de vedação), 5mm-8mm 3 x 470383 - Cabo monopolar de ligação (13 ft.), para uso com o Sistema Cirúrgico Robótico da Vinci - Intuitive Surgical 3 x 470384 - Cabo bipolar de ligação (17 ft.), para uso com o Sistema Cirúrgico Robótico da Vinci - Intuitive Surgical 1 x 470397 - Pino de calibração/ medição - para uso com o Sistema Cirúrgico Robótico da Vinci - Intuitive Surgical 2 x 470026 - Endoscópio 3D com câmera, 8 mm, ponta 0° , exclusivo para o Sistema Cirúrgico Robóco da Vinci - Intuive Surgical 2 x 470027 - Endoscópio 3D com câmera, 8 mm, ponta angulada em 30°, exclusivo para o Sistema Cirúrgico Robóco da Vinci - Intuive Surgical 4 x 400490 - Bandeja para esterilização do Endoscópio do Sistema Cirúrgico Robótico da Vinci - Intuitive Surgical 1 x 382110	INTUITIVE SURGICAL INC	INTUITIVE	IS4200-SS4000; PS4200;VS4000		06/21
9018.19.80	TOMOGRAFO DE COERENCIA OPTICA (OCT), APARELHO DE TOMOGRAFIA COMPUTADORIZADA OCT PARA AQUISICAO DE IMAGENS DA PARTE ANTERIOR E POSTERIOR DO OLHOHUMANO, - MODELO IVUE500 ISCAN REFURB, - MARCA OPTOVUE, - INCLUINDO: UNIDADE IVUE 500; MOUSE E TECLADO; CABO DE ALIMENTACAO; MANUAL DO USUARIO; CAM (SOFTWARE OPCIONAL); PROTECAO CONTRA PO; TAMPA DA LENTE; (OPCIONAL); CHAVE DE FENDA E MANUAL DE INSTALACAO, DESMONTADA PARA EFEITO DE TRANSPORTE. - PRODUTO: TOMOGRAFO DE COERENCIA OPTICA. - MODELO DE PRODUTO MEDICO: IVUE500 ISCAN. - NOME TECNICO: TOMOGRAFO DE COERENCIA OPTICA. - REGISTRO NA ANVISA: 80192010055. - CLASSIFICACAO DE RISCO: II - MEDIO RISCO. - VENCIMENTO DO REGISTRO: VIGENTE	OPTOVUE, INC	OPTOVUE	iVue500 iScan Refurb		42/19
9018.19.80	EQUIPAMENTO PARA EXAME DE IMAGEM EM ALTA DEFINICAO PARA AVALIACAO DAS GLANDULAS MEIBOMIANAS. EQUIPAMENTO: LIPISCAN DYNAMIC MEIBOMIAN IMAGER - MODELO DMI-1000. EXIGENCIAS DE ENTRADA DE AC 100 240 VAC, 50 60 HZ, 1,5 AMPS @ 100 VAC ENTRADA DE ALIMENTACAO DE LIPISCANTM 12 VDC, 3 AMPS CLASSIFICACAO DE SEGURANCA DO PRODUTO PARTE APLICADA DO TIPO B TEMPERATURA OPERACIONAL 10 C A 40 C TEMPERATURA DE ARMAZENAMENTO 10 C A 40 C TEMPERATURA DE TRANSPORTE 10 C A 40 C LIPISCANTM DYNAMIC MEIBOMIAN IMAGER (DMI) E UM DISPOSITIVO DE IMAGEM OFTALMICO PARA USO POR UM MEDICO EM PACIENTES ADULTOS PARA CAPTURAR, ARQUIVAR, MANIPULAR E ARMAZENAR IMAGENS DIGITAIS DAS GLANDULAS MEIBOMIANAS. LIPISCANTM USA ILUMINACAO PROXIMA AO INFRAVERMELHO (NIR) E UMA CAMERA SENSIVEL A NIR PARA CAPTURAR IMAGENS DAS GLANDULAS MEIBOMIANAS. O TECIDO ENTRE AS GLANDULAS MEIBOMIANAS E A SUPERFICIE DA PALPEBRA E TRANSPARENTE A LUZ NIR AS GLANDULAS REFLETEM COMPRIMENTOS DE ONDA DE NIR, PERMITINDO QUE SE CAPTURE IMAGENS DELAS. AS IMAGENS DAS GLANDULAS PODEM SER VISTAS NO VISOR NA TELA DO COMPUTADOR E EM UM RELATORIO IMPRESSO.	TearScience, Inc.	DMI-1000	LIPISCAN DYNAMIC MEIBOMIAN IMAGER		23/21
9018.19.80	ESTIMULADOR MAGNETICO COMPLETO. Descrição: Estimulador magnético de até 20 pps com Coil C-100 - Bobina Circular com controle de intensidade 9016E0582 e Trolley for MagPro Compact &amp; R20 -Carrinho dedicado ao Magpro 9016B0381.	Tonica Elektronik A/S	MAGVENTURE	MAGPRO R20		18/19
9018.19.80	Sistemas automatizados de biópsia mamária à vácuo para a coleta de amostras do tecido mamário, para fins de diagnóstico de alterações nas mamas, exame histológico, através de ultrassonografia, estereotaxia ou ressonância magnética, dotado de tela LCD "touchscreen", com capacidade de coletar uma amostra a cada 10s, denominado de módulo de controle reutilizável. Contendo bomba de vácuo, fonte de alimentação de energia, atuadores de válvula, ventoinha de exaustão, interface sensível ao toque do usuário e componentes eletrônicos de controle, com a função de obtenção de amostras de tecido mamário para diagnóstico histológico das patologias mamárias, dimensões 360 mm x 320 mm x 280 mm, potência máxima 840 mW, tensão de alimentação 100-240 V corrente de 5 A, composição, tela LCD, plástico policarbonato e polietileno e componentes eletrônicos.	DEVICOR MEDICAL PRODUCTS INC.	DEVICOR MEDICAL PRODUCTS INC.	MSCM1		24/22
9018.19.80	DISPOSITIVO COMPOSTO POR UMA A DOIS PROBES WIRELESS (MUOVI+) E UMA BASE DE CARREGAMENTO E SINCRONIZAÇÃO (SYNCSTATION+). OS PROBES MUOVI+ SÃO AMPLIFICADORES BIOELÉTRICOS SEM FIO DE 64 CANAIS, SÃO DISPOSITIVOS VESTÍVEIS PROJETADOS PARA APLICAÇÕES DINÂMICAS. O PROBE MUOVI+ É CAPAZ DE DETECTAR SINAIS ELETROMIOGRÁFICOS DE SUPERFÍCIE (HDSEMG) E SINAIS ELETROENCEFALOGRÁFICOS	OT BIOELETTRONICA SRL	OT Bioelettronica	MUOVI+PRO		20/23
9018.19.80	SISTEMA DE MEDICAO, MONITOR DE HEMODINAMICA PULSIOFLEX PC4000 COMPOSTO POR: MONITOR DE DIAGNOSTICO CONCEBIDO PARA REGISTRAR, CALCULAR, EXIBIR E GRAVAR DADOS, MODELO PULSIOFLEX, COD. PC4000 (COD. MAQUET 6882747) / CABO SENSOR PROAQT, COD. PC45810-300 (COD. MAQUET 6882750) / SUPORTE DE MONTAGEM	PULSION Medical Systems SE	GETINGE	PULSIOFLEX PC4000		46/19
9018.19.80	Sistema que permite o co-registro das informacoes entre Core Integrado e o angiografo, com todos os acessorios necessarios para o seu funcionamento. Possibilita o completo mapeamento fisiologico por meio de FFR e iFR, mapeamento de imagem intravascular com IVUS, ambos associados a imagem angiografica. Os co-registros de informacoes realizados pelo SyncVision permitem o planejamento das estrategias de intervencao coronaria percutanea (PCI), simplificam o processo de avaliacao das lesoes, suportam a escolha e aplicacao adequada do tratamento, auxiliam na conferencia do resultado a terapia proposta e consequentemente otimiza o processo de trabalho do operador - SOFTWARE PARA PROCESSAMENTO DE IMAGENS MEDICAS	PHILIPS / VOLCANO	VOLCANO	SYNC VISION		44/19
9018.19.80	EQUIPAMENTO PLESTIMOGRAFO, PARA TESTES DE FUNÇÃO PUMONAR COMPLETA, CONTROLADOS POR SOFTWARE INTERATIVO CONTENDO OS DIVERSOS EXAMES PARAMETRIZADOS, CONSTRUIDO EM ALUMINIO E VIDRO COM VOLUME DE 1,110L E PORTA COM FECHADURA ELETROMAGNETICA, DOTADOS DE ESPIROMETRO ACOPLADO EM BRAÇO 3D FLEXIVEL,DIFUSOR, SENSOR DE FLUXO ULTRASSONICO DE ALTA PRECISÃO APROVA DE AGUA COM PRECISÃO DE 1% OU 0,1L/S( O QUE FOR MAIOR), PORTA MAGNETICA, MICROFONE, ALTO FALANTE INTEGRADO, CONJUNTO DE FILTROS BACTERIOLOGICOS, CADEIRA AJUSTAVEL PARA ACOMODAÇÃO DE PACIENTES COM CAPACIDADE DE CARGA MAXIMA DE 150KG, SISTEMA DE AEROSSOIS PARA TESTES BRONQUIAL AUTOMATIZADO, INTERFACE USB, PC E PERIFERICOS( MONITOR DE TELA PLANA LCG, TECLADO, MOUSE E IMPRESSORA JATO DE TNTA), CARRINHO DE USO EM CLINICAS, HOSPITAIS E LABORTATORIOS DE DIAGNOSTICOS. EQUIPAMENTO DESTINADO AO ATENDIMENTO MEDICO HOSPITALAR.	VYAIRE MEDICAL BmbH	VYAIRE	VYNTUS BODY		37/21
9018.19.90	PLACA ELETRÔNICA PARA CONTROLE DOS EIXOS DAS ARTICULAÇÕES DOS BRAÇOS ROBÓTICOS ATRAVÉS DO RECEBIMENTO E TRANSMISSÃO DE INFORMAÇÕES, PARTE/PEÇA DE USO EXCLUSIVO NO SISTEMA CIRÚRGICO ROBÓTICO DA VINCI VERSÕES IS4000 E IS4200, DE USO EM MEDICINA HUMANA,COMPOSTAPREDOMINANTEMENTE POR FIBRA DE VIDRO MULTICAMADAS.	INTUITIVE SURGICAL INC	INTUITIVE	656610		15/23
9018.19.90	TELA DE LCD, 6,5" COM MEMBRANA DE CONTROLE PARA USO COM SISTEMA CIRURGICO ROBOTICO DA VINCI INTUITIVE SURGICA.	ADVANTECH	INTUITIVE	187505		10/22
9018.19.90	Modulo utilizado para na monitorização de parâmetros respiratórios em conjunto com equipamentos de anestesia ou ventilação pulmonar. - Gases de vias aéreas monitorizados através de tecnologia sidestream (fluxo de amostra lateral) proximal ao paciente; - Capacidade de monitorização das concentrações de oxigênio, gás carbônico e agente anestésico nas vias aéreas do paciente; - Utiliza tecnologias de detecção diferencial de ondas infravermelhas para monitorização das concentrações de CO2 e agentes anestésicos; - Utiliza tecnologia de atração de campo magnético para monitorização das concentrações de O2. Descrição dos componentes internos: MiniTPX - Sensor de Gás, Sensor infravermelho (lâmpada) 2 detectores de termopilha quádrupla , Pré-amplificadores para 8 sinais de termopilha , 2 termistores para temperatura do detector .Fonte de corrente constante para lâmpada EEPROM para dados de calibração de fábrica Multiplexador para sinais analógicos para a CPU . Sensor de oxigênio paramagnético MiniOM Eletroímã com espaço de ar de 0,15 mm. Circuito de alimentação de corrente para ímã. 2 microfones para aquisição de sinal. Pré-amplificadores para microfone. Sinais Termistor para medição de temperatura do ímã. FPGA para temporização e filtragem de sinal. EEPROM para dados de calibração de fábrica. Interface serial digital para CPU. FLUXO DE GÁS DE REFERÊNCIA 30ML / MIN. Placa CPU Cálculos de concentrações de gases anestésicos, Identificação do agente e espirometria. Controle de fluxo de gás de amostra constante, corrente da lâmpada MiniTPX e MiniOM Supervisão e autodiagnóstico para tensões de alimentação, operação do sensor e sistema de amostragem de gáses. Comunicação com o dispositivo host. CPU ATMEL ARM9. 32 Mbyte SDRAM. 8 Mbyte NOR- Flash: Números de série, configuração do módulo, testes aprovados, dados de calibração para fluxo de amostra. Circuitos de alimentação Vcc, Vdd e Vcoil. Saída PWM para o ponto de ajuste da corrente da lâmpada miniTPX, Vlcurr. SAÍDA PWM para o ponto de ajuste da velocidade de rotação da bomba de gás, Vflow 4 saídas digitais para válvulas de atuação. Multiplexadores e conversor A / D de 16 bits para sinais analógicos dos sensores. Medições de pressão para controle e supervisão do sistema de amostragem de gáses Interface de dados RS-485 para comunicação com o host. Unidade de espirometria MiniPVX Sensor de pressão diferencial para PAW. Sensor de sensibilidade para diferencial de pressão e fluxo de gás nas vias respiratórias. Sinais analógicos para a CPU. 2 válvulas para zerar o sensor. Bits de status da válvula para a CPU. EEPROM para dados de calibração de fábrica. Espirometria TECLADO Teclas de função para espirometria IU. Módulo Pneumático Câmara de amortecimento de bomba de gás Velocidade do motor da bomba controlada por Vflow. A rotação da bomba pulsa Fpump para CPU. Válvula de zero. Válvula de Oclusão. Sensor para pressão ambiente. Sensor para pressão de trabalho do sensor de gás. Sensor para fluxo de amostra. Sensor para OM ref. imputar pressão. Bloco pneumático para fluxos de gás corretos para os sensores e pulsos de pressão de amortecimento. Absorvedor de CO2 para gás zero. Tubos de Nafion equalizando a amostra de gás e umidade zero do gás com o ambiente.	Datex-Ohmeda, Inc.	DATEX - Ohmeda Inc	2081373-001-X		34/21
9018.19.90	CERD (Aquisição de Dados, Exciter e Receiver Combinados) Receiver.A CERD contem a(s) placa(s) Receptor(es) de Sinal de R.R..O excitador/RECEPTOR (CERD) é uma combinação de Aquisição de Dados, Excitador, Receptor(es) em um módulo VME de largura tripla que ocupa os slots 13, 14 e 15 do chassi ISE. Um canal e versões de quatro canais, 4 receivers, são possíveis no mesmo pacote físico. O módulo CERD consiste em uma placa de circuito digital estendida de 9U com um módulo RF de tamanho semelhante montado nela. A atualização de um para quatro canais é realizada conectando placas RF Recepção de canal único adicionais ao módulo RF. O CERD reune um processamento digital de alta velocidade no domínio da frequência. Assim, a porção de reconstrução FFT de linha pode ser realizada no CERD. O CERD também possui um modo que fornece dados no domínio do tempo para permitir a compatibilidade com o software de reconstrução de imagem atual.	GE Precision Healthcare LLC	GE PRECISION HEALTHCARE LLC	2101901-8-R		22/22
9018.19.90	PPBM é um regulador DC/DC, parte do Gabinete de Gradiente SGD. Esse gabinete recebe sinais do processador atraves da placa Tyme por fibras ópticas, que serão amplicadas para enviar os sinais de alta potência para as bobinas de gradiente a fim de gerar imagens..O PPBM é um regulador DC/DC modulado de modo de comutação de pulso (PWM). O módulo funciona como uma fonte de alimentação de alta potência de resposta rápida. Como as tensões de saída necessárias podem mudar rapidamente (até 40 volts por microssegundo), o PPBM também deve ser capaz de responder rápido..O PPBM consiste em oito conversores de buck PWM intercalados. Em cada conversor de dólares a saída de tensão é regulada pelo tempo em que os transistores de potência da série estão ligados. A tensão de saída é linearmente proporcional à tensão de entrada e ao tempo de ligar. Pulso mais longo os comprimentos produzem tensões mais altas que passam para a saída..	GE Precision Healthcare LLC	GE PRECISION HEALTHCARE LLC	2175599-2-R		06/22
9018.19.90	Cicuitos de Transmissão e recepção.A CERD (Combined Exciter/Receiver Digital) é um módulo que combina o circuito de excitação e de recepção do sistema de ressonância..O Exciter (Excitador) recebe a programação da sequência desejada, esse gera os sinais de radio frequência a serem amplificados e enviados as atenas de transmissão para a excitação s das moléculas de hidrogênio da parte em estudo. As antenas de recepção captam o efeito dessa excitação e os enviam para as placas de recepção na CERD, que será digitalizada pela Receiver Digital do mesmo módulo e enviado para o processador de reconstrução.	GE Precision Healthcare LLC	GE PRECISION HEALTHCARE LLC	2221400-R		49/21
9018.19.90	Módulo amplificador de rádio frequência utilizado em equipamento de ressonância magnética.Dispositivo eletrônico responsável pelo fornecimento de sinal de rádio frequência transmitido para bobinas de recepção em equipamentos de ressonancia magnética.Amplificador de rádio frequência com saídas 16 Kw e 2 Kw de potência.	GE Precision Healthcare LLC	GE PRECISION HEALTHCARE LLC	2224562-2-R		28/21
9018.19.90	Módulo Processador de Gradiente (GP).O módulo Processador de Gradiente (GP) é uma interface inteligente entre o Gabinete de Sistemas LX/Excite e o Advanced Control Gradient Driver (ACGD). Todo o hardware ACGD deve ser controlado a partir do GP. O Gabinete de Sistemas (ou equipamento de teste adequado) é necessário para comandar o sistema para preparar e relatar erros. O entendimento entre os módulos eletrônicos de alimentação será feito no GP para garantir que todo o hardware de energia seja desativado se ocorrer uma falha. O GP fornecerá um sinal de acionamento analógico para os Amplificadores de Gradiente de Comutação (SGAs), bem como uma entrada de nível de alimentação para a Fonte do SGA (SGA PS). O GP também amostra vários sinais analógicos nos módulos eletrônicos de energia, e os apresenta ao sistema para detecção e análise de falhas..Os dados do amplificador gradiente são transmitidos do TYME II (LX) ou STIF (Excite) para o GP por 4 cabos de fibra óptica de alta velocidade. Três desses cabos carregam dados de série de 21 bits (X, Y e Z), o quarto carrega um relógio fechado de 10 MHz (CLK). Novos dados de gradiente são deslocados uma vez a cada 4 mseg. Para cada explosão de dados, o GP deve capturar o fluxo de dados serial e verificar se há erros de enquadramento. Esses dados serão então transferidos para os DACs do GP na próxima explosão de dados de 21 bits. Paralelamente às atualizações de dados gradientes, o processador GP deve monitorar o status dos SGAs e responder adequadamente. As condições de falha devem ser tratadas localmente ou comunicadas ao IPG através do link MDS.	GE Precision Healthcare LLC	GE PRECISION HEALTHCARE LLC	2248992-2-R		01/22
9018.19.90	Módulo processador eletronico do sistema de gradientes em equipamentos de ressonancia magnética.Processamento dos sinais de gradiente em sistemas de ressonancia magnética.Modulo controlador de gradientes utilizando processador de sinais digitais TMS320C31 com alimentação de 208 vac fornecida pelo proprio gabinete de gradientes.	GE Precision Healthcare LLC	GE PRECISION HEALTHCARE LLC	2248992-4-R		32/21
9018.19.90	Módulo de interface controlador de potência.Dispositivo eletrônico de controle utlizado para equalização de potência de saída de amplificadores de rádio frequência utilizados em equipamentos de ressonância magnética.Dispositivo controlador de potência de amplificadores de rádio frequência de 16Kw e 2Kw	GE Precision Healthcare LLC	GE PRECISION HEALTHCARE LLC	2263188-R		28/21
9018.19.90	Módulo Amplificador de gradiente SGA utilizado em equipamento de ressonância magnética FINALIDADE: Recebe o sinal digital do pulso de gradiente, converter o sinal para analógico e amplifica para excitar a bobina de gradiente ESPECIFICAÇÃO TÉCNICA: Módulo eletrônico de potência com alimentação de entrada de 208VAC, 700VDC e 100VDC.	GE Medical Systems Information Technologies Critikon de Mexi	GE HEALTHCARE CRITIKON DE MEXICO S DE RL DE CV	2270055-5-R		40/21
9018.19.90	Circuitos eletrônicos reponsáveis por funções relacionadas à sequências de gatilho e rotacionais, ou seja, circuitos eletrônicos reponsáveis por funções relacionadas à sequências de gatilho e rotacionais. É um conjunto de duas placas que geram dados digitais necessários para produzir as formas de onde de Radio Frequência e dos Gradientes, necessários para a varredura quer gerarão imagens de um pacientes. É também responsável pela rotação das imagens de plano oblíquo, compensação de correntes parasitas em tempo real, controle da sequência, aplicação dos pulsos dos algorítimos fisiológicos e sua exibição. Usada em Ressonância Magnetica GE (General Electric) Healthcare modelos HDxT e HD.	GE Precision Healthcare LLC	GE PRECISION HEALTHCARE LLC	2280951-R		45/21
9018.19.90	Processador de Portal de Aplicação, é uma placa eletrônica que se comunica com o computador principal através de uma rede ethernet, usada, juntamente com outras placar, para controlar e gerar as corretas formas de onda para os amplificadores de RF bem como da demodulação dos sinais provenientes da capitação dos sinais de pacientes em Equipamento de Ressonância Magnetica GE. Utilizado em Equipamento de Ressonancia Magnetica.	GE Precision Healthcare LLC	GE HANGWEI MEDICAL SYSTEMS CO., LTD.	2294300-23-R		19/21
9018.19.90	Módulo eletrônico composto de circuitos de proteção dos pré-amplicadores, pré-amplificadores, chave seletora de RF, filtro de rejeição de ruído, e conexão das bobinas que recebem sinais de pacientes em exame em equipamento de Ressonância Magnética da GE. Utilizado em Equipamento de Ressonancia Magnetica	GE Precision Healthcare LLC	GE BE PRIVATE LIMITED	2296093-2-R		19/21
9018.19.90	Body Hybrid é um conjunto de proteção e interface da bobina de corpo..Incorpora o circuito de Trasnmissão e recepção para a Bobina de corpo; divisor e combinador híbrido; circuito de proteção de potência refletida.Possui dois modos de operação: Transmissão e Recepção. Possui as seguintes sinais: RF XMIT &amp; T/R bias: entrada e controle; Preamp - saída de recepção; I-Body Coil: saída para bobina de corpo; Q-Body: saída pra Bobina de Corpo; Saída Atenuador para serviços e diagnósticos; Isolation de natureza digitral com limites específicos de proteção.	GE Precision Healthcare LLC	GE PRECISION HEALTHCARE LLC	2302305-R		45/21
9018.19.90	Módulo composto de base metálica para fixação em rack e placa de circuito impresso responsável pelo processamento de até 24 blocos de detectores de imagens em equipamento de tomografia por emissão de pósitrons da série Discovery ST e STE. Tem por finalidade capturar o sinal analógico proveniente dos pré-amplificadores no detector de imagens e convertê-lo para sinal digital, qualificá-lo transmití-lo através de comunicação serial para a placa de processamento de coincidências e consequentemente na geração de imagens para diagnósticos. Foi desenvolvida e programada especificamente para esta finalidade e uso nos equipamentos Discovery ST e Discovery STE.Conversão de sinais e transmissão de dados..Placa de processamento de dados ,para uso interno e especifico de Equipamentos Medicos.	GE Precision Healthcare LLC	GE PRECISION HEALTHCARE LLC	2308949-6-R		01/22
9018.19.90	Módulo composto de base metálica para fixação em rack e placa de circuito impresso responsável pelo processamento de até 24 blocos de detectores de imagens em equipamento de tomografia por emissão de pósitrons da série Discovery ST e STE. Tem por finalidade capturar o sinal analógico proveniente dos pré-amplificadores no detector de imagens e convertê-lo para sinal digital, qualificá-lo transmití-lo através de comunicação serial para a placa de processamento de coincidências e consequentemente na geração de imagens para diagnósticos. Foi desenvolvida e programada especificamente para esta finalidade e uso nos equipamentos Discovery ST e Discovery STE. Utilizado em Equipamento Tomografia por Emissao de Positrons.	GE Precision Healthcare LLC	GE PRECISION HEALTHCARE LLC	2308949-7-R		19/21
9018.19.90	Placa Pré Amplificadora. Amplificar sinal de recepção proveniente da bobina em uso. Oito placas idênticas são acomodadas no pequeno gabinete do conjunto Multicoil, onde distribui as alimentações e seleções.	GE BEL PRIVATE LIMITED	GE BEL PRIVATE LIMITED	2323890-4-R		49/21
9018.19.90	Módulo Processador de Gradiente 3 (GP3). GP3 é uma interface inteligente entre o Systems Cabinet, e o os módulos de Gradiente. Os dados dos amplificadores gradientes são transmitidos da placa STIF para o GP3 através de 4 cabos de fibra óptica de alta velocidade. Três destes cabos transportam dados em série de 21 bit (X, Y, e Z), o quarto transporta um relógio de 10 MHz (CLK). Os novos dados de gradiente são deslocados uma vez a cada 4 usec. Para cada pacote de dados, o GP deve capturar o fluxo de dados em série e verificar se existem erros de enquadramento. Esses dados serão então deslocados para os DACs do GP no próximo pacote de dados de 21 bits. Em paralelo com as atualizações de dados de gradiente, o processador do GP controlará o estado dos modulos amplificadores dos gradientes e responderá adequadamente.Modulo fechado com painel frontal com leds indicadores,conectores, bem como painel traseiro com conectores.	GE HANGWEI MEDICAL SYSTEMS CO., LTD.	GE HANGWEI MEDICAL SYSTEMS CO., LTD.	2331400-2-R		37/21
9018.19.90	Módulo Amplificador de RF utilizado em equipamento de ressonância magnética FINALIDADE: Geração de pulso de RF para captação por bobina dedicada ESPECIFICAÇÃO TÉCNICA: Módulo eletrônico de geração de rádio frequência com dimensões de 42cm x 66cm x 45cm pesando100 Kg.	GE Precision Healthcare LLC	GE PRECISION HEALTHCARE LLC	2351573-R		20/21
9018.19.90	Placa de circuito impresso com componentes eletronicos para controle de funções em equipamentos de ressonancia magnética. Interface com o sistema de geração de pulsos de radio frequencia e fornecimento do sinal de clock para o sistema. Realiza a interface com um barramento de 33 mhz, 3.3 Vdc, com controlado pelo chip altera 32 ip core.	GE HANGWEI MEDICAL SYSTEMS CO., LTD.	GE HANGWEI MEDICAL SYSTEMS CO., LTD.	2358122-2-R		43/21
9018.19.90	PLACA DE CIRCUITO IMPRESSO (PCB), DENOMINADA COMERCIALMENTE DE RRF MASTER EXCITER 2 BOARD WITH TEMPERATURE COMPENSATION, PARA TENSOES DE -5VDC, -15VDC, +3.3VDC, +5VDC E +15VDC, RESPONSAVEL POR GERAR PULSOS DE SINAIS DE RADIOFREQUENCIA E ENVIAR PARA O AMPLIFICADOR EM FORMA DE ONDA DE RADIOFREQUENCIA, PROPRIA PARA SER UTILIZADA EM APARELHOS DE RESSONANCIA MAGNETICA DA MARCA GE MODELOS MR SIGNA EXCITE, MR SIGNA HD E MR SIGNA HDXT, PARA USO MEDICO-HOSPITALAR EM SAUDE HUMANA.	PLEXUS (XIAMEN) CO LTD	PLEXUS (XIAMEN) CO LTD	2361470-3-R		45/23
9018.19.90	Interruptor de tranmissão e recepção da bobina de cabeça,.Oferecer passagem do amplificador de RF para a bobina de cabeça e alternando, no momento da recepção, passagem da bobina de cabeça para o circuito de recepção..durante o mode de transmissão, a polarização do diodo PIN, oferece passagem de RF. Durante a Recepção o diodo fica deslgado, ofercendo isolação entre as duas partescicuito que seleciona entre transmissão e recepção.	GE BEL PRIVATE LIMITED	GE BEL PRIVATE LIMITED	2362992-R		45/21
9018.19.90	ICN é um Modulo eletrônico, computador, para processamento eletrônico de dados, usado para computação de imagem para Recontrução volumétrica de dados recebido já de forma digital do módulo de recepção, onde os dados foram recebidos através de meios eletrônicos da emissão de RF do paciente a área estudada. Utilizado em Equipamento de Ressonancia Magnetica.	GE HANGWEI MEDICAL SYSTEMS CO., LTD.	GE HANGWEI MEDICAL SYSTEMS CO., LTD.	2366218-3-R		19/21
9018.19.90	Modulo de Amplificação de Gradiente. O Amplificador fornece a tensão e corrente para a bobina de gradiente durante a varredura (aquisição de imagens em pacientes). Os HFDs controlam a corrente durante os planos máximos com modulação de largura de impulso (PWM). Utiliza alimentação de entrada de 208VAC, 700VDC e 100VDC de dimensões 43 cm x 63cm x 20cm.	GE Precision Healthcare LLC	GE PRECISION HEALTHCARE LLC	2393906-5-R		31/21
9018.19.90	Placa RX64 receptora de sinais digitais utilizada em equipamento de ultrasom Logiq e BT12.Placa RX64 responsável pela recepção de 64 canais digitais de sinais do ultrasom.Placa de circtuito impresso multilayer composta de componentes eletrônicos, microcontroladores e transistores que controla 64 canais de processamento com conexões específicas.	GE Precision Healthcare LLC	GE PRECISION HEALTHCARE LLC	2404906-3-R		45/21
9018.19.90	Placa TMST resposnável pelo processamento e controle de sinais de ultrasom, controle de entrada e saída de sinais USB, VGA, Rede RJ45 utilizada em equipamento de ultrasom Logiq E BT12.Placa TMST responsável por todo controle, transmissão e recepção de sinais do ultrasom , fazendo a interface entre a placa de conexão de transdutores e, também, O módulo CPU processador de sinais para a vizualização das imagens de UL no monitor, controle de entrada e saída de sinais USB, VGA, Rede RJ45 utilizada em equipamento de ultrasom Logiq E BT12.Placa de circuito impresso multilayer eletrônico composto de conexões USB, VGA, RJ45 e bateria CR2032 CMOS. Trabalha com tensões DC 3,3Vdc / 1,2Vdc / 1,1Vdc / 2,5Vdc / 1,5Vdc / 1,8Vdc / HV +/-85Vdc / +/-70Vdc.	GE HANGWEI MEDICAL SYSTEMS CO., LTD.	GE HANGWEI MEDICAL SYSTEMS CO., LTD.	2406640-3R-R		40/21
9018.19.90	Placa de circuito impresso em fibra de vidro multilayer com componentes eletrônicos SMD e microcontroldores TMST responsável pelo geração, transmissão, recepção e controle dos sinais digitais dos equipamentos de ultrasom portátil modelo Logiq E BT11 FINALIDADE: Placa responsável pela geração, transmissão, recepção e controle de sinais digitais. ESPECIFICAÇÃO TÉCNICA: PLACA MESTRE DE TRANSMISSAO UTILIZADA EM EQUIPAMENTO DE ULTRASSONOGRAFIA PORTÄTIL LOGIQ E BT11	GE HANGWEI MEDICAL SYSTEMS CO., LTD	GE HANGWEI MEDICAL SYSTEMS CO., LTD.	2406640-4-R		33/21
9018.19.90	NÚCLEO DE PROCESSAMENTO PARA SISTEMA ROBÓTICO CIRÚRGICO DAVINCI SI 3000. O NÚCLEO DE PROCESSAMENTO É O MODO SUPERVISOR OU EM DESCRIÇÃO TÉCNICA O SISTEMA CONTROLADOR. ELE TAMBÉM PROCESSA OS SINAIS DE VÍDEO DO SISTEMA ROBÓTICO. ELE É AGORA O CENTRO DE PROCESSAMENTO ELETRÔNICO DO SISTEMA DA VINCI SI. ELE TAMBÉM POSSUI O MÓDULO DE ALIMENTAÇÃO DO NÚCLEO DE PROCESSAMENTO É A FONTE DE ALIMENTAÇÃO PRINCIPAL, ELA MONITORA A CORRENTE E A TENSÃO DE TODOS OS COMPONENTES INSTALADOS NO NÚCLEO DE PROCESSAMENTO E TAMBÉM CONTROLA OS SISTEMA DE VENTILAÇÃO DO NÚCLEO. CONTÉM TAMBÉM O CIRCUITO INTERRUPTOR QUE LIGA E DESLIGA O SISTEMA ROBÓTICO E MANTÉM ELE EM MODO DE ECONOMIA DE ENERGIA.	PARAMIT CORPORATION	INTUITIVE	371580		26/22
9018.19.90	Junta de mecanismo de articulação. Estes braços funcionam para movimentação dos braços robóticos das extremidades internas, utilizado no carro do paciente dos sistemas robóticos da Vinci XI IS4000. Estas juntas possuem deslocamento horizontal maiores, uma extensão vertical mais longa e uma junta externa estilo Tornado. Os botões OP estão localizados nos braços das juntas externas. O punho e o tornado são parte da Junta Externa Distal. Material Predominantemente de ligas de ferro.	INTUITIVE SURGICAL INC	INTUITIVE	380660		34/23
9018.19.90	JUNTA DE ARTICULAÇÃO PROXIMAL EM ALUMINIO DE DESLOCAMENTO HORIZONTAL. ESTES BRAÇOS DE JUNTAS POSSUEM DESLOCAMENTO HORIZONTAL MAIORES, UMA EXTENSÃO VERTICAL MAIS LONGA E UMA JUNTA EXTERNA ESTILO TORNADO. OS BOTÕES OP ESTÃO LOCALIZADOS NOS BRAÇOS DAS JUNTAS EXTERNAS. O PUNHO E O TORNADO SÃO PARTE DA JUNTA EXTERNA DISTAL. AS JUNTAS EXTERNAS SÃO RESPONSÁVEIS PELA FIXAÇÃO E POSIÇÃO DOS BRAÇOS ROBÓTICOS DO SISTEMA ROBÓTICO. A JUNTA EXTERNA PROXIMAL É FABRICADA EM ALUMINIO INJETADO E ALUMINIO USINADO.	INTUITIVE SURGICAL INC	INTUITIVE	380661		38/23
9018.19.90	BRAÇO ROBÓTICO PARA SISTEMA CIRÚRGICO ROBÓTICO DA VINCI - INTUITIVE SURGICAL, MODELOS IS2000 E IS3000.	INTUITIVE SURGICAL INC	INTUITIVE	380894		13/22
9018.19.90	BRAÇO ARTICULADO ROBÓTICO PARA USO COM O SISTEMA CIRÚRGICO ROBÓTICO DAVINCI SI, CONSTITUÍDO POR POLÍMEROS E LIGAS DE AÇO, TAMBÉM CONTENDO CABOS DE AÇO E ELÉTRICOS.	INTUITIVE SURGICAL INC	INTUITIVE	380900		18/21
9018.19.90	WIDE OPEN DOCK ASSEMBLY - sistema mecânico para doca da mesa em sistemas com magnetos "wide open". Se trata de um módulo mecância onde a mesa do paciente mesa é engatada para realização de exames. Composta de motor para acionamento hidráulico de subida da mesa através de seus pedais; liberação do hicráulico para descida da mesa.	GE Precision Healthcare LLC	GE PRECISION HEALTHCARE LLC	46-271260G4-R		20/21
9018.19.90	MODULO PRE-AMPLIFICADOR, PARA TENSAO MAXIMA DE ATE 15 VOLTS, RESPONSAVEL POR REALIZAR O CHAVEAMENTO DO SINAL E A PRE-AMPLIFICACAO DOS SINAIS DE RADIOFREQUENCIA, PERMITIR A CONEXAO DAS BOBINAS DE MULTICANAIS DE RECEPCAO, PROPRIO PARA SER UTILIZADO EM APARELHOS DE RESSONANCIA MAGNETICA DA MARCA GE MODELOS MR SIGNA LX, MR SIGNA EXCITE, MR SIGNA HD, MR SIGNA HDXT, PARA USO MEDICO-HOSPITALAR EM SAUDE HUMANA.	DATA EXCHANGE CORPORATION	DATA EXCHANGE CORPORATION	46-328036G2-R		45/23
9018.19.90	Bobina (dispotivo elétrico passivo) de Recepção de sinal de Radio Frequência proveniente do paciente em estudo, aplicada principalment e para região Anterior do paciente em exame, podendo ser usado composição com outra bobina, em equipamentos de Ressonância Magnética GE. Utilizado em Equipamento de Ressonancia Magnetica.	GE Healthcare Austria GmbH & Co OG	GE Healthcare Austria GmbH &amp; Co OG	5015199-R		33/21
9018.19.90	Módulo Amplificador de RF de 35Kw utilizado em equipamento de ressonância magnética de 3.0T FINALIDADE: Geração de pulso de RF para captação por bobina dedicada ESPECIFICAÇÃO TÉCNICA: Módulo eletrônico de geração de rádio frequência.	GE Precision Healthcare LLC	GE PRECISION HEALTHCARE LLC	5104896-R		20/21
9018.19.90	A chave de seleção de 16 canais para Ressonância Hdxt 3T, faz a interface entre as bobinas (antenas) a partir dos conectores de interface da bobina através de um estágio de ganho para 16 receptores de RF..16 Channel Switch - A chave de seleção de 16 canais, faz a interface entre as bobinas (antenas) a partir dos conectores de interface da bobina através de um estágio de ganho para 16 receptores de RF..Os sinais de controle do Switch de 16 canais e a energia DC são fornecidos pelo DCB (Driver Control Board, placa controle de alimentação) e pelo Multi-Coil TR pela Multi Coil Drive Board (MCDB), ambos localizados no Universal System Support Subsystem (USSS). Os sinais de presença (led) da bobina vêm do SRI-3. Os sinais de ativação de transmissão para bobina de corpo e os sinais de presente da bobina são fornecidos a partir das interfaces de bobina de RF através do switch de 16 canais para o SRI-3. As informações de ID (identidade) da bobina também são transmitidas a partir de interfaces de bobina RF através do switch de 16 canais. Os sinais no caminho da recepção passam por um Filtro de Rejeição de Imagem sintonizado na Imagem 3.0T.O filtro funciona com uma impedância de entrada e saída de 50 Ohms e fornece 18dB de rejeição de sinal na frequência de imagem de 132,22MHz..	Wipro GE Healthcare Private Limited	WIPRO GE HEALTHCARE PRIVATE LIMITED	5109645-2-R		07/22
9018.19.90	Chave de seleção de 16 canais, faz a interface entre as bobinas (antenas) a partir dos conectores de interface da bobina através de um estágio de ganho para 16 receptores de RF..Caminhos de recepção: 1. LPCA carrinho de baixo perfil integrado à interface à interface (conectores) das bobinas.Este caminho consiste em 8 canais (entradas) de Bobinas (antena) com ou sem pré-amplificadores. Sinais através deste caminho não passam por um filtro de rejeição de imagem. O objetivo do Filtro de Rejeição de Imagem é atenuar essa frequência indesejada. 2. Os módulos de seleção T/R da bobina de crânio ou MNS (Espectroscopia de multinuclear). Este caminho consiste em 8 canais (entradas), 2 Crânio, 1 MNS e 5 Sobressalente. Os sinais por esse caminho não passam por um filtro de rejeição de imagem. 3. Conectores de interface RFcoil A (8 Canais) e B (8 Canais). Os sinais através deste caminho passam por um filtro de rejeição de imagem sintonizado na frequência de imagem 1.5T. O filtro funciona com uma impedância de entrada e saída de 50 Ohms e fornece 20dB de rejeição de sinal na frequência de de 68,86MHz. 4. ESTÁGIO UTNS Gain. O Switch de 16 canais tem um estágio de ganho para acomodar a sonda UTNS (responsável para eliminar ruídos indesejados), que está localizada no sistema pedestal traseiro..Os sinais de controle do Switch de 16 canais e a energia DC são fornecidos pelo DCB (Driver Control Board, placa controle de alimentação) e pelo Multi-Coil TR pela Multi Coil Drive Board (MCDB), ambos localizados no Universal System Support Subsystem (USSS). Os sinais de presença (led) da bobina vêm do SRI-3. Os sinais de ativação de transmissão para bobina de corpo e os sinais de presente da bobina são fornecidos a partir das interfaces de bobina de RF através do switch de 16 canais para o SRI-3. As informações de ID (identidade) da bobina também são transmitidas a partir de interfaces de bobina RF através do switch de 16 canais.	GE BEL PRIVATE LIMITED	GE BEL PRIVATE LIMITED	5109645-R		06/22
9018.19.90	Dispositivo elétrico para fornecimento de voltagem e amperagem e monitoramento de circuitos elétricos.Dispositivo para monitoramento de circuitos elétricos e alimentação de outros módulos do equipamento de ressonância magnética.Dispositivo eletrônico com placas de circuito impresso , conectores coaxiais e conectores seriais.	GE Hangwei Medical Systems Co. Ltd.	GE HANGWEI MEDICAL SYSTEMS CO., LTD.	5110612-2-R		37/21
9018.19.90	Módulo PAC-2B - Controlador de Aquisição fisiológica com portas de vetores indepedentes. Tem como objetivo adquirir sinais fisiológicos do paciente que serão enviados ao sistema de aquisição de imagem para sincornizá-los evitando artefatos causados por movimentos de batimento cardiácos, batimentos periféricos e respiratóros e mostra-los numa tela do console. Adquire Canais II e III do ECG; Sinais de Pulsos Periféricos; forma de onda respiratório. Esses sinais são enviados para a Placa IPG para serem devidamente processadas, e para janela no monitor do console.	GE HANGWEI MEDICAL SYSTEMS CO., LTD	GE HANGWEI MEDICAL SYSTEMS CO., LTD.	5112668-2-R		19/22
9018.19.90	Placa Option Key utilizada em ultrasom Logiq e BT12.Placa responsável pela gravação do número de série do equipamento e senha de opcionais de software..Placa de circuito impresso multilayer composta de capacitores e resistores SMD e memória Micro-EEPROM.	GE HANGWEI MEDICAL SYSTEMS CO., LTD	GE HANGWEI MEDICAL SYSTEMS CO., LTD.	5135447-R		06/22
9018.19.90	Amplificador de Alta Fidelidade para o sistema de Gradiente de Ressoanância Magnetica. A descrição -S se refere a equipamentos que receberam atualização do sistema. Gerar para um dos eixos, X ou Y ou Z, da bobina de gradiente, corrente para identificação espacial da regiaão em estudo. (HFA) é um amplificador de tensão de comutação baseado em IGBT. Há três HFA's idênticos separados e uma fonte de alimentação por sistema HFD. O HFA fornece a tensão e a corrente para a bobina de gradiente durante a varredura. As entradas para o HFA são comandos de tensão e corrente da placa do processador de gradiente (GP3). O HFA tem duas saídas flutuantes que são conectadas em série para fornecer a tensão total do driver de gradiente. Além disso, interno ao HFA tem um sensor de corrente, que fornece um sinal de retorno de corrente para o GP3 (Processador do Gradiente).	GE VINGMED UTRASOUND AS	GE VINGMED UTRASOUND AS	5138076-7-R		43/21
9018.19.90	Driver module lite - Módulo eletrônica que se comunica com o computador principal para receber suas configurações e informação de estados de erros relacionados a Rádio Frequência e alimentações usadas para geração de imagens no sistema de Ressonância Magnética modelos SVs, gerando sinais para controle das bobinas multicanais, Transmissão/Recepção, desativação dinâmica das bobinas e provê alimentação DC para os pré-amplificadores.	GE HANGWEI MEDICAL SYSTEMS CO., LTD.	GE HANGWEI MEDICAL SYSTEMS CO., LTD.	5138526-2-R		34/21
9018.19.90	Módulo eletrônica (Driver Module) que se comunica com o computador principal para receber suas configurações e informação de estados de erros relacionados a Rádio Frequência e alimentações usadas para geração de imagens no sistema de Ressonância Magnética modelos SVs. Utilizado em Equipamento de Ressonancia Magnetica.	GE Precision Healthcare LLC	GE HANGWEI MEDICAL SYSTEMS CO., LTD.	5138526-3-R		19/21
9018.19.90	Módulo do driver fornece alimentação de comutação de tansmissão/recepção para o circuito da bobina de cabeça e de corpo do sistema, alimentação de comutação de desativação dinâmico e (quando usado) alimentação de comutação direta da unidade..Controlar atraves de seus sensores e comunicação com o computador central, as alternativas de uso do sistema, comutação dos cirucuitos e controles..O módulo contém uma fonte de alimentação AC-DC que fornece energia para o próprio módulo, a rede CAN (até 32 canais), os pré-amplificadores multicoil e de da bobina de crânio, o Cross-Point Switch e o LPCA (Low Profile Carriage Assembly). O Driver Module Lite se comunica com o Computador host através da COMUNICAÇÃO CAN (Control Area Network) para receber seus dad os de configuração e informar sobre status e erros. O Driver Control Board (DCB), Placa de controle, com sua placa filha CAN Communication Core (CCC) é a inteligência, interface principal e controle do módulo.	GE HANGWEI MEDICAL SYSTEMS CO., LTD	GE HANGWEI MEDICAL SYSTEMS CO., LTD.	5138526-4-R		06/22
9018.19.90	Módulo de controle de amplificador de gradiente. Módulo de controle de dados e monitoramento de status dos módulos de gradiente do equipamento de ressonância magnética. Dispositivo eletrônico com placas de circuito impresso, conectores de fibra optica e conectores seriais.	GE Hangwei Medical Systems Co. Ltd.	GE HANGWEI MEDICAL SYSTEMS CO., LTD.	5146875-R		37/21
9018.19.90	Gabinete para acomodação de placas da cadeia de recepção de Ressonância DV.O componente, Chassis e plano de fundo, é utilizado na Cadeia de Recepção em sistemas Signa MR com tecnologia de Ressonância Magnética Volumétrica Dinâmica (DVMR). Os trilhos numerados recebem as seguintes placas: 1 RFSB, 2 RFSB , 3 RFSB, 4 RFSB, 5 RFSB, 6 RFSB, 7 RFSB, 8 RFSB, 9 MCDB, 10 MCDB, 11 RFCB, 12 PDB..O chassis (placas laterais, tampas, painéis) é construído em alumínio. As peças do chassi recebem acabamento laminado para inibir a corrosão e garantir a condutividade elétrica. Suas dimensões são: 494,28mm de largura por 607,98mm de altura por 294,97mm de profundidade. Com a montagem dos flanges ao longo de cada lado o deixam com a largura total de 544,07mm	GE Precision Healthcare LLC	GE PRECISION HEALTHCARE LLC	5159474-132-R		38/21
9018.19.90	Módulo Amplificador de RF utilizado em equipamento de ressonância magnética FINALIDADE: Geração de pulso de RF para captação por bobina dedicada ESPECIFICAÇÃO TÉCNICA: Módulo eletrônico de geração de rádio frequência com dimensões de 48cm x 68cm pesando 36Kg.	GE Precision Healthcare LLC	GE PRECISION HEALTHCARE LLC	5159855-R		19/21
9018.19.90	Modulo de Driver (Driver Module), fornece alimentações e controles para as diferentes bobinas, controlando suas comutações..O módulo de driver fornece polarização de comutação TR de cabeça e corpo do sistema, polarização de comutação de desabilitação dinâmica e (quando usado) polarização de comutação de acionamento direto. Os interruptores na parte superior da unidade permitem que os vários circuitos de detecção e a saída de alta tensão sejam desativados durante manutenções e calibrações. Eles devem estar sempre ativados durante as aquisições de imagens de pacientes..Durante a instalação, e sempre que o hardware for substituído em qualquer um dos circuitos de transmissão, desativação dinâmica ou acionamento direto, o módulo de driver deve ser calibrado. Isso é feito usando uma ferramenta de software. Peso: 22 Kg.	GE HANGWEI MEDICAL SYSTEMS CO., LTD	GE HANGWEI MEDICAL SYSTEMS CO., LTD.	5160446-2-R		12/22
9018.19.90	SRI 4 é um componente do sub-sistema de monitoramento.O SRI4 é um componente central do Sub-Sistema monitoramento das condições apropriedades para aquisições de imagens.SRI faz interface com muitos dos outros componentes, incluindo a Placa de Distribuição de Energia para Controle de Movimento (MCPDB), o Painel de Visualização do Operador, Dock da mesa de pacientes, Sensores do Módulo Ressonante, Módulo de marcação para localização da região de interesse no paciente, Interface da Mesa e outros periféricos do Magneto, como temperatura do ambiente e do tunel de exames, bem como os fluxos de ar para o bobina de RF.	GE Precision Healthcare LLC	GE PRECISION HEALTHCARE LLC	5160929-2-R		38/21
9018.19.90	Módulo de controle.Módulo composto por placas de circuito impresso para gerenciamento de inrface de status do magneto do equipamento de ressonância magnética.Módulo de controle.	GE Precision Healthcare LLC	GE PRECISION HEALTHCARE LLC	5160929-52-R		47/21
9018.19.90	Equipamento de Monitoramento de Energia ou XGD conjunto auxliar. Monitorar funções de Segurança do gabinete PGR, onde estão os módulos de grandiente, PDU, RF, ICN.Monitora o gabinete e o coloca em modo de interrupção caso ocorra algum vazamento do líquido de arrefecimento, falta de ventilação, ou informação de parada de emergência informada pelo PDU.	GE Precision Healthcare LLC	GE PRECISION HEALTHCARE LLC	5161071-R		06/22
9018.19.90	Placa de controle GFI2 utilizada em equipamento de ultrasom Vivid E9.Placa de controle geral, geração de pulso, recepção de sinais e processamento dos sinais do ultrasom.Placa de circuito impresso multilayer, composta de componentes eletrônicos, microcontroladores e conexões específicas.	GE VINGMED UTRASOUND AS	GE VINGMED UTRASOUND AS	5161631-3-R		12/22
9018.19.90	Placa eletrônica de sinais utilizada em sistemas de ultrassonografia.Interface para formação de imagem de ultrassom.Recebe os sinais analógicos e os converte em linguagem digital para o processamento das imagens de ultrassom.	GE Precision Healthcare LLC	GE PRECISION HEALTHCARE LLC	5161631-R		37/21
9018.19.90	O TDM, localizado na sala de exames na lateral do magneto, fornece distribuição de energia DC, clock de 80 MHz e uma saída com sinalização de detecção transitória para até oito módulos de Recepção, com 32 canais cada..A placa do Módulo de Detecção Transitória tem 3 funções: 1) distribuir energia DC para cada módulo RRx; 2) distribuir umrelógio digital para cada módulo RRx e 3) para detectar a ocorrência de eventos de ruídos transitórios (que são externamente detectável com uma antena de laço dedicada) e fornecer sinalização de detecção para cada módulo RRx..- Divisão e distribuição simples de energia DC (sem funções de fornecimento de energia). - Condicionamento e distribuição do sinal do relógio de referência - Linhas de status/controle de e para o primeiro módulo RRx para sinais de diagnóstico e controle. - Detecção de sinais de ruído transitório de entrada da antena de laço TDM e sinalização dos mesmos para cada RRx.	GE Precision Healthcare LLC	GE PRECISION HEALTHCARE LLC	5165957-51-R		38/21
9018.19.90	Placa de circuito impresso.Placa de circuito impresso para processamento de sinal relativo a movimentação da maca de posicionamento do paciente durante o exame de reesonância magnética.Placa de circuito impresso.	GE Precision Healthcare LLC	GE PRECISION HEALTHCARE LLC	5176474-51-R		45/21
9018.19.90	Painel de Comando da mesa de pacientes com placas de sobreposição com diferentes idiomas, inclusive português.O painel, usado pelo operador, posiciona eletronicamente o paciente, comando os movimentos da mesa, acionamento do laser de posicionamento, iluminação e ventilação de conforto do paciente, retorno à posição inical ou de marcação, comandos de pausa ou parada de varredura..Os comandos do painel são enviados para o módulo SRI que os gerenciará. Esse parte têm disponíveis camadas (folhas de plásticos) para serem colodas no comando com o idioma adequado, incluindo o portugês.	GE Precision Healthcare LLC	GE PRECISION HEALTHCARE LLC	5177062-20-R		45/21
9018.19.90	Chassi para placas CAM.Este chassi é chamado de chassi CAM. O chassi contém um midplane 6U cPCI personalizado que é composto de dois Segmentos de barramentos cPCI, um único segmento de barramento personalizado e um sistema de energia comum. Este midplane é chamado de CAM midplane..O chassi tem uma trajetória de fluxo de ar de baixo frontal para cima traseira e utiliza ventiladores/exaustores com velocidade controlada por tensão DC. A energia é distribuída através de uma ou duas fontes de alimentação plugáveis cPCI. Comunicações do controlador e pontos de testes das fontes de energia são fornecidas através de um painel montado no próprio chassis. As dimensões do chassi são nominalmente 437 mm (menos flanges) de largura x 443,7 mm (10U) de altura x 298,5 mm de pronfundidade. Recebe as seguintes placas: NB amplifier interface, MNS detector, NB detector, UPM processor, IRF I/O, STIF.	GE HANGWEI MEDICAL SYSTEMS CO., LTD.	GE HANGWEI MEDICAL SYSTEMS CO., LTD.	5181495-4-R		37/21
9018.19.90	Módulo amplificador de gradiente utilizado em equipamento de ressonância magnetica.Dispositivo eletrônico responsável pelo fornecimento de corrente elétrica para as bobinas de gradientes dos equipamentos de ressonância magnética.Módulo de gradiente de 34 mT/m e slew rate de 150T/m/s.	GE HANGWEI MEDICAL SYSTEMS CO., LTD.	GE HANGWEI MEDICAL SYSTEMS CO., LTD.	5184566-2-R		37/21
9018.19.90	Módulo Amplificador de gradiente utilizado em equipamento de ressonância magnética FINALIDADE: Amplificação e conversão de corrente elétrica para circulação na bobina de gradiente do equipamento de ressonância magnética ESPECIFICAÇÃO TÉCNICA: Módulo eletrônico de potência com alimentação de entrada de 208VAC, 700VDC e 100VDC de dimensões 43 cm x 63cm x 20cm.	GE Precision Healthcare LLC	GE PRECISION HEALTHCARE LLC	5189221-3-R		20/21
9018.19.90	Placa eletrônica de sinais utilizada em sistemas de ultrassonografia.Formação de imagem de Ultrassom.Recebe os sinais analógicos e os converte em linguagem digital para o processamento das imagens de ultrassom.	GE HANGWEI MEDICAL SYSTEMS CO., LTD.	GE HANGWEI MEDICAL SYSTEMS CO., LTD.	5201044-7-R		37/21
9018.19.90	Painel de operações superior completo contendo Tela de Toque de LCD com capa plástica, placas de circuito impresso em fibra de vidro com componentes eletrônicos SMD e conexões USB, RS232 utilizado em equipamento de ultrasom Logiq E9. FINALIDADE: Painel responsável por executar comandos e funções determinadas pelo usuário através da tela de toque do equipamento Logiq E9. ESPECIFICAÇÃO TÉCNICA: PAINEL DE OPERAÇÕES SUPERIOR COMPLETO CONTENDO TELA DE TOQUE UTILIZADO EM EQUIPAMENTO DE ULTRASOM MÉDICO HOSPITALAR LOGIQ E9	GE Precision Healthcare LLC	GE PRECISION HEALTHCARE LLC	5207000-63-R		19/21
9018.19.90	Painel de operações inferior completo contendo capa plástica, botões, sem trackball, teclado Alfa-numerico e placas de circuito impresso em fibra de vidro com componentes eletrônicos SMD, botões potenciômetros encoder digitais rotativos e deslizantes utilizado em equipamento de ultrasom Logiq E9. FINALIDADE: Painel responsável por executar comandos e funções determinadas pelo usuário do equipamento Logiq E9. ESPECIFICAÇÃO TÉCNICA: PAINEL DE OPERAÇÕES COMPLETO CONTENDO BOTÕES, TRACKBALL (MOUSE), PLACAS E CONEXÕES UTILIZADO EM EQUIPAMENTO DE ULTRASOM MÉDICO HOSPITALAR LOGIQ E9	GE Precision Healthcare LLC	GE PRECISION HEALTHCARE LLC	5207000-72-R		19/21
9018.19.90	Painel de operações do usuário, utilizados no equipamento de ultrassom modelo Logiq E9, composto pelo painel de circuito impresso e teclas/botões de comandos utilizados na operação do equipamento de US, incluindo os controles de Ganho TGC (Ganhos de brilho). Inclui a carenagem/tampa de acomodação do item junto ao console do equipamento de Ultrassom. Utilizado em Aparelho de Ultra-Som.	GE Precision Healthcare LLC	GE PRECISION HEALTHCARE LLC	5208000-3-R		20/21
9018.19.90	Painel de operações superior R5 completo contendo Tela de Toque de LCD com capa plástica, placas de circuito impresso em fibra de vidro com componentes eletrônicos SMD e conexões USB, RS232 utilizado em equipamento de ultrasom Logiq E9 R5. FINALIDADE: Painel responsável por executar comandos e funções determinadas pelo usuário através da tela de toque do equipamento Logiq E9. ESPECIFICAÇÃO TÉCNICA: PAINEL DE OPERAÇÕES SUPERIOR COMPLETO CONTENDO TELA DE TOQUE UTILIZADO EM EQUIPAMENTO DE ULTRASOM MÉDICO HOSPITALAR LOGIQ E9 R5	GE Precision Healthcare LLC	GE PRECISION HEALTHCARE LLC	5209000-2-R		19/21
9018.19.90	Placa de circuito impresso.Placa de circuito impresso para processamento de sinal provido pelas bobinas de recepção de equipamento de ressonância magnética.Placa de circuito impresso.	GE HANGWEI MEDICAL SYSTEMS CO., LTD.	GE HANGWEI MEDICAL SYSTEMS CO., LTD.	5250028-2-R		49/21
9018.19.90	Placa Eletrônica usada em Ressonância Magnet GE (General Electric) Healthcare, modelos DVs, com finalidade de controlar os ganho de recepção e encaminhar os dados para o computador de recontrução..	GE Precision Healthcare LLC	GE PRECISION HEALTHCARE LLC	5250080-53-R		21/21
9018.19.90	Placa de recepção.A placa de recepção faz parte do chassis RRF. Durante o período de recepção, o sinal passa pela placa UTNS-3 que gera um ganho no sinal, onde ruido (spike noise) é suprimido. O sinal é enviado para a Receiver board, onde é convertido em digital, enviado para o Gigalink no chassis MGD onde será processado..A placa de recepção é responsável por filtrar e uma atenuação programável é aplicada. Ela converte cada canal analógico em dados de 16 digitos numa razãoi de 1Mhz.	GE HANGWEI MEDICAL SYSTEMS CO., LTD	GE HANGWEI MEDICAL SYSTEMS CO., LTD.	5250094-R		07/22
9018.19.90	Placa do diodo de proteção da bobina de transmissão e recepção de RF de corpo utilizada em equipamento de ressonância magnética FINALIDADE: Diodo para proteção e acoplamento da bobina de transmissão e recepção de corpo ESPECIFICAÇÃO TÉCNICA: Placa de circuito eletrônico com funções específicas par ao uso.	GE BE PRIVATE LIMITED	GE BE PRIVATE LIMITED	5250104-R		33/21
9018.19.90	Placa de controle do circuito de recepção dos sinais provenientes das bobinas com sinais de RF coletados da área em estudo..A FPGA RFSB controla o encaminhamento de sinais, configurando uma série de interruptores na placa e controla o ganho do módulo misturador. Também é responsável pelo bloqueio dos sinais de entrada para os receptores de RF em resposta a um sinal da placa de controle de RF..Possui um comunicação serial; memória; misturador de ganho para 16 canais; leds com os estados do processamento e conectores de sinais de recepção, para sistemas DV (Optima 450) de 1.5T.	GE Precision Healthcare LLC	GE PRECISION HEALTHCARE LLC	5250162-2-R		38/21
9018.19.90	Painel de operações completo contendo capa plástica, botões, trackball (mouse embutido), teclado Alfa-numerico e placas de circuito impresso em fibra de vidro com componentes eletrônicos SMD, botões potenciômetros encoder digitais rotativos e deslizantes utilizado em equipamento de ultrassom Logiq P6. FINALIDADE: Painel responsável por executar comandos e funções determinadas pelo usuário do equipamento Logiq P6. ESPECIFICAÇÃO TÉCNICA: PAINEL DE OPERAÇÕES COMPLETO CONTENDO BOTÕES, TRACKBALL (MOUSE), PLACAS E CONEXÕES UTILIZADO EM EQUIPAMENTO DE ULTRASOM MÉDICO HOSPITALAR LOGIQ P6	GE Ultrasound Korea, Ltd	GE ULTRASOUND KOREA, LTD	5252353-R		34/21
9018.19.90	Placa de circuito impresso desenvolvida e programada para utilização específica em equipamentos de medicina nuclear GE dos modelos Infinia, Millennium VG e Varicam. Placa composta por circuitos integrados com a finalidade de processar e transmitir os dados provenientes do detector de imagens e realizar a comunicação integrada entre o estator e rotor no equipamento. Utilizado em Sistema Nuclear de Formacao de Imagens.	GE MEDICAL SYSTEMS ISRAEL LTD	GE MEDICAL SYSTEMS ISRAEL LTD	5252414-R		19/21
9018.19.90	Placa DRX conversora e processadora de sinais de ultrasom utilizada em equipamento Logiq E9.Placa DRX responsável pela conversão de sinais de ultrasom analógicos em digitais em 64 canais de processamento..Placa de circuito impresso multilayer composta de componentes eletrônicos contendo microcontroladores e transistores contendo 64 canais de processamento e conexões especificas.	GE Precision Healthcare LLC	GE PRECISION HEALTHCARE LLC	5301040-5-R		45/21
9018.19.90	Placa responsável pela sintetização das imagens do ultrassom, responsável pela conversão da Transmissão e recepção dos sinais de ECO, gerando a imagem final no cone de área ativa de imagem do Ultrassom. Possui os devivos conectores para ser acoplada na estrutura do Ultrassom, sendo associada ao funionamento com as demais placas do sistema operacional. Placa dedicada para uso nos equipamentos modelo VIVID E9. Utilizado em Aparelho de Ultra-Som.	GE VINGMED UTRASOUND AS	GE VINGMED UTRASOUND AS	5301160-6-R		49/21
9018.19.90	Amplificador de radio frequencia.amplificador de pulsos de radio frequencia utilizado em equipamento de ressonancia magnetica de 1,5 T.Potencia maxima de 16kw, amplificador de estado solido com alimentacao de entrada 208 V ac trifasica.	GE Precision Healthcare LLC	GE PRECISION HEALTHCARE LLC	5317905-17-R		39/21
9018.19.90	Placa ETX64 utilizada em equipamento de ultrasom Logiq E10.Placa responsável pela transmissão de sinais elétricos em 64 canais para geração do sinal de ultrasom.Placa de circuito impresso multiulayer composta de componentes eletrônicos, transitores e conexões específicas e trabalha com 64 canais de transmissão de sinais.	GE Medical Systems Information Technologies Critikon de Mexi	GE Medical Systems Information Technologies Critikon de Mexi	5321216-5-R		10/22
9018.19.90	Módulo Detector utilizado em equipamentos de tomografia por emissão de pósitrons, composto de cristal cintilador, fotomultiplicadores e placas de circuito impresso. A saída de luz do cintilador atinge o fotocátodo no tubo fotomultiplicador (PMT), onde a luz é convertida em elétrons que se propagam em cascata através do tubo e são emitidos como um sinal analógico do ânodo PMT. Posteriormente esse sinal é convertido em sinal digital para o tratamento e formação das imagens por outras partes do equipamento..Converte a radiação emitida pelo paciente em sinal analógico e posteriormente em sinal digital para utilização na formação de imagens funcionais.	GE Precision Healthcare LLC	GE PRECISION HEALTHCARE LLC	5325728-R		39/21
9018.19.90	Controlador de Aquisição Fisiológica.Sincronização durante aquisição de imagens com as movimentos expontaneoas do paciente. Esses movimentos se referem a respiração, gating cardíaco, pulsos periféricos. Esses sinais permiitem que o processamento das imagens reconheçam e eliminem artefatos indesejados provados por esses movimentos..Quatro diferentes níveis de energia DC são necessários para que o PAC II funcione corretamente: 12 V, 15 V, -12 V, -15 V, além de suas referências digital (LGND) e analógica (ANGND).	GE Precision Healthcare LLC	GE PRECISION HEALTHCARE LLC	5328962-R		14/22
9018.19.90	XGA é um amplificador de alta potência de tensão usada no subsistema XFD, capaz de um performance de 1400V e 30A, através de ativação de IGBTs, para gerar as formas de onda para ativação da bobina de gradiente para geração de imagens de equipamento de Ressonância Magnética da GE de modelos dVs. Utilizado em Equipamento de Ressonancia Magnetica.	GE BE PRIVATE LIMITED	GE BE PRIVATE LIMITED	5330684-102-R		33/21
9018.19.90	Módulo Amplificador de gradiente XGD utilizado em equipamento de ressonância magnética FINALIDADE: Amplificação e conversão de corrente elétrica para circulação na bobina de gradiente do equipamento de ressonância magnética ESPECIFICAÇÃO TÉCNICA: Módulo eletrônico de potência com alimentação de entrada de 208VAC, 700VDC e 100VDC de dimensões 43 cm x 63cm x 20cm.	GE HANGWEI MEDICAL SYSTEMS CO., LTD.	GE HANGWEI MEDICAL SYSTEMS CO., LTD.	5330684-2-R		33/21
9018.19.90	Módulo de interface SRI-5 e controle dos módulos do magneto, utilizado em equipamento de ressonância magnética FINALIDADE: Realiza a interface entre os comandos de controle da mesa entre o sistema de controle e a mesa de pacientes. Recebe as informações de tempo de exame e posicionamento e envia para o display. ESPECIFICAÇÃO TÉCNICA: Módulo eletrônico com alimentações de 8V, 12V e 24Vdc e dimensões de 79mm x 210mm x 310mm.	GE HANGWEI MEDICAL SYSTEMS CO., LTD	GE HANGWEI MEDICAL SYSTEMS CO., LTD.	5341315-R		33/21
9018.19.90	Controlador de aquisição fisiológica.O conjunto PAC-5 (Physiological Acquisition Controller -5) é responsável pela aquisição de vários sinais fisiológicos, viz. ECG II, ECG III, Respiração e Pulso Periférico. Os sinais são adquiridos na forma analógica, processados para filtragem e ganho de ruído. Eles são enviados para a Unidade de Processamento de Sinais, SPU, no chassi MGD..As formas de onda podem ser exibidas nas telas integradas ao magneto ou no painel frontal do conjunto Magnet. O pac-5 fornece as formas de onda da respiração e pulso periférico numa barra de LEDs e forma de onda ECG no indicador de gatilho. O PAC-5 comunica-se com o SPU através de uma interface de fibra óptica de alta velocidade.Esse dispositivo possibilita o sistema sincronizar a aquisição de dados eliminando possíveis interferências provocados por estímulos naturais do paciente.	GE HANGWEI MEDICAL SYSTEMS CO., LTD.	GE HANGWEI MEDICAL SYSTEMS CO., LTD.	5341318-4-R		01/22
9018.19.90	Módulo de controle integrado utilizado em equipamento de ressonância magnética FINALIDADE: Gerenciamento de sinais relativos a monitoramento de dados fisiologicos do paciente ESPECIFICAÇÃO TÉCNICA: Módulo eletrônico de circuito impresso com componentes eletrônicos para processamento e controle de dados com dimensão de 340mm x 298mm x 78mm.	GE HANGWEI MEDICAL SYSTEMS CO., LTD	GE HANGWEI MEDICAL SYSTEMS CO., LTD.	5341318-5-R		33/21
9018.19.90	Módulo Amplificador de gradiente XGD utilizado em equipamento de ressonância magnética FINALIDADE: Recebe o sinal digital do pulso de gradiente, converter o sinal para analógico e amplifica para excitar a bobina de gradiente ESPECIFICAÇÃO TÉCNICA: Módulo eletrônico de potência com alimentação de entrada de 208VAC, 700VDC e 100VDC.	GE Bel Private Limited	GE BE PRIVATE LIMITED	5341541-2-R		40/21
9018.19.90	XFA é um amplificador de alta potência de tensão usada no subsistema XFD, capaz de um performance de 1400V e 30A, através de ativação de IGBTs, para gerar as formas de onda para ativação da bobina de gradiente para geração de imagens de equipamento de Ressonância Magnética da GE fde modelos SVs. Utilizado em Equipamento de Ressonancia Magnetica.	GE Precision Healthcare LLC	GE BE PRIVATE LIMITED	5341541-52-R		17/21
9018.19.90	Amplificador de RF para Ressonância Magnetica GE (General Electric) Healthcare, modelos DVs, com campo de 3T. Utiliza sitema de acionamento duplo, com 15KW de potência cada um.	GE Precision Healthcare LLC	GE PRECISION HEALTHCARE LLC	5342542-2-R		21/21
9018.19.90	Placa responsável pela sintetização das imagens do ultrassom, responsavel pela conversão da Tranmissão e recepção dos sinais de ECO, gerando a imagem final no cone de área ativa de imagem do Ultrassom, constituida de uma tecnologia de 192 canais. POssui os devivos conectores para ser acoplada na estrutura do Ultrassom, sendo associada ao funionamento com as demais placas do sistema operacional. PLaca dedicada para uso nos equipos modelo VIVID E9. Utilizado em Aparelho de Ultra-Som.	GE Precision Healthcare LLC	GE PRECISION HEALTHCARE LLC	5357234-2-R		19/21
9018.19.90	Placa PID responsável pela interface de conexão de transdutores e transmissão e recepção de sinais digitais de ultrasom utilizada em equipamento de ultrasom Logiq S8.Placa PID conectora responsável pela interface de conexão de transdutores e transmissão e recepção de sinais elétricos entre o equipamento e os transdutores do ultrasom utilizada em equipamento de ultrasom Logiq S8.Placa PID de circuito impresso eletrônico multilayer composta de portas de conexões de transdutores específicas, micro relés de comutação e multipexação de sinais analógicos-digitais e chapas metálicas.	GE Precision Healthcare LLC	GE PRECISION HEALTHCARE LLC	5370681-2-R		42/21
9018.19.90	Placa responsável pela sintetização e processamento dos sinais de computação na formaçao das imagens dos equipamentos de US. Contempla uma bateria de Litium e uma EEPROM de memória acoplada. Possui os devivos conectores para ser acoplada na estrutura do Ultrassom, sendo associada ao funionamento com as demmias placas do sistema operacional. PLaca dedicada para uso nos equipos modelo VIVID E9. Utilizado em Aparelho de Ultra-Som.	GE Precision Healthcare LLC	GE ULTRASOUND KOREA, LTD	5371196-2-R		19/21
9018.19.90	Módulo BEP6.1 Computador completo composto de placa mãe, processador, memória RAM, cabos e conexões internas utilizado em equipamento de ultrasom Logiq E9 R4.Módulo BEP6.1 Computador completo responsável por todo controle e processamento dos dados e sinais do computador e do ultrasom, composto de placa mãe, processador, memória RAM, cabos e conexões internas utilizado em equipamento de ultrasom Logiq E9 R4.Computador composto de placa mãe, processador I5-2400 4 nucleos de 3.1Ghz 8M cache, ventilador (cooler), memória ram DDR3 8Gb, conexões SATA, 15 portas USB, rede RJ45, DVI-D (1600x1200 @60Hz), cabos e conexões internas, fonte DCDC interna operando com tensões +48Vdc / +12Vdc / +5Vdc / +28Vdc / +3,3Vdc.	GE HANGWEI MEDICAL SYSTEMS CO., LTD.	GE HANGWEI MEDICAL SYSTEMS CO., LTD.	5380000-1-R		44/21
9018.19.90	Módulo BEP6.2 Computador completo composto de placa mãe, processador, memória RAM, cabos e conexões internas utilizado em equipamento de ultrasom Logiq E9 R6.Módulo BEP6.2 Computador completo responsável por todo controle e processamento dos dados e sinais do computador e do ultrasom, composto de placa mãe, processador, memória RAM, cabos e conexões internas utilizado em equipamento de ultrasom Logiq E9 R6.Computador composto de placa mãe, processador I5-2400 4 nucleos de 3.1Ghz 8M cache, ventilador (cooler), memória ram DDR3 8Gb, conexões SATA, 15 portas USB, rede RJ45, DVI-D (1600x1200 @60Hz), cabos e conexões internas, fonte DCDC interna operando com tensões +48Vdc / +12Vdc / +5Vdc / +28Vdc / +3,3Vdc.	GE HANGWEI MEDICAL SYSTEMS CO., LTD.	GE HANGWEI MEDICAL SYSTEMS CO., LTD.	5380000-2-R		42/21
9018.19.90	Unidade interruptora Dupla de Transmissão e Recepção.O objetivo dos Switches TR é conectar e desconectar as várias vias RF no conjunto em sincronia com a sequência de aquisição de Ressonância Magnética.Durante a transmissão, os TRSWs conectam a energia de transmissão do Amplificador RF para os canais da bobina de corpo, ao mesmo tempo em que isolam as conexões do pré-amplificador da mesma via de alimentação de RF. Durante o recebimento, os sinais de RF recebidos da bobina de corpo são conectados aos pré-amplificadores, enquanto os circuitos de recebimento são isolados da cadeia de transmissão.	GE BEL PRIVATE LIMITED	GE BEL PRIVATE LIMITED	5384700-2-R		19/22
9018.19.90	Placa mãe controladora de movimentos utilizada em aparelho de medicina nuclear. Placa controladora responsavel pela comunicação entre todos os movimentos do aparelho de medicina nuclear.	GE MEDICAL SYSTEMS ISRAEL LTD	GE PRECISION HEALTHCARE LLC	5391288-R		35/21
9018.19.90	Placa eletrônica de sinais Modelo MRX utilizada em sistemas de ultrassonografia.Formação de imagem de ultrassom.Recebe os sinais analógicos e os converte em linguagem digital para o processamento das imagens de ultrassom.	GE Precision Healthcare LLC	GE PRECISION HEALTHCARE LLC	5393908-4-R		39/21
9018.19.90	Módulo placa de ECG/Respiratória para Vivid S6/S6.Placa responsável pela aquisição de sinais elétricos de eletrocardiograma do coração, respiração e ECG externo..Placa d circuito impresso multilayer composta de componentes eletrônicos e que trabalha com alimentação e transmissão de sinais pela USB.	GE MEDICAL SYSTEMS ISRAEL LTD	GE MEDICAL SYSTEMS ISRAEL LTD	5394902-R		06/22
9018.19.90	Combinador pré-amplificador 3T é o primeiro bloco de ganho/processamento na cadeia de recebimento dos sinais proveniente da bobina do corpo de Ressonâncias 3T modelos DV,.Os sinais que foram gerados durante a excitação, atraves dos amplificadores de Gradientes, são coletados pela bobina de corpo e ecaminhado para o circuito de recepção, processado e gerando as imagens a serem disponibilizadas. O 3T preamp combiner é o primeiro bloco de amplificação e processamento da cadeia de recepção da bobina de corpo..O combinador aceita duas entradas: os canais I e Q da bobina do corpo. Ele tem uma saída única que se conecta ao RF Hub (RFSB2/RFSBv). O combinador pré-amplificador reside no Dual TR Switch (DTRSW) no sistema de 750w na lateral do magneto. O combinador pré-amplificador pode ser dividido em duas seções funcionais: o preamplificador (preamp) e o combinador de IQ. O preamplificador amplifica o sinal recebido com um ganho nominal de 28 dB com um baixo nível de ruído injetado (Figura de Ruído (NF) &lt; 0,5 dB). O combinador de QI combina os dois sinais de recebimento amplificados em quadratura para produzir uma saída composta. A amplitude e o equilíbrio de fase do combinador de QI são ajustáveis para atender às especificações. Por último, o regulador de tensão de baixa saída (LDO) reduz a entrada de +15 Vdc para +10 Vdc para cada pré-saída.	GE BEL PRIVATE LIMITED	GE BEL PRIVATE LIMITED	5398314-R		06/22
9018.19.90	Caixa do circuito do Multilexador da bobina Posterior de 3 Teslas. (3.0TT PA Mux Box Assembly With Cable.).Selecionar e encaminhar os sinais da bobina da mesa (PA coil) e encaminhá-los para os canais de recepção apropriados..Os sinais de RF recebidos do paciente são detectados pelos elementos da bobina da mesa seleccionados e depois encaminhados através das ligações J1-PA, J2-PA, e J3-PA para o Módulo MUX. Os circuitos de comutação de RF dentro do Módulo MUX encaminham os sinais para os canais de recepção apropriados para as placas de comutação de RF dentro do Hub RF. A configuração dos circuitos de comutação de RF no interior do Módulo MUX é controlada pela configuração binária dos bits 1-4 do MUX Select.	GE Precision Healthcare LLC	GE PRECISION HEALTHCARE LLC	5400956-2-R		45/21
9018.19.90	Caixa do circuito do Multilexador da bobina Posterior de 1.5T. (1.5T PA Mux Box Assembly With Cable..Selecionar e encaminhar os sinais da bobina da mesa (PA coil) e encaminhá-los para os canais de recepção apropriados. Os sinais de RF recebidos do paciente são detectados pelos elementos da bobina da mesa seleccionados e depois encaminhados através das ligações J1-PA, J2-PA, e J3-PA para o Módulo MUX. Os circuitos de comutação de RF dentro do Módulo MUX encaminham os sinais para os canais de recepção apropriados para as placas de comutação de RF dentro do Hub RF. A configuração dos circuitos de comutação de RF no interior do Módulo MUX é controlada pela configuração binária dos bits 1-4 do MUX Select.	GE Precision Healthcare LLC	GE PRECISION HEALTHCARE LLC	5400956-R		32/21
9018.19.90	Unidade de processamento de dados da mesa de exames e do pórtico (gantry) para equipamentos de tomografia computadorizada. Tem por finalidade o gerenciamento da matriz de portas programáveis em campo, a conversão de sinais analógicos para digitais, o monitoramento e controle dos diversos sistemas presentes no equipamento de tomografia e habilitar o comando de exposição de raios-x através da ativação do sinal sincronizado entre as diversas placas do sistema. Utilizado em Equipamento de Tomografia Computadorizado.	GE Precision Healthcare LLC	GE PRECISION HEALTHCARE LLC	5406518-R		19/21
9018.19.90	Transdutor Setorial Matricial modelo M4S utilizado para exames cardiológicos com doppler colorido, espectral e contínuo utilizado em equipamentos de ultrasom Vivid 7.Transdutor Setorial Matricial modelo M4S responsável pela conversão de sinais elétricos em sinais de ultrasom, utilizado para exames cardiológicos adulto da região do tórax com suporte a doppler colorido, espectral e contínuo utilizado em equipamentos de ultrasom Vivid 7.Transdutor Setorial Matricial que opera com frequências de 1.5 - 4.3Mhz composto de partes eletrônicas e 400 cristais pizoelétricos em forma de matriz.	GE Precision Healthcare LLC	GE PRECISION HEALTHCARE LLC	5410378-R		45/21
9018.19.90	Monitor de LCD 15" de cristal líquido completo de moldura plástica, cabos e conexões utilizado em equipamento de ultrasom Logiq e BT12.Monitor de LCD de cristal líquido responsável pela exibição das imagens do sistema e imagens do ultrasom, composto capa e moldura plástica, cabos e conexões utilizado em equipamento de ultrasom Logiq e BT12.Monitor de LCD 15" de cristal líquido completo de moldura plástica, cabos e conexões específicos utilizado em equipamento de ultrasom Logiq e BT12	GE HANGWEI MEDICAL SYSTEMS CO., LTD.	GE HANGWEI MEDICAL SYSTEMS CO., LTD.	5419295-2-R		41/21
9018.19.90	Placa que permite a aquisição e processamento de sinais das sondas, em conjunto com a placa de interface responsável por conectar as sondas. Utilizado em equipamento de ultrassom modelo Vivid S6 da marca GE Healthcare.	GE Precision Healthcare LLC	GE PRECISION HEALTHCARE LLC	5420884-R		20/21
9018.19.90	Placa Probe MUX responsável pela conexão dos transdutores e multiplexação dos sinais de ultrasom utilizada em equipamento de ultrasom Vivid i/q.Placa Probe MUX responsável pela transmissao, recepção e multiplexação dos sinais de ultrasom dos transdutores para a placa de controle RFI utilizada em equipamento de ultrasom Vivid i/q. Realiza a interface de conexão dos transutores e das placas TR32 de transmissão de sinais..Placa de circuito impresso eletrônico multilayer com 64 canais de processamento de sinais, interface de conexão específica de contatos elétricos com os transdutores	GE Medical Systems Israel Ltd.	GE PRECISION HEALTHCARE LLC	5420885-R		41/21
9018.19.90	Placa conectora responsável pela interface de comunicação entre o transdutor e a plataforma operacional do Ultrassom, multiplexando as imagens obtidas pelos transdutores. Utilizadas em equipamentos modelo Logiq S7. Esta placa conectora é constituida de 04 portas ativas de interface/conexão com os transdutores (03 DLP + 01 DL). Utilizado em Aparelho de Ultra-Som.	GE Ultrasound Korea, Ltd	GE ULTRASOUND KOREA, LTD	5422540-2-R		19/21
9018.19.90	Modulo detector de eventos, classe XR, utilizado em tomografias por emissão de pósitrons (pet). modulo que detecta a emissão radioativa vinda do corpo do paciente durante o exame de pet/ct.	GE Precision Healthcare LLC	GE PRECISION HEALTHCARE LLC	5425728-R		31/21
9018.19.90	Interface para bobinas NEO GEM Flex, para ressonâncias de 1.5 Tesla e conector modelo HD..Os conjuntos de bobinas fornecem cobertura para varredura de 8 ou 16 canais, além de permitir maior cobertura de grandes anatomias. Cada um das bobinas possuem até 16 elementos para fornecer SNR de penetração profunda e cobertura S/I e R/L aprimorada. As bobinas disponíveis, que utilizam essa inerface são: GEM Flex Coil 16-L, Tamanho Grande somente de recepção, com 16 canais; GEM Flex Coil 16-M, Tamanho Médiao sómente de recepção, com 16 canais; GEM Flex Coil 16-S, tamnho pequeno, somente de repção, de 16 canais, para atender uma gama de diferentes necessidades, seja pelo tamanho do paciente, ou da área a ser estudada.possue as dimensões: 18cm x 23cm x 4cm ; peso: 1.2 Kg.	GE Precision Healthcare LLC	GE PRECISION HEALTHCARE LLC	5430000-17-R		19/22
9018.19.90	Bobina: Dispositivo elétrico passivo para captação de sinal de radio frequência em equipamento de Ressonância Magnética. Bobina de transmissão e recepção que fornece um campo magnético uniforme gerando sinais que serão transformados em imagem volumétrica para estudos anatômicos do torax. Bobina flexivel e moldável formada por um sistema único de alta densidade com antena de 16 elementos.	GE Precision Healthcare LLC	GE PRECISION HEALTHCARE LLC	5430000-2-R		29/21
9018.19.90	Bobina de recepção de RF flexível tamanho M de uso geral utilizada em equipamento de ressonância magnética 1.5T de 16 canais FINALIDADE: Dispositivo eletrônico de recepção de sinal RF com finalidade de captação de sinal de multiplas anatomias ESPECIFICAÇÃO TÉCNICA: Bobina de recepção de RF com dimensões 23cm x 57cm x 4cm pesando 0,8 Kg.	GE Precision Healthcare LLC	GE PRECISION HEALTHCARE LLC	5430000-3-R		19/21
9018.19.90	Interface para conexão de bobinas flexiveis em equipamento de ressonancia magnetica. Fazer a interface entre a bobina e o equipamento para realizar a captação de sinais. Interligação de sinais elétricos entre a bobina e os receptores.	GE Precision Healthcare LLC	GE PRECISION HEALTHCARE LLC	5430000-5-R		38/21
9018.19.90	Conector, cabo e Interface para bobinas 3.0T Flex.A interface liga uma das bobinas Flex disponíveis, pequena média ou grande, ao sitema de ressonancia magnética de #.0T..Essa Interface, monida de cabo e conector P, exclusivos para sistemas DV, trasnsfere os dados da bobina Flexível de recepção em uso, para o sistema de ressonância para ser devidamente processado.	GE Precision Healthcare LLC	GE PRECISION HEALTHCARE LLC	5430008-5-R		49/21
9018.19.90	Amplificador de fonte de corrente, ou Amplificador de RF, amplifica sinal de Rádio Frequência proveniente do módulo exciter para gerar sinal com potência suficiente para excitar, através de antenas transmissoras, moléculas de hidrogênio do paciente em estudo em exames de Ressonância Magnetica GE (General Electric) Healthcare, modelos SVs.	GE Hangwei Medical Systems Co. Ltd.	GE HANGWEI MEDICAL SYSTEMS CO., LTD.	5432447-2-R		34/21
9018.19.90	Painel de operações utilizado em equipamento de ultrasom Vivid E BT11.Painel de operações responsável por todo o acionamento e controle das funções de software do equipamento de ultrasom Vivid E BT11.Painel composto de placas de circuito impresso multilayer com componentes eletrônicos, 2 mini alto-falantes, potenciômetros digitais giratórios e deslisantes, botões plásticos e capas plásticas e cabos e conexões específicas.	GE Precision Healthcare LLC	GE PRECISION HEALTHCARE LLC	5432736-R		07/22
9018.19.90	Placa IO Board para BEP6.2 responsável pelas conexões de entradas e saídas de sinais USB, E-SATA, DVI, Serial DB25, RCA aúdio utilizada em ultrasom Logiq E9 R6.Placa IO Board para BEP6.2 interface responsável pelas conexões de entradas e saídas de sinais USB, E-SATA, DVI, Serial DB25, RCA aúdio com o módulo computador BEP6.2 utilizada em ultrasom Logiq E9 R6.Placa de circuito impresso eletrônico multilayer composta de conexões de entradas e saidas USB, E-SATA, DVI, Seria DB25, RCA, conexões específicas e chapa metálica de fixação da placa.	GE HANGWEI MEDICAL SYSTEMS CO., LTD.	GE HANGWEI MEDICAL SYSTEMS CO., LTD.	5433408-12-R		41/21
9018.19.90	Unidade controladora composta por placa de circuito impresso que controla o acesso a unidades de disco do sistema. Tem a função de comunicar-se com uma ou mais unidades para iniciar e terminar conexões com clientes em estações de aquisição e processamento de dados de Medicina Nuclear..Processamento de dados / comunicação entre componentes da maquina..Placa de processamento de dados ,para uso interno e especifico de Equipamentos Medicos.	GE Precision Healthcare LLC	GE PRECISION HEALTHCARE LLC	5434777-1-R		49/21
9018.19.90	Unidade controladora composta por placa de circuito impresso que controla o acesso a unidades de disco do sistema. Tem a função de comunicar-se com uma ou mais unidades de disco para iniciar e terminar conexões com clientes em estações de aquisição e processamento de dados de Medicina Nuclear. Processamento de dados / comunicação entre componentes da maquina. Placa de processamento de dados ,para uso interno e especifico de Equipamentos Medicos.	GE Precision Healthcare LLC	GE PRECISION HEALTHCARE LLC	5434777-R		44/21
9018.19.90	Placa DPP Rx Dist. Placa de Recepção Digitilização por pino e Distribuição.A circuito de recepção leva o sinal analógico de baixo nível das bobinas MR a partir dos conectores da bobina (PA, P1, P2 e P4) para DPP (Digitalização Por Pino) onde o sinal analógico é convertido em sinal digital, dizimado e filtrado. Os dados digitais através de um transceptor de fibra óptica SFP são enviados para o iVRF dentro do link DVMR completo do ICE Chassis. O iVRF faz mais filtragem digital e envia os dados para VRE através do link de comunicação expressa PCI. O VRE então reconstrói os dados em uma imagem, transfere-os sobre o Ethernet para o GOC, onde são exibidos no monitor do operador. O DPP RX Dist tem um canal de recepção proveniente da bobina de corpo..Recepção da Body Coil, sinal de inibição de recepção, Antena de captação de sinais expúrios, comunicação com SRI recebendo informação da posição da mesa.	GE Precision Healthcare LLC	GE PRECISION HEALTHCARE LLC	5434906-R		09/22
9018.19.90	Placa TX64 utilizada em equipamento de ultrasom Logiq e BT12.Placa responsável pela transmissão de sinais digitais em 64 canais para os transdutores do ultrasom.Placa de circuito impresso multilayer composta de componentes eletrônicos, capacitores, resitores, transistores e micro-controladores e conexões específicas.	GE Precision Healthcare LLC	GE PRECISION HEALTHCARE LLC	5436388-R		07/22
9018.19.90	Módulo Amplificador de gradiente XFA utilizado em equipamento de ressonância magnética FINALIDADE: Recebe o sinal digital do pulso de gradiente, converter o sinal para analógico e amplifica para excitar a bobina de gradiente ESPECIFICAÇÃO TÉCNICA: Módulo eletrônico de potência com alimentação de entrada de 208VAC, 700VDC e 100VDC.	GE BE PRIVATE LIMITED	GE BE PRIVATE LIMITED	5453107-2-R		33/21
9018.19.90	Placa mãe de controle modelo K7 MST utilizada em ultrasom Logiq F6/F8 R1.Placa mãe MST responsável por todo o controle e processamento de sinais do ultrasom e sistema operacional do equipamento de ultrasom Logiq F6/F8.Placa de circuito impresso multilayer composta de componentes eletrônicos smd, microcontroladores, conexões específicas para processador CPU, dissipador de calor em alumínio e demais conexões específicas.	GE Precision Healthcare LLC	GE PRECISION HEALTHCARE LLC	5456452-5S-R		06/22
9018.19.90	Modulo eletronico para geração de sinais de rf utilizado em ressonancia magnética.Gerar os sinais de radio frequencia e clock necessarios a tranmissao em equipamentos de ressonancia magnetica.modulo eletronico com certificação rohs, gera sinais de transmissao e referencia da ordem de 63mhz, alimentado por 5V e 12 V dc.	GE Precision Healthcare LLC	GE PRECISION HEALTHCARE LLC	5480028-R		38/21
9018.19.90	Modulo de interface para conexão de bobinas em equipamento de ressonancia magnética.Fazer a interface entre as bobinas e o sistema de recepção em equipamentos de ressonancia magnetica. O chassis consiste de 8 slots para instalação de preamplificadores e uma placa mae alimentada por 15 Vdc.	GE Precision Healthcare LLC	GE PRECISION HEALTHCARE LLC	5482640-R		12/22
9018.19.90	Bobina; dispositivo elétrico passivo para captação de sinal de radio frequência em equipamento de Ressonância Magnética..Bobina de recepção, fornece um campo magnético uniforme e gerando sinais da imagem volumétrica principalmente em estudos de abdome, pelve e torax.As bobinas de Abdome de 8 canais são bobinas somente receptoras para fornecer a relação sinal x ruído e a cobertura uniforme ideais das regiões do torso e da pélvis,incluindo a anatomia do quadril e abdome.	GE Precision Healthcare LLC	GE PRECISION HEALTHCARE LLC	5486725-R		45/21
9018.19.90	Modulo Monitor do Gabinete. monitora vazamento do sistema de resfriamento, a temperatura no gabinete, o nível do tanque de água e o fluxo do sistema de resfriamento.O Monitor do Gabinete aciona o relé para parada de emergência no caso de vazamentos, aquecimentos e baixo do fluxo do sistema de resfriamento acionando a Parada de Emergência.Alimentado por tensões de 5 e 24 VDC; possui uma placa controladora e um cristal oscilador.	GE HANGWEI MEDICAL SYSTEMS CO., LTD.	GE HANGWEI MEDICAL SYSTEMS CO., LTD.	5492774-R		44/21
9018.19.90	Placa com circuito digital impresso responsável pela função integrada de Rádio Frequência e Formação de imagem do equipamento de Ultrasom modelos LP7/LP9. Funções integradas de fornecer tensões DC no front End do equipamento , controlar sensor de temperatura da CPU e processar sinais de transmissão e recepção do ECO de ultrassom e por fim, gerenciar sinais de controle para outras placas do Front End. Utilizado em Aparelho de Ultra-Som.	GE MEDICAL SYSTEMS ISRAEL LTD	GE MEDICAL SYSTEMS	5494666-4-R		19/21
9018.19.90	Módulo interno (Internal One Box) composto de todas as placas de controle do ultrasom, processamento de sinais e fontes ACDC e DCDC internas utilizado em equipamento de ultrasom Vivid T8 R2.Módulo interno (Internal One Box) responsável por toda geração, transmissão, recepção e prossessamento de sinais digitais e analógicos do ultrasom ,composto de todas as placas de controle do ultrasom, processamento de sinais e fontes ACDC e DCDC internas utilizado em equipamento de ultrasom Vivid T8 R2. Trabalha com tensões AC 127-220 de entrada convertendo em tensões CC +/-5Vdc / +12Vdc / +1,8Vdc / HV +/-85Vdc / +/-70Vdc.Placas eletrônicas de controle, trasmissão e recepção de sinais de ultrasom, Processador, Fonte ACDC e fonte DCDC.	GE HANGWEI MEDICAL SYSTEMS CO., LTD.	GE HANGWEI MEDICAL SYSTEMS CO., LTD.	5495619-5-S-R		40/21
9018.19.90	Placa de circuito impresso responsável pelo controle do Painel de operações do usuário utilizados no equipamento de ultrassom modelo Logiq E9, composto pelo painel de circuito impresso, controle de contato das teclas/botões de comandos utilizados na operação do equipamento de US, incluindo os controles de Ganho TGC (Ganhos de brilho). Utilizado em Aparelho de Ultra-Som.	GE Precision Healthcare LLC	GE PRECISION HEALTHCARE LLC	5497858-51-R		19/21
9018.19.90	DPP Receivers (Low Noise RRxPPort15T) módulo de recepção com cirucuito eletrônico que recebem os sinais analógicos diretamente dos elementos das bobinas de RF (Rádio Frequência) e os transfere de forma digital para o cmputador de reconstrução de imagem, usados em Ressonâncias Magnéticas GE (General Eletric) Healthcare, modelos Architect and Artist.	GE Precision Healthcare LLC	GE PRECISION HEALTHCARE LLC	5567191-R		21/21
9018.19.90	Módulo adaptador de 3 portas de conexões de Probes utilizado em equipamento de ultrasom Logiq e BT R7/R8.Placa responsável pela interface externa de conexão de transdutores com o equipamento de transdutor.Módulo contendo placa de circuito impresso multilayer composta de componentes eletrônicos smd, relés de comutação, 3 portas de conexão de transdutores tipo RS, capas plásticas e conexões específicas.	GE HANGWEI MEDICAL SYSTEMS CO., LTD	GE HANGWEI MEDICAL SYSTEMS CO., LTD.	5571412-R		07/22
9018.19.90	Placa DBM128S responsável pelo processamento de sinais e formação de imagem do ultrasom utilizada em equipamentos Voluson S8/S10 BT16.Placa responsável pela formação de imagem do ultrasom.Placa responsável pelo controle de 128 canais de formação de imagem de ultrasom.	GE Ultrasound Korea Ltd	GE ULTRASOUND KOREA, LTD	5573638-2-R		44/21
9018.19.90	Placas e condutos de alumínio e cobre para dissipação de calor da placa mãe MST utilizada em ultrasom Logiq E BT R7.Conjunto de placas e condutos de alumínio e cobre responsáveis pela dissipação e troca de calor entre os microprocessadores e microcontroladored da placa mãe de controle MST do equipamento Logiq E BT R7.Conjunto de placas e condutos dissipadores de calor em alumínio e cobre com películas térmicas.	GE HANGWEI MEDICAL SYSTEMS CO., LTD	GE HANGWEI MEDICAL SYSTEMS CO., LTD.	5582183-R		40/21
9018.19.90	Placa responsável pela sintetização e processamento dos sinais de computação na formação das imagens dos equipamentos de US. Contempla uma bateria de Litium. Possui os devivos conectores para ser acoplada na estrutura do Ultrassom, sendo associada ao funionamento com as demais placas do sistema operacional. Placa dedicada para uso nos equipamentos modelo LOGIQ E. Utilizado em Aparelho de Ultra-Som.	GE HANGWEI MEDICAL SYSTEMS CO., LTD	GE HANGWEI MEDICAL SYSTEMS CO., LTD.	5589352-R		33/21
9018.19.90	Receptor Digitalizado pino a pino. A cadeia de recebimento coleta o sinal analógico de baixo nível das bobinas do sitema de ressonância magnética e digitaliza-o para para o reconstrutor criar uma imagem. As portas das bobinas estão conectadas à recepção através de cabos por canal que carregam o Rádio Frequência e sinais de comunicação das bobinas. Nos DPP, os cabos de RF estão conectados diretamente aos receptores. O receptor DPP digitaliza e filtra os dados. Esses dados digitais são enviados através de um transceptor de fibra óptica SFP para o iVRF dentro do chassi ICE ou para a placa VRF dentro do chassi VRE. O iVRF/VRF faz mais filtragem digital, ajusta o estágio de ganho do R2 e entrega os dados para o VRE. O VRE então reconstrói os dados em uma imagem e transfere-os via Ethernet para o GOC, onde são exibidos no monitor do operador.	GE Precision Healthcare LLC	GE PRECISION HEALTHCARE LLC	5641325-R		01/22
9018.19.90	Placa de Circuitos impresso instalada dentro da unidade de interface e distribuição de energia em equipamentos de Medicina Nuclear dos modelos Ventri e 530c. Possui como função principal o controle e monitoramento das funções do gantry através de protocolo de comunicação de dados dedicado..Processamento de dados / comunicação entre componentes da maquina..Placa de processamento de dados ,para uso interno e especifico de Equipamentos Medicos..	GE Precision Healthcare LLC	GE PRECISION HEALTHCARE LLC	5737541-R		49/21
9018.19.90	Placa Main PWA MST processadora de sinais digitais e controle, transmissão e recepção de sinais do ultrasom utilizada em equipamento portátil Logiq E BT R7.Placa Main PWA MST responsável por todo controle, transmissão e recepção de sinais do ultrasom , fazendo a interface entre a placa de conexão de transdutores e, também, O módulo CPU processador de sinais para a vizualização das imagens de UL no monitor, utilizada em equipamento portátil Logiq E BT R7.Placa eletrônica multilayer composta de microcontroladores, conexão de rede RJ45, bateria CR2032 para manter data e hora, dissipadores de calor em alumínio, opera com tensões DC 3,3Vdc / 1,2Vdc / 1,1Vdc / 2,5Vdc / 1,5Vdc / 1,8Vdc / HV +/-85Vdc / +/-70Vdc.	GE Precision Healthcare LLC	GE PRECISION HEALTHCARE LLC	5747692-2-R		49/21
9018.19.90	Placa Main PWA MST processadora de sinais digitais e controle, transmissão e recepção de sinais do ultrasom utilizada em equipamento portátil Logiq E BT R7.Placa Main PWA MST responsável por todo controle, transmissão e recepção de sinais do ultrasom , fazendo a interface entre a placa de conexão de transdutores e, também, O módulo CPU processador de sinais para a vizualização das imagens de UL no monitor, utilizada em equipamento portátil Logiq E BT R7.Placa eletrônica multilayer composta de microcontroladores, conexão de rede RJ45, bateria CR2032 para manter data e hora, dissipadores de calor em alumínio, opera com tensões DC 3,3Vdc / 1,2Vdc / 1,1Vdc / 2,5Vdc / 1,5Vdc / 1,8Vdc / HV +/-85Vdc / +/-70Vdc.	GE Precision Healthcare LLC	GE PRECISION HEALTHCARE LLC	5747692-R		40/21
9018.19.90	Placa eletrônica de sinais Modelo MST utilizada em sistemas de ultrassonografia.Formação de imagem de ultrassom e processamento de dados.Recebe os sinais analógicos e os converte em linguagem digital para o processamento das imagens de ultrassom	GE Precision Healthcare LLC	GE PRECISION HEALTHCARE LLC	5750261-S-R		39/21
9018.19.90	Placa MST de processamento de sinais de ultrasom utilizada em equipamento Vivid IQ.Placa MST responsável pela transmissão, recepção, processamento de sinais digitais do ultrasom e controle da CPU processadora..Placa de circuito impresso multilayer composta de componentes eletrônicos, microcontroladores, dissipadores de alumínio e canalizações de alumínio para dissipação de calor e conexões específicas.	GE HANGWEI MEDICAL SYSTEMS CO., LTD.	GE HANGWEI MEDICAL SYSTEMS CO., LTD.	5771693-S-R		45/21
9018.19.90	PLACA DE CIRCUITO IMPRESSO (PCB), DENOMINADA COMERCIALMENTE POR PLACA ELETRONICA DE CONTROLE E PROCESSAMENTO DE DADOS, COM DIMENSAO DE 120X150 MILIMETROS, FAIXA DE TENSAO DE 15VDC, INSTALADA NO APARELHO, RESPONSAVEL PELO CONTROLE E PROCESSAMENTO DE DADOS, PROPRIA PARA SER UTILIZADA EM APARELHOS DE MONITORAMENTO DE PACIENTES (MULTIPARAMETRICOS) MODELO B450, PARA USO MEDICO-HOSPITALAR EM SAUDE HUMANA.	GE HEALTHCARE FINLAND OY	GE HEALTHCARE FINLAND OY	5812939-R		47/23
9018.19.90	Computador utilizado em equipamentos de ressonância magnética de 32 canais FINALIDADE: Computador responsável pela reconstrução e imagens em equipamento de ressonancia magnética de 32 canais ESPECIFICAÇÃO : Computador com Minimum 146 GB SAS 10000 RPM HDD , 32 GB DDR3-1333 REG ECC DIMM (8 X 4 GB triple channel) ou 48 GB DDR3-1333 REG ECC DIMM (6 X 8 GB triple channel) sem periféricos.	GE Precision Healthcare LLC	GE PRECISION HEALTHCARE LLC	5911000-2-R		20/21
9018.19.90	ICN é um Modulo eletrônico, computador, para processamento eletrônico de dados, usado para computação de imagem para Recontrução volumétrica de dados recebido já de forma digital do módulo de recepção, onde os dados foram recebidos através de meios eletrônicos da emissão de RF do paciente a área estudada. Utilizado em Equipamento de Ressonancia Magnetica.	GE Precision Healthcare LLC	GE PRECISION HEALTHCARE LLC	5911000-R		17/21
9018.19.90	Mecanismo Z de elevação ou descida do painel de operações contendo partes metálicas, motor de passo elétrico com polia dentada e cabo de alimentão DC do motor utilizado em equipamento de ultrasom Logiq E9 FINALIDADE: Realizar os movimentos de elevação e descida do painel de operações do equipamento através de comandos elétricos. ESPECIFICAÇÃO TÉCNICA: MECANISMO Z DE ARTICULAÇÃO PARA ELEVAÇÃO E DESCIDA DO PAINEL DE OPERAÇÕES UTILIZADO EM EQUIPAMENTO MÉDICO HOSPITALAR LOGIQ E9	GE Precision Healthcare LLC	GE PRECISION HEALTHCARE LLC	5958000-R		20/21
9018.19.90	Módulo de controle integrado (ICE) utilizado em equipamento de ressonância magnética FINALIDADE: Gerar sinais de sincronismo necessários para controlar o sistema de imagem da MR que controlam a sequência de pulsos e as saídas de gradiente e RF. Processar as funções basicas do controle do sistema e permitir a expansão do sistema de imagens para até 128 canais de recepção. ESPECIFICAÇÃO TÉCNICA: Módulo eletrônico de processamento e controle de dados.	GE HANGWEI MEDICAL SYSTEMS CO., LTD.	GE HANGWEI MEDICAL SYSTEMS CO., LTD.	6200100-2-R		33/21
9018.19.90	Módulo eletronico de geração e controle de funções para aquisiçoes de imagens em ressonancia magnética. Gerar e controlar os sinais utilizados nos sistemas de gradiente, radio frequencia e monitoramento de sinais fisiológicos. Modulo com processador dual core p2020 , multifuncional, com alimentação externa de 5 e 12 Vdc.	GE HANGWEI MEDICAL SYSTEMS CO., LTD.	GE HANGWEI MEDICAL SYSTEMS CO., LTD.	6200100-3-R		38/21
9018.19.90	Módulo integrado para monitoramento e controle dos módulos de gradiente utilizado em equipamento de ressonância magnética FINALIDADE: Gerenciamento de sinais relativos a controle e monitoramento de dados dos módulos amplificadores de gradiente ESPECIFICAÇÃO TÉCNICA: Módulo eletrônico de processamento e controle de dados.	GE HANGWEI MEDICAL SYSTEMS CO., LTD.	GE HANGWEI MEDICAL SYSTEMS CO., LTD.	6237000-R		33/21
9018.19.90	Placa de circuito impresso.Placa de circuito impresso para processamento de sinal e monitoramento de módulo de recepção de sinais transmitidos pelas bobinas de RF.Placa de circuito impresso.	GE Precision Healthcare LLC	GE PRECISION HEALTHCARE LLC	6250098-2-R		47/21
9018.19.90	Placa eletrônica de controle do módulo que processa e digitaliza os sinais provenientes das portas dos canais de recepção dos sinais captados do paciente para formação de imagem durante exame de Ressonância Magnetica modelo DV. Utilizado em Equipamento de Ressonancia Magnetica.	GE Precision Healthcare LLC	GE PRECISION HEALTHCARE LLC	6250098-R		19/21
9018.19.90	Placa de Conversão de RF (RFSB2).Seu principal objetivo é rotear e converter até 74 sinais de entrada para 16 canais de recepção de frequências intermediárias (IF)..RFSB2 suporta até 32 canais. Fica alojada no RFHUB, no pedestal traseiro da sala de exames. Além de rotear os canais de recepção, amplifica e converte os sinais de RF para um sinal de frequência diferencial. Coloca alimentação para as bobinas multicanais; utiliza retorno de informação para diagnósticos da cadeia receptora; bloqueia os sinais de entrada (recepção) durante a transmissão para proteger o cs circuitos de recepção.	GE Precision Healthcare LLC	GE PRECISION HEALTHCARE LLC	6250162-R		45/21
9018.19.90	RRF-DIF3 - Interface Digital Remota para RF..Fornece o caminho de comunicação entre o chassis "Remmote RF" e o Sub-sistema de aquisição de dados..As informações passadas incluem: temporazição (clock) para o gerador de RF, placas receptoras, "UTNS", interfaces CAN e aqusição de dados de recepção.	GE HANGWEI MEDICAL SYSTEMS CO., LTD.	GE HANGWEI MEDICAL SYSTEMS CO., LTD.	6250184-R		45/21
9018.19.90	Placa de conversão de sinais de RF em equipamentos de ressonância de 3T.A RFSB2 converte os sinais de RF em sinais IF, e encaminha esses sinais recém-criados para o backplane do Hub de RF. Os sinais IF serão finalmente encaminhados para receptores digitais no Remote Receive Board..O RFSB2 é projetado para suportar sistemas de 32 canais. A RFSB2 interage com as bobinas de recepção através das portas de interface da bobina e de um estágio de ganho, aplicada para sistema de 3.0T, (Discovery 750)	GE Precision Healthcare LLC	GE PRECISION HEALTHCARE LLC	6300662-2-R		38/21
9018.19.90	Placa eletrônica (RFSB2) que encaminha a Rádio Frequência proveniente de bobinas de recepção convertendo-as para sinais que serão tratadas e encaminhadas para placas receptoras de um sistema de Ressonância Magnética modelo DV. Utilizado em Equipamento de Ressonancia Magnetica.	GE Precision Healthcare LLC	GE PRECISION HEALTHCARE LLC	6300662-R		21/21
9018.19.90	Módulo Processador i3 3120ME com 4Gb de memória RAM DDR3 responsável pelo processamento dos dados do computador, utilizado em equipamento de ultrasom Logiq P7/P9.Módulo Processador i3 3120ME com 4Gb de memória RAM DDR3 responsável pelo processamento dos dados do computador e dos sinais de ultrasom fazendo a interface de comunicação com a placa MCB placa mãe, utilizado em equipamento de ultrasom Logiq P7/P9.Módulo Processador i3 3120ME com 4Gb de memória RAM DDR3, conexões PCi Exp, PCI, VGA, LAN, USB, SATA, opera com tensões +12Vdc / +5Vdc e 3,3Vdc	GE Ultrasound Korea Ltd	GE ULTRASOUND KOREA, LTD	6324558-2-R		43/21
9018.19.90	Placa que permite a transmissão e recepção de sinais das sondas, responsável pela formação digital das imagens provenientes da placa de interface das sondas. Utilizado em equipamento de ultrassom modelo Logiq S8 da marca GE Healthcare.	GE Ultrasound Korea, Ltd	GE ULTRASOUND KOREA, LTD	6357234-R		33/21
9018.19.90	Placa GFS T6 resposnável pelo controle e processamento dos sinais de ultrasom utilizada em equipamento Logiq S7 R2 ou superior.Placa GFS T6 resposnável por todo controle e processamento dos sinais do computador e do ultrasom que realiza a interface com o módulo CPU Processador e HDD disco rígido de 2,5", utilizada em equipamento Logiq S7 R2 ou superior.Placa de circuito impresso eletrônico multilayer composta de conexões com entradas e saídas RJ45, USB, HDMI, SATA, e bateria CMOS para manter data e hora.	GE Ultrasound Korea Ltd	GE ULTRASOUND KOREA, LTD	6371196-R		44/21
9018.19.90	Placa denominada GFS-T6W, responsável pela sintetização e processamento dos sinais de computação na formação das imagens dos equipamentos de US. Contempla uma bateria de Litium. Possui os devidos conectores para ser acoplada na estrutura do Ultrassom, sendo associada ao funionamento com as demais placas do sistema operacional. Placa dedicada para uso nos equipamentos modelo LOGIQ E. Utilizado em Aparelho de Ultra-Som.	GE Ultrasound Korea, Ltd	GE ULTRASOUND KOREA, LTD	6471196-R		19/21
9018.19.90	PLACA DE PROCESSAMENTO AUXILIAR DE VÍDEO CONSTITUIDA DE FIBRA DE VIDRO MULTICAMADAS, PARTE/PEÇA DE USO EXCLUSIVO NO CARRO DE VISÃO DO SISTEMA CIRÚRGICO ROBÓTICO DA VINCI VERSÕES IS4000 E IS4200, RESPONSÁVEL POR PROVER DADOS DE COMUNICAÇÃO DE VÍDEO PARA O PROCESSAMENTO CENTRAL DO CARRO DE VISÃO, FORNECENDO INFORMAÇÕES DE VÍDEO AO CIRURGIÃO DURANTE O PROCEDIMENTO CIRÚRGICO.	INTUITIVE SURGICAL INC	INTUITIVE	651480		08/23
9018.19.90	PLACA DE CIRCUITO IMPRESSO PARA CONTROLE CENTRALIZADO DOS EIXOS DE MOVIMENTO, PARTE/PEÇA DE USO EXCLUSIVO NO SISTEMA CIRÚRGICO ROBÓTICO DA VINCI VERSÕES X E XI, COMPOSTA PREDOMINANTEMENTE DE FIBRA DE VIDRO MULTICAMADAS.	INTUITIVE SURGICAL INC	INTUITIVE	653140		06/23
9018.19.90	PEÇA PARA UTILIZACAO NA MANUTENCAO DO SISTEMA DE DIAGNÓSTICO POR ULTRASSOM MODELO NEMIO MX (SSA-590A), SENDO: PLACA FERX 64, A PLACA FERX 64 É UMA PLACA DE CIRCUITO IMPRESSO COMPOSTA DE COMPONENTES ELETRÔNICOS QUE FORMAM UM CIRCUITO DE CONTROLE E PROCESSAMENTO DOS SINAIS DE ECO RECEBIDOS PELO TRANSDUTOR, RESPONSÁVEL TAMBÉM PELA CONVERSÃO ANALÓGICODIGITAL DOS SINAIS RECEBIDOS PARA REALIZAÇÃO DO PÓS-PROCESSAMENTO. APLICACAO: PEÇA HOMOLOGADA DO SISTEMA DE DIAGNÓSTICO POR ULTRASSOM MODELO NEMIO MX (SSA-590A), PLACA FERX 64 É UM DAS PLACAS PRINCIPAIS DO EQUIPAMENTO DE ULTRASSONOGRAFIA MODELOS SSA-590A DA CANON, A PLACA FERX 64 TEM A FUNÇÃO DE PROCESSAMENTO DOS SINAIS DE ECO, RESPONSÁVEL TAMBÉM POR FAZER A CONVERSÃO A-D, A PLACA EM QUESTÃO É CAPAZ DE PROCESSAR 64 CANAIS INDIVIDUALMENTE, ONDE O EQUIPAMENTO UTILIZA DUAS PLACAS FERX 64, TOTALIZANDO 128 CANAIS DE RECEPÇÃO.	CANON MEDICAL SYSTEM CORPORATION	CANON MEDICAL	BSM31-6413*A		01/22
9018.19.90	PAINEL SUPERIOR COMPLETO BSM34-0104-21, O PAINEL SUPERIOR É COMPOSTO DE UMA PLACA ELETRÔNICA PARA CONTROLE DOS KNOBS DO PAINEL E UMA TELA TOUCH PARA REALIZAR A VISUALIZAÇÃO E SELEÇÃO DOS COMANDOS DO EQUIPAMENTO, ALÉM DE POSSUIR OS ALTO-FALANTES E CONEXÃO USB; APLICACAO: PEÇA RESPONSAVEL PELA INTERFACE DO USUARIO COM O EQUIPAMENTO, PERMITINDO A OPERACAO/UTILIZACAO DO APARELHO BEM COMO O ACESSO A TODAS AS SUAS FUNCOES. UM DOS PAINÉIS PRINCIPAIS PARA OS EQUIPAMENTOS DE ULTRASSONOGRAFIA MODELOS TUS-A 300/400/500 DA CANON, O PAINEL SUPERIOR BSM34-0104-21 TEM A FUNÇÃO DE RECEBER OS COMANDOS VIA KNOBS OU TOUCH, ALÉM DE POSSUIR OS ALTO-FALANTES PARA REPRODIZIR OS ÁUDIOS, O PAINEL SUPERIOR TAMBÉM POSSUI USB E É UMA VIA DE COMUNICAÇÃO ENTRE A CPU COM O PAINEL INFERIOR E O TECLADO ALFANUMÉRICO. PEÇA HOMOLOGADA PARA O SISTEMA DE DIAGNÓSTICO POR ULTRASSOM MODELO TUS-A300 (APLIO 300).	CANON MEDICAL SYSTEMS CORPORATION	CANON MEDICAL	BSM34-0104-21		37/21
9018.19.90	PAINEL INFERIOR COMPLETO BSM34-0104-41, O PAINEL INFERIOR E COMPOSTO DE UMA PLACA ELETRONICA PARA CONTROLE DOS KNOBS, BOTOES E TRACKBALL, ALEM DE CONTROLAR O TECLADO ALFANUMERICO TAMBEM. APLICACAO: UM DOS PAINEIS PRINCIPAIS PARA OS EQUIPAMENTOS DE ULTRASSONOGRAFIA MODELOS TUS-A 300/400/500 DA CANON, O PAINEL INFERIOR BSM34-0104-41 TEM A FUNCAO DE RECEBER OS COMANDOS VIA KNOBS OU BOTOES, ALEM DE POSSUIR O TRACKBALL QUE E RESPONSAVEL POR MOVER O CURSOR DO EQUIPAMENTO, ELE SERVE TAMBEM COMO VIA DE COMUNICACAO ENTRE A CPU E O TECLADO ALFANUMERICO. PECA PARA O SISTEMA DE DIAGNOSTICO POR ULTRASSOM MODELO TUS-A300 (APLIO 300).	CANON MEDICAL SYSTEMS CORPORATION	CANON MEDICAL	BSM34-0104-41		15/23
9018.19.90	PLACA DE CI BSM34-1001*A, A PLACA ADMB É UMA PLACA DE CIRCUITO IMPRESSO COMPOSTA DE COMPONENTES ELETRÔNICOS QUE FORMAM UM CIRCUITO DE CONTROLE DO SOFTWARE DO ULTRASSOM, RESPONSÁVEL TAMBÉM PELO PROCESSAMENTO DOS SINAIS DE VIDEO. APLICACAO: PEÇA HOMOLOGADA DO SISTEMA DE DIAGNÓSTICO POR ULTRASSOM MODELO NEMIO MX (SSA-590A), PLACA DE CI BSM34-1001*A, É DAS PLACAS PRINCIPAIS DO EQUIPAMENTO DE ULTRASSONOGRAFIA MODELOS SSA-590A DA CANON, A PLACA ADMB BSM34-1001*A TEM A FUNÇÃO DE PROCESSAMENTO DE VARIOS OPCIONAIS NO EQUIPAMENTO (INCLUINDO ACESSO A REDE) ALÉM DO PROCESSAMENTO DOS SINAIS DE VÍDEO, A MESMA POSSUI UM SISTEMA OPERACIONAL A PARTE PARA O CONTROLE DOS OPCIONAIS E REDE.	CANON MEDICAL SYSTEM CORPORATION	CANON MEDICAL	BSM34-1001*A		49/21
9018.19.90	PLACA DE CI BSM34-1085-03*1, A PLACA ETXR2 É UMA PLACA DE CIRCUITO IMPRESSO COMPOSTA DE COMPONENTES ELETRÔNICOS QUE FORMAM UM CIRCUITO DE CONTROLE E PROCESSAMENTO DE TODO O SOFTWARE DO ULTRASSOM E DO WINDOWS, RESPONSÁVEL TAMBÉM PELA COMUNICAÇÃO COM DISPOSITIVOS EXTERNOS, ALÉM DE POSSUIR UM CONTROLE DE TODAS AS TENSÕES E CORRENTES DISTRIBUIDAS PELA FONTE DE ALIMENTAÇÃO. APLICACAO: PEÇA HOMOLOGADA DO SISTEMA DE DIAGNÓSTICO POR ULTRASSOM MODELO NEMIO MX (SSA-590A), A PLACA DE CI BSM34-1085-03*1 TEM A FUNÇÃO DE PROCESSAMENTO DO WINDOWS E DO SOFTWARE DE ULTRASSOM, RESPONSÁVEL TAMBÉM PELAS COMUNICAÇÕES EXTERNAS, PELO CONTROLE DAS MEMÓRIAS, ALÉM DE POSSUIR UM CIRCUITO DE MEDICAÇÃO E CONTROLE DAS TENSÕES E CORRENTES DISTRIBUIDAS PELA FONTE DE ALIMENTAÇÃO.	CANON MEDICAL SYSTEM CORPORATION	CANON MEDICAL	BSM34-1085-03*1		49/21
9018.19.90	PEÇA PARA O SISTEMA DE DIAGNÓSTICO POR ULTRASSOM MODELO TUS-AI700 (APLIO i700), SENDO: PAINEL INFERIOR BSM34-5325-40, COMPOSTO POR KNOBS, BOTÕES DE PLÁSTICO/ACRÍLICO, E DE UMA PLACA DE CIRCUITO INTEGRADO PARA CONTROLE DAS FUNÇÕES DO PAINEL. APLICACAO: PEÇA HOMOLOGADA PARA O SISTEMA DE DIAGNÓSTICO POR ULTRASSOM MODELO TUS-AI700 (APLIO i700). O PAINEL INFERIOR BSM34-5325-40 É UM DOS PRINCIPAIS PAINEIS DE COMANDO DO EQUIPAMENTO, É ONDE ESTÁ LOCALIZADO A MAIORIA DAS TECLAS DE COMANDO, ALÉM DE POSSUIR O TRACKBALL, STC/TGC E ENCODERS PARA CONTROLE DAS FUNÇÕES.	CANON MEDICAL SYSTEMS CORPORATION	CANON MEDICAL	BSM34-5325-40		20/22
9018.19.90	PRÉ- AMPLIFICADOR BSM41-4407*A. APLICACAO: PEÇA UTILIZADA PARA CONTROLE E AMPLIFICAÇÃO DOS SINAIS DE TRANSMISSÃO DE RF, A REAR RF É O MODULO RESPONSÁVEL POR TRANSMITIR O SINAL DE RF RECEBIDO DO AMPLIFICADOR A BOBINA DE CORPO, BEM COMO PRE-AMPLIFICAR O SINAL VINDO DELA PARA A ELETRÔNICA DE RECEPÇÃO DO EQUIPAMENTO DE RESSONÂNCIA MAGNÉTICA. PEÇA PARA USO NO EQUIPAMENTO DE RESSONANCIA MAGNETICA, MRT-1504 (Vantage Titan).	CANON MEDICAL SYSTEM CORPORATION	CANON MEDICAL	BSM41-4407*A		38/21
9018.19.90	PLACA DE CI BSM41-5142-35*A RECTIFIER BOARD APLICAÇÃO: A PLACA DE CI BSM41-5142-35*A É PEÇA HOMOLOGADA EQUIPAMENTO DE RESSONANCIA MAGNETICA, MRT-1550 (Vantage Orian) RESPONSÁVEL POR RECEBER A ALIMENTAÇÃO DO TRANSFORMADOR E RETIFICAR A SAÍDA PARA GERAR ALTA TENSÃO DC (400 V) PARA 15 LINHAS DA ELETRÔNICA DOS GRADIENTES DO EQUIPAMENTO DE RESSONÂNCIA MAGNÉTICA. PEÇA PARA O EQUIPAMENTO DE RESSONANCIA MAGNETICA, MRT-1550 (Vantage Orian).	CANON MEDICAL SYSTEMS CORPORATION	CANON MEDICAL	BSM41-5142-35*A		08/22
9018.19.90	PRE AMPLIFICADOR DE RF BSM41-6110*A - APLICACAO: O PRE AMPLIFICADOR DE RF E UTILIZADO NA RESSONANCIA MAGNETICA MODELO MRT-2020 (VANTAGE ELAN), É O MODULO RESPONSÁVEL POR TRANSMITIR O SINAL DE RF RECEBIDO DO AMPLIFICADOR A BOBINA DE CORPO, BEM COMO PRE-AMPLIFICAR O SINAL VINDO DELA PARA A ELETRÔNICA DE RECEPÇÃO DO EQUIPAMENTO DE RESSONÂNCIA MAGNÉTICA. PEÇA HOMOLOGADA PARA O EQUIPAMENTO DE RESSONANCIA MAGNETICA, MRT-2020 (VANTAGE ELAN)	CANON MEDICAL SYSTEMS CORPORATION	CANON MEDICAL	BSM41-6110*A		35/23
9018.19.90	PECA PARA O EQUIPAMENTO DE RESSONANCIA MAGNETICA, MRT-2020 (Vantage Elan), SENDO: A PLACA MXSB BSM41-6114*A - APLICACAO: A PLACA CONTROLA A PLACA PDB E SE COMUNICA COM A PLACA GTCM. ESTA PLACA SELECIONA OS SINAIS RECEBIDOS DAS BOBINAS DE RF OU BOBINA DE CORPO INTEIRO, AMPLIFICA-OS E TRANSMITE OS SINAIS DE RECEPCAO AMPLIFICADOS PARA A PLACA DSM NO GANTRY. A PLACA MXSB E FORNECIDA COM UMA FUNCAO QUE RECEBE SELETIVAMENTE OS SINAIS. O SISTEMA DETERMINA QUAL DOS SINAIS DAS BOBINAS DE RF OU BOBINA DE CORPO INTEIRO DEVE SER SELECIONADO DEPENDENDO DA SITUACAO PARTICULAR E ENVIA AS INFORMACOES PARA O MXSB PLACA ATRAVES DA PLACA GTCM. COM BASE NESSAS INFORMACOES, A PLACA MXSB RECEBE OS SINAIS SELETIVAMENTE. A PLACA MXSB ENTAO AMPLIFICA OS SINAIS RECEBIDOS E OS TRANSMITE PARA O DSM PLACA ATRAVES DE UM CABO COAXIAL.	CANON MEDICAL SYSTEMS CORPORATION	CANON MEDICAL	BSM41-6114*A		28/21
9018.19.90	AMPLIFICADOR DE CORRENTE DE GRADIENTE BSM41-6236-01. APLICACAO: O AMPLIFICADOR DE CORRENTE DE GRADIENTE É PEÇA HOMOLOGADA PARA O EQUIPAMENTO DE RESSONANCIA MAGNETICA, MRT-2020 (VANTAGE ELAN), ELE AMPLIFICA PULSOS DE GRADIENTE QUE GERADOS DIGITALMENTE PELA PLACA RCSE SÃO TRANSMITIDOS PARA A PLACA PSGC1, ONDE SAO CONVERTIDOS DE SINAL DIGITAL PARA ANALOGICO. PEÇA PARA O EQUIPAMENTO DE RESSONANCIA MAGNETICA, MRT-2020 (VANTAGE ELAN).	CANON MEDICAL SYSTEM CORPORATION	CANON MEDICAL	BSM41-6236-01		38/21
9018.19.90	AMPLIFICADOR DE RADIO FREQUENCIA, RESPONSÁVEL POR AMPLIFICAR O SINAL DE RADIAÇÃO NÃO IONIZANTE RECEBIDO DA PLACA FSM E FORNECER A POTÊNCIA NECESSÁRIA PARA O SISTEMA DE TRANSMISSÃO DO EQUIPAMENTO DE RESSONÂNCIA MAGNÉTICA COMPOSTO POR MÓDULOS E BOBINAS A FIM DE GERAR IMAGENS RADIOLÓGICAS ATRAVÉS DA CAPTAÇÃO DA RESPOSTA DOS ÁTOMOS DE HIDROGÊNIO DO CORPO EM ESTUDO. APLICACAO: O AMPLIFICADOR DE RADIO FREQUENCIA É PEÇA HOMOLOGADA DO EQUIPAMENTO DE RESSONANCIA MAGNETICA, MRT-2020 (Vantage Elan). PEÇA PARA O EQUIPAMENTO DE RESSONANCIA MAGNETICA, MRT-2020 (Vantage Elan).	CANON MEDICAL SYSTEM CORPORATION	CANON MEDICAL	BSM42-0724*B		36/21
9018.19.90	PEÇA PARA O EQUIPAMENTO DE RESSONANCIA MAGNETICA, MRT-2020 (VANTAGE ELAN), SENDO: FILTRO ISOLADOR DE RADIO FREQUENCIA DO MAGNETO BSM49-0871-01. APLICAÇÃO: FILTRO ISOLADOR DE RADIOFREQUÊNCIA PARA CIRCUITO DE GRADIENTES.	CANON MEDICAL SYSTEMS CORPORATION	CANON MEDICAL	BSM49-0871-01		03/23
9018.19.90	Módulos Respiratórios CARESCAPE: Pode mensurar e monitorar os gases que estão sendo entregues e exalados pelo paciente, que são transportados via circuito ventilatório. Os parâmetros monitorados por esse módulo são são as taxas de concentrações de gás CO2, N2O, O2, Agentes Anestésicos, Identificação de Agentes, Espirometria, Consumo de O2 (VO2) e produção de Dióxido de Carbono (VCO2). Item destinado a uso exclusivo a equipamentos mencionados na coluna M (equipamentos GE). Dimensões (A x C x D) 112 x 37 x 205 mm (4.4 x 1.5 x 8.1 in) Peso 0.7 Kg (1.5 lb). Sistema de resfriamento ativo, potência consumida 3.9W, 5.8W pico, temperatura de operação 10 to 40°C (50 to 104°F), temperatura de armazanemanto -25 to 60°C (-13 to 140°F), especificações de operação em umidade 10 a 98% não-condensada, especificações de umidade para armazenamento 10 a 90% não-condensada, especificações de altitude para operação 660 to 1060mbar. Esse equipamento se conecta em um espaço (slot) específico para acoplamento de módulos, existente no equipamento host. Essa conexão entre máquinas é estabelecida através dos conectores de comunicação existentes em cada uma das máquinas. o módulo de gases não funciona sozinho. Precisa ser conectado ao equipamento host. O módulo é alimentado pelo equipamento host, com tensão baixa DC (~12,5V).	GE Healthcare Finland Oy	GE Healthcare Finland	CARESCAPE		37/21
9018.19.90	PEÇA PARA EQUIPAMENTO DE RESSONANCIA MAGNETICA, MODELO EXCELART MRT 1503 XGV (VANTAGE), SENDO: ADAPTADOR PARA BOBINA DE OMBRO CLM-96949*B 1 APLICACAO: PEÇA HOMOLOGADA PARA O EQUIPAMENTO DE RESSONANCIA MAGNETICA, MODELO EXCELART MRT 1503 XGV (VANTAGE), O ADAPTADOR PARA BOBINA DE OMBRO, É UM PERIFÉRICO UTILIZADO NOS EXAMES DE OMBRO, ONDE SERVE DE INTERFACE ENTRE A BOBINA E O EQUIPAMENTO DE RESSONÂNCIA MAGNETICA. BOBINA ESTA ONDE SE POSICIONA A PARTE DO PACIENTE A SER ESTUDADA ACIMA DELA PARA QUE SE POSSA CAPTAR A FREQUÊNCIA EMITIDA PELOS ÁTOMOS DE HIDROGÊNIO DO CORPO DURANTE O ESCANEAMENTO E TRANSFORMÁ-LA EM IMAGEM.	CANON MEDICAL SYSTEMS CORPORATION	CANON MEDICAL	CLM-96949*B 1		18/22
9018.19.90	Unidades eletrocirúrgicas (geradores) com energia bipolar de alta frequência, com altura de 8,89cm, largura de 45,72cm e profundidade de 45,72cm, para uso exclusivo intraoperatório com instrumentais cirúrgicos de energia bipolar que funcionam exclusivamente com o sistema endoscópico.	INTUITIVE SURGICAL INC	INTUITIVE	E-100		44/22
9018.19.90	Painel de Operações completo responsável pelo controle das funções do equipamento de ultrasom Vivid 7.Painel de Operações responsável pelo controle dos comandos e funções do equipamento de ultrasom Vivid 7.Painel composto de capa plástica, capas de botões de funções, placa eletrônica de controle, encoders digitais rotatórios e deslizantes, teclado alfanumérico, mini display LCD de funções e conexões específicas.	GE VINGMED UTRASOUND AS	GE VINGMED UTRASOUND AS	FC200680-R		45/21
9018.19.90	Placa GRLY conectora utilizada em equipamento de ultrasom Vivid E95.Placa responsável para iterface de conexão, transmissão e recepção de sinais entre os transdutores e o equipamento.Placa de circuito impresso multilayer GRLY composta de componentes eletrônicos, resistores e capacitores SMD, relés de comutação, chapas de metal, conexões específicas constituida de 04 portas ativas de interface / conexão com os transdutores (03 DLP sem pinos + 01 DL com pinos).	GE HANGWEI MEDICAL SYSTEMS CO., LTD	GE HANGWEI MEDICAL SYSTEMS CO., LTD.	GA200695-2S-R		07/22
9018.19.90	Placa conectora responsavel pela interface de comunicação entre o transdutor e a plataforma operacional do Ultrassom multiplexando as imagens obtidas pelos transdutores, utilizadas em equipos modelo Logiq S7. Esta placa conectora é constituida de 04 portas ativas de interface / conexão com os transdutores (03 DLP + 01 DL). Utilizado em Aparelho de Ultra-Som.	GE Precision Healthcare LLC	GE HEALTHCARE NW	GA200695-R		19/21
9018.19.90	Placa eletrônica GTX-TLP1 192 transmissora de sinais de ultrasom..Placa GTX-TLP 192 responsável pela transmissão dos sinais de impulsos elétricos para alimentação e gerasão dos sinais de ultrasom nos transdutores utilizada em equipamentos de ultrasom Vivid E9 / E95.Transmite os sinais elétricos para a geração dos sinais de ultrasom, através das placas front-plane, conectora e trandsutores. Trabalha com tensões: 3,8Vdc / +/- 2,5 até 95Vdc.	GE VINGMED UTRASOUND AS	GE VINGMED UTRASOUND AS	GA200726-2-R		49/21
9018.19.90	Placa responsável pela sintetização das imagens do ultrassom, responsavel pela conversão da Tranmissão e recepção dos sinais de ECO, gerando a imagem final no cone de área ativa de imagem do Ultrassom. Possui os devivos conectores para ser acoplada na estrutura do Ultrassom, sendo associada ao funionamento com as demais placas do sistema operacional. PLaca dedicada para uso nos equipos modelo VIVID E9. Utilizado em Aparelho de Ultra-Som.	GE Precision Healthcare LLC	GE HEALTHCARE NW	GA200726-R		19/21
9018.19.90	Módulo BEP6.0 Computador completo composto de placa mãe, processador, memória RAM, cabos e conexões internas utilizado em equipamento de ultrasom Logiq E9 R4.Módulo BEP6.0 Computador completo responsável por todo o processamento de sinais digitais do sistema operacional e programa aplicativo de controle do sinal e imagem do ultrasom, composto de placa mãe, processador, ventilador (cooler), memória RAM, Fonte DCDC interna e cabos e conexões internas utilizado em equipamento de ultrasom Logiq E9 R4.Computador composto de placa mãe, processador Core I5 2400 3.1GHz, 8Gb memória Ram, 15 portas USB, conexão SATA, PCi Express, PCI, fonte DCDC interna cabos e conexões. Trabalha com tensões CC +48Vdc / +5Vdc / +3.3Vdc / +12Vdc	GE HANGWEI MEDICAL SYSTEMS CO., LTD.	GE HANGWEI MEDICAL SYSTEMS CO., LTD.	GB200002-03-R		41/21
9018.19.90	Placa GRX128 utilizada em ultrasom Vivid E9.Placa responsável pela recepção de sinais digitais recebidos dos transdutores em 128 canais de processamento..Placa de circuito impresso multilayer, composta de componentes resistores, capacitores, transistores, micro-controladores smd e conexões específicas.	GE VINGMED UTRASOUND AS	GE VINGMED UTRASOUND AS	GB200020-R		10/22
9018.19.90	Placa de recepção de sinais modelo GRX64 utilizada em Vivid E9.Placa responsável pela recepção de sinais do ultrasom através de 64 canais utilizada em equipamento de ultrasom Vivid E9..Placa de circuito impresso multilayer composta de componentes eletrônicos, microcontroladores e transitores e conexões específicas.	GE VINGMED UTRASOUND AS	GE VINGMED UTRASOUND AS	GB200025-R		10/22
9018.19.90	Painel inferior de operações completo com capa, placa eletrônica de controle, botões plástico, encorders rotatórios digitais, encoders deslisantes digitais, mouse trackball e cabos de conexões utilizado em equipamento de ultrasom Vivid E9.Painel inferior de operações responsável pela interface de comando do operador com o acionamento das funções de operações do equipamento de ultrasom, composto com capa, placa eletrônica de controle, botões plástico, encorders rotatórios digitais, encoders deslisantes digitais, mouse trackball e cabos de conexões utilizado em equipamento de ultrasom Vivid E9.Composto de placa de circuito impresso eletrônico multilayer, com capa plástica, botões de plástico, encorders rotatórios digitais, encoders deslisantes digitais, mouse trackball e cabos de conexões específicos.	GE Precision Healthcare LLC	GE PRECISION HEALTHCARE LLC	GB200148-R		41/21
9018.19.90	Placa CRX de controle e processamento dos sinais digitais e analógicos do ultrasom utilizada em equipamento de ultrasom cardiológico Vivid E95.Placa CRX responsável pela transmissão, recepção, controle e processamento dos sinais digitais e analógicos para a reconstrução de imagem do ultrasom fazendo interface de comunicação com as placas do ultrasom e o computador utilizada em equipamento de ultrasom cardiológico Vivid E95.Placa de circuito impresso multilayer composta de conexões específicas, microcontroladores e micro-processadores de sinais digitais e conversores anaólgicos-digitais. Trabalha com um clock gerador de pulso de 50-200Mhz onde processa 192 canais de sinais e opera com tensões +1,6Vdc / +2,2Vdc / +3,7Vdc / +3,8Vdc / +/- 6Vdc / +/-15Vdc.	GE VINGMED UTRASOUND AS	GE VINGMED UTRASOUND AS	GC200002-R		44/21
9018.19.90	Painel/tela de toque para ativação dos comandos de equipamentos de Ulrassom modelo Vivid E95/E90/E80. Parte integrante do painel de utilização do usuário, é o módulo responsável por execturar parte das ações de comando durante realizações dos exames de US, sendo selecionados diretamente por esta tela/display táctil. POssui os devidos conectores, para ser devidamente alocado em sua respectiva região do painel do operador, com os conectores e tampas de proteção. Utilizado em Aparelho de Ultra-Som.	GE Precision Healthcare LLC	GE PRECISION HEALTHCARE LLC	GC200111-R		19/21
9018.19.90	Placa de circuito impresso responsável pelo controle do Painel de operações do usuário utilizados no equipamento de ultrassom modelo VIVID E95/E90/E80, composto pelo painel de circuito impresso, controle de contato das teclas/botoes de comandos utilizados na operação do equipamento de US, incluindo os controle de Ganho TGC (Ganhos de brilho). Utilizado em Aparelho de Ultra-Som.	GE Precision Healthcare LLC	GE PRECISION HEALTHCARE LLC	GC200112-R		19/21
9018.19.90	Placa mãe em forma de rack, utilizada em sistemas de ultrassonografia Vivid E95.Interface entre todos os circuitos eletônicos.Placa mãe que conecta todo o hardware do sisitema.	GE VINGMED UTRASOUND AS	GE VINGMED UTRASOUND AS	GC200126-R		45/21
9018.19.90	Placa GBF80 responsável pela conexão de transdutores, transmissão, recepção de sinais e formação de imagem de ultrasom utilizada em equipamento de ultrasom Voluson E8. Placa GBF80 responsável pela conexão de transdutores, transmissão, recepção de sinais e formação de imagem de ultrasom utilizada em equipamento de ultrasom Voluson E8. Placa de circuito impresso eletrônico composta de conexões específicas, micro relés de comutação e multipexação de sinais digitais.	GE Healthcare Austria GmbH & Co OG	GE Healthcare Austria GmbH &amp;amp;amp;amp; Co OG	KTZ280090-R		44/21
9018.19.90	Painel de Operações copleto modelo RTU50 composto de capa e botões plásticos, botões encoders digitais rotativos, teclado alfanumérico, mouse trackball, tela de Toque de LCD cristal líquido, 2 alto falantes com cabos e conexões utilizado em equipamento de ultrasom Voluson E6/E8.Painel de Operações copleto modelo RTU50 responsável pela interface de controle de comandos e funções de todo o equipamento de ultrasom e emissão de som do mesmo, composto de capa e botões plásticos, botões encoders digitais rotativos, teclado alfanumérico, mouse trackball, tela de Toque de LCD cristal líquido de, 2 alto falantes com cabos e conexões utilizado em equipamento de ultrasom Voluson E6/E8.Painel de Operações completo modelo RTU50 Whanam composto de capas plásticas, botões plásticos, botões encoders digitais rotativos, teclado alfanumérico, mouse trackball, tela de Toque de LCD cristal líquido, 2 alto falantes de 4" e 8ohms, com cabos e conexões utilizado em equipamento de ultrasom Voluson E6/E8 BT13.	GE Precision Healthcare LLC	GE PRECISION HEALTHCARE LLC	KTZ280226-R		45/21
9018.19.90	Placa RFI21.P8 controladora e processadora de sinais de ultrasom utilizada em Voluson E6/E8 Bt13.Placa responsável por todo o controle de transmissão, recepção e formação de imagem do ultrasom Voluson E6/E8 BT13.Placa de circuito impresso multilayer composta de microcontroladores, FPGA, componentes eletrônicos smd e conexões específicas.	GE Healthcare Austria GmbH & Co OG	GE Healthcare Austria GmbH &amp;amp;amp;amp;amp;amp; Co OG	KTZ302197-R		49/21
9018.19.90	PLACA DE CIRCUITO IMPRESSO COM FUNCAO DE RECEBER SINAIS DE ECO E TRANSFERIR PARA SINAL DIGITAL. INTERFACE DE SINAIS DE RADIOFREQUENCIA. UTILIZADO EM EQUIPAMENTO DE ULTRASSONOGRAFIA COM ANALISE ESPECTRAL DOPPLER. PARA USO MEDICO HOSPITALAR EM SAUDE HUMANA.	PLEXUS SERVICES RO SRL	PLEXUS SERVICES RO SRL	KTZ304142-R		42/23
9018.19.90	CONJUNTO DE INTERFACE J8, É UMA ARTICULAÇÃO DO SISITEMA ROBÓTICO, QUE EM COMBINAÇÕES COM A ARTICULAÇÃO J6/7 (MA-0346) PERMITEM UM MOVIMENTO DE TORÇÃO SEMELHANTE AO PULSO DE UMA PESSOA. RESPONSÁVEL PELA MOVIMENTAÇÃO DO BRAÇO DO CARRO DE CABECEIRA (V-SS-2000), DE ACORDO COM O COMANDO RECEBIDO PELA PLACA CONTROLADORA DE MOVIMENTOS CINÉTICOS (MA-0269). POSSUI UM EIXO DE MOVIMENTAÇÃO, COM UM CONJUNTO DE MOTORES E SENSORES QUE GARANTEM O SEU FUNCIONAMENTO. POSSUI MOVIMENTAÇÃO GIRO EM PARALELO EM RELAÇÃO AO INSTRUMENTO CIRÚRGICO, RECEBE E ENVIA DADOS RESPONSÁVEIS PELA MOVIMENTAÇÃO DO BRAÇO CIRÚRGICO. É COMPOSTO POR UMA PLACA DE CIRCUITO IMPRESSO, DOIS ENCODERS, POSSUI UM SENSOR DE TORQUE, UMA CAIXA DE ENGRENAGENS E UM MOTOR. O CONJUNTO J8 INTERFACE POSSUI UMA PLACA DE CIRCUITO IMPRESSO QUE CONTROLA TUDO QUE ACONTECE NA JUNÇÃO, É RESPONSÁVEL PELO PROCESSAMENTO DOS DADOS RELACIONADOS AO FUNCIONAMENTO DO COMPONENTE. ESTA PLACA DE CIRCUITO IMPRESSO SE CONECTA AO MOTOR, QUE PERMITE A MOVIMENTAÇÃO DA JUNÇÃO. OS ENCODERS, CONVERTEM A POSIÇÃO DE ENTRADA E SAÍDA DE CADA JUNÇÃO, EM SINAIS ELÉTRICOS. O ENCODER DE ENTRADA RESTREIA O SINAL DE POSICIONAMENTO DA JUNÇÃO E ENVIA PARA A PLACA DE CIRCUITO IMPRESSO, O SEGUNDO ENCODER COMPARA A SUA POSIÇÃO COM O ENCODER DE ENTRADA. A CAIXA DE ENGRENAGENS PERMITE A DIMINUIÇÃO E O AUMENTO DO TORQUE E DA VELOCIDADE DE MOVIMENTAÇÃO DO MOTOR. O SENSOR DE TORQUE É RESPONSÁVEL PELA CAPTAÇÃO DO SINAL DE TORQUE DO MOTOR, GARANTINDO O FUNCIONAMENTO SEGURO DO CONJUNTO J8 INTERFACE.	CMR SURGICAL LTD	CMR	MA-0382-4-02B		03/24
9018.19.90	Placa de circuito impresso responsável pelo controle e monitoramento do sistema de proteção contra colisões. Monitora os sinais provenientes de sensores instalados no equipamento e atua desativando a alimentação das fontes de tensão e drivers dos motores, impedindo a continuidade de movimentos quando uma colisão é detectada. Dedicado para uso nos equipamentos de medicina nuclear modelo Millennium MPR..Controle e monitoramento de sensores de colisão.Placa de controle para uso interno e especifico de Equipamentos Medicos modelo Millennium MPR.	GE MEDICAL SYSTEMS ISRAEL LTD	GE MEDICAL SYSTEMS ISRAEL LTD	PCA000377-R		09/22
9018.19.90	PLACA BE E UMA PLACA DE CIRCUITO IMPRESSO PM30-35071*H 1 COMPOSTA DE COMPONENTES ELETRONICOS QUE FORMAM UM CIRCUITO DE CONTROLE E PROCESSAMENTO DE IMAGEM E AUDIO. APLICACAO: E UMA DAS PLACAS PRINCIPAIS DO EQUIPAMENTO DE ULTRASSONOGRAFIA MODELO SSA- 660A DA CANON, A PLACA BE PM30-35071*H 1 TEM A FUNCAO DE PROCESSAMENTO DA ENTRADA DE SINAIS DE ECO DA UNIDADE FE, DOS SINAIS DE VIDEO, DOS SINAIS DE AUDIO E DO CONJUNTO DA CPU QUE CONTROLA O SISTEMA. PECA PARA O SISTEMA DE DIAGNOSTICO POR ULTRASSOM MODELO XARIO SSA - 660A.	CANON MEDICAL SYSTEMS CORPORATION	CANON MEDICAL	PM30-35071*H 1		29/21
9018.19.90	PEÇA PARA UTILIZACAO NA MANUTENCAO DO EQUIPAMENTO DE ULTRASSONOGRAFIA MODELO SSA-660A, SENDO: PLACA DE CI, A CPU 4D É SEMELHANTE A UMA CPU COMUM DE COMPUTADOR, PORÉM, POSSUI UMA PLACA DE VÍDEO DEDICADA AO PROCESSAMENTO DAS IMAGENS 4D, A CPU EM SI É RESPONSÁVEL PELO PROCESSAMENTO GERAL DO EQUIPAMENTO DE UL, CONTROLANDO OS PERIFÉRICOS, ACESSO A REDE, PROCESSAMENTO DAS IMAGENS E ETC. APLICACAO: PEÇA HOMOLOGADA DO EQUIPAMENTO DE ULTRASSONOGRAFIA MODELO SSA-660A, PLACA DE CI, É UMA DAS PLACAS PRINCIPAIS DO EQUIPAMENTO DE ULTRASSONOGRAFIA MODELO SSA-660A DA CANON, A CPU 4D TEM A FUNÇÃO DE RODAR O WINDOWS E CONTROLAR TODOS OS PERIFÉRICOS DO EQUIPAMENTO, COMO POR EXEMPLO CONTROLAR OS PAINÉIS, MONITOR, TOUCH, TECLADO E ETC. NESSE MODELO DE CPU EM ESPECIFÍCO TAMBÉM CONTA UMA PLACA DE VÍDEO DEDICADA PARA O PROCESSAMENTO DAS IMAGENS 4D E CONTROLE DOS TRANSDUTORES OBSTÉTRICOS MECÂNICOS.	CANON MEDICAL SYSTEM CORPORATION	CANON MEDICAL	PM30-35913*B 1		01/22
9018.19.90	PLACA DE CPU COMPLETA PM30-39501*C 1 É A UNIDADE CENTRAL DE PROCESSAMENTO. ELA É UM DOS PRINCIPAIS HARDWARES DO EQUIPAMENTO DE ULTRASSOM, COMPOSTO DE UMA PLACA ELETRÔNICA MOTHERBORD, PROCESSADOR, MEMÓRIA, PLACA DE VIDEO PODENDO SER ELA SER DIFERENTE DEPENDENDO DAS VERSÕES DOS EQUIPAMENTOS. APLICACAO: A PLACA DE CPU COMPLETA PM30-39501*C 1 TEM A FUNÇÃO DE PROCESSAMENTO DE DADOS, COMUNICAÇÃO COM O HARD DISK, VIDEO, INTERLIGAÇÃO COM PERIFÉRICOS (DRIVER´S DVD, IMPRESSORAS, TECLADOS ENTRE OUTROS). PEÇA PARA O SISTEMA DE DIAGNÓSTICO POR ULTRASSOM MODELO XARIO SSA - 660A.	CANON MEDICAL SYSTEMS CORPORATION	CANON MEDICAL	PM30-39501*C 1		39/21
9018.19.90	PEÇA PARA O SISTEMA DE DIAGNÓSTICO POR ULTRASSOM MODELO XARIO 100 (TUS-X100), SENDO: PLACA DE CPU COMPLETA PM30-40259*H 1, POSSUI UMA PLACA DE VÍDEO DEDICADA AO PROCESSAMENTO DAS IMAGENS DE UL E A COMUNICAÇÃO COM AS DEMAIS PLACAS DO EQUIPAMENTO. APLICAÇÃO: A PLACA DE CPU COMPLETA PM30-40259*H 1 É UMA PEÇA HOMOLOGADA PARA O SISTEMA DE DIAGNÓSTICO POR ULTRASSOM MODELO XARIO 100 (TUS-X100), RESPONSÁVEL PELO PROCESSAMENTO GERAL DO EQUIPAMENTO DE UL, CONTROLANDO OS PERIFÉRICOS, ACESSO A REDE, PROCESSAMENTO DAS IMAGENS E ETC.	CANON MEDICAL SYSTEMS CORPORATION	CANON MEDICAL	PM30-40259*H 1		03/23
9018.19.90	PEÇA PARA O SISTEMA DE DIAGNÓSTICO POR ULTRASSOM MODELO TUS-A300 (APLIO 300), SENDO: PLACA DE CPU COMPLETA PM30-40629*A 1, POSSUI UMA PLACA DE VÍDEO DEDICADA AO PROCESSAMENTO DAS IMAGENS DE UL E A COMUNICAÇÃO COM AS DEMAIS PLACAS DO EQUIPAMENTO. APLICAÇÃO: A PLACA DE CPU COMPLETA PM30-40629*A 1 É UMA PEÇA HOMOLOGADA PARA O SISTEMA DE DIAGNÓSTICO POR ULTRASSOM MODELO TUS-A300 (APLIO 300) , RESPONSÁVEL PELO PROCESSAMENTO GERAL DO EQUIPAMENTO DE UL, CONTROLANDO OS PERIFÉRICOS, ACESSO A REDE, PROCESSAMENTO DAS IMAGENS E ETC.	CANON MEDICAL SYSTEMS CORPORATION	CANON MEDICAL	PM30-40629*A 1		03/23
9018.19.90	PLACA DE CIRCUITO IMPRESSO INTERFACE PM30-41458*E 1. É UMA PLACA DE CIRCUITO IMPRESSO COMPOSTA DE COMPONENTES ELETRÔNICOS QUE FORMAM UM CIRCUITO DE CONTROLE DOS TRANSDUTORES - APLICACAO: A PLACA DE CIRCUITO IMPRESSO É UTILIZADA PARA CONECTAR OS TRANSDUTORES DO EQUIPAMENTO COM A CPU DOS ULTRASSONS DA LINHA APLIO I, É UMA DAS PLACAS PRINCIPAIS DOS EQUIPAMENTOS DE ULTRASSONOGRAFIA MODELOS TUS-AI 700/800/900 DA CANON, A PLACA PM30-41458*E 1 TEM A FUNÇÃO DE CHAVEAMENTO E CONTROLE DOS TRANSDUTORES CONECTADOS NO EQUIPAMENTO, BEM COMO A DETECÇÃO DE DIVERSOS ERROS PROVENIENTES DOS MESMOS. PEÇA HOMOLOGADA PARA O SISTEMA DE DIAGNÓSTICO POR ULTRA-SOM MODELO TUS-AI900 (APLIO AI900).	CANON MEDICAL SYSTEMS CORPORATION	CANON MEDICAL	PM30-41458*E 1		36/21
9018.19.90	ATX - PLACA DE CPU COMPLETA V2SP-S PM30-44687*F 1, A CPU (CHAMADA DE ATX) DO EQUIPAMENTO E SEMELHANTE A UMA CPU COMUM DE COMPUTADOR, POREM, POSSUI UMA PLACA DE VIDEO DEDICADA AO PROCESSAMENTO DAS IMAGENS DE UL E A COMUNICACAO COM AS DEMAIS PLACAS DO EQUIPAMENTO, A CPU EM SI E RESPONSAVEL PELO PROCESSAMENTO GERAL DO EQUIPAMENTO DE UL, CONTROLANDO OS PERIFERICOS, ACESSO A REDE, PROCESSAMENTO DAS IMAGENS E ETC. APLICACAO: A CPU E UMA DAS PECAS PRINCIPAIS DO EQUIPAMENTO DE ULTRASSONOGRAFIA MODELO CUS-AA000/450/550 DA CANON, A CPU PM30-44687F 1 TEM A FUNCAO DE RODAR O WINDOWS E CONTROLAR TODOS OS PERIFERICOS DO EQUIPAMENTO, COMO POR EXEMPLO CONTROLAR OS PAINEIS, MONITOR, TOUCH, TECLADO E ETC. PECA PARA O SISTEMA DE DIAGNOSTICO POR ULTRASSOM MODELO APLIO A (CUS-AA000).	CANON MEDICAL SYSTEMS CORPORATION	CANON MEDICAL	PM30-44687*F 1		15/23
9018.19.90	A PLACA RX-RC E UMA PLACA DE CIRCUITO IMPRESSO COMPOSTA DE COMPONENTES ELETRONICOS QUE FORMAM O CIRCUITO DE RECEPCAO E GERACAO DO ECHO. APLICACAO: E UMA DAS PLACAS PRINCIPAIS DOS EQUIPAMENTOS DE ULTRASSONOGRAFIA MODELOS CUS-AA 000/450/550 DA CANON, A PLACA RX-RC PM30-46895 1 TEM A FUNCAO DE RECEPCAO DO SINAL DOS TRANSDUTORES, BEM COMO O PROCESSAMENTO DO ECHO E GERACAO DA IMAGEM PARA ENVIO A CPU. PECA HOMOLOGADA PARA O SISTEMA DE DIAGNÓSTICO POR ULTRASSOM MODELOS CUS-AA 000/450/550.	CANON MEDICAL SYSTEMS CORPORATION	CANON MEDICAL	PM30-46895 1		01/24
9018.19.90	PLACA DE CI TNG6003C-RECT PM41-17968*A 1. APLICACAO: PECA HOMOLOGADA DO EQUIPAMENTO DE RESSONANCIA MAGNETICA, MRT-3020 (VANTAGE GALAN 3T), A PLACA TNG6003C-RECTIFIER PM41-17968*A 1 É RESPONSÁVEL POR RECEBER A ALIMENTAÇÃO DO TRANSFORMADOR E RETIFICAR A SAÍDA PARA GERAR ALTA TENSÃO DC (400 V) PARA 15 LINHAS DA ELETRÔNICA DOS GRADIENTES DO EQUIPAMENTO DE RESSONÂNCIA MAGNÉTICA.	CANON MEDICAL SYSTEMS CORPORATION	CANON MEDICAL	PM41-17968*A 1		34/23
9018.19.90	PLACA DE CI PM41- 18861*A 1. APLICACAO: PECA UTILIZADA NA RECEPÇÃO DO SINAL DOS CANAIS DAS BOBINAS, CONTROLA OS CIRCUITOS RESPONSÁVEIS POR ACIONAR E DESACIONAR AS CONEXÕES DE BOBINAS AO EQUIPAMENTO DE RESSONÂNCIA. MAGNÉTICA BEM COMO MENSURAR AS CORRENTES NECESSÁRIAS. PEÇA PARA O EQUIPAMENTO DE RESSONANCIA MAGNETICA, MRT-1550 (Vantage Orian).	CANON MEDICAL SYSTEM CORPORATION	CANON MEDICAL	PM41-18861*A 1		35/21
9018.19.90	PLACA DE CI PM41- 20031*A 1. APLICACAO: PECA UTILIZADA NA RECEPÇÃO DO SINAL DOS CANAIS DAS BOBINAS, A PLACA RECTIFIER PWB UNIT É RESPONSÁVEL POR RECEBER A ALIMENTAÇÃO DO TRANSFORMADOR E RETIFICAR A SAÍDA PARA GERAR ALTA TENSÃO DC. (400 V) PARA 15 LINHAS DA ELETRÔNICA DOS GRADIENTES DO EQUIPAMENTO DE RESSONÂNCIA MAGNÉTICA. PEÇA PARA O EQUIPAMENTO DE RESSONANCIA MAGNETICA, MRT-1550 (Vantage Orian).	CANON MEDICAL SYSTEM CORPORATION	CANON MEDICAL	PM41-20031*A 1		35/21
9018.19.90	PEÇA PARA EQUIPAMENTO DE RESSONANCIA MAGNETICA, MODELO EXCELART MRT 1503 XGV (VANTAGE), SENDO: PLACA DE CI ADM/XLC PM42-01521*A 2 APLICAÇÃO: A PLACA ADM/XLC É RESPONSÁVEL PELA DIGITALIZAÇÃO DO SINAL DE ECO ANALÓGICO RECEBIDO PELA PLACA RFSB E DIGITALIZAÇÃO PARA O ARQUIVO RAW DATA QUE COMPÕE A IMAGEM DE RESSONÂNCIA MAGNÉTICA.	CANON MEDICAL SYSTEMS CORPORATION	CANON MEDICAL	PM42-01521*A 2		39/22
9018.19.90	PLACA DE CI, APLICACAO: A PLACA ADM BOARD E RESPONSAVEL PELA DIGITALIZACAO DO SINAL DE ECO ANALOGICO RECEBIDO PELA PLACA RFSB E DIGITALIZACAO PARA O ARQUIVO RAW DATA QUE COMPOE A IMAGEM DE RESSONANCIA MAGNETICA. PECA HOMOLOGADA PARA EQUIPAMENTO DE RESSONANCIA MAGNETICA, MODELO EXCELART MRT 1503 XGV (VANTAGE).	CANON MEDICAL SYSTEMS CORPORATION	CANON MEDICAL	PM42-01521*J 1		01/24
9018.19.90	PEÇA PARA UTILIZACAO NA MANUTENCAO DO EQUIPAMENTO DE RESSONANCIA MAGNETICA, MRT-3020 (Vantage Galan 3T), SENDO: PLACA DE CI PM42-02133*F 1. APLICACAO: PLACA DE CI PM42-02133*F 1 E UTILIZADA NA RECEPÇÃO DE RF DOS 16 CANAIS DO EQUIPAMENTO, TRABALHANDO EM CONJUNTO DA DSM DE ONDE RECEBE O RAW DATA E TRANSMITI OS DADOS PARA A PLACA RAW DATA.	CANON MEDICAL SYSTEM CORPORATION	CANON MEDICAL	PM42-02133*F 1		35/21
9018.19.90	PEÇA PARA O EQUIPAMENTO DE RESSONANCIA MAGNETICA, MRT-2020 (VANTAGE ELAN), SENDO: PLACA GMV5 BOARD PM43-08811*K 1. APLICACAO: PEÇA HOMOLOGADA PARA O EQUIPAMENTO DE RESSONANCIA MAGNETICA, MRT-2020 (VANTAGE ELAN), A PLACA É A RESPONSÁVEL POR GERAR E CONTROLAR OS PULSOS TEMPORIZADOS PARA MONITORAMENTO DA FREQUÊNCIA CARDÍACA DOS PACIENTES, ATRAVÉS DOS PERIFÉRICOS INSTALADOS DURANTE O EXAME DE RESSONÂNCIA MAGNÉTICA, SEJAM ELE PARA MONITORAMENTO DE FREQUÊNCIA CARDÍACA OU RESPIRAÇÃO TRIGADA.	CANON MEDICAL SYSTEMS CORPORATION	CANON MEDICAL	PM43-08811*K 1		13/22
9018.19.90	PEÇA PARA O EQUIPAMENTO DE RESSONANCIA MAGNETICA, MRT-2020 (Vantage Elan), SENDO: UNIDADE DE GATILHAMENTO SEM FIO PM43-09431*A 1 (WTGU). APLICACAO: PECA HOMOLOGADA DO EQUIPAMENTO DE RESSONANCIA MAGNETICA, MRT-2020 (Vantage Elan). A UNIDADE RESPONSÁVEL POR TRANSMITIR E RECEBER OS SINAIS DE WIRELESS EMITIDOS PELOS PERIFÉRICOS UTILIZADOS NAS LEITURAS DE ECG E RESPIRAÇÃO DOS PACIENTES DURANTE OS EXAMES DE RESSONÂNCIA MAGNÉTICA.	CANON MEDICAL SYSTEMS CORPORATION	CANON MEDICAL	PM43-09431*A 1		12/22
9018.19.90	PLACA DE CI PM43-09478*B 1. APLICACAO: A PLACA DE CI PM43-09478*B 1 RSCE CONTROLA AS SEQUÊNCIAS DE PULSO EM TEMPO REAL. ESTA PLACA INCORPORA AS PLACAS RS / WG / RFC / GRC / GM / CAN USADAS EM PRODUTOS ANTERIORES. PEÇA PARA USO NO EQUIPAMENTO DE RESSONANCIA MAGNETICA, MRT-2020 (Vantage Elan).	CANON MEDICAL SYSTEM CORPORATION	CANON MEDICAL	PM43-09478*B 1		35/21
9018.19.90	PECA PARA O EQUIPAMENTO DE RESSONANCIA MAGNETICA, MRT-1550 (Vantage Orian), SENDO: PLACA DE CI PM43-10225*E 1 APLICACAO: A PLACA DE CI PM43-10225*E 1 CONTROLA A MESA DO PACIENTE, CONTROLA O CONJUNTO DE CIRCUITOS DE ACIONAMENTO DAS BOBINAS ATRAVES DA PLACA MXSB E SE COMUNICA COM O GTIF PWB NO GABINETE PRINCIPAL PARA NOTIFICAR O SISTEMA DE STATUS E ERROS NAS UNIDADES DO MAGNETO.	CANON MEDICAL SYSTEMS CORPORATION	CANON MEDICAL	PM43-10225*E 1		35/22
9018.19.90	PLACA DE GTCM - APLICACAO: A PLACA GTCM (GANTRY TABLE COIL MANAGER) CONTROLA A MESA DE PACIENTES, CONTROLA O CAMINHO DAS BOBINAS E COMUNICA COM O GABINETE PRINCIPAL PARA NOTIFICAR O SISTEMA SOBRE STATUS E ERROS NAS UNIDADES DO GANTRY. PECA HOMOLOGADA DO EQUIPAMENTO DE RESSONANCIA MAGNETICA, MRT-1550 (Vantage Orian). PECA PARA O EQUIPAMENTO DE RESSONANCIA MAGNETICA, MRT-1550 (Vantage Orian).	CANON MEDICAL SYSTEMS CORPORATION	CANON MEDICAL	PM43-10225*F 1		47/23
9018.19.90	PEÇA PARA O EQUIPAMENTO DE RESSONANCIA MAGNETICA, MRT-2020 (Vantage Elan), SENDO: PLACA DE CI PDB PM46-04435*D 2 APLICACAO: A PLACA DE CI PDB PM46-04435*D 2 É PEÇA HOMOLOGADA PARA O EQUIPAMENTO DE RESSONANCIA MAGNETICA, MRT-2020 (Vantage Elan). A PLACA PDB, QUE É CONTROLADA PELA PLACA MXSB, FORNECE A CORRENTE DE ACIONAMENTO DO PIN DIODO E PARA A BOBINA DE CORPO INTEIRO E O MODULO REAR RF INSTALADO NA PARTE TRASEIRA DO EQUIPAMENTO DE RESSONÂNCIA MAGNETICA. A PLACA PDB TAMBÉM FORNECE A CORRENTE DE ACIONAMENTO DO PIN DIODO PARA AS BOBINAS DE RF ATRAVÉS DA PLACA MXSB. A PLACA MXSB CONTROLA A PLACA PDB E SE COMUNICA COM A PLACA GTCM. ESTA PLACA SELECIONA OS SINAIS RECEBIDOS DAS BOBINAS DE RF OU BOBINA DE CORPO INTEIRO, AMPLIFICA-OS E TRANSMITE OS SINAIS DE RECEPÇÃO AMPLIFICADOS PARA A PLACA DSM NO PÓRTICO.	CANON MEDICAL SYSTEMS CORPORATION	CANON MEDICAL	PM46-04435*D 2		20/22
9018.19.90	TAMPO DA MESA COUCHTOP PM46-05155*A 1. APLICACAO: O TAMPO DA MESA COUCHTOP PM46-05155*A 1 É PEÇA HOMOLOGADA PARA EQUIPAMENTO DE RESSONANCIA MAGNETICA, MODELO EXCELART MRT 1503 XGV (VANTAGE). PEÇA MECÂNICA DOTADA DE RODÍZIOS, UTILIZADA PARA CORRER SOBRE A MESA ONDE É DEITADO O PACIENTE QUE SERÁ SUBMETIDO AO EXAME DE RESSONÂNCIA MAGNÉTICA. PEÇA PARA EQUIPAMENTO DE RESSONANCIA MAGNETICA, MODELO EXCELART MRT 1503 XGV (VANTAGE).	CANON MEDICAL SYSTEMS CORPORATION	CANON MEDICAL	PM46-05155*A 1		08/22
9018.19.90	PLACA DE CI. APLICACAO: A PLACA DE CI IVIF E RESPONSAVEL POR RECEBER TODAS AS LEITURAS DO ARMARIO DE REFRIGERACAO DO EQUIPAMENTO DE RESSONANCIA MAGNETICA (COOLING CABINET STANDARD), CONTROLA-LO E ENVIAR ALERTAS PARA O SOFTWARE DO EQUIPAMENTO, BEM COMO A FERRAMENTA DE ACESSO REMOTO, DESTE MODO, SUPERVISIONANDO O FUNCIONAMENTO DA INFRAESTRUTURA DE CHILLER E AR-CONDICIONADO NECESSARIOS PARA QUE TRABALHE. PECA HOMOLOGADA PELO EQUIPAMENTO DE RESSONANCIA MAGNETICA, MRT-2020 (Vantage Elan).	CANON MEDICAL SYSTEMS CORPORATION	CANON MEDICAL	PM47-00914*B 1		01/24
9018.19.90	UNIDADE PARA RESFRIAMENTO DO MAGNETO PM68-00131 1. APLICACAO: UNIDADE RESPONSAVEL PELA REFRIGERACAO DO HELIO LIQUIDO DOS MAGNETOS DA RESSONANCIA MAGNETICA MODELO VANTAGE ELAN 1.5T. A UNIDADE TRABALHA EM CONJUNTO COM LINHAS DE HELIO GASOSO E UM COMPRESSOR. PECA PARA O EQUIPAMENTO DE RESSONANCIA MAGNETICA, MRT-2020 (VANTAGE ELAN), MARCA TOSHIBA	CANON MEDICAL SYSTEMS CORPORATION	CANON MEDICAL	PM68-00131 1		15/23
9018.19.90	PLACA DE CI PX73- 17075*R 2 É COMPOSTO DE UMA CAIXA METÁLICA, PLACA DE CIRCUITO IMPRESSO MONTADA INTERNAMENTE CONSTITUÍDO DE ACOPLADORES ÓPTICOS, CIRCUITOS INTEGRADOS E CONECTORES DE ALIMENTAÇÃO E DE SINAIS. APLICACAO: PLACA DE CI PX73-17075*R 2 É PARTE HOMOLOGADA DO APARELHO DE TOMOGRAFIA COMPUTADORIZADA CANON, MODELO AQUILION ONE TSX-301A E POSSUÍ A FUNÇÃO DE: RECEBER O SINAL DIGITAL PRODUZIDO PELAS PLACAS ADC ORIUNDOS DO DETECTOR, GERENCIAR E ENVIAR O SINAL DIGITAL PARA A UNIDADE DE RECONSTRUÇÃO.	CANON MEDICAL SYSTEM CORPORATION	CANON MEDICAL	PX73-17075*R 2		49/21
9018.19.90	Placa responsável pelo processamento e conversão dos sinais analógicos, para formação da imagem final de imagem do Ultrassom. Possui os devidos conectores para ser acoplada na estrutura do Ultrassom, sendo associada ao funcionamento com as demais placas do sistema operacional. PLaca dedicada para uso nos equipamentos modelo VIvid i. Utilizado em Aparelho de Ultra-Som.	GE MEDICAL SYSTEMS ISRAEL LTD	GE MEDICAL SYSTEMS ISRAEL LTD	S2418295-R		19/21
9018.19.90	Placa responsável pela sintetização das imagens do ultrassom, responsavel pela conversão da Tranmissão e recepção dos sinais de ECO, gerando a imagem final no cone de área ativa de imagem do Ultrassom. POssui os devidos conectores para ser acoplada na estrutura do Ultrassom, sendo associada ao funionamento com as demais placas do sistema operacional. PLaca dedicada para uso nos equipos modelo VIVID i. Utilizado em Aparelho de Ultra-Som.	GE Precision Healthcare LLC	GE MEDICAL SYSTEMS ISRAEL LTD	S2423369-R		19/21
9018.19.90	Placa de circuito impresso responsável pelo controle e interface de transmitir e receber os sinais digitais das 04 placas de transmissão e recpção de sinais do ultrasom (placas TRX32) que trabalham conectadas a este módulo. Adicionalmente responsável por realizar o controle de voltagem para os canais de multiplexações dos sinais do ultrasom. Dedicada para uso nos equipos modelo Vivid S60/S70.(CFE-cSound Front End module FRU) - Placa de circuito impresso responsável pelo controle e interface de transmitir e receber os sinais digitais das 04 placas de transmissão e recpção de sinais do ultrasom (placas TRX32) que trabalham conectadas a este módulo. Adicionalmente responsável por realizar o controle de voltagem para os canais de multiplexações dos sinais do ultrasom. Dedicada para uso nos equipos modelo Vivid S60/S70.Placa de circuito impresso com conexões específicas, composta de componentes eletrônicos, microcontroladores, tampa metálica para bilndagem eletromagnética das placas TRX32 e ventilador de refrigeração.	GE Medical Systems Israel Ltd.	GE MEDICAL SYSTEMS ISRAEL LTD	S5399322-R		45/21
9018.19.90	Placa T-TRX utilizada em equipamento de ultrasom Venue R1/R2.Placa responsável pela transmissão de sinais digitais de 32 canais do equipamento para os transdutores.Placa de circuito impresso multilayers contendo componentes eletrônicos SMD, transitores, mirco-controladores, dissipador de calor em alumínio e conexão específica.	GE Precision Healthcare LLC	GE PRECISION HEALTHCARE LLC	S5764764-R		07/22
9018.19.90	Placa CMST processadora e controladora de sinais digitais utilizada nos equipamentos de ultrasom Vivid S60/S70 203 e 204.Placa CMST responsável pela transmissão, recepção e conversão de sinais analógicos-digitais em 128 canais de processamento..Placa de circuito impresso multilayer composta de componentes eletrônicos, microcontroladores e transistores e dissipadores de calor em alumínio e conexões específicas.	GE Precision Healthcare LLC	GE PRECISION HEALTHCARE LLC	S5766838-R		45/21
9018.19.90	Painel de Operações inferior completo OPIO 2 responsável pelo controle das funçoes operações e comandos do usuário utilizado em equipamento de ultrasom Logiq S7.Painel de Operações inferior completo OPIO 2 responsável pela interface de controle das funçoes operações e comandos do usuário/operador com o módulo de controle GFS(computador) principal, utilizado em equipamento de ultrasom Logiq S7.Painel composto de capa plástica, placa de circuito impresso eletrônico, encoders potenciômetros digitais de controle rotacionais, com capas de botões plásticos, teclado alfanumérico e mouse/ Trackball. Possui conexões expecíficas.	GE Ultrasound Korea Ltd	GE ULTRASOUND KOREA, LTD	S7710013-2-R		41/21
9018.19.90	Placa de circuito impresso responsável pelo tratamento e processamento de sinais dos detectores de imagem dos sistemas de Medicina Nuclear da série Millennium M. A placa foi desenvolvida e programada para transmitir e receber sinais das demais placas do sistema de imagem por meio de protocolos de comunicação próprios. Também é responsável por tratar os dados analógicos adquiridos pelas fotomultiplicadoras no detecor e enviá-los para o computador de aquisições e consequente geração de imagens. Dedicado para uso nos equipamentos Millennium MG/MPR. Utilizado em Camara Cintilografica (Gama Camara)	GE Precision Healthcare LLC	GE MEDICAL SYSTEMS ISRAEL LTD	UGP500258-R		19/21
9018.19.90	MONITOR DE PACIENTE uMEC-10 MINDRAY COM ECG+RESP+SPO2 MINDRAY +PNI+TEMP TELA DE 10" C/ACESSORIOS ADULTO	SHENZHEN MINDRAY BIO-MEDICAL ELETRONICS CO.LTD.	MINDRAY	uMEC10		16/19
9018.20.10	DISPOSITIVO DE LASER DE ESTADO SÓLIDO, DENOMINADO CONSOLE RESSONADOR, GERADO POR DIODO UTILIZANDO UM MEIO DE GANHO DE LASER ND:YAG QUE CONVERTE O COMPRIMENTO DE ONDA DE 1064NM PARA 532NM, E UM INTERRUPTOR Q ACÚSTICO-ÓPTICO. DIMENSÃO DO DISPOSITIVO EM 32 CM DE LARGURA, 62,6 CM DE COMPRIMENTO, 10,4 CM DE ALTURA. POTÊNCIA MÁXIMA DO FEIXE GUIA DE 5 MW. REQUISITOS ELÉTRICOS DE 200 A 240 VAC, 50/60 HZ, 20 A, COM FASE ÚNICA. TEMPERATURA DE OPERAÇÃO EM 50ºF A 86ºF (10ºC A 30ºC) E UMIDADE OPERACIONAL ENTRE 10% A 90% SEM CONDENSAÇÃO. A FINALIDADE DO DISPOSITIVO CONSOLE RESSONADOR É GERAR UM FEIXE DE LASER LUZ VERDE COM COMPRIMENTO DE ONDA DE 532NM PARA O TRATAMENTO DE VAPORIZAÇÃO E COAGULAÇÃO DE TECIDOS MOLES USANDO LUZ, SENDO O ACESSÓRIO PRINCIPAL DO SISTEMA A LASER PARA TERAPIA MODELO GREENLIGHT XPS	BOSTON SCIENTIFIC CORPORATION	BOSTON AMS	50769394-01R ASSY RES FRU RWRK GL XPS ROHS 4TH ED		48/23
9018.20.10	Aparelho MultiPulse HoPlus 150W/100Hz 230V, dispositivo laser de Holmium de alta potência, utilizado em procedimentos cirúrgicos urológicos, Artigo no. J19-1150-000 819-1154-100, acompanha kit inicial Morcelador Artigo no. 839-2700-000.	ASCLEPION LASER TECHNOLOGIES GMBH	JENA SURGICAL	MULTIPULSE HOPLUS		43/22
9018.20.10	PARTES DO LASER CIRÚRGICO FEMTO LDV ZIEMER, SENDO PACOTE DE PROCEDIMENTO CATARACT SURGERY PARA MODELO FEMTO LDV Z6, LOTE: P-66528. CODIGO DO ITEM: 510.700.017 MODELO PRODUTO MÉDICO: FEMTO LDV Z6 APRESENTAÇÃO COMERCIAL: CAIXA DE PAPELÃO (PROCEDURE PACK) CONTENDO: (01) ANEL DE SUCÇÃO; (01) APLICADOR DO ANEL DE SUCÇÃO (01) ESPAÇADOR INTERSHIELD (01) TUBO DE VÁCUO (01) CAPA DE PROTEÇÃO. CADA CAIXA CONTÉM 10 PACOTES. APLICAÇÃO: LASERS CIRÚRGICOS OFTALMOLÓGICOS NOME TÉCNICO: EQUIPAMENTO A LASER PARA OFTALMOLOGIA.	SURGICAL INSTRUMENTS ENGINEERING AG	Ziemer	Procedure Pack Cataract Surgery		47/19
9018.20.10	PROCEDURE PACK CORNEAL SURGERY 9.0, PARTES DO LASER CIRÚRGICO FEMTO LDV ZIEMER, SENDO PACOTE DE PROCEDIMENTO CORNEAL SURGERY 9.0 MM PARA MODELO FEMTO LDV Z6, MODELO PRODUTO MÉDICO: FEMTO LDV Z6 APRESENTAÇÃO COMERCIAL: CAIXA DE PAPELÃO (PROCEDURE PACK) CONTENDO: (01) ANEL DE SUCÇÃO; (01) APLICADOR DO ANEL DE SUCÇÃO (01) ESPAÇADOR INTERSHIELD (01) TUBO DE VÁCUO (01) CAPA DE PROTEÇÃO. CADA CAIXA CONTÉM 10 PACOTES. APLICAÇÃO: LASERS CIRÚRGICOS OFTALMOLÓGICOS NOME TÉCNICO: EQUIPAMENTO A LASER PARA OFTALMOLOGIA.	SURGICAL INSTRUMENTS ENGINEERING AG	Ziemer	Procedure Pack Corneal Surgery 9.0		48/19
9018.20.10	PROCEDURE PACK CORNEAL SURGERY 9.5, PARTES DO LASER CIRÚRGICO FEMTO Z8, ZIEMER, SENDO PACOTE DE PROCEDIMENTO CORNEAL SURGERY 9.5, PARA MODELO FEMTO LDV Z8. APRESENTAÇÃO COMERCIAL: CAIXA DE PAPELÃO (PROCEDURE PACK) CONTENDO: (01) ANEL DE SUCÇÃO; (01) APLICADOR DO ANEL DE SUCÇÃO (01) ESPAÇADOR INTERSHIELD (01) TUBO DE VÁCUO (01) CAPA DE PROTEÇÃO. CADA CAIXA CONTÉM 10 PACOTES. APLICAÇÃO: LASERS CIRÚRGICOS OFTALMOLÓGICOS. NOME TÉCNICO: EQUIPAMENTO A LASER PARA OFTALMOLOGIA. EQUIPAMENTO A LASER PARA OFTALMOLOGIA.	SURGICAL INSTRUMENTS ENGINEERING AG	ZIEMER	PROCEDURE PACK CORNEAL SURGERY 9.5		16/19
9018.20.10	PROCEDURE PACK LASIK CORNEA, PARTES DO LASER CIRÚRGICO FEMTO Z8, ZIEMER, SENDO PACOTE DE PROCEDIMENTO LASIK &amp; CORNEA, PARA MODELO FEMTO LDV Z8, MODELO PRODUTO MÉDICO: FEMTO LDV Z8, APRESENTAÇÃO COMERCIAL: CAIXA DE PAPELÃO (PROCEDURE PACK) CONTENDO: (01) ANEL DE SUCÇÃO; (01) APLICADOR DO ANEL DE SUCÇÃO (01) ESPAÇADOR INTERSHIELD (01) TUBO DE VÁCUO (01) CAPA DE PROTEÇÃO. CADA CAIXA CONTÉM 10 PACOTES. APLICAÇÃO: LASERS CIRÚRGICOS OFTALMOLÓGICOS. NOME TÉCNICO: EQUIPAMENTO A LASER PARA OFTALMOLOGIA.	SURGICAL INSTRUMENTS ENGINEERING AG	Ziemer	PROCEDURE PACK LASIK CORNEA		36/20
9018.20.20	Fonte de luz ultravioleta de alta potência para aplicações diversas, como polimerização de materiais, selagem de componentes etc. A luz ultravioleta sai de um feixe de fibra óptica flexível. Um temporizador interno desliga a lâmpada gerado do UV após um intervalo de tempo programado. O E3000 vem com filtros de 320-380 nm que podem ser trocados enquanto o sistema está em operação. O E3000 possui sistema de controle do resfriamento da lâmpada, Painel de controle com display LED. O E3000 inclui cabo de guia óptico da luz e fonte de alimentação. Potência de de saída: 9850 mW/cm2. Dimensões: 27.5cm x 10cm x 22.5cm; Peso: 7Kg.	EFOS Inc	EFOS Inc	E3000		08/22
9018.20.20	Fonte de luz halógena robusta e confiável para aplicações de medições laboratoriais na faixa de comprimento de onda 360-2400 nm. Possui ventoinha integrada para manter a fonte fria e estável, e um suporte embutido que acomoda filtros para condicionar a luz. A saída de luz se dá através de um conector de fibra óptica tipo SMA 905, possuindo também um obturador de luz. A potência luminosa de saída é 8,4 mW enquanto a alimentação é por meio de fonte externa / adaptador AC/DC de 24V. As dimensões são: 6.2 x 6 x 15 cm e o peso é 0.5kg.	Ocean Optics	Ocean Optics	HL-2000-HP-FHSA		09/22
9018.20.20	Fonte de luz Ultravioleta portátil de comprimento de onda de 200nm a 1600nm através do guia de luz. Oferece alta estabilidade: flutuação 0.004% p-p TYP, Função obturador e suporte para filtro. Especificações - Distribuição espectral: 200nm a 1600nm; Lâmpadas embutidas: lâmpada de deutério e Lâmpada Halogênio de tungstênio; Alimentação de entrada (AC): 100V a 240V; ,-- 140 VA; Guia de luz e Obturador SMA905D inclusos; Dimensões: 18cm x 16cm x 25cm; Peso: 4kg.	Hamamatsu Photonics	Hamamatsu Photonics	L10290		08/22
9018.20.90	EQUIPAMENTO PORTÁTIL NIRS ESPECIALMENTE DESIGNADO PARA MEDIDA DE OXIGENAÇÃO MUSCULAR - APLICADO EM CIÊNCIAS DO ESPORTE, REABILITAÇÃO, PESQUISA EM UROGINECOLOGIA, PESQUISA SOBRE CAPACIDADE MITOCONDRIAL. SUA FUNÇÃO É MEDIR ALTERAÇÕES NA CONCENTRAÇÃO DE OXI-DESOXI, HEMOGLOBINA TOTAL E INDICE DE ATURAÇÃO TECIDUAL (TSI). ESPECIFICAÇÕES TECNICAS: TECNOLOGIA - ESPECTROSCOPIA DE ONDA CONTINUA PROXIMA AO INFRAVERMELHO USANDO A LEI DE LAMBERT-BEER MODIFICADA. FONTE DE LUZ - 3X2 DIODOS EMISSORES DE LUZ.	ARTINIS MEDICAL SYSTEMS B.V.	ARTINIS	PORTAMON		22/23
9018.39.29	SONDA FIBRA OPTICA ECKARDT TWINLIGHT (DUPLO 27 GAUGE / 0,4MM) (CX/6UN). FUNÇÃO: SONDA DE ILUMINACAO COM DUAS SAIDAS,(DUPLA, LADO A LADO, POR ISSO COMO GEMEAS) GERA MAIS LUZ NO FUNDO DO OLHO DURANTE VITRECTOMIA VIA PARS PLANA. MODELO DO PRODUTO MÉDICO: 3269.MBD27, ECKARDT TWINLIGHT (DUPLO 27 GAUGE / 0,4MM). NOME TÉCNICO: FIBRA OPTICA. ACESSORIO PARA SISTEMA DE CIRURGIA OFTALMICA DORC, DORC	D.O.R.C. OPHTHALMIC RESEARCH CENTER (INTERNATIONAL)	DORC	3269.MBD27		45/20
9018.39.29	ACESSORIO PARA SISTEMA DE CIRURGIA OFTALMICA DORC, SONDA DE LASER DIRECIONAL COM CONECTOR DORC. (23 G / 0,6 MM). UTILIZADA NO PROCEDIMENTO CIRURGICO OFTÁLMOLOGICO.	D.O.R.C. OPHTHALMIC RESEARCH CENTER (INTERNATIONAL)	DORC	7223.DORC		09/23
9018.39.29	Balão INOUE para comissurotomia mitral transvenosa percutânea ( PTMC ) - Descrição: Conjunto Cateter Balão para Valvuloplastia Mitral INOUE - Aplicação: Cateter Balão para comissurotomia mitral transvenosa percutânea ( PTMC ). Conteúdo do conjunto : cateter balão INOUE PTMC 26, diâmetro máximo do balão 26mm, tamanho do cateter : diâmetro externo 12Fr., comprimento 70cm,compatível a pacientes de altura maior que 1,47. para dilatação da válvula mitral ; tubo alongador de balão para alongamento do balão diâmetro externo 1.2mm comprimento 80cm; dilatador diâmetro externo 14Fr. Comprimento 70cm para dilatação das áreas de inserção ; fio-guia diâmetro externo 0.25´´ comprimento 175cm para guiar o cateter de balão e o dilatador ; estilete ( mola ) diâmetro externo 038´´comprimento 80cm para dirigir o balão para a válvula mitral ; seringa para inflação do balão ; régua para a medição do diâmetro do balão .	TORAY INDUSTRIES, INC.,	TORAY	PTMC-26		14/21
9018.39.29	Balão INOUE para comissurotomia mitral transvenosa percutânea ( PTMC ) - Descrição: Conjunto Cateter Balão para Valvuloplastia Mitral INOUE - Aplicação: Cateter Balão para comissurotomia mitral transvenosa percutânea ( PTMC ). Conteúdo do conjunto : cateter balão INOUE PTMC 28, diâmetro máximo do balão 28mm, tamanho do cateter : diâmetro externo 12Fr., comprimento 70cm,compatível a pacientes de altura maior que 1,60. para dilatação da válvula mitral ; tubo alongador de balão para alongamento do balão diâmetro externo 1.2mm comprimento 80cm; dilatador diâmetro externo 14Fr. Comprimento 70cm para dilatação das áreas de inserção ; fio-guia diâmetro externo 0.25´´ comprimento 175cm para guiar o cateter de balão e o dilatador ; estilete ( mola ) diâmetro externo 038´´comprimento 80cm para dirigir o balão para a válvula mitral ; seringa para inflação do balão ; régua para a medição do diâmetro do balão .	TORAY INDUSTRIES, INC.,	TORAY	PTMC-28		14/21
9018.49.91	SISTEMA DE AQUISIÇÃO DE IMAGENS PARA RESTAURAÇÕES DENTÁRIAS COMPUTADORIZADAS, DE MATERIAL CERÂMICO DE EFEITO NATURAL, CONSTITUÍDO DE : UM MICROCOMPUTADOR PROCESSADOR INTEL®; MEMÓRIA RAM; DVD-ROM/CD-RW; DISCO DURO: S-ATA SSD; REDE ONBOARD ETHERNET 10/100/1000MBIT/S; PLACA DE REDE ETHERNET 10/100/1000MBIT; CARTÃO WLAN; PLACA DE SOM; PLACA GRÁFICA; SISTEMA OPERACIONAL WINDOWS 64 BITS; UMA CAIXA DE ACOPLAMENTO QUE POSSUI 2 SIP/SOPS (LAN E USB) PARA CONEXÃO A UM PC EXTERNO. APENAS O PC CERTIFICADO DE ACORDO COM IEC 60950-1 PODE SER UTILIZADO, DESTINADOS A SEREM SITUADO FORA DO AMBIENTE DO PACIENTE, E UMA CÂMERA OMNICAM DE CAPTURA DE IMAGENS INTRAORAIS COMPOSTO DE: CÂMERA DE ALTA RESOLUÇÃO (CÂMERA 3D) COM AQUECIMENTO; PROCESSAMENTO DE IMAGENS INTEGRADO; MÉTODO DE MEDIÇÃO POR TRIANGULAÇÃO; FONTE DE LUZ LED BRANCO; DESPOLARIZADO; ÁREA ESPECTRAL VISÍVEL; REGISTRO DE IMAGEM ATRAVÉS DE CONTROLE DE IMAGEM NO INTERIOR DA CÂMARA; TRANSFERÊNCIA DOS DADOS DA IMAGEM POR GIGABIT ETHERNET STANDARD; TENSÃO NOMINAL DA REDE 100-240 V ~ / 50-60HZ; CORRENTE NOMINAL 1,0-0,6 A, COM SEUS ACESSÓRIOS DE INSTALAÇÃO E MONTAGEM. CAPTAÇÃO DE IMAGENS ATRAVÉS DE UM SISTEMA OPTOELETRÔNICO DE ALTA PRECISÃO PARA A CAPTURA DE IMPRESSÕES E ELABORAÇÃO DE MODELOS ODONTOLÓGICOS DIGITAIS. EM SEGUIDA É REALIZADO VIRTUALMENTE ATRAVÉS DE SOFTWARE O PROCESSO DE CONFECÇÃO DE PRÓTESES E RESTAURAÇÕES DENTÁRIAS. ESSA TECNOLOGIA PERMITE ESCANEAR A ARCADA DO PACIENTE, CRIAR UM PROJETO PARA FACILITAR O DIAGNÓSTICO, PLANEJAMENTO E TRATAMENTO DE CASOS ODONTOLÓGICOS. UMA DAS PRINCIPAIS FUNÇÕES DESSA TECNOLOGIA É A SIMPLIFICAÇÃO E OTIMIZAÇÃO O TRABALHO DO CIRURGIÃO-DENTISTA, ALÉM DE: FABRICAR GUIAS, ESTRUTURAS PROTÉTICAS, APARELHOS ORTODÔNTICOS, ENTRE OUTROS; VISANDO ASSIM, A PRODUÇÃO DE ESTRUTURAS COM ALTO PADRÃO DE QUALIDADE E ESTÉTICA, DE FORMA PERSONALIZADA E PLANEJADA COM PRECISÃO DIGITAL.	SIRONA DENTAL SYSTEMS GMBH	Dentsply Sirona	Cerec Omnicam AF		08/23
9018.49.91	UNIDADE COMPUTADORIZADA PARA RECEBIMENTO DAS IMAGENS E CONSTRUÇÃO DAS PEÇAS CERÂMICAS PARA RESTAURAÇÕES DENTÁRIAS, COM OS ACESSÓRIOS: UNIDADE BÁSICA PRIMEMILL, CABO DE CONEXÃO À REDE, MODIFICADOR PARA REDE LAN, ASPIRAÇÃO CEREC 23, MANGUEIRA DE SUCÇÃO CPL, MANUAL DO CONJUNTO DE SUCÇÃO, LÍQUIDO MC CARE 250ML PARA LIMPEZA E MANUTENÇÃO, LICENÇA DE SOFTWARE INLABCAM, SOFTWARE DE INTERFACE, PACOTE DE LICENÇA DE SOFTWARES INLAB 22 TODOS OS MODULOS E DOCUMENTAÇÃO TECNICA.	SIRONA DENTAL SYSTEMS GMBH	Dentsply Sirona	CEREC PRIMEMILL		02/24
9018.49.99	UNIDADE BASE RMA (BASE UNIT), PARTE DE USO EXCLUSIVO NO USO NO SISTEMA DE IMPRESSAO OTICO ITERO ELEMENT - APARELHO DE USO ODONTOLOGICO HUMANO CONSTITUIDO POR MONITOR DE TELA TATIL HD DE 19 POLEGADAS COM PROGRAMA (SOFTWARE) PROPRIETARIO ITERO UTILIZADO EM SISTEMA OPTICO DE CAPTURA DE IMAGENS TOPOGRAFICAS DE DENTES E TECIDO ORAL EM 2D E 3D PARA USO EM UNIDADE ESCANEADORA INTRABUCAL POR VARREDURA ÓTICA (CAD/CAM). A FIM DE POSSIBILITAR VISUALIZACAO, TRATAMENTO DAS IMAGENS E PROCESSAMENTO DOS DADOS COLETADOS, POSSIBILITANDO INTEGRACAO COM EQUIPAMENTOS E EXPORTACAO DE ARQUIVOS PARA USO PROFISSIONAL EM SIMULACOES E PARA AUXILIO NA PRODUCAO DE APARELHOS DENTARIOS DIVERSOS. APLICAÇÃO: USO EM LABORATÓRIOS ODONTOLÓGICOS NO SISTEMA DE IMPRESSAO OTICO ITERO ELEMENT.	ALIGN TECHNOLOGY LTD.	ALIGN	108539		05/22
9018.49.99	UNIDADE DE VARREDURA RMA (HASTE/WAND)- PARTE DE USO EXCLUSIVO NO USO SISTEMA DE IMPRESSAO OTICO ITERO ELEMENT, ELEMENT 2 E ELEMENT FLEX: UNIDADE ESCANEADORA (LEITOR) INTRABUCAL POR VARREDURA ÓTICA (CAD/CAM), COM FUNÇÃO DE REALIZAR A CAPTURA DE IMAGENS TOPOGRÁFICAS DE DENTES E TECIDO ORAL, E, POR MEIO DE SOFTWARE PROPRIETÁRIO, REALIZAR O TRATAMENTO, GRAVAÇÃO DAS IMAGENS E VISUALIZAÇÃO DE DADOS TOPOGRÁFICOS 3D E IMAGEM 2D COM UMA CÂMERA INTRAORAL, INCLUINDO ESTRUTURAS ORAIS E RELAÇÃO DE MORDIDA, ALÉM DO PROCESSAMENTO DE DADOS, POSSIBILITANDO A INTEGRAÇÃO COM EQUIPAMENTOS E OU EXPORTAÇÃO DE ARQUIVOS PARA FABRICAÇÃO DE RESTAURAÇÕES DENTAIS, APARELHOS ORTODÔNTICOS, PILARES, E OU ACESSÓRIOS CORRELATOS. DADOS TECNICOS DA UNIDADE DE VARREDURA: DIMENSÕES: COMPRIMENTO: 338,5 MM, LARGURA: 53,5 MM, PROFUNDIDADE: 69,8 MM. POTÊNCIA OPERACIONAL - 15V DC DO PANEL PC ~ 11W. O SCANNER EMITE LUZ LASER VERMELHA (680NM CLASSE 1), BEM COMO EMISSÕES DE LED BRANCO. APLICAÇÃO: USO EM LABORATÓRIOS ODONTOLÓGICOS NO SISTEMA DE IMPRESSAO OTICO ITERO ELEMENT, ELEMENT 2 E ELEMENT FLEX.	ALIGN TECHNOLOGY LTD.	ALIGN	108540		05/22
9018.49.99	UNIDADE BASE / PAINEL PC, PARTE DE USO EXCLUSIVO NO USO NO SISTEMA DE IMPRESSAO OTICO ITERO ELEMENT 2. APARELHO DE USO ODONTOLOGICO HUMANO CONSTITUIDO POR MONITOR DE TELA TATIL HD DE 21.5 POLEGADAS COM PROGRAMA (SOFTWARE) PROPRIETARIO ITERO UTILIZADO EM SISTEMA OPTICO DE CAPTURA DE IMAGENS TOPOGRAFICAS DE DENTES E TECIDO ORAL EM 2D E 3D PARA USO EM UNIDADE ESCANEADORA INTRABUCAL POR VARREDURA ÓTICA (CAD/CAM), A FIM DE POSSIBILITAR VISUALIZACAO, TRATAMENTO DAS IMAGENS E PROCESSAMENTO DOS DADOS COLETADOS, POSSIBILITANDO INTEGRACAO COM EQUIPAMENTOS E EXPORTACAO DE ARQUIVOS PARA USO PROFISSIONAL EM SIMULACOES E PARA AUXILIO NA PRODUCAO DE APARELHOS DENTARIOS DIVERSOS. DADOS TECNICOS: SISTEMA DE COMPUTAÇÃO CONSISTINDO DE CPU INTEL® CORET I7-7700, COM MEMORIA 8G (4G*2) DDR4 2133 SODIMM E CONTROLADOR GRÁFICO INTEL HD, WIFI+BT, BATERIA DE 6700MMAH; VISOR LCD COLORIDO TFT LARGO DE 21,5 "(16: 9), IPS, RES. MAX 1920X1080 (HXV), 16,7 MILHÕES DE CORES; FONTE DE ENERGIA ENTRADA 100-240V / SAÍDA +19 VCC (150 WATTS); SLOTE DE EXPANSÃO 2 MINI PCLE + PCLE; 2 PORTAS USB. APLICACAO: PARTE DO APARELHO DE USO ODONTOLOGICO SISTEMA DE IMPRESSAO OTICO ITERO ELEMENT 2.	ALIGN TECHNOLOGY LTD.	ALIGN	202645		05/22
9018.49.99	UNIDADE DE BASE/ PAINEL PC (RMA) PARTE DE USO EXCLUSIVO NO USO NO SISTEMA DE IMPRESSAO OTICO ITERO ELEMENT 5D - APARELHO DE USO ODONTOLOGICO HUMANO CONSTITUIDO POR MONITOR DE TELA TATIL HD DE 21.5 POLEGADAS COM PROGRAMA (SOFTWARE) PROPRIETARIO ITERO UTILIZADO EM SISTEMA OPTICO DE CAPTURA DE IMAGENS TOPOGRAFICAS DE DENTES E TECIDO ORAL EM 2D E 3D PARA USO EM UNIDADE ESCANEADORA INTRABUCAL POR VARREDURA ÓTICA (CAD/CAM), A FIM DE POSSIBILITAR VISUALIZACAO, TRATAMENTO DAS IMAGENS E PROCESSAMENTO DOS DADOS COLETADOS, POSSIBILITANDO INTEGRACAO COM EQUIPAMENTOS E EXPORTACAO DE ARQUIVOS PARA USO PROFISSIONAL EM SIMULACOES E PARA AUXILIO NA PRODUCAO DE APARELHOS DENTARIOS DIVERSOS. DADOS TECNICOS DA UNIDADE BASE: SISTEMA DE COMPUTAÇÃO CONSISTINDO DE CPU INTEL® CORET I7-7700, COM MEMORIA 8G (4G*2) DDR4 2133 SODIMM E CONTROLADOR GRÁFICO INTEL HD, WIFI+BT, BATERIA DE 6700MMAH; VISOR LCD COLORIDO TFT LARGO DE 21,5 "(16: 9), IPS, RES. MAX 1920X1080 (HXV), 16,7 MILHÕES DE CORES; FONTE DE ENERGIA ENTRADA 100-240V / SAÍDA +19 VCC (150 WATTS); SLOTE DE EXPANSÃO 2 MINI PCLE + PCLE; 2 PORTAS USB. APLICACAO: PARTE DO APARELHO DE USO ODONTOLOGICO SISTEMA DE IMPRESSAO OTICO ITERO ELEMENT 5D	ALIGN TECHNOLOGY LTD.	ALIGN	206954		05/22
9018.49.99	UNIDADE DE VARREDURA (RMA)- PARTE DE USO EXCLUSIVO NO USO NO SISTEMA DE IMPRESSAO OTICO ITERO ELEMENT 5D. UNIDADE ESCANEADORA (LEITOR) INTRABUCAL POR VARREDURA ÓTICA (CAD/CAM), COM FUNÇÃO DE REALIZAR A CAPTURA DE IMAGENS TOPOGRÁFICAS DE DENTES E TECIDO ORAL, E, POR MEIO DE SOFTWARE PROPRIETÁRIO, REALIZAR O TRATAMENTO, GRAVAÇÃO DAS IMAGENS E VISUALIZAÇÃO DE DADOS TOPOGRÁFICOS 3D E IMAGEM 2D COM UMA CÂMERA INTRAORAL, INCLUINDO ESTRUTURAS ORAIS E RELAÇÃO DE MORDIDA, ALÉM DO PROCESSAMENTO DE DADOS, POSSIBILITANDO A INTEGRAÇÃO COM EQUIPAMENTOS E OU EXPORTAÇÃO DE ARQUIVOS PARA FABRICAÇÃO DE RESTAURAÇÕES DENTAIS, APARELHOS ORTODÔNTICOS, PILARES, E OU ACESSÓRIOS CORRELATOS. UTILIZA A TECNOLOGIA NIRI (INFRAVERMELHO) QUE REALIZA A CAPTURA DE DADOS SOB A SUPERFÍCIE DO DENTE SEM RADIAÇÃO PREJUDICIAL, PARA SER USADO COMO UM AUXÍLIO DIAGNÓSTICO PARA A DETECÇÃO DE LESÕES CARIOSAS INTERPROXIMAIS ACIMA DA GENGIVA E PARA MONITORAR O PROGRESSO DESSAS LESÕES. DADOS TECNICOS DA UNIDADE DE DIGITALIZAÇÃO 5D (BASTÃO): DIMENSÕES: COMPRIMENTO: 346 MM, LARGURA: 50 MM, PROFUNDIDADE: 68 MM. POTÊNCIA OPERACIONAL - 15 VCC DO PAINEL DO PC, CONSUMO DE ENERGIA ~ 11W. O SCANNER EMITE LUZ LASER VERMELHA (680NM CLASSE 1), BEM COMO EMISSÕES DE LED BRANCO (FAIXA AMPLA) E EMISSÕES DE LED DE 850 NM. APLICAÇÃO: USO EM LABORATÓRIOS ODONTOLÓGICOS NO SISTEMA DE IMPRESSAO OTICO ITERO ELEMENT 5D	ALIGN TECHNOLOGY LTD.	ALIGN	206955		05/22
9018.49.99	SISTEMA OPTICO TIPO CAD/CAM (TOPOGRAFIA) PARA USO ODONTOLOGICO. SISTEMA DE IMPRESSÃO ÓPTICO (CAD/CAM), USADO PARA REGISTRAR AS IMAGENS TOPOGRÁFICAS DE DENTES E TECIDO ORAL, COMPOSTO POR BASTÃO ITERO ELEMENT, BASE, UNIDADE DE FORNECIMENTO DE ENERGIA (E - BOX) E SOFTWARE PROPRIETÁRIO. TENSAO DE ENTRADA 90 ~ 260 VAC, CONSUMO DE ENERGIA <= 20VA, EFICIENCIA ENERGETICA DA CAIXA >= 80%. APLICACAO: USO ODONTOLOGICO.	ALIGN TECHNOLOGY LTD.	ALIGN	ITERO ELEMENT FLEX		27/23
9018.50.90	ACESSORIO PARA SISTEMA CIRURGICO OFTALMOLOGICO DORC, SENDO: CABO PARA ENDODIATERMIA, EXTREMIDADE COM PONTA RETA (23 G/0,6 MM), MODELO: 1120.06, COM A FUNÇÃO DE CAUTERIZAR TECIDO NO FUNDO DO OLHO, UTILIZADO NO PROCEDIMENTO CIRURGICO OFTÁLMOLOGICO. REGISTRO: 80117580372, VENCIMENTO DO REGISTRO: 29/06/2025. MODELO DO PRODUTO MÉDICO: 8000.COM05 EVA. CONDIÇÃO: NOVO.	D.O.R.C. OPHTHALMIC RESEARCH CENTER (INTERNATIONAL)	DORC	1120.06		01/20
9018.50.90	ACESSORIO PARA SISTEMA CIRURGICO OFTALMOLOGICO DORC, SENDO: CABO DE DIATERMIA PARA PONTEIRAS 1120 / 1121 / 1122 / 1120-0.5 / 1120-D-0.5, COM A FUNÇÃO DE SER CONECTADO AO EQUIPAMENTO PARA GERAR ENERGIA NO CAUTÉRIO. UTILIZADO NO PROCEDIMENTO CIRURGICO OFTÁLMOLOGICO. REGISTRO: 80117580372, VENCIMENTO DO REGISTRO: 29/06/2025. MODELO DO PRODUTO MÉDICO: 8000.COM05 EVA. CONDIÇÃO: NOVO.	D.O.R.C. OPHTHALMIC RESEARCH CENTER (INTERNATIONAL)	DORC	1120.A		01/20
9018.50.90	TUBOS DESCARTAVEIS COMPLETOS COM FILTRO PARA TROCA DE FLUIDO-AR (CX/6UN). MODELO DO PRODUTO MÉDICO: 8000.COM05 EVA. ACESSORIO PARA SISTEMA DE CIRURGIA OFTALMICA DORC.	D.O.R.C. OPHTHALMIC RESEARCH CENTER (INTERNATIONAL)	DORC	1250.ABD		45/20
9018.50.90	ACESSORIO PARA SISTEMA CIRURGICO OFTALMOLOGICO DORC, PRODUTO: ACESSORIO PARA LIQUIDOS OFTALMICOS, USO UNICO DORC, SENDO: 1363.DD - CONJUNTO VFI PARA SERINGAS COM OLEO DE SILICONE. CAIXAS COM 5 UNIDADES CADA. FUNÇÃO: CONJUNTO VFI É UMA TUBULAÇÃO QUE PASSA UMA PRESSÃO INTERNA E QUE SERVE PARA EMPURRAR O EMBOLO DA SERINGA PARA A INJECÃO DE OLEO DE SILICONE DE FORMA AUTOMATICA. UTILIZADA NO PROCEDIMENTO CIRURGICO OFTÁLMOLOGICO.	D.O.R.C. OPHTHALMIC RESEARCH CENTER (INTERNATIONAL)	DORC	1363DD		04/20
9018.50.90	MODULO DE FOCO CIRURGICO PARA O EQUIPAMENTO LENSX LASER SYSTEM PARA USO MEDICO. CLASSIFICACAO DE RISCO: III - ALTO RISCO. CAMERA DE DIRECAO DO LASER: RESOLUCAO 659 X 493 PIXEL 90 FPS MODULO SCANNER: ABERTURA DA IRIS: 8MM EXPANSOR DE FEIXE: DIAM. ENTRADA 8MM. DIAM SAIDA 40MM ENCODER RESOLUCAO DE POSICAO DE 1um	ALCON VISION LLC	ALCON	200017904E		34/23
9018.50.90	MÓDULO DE GERENCIAMENTO E CONTROLE DO SISTEMA PNEUMÁTICO DO EQUIPAMENTO CONSTELLATION VISION SYSTEM EQUIPAMENTO SISTEMA PARA CIRURGIA OFTALMOLÓGICA, COMPOSTO PELOS SUB MÓDULOS DE VITRECTOMY (VITRECTOMIA) E UTILIDADES, TAIS COMO SCISSOR (TESOURA), AGF (AUTO GAS FILL), VFC (VISCOUS FILL CONTROL) E FORCEPS (PINÇA), RECURSOS DISPONÍVEIS DURANTE A CIRURGIA, CONTROLADOS POR UMA PLACA DE CONTROLE COM CONVERSOR DC/DC INTEGRADO ALIMENTADA COM 24VDC E DE COMUNICAÇÃO INTERNA/FECHADA ETHERNET, COM FONTE DE PRESSÃO DE ENTRADA RECOMENDADA ENTRE 90 E 120 PSI E PRESSÃO DE ASPIRAÇÃO / SUCÇÃO DE 650 MMHG.	ALCON LABORATORIES INC	ALCON	212-1023-501E		41/20
9018.50.90	APARELHO DE CONTROLE DA ILUMINAÇÃO DOS SISTEMA PARA CIRURGIA OFTALMOLOGICA DE RETINA E CORPO VÍTREO CONSTELLATION VISION SYSTEM, COMPOSTO POR PLACA DE CONTROLE PN 212-1634-551, PLACA DE INTERFACE INTERNA PN 212-1974-551, PLACA DE IDENTIFICAÇÃO POR RFID PN 212-3200-551, SUB MÓDULO DE POTÊNCIA CHAMADO BALLAST PN 212-1758-001, MOTORES DE PASSO PN 212-2656-001, SENSORES E CABOS E UM BLOCO ÓPTICO, MONTADOS EM UMA ESTRUTURA METÁLICA COM ACABAMENTO PLÁSTICO DADOS TÉCNICOS: TECNOLOGIA DO SISTEMA DE ILUMINAÇÃO: LUZ DE XENÔNIO POTÊNCIA DE CONSUMO: 75W VOLTAGEM DE IGNIÇÃO 10 - 30 KVOLTS TEMPERATURA DA LUZ: 5600K ALIMENTAÇÃO: 24VDC VOLTAGEM DE TRABALHO: 12VDC CORRENTE: 14AMPERES ARC GAP: .85MM SENSORES: UM SENSOR EM CADA CHIMMNEY PARA DETECÇÃO DA PRESENÇA DE FIBRA, E OUTRA PLACA COM COMUNICAÇÃO RFID PARA IDENTIFICAR O TIPO DA FIBRA CONECTADA, 20GA, 23GA, ETC; ENSOR DE TEMPERATURA PARA PROTEÇÃO, E OUTROS SENSORES PARA POSIÇÃO DOS DOIS MOTORES DE PASSO ATENUADORES. APLICAÇÃO: EQUIPAMENTO USADO EM CIRUGIA OFTALMOLÓGICA DE RETINA E CORPO VÍTREO	ALCON ITC	ALCON	212-1047-501E		13/20
9018.50.90	MÓDULO DE CONTROLE "HOST" COMPOSTO POR placa de mãe de controle PN 210-2513-003, placa de controle de energia conversora DC-DC PN 212-1203-551, placa interface de vídeo PN 212-1796-551, 2 drives de HD PN 276-443, placa de Video Overlay PN 212-2304-001 e um módulo de interface de painel traseiro composto por placas superior e inferior, com portas de entrada e saida HDMI, USB, rede tipo RJ45, Video tipo VGA e serial PN 212-1036-501S APLICACAO: UTILIZADA NO EQUIPAMENTO OFTALMICO CONSTELLATION VISION SYSTEM. (PEÇA) PARTE DE USO EXCLUSIVO EM EQUIPAMENTO MÉDICO PARA OFTALMOLOGIA PARA CIRURGIA DE VITRECTOMIA MODELO CONSTELLATION.	ALCON VISION LLC	ALCON	212-3408-501E		28/23
9018.50.90	PEÇA PARTE DE USO EXCLUSIVO EM EQUIPAMENTO MÉDICO PARA OFTALMOLOGIA PARA CIRURGIA DE VITRECTOMIA MODELO CONSTELLATION,SENDO: MÓDULO DE CONTROLE "HOST" COMPOSTO POR placa de mãe de controle, placa de controle de energia conversora DC-DC, placa interface de vídeo, 2 drives de HD, placa de Video Overlay e um módulo de interface de painel traseiro composto por placas superior e inferior, com portas de entrada e saida HDMI, USB, rede tipo RJ45, Video tipo VGA e serial. CLASSIFICAÇÃO DE RISCO: III - ALTO RISCO. APLICACAO: UTILIZADA NO EQUIPAMENTO OFTALMICO CONSTELLATION VISION SYSTEM.	ALCON VISION LLC	ALCON	212-3408-502E		04/23
9018.50.90	MICRO CANETA PENA PHACO EMULSIFICAÇÃO/FRAGMENTAÇÃO, PARA CIRURGIA OFTÁLMICA, UTILIZADA QUANDO NECESSÁRIO A RETIRADA DE FRAGMENTOS DE CATARATA NO ANTERIOR DO OLHO. APLICAÇÃO: CANETA PARA EQUIPAMENTOS DE FACOEMULSIFICAÇÃO OFTALMOLOGIA.	D.O.R.C. OPHTHALMIC RESEARCH CENTER (INTERNATIONAL)	DORC	3002.M		49/19
9018.50.90	ACESSORIO PARA SISTEMA DE CIRURGIA OFTALMICA DORC, SENDO: AGULHA PHACO REUTILIZÁVEIS, MODELO: 3005.F22 AGULHA LARGA PHACO PASSO TRIPLO 2.2MM (REUTILIZAÇÃO LIMITADA 20X), UTILIZADA NO PROCEDIMENTO CIRURGICO OFTÁLMOLOGICO.	D.O.R.C. OPHTHALMIC RESEARCH CENTER (INTERNATIONAL)	DORC	3005.F22		01/20
9018.50.90	MODULO DE FOCO CIRURGICO PARA O EQUIPAMENTO LENSX LASER SYSTEM PARA USO MEDICO. CLASSIFICACAO DE RISCO: III - ALTO RISCO. CODIGO SAP : 200000860. DADOS TECNICOS: CAMERA DE DIRECAO DO LASER: RESOLUCAO 659 X 493 PIXEL 90 FPS MODULO SCANNER: ABERTURA DA IRIS: 8MM EXPANSOR DE FEIXE: DIAM. ENTRADA 8MM. DIAM SAIDA 40MM ENCODER RESOLUCAO DE POSICAO DE 1um APLICACAO: USO MEDICO EM CIRURGIAS OFTALMICAS	ALCON VISION LLC	ALCON VISION, LLC	50-0104-006R		35/22
9018.50.90	CAVIDADE DE LASER PARA O EQUIPAMENTO PUREPOINT PARA USO MÉDICO/OFTLAMICO - Modelo de controle da cavidade laser do equipamento Purepoint, composto porplaca de controle chamada 1-piece ou single-piece board, placa RFID, placa detectora de fibra, placa de sensores superior, placa de sensores e drives inferior, shutter, placa de sensores da cavidade e cavidade geradora de laser. DADOS TECNICOS: Comprimento de onda: 532Nm; Duração de pulso: 1ms a contínuo; Tecnologia da cavidade laser: Diode-pumped Thin-Disk Laser Frequency doubled. APLICACAO: EQUIPAMENTO OFTALMOLOGICO A LASER.	ALCON VISION LLC	ALCON	562-1034-501E		06/23
9018.50.90	MODELO DE CONTROLE DA CAVIDADE LASER EXCLUSIVAMENTE PARA O EQUIPAMENTO PUREPOINT (SISTEMA A LASER PARA CIRURGIA OFTALMOLÓGICA - PUREPOINT, COMPOSTO POR PLACA DE CONTROLE CHAMADA 1-PIECE OU SINGLE-PIECE BOARD, PLACA RFID, PLACA DETECTORA DE FIBRA, PLACA DE SENSORES SUPERIOR, PLACA DE SENSORES E DRIVES INFERIOR, SHUTTER, PLACA DE SENSORES DA CAVIDAD E CAVIDADE GERADORA DE LASER. PEÇA DE EQUIPAMENTO MÉDICO PARA OFTALMOLOGIA.	ALCON VISION LLC	ALCON	562-1564-501E		26/22
9018.50.90	SONDA DE LASER DIRECIONAL COM CONECTOR DORC. (23 G / 0,6 MM). COR: VERDE. MODELO: 7223.DORC, UTILIZADA NO PROCEDIMENTO CIRURGICO OFTÁLMOLOGICO. ACESSORIO PARA SISTEMA DE CIRURGIA OFTALMICA DORC	D.O.R.C. OPHTHALMIC RESEARCH CENTER (INTERNATIONAL)	DORC	7223.DORC		49/19
9018.50.90	SISTEMA PARA CIRUGIA OFTALMOLÓGICA, PARA CIRURGIA DE RETINA E CORPO VITREO, COMPOSTO DE UM SUPORTE BRAÇO MAYO, MONITOR EVA, MANGUEIRA DE AR COMPRIMIDO DE 5 METROS, MANUAL DE OPERAÇÕES, CABO DE FORÇA, CARREGADOR PARA PEDAL, PEDAL DE COMANDO LINEAR DUPLO SIMULTÂNEO EVA, CARTUCHO EVA, CONTROLE REMOTO, PEDAL DE GANCHO E MALA PARA TRANSPORTE.	D.O.R.C. OPHTHALMIC RESEARCH CENTER (INTERNATIONAL)	DORC	8000.COM05 EVA		49/19
9018.50.90	PEDAL DE CONTROLE PARA USO EM CIRURGIA OFTALMICA PARA CONTROLE DAS FUNÇÕES DO EQUIPAMENTO CIRÚRGICO FACOEMULSIFICADOR LAUREATE WORLD PHACO SYSTEM. ESPECIFICACOES TECNICAS: IP Code: IPX8; Comunicação: CanBus; composto por 4 micro switches e uma plataforma (footpedal) controlado por motor com encoder e sistema de vibração e uma engrenagem 5:1; possui sensor de posição inicial; CLASSIFICAÇÃO DE RISCO: III - ALTO RISCO Aplicacao: uso em aparelho para cirurgia oftálmicas.	ALCON VISION LLC	ALCON	8065750523E		03/23
9018.50.90	PEDAL DE CONTROLE PARA EQUIPAMENTO DE CIRURGIA DE OFTALMOLOGICA MODELO CONSTELLATION VISION SYSTEM. APLICAÇÃO: EM EQUIPAMENTO PARA CIRURGIA OFTALMOLÓGICA.	ALCON VISION LLC	ALCON	8065750977E		25/23
9018.50.90	PEDAL SEM FIO PARA USO EM CIRURGIA OFTALMICA, PARA CONTROLE DAS FUNÇÕES DO EQUIPAMENTO CIRÚRGICO FACOEMULSIFICADOR CENTURION VISION SYSTEM. CLASSIFICAÇÃO DE RISCO: III - ALTO RISCO; Dados técnicos: comunicação tipo ZigBee sem cabo e canbus com cabo; composto por 4 micro switches e uma plataforma , com motor sistema de vibração e encoder e uma engrenagem 25:2:1 ou ¾ volta. Aplicação: em aparelhos para cirurgia oftalmologica.	ALCON VISION LLC	ALCON	8065751762E		05/23
9018.50.90	CASSETE PARA SISTEMA DE CIRUGIA OFTALMICA EVA COM SACOS DE COLETA DE 2.0 LITROS. ACONDICIONADOS EM CAIXA COM SEIS UNIDADES. APLICAÇÃO: CIRURGIA OFTÁLMICA. COM A FUNÇÃO DE FORNECER VIAS DE IRRIGAÇÃO E ASPIRAÇÃO DE FLUIDOS DURANTE PROCEDIMENTO CIRURGICO. ACESSORIO PARA SISTEMA DE CIRURGIA OFTALMICA DORC	D.O.R.C. OPHTHALMIC RESEARCH CENTER (INTERNATIONAL)	DORC	8100.CAR02		49/19
9018.50.90	Pacote/Kit com componentes estéreis e descartáveis a serem acoplados ao Sistema de Cirurgia Oftalmica Dorc, Sendo: Pack de Vitrectomia EVA com Sistema VGPC 23G Cada conjunto inclui: - 8100.CAR01: Cassete EVA com saco coletor de 0,5 L - 8110.AFD01: Tubulação descartável dupla de ar/fluido EVA - 8110.DRA01: Drapes descartáveis para EVA - 8110.VGP01: Sistema descartável VGPC para EVA - 1272.ED206: Sistema de cânula em uma etapa descartável (23G / 0,6 mm) - Conector luer macho macho - Conector luer fêmea fêmea - 1279.HF Linha de infusão de alto fluxo para cânulas de 20,23,25 e 27G. Aplicação: Cirurgia Oftálmica.	D.O.R.C. OPHTHALMIC RESEARCH CENTER (INTERNATIONAL)	DORC	8300.23G02		04/20
9018.50.90	Pacote/Kit com componentes estéreis e descartáveis a serem acoplados ao Sistema de Cirurgia Oftalmica Dorc, Sendo: Pack de Vitrectomia EVA com Sistema VGPC 27G Cada conjunto inclui: - 8100.CAR01: Cassete EVA com saco coletor de 0,5 L - 8110.AFD01: Tubulação descartável dupla de ar/fluido EVA - 8110.DRA01: Drapes descartáveis para EVA - 8110.VGP01: Sistema descartável VGPC para EVA - 1272.ED206: Sistema de cânula em uma etapa descartável (23G / 0,6 mm) - Conector luer macho macho - Conector luer fêmea fêmea - 1279.HF Linha de infusão de alto fluxo para cânulas de 20,23,25 e 27G. Aplicação: Cirurgia Oftálmica.	D.O.R.C. OPHTHALMIC RESEARCH CENTER (INTERNATIONAL)	DORC	8300.27G02		49/19
9018.50.90	Pacote/Kit com componentes estéreis e descartáveis a serem acoplados ao Sistema de Cirurgia Oftalmica Dorc, Sendo: PACK DE VITRECTOMIA EVA COM SISTEMA VGPC, Pack de Vitrectomia EVA TDC com Sistema VGPC 23G. Cada conjunto inclui: - 8100.CAR01: Cassete EVA com saco coletor de 0,5 L - 8110.AFD01: Tubulação descartável dupla de ar/fluido EVA - 8110.DRA01: Drapes descartáveis para EVA - 8110. VGP01: Sistema descartável VGPC para EVA - 1272.ED206: Sistema de cânula em uma etapa descartável (23G / 0,6 mm) - Conector luer macho macho - Conector luer fêmea fêmea - 1279.HF Linha de infusão de alto fluxo para cânulas de 20,23,25 e 27G. Aplicação: Cirurgia Oftálmica.	D.O.R.C. OPHTHALMIC RESEARCH CENTER (INTERNATIONAL)	DORC	8310.23G02		01/22
9018.50.90	Pacote/Kit com componentes estéreis e descartáveis a serem acoplados ao Sistema de Cirurgia Oftálmica Dorc, Sendo: Pack de Vitrectomia EVA de Corte Bidimensional Entrada VGPC 23G, Cada conjunto inclui: - 01 (uma) Tampa de irrigação EVA (verde clara), 01 (um) Conector luer macho/macho, 01 (um) Conector luer fêmea/fêmea, 01 (um) 1272.ED23: Conjunto de cânulas 23G com linha de infusão de alto fluxo, 01 (uma) 1279.HF: Linha de infusão de alto fluxo para cânulas de 23, 25 &amp; 27G, 01 (uma) 3269.SBS06 - Fibra de iluminação TotalView blindada - inclui depressor escleral iluminado.(Calibre 23/ 0,6mm) Objeto de Registro separado n° 80047300452 01 (um) 8100.CAR11: Cassete EVA com saco coletor de 0,5L, 01 (uma) 8110.AFD01: Tubulação descartável dupla de ar/fluido EVA, 06 (seis) 8110.DRA01: Drapes descartáveis EVA, 01 (um) 8110.VGP01 Conjunto de entrada VGPC descartável EVA, 01 (um) 8268.VIT23: Cortador TDC de alta velocidade descartável 23 G / Intervalo contínuo de 8000 CPM Dorc. Produto Estéril, Aplicação: Cirurgia Oftálmica.	D.O.R.C. OPHTHALMIC RESEARCH CENTER (INTERNATIONAL)	DORC	8310.23G12		12/23
9018.50.90	Pacote/Kit com componentes estéreis e descartáveis a serem acoplados ao Sistema de Cirurgia Oftálmica Dorc, Sendo: Kit de Vitrectomia EVA de Corte Bidimensional Entrada VGPC 23G, Cada conjunto inclui: 01x Tampa de Irrigação EVA, 01x Conector Luer Macho/Macho, 01x Conecor Luer Fêmea/Fêmea, 01x 1272.ED23 - Conjunto de cânulas com linha de infusão de alto fluxo 23G, 01x 3269.D06 - Sonda de endoiluminação, incluindo depressor escleral iluminado (23G/0.6mm), 01x 8100.CAR13 - Cartucho EVA com entrada VGPC de saco de coleta de 0,5ml, 01x 8268.VIT23 - Cortador TDC de alta velocidade descartável 23 G / Intervalo contínuo de 8000 CPM Dorc. Produto Estéril, Aplicação: Cirurgia Oftálmica.	D.O.R.C. OPHTHALMIC RESEARCH CENTER (INTERNATIONAL)	DORC	8523.416		12/23
9018.50.90	SISTEMA DE PULSACAO TERMICA PARA O TRATAMENTO DA DISFUNCAO DAS GLANDULAS DE MEIBOMIUS (DGM). EQUIPAMENTO. LIPIFLOW THERMAL PULSATION SYSTEM - MODELO: CONSOLE (LFTP-1000). CLASSIFICACAO DESCRICAO ESPECIFICACOES ELETRICAS TENSAO DE ENTRADA: 100-240 VAC, 50-60 HZ ESPECIFICACAO AMBIENTAL TEMPERATURA OPERACIONAL: 10 C TO 40 C UMIDADE RELATIVA: ATE 80% SEM CONDENSACAO ALTITUDE OPERACIONAL: ATE 2.500 M EXATIDAO DE TEMPERATURA E PRESSAO 0,5 C E 0,5 PSI O LIPIFLOW THERMAL PULSATION SYSTEM SE DESTINA A APLICACAO DE TERAPIA POR CALOR LOCALIZADO E PRESSAO EM PACIENTES ADULTOS COM CONDICOES CISTICAS CRONICAS DAS PALPEBRAS, INCLUINDO DISFUNCAO DE GLANDULAS MEIBOMIANAS (DGM), TAMBEM CONHECIDA COMO OLHO SECO EVAPORATIVO OU OLHO SECO POR DEFICIENCIA LIPIDICA. O CONSOLE TEM UM VISOR COM TELA SENSIVEL AO TOQUE E CONTEM O SUBSISTEMA DE COMPUTADOR E HARDWARE DE TRATAMENTO. O CONSOLE ESTA CONECTADO AO ATIVADOR OU ATIVADOR II (DESCARTAVEIS) DE USO UNICO, UMA PECA OCULAR FEITA DE POLICARBONATO BIOCOMPATIVEL E SILICONE QUE E INSERIDA AO REDOR DAS PALPEBRAS DO PACIENTE. O LIPIFLOW SYSTEM FORNECE CALOR CONTROLADO A SUPERFICIE INTERNA DA PALPEBRA, PROXIMO AO LOCAL DAS GLANDULAS MEIBOMIANAS, E PRESSAO INTERMITENTE PARA A SUPERFICIE EXTERNA DA PALPEBRA PARA FACILITAR A LIBERACAO DE LIPIDIOS DAS GLANDULAS MEIBOMIANAS CISTICAS. O CONSOLE DO LIPIFLOW ABRIGA O SUBSISTEMA DE COMPUTADOR E HARDWARE DE TRATAMENTO PARA CADA OLHO.	TearScience, Inc.	LIPIFLOW THERMAL PULSATION SYSTEM	CONSOLE (LFTP-1000)		25/21
9018.50.90	Equipamento oftalmológico para a medida da pressão intraocular, da paquimetria corneana e das propriedades biomecânicas da córnea, câmera fotográfica de ultravelocidade que se vale do princípio de "Scheimpflug" para obter uma sequência de cortes tomográficos da deflexão corneana no momento da pneumotonometria ocular, registram 140 imagens em 31ms e as interpretam para obter a medida da pressão intraocular baseada no princípio de "Imbert-Fick", faixa de medidas de 6 a 60mmHg com distância de medidas de 11mm (0,4in), luz de fixação interna LED vermelho e monitoramento 3D com liberação automática. PART NUMBER: 72100 - O Corvis® ST destina-se a medir a pressão intraocular do olho, a fotografar o olho e a captar imagens Scheimpflug do segmento anterior do olho para avaliar a espessura da córnea, está projetado para hospitais e profissionais de saúde ocular. O aparelho só pode ser utilizado em ambientes destinados a exames oftalmológicos. O Corvis® ST é um tonómetro sem contacto automático com a função adicional de paquimetria,sendo um paquímetro sem contacto. A função do tonómetro sem contacto automática é o centro de aplicação, enquanto a função de paquimetria adicional dá ao examinador os primeiros sinais de quaisquer valores incomuns, desconhecidos antes do exame. Caso estejam presentes alguns valores de espessura corneana invulgares, podem ser necessários outros exames com dispositivos como o nosso Pentacam®. Além disso, se forem definidos alguns valores de pressão intraocular não usuais, podem ser necessários novos exames com dispositivos como o Tonómetro GoldmanAlém disso, se forem definidos alguns valores de pressão intraocular não usuais, podem ser necessários novos exames com dispositivos como o Tonómetro Goldman. Acessorios: Cabo USB 3 un. Manual Em Inglês para o Corvis 3 un. Cabo 3 un, Mesa com coluna e suporte para hp 110 V 3 un. Produto Anvisa: Corvis ST. Nome Técnico Anvisa: Paquímetro Oftalmológico.	OCULUS OPTIKGERATE GMBH	OCULUS	Corvis ST		03/20
9018.50.90	Aparelhos para oftalmologia para tratamento laser de Glaucoma, com comprimento de onda infravermelho de 810nm, com conector do tipo RFI D com memória de parâmetros laser, com duração de exposição de 10-9000ms em 549 incrementos e pulso contínuo de até 60 segundos, intervalo de exposição de 10-3000 ms em 542 incrementos em um pulso, com feixe de mira laser de diodo de 635nm nominal, potência de tratamento entre 50-3000mW, com tela LCD colorida, com capacidade de memorização de até 10 pré-definições de usuário.	IRIDEX Corporation	DRYCOM	CY13452C6		14/23
9018.50.90	Aparelho para oftalmologia para tratamento da disfunção das Glândulas de Meibômio através da tecnologia de luz pulsada IRPL (Intense Regulated Pulsed Light), com comprimento de onda emitido entre 580nm a 1200nm, com nível de ruído de até 55dBA.	ESW Vision SAS	E-SWIN	E-EYE IRPL		37/19
9018.50.90	Keratometro Topografo de Cornea Refratometro Oftalmico O sistema Keratograph 5M é mais de um topógrafo de córnea avançado, ele um verdadeiro Ceratometro e uma câmera otimizada que captura imagens e videos com luz de onda de comprimentos diferentes.Entre as características únicas, estão, a captura das imagens e video das glândulas Meibomianas, o mapa do tempo de ruptura do filme lacrimal não invasivo, a medida da altura menisco lacrimal, avaliação da camada lipídica, classifcaçao automática de olho Vermelho, o relatório JENVIS® de Olho Seco, e um modulo completo para adaptar lente de contato incluindo OciMap® são algumas das características exclusivas do Kertograph 5M. Acessorios: Medidor de Lente de Contato 1 un, Chave de acesso 1 un. , Cabo USB 1 un. Manual Em Ingles para o Keratograph 5M 1 un. Cabo 1 un. Suporte Lente de contato 1 un. Mesa com coluna e suporte para AIO 230 V 1 un.	OCULUS OPTIKGERATE GMBH	OCULUS	Keratograph 5M		03/20
9018.50.90	Aparelho destinado a emulsificar e aspirar a catarata nas cirurgias oftalmológicas de facectomia por facoemulsificação. Paramentros e Especificações: Paramentros Elétricos: Bivolt a critério medico. Tamanho do fusível: 5 amperes para 110 volts ou 3.15 amperes para 220v Pressão Pneumática exigida: Ar comprimido ou Nitrogênio comprimido de uso medicinal com Pressão: 80 a 100 l2 (558.8 a 689.5 KPa) Facoemulsificação máxima: 35 watts Vitrectomia máxima: 750 cortes por minuto Aspiração máxima: 550mmHg na função anterior Cautério Bipolar: variação de 2 a 100% Aparelho de facoemulsificação usado nas cirurgias de extração da catarata com seus devidos acessórios: 1. Pedal para controle do cirurgião oftalmologista; 2. Caneta de facoemulsificação para emulsionar a catarata; 3. Cassete com mangueiras de acoplamento para aspirar o conteúdo fragmentado. ******************************************************************************************************* O Aparelho será utilizado nas cirurgias oftalmológicas de extração da catarata pela técnica de facoemulsificação. Nesta técnica cirúrgica, uma pequena agulha é acoplada na caneta de facoemulsificação que tem um cristal piezoelétrico que vibra longitudinalmente em frequências ultra-sônicas para emulsificar (dissolver) a catarata. Realiza-se na cirurgia uma pequena incisão no olho para inserir tal agulha. O aparelho de facoemulsificação controlável pelo cirurgião através do pedal promove a emulsificação da catarata. Um sistema de aspiração e irrigação remove o material emulsificado do olho através das mangueiras. O aparelho de facoemulsificação produz a emulsão e o vácuo necessários para remoção e aspiração da catarata. Os fragmentos são absorvidos pela caneta e depositados no cassete. Para o vácuo é necessário uso do cilindro pneumático de nitrogênio hospitalar. O aparelho conta também com um sistema de vitrectomia anterior e posterior para cortar o humor vítreo caso seja necessário durante a cirurgia de catarata. Conta também com cautério bipolar controlável pelo cirurgião através do pedal.	Storz Instrument Company	STORZ INSTRUMENT COMPANY	PREMIERE TM DP3672 200		18/22
9018.50.90	EQUIPAMENTO MÉDICO OFTALMOLÓGICO DESTINADO À REALIZAÇÃO DE IMAGENS DOS OLHOS, RETINOGRAFIA DE FUNDO DE OLHO, SENDO: SISTEMA MODULAR TOTALMENTE INTEGRADO - RETCAM3, COM RODAS PARA FÁCIL MOVIMENTAÇÃO, INCLUINDO: SOFTWARE DE CONTROLE DO SISTEMA INTEGRADO; PAINEL DE CONTROLE ILUMINADO; DISPLAY DE TELA PLANA DE 22; TECLADO E MOUSE INTEGRADO AO SISTEMA; PLACA DE VÍDEO PARA IMAGENS DE ALTA RESOLUÇÃO EM TEMPO REAL; DISCO RÍGIDO DE 1TB, PARA ARMAZENAMENTO DE EXAMES; DRIVE DUPLO DE CD/DVD, PARA BACK-UP DOS EXAMES; PORTAS LAN/MULTI-USB PARA TRANSFERÊNCIA DE IMAGENS OU CONEXÃO EM REDE; IMPRESSORA PARA FOTOS E TEXTO; PEDAL DE TRIPLO ACIONAMENTO PARA CONTROLE DE ILUMINAÇÃO, ACIONAMENTO DACÂMERA E AJUSTE DE FOCO; CAIXA PARA ARMAZENAMENTO DE LENTES; GAVETA PARA ACESSÓRIOS; BASE DE SUPORTE/DESCANSO PARA CÂMERA. CÂMERA DE ALTA RESOLUÇÃO PARA CONEXÃO DE 5 TIPOS DE LENTES DE EXAMES.	Natus Medical Incorpored	NA	RETCAM3		20/19
9018.50.90	EQUIPAMENTO MEDICO - OFTALMOLOGICO - SENDO, TOMOGRAFO DE COERENCIA OPTICA, MODELO SOLIX - TOMOGRAFOS DE COERENCIA OPTICA POR "SPECTRAL-DOMAIN" (OCT-SD) COM SISTEMA COMPLETO "ALL-IN-ONE", BANCO DE DADOS COMPARATIVO UNIVERSAL POR ETNIA; 120 MIL "A-SCANS" POR SEGUNDO, VARREDURA EM PROFUNDIDADE DE 3 OU 6,25MM EM MODO ESPECIAL, 15 MICRA DE RESOLUCAO TRANSVERSAL E 5 MICRA DE RESOLUCAO DIGITAL, CORRECAO DE MOVIMENTOS POR DUAL TRACKING, AVALIACAO MULTIMODAL (B-SCAN, ENFACE, MAPAS E IMAGENS), COM OU SEM ANGIOGRAFIA, NAO INVASIVA E SEM CONTRASTE E COM RETINOGRAFIA E MODO PARA AQUISICAO DE IMAGENS EXTERNAS COLORIDAS OU INFRAVERMELHO; REALIZA EXAMES PARA RETINA (MAPA MACULAR, ENFACE, IMAGENS DE MULTI-SCANS E 3D), NERVO OPTICO E GLAUCOMA (RNFL, ONH, GCC, 3D E IMAGENS) E SEGMENTO ANTERIOR (MAPA EPITELIAL, MAPA PAQUIMETRICO, MAPA EPITELIAL E MAPA ESTROMAL, TCP E IMAGENS EXTERNAS DO OLHO E DAS GLANDULAS DE MEIBOMIO).	Optovue Inc	OPTOVUE	SOLIX		13/21
9018.50.90	EQUIPAMENTO OFTALMOLOGICO DE DIAGNOSTICO POR IMAGEM SEM CONTATO, PARA AUXILIAR A VISUALIZACAO E MEDIDAS DO SEGMENTO POSTERIOR DO OLHO. COM OPÇÕES DE IMAGENS MULTIMODAIS: OCT, MÚLTIPLAS MODALIDADES DE IMAGENS DE FUNDO DE OLHO A LASER, CAMPO AMPLO E ULTRA-AMPLO, ANGIOGRAFIA A LASER DE VARREDURA E ANGIOGRAFIA POR OCT. CONSISTINDO DE: SPECTRALIS HRA+OCT (S3610); MÓDULO SPECTRALIS OCT2; MÓDULO SPECTRALIS MULTICOLOR; MÓDULO SPECTRALIS ICGA; 01 PROTETOR DE RESPIRAÇÃO SPECTRALIS; 01 PROGRAMA HEYEX2 PARA SPECTRALIS. 01 MÓDULO DE SEGMENTO ANTERIOR SPECTRALIS. 01 MÓDULO DE IMAGEM DE CAMPO AMPLO SPECTRALIS. 01 MÓDULO GLAUCOMA SPECTRALIS EDIÇÃO PREMIUM. 01 MÓDULO DE ANÁLISE DE NSITE SPECTRALIS. 01 MÓDULO DE ANGIOGRAFIA SPECTRALIS OCT. 01 MÓDULO DE IMAGEM DE CAMPO ULTRA-AMPLO SPECTRALIS. 01 MONITOR PARA DISPOSITIVOS HE DE 24 POLEGADAS. 01 UNIDADE PC PARA SPECTRALIS COM GPU. INCLUINDO MOUSE, TECLADO, WINDOWS E TDI. 01 CABO DE EXTENSÃO PRETO DE 1 METRO PARA FONTE DE ALIMENTAÇÃO 250V, 10A, IEC, VDE, H05W-F 3G 0,75QMM.	HEIDELBERG ENGINEERING GMBH	HEIDELBERG ENGINEERING GMBH	SPECTRALIS HRA+OCT MULTICOLOR WITH OCT2		22/22
9018.50.90	CONTÊINER DE SEGURANÇA E ESTERILIZAÇÃO PARA PLACA DE RU-106. CONTAINER DE AÇO UTILIZADO PARA ARMAZENAR E TRANSPORTAR A PLACA DE RU-106 DENTRO DAS INSTALAÇÕES HOSPITALARES.	ECKERT & ZIEGLER BEBIG GMBH	ECKERT ZIEGLER BEBIG GMBH	TIPO BEH.201		04/20
9018.50.90	PLACA POSTIÇA DE PRATA TIPO CCB - PLACAS COM A MESMA FORMA DA PLACA RADIOATIVA, UTILIZADA PARA OTIMIZAR O POSICIONAMENTO DE APLICADOR RADIOATIVO (LOCALIZAÇÃO DO IMPLANTE TEMPORÁRIO).	ECKERT & ZIEGLER BEBIG GMBH	ECKERT ZIEGLER BEBIG GMBH	TIPO CCB		04/20
9018.50.90	PLACA POSTIÇA DE PRATA TIPO CCC - PLACAS COM A MESMA FORMA DA PLACA RADIOATIVA, UTILIZADA PARA OTIMIZAR O POSICIONAMENTO DE APLICADOR RADIOATIVO (LOCALIZAÇÃO DO IMPLANTE TEMPORÁRIO).	ECKERT & ZIEGLER BEBIG GMBH	ECKERT ZIEGLER BEBIG GMBH	TIPO CCC		04/20
9018.50.90	PLACA POSTIÇA DE PRATA TIPO COC - PLACAS COM A MESMA FORMA DA PLACA RADIOATIVA, UTILIZADA PARA OTIMIZAR O POSICIONAMENTO DE APLICADOR RADIOATIVO (LOCALIZAÇÃO DO IMPLANTE TEMPORÁRIO).	ECKERT & ZIEGLER BEBIG GMBH	ECKERT ZIEGLER BEBIG GMBH	TIPO COC		04/20
9018.90.21	UNIDADE DE BISTURI PARA CAUTERIZAÇÃO ELETROCIRÚRGICA INSTALADO NO CONJUNTO DE IMAGEM DO CARRINHO DE VISÃO DO SISTEMA CIRÚRGICO ROBÓTICO DA VINCI XI	ERBE ELEKTROMEDIZIN GMBH	INTUTIVE	951300		21/21
9018.90.21	GERADOR ERBE VIO 300 D, CONFIGURADO PARA USO COM O SISTEMA CIRÚRGICO ROBÓTICO DA VINCI IS3000 - INTUITIVE SURGICAL. O ERBE VIO 300D É USADO NO SISTEMA CIRÚRGICO DA VINCI SI COM UMA CONFIGURAÇÃO PERSONALIZADA E EXCLUSIVA PARA SELAÇÃO DE VASOS PARA CIRURGIA ROBÓTICA. TENSÃO DE ALIMENTAÇÃO: 100-120V/220-240V; FREQUÊNCIA DE ALIMENTAÇÃO: 50/60 HZ; CORRENTE DE CONSUMO: 8A - 100-120V / 4A - 220-240V.	INTUITIVE SURGICAL INC	INTUITIVE	952122		41/22
9018.90.40	MÁQUINA PARA HEMODIALISE - MODELO DO PRODUTO MÉDICO: DIALOG+ HDF ONLINE - 7102072 - NOME TÉCNICO: APARELHO PARA HEMODIALISE - DESCRIÇÃO DETALHADA: AS MÁQUINAS DE HEMODIÁLISE SÃO UTILIZADAS NA REPOSIÇÃO DA FUNÇÃO RENAL DE PACIENTES RENAIS CRÔNICOS, CUJO PROCESSO DE TERAPIA NECESSITA DE DIVERSOS OUTROS ELEMENTOS MÉDICOS TAIS COMO: HEMODIALISADORES (MEMBRANA), LINHAS DE SANGUE, AGULHAS DE FISTULAS, FLUÍDOS E DESINFETANTES. AS MÁQUINAS DE HEMODIÁLISE SÃO APROPRIADA PARA HOSPITAIS, CENTROS DE SAÚDE, UNIDADES DE TERAPIA INTENSIVA E HEMODIÁLISE DOMICILIAR. - (EX 001 - RINS ARTIFICIAIS COM CONTROLE TRANSMEMBRANA, DETECTOR DE SANGUE, CONTROLE VOLUMÉTRICO DE ULTRAFILTRAÇÃO, MÓDULOS DE ULTRAFILTRAÇÃO DE FUNÇÃO ÚNICA E DE SÓDIO VARIÁVEL) - DESCRIÇÃO ICMS: (RINS ARTIFICIAIS)	B.BRAUN AVITUM ITALY SPA	DIALOG+	7102072		17/23
9018.90.91	Placa SBC. A principal função é fornecer um controlador de interface de usuário baseado em microprocessador para o dispositivo de cuidados infantis denominado Incubadora Giraffe Carestation. Outras funções incluem interfaces de comunicação serial para suporte interno, periféricos e redes externas, interface de exibição para suportar um LCD interno e saída de áudio para conduzir um alto-falante montado na placa. A placa SBC está localizada no conjunto da tela/display. A SBC é alimentada com uma tensão de + 12 V CC e a alimentação de + 5 V CC fornecida pelo cabo de alimentação ferroviária (6600-0706-700). A placa SBC tem um microprocessador Intel Atom de 600 MHz com 512 MB de RAM DDR2 e 4 GB de unidade de estado sólido armazenamento. O microprocessador possui um controlador de memória integrado, GPIO, PCIe, HD Audio, relógio em tempo real, e processador de vídeo. O microprocessador se comunica via PCIe com um Intel I / O Controller companheiro chipset que fornece as seguintes interfaces adicionais: GPIO, UARTs, SATA, Ethernet e USB 2.0. O ICSBC fornece os circuitos necessários para conduzir uma interface LVDS de 6/8 bits para um LCD integrado. Isto é capaz de conduzir energia de tensão constante ou corrente constante para backlights de LED. Também fornece liga / desliga e controle de escurecimento das luzes de fundo. A SBC faz interface com o controlador da tela de toque por meio de uma interface USB 2.0 interna. A SBC fornece duas portas de E / S acessíveis ao usuário localizadas na área traseira inferior do conjunto da tela. Um é um host USB 2.0 com um conector fêmea Tipo A. A porta USB é usada para atualizações de software com um Unidade Flash USB. A outra é uma porta 100Base-TX Fast Ethernet com um conector RJ-45. A função Ethernet está desativado, mas pode ser ativado com uma versão futura do software. A SBC possui duas interfaces internas de comunicação e controle. Um é a comunicação do barramento CAN com a placa de alarme. A outra é com o Giraffe Control Board localizado no gabinete eletrônico principal. A conexão com a placa de controle é através do cabo de fita de 14 pinos que contém várias linhas de controle e o Barramento RS-485 para comunicação serial.	DATEX -Ohmeda Inc	DATEX OHMEDA INC	2074306-001-R		20/21
9018.90.94	VIDEOENDOSCÓPIO, COM TECNOLOGIA CMOS, DIÂMETRO DE 4MM, COMPRIMENTO DE TRABALHO DE 65CM, CANAL DE TRABALHO DE 1,5MM, COMPRIMENTO TOTAL DE 93CM, COM VÁLVULA DE ASPIRAÇÃO, DEFLEXÃO PARA CIMA/BAIXO: 140°/140°, DIREÇÃO DA VISÃO: 0°, ÂNGULO DE VISÃO: 100°. COMPATÍVEL COM MONITOR C-MAC® 8403 ZX E C-HUB® 20290301.	KARL STORZ SE & Co. KG	KARL STORZ	11302BDX		39/22
9018.90.94	Fonte de Luz Fria para Endoscopia, Produto Anvisa: Fonte de Luz Fria, Modelo do Produto Médico: Fonte de Luz Fria Power LED 175 (20161401-1), tensão de alimentação: 100-240 VAC, 50/60 Hz e Cabo de conexão SCB, C=100 cm com Cabo de conexão para sistema SCB, comprimento de 100 cm, para uso com a micro-câmera para endoscopia. Produto Código: POWER LED 175.	KARL STORZ SE & CO KG	KARL STORZ	20161401-1		03/20
9018.90.94	Endoscópio Rígido Karl Storz, Hopkins, AV=30°, D=4 mm, C=30 cm, autoclavável e com sistema ótico avançado com lentes em forma de bastão, resultando em imagens com excelente resolução e contraste.	KARL STORZ GMBH & CO. KG	KARL STORZ	27005BA		07/20
9018.90.96	Desfribiliador externo automatico heart start FR2+, registro 10216710065.	Philips	Philips	HEARTSTART FR2+		22/19
9018.90.99	MONTAGEM DE BRAÇO ROBÓTICO COM MOTOR DE EIXO MÚLTIPLO PARA USO COM O SISTEMA CIRÚRGICO ROBÓTICO DAVINCI XI DO CARRINHO DO PACIENTE, CONSTITUÍDO POR POLÍMEROS E LIGAS DE AÇO, TAMBÉM CONTENDO CABOS DE AÇO E ELÉTRICOS	INTUITIVE SURGICAL INC	INTUITIVE	380647		28/21
9018.90.99	PLACA DE CONTROLE DUPLO DE MOTORES, PARA USO COM O SISTEMA CIRÚRGICO ROBÓTICO DA VINCI - INTUITIVE SURGICAL.	PARAMIT CORPORATION	INTUITIVE	651240		49/21
9018.90.99	Tela com função touchscreen capacitivo de LCD de cristal liquído, 6,5¿ com membrana de controle de uso exclusivo nos sistemas robóticos da Vinci IS3000, IS4000 e IS4200. Ela está localizada no centro do descanso de braço do console do cirurgião e fornece a interface para selecionar várias funções do sistema robótico cirúrgico da Vinci, ela é a principal forma de controle do console programado com o software dedicado para os sistemas daVinci.	INTUITIVE SURGICAL INC	INTUITIVE	187505		46/23
9018.90.99	BOMBA PARA IRRIGAÇÃO E ASPIRAÇÃO KARL STORZ,MODELO ENDOMAT HAMOU SCB,INCLUI CABO DE ALIMENTAÇÃO,50/60 HZ,COM MÓDULO SCB INTEGRADO,ALIMENTAÇÃO 100 - 240 VAC 50/60HZ. REQUISIÇÕES DO SISTEMA SISTEMA DE CONTROLE SCB NEO COM SOFTWARE DE CONTROLE NEO 20090001-45 OU SUPERIOR.	KARL STORZ SE & Co. KG	KARL STORZ	26331120-1		38/22
9018.90.99	CÂMARA HIPERBÁRICA MONOPACIENTE PARA TRATAMENTO POR OXIGENOTERAPIA HIPERBARICA, RECONDICIONADA, PERMITE QUE O PACIENTE POSSA RESPIRAR OXIGÊNIO PURO A 100% EM UMA PRESSÃO MAIOR QUE A PRESSÃO ATMOSFÉRICA NORMAL, COM VENTILAÇÃO PERMANENTE DE OXIGÊNIO DURANTE A COMPRESSÃO, TEMPO DE SESSÃO E DESCOMPRESSÃO, SEM NECESSIDADE DE ENERGIA ELÉTRICA, COM ALIMENTAÇÃO DE OXIGÊNCIO PRESSURIZADO ENTRE 50 E 70 PSI, ALTURA EXTERNA: 115,6 CM, COMPRIMENTO: 268 CM, DIÂMETRO INTERNO: 81,3 CM, NÃO UTILIZA RECICLAGEM DO GÁS (OXIGÊNIO), GARANTINDO ASSIM A PUREZA DE 100%.	SECHRIST INDUSTRIES INC	SECHRIST	3200		11/21
9018.90.99	MECANISMO DE CONTROLE DE DESCANSO DE PE PARA IS3000. Item é aplicado no console do cirurgião buscando melhorar a ergonomia do posicionamento dos pedais no qual o cirurgião deve pressionar durante a cirurgia através de extensão ou retração de altura dos pedais, é composto por um sistema eletromecânico fabricado em Aluminio e Aço Inox este item possui um motor de corrente continua de 24Vdc para as movimentações de ergonomia do cirurgião.	INTUITIVE SURGICAL INC	DA VINCI	371812		33/22
9018.90.99	Módulo vídeo processador responsável por receber as imagens sem tratamento do módulo do controlador do endoscópio e enviar as imagens de vídeo processadas para o módulo principal do carro de visão. Com capacidade adicionais de salvar imagens em uma mídia removível (pendrive). Módulo constituído por placas de circuito impresso envoltas por um gabinete metálico.	PARAMIT CORPORATION	INTUITIVE	372340		07/22
9018.90.99	CONTROLADOR PARA ENDOSCOPIO DO CARRINHO DE VISAO DO SISTEMA DA VINCI XI. O CONTROLADOR DO ENDOSCÓPIO É UM COMPONENTE DO SISTEMA ROBÓTICO CIRÚRGICO DAVINCI XI - IS4000. ESTE ITEM MENCIONADO É UM MÓDULO DO CONJUNTO DE IMAGEM DO SISTEMA ROBÓTICO DA VINCI XI - IS4000. ELE FORNECE COMUNICAÇÃO DE DADOS, CONTROLE, ENERGIA E ILUMINAÇÃO AO ENDOSCÓPIO E SE COMUNICA COM O RESTANTE DO SISTEMAPOR MEIO DO PROCESSADOR DE VÍDEO. OS IMPLEMENTOS DO CONTROLADOR DO ENDOSCÓPIO EXECUTAM O SEGUINTE: 1) FORNECE INTERFACE DE CÂMERA E FUNÇÕES DE CONTROLE PARA OS INSTRUMENTOS DE IMAGEM; 2) FORNECE FONTE DE ILUMINAÇÃO; 3) ACEITA VÍDEO DA CÂMERA DOS INSTRUMENTOS DA CAMERA; 4) ENTREGA VÍDEO DA CÂMERA PARA O PROCESSADOR DE VÍDEO VIA FIBRA ÓPTICA	INTUITIVE SURGICAL INC	INTUITIVE SURGICAL INC	372601		30/19
9018.90.99	CONJUNTO DE FONTES REDUNDANTES PARA O MÓDULO CORE IS4000, PARTE/PEÇA DE USO EXCLUSIVO NO SISTEMA CIRÚRGICO ROBÓTICO DA VINCI VERSÕES X E XI. PRODUTO PARA USO EM MEDICINA HUMANA, COMPOSTO PREDOMINANTEMENTE POR FIBRA DE VIDRO MULTICAMADAS E METAL, FORNECENDO UMA SEGUNDA FONTE DE ALIMENTAÇÃO EM CASO DE FALHAS NA FONTE DE ALIMENTAÇÃO PRIMÁRIA DO NÚCLEO DO SISTEMA.	INTUITIVE SURGICAL INC	INTUITIVE	372840		03/23
9018.90.99	PORÇÃO ROTATÓRIA DOS BRAÇOS MANIPULADORES DO CIRURGIÃO.	INTUITIVE SURGICAL INC	DA VINCI	380076		13/22
9018.90.99	Junta de mecanismo de articulação. Estes braços funcionam para movimentação dos braços robóticos das extremidades internas, utilizado no carro do paciente dos sistemas robóticos da Vinci XI IS4000. Estas juntas possuem deslocamento horizontal maiores, uma extensão vertical mais longa e uma junta externa estilo Tornado. Os botões OP estão localizados nos braços das juntas externas. O punho e o tornado são parte da Junta Externa Distal. Material Predominantemente de ligas de ferro.	INTUITIVE SURGICAL INC	INTUITIVE	380660		48/23
9018.90.99	Junta de articulação vertical do SUJ proximal do sistema robótico DAVINCI XI IS4000. Esta parte/peça possui a função de uma extensão vertical mais longa. O Mecanismo de articulação vertical é responsável pela fixação e posição dos braços robóticos do sistema robótico, fabricada em alumínio injetado e a usinado.	INTUITIVE SURGICAL INC	INTUITIVE	380667		48/23
9018.90.99	Conjunto robótico da posição número 2, é aplicado no sistema robótica Da Vinci IS4200 (Sistema da Vinci X) e de uso exclusivo. Parte/péça responsável pela fixação e posição dos braços robóticos do sistema robótico. A junta externa distal é fabricada em alumínio injetado e alumínio usinado.	INTUITIVE SURGICAL INC	INTUITIVE	380713		45/23
9018.90.99	BRAÇO ARTICULADO ROBÓTICO PARA USO EXCLUSIVO COM O SISTEMA CIRÚRGICO ROBÓTICO DAVINCI SI. ESTA PARTE/PEÇA É RESPONSÁVEL PELA MANIPULAÇÃO DE INSTRUMENTOS CIRÚRGICOS PARA USO EM PACIENTES. ELES SÃO CONTROLADOS UTILIZANDO TECNOLOGIA COM SENSORES DIGITAIS MAGNÉTICOS QUE ESTÃO ASSOCIADOS AOS MÓDULOS ELETRÔNICOS QUE MOVEM OS EIXOS COM MOTORES DE PASSO DE PRECISÃO POSSIBILITANDO UMA ALTA PRECISÃO NA MOVIMENTAÇÃO. CONSTITUÍDO POR POLÍMEROS E LIGAS DE AÇO, TAMBÉM CONTENDO CABOS DE AÇO E ELÉTRICOS	INTUITIVE SURGICAL INC	INTUITIVE	380900		49/23
9018.90.99	SISTEMA DE CONTROLE DE TEMPERATURA - Nome Tecnico: Equipamento para controle de Temperatura Corporal - Equipamento para monitoramento e controle de temperatura do paciente entre 32 C e 38,5 C (89,6 F a 101,3 F); Equipamento para Monitoramento de Temperatura visa monitorar e controlar a temperatura do paciente entre 32 C e 38,5 C. O Arctic Sun 5000 - Equipamento para Monitoramento de Temperatura e indicado para qualquer condicao onde o controle de temperatura do paciente dentro de uma faixa que abrange a hipotermia leve (32 C) a normotermia (38,5 C) for necessario. Estas indicacoes incluem, mas nao se limitando a medicos, cirurgicos, hipotermia, febre ou pacientes vitimas de AVC. APLICACAO: O ARCTIC SUN - Equipamento para Controle de Temperatura e um produto termorregulador indicado para monitorar e controlar a temperatura de pacientes adultos e pediatricos de todas as idades.	Medivance, Inc.	MEDIVANCE	5000		25/23
9018.90.99	PLACA DE PROCESSAMENTO AUXILIAR DE VÍDEO CONSTITUIDA DE FIBRA DE VIDRO MULTICAMADAS, PARTE/PEÇA DE USO EXCLUSIVO NO CARRO DE VISÃO DO SISTEMA CIRÚRGICO ROBÓTICO DA VINCI VERSÕES IS4000 E IS4200, RESPONSÁVEL POR PROVER DADOS DE COMUNICAÇÃO DE VÍDEO PARA O PROCESSAMENTO CENTRAL DO CARRO DE VISÃO, FORNECENDO INFORMAÇÕES DE VÍDEO AO CIRURGIÃO DURANTE O PROCEDIMENTO CIRÚRGICO.	PARAMIT CORPORATION	INTUITIVE	651480		49/23
9018.90.99	PLACA ELETRÔNICA PC, COMPOSTA PREDOMINANTEMENTE POR FIBRA DE VIDRO MULTICAMADAS. PARTE/PEÇA DE USO EXLUSIVO NO CARRINHO DO PACIENTE DO CIRÚRGICO ROBÓTICO DA VINCI XI, RESPONSÁVEL PELO CONTROLE DOS EIXOS ROBOTICOS 3 DE 3 - PEÇA EMPREGADA EXCLUSIVAMENTE NA PRESTAÇÃO DE SERVIÇOS DE ASSISTÊNCIA TÉCNICA DE BENS DE CAPITAL.	INTUITIVE SURGICAL INC	INTUITIVE	653080		33/23
9018.90.99	PLACA DE CIRCUITO IMPRESSO PARA CONTROLE DE EIXOS, PARTE/PEÇA DE USO EXCLUSIVO NO CARRINHO DO PACIENTE DO SISTEMA CIRÚRGICO ROBÓTICO DA VINCI VERSÕES X E XI, DE USO EM MEDICINA HUMANA, COMPOSTA PREDOMINANTEMENTE POR FIBRA DE VIDRO MULTICAMADAS.	INTUITIVE SURGICAL INC	INTUITIVE	653390		01/23
9018.90.99	COMPONENTE DE DISTRIBUIÇÃO DE ENERGIA DO CARRINHO DO PACIENTE DO SISTEMA DA VINCI XI. A PLACA UPD SE CONECTA A UM SLOT DEDICADO DA UNIDADE DE PLACAS E FORNECE 12VDC E 48VDC DE ENERGIA PARA A PSC. ELA SE COMUNICA COM O SISTEMA GERENCIADOR DE ENERGIA USANDO LINHAS DE ENTRADA E SAÍDA ATRAVÉS DE UMA LIGAÇÃO RS232. OS CONTROLES DE MONITORAMENTO DE ENERGIA TAMBÉM SÃO IMPLEMENTADOS PELA UPD.	PARAMIT CORPORATION	INTUITIVE	653470		22/20
9018.90.99	VIDEOLARINGOSCÓPIO COM TECNOLOGIA CMOS, MODELO C-MAC MACINTOSH, TAMANHO 3, APROPRIADO PARA LIMPEZA E DESINFECÇÃO MANUAL E MECÂNICA ATÉ 60°C, ESTERILIZAÇÃO COM STERIS, AMSCO V-PRO1, STERRAD (50S, 100S, 200S, NX, 100NX) E GÁS ETO, PARA UTILIZAÇÃO COM MÓDULOS ELETRÔNICOS 8401X E 8402X. PARTES. NÃO EXCLUSIVO. AÇO INOXIDÁVEL, VIDRO. AS LÂMINAS DE VIDEOLARINGOSCOPIA C-MAC, EM COMBINAÇÃO COM O CABO E O MONITOR, SÃO UTILIZADAS PARA A INTUBAÇÃO ENDOTRAQUEAL E A INSPEÇÃO DA OROFARINGE ATRAVÉS DA REPRODUÇÃO DE IMAGENS VIA MONITOR, PERMITINDO TAMBÉM A DOCUMENTAÇÃO DO PRECEDIMENTO VIA CAPTURA DE FOTOS E VÍDEOS.	KARL STORZ SE & Co. KG	KARL STORZ	8403AXC		26/23
9018.90.99	VIDEOLARINGOSCÓPIO COM TECNOLOGIA CMOS, MODELO C-MAC MACINTOSH, TAMANHO 4, APROPRIADO PARA LIMPEZA E DESINFECÇÃO MANUAL E MECÂNICA ATÉ 60°C, ESTERILIZAÇÃO COM STERIS, AMSCO V-PRO1, STERRAD (50S, 100S, 200S, NX, 100NX) E GÁS ETO, PARA UTILIZAÇÃO COM MÓDULOS ELETRÔNICOS 8401X E 8402X. PARTES. NÃO EXCLUSIVO. AÇO INOXIDÁVEL, VIDRO. AS LÂMINAS DE VIDEOLARINGOSCOPIA C-MAC, EM COMBINAÇÃO COM O CABO E O MONITOR, SÃO UTILIZADAS PARA A INTUBAÇÃO ENDOTRAQUEAL E A INSPEÇÃO DA OROFARINGE ATRAVÉS DA REPRODUÇÃO DE IMAGENS VIA MONITOR, PERMITINDO TAMBÉM A DOCUMENTAÇÃO DO PRECEDIMENTO VIA CAPTURA DE FOTOS E VÍDEOS.	KARL STORZ SE & Co. KG	KARL STORZ	8403BXC		40/22
9018.90.99	VIDEOLARINGOSCÓPIO COM TECNOLOGIA CMOS, MODELO C-MAC D-BLADE, DORGES ADULTO, PARA CASOS DE INTUBAÇÃO DIFÍCIL, COM GUIA PARA INTRODUÇÃO DE CATETER DE 16-18FR, APROPRIADO PARA LIMPEZA E DESINFECÇÃO MANUAL E MECÂNICA ATÉ 60°C, ESTERILIZAÇÃO COM STERIS, AMSCO V-PRO1, STERRAD (50S, 100S, 200S, NX, 100NX) E GÁS ETO, PARA UTILIZAÇÃO COM MÓDULOS ELETRÔNICOS 8401X E 8402X. Não exclusivo. Aço Inoxidável, vidro. As Lâminas de videolaringoscopia C-MAC®, em combinação com o cabo e o monitor, são utilizadas para a intubação endotraqueal e a inspeção da orofaringe através da reprodução de imagens via monitor, permitindo também a documentação do precedimento via captura de fotos e vídeos.	KARL STORZ SE & Co. KG	KARL STORZ	8403HX		16/22
9018.90.99	SERRA PARA GESSO, MODELO 940, VOLTAGEM 220V. APLICAÇÃO: PARA RETIRADA DE GESSO DE PACIENTES EM REABILITAÇÃO NA OFICINA ORTOPÉDICA.	STRYKERS INSTRUMENTS	STRYKER	940		36/19
9018.90.99	Fonte de luz de uso exclusivo localizada no conjunto de imagem do sistema robótico IS3000, com alimentação bivolt. Possui uma iluminação emitida por luz xênon específica para ser utilizada somente nos sistemas robóticos daVinci para que a visualização das imagens em 3D tenha uma melhor qualidade.	INTUITIVE SURGICAL INC	INTUITIVE	951183		48/23
9018.90.99	MONITOR LCD COM MEMBRANA DE CONTROLE(TOUCHSCREEN), PARA SISTEMA CIRÚRGICOROBÓTICO DAVINCI. MONITOR COM MATRIZ DELCD DE 24 POLEGADAS COM RESOLUÇÃO MÁXIMADE 1920X1080 PIXELS NO FORMATO TELA PLANA16:9 COM SAÍDAS DIGITAIS E ANALÓGICAS DEVIDEO CONFORME A TABELA DESCRITA ABAIXO.COM A COMUNICAÇÃO SERIAL RS232 A TELASENSÍVEL AO TOQUE É UTILIZADA COMO INTERFACEDE COMANDO E TAMBÉM COMO VÍDEO AUXILIARDURANTE OS PROCEDIMENTOS DE CIRURGIA.	INTUITIVE SURGICAL INC	INTUITIVE	951189		44/23
9018.90.99	Monitor a cores, de 19 " para aplicações profissionais, esta peça de uso exclusivo no Sistema robótico IS3000, e fornecido num formato de estrutura metálica aberta, sem alojamento externo, para fácil montagem a outro equipamento médico: por isso não deve ser utilizado como um monitor sem estar acoplado.	INTUITIVE SURGICAL INC	INTUITIVE	952078		43/23
9018.90.99	GERADOR ERBE VIO 300 D, CONFIGURADO PARA USO COM O SISTEMA CIRÚRGICO ROBÓTICO DA VINCI IS3000 - INTUITIVE SURGICAL. O ERBE VIO 300D É USADO NO SISTEMA CIRÚRGICO DA VINCI SI COM UMA CONFIGURAÇÃO PERSONALIZADA E EXCLUSIVA PARA SELAÇÃO DE VASOS PARA CIRURGIA ROBÓTICA. TENSÃO DE ALIMENTAÇÃO: 100-120V/220-240V; FREQUÊNCIA DE ALIMENTAÇÃO: 50/60 HZ; CORRENTE DE CONSUMO: 8A - 100-120V / 4A - 220-240V.	ERBE ELEKTROMEDIZIN GMBH	ERBE	952122		30/19
9018.90.99	APARELHO DE ANESTESIA A9, MINDRAY, para uso em sistemas de anestesia cirúrgicas em salas operatórias. Tela sensível ao toque de 18,5 polegadas com rotação de 360 graus, Medidor de vazão eletrônico com botões tradicionais fáceis de usar, com suporte a vários métodos de configuração, Vaporizadores eletrônicos precisos em uma posição familiar, Tela do administrador do sistema, permitindo fácil visualização do status do sistema para ajudar a solucionar problemas rapidamente, Circuito de respiração integrado em um design de painel clássico. Anestesia de controle automático (ACA): O ACA pode ajustar automaticamente a saída de gás fresco e do vaporizador para atingir rapidamente o agente expirado alvo predefinido e a concentração de oxigênio inspiratória. Monitoramento da pressão transpulmonar: Monitoramento independente da pressão esofágica, para oferecer suporte a configurações de ventilação personalizadas para cada paciente. Ferramenta de recrutamento pulmonar: PEEP gradual e insuflação sustentada são fornecidas como duas manobras opcionais. Indicador de TV / IBW: TV / IBW pode ser calculado como as mudanças de TV, o que oferece aos médicos uma dica clara das configurações de volume corrente adequadas para evitar o barotrauma. Verificação automática do sistema, Verificação automática de várias peças para garantir o bom funcionamento, com exibição gráfica de correção de erros. Todas as verificações concluídas em 3,5 minutos; e verificação programada do sistema para economizar tempo de preparação. Os perfis de configuração podem ser personalizados e carregados facilmente para diferentes cenários clínicos ou requisitos de uso, incluindo valores padrão, layout da tela e configuração do sistema. Compostos por: 01 vaporizador calibrado Sevoflurano V90; 01 circuito adulto reutilizável + balão em silicone; 01 circuito pediátrico reutilizável + balão em silicone; 01 circuito neonatal reutilizável + balão em silicone; 01 Mesa acessória + 01 benelink; 01 Modulo AG(+O2) + Water Trap (Coletor de água) + adaptador reto de vias aéreas + linha de amostragem; 01 Sensor de fluxo(Adu, Ped e Neo) autoclavavel expiratório; 01 Sensor de fluxo(Adu, Ped e Neo) autoclavavel inspiratório; 01 Mangueira de Ar com 5 metros; 01 Mangueira de O2 com 5 metros; 01 Mangueira de N20 com 5 metros. Aplicação: utilizado nas unidades cirúrgicas da Rede Sarah de Hospitais.	Shenzhen Mindray Bio Medical Electronics Co., Ltd.	MINDRAY	A9		29/21
9018.90.99	SISTEMA AFASTADOR THOMPSON, PARA CIRURGIAS, AÇO INOXIDAVEL, AUTO ESTÁTICO, CONTENDO: - 01 CAIXA DE INSTRUMENTAL CONTAINER PARA AFASTADOR ADEQUADA A TODOS INSTRUMENTAIS 26" X 10" X 5"- REF. 50000bI; - 02 CLAMP TRILHO ELITE II GRANDE COM DUAS JUNTAS CAM- REF. 41903a; 01 BARRA DE LIGAÇÃO COM DUAS JUNTAS CAMS 24"- REF. 41900bc; - 01 BARRA DE LIGAÇÃO COM DUAS JUNTAS CAMS 24" REF. 44124" 01 BRAÇO LATERAL ANGULADO 24" (20CMX40CM)- REF. 44124n; 01 FENCE 102MMX152MM - REF. 46136; - 02 ABDOMINAL MALEAVEL 102MM X254MM - REF. 46124b; 01 HARRINGTON - REF. 46161; - 01 BARRA DE LIGAÇÃO BILATERAL COM DOBRADIÇAS 34" REF. 41900h; 02 MICRO- ADJUNTOR "CLIP-ON" COM CABEÇOTE ANGULADO 10" - REF. 46006ca; 02 MICRO-ADJUNTOR li CIP-ON" COM CABO 10 3/4" BARIATRICO- REF, 4500btc; 02 CAM II "CLIP-ON" CABO NAO ANGULADO 8"- REF. 42126wh; 01 st MARKS PÉLVICA COM ABAS 64MM X 178MM- REF. 46188; 02 ABDOMINAL MALEAVEL 51MMX203MM - REF. 46122; - 02 ABDOMINAL MALEAVEL 28MM X 203MM- REF. 46123; - 02 ABDOMINAL MALEAVEL 25MM X 254MM- REF. 46118a; 01 HARRINGTON 64X152MM; -REF 46160; - 02 BALFOUR CENTRAL IOOMM X61MIVl -REF. 46241b; 04 BALFOUR CENTRAL 76MMX51MM= RE. 46140p; - 01 CHAVE PARA CABEÇOTE ANGULADO REF. 43032.	THOMPSON SURGICAL INSTRUMENTS	THOMPSON	AFASTADOR THOMPSON		28/22
9018.90.99	UNIDADE FUNCIONAL ROBÓTICA COMPOSTA PELA ASSOCIAÇÃO DE MÁQUINAS MÓVEIS, PRÓPRIA PARA REALIZAÇÃO DE CIRURGIAS ENDOSCÓPICAS MINIMAMENTE INVASIVAS, SENDO: 1X VS4000 - CARRINHO DE VISÃO (TORRE DO SISTEMA), RESPONSÁVEL PELO PROCESSAMENTO CENTRAL DE IMAGENS DO SISTEMA POR MEIO DE UMA UNIDADE DE PROCESSAMENTO CENTRAL, VISUALIZAÇÃO GERAL POR MEIO DE TELA SENSÍVEL AO TOQUE E CONTENDO APARELHO DE DISTRIBUIÇÃO DE ENERGIA; 1X SS4000 - CONSOLE DO CIRURGIÃO, RESPONSÁVEL PELO CONTROLE DAS AÇÕES DOS INSTRUMENTAIS, ATRAVÉS DE MANETES CONTROLADORES, DURANTE O PROCEDIMENTO CIRÚRGICO E FORNECIMENTO DE INFORMAÇÕES AUDIOVISUAIS, ATRAVÉS DE MICROFONES E DE UMA TELA DE VISUALIZAÇÃO 3D; E 1X PS4200 - CARRINHO DO PACIENTE (4X BRAÇOS ROBÓTICOS), RESPONSÁVEL PELA MOVIMENTAÇÃO DOS INSTRUMENTAIS CIRÚRGICOS E DO ENDOSCÓPIO INSTALADOS, PODENDO ESTAR ACOMPANHADOS DOS CORRESPONDENTES INSTRUMENTAIS OPERACIONAIS E CIRÚRGICOS.	INTUITIVE SURGICAL INC	INTUITIVE	AI-IS4200		46/23
9018.90.99	CONSOLE SYNERGY UHD4 COM MATRIZ. DESCRICAO TECNICA DO PRODUTO E A SUA APLICACAO: CONSOLE SYNERGY UHD4 COM MATRIZ E O PRIMEIRO SISTEMA ENDOSCOPICO DE CAMERA 4K NO MERCADO. O CONSOLE INTEGRA QUATRO PECAS EM UM E REVOLUCIONA A VISUALIZACAO ENDOSCOPICA E O GERENCIAMENTO DE IMAGENS. O CONSOLE SYNERGY UHD4 COM MATRIZ COMBINA A TECNOLOGIA MAIS RECENTE, CABECOTE DE CAMERAS 4K, ILUMINACAO LED, GERENCIAMENTO DE IMAGENS E INTEGRACAO COM UM CONTROLADOR DE TABLET INTUITIVO. UM CONSOLE E UM TABLET EXCLUSIVO SIMPLIFICAM A PLATAFORMA JUNTAMENTE COM AS PREFERENCIAS PROGRAMAVEIS DO CIRURGIAO / PROCEDIMENTO MELHORAM A EXPERIENCIA DO USUARIO. A IMAGEM 4K EXIBIDA NO MONITOR POSSUI QUATRO VEZES A RESOLUCAO DO HD PADRAO. O CONSOLE SYNERGY UHD4 COM MATRIZ FOI PROJETADO PARA USO POR MEDICOS E CIRURGIOES E SE DESTINA A UMA VARIEDADE DE PROCEDIMENTOS CIRURGICOS ENDOSCOPICOS, INCLUINDO, MAS SEM SE LIMITAR A, PROCEDIMENTOS DE CIRURGIA ORTOPEDICA, LAPAROSCOPICA, UROLOGICA, SINUSCOPICA E PLASTICA. ELE TAMBEM SE DESTINA AO USO COMO UM ACESSORIO DE CIRURGIA MICROSCOPICA.	ARTHREX, INC.	ARTHREX	AR-3200-0020		09/23
9018.90.99	Desfibrilador / Monitor Mindray Beneheart D3 - Desfibrilador / Monitor com Marcapasso BeneHeart D3: Tela de 7" TFT, Mindray 3/5-vias ECG (Arr), Mindray SpO2, PNI, Capnografia de fluxo lateral CO2 (50ml/min, com adaptador), Marca passo, 1 Bateria de Litio, impressora termica de 50mm. Cada unidade contém a seguinte configuração: - Conjunto de pás externas (ADULTO/PEDIÁTRICOS); - Cabo dos eletrodos com pás adesivas (ADULTO/PEDIÁTRICOS); - Cabo de ECG de 5 vias padrão IEC (ADULTO); - Conjunto de CO2 Microfluxo (ADULTO) ; - Cabo de força - Brasil; - Software PT - Brasil; - Conjunto sensor RCP (sem bateria); - 0010-20-42710 - Cabo extensor de SpO2 (7 pinos); - 512G-30-90607 - Sensor reutilizável SpO2, Pediátrico, tipo soft; - 040-000978-00 - Braçadeira Infantil (CM1302); - 0651-30-77145 - Softaware para gerenciamento de dados (PC); - 512F-30-28263 - Sensor reutilizável SpO2, Adulto, tipo clip; - 115-040675-00 - Conjunto de PNI (Braçadeira Adulto e Tubo); Para solução altamente eficiente para as várias necessidades cotidianas das instituições médicas. Seu design facilita seu uso, e incorpora o máximo de características de segurança ao paciente e ao usuário. Seu tamanho compacto é apropriado para qualquer ambiente onde o espaço seja limitado, e sua tela de 7 polegadas permite a visualização de todos os dados de ajuste das terapias elétricas disponíveis, como a desfibrilação, a desfibrilação sincronizada, a desfibrilação externa automática e o marcapasso transcutâneo, além de informações de medidas e formas de onda de sinais vitais (ECG, SpO2, PNI e Capnográfia) e tendências. Tecnologia bifásica de desfibrilação conta com compensação de energia entregue ao paciente de acordo com sua impedância, e o seu escalonamento de valores de descarga entre 1 e 360 Joules otimiza as chances de sucesso, até mesmo para pacientes em situação onde a desfibrilação é mais difícil. A terapia de marcapasso transcutâneo é administrada através de eletrodos multifunção, que também podem ser utilizados para desfibrilação (manual ou automática) e monitoração de ECG no lugar das pás rígidas. Possui Sensor de RCP (opcional incluso), que encoraja e informa o usuário sobre seu desempenho nas manobras de ressuscitação cardiopulmonar, de maneira com que ele possa ajustar sempre sua técnica para maior eficácia. Aplicação: utilizado nas unidades hospitalares.	Shenzhen Mindray Bio Medical Electronics Co., Ltd.	MINDRAY	Beneheart D3		35/21
9018.90.99	MODULO SUPERIOR MECANICO COMPOSTO POR PAINEL LCD, UNIDADE DE COMPUTACAO E CARCACA DE METAL, DO EQUIPAMENTO ESTETICO SISTEMA DE AQUECIMENTO E RESSFRIAMENTO, NAO INVASIVO, QUE APLICA REFRIGERACAO OU AQUECIMENTO CONTROLADO A UM LOCAL DE TRATAMENTO NA PELE DO PACIENTE, PARA REDUCAO DE GORDURA LOCALIZADA.	ZELTIQ AESTHETICS, INC.	ZELTIQ	BREEZE		21/19
9018.90.99	DISPOSITIVO MULTI-CANAL, TECNOLOGIA SEM FIO, PARA ANÁLISE DA ESPECTROSCOPIA DE LUZ INFRAVERMELHO (NIRS - NEAR INFRAREDSPECTROSCOPY), POR MEIO DE ESPECTROSCOPIA DE ONDA CONTÍNUA NO INFRAVERMELHO PRÓXIMO USANDO A LEI DE LAMBERT-BEER MODIFICADA. REALIZA LEITURAS DAS MEDIDAS: MUDANÇA NA CONCENTRAÇÃO DE OXIEMOGLOBINA, DEOXIEMOGLOBINA E HEMOGLOBINA TOTAL EM TECIDOS BIOLÓGICOS, 27 CANAIS, 4 NÍVEIS DE POTÊNCIA, POSSUI SOFTWARE PARA ANÁLISE DOS DADOS: OXYSOFT, INCLUINDO SOFTWARE DE ANÁLISE 3D NIRS E CAMADA DE STREAMING DE LABORATÓRIO (LSL), SISTEMA OPERACIONAL: WINDOWS10, DISPÕE DE 10 LEDS, CADA UM COM 2 COMPRIMENTOS DE ONDA, DISTÂNCIA INTER-OPTIDO: 10 MM ATÉ 55 MM, FOTODIODO COM PROTEÇÃO CONTRA LUZ AMBIENTE, ONDAS POSSUEM COMPRIMENTO NOMINAL PADRÃO 760 E 850 NM, TAXA DE AMOSTRAGEM: 150HZ, INDICADOR DE POTÊNCIA, MEDIÇÃO,ESTADO DA BATERIA E CONEXÃO BLUETOOTH, INCLUSO BATERIA DE CARREGAMENTO RÁPIDO, OPERA EM TEMPERATURA VARIÁVEL ENTRE 10-35°C, SENSOR DE MOVIMENTO DE 6 EIXOS: 3X ACELERÔMETRO (X, Y, Z); 3X GIROSCÓPIO (X, Y, Z), PARA SER UTILIZADOEM PROJETO DE PESQUISA UNIVERSITÁRIO; ACOMPANHA TOUCA NEOPRENE.	ARTINIS MEDICAL SYSTEMS B.V.	ARTINIS	BRITE		31/22
9018.90.99	PROGRAMADOR PORTATIL PARA USO NOS PARAMETROS AJUSTAVEIS DOS DISPOSITIVOS IMPLANTAVEIS NOS APLICATIVOS DO SOFTWARE - MODELO: 2090 - PROGRAMADOR CARELINK MEDTRONIC - VITATRON 2090 E ANALISADOR 2290 - O PROGRAMADOR MEDTRONIC MODELO 2090 É UM SISTEMA BASEADO EM MICROPROCESSADOR PORTÁTIL, ACIONADO POR CORRENTE ELÉTRICA (AC ALTERNATE CURRENT [CORRENTE ALTERNADA]), COM SOFTWARE PARA PROGRAMAR OS DISPOSITIVOS IMPLANTÁVEIS DA MEDTRONIC.O PROGRAMADOR REQUER O SOFTWARE DA MEDTRONIC PARA OPERAR. UMA VEZ INSTALADO, O SOFTWARE PERMANECE NA UNIDADE DE DISCO RÍGIDO DO PROGRAMADOR. APLICAÇÃO: FUNÇÕES DE PROGRAMAÇÃO: AJUSTE PERMANENTE E TEMPORÁRIO DOS VALORES DE PARÂMETRO. SELEÇÃO DE VALORES DE PARÂMETROS NOMINAIS ESTABELECIDOS PELA MEDTRONIC OU PELO USUÁRIO. BOTÕES DE EMERGÊNCIA PARA ESTIMULAÇÃO VVI. FUNÇÕES DE TELEMETRIA: CONFIRMAÇÃO AUTOMÁTICA DE UMA ALTERAÇÃO PROGRAMADA. RELATÓRIO DOS VALORES DE PARÂMETRO PRESENTEMENTE PROGRAMADOS E VÁLIDOS E DAS CONDIÇÕES DA BATERIA DO DISPOSITIVO IMPLANTADO. RELATÓRIO DAS MEDIÇÕES EM TEMPO REAL DOS PARÂMETROS OPERACIONAIS DO DISPOSITIVO IMPLANTÁVEL, TAIS COMO VOLTAGEM DA BATERIA, ENERGIA DE SAÍDA, ETC. EXIBIÇÃO E CÓPIA IMPRESSA DA TELEMETRIA DO MARKER CHANNELPARA SIMPLIFICAR A ANÁLISE DO EMG. EXIBIÇÃO E CÓPIA IMPRESSA DE UM ELETROGRAMA (EMG) ENDOCARDÍACO ATRIAL E/OU VENTRICULAR EXECUTADO A PARTIR DOS ELETRODOS DO SISTEMA DE DERIVAÇÃO DO DISPOSITIVO IMPLANTÁVEL. ECG E OUTRAS FUNÇÕES DIAGNÓSTICAS: A JANELA DO ECG EM TELAS DE DADOS DE TELEMETRIA E PROGRAMAÇÃO FORNECE UMA VISUALIZAÇÃO CONTÍNUA DO ECG DO PACIENTE. A EXIBIÇÃO DO ECG EM TELA CHEIA INCLUI UMA OPÇÃO CONGELAR E UM RECURSO DE AJUSTE DE AMPLITUDE. A EXIBIÇÃO DO ECG EM TELA CHEIA INCLUI A TELEMETRIA DO MARKER CHANNEL, FORMAS DE ONDA DO EMG, OU AMBOS, QUANDO DISPONÍVEIS. GRAVAÇÃO MULTI-CANAL CONTÍNUA (ECG E TELEMETRIA DO MARKERCHANNEL OU ECG E EMG, POR EXEMPLO). FUNÇÕES DE TESTE DE LIMIAR DE ESTIMULAÇÃO. MEDIÇÃO DIRETA DA FREQÜÊNCIA DE PULSO, INTERVALO AV E LARGURA DE PULSO. INIBIÇÃO TEMPORÁRIA DO DISPOSITIVO IMPLANTÁVEL. CÓPIA IMPRESSA DAS INFORMAÇÕES PROGRAMADAS E MEDIDAS PARA REGISTRO PERMANENTE	BENCHMARK ELECTRONICS INCORPORATED	MEDTRONIC	CARELINK MEDTRONIC - VITATRON 2090		15/23
9018.90.99	APLICADOR DE VACUO COOLADVANTAGE, COM 3 CONTORNOS INTERCAMBIAVEIS (COOLCURVE, COLLFIT, COOLCORE) PARA REGIAO DO ABDOMEN, FLANCOS, CULOTE, MAMA MASCULINA, INTERNO DE COXA E BRACO, MEIO PELO QUAL E FEITO CONTATO COM O CORPO DO PACIENTE PARA QUE O EQUIPAMENTO REALIZE SUA FUNCAO DE TRATAMENTO PARA REDUCAO DE GORDURA LOCALIZADA (CRIOLIPOLISE). ACESSORIO DE USO EXCLUSIVO A SER AFIXADO NO EQUIPAMENTO ESTETICO BREEZE - SISTEMA DE AQUECIMENTO E RESFRIAMENTO, NAO INVASIVO, PARA REDUCAO DE GORDURA LOCALIZADA.	ZELTIQ AESTHETICS, INC.	ZELTIQ	COOLADVANTAGE		41/22
9018.90.99	APLICADOR DE VACUO, COM 2 CONTORNOS INTERCAMBIAVEIS (COOLCURVE E COOLCORE) PARA REGIAO DO ABDOMEN, FLANCOS E COSTAS INDICADO PARA PESSOAS COM MAIOR INDICE DE MASSA CORPOREA, MEIO PELO QUAL E FEITO CONTATO COM O CORPO DO PACIENTE PARA QUE O EQUIPAMENTO REALIZE SUA FUNCAO DE TRATAMENTO PARA REDUCAO DE GORDURA LOCALIZADA (CRIOLIPOLISE). ACESSORIO DE USO EXCLUSIVO A SER AFIXADO NO EQUIPAMENTO ESTETICO BREEZE - SISTEMA DE AQUECIMENTO E RESFRIAMENTO, NAO INVASIVO, PARA REDUCAO DE GORDURA LOCALIZADA	ZELTIQ AESTHETICS, INC.	ZELTIQ	COOLADVANTAGE PLUS		40/22
9018.90.99	SISTEMA CIRURGICO ROBOTICO DA VINCI SI - UNIDADE PARA PESQUISA DE EXPLORACAO FUNCIONAL ELETRODIAGNOSTICA POR MEIO DE ENDOSCOPIA ROBOTICA,CONSTITUIDA POR MODULO DE MONITORAMENTO E VISUALIZACAO COMPLETO. CONSTITUIDO POR: - 1 X IS1200 CONSOLE DE CIRURGIAO PARA USO COM O SISTEMA CIRURGICO ROBOTICO DA VINCI - INTUITIVE CIRURGICAL , MODELO - IS200. - 1 X PN 380204-1 CARRINHO DE PACIENTE PARA USO COM O SISTEMA CIRURGICO ROBOTICO DA VINCI - INTUITIVE CIRURGICAL, MODELO PN 380204-01. - 1X VS 100 CARRINHO DE VISAO PARA USO COM O SISTEMA DA VINCI - INTUITIVE CIRURGICAL, MODELO VS100. - FABRICACAO:30/03/2007. EQUIPAMENTO DESTINADO A ESTUDO POR MEIO DE TECNICAS DE DESENVOLVIMENTO DE HARDWARE E SOFTWARE PARA PERMITIR A CONEXAO DO CONSOLE AOS BRACOS VIA 5G. PARA ESTUDOS DE CIRURGIAS A LONGAS DISTANCIAS E LUGARES REMOTOS.	INTUITIVE SURGICAL INC	INTUITIVE CIRURGICAL	DA VINCI SI		44/23
9018.90.99	Unidades eletrocirúrgicas (geradores) com energia bipolar de alta frequência, com altura de 8,89cm, largura de 45,72cm e profundidade de 45,72cm, para uso exclusivo intraoperatório com instrumentais cirúrgicos de energia bipolar que funcionam exclusivamente com o sistema endoscópico.	INTUITIVE SURGICAL INC	INTUITIVE	E-100		48/23
9018.90.99	PASSARELA SENSÍVEL À PRESSÃO DE CAMADA ÚNICA VERDADEIRAMENTE PORTÁTIL QUE MEDE PARÂMETROS TEMPORAIS E ESPACIAIS E FORNECE FÁCIL IDENTIFICAÇÃO DE ANOMALIAS DE MARCHA. O SOFTWARE PROPRIETÁRIO REGISTRA E ANALISA VÁRIOS CICLOS DE MARCHA EM UMA ÚNICA CAMINHADA E OFERECE RELATÓRIOS FÁCEIS E OPÇÕES DE PUBLICAÇÃO NA WEB PARA DOCUMENTAR AS CONDIÇÕES ATUAIS E RASTREAR A RECUPERAÇÃO E A REABILITAÇÃO. O SISTEMA VÊM EM UMA CAIXA COM RODAS, PERMITINDO FÁCIL PORTABILIDADE E ARMAZENAMENTO. A ANÁLISE DA MARCHA FORNECE UMA AVALIAÇÃO FUNCIONAL APLICÁVEL A PESSOAS DE QUALQUER IDADE E É UMA FERRAMENTA VALIOSA EM MUITAS DISCIPLINAS HOJE, INCLUINDO GERIATRIA, NEUROLOGIA, PEDIATRIA, FISIOTERAPIA E REABILITAÇÃO, BEM COMO AVALIAÇÃO DA EFICÁCIA DA INTERVENÇÃO PROTÉTICA-ORTÓTICA, EQUILÍBRIO E QUEDAS EM ADULTOS MAIS VELHOS E AVALIAÇÕES DE RESISTÊNCIA AO DESLIZAMENTO. GAITRITE® PLATINUM PLUS CLASSIC É UM TAPETE COM 1/4 DE ESPESSURA , DIMENSÕES: 51X16X16, E APROXIMADAMENTE 31KG DESTINADO A SER COLOCADO SOBRE QUALQUER SUPERFÍCIE RELATIVAMENTE LISA E PLANA. COLETA DE DADOS EFICIENTE E MEDIDAS DE RESULTADO QUE PODEM SER VISUALIZADAS IMEDIATAMENTE OU REVISADAS EM SUA ÁREA DE TRABALHO. A VERSATILIDADE E FACILIDADE DE USO DO PLATINUM PLUS CLASSIC O TORNAM IDEAL PARA AVALIAÇÕES CLÍNICAS, BEM COMO PARA APLICAÇÕES DE PESQUISA. COMPARE E TESTE VÁRIAS CAMINHADAS COM SEUS CONJUNTOS DE PARÂMETROS PRÉSELECIONADOS. OS RELATÓRIOS PADRÃO INCLUEM PASSOS DE PASSARELA, PARÂMETROS DE RESUMO, PARÂMETROS TEMPORAIS E ESPACIAIS PARA ESQUERDA E DIREITA. EXPORTE VÁRIOS PARÂMETROS E CRIE ARQUIVOS DE DEFINIÇÃO.	CIR SYSTEMS, INC.	CIR SYSTEMS, INC.	GAITRITE		21/23
9018.90.99	UNIDADE FUNCIONAL ROBÓTICA, COMPOSTA PELA ASSOCIAÇÃO DE MÁQUINAS MÓVEIS, PRÓPRIA PARA REALIZAÇÃO DE CIRURGIAS ENDOSCÓPICAS MINIMAMENTE INVASIVAS, SENDO: 1X VS4000 - CARRINHO DE VISÃO (TORRE DO SISTEMA), RESPONSÁVEL PELO PROCESSAMENTO CENTRAL DE IMAGENS DO SISTEMA POR MEIO DE UMA UNIDADE DE PROCESSAMENTO CENTRAL, VISUALIZAÇÃO GERAL POR MEIO DE TELA SENSÍVEL AO TOQUE E CONTENDO APARELHO DE DISTRIBUIÇÃO DE ENERGIA; 1X SS4000 - CONSOLE DO CIRURGIÃO, RESPONSÁVEL PELO CONTROLE DAS AÇÕES DOS INSTRUMENTAIS, ATRAVÉS DE MANETES CONTROLADORES, DURANTE O PROCEDIMENTO CIRÚRGICO E FORNECIMENTO DE INFORMAÇÕES AUDIOVISUAIS, ATRAVÉS DE MICROFONES E DE UMA TELA DE VISUALIZAÇÃO 3D; E 1X PS4200 - CARRINHO DO PACIENTE (4X BRAÇOS ROBÓTICOS), RESPONSÁVEL PELA MOVIMENTAÇÃO DOS INSTRUMENTAIS CIRÚRGICOS E DO ENDOSCÓPIO INSTALADOS, PODENDO ESTAR ACOMPANHADOS DOS CORRESPONDENTES INSTRUMENTAIS OPERACIONAIS E CIRÚRGICOS.	INTUITIVE SURGICAL INC	INTUITIVE	IS4200		48/23
9018.90.99	Placa eletrônica principal de formato retangular responsável pelo processamento de informações digitais para equipamento Engstrom Carestation, Engstrom Pro, Avance S/5 e Aisys S/5, da GE Healthcare. Peça composta por componentes eletrônicos (capacitores e resistores integrados, chips de processamento, memória EEPROM, bateria de lítio 3V). Possui conectores para inserção de memória RAM, conectores para inserção de placas de interface para conexões de vídeo, RS-232, RS-422 e USB.	DATEX -Ohmeda Inc	DATEX OHMEDA INC	M1223519-X		31/21
9018.90.99	Conjunto de placa com suporte de conector (inclui bateria 3v, ventilador da CPU, tubo de luz) (sem cartão CF).Placa CPU utilizado em anestesias Carestation CS 600 seriess.A placa de CPU da unidade de exibição usa uma arquitetura x86 e chipset que é Compatível com WIN CE. É altamente integrado e contém as funções de um computador pessoal com alguns chips de suporte. Além do processador principal, processadores adicionais lidam com os seguintes interfaces: Controlador do painel frontal (microprocessador Atmel Atmega) Módulo de monitoramento / controlador ModBus (Altera FPGA) O processador de vídeo suporta LCDs de 640×480 a 1600×1200 com 256 profundidade de cor ou maior O volume do alarme e o brilho da tela são controlados de forma suave através da interface do usuário. O software é atualizado via USB. O DU consiste nos seguintes subconjuntos e componentes principais: Invólucro - blindagem EMC para componentes elétricos Com Express Board (1) e Carrier Board (2) contém processador principal, relógio em tempo real, memória, áudio e os seguintes periféricos; USB, Ethernet, UART para interfaces seriais e IDs de rede LCD - alto brilho e amplo ângulo de visão Tela sensível ao toque e controlador de toque (3) - Fornece controle do usuário Interface Teclado - Fornece acesso direto aos recursos usados com frequência ComWheel/Encoder - Um codificador óptico rotativo para controle/confirmação de parâmetros gerais da interface do usuário.	GE HANGWEI MEDICAL SYSTEMS CO., LTD	GE HANGWEI MEDICAL SYSTEMS CO., LTD.	M1805003-S-R		12/22
9018.90.99	CÂMARA HIPERBÁRICA DE DESCOMPRESSÃO MULTIPLAZA, CONSTITUÍDA POR UM CILINDRO DE METAL ASTM A36, ESPESSURA 8-10MM, DE DOIS COMPARTIMENTOS COM DUAS PORTAS, DOIS SISTEMAS DE TRAVAMENTO E 4 DOBRADIÇAS COMPLETAMENTE INTEGRADO EM UMA PEÇA, SISTEMA DE SUPRIMENTO DE OXIGÊNIO, PAINEL DE CONTROLE COMPOSTO DE PROFUNDIMETROS EM ESCALA DE PSI E BAR, MANÔMETROS PARA MEDIÇÃO DA PRESSÃO DE OXIGÊNIO, AR COMPRIMIDO, ÁGUA DO SISTEMA CONTRA INCÊNDIOS, PROJETADA PARA SER UTILIZADA EM OBRAS DE CONSTRUÇÃO DE TÚNEIS SUBTERRÂNEOS.	SERVICIOS HUS VE 2014, C.A.	HUSVE	M-2C	FOGLIENE ENGENHARIA DE EQUIPAMENTOS INDUSTRIAIS LTDA / Avenida Comendador Camilo Júlio, 2126 - Jd. Ibiti do Paço - Sorocaba - SP / Telefone - 15 32283256 / Responsável: Maria Judite Mazaro Fogliene / E-mail - judite@fogliene.com.br	18/21
9018.90.99	CONJUNTO DE SISTEMA INTERNO DE MONTAGEM HÁPTICA, CONSTITUÍDO EM ALUMÍNIO, COBRE, BORRACHA E PLÁSTICO, POSSUI COMO PRINCÍPIO DE FUNCIONAMENTO A CONEXÃO DO CONTROLADOR DE MÃO DO CONSOLE DO CIRURGIÃO AO MÓDULO ELETRÔNICO PRINCIPAL DO MESMO CONSOLE. ESTE ITEM CONTÊM UMA PLACA DE CIRCUITO IMPRESSO MONTADA CHAMADA HABC RESPONSÁVEL PELA LEITURA DOS DADOS OBTIDOS PELAS JUNÇÕES H1 A H7 EM ACORDO COM OS MOVIMENTOS DO CIRURGIÃO E PROCESSAR ESTES DADOS PARA FORNECER À PLACA CONTROLADORA DE MOVIMENTOS CINÉTICOS. ESTA PLACA É CONECTADA A UM MOTOR QUE POSSUI UMA CAIXA DE ENGRENAGENS EM FORMA DE ACIONAMENTO POR CABO. CONTÉM CODIFICADORES INTERNOS E DE SAÍDA EM AMBOS OS LADOS DA CAIXA DE ENGRENAGENS. A JUNÇÃO H1 É UMA JUNTA DE GUINADA, PERMITE QUE O CONTROLADOR MANUAL SE MOVA PARA A ESQUERDA E PARA A DIREITA. A JUNTA DE PASSO H2 MOVE O CONTROLADOR DE MÃO (NÃO É PARTE INTEGRANTE DESSE ITEM) PARA DENTRO E PARA FORA DO USUÁRIO. A ARTICULAÇÃO DE PASSO/COTOVELO H3 MOVE O HC PARA CIMA E PARA BAIXO.	CMR SURGICAL LTD	CMR	MA-0223-7		38/23
9018.90.99	CONJUNTO DO SUPORTE DE ESTABILIDADE PIVOTANTE DA MÃO DIREITA. POSSUI COMO PRINCÍPIO DE FUNCIONAMENTO A CAPTAÇÃO MOVIMENTOS DO CIRURGIÃO NO CONTROLADOR MANUAL DO BRAÇO ROBÓTICO, E TRANSMISSÃO DESTES MOVIMENTOS AO MÓDULO DE MONTAGEM HÁPTICA DA MÃO DIREITA (MA-0223). O CONJUNTO GIMBAL DA MÃO DIREITA, POSSUI TRÊS PLACAS DE CIRCUITO IMPRESSO, CHAMADAS DE HC4, HC5 E HC6, E TRÊS MOTORES NOS EIXOS CHAMADOS DE H4, H5 E H6. A PLACA HC6 CAPTA OS MOVIMENTOS REALIZADOS NA JUNÇÃO DO MOTOR H6 DO CONJUNTO GIMBAL DA MÃO DIREITA, E TRANSMITE PARA A PLACA HC5. POR SUA VEZ, A PLACA HC5 CAPTA OS MOVIMENTOS REALIZADOS NA JUNÇÃO DO MOTOR H5 DO CONJUNTO GIMBAL DA MÃO DIREITA, TRANSMITE PARA A PLACA HC4. A PLACA HC4 CAPTA OS MOVIMENTOS REALIZADOS NA JUNÇÃO DO MOTOR H4 DO CONJUNTO GIMBAL DA MÃO DIREITA, TRANSMITE PARA O MÓDULO DE MONTAGEM HÁPTICA DA MÃO DIREITA (MA-0223), QUE TRANSMITE OS DADOS PARA A PLACA CONTROLADORA DE MOVIMENTOS CINÉTICOS (MA-0269). OS MOTORES DOS EIXOS H4, H5 E H6 DO CONJUNTO GIMBAL DA MÃO DIREITA POSSUEM UMA CAIXA DE ENGRENAGENS COM ACIONAMENTO POR CABO DE AÇO, CADA MOTOR CONTÉM CODIFICADORES INTERNOS DE ENTRADA E SAÍDA PARA CODIFICAÇÃO DOS MOVIMENTOS REALIZADOS E TRANSMISSÃO DOS DADOS AS PLACAS ELETRÔNICAS. A JUNTA H4 É RESPONSÁVEL PELA MOVIMENTAÇÃO DE GIRO NO SENTIDO HORIZONTAL, A JUNTA HC5 É RESPONSÁVEL PELA MOVIMENTAÇÃO DE GIRO NO SENTIDO VERTICAL, E A JUNTA H6 É RESPONSÁVEL PELA MOVIMENTAÇÃO DE GIRO PARALELAMENTE A POSIÇÃO DO CONTROLADOR MANUAL DO CONJUNTO GIMBAL DA MÃO DIREITA DO BRAÇO ROBÓTICO.	CMR SURGICAL LTD	CMR	MA-0232-7		01/24
9018.90.99	CONJUNTO DO SUPORTE DE ESTABILIDADE PIVOTANTE DA MÃO ESQUERDA DO BRAÇO ROBÓTICO, POSSUI COMO PRINCÍPIO DE FUNCIONAMENTO A CAPTAÇÃO MOVIMENTOS DO CIRURGIÃO NO CONTROLADOR MANUAL DO BRAÇO ROBÓTICO, E TRANSMISSÃO DESTES MOVIMENTOS AO MÓDULO DE MONTAGEM HÁPTICA DA MÃO ESQUERDA (MA-0223). O CONJUNTO GIMBAL DA MÃO ESQUERDA, POSSUI TRÊS PLACAS DE CIRCUITO IMPRESSO, CHAMADAS DE HC4, HC5 E HC6, E TRÊS MOTORES NOS EIXOS CHAMADOS DE H4, H5 E H6. A PLACA HC6 CAPTA OS MOVIMENTOS REALIZADOS NA JUNÇÃO DO MOTOR H6 DO CONJUNTO GIMBAL DA MÃO ESQUERDA, E TRANSMITE PARA A PLACA HC5. POR SUA VEZ, A PLACA HC5 CAPTA OS MOVIMENTOS REALIZADOS NA JUNÇÃO DO MOTOR H5 DO CONJUNTO GIMBAL DA MÃO ESQUERDA, TRANSMITE PARA A PLACA HC4. A PLACA HC4 CAPTA OS MOVIMENTOS REALIZADOS NA JUNÇÃO DO MOTOR H4 DO CONJUNTO GIMBAL DA MÃO ESQUERDA, TRANSMITE PARA O MÓDULO DE MONTAGEM HÁPTICA DA MÃO ESQUERDA (MA-0223), QUE TRANSMITE OS DADOS PARA A PLACA CONTROLADORA DE MOVIMENTOS CINÉTICOS (MA- 0269). OS MOTORES DOS EIXOS H4, H5 E H6 DO CONJUNTO GIMBAL DA MÃO ESQUERDA POSSUEM UMA CAIXA DE ENGRENAGENS COM ACIONAMENTO POR CABO DE AÇO, CADA MOTOR CONTÉM CODIFICADORES INTERNOS DE ENTRADA E SAÍDA PARA CODIFICAÇÃO DOS MOVIMENTOS REALIZADOS E TRANSMISSÃO DOS DADOS AS PLACAS ELETRÔNICAS. A JUNTA H4 É RESPONSÁVEL PELA MOVIMENTAÇÃO DE GIRO NO SENTIDO HORIZONTAL, A JUNTA HC5 É RESPONSÁVEL PELA MOVIMENTAÇÃO DE GIRO NO SENTIDO VERTICAL, E A JUNTA H6 É RESPONSÁVEL PELA MOVIMENTAÇÃO DE GIRO PARALELAMENTE A POSIÇÃO DO CONTROLADOR MANUAL DO CONJUNTO GIMBAL DA MÃO ESQUERDA DO BRAÇO ROBÓTICO.	CMR SURGICAL LTD	CMR	MA-0240-7		02/24
9018.90.99	EMPUNHADURA INFERIOR DA MÃO ESQUERDA. POSSUI COMO PRINCÍPIO DE FUNCIONAMENTO O CONTROLE DE ABERTURA E FECHAMENTO DA MANDÍBULA DO INSTRUMENTO CIRÚRGICO, E A CONFIRMAÇÃO DO POSICIONAMENTO DA MÃO DO CIRURGIÃO NO CONTROLADOR MANUAL, ATRAVÉS DE SENSORES CAPACITIVOS LOCALIZADOS NO CONJUNTO. O CONTROLE DE ABERTURA E FECHAMENTO DA MANDÍBULA DO INSTRUMENTO É REALIZADO ATRAVÉS DO ACIONAMENTO DO GATILHO DA EMPUNHADURA INFERIOR DO CONTROLADOR MANUAL DA MÃO ESQUERDA, CHAMADO DE MOTOR DO EIXO H7. A PLACA HC7 CAPTA OS MOVIMENTOS REALIZADOS NO MOTOR DO EIXO H7 DO CONJUNTO DE EMPUNHADURA INFERIOR DA MÃO ESQUERDA, ACIONANDO A ABERTURA E FECHAMENTOS DOS INSTRUMENTOS CIRÚRGICOS. O CONJUNTO DE EMPUNHADURA INFERIOR DA MÃO ESQUERDA POSSUI SENSORES CAPACITIVOS POSICIONADOS NA SUA PARTE INFERIOR, QUE SÃO RESPONSÁVEIS PELA CONFIRMAÇÃO DO POSICIONAMENTO DA MÃO DO CIRURGIÃO NO CONTROLADOR MANUAL. TODA A MOVIMENTAÇÃO DO CONTROLADOR MANUAL DA MÃO ESQUERDA SÓ É LIBERADA, APÓS O POSICIONAMENTO DA MÃO DO CIRURGIÃO NO CONTROLADOR MANUAL, E RECONHECIMENTO DA POSIÇÃO ATRAVÉS DOS SENSORES CAPACITIVOS. OS DADOS GERADOS NO CONJUNTO DE EMPUNHADURA INFERIOR DA MÃO ESQUERDA SÃO TRANSMITIDOS À PLACA CONTROLADORA DE MOVIMENTOS CINÉTICOS (MA-0269).	CMR SURGICAL LTD	CMR	MA-0244-5		01/24
9018.90.99	EMPUNHADURA INFERIOR DA MÃO DIREITA. POSSUI COMO PRINCÍPIO DE FUNCIONAMENTO O CONTROLE DE ABERTURA E FECHAMENTO DA MANDÍBULA DO INSTRUMENTO CIRÚRGICO, E A CONFIRMAÇÃO DO POSICIONAMENTO DA MÃO DO CIRURGIÃO NO CONTROLADOR MANUAL, ATRAVÉS DE SENSORES CAPACITIVOS LOCALIZADOS NO CONJUNTO. O CONTROLE DE ABERTURA E FECHAMENTO DA MANDÍBULA DO INSTRUMENTO É REALIZADO ATRAVÉS DO ACIONAMENTO DO GATILHO DA EMPUNHADURA INFERIOR DO CONTROLADOR MANUAL DA MÃO ESQUERDA, CHAMADO DE MOTOR DO EIXO H7. A PLACA HC7 CAPTA OS MOVIMENTOS REALIZADOS NO MOTOR DO EIXO H7 DO CONJUNTO DE EMPUNHADURA INFERIOR DA MÃO ESQUERDA, ACIONANDO A ABERTURA E FECHAMENTOS DOS INSTRUMENTOS CIRÚRGICOS. O CONJUNTO DE EMPUNHADURA INFERIOR DA MÃO ESQUERDA POSSUI SENSORES CAPACITIVOS POSICIONADOS NA SUA PARTE INFERIOR, QUE SÃO RESPONSÁVEIS PELA CONFIRMAÇÃO DO POSICIONAMENTO DA MÃO DO CIRURGIÃO NO CONTROLADOR MANUAL. TODA A MOVIMENTAÇÃO DO CONTROLADOR MANUAL DA MÃO ESQUERDA SÓ É LIBERADA, APÓS O POSICIONAMENTO DA MÃO DO CIRURGIÃO NO CONTROLADOR MANUAL, E RECONHECIMENTO DA POSIÇÃO ATRAVÉS DOS SENSORES CAPACITIVOS. OS DADOS GERADOS NO CONJUNTO DE EMPUNHADURA INFERIOR DA MÃO ESQUERDA SÃO TRANSMITIDOS À PLACA CONTROLADORA DE MOVIMENTOS CINÉTICOS (MA-0269).	CMR SURGICAL LTD	CMR	MA-0245-5		01/24
9018.90.99	CONJUNTO DE ELETRÔNICOS DO DECK SUPERIOR DO CONSOLE. É O RESPONSÁVEL PELA COORDENAÇÃO DOS MOVIMENTOS DOS CONTROLADORES MANUAIS DO CONSOLE DO CIRURGIÃO (V-SS-1000) COM AS UNIDADES DE CABECEIRA (V-SS-2000, V-SS-3000), É RESPONSÁVEL PELO ARMAZENAMENTO E ENVIO DOS DADOS DE FUNCIONAMENTO DO SISTEMA ROBÓTICO AO SERVIDOR DO FABRICANTE, E RESPONSÁVEL PELA RECEPÇÃO E TRANSMISSÃO DE VÍDEO AO MONITOR DE VÍDEO PRINCIPAL DO CONSOLE, E AO MONITOR DE VÍDEO AUXILIAR. O COMPONENTE RESPONSÁVEL PELA COORDENAÇÃO DOS MOVIMENTOS DOS CONTROLADORES MANUAIS DO CONSOLE DO CIRURGIÃO COM AS UNIDADES DE CABECEIRA, É O CCB (CORE CONTROLLER BOARD), LOCALIZADO NA PARTE CENTRAL DO CONJUNTO ELETRÔNICO SUPERIOR DO CONSOLE. O CCB POSSUI QUATRO PARTES PRINCIPAIS, O KC, CSM, CSS E TT. O KC (KINEMATICS CONTROLLES) É O RESPONSÁVEL PELA MOVIMENTAÇÃO DOS CONTROLADORES MANUAIS E DAS UNIDADES DE CABECEIRA. O CSM (CORE SAFETY MONITOR) É RESPONSÁVEL PELO MONITORAMENTO DO FUNCIONAMENTO DA KC, E MONITORAMENTO DO FUNCIONAMENTO DAS UNIDADES DE CABECEIRA. O CSS (CORE SAFETY SUPERVISOR) MONITORA O FUNCIONAMENTO DA CMS, GARANTINDO A SEGURANÇA NO FUNCIONAMENTO DO COMPONENTE. O TT (TELEMETRY TARGET) GARANTE QUE OS DADOS DE FUNCIONAMENTO GERADOS NO CCB SEJAM ENVIADOS PARA A EIC. O COMPONENTE RESPONSÁVEL PELO ARMAZENAMENTO E ENVIO DOS DADOS DE FUNCIONAMENTO DO SISTEMA ROBÓTICO AO SERVIDOR DA CMR É O EIC (EXTERNAL INTERFACE CONTROLLER), LOCALIZADO NA PARTE ESQUERDA DO CONJUNTO ELETRÔNICO SUPERIOR DO CONSOLE, CONTA COM UM PROCESSADOR NUC. O EIC É RESPONSÁVEL POR RECEBER OS DADOS DE FUNCIONAMENTO, E ATRAVÉS DE UMA COMUNICAÇÃO EXTERNA COM A INTERNET DE APENAS UMA VIA, QUE ENVIA OS DADOS DE FUNCIONAMENTO DO SISTEMA ROBÓTICO AO SERVIDOR DA CMR. O COMPONENTE RESPONSÁVEL PELA RECEPÇÃO E TRANSMISSÃO DE VÍDEO AO MONITOR DE VÍDEO PRINCIPAL DO CONSOLE, E AO MONITOR DE VÍDEO AUXILIAR É A VP (VIDEO PROCESSOR), LOCALIZADA NA PARTE DIREITA DO CONJUNTO ELETRÔNICO SUPERIOR DO CONSOLE, CONTA COM UM PROCESSADOR NUC.	CMR SURGICAL LTD	CMR	MA-0269-6		01/24
9018.90.99	CONJUNTO DO MOVIMENTO DO EIXO 6 E 7 (J6/7) V-WRIST, É UM DOS COMPONENTES RESPONSÁVEIS PELA MOVIMENTAÇÃO DO BRAÇO DO CARRO DE CABECEIRA (V-SS-2000 E V-SS-3000), DE ACORDO COM O COMANDO RECEBIDO PELA PLACA CONTROLADORA DE MOVIMENTOS CINÉTICOS (MA-0269). O CONJUNTO LINK 5 - J6-7 LINK POSSUI DOIS EIXOS DE MOVIMENTAÇÃO, COM UM CONJUNTO DE MOTORES E SENSORES QUE GARANTEM O SEU FUNCIONAMENTO. O EIXO J6 POSSUI MOVIMENTAÇÃO HORIZONTAL EM RELAÇÃO AO INSTRUMENTO, O EIXO RECEBE E ENVIA DADOS RESPONSÁVEIS PELA MOVIMENTAÇÃO DO BRAÇO CIRÚRGICO. O EIXO J6 É COMPOSTO POR UMA PLACA DE CIRCUITO IMPRESSO, DOIS ENCODERS, POSSUI UM SENSOR DE TORQUE, UMA CAIXA DE ENGRENAGENS E UM MOTOR QUE É RESPONSÁVEL PELA MOVIMENTAÇÃO DO BRAÇO CIRÚRGICO. O EIXO J7 POSSUI FUNCIONALIDADE SEMELHANTE, PORÉM COM MOVIMENTAÇÃO VERTICAL EM RELAÇÃO AO INSTRUMENTO CIRÚRGICO, O EIXO J7 RECEBE E ENVIA DADOS RESPONSÁVEIS PELA MOVIMENTAÇÃO DO BRAÇO CIRÚRGICO. O EIXO J7 TAMBÉM POSSUI UMA PLACA DE CIRCUITO IMPRESSO, DOIS ENCODERS, POSSUI UM SENSOR DE TORQUE, UMA CAIXA DE ENGRENAGENS E UM MOTOR QUE É RESPONSÁVEL PELA MOVIMENTAÇÃO DO BRAÇO CIRÚRGICO. AMBAS AS JUNÇÕES (J6 E J7) POSSUEM UMA PLACA DE CIRCUITO IMPRESSO QUE CONTROLA TUDO QUE ACONTECE NA JUNÇÃO, É RESPONSÁVEL PELO PROCESSAMENTO DOS DADOS RELACIONADOS AO FUNCIONAMENTO DO COMPONENTE. ESTA PLACA DE CIRCUITO IMPRESSO SE CONECTA AO MOTOR, QUE PERMITE A MOVIMENTAÇÃO DA JUNÇÃO. OS ENCODERS, CONVERTEM A POSIÇÃO DE ENTRADA E SAÍDA DE CADA JUNÇÃO, EM SINAIS ELÉTRICOS. O ENCODER DE ENTRADA RESTREIA O SINAL DE POSICIONAMENTO DA JUNÇÃO E ENVIA PARA A PLACA DE CIRCUITO IMPRESSO, O SEGUNDO ENCODER COMPARA A SUA POSIÇÃO COM O ENCODER DE ENTRADA. A CAIXA DE ENGRENAGENS PERMITE A DIMINUIÇÃO E O AUMENTO DO TORQUE E DA VELOCIDADE DE MOVIMENTAÇÃO DO MOTOR. O SENSOR DE TORQUE É RESPONSÁVEL PELA CAPTAÇÃO DO SINAL DE TORQUE DO MOTOR, GARANTINDO O FUNCIONAMENTO SEGURO DO CONJUNTO LINK 5 - J6-7 LINK 7.	JABIL CIRCUIT AUSTRIA GMBH	CMR	MA-0346-7		01/24
9018.90.99	CONJUNTO DO PAINEL DE CONEXÃO DO CARRO DE VISÃO É O COMPONENTE RESPONSÁVEL PELA CONEXÃO DO CARRO DE CABECEIRA (V-SS-3000) COM OS DEMAIS COMPONENTES DO SISTEMA ROBÓTICO, E PELA CAPTAÇÃO E ENVIO DE IMAGEM AO CONSOLE DO CIRURGIÃO (V-SS-1000). O CONJUNTO DO PAINEL DE CONEXÃO DO CARRO DE VISÃO PERMITE A INTERLIGAÇÃO ENTRE DOIS OU MAIS CARROS DE CABECEIRA (V-SS-2000 E V-SS-3000), OU ENTRE O CARRO DE CABECEIRA E O CONSOLE DO CIRURGIÃO, ATRAVÉS DOS CONECTORES DE POTÊNCIA. O CONJUNTO DO PAINEL DE CONEXÃO DO CARRO DE VISÃO POSSUI DOIS CONECTORES DE POTÊNCIA PARA CONEXÃO DOS CABOS DE ALIMENTAÇÃO. O CONECTOR DE ENTRADA POSSUI A COR PRETA, E ESTÁ LOCALIZADO NA PARTE INFERIOR DO PAINEL. O CONECTOR DE SAÍDA POSSUI A COR BRANCA, E ESTÁ LOCALIZADO NA PARTE SUPERIOR DO PAINEL. PARA A CAPTAÇÃO E ENVIO DE IMAGEM AO CONSOLE DO CIRURGIÃO, O CONJUNTO DO PAINEL DE CONEXÃO DO CARRO DE VISÃO POSSUI DOIS CONECTORES DO TIPO BNC. O CONJUNTO DO PAINEL DE CONEXÃO DO CARRO DE VISÃO RECEBE A IMAGEM DA CÂMERA DE VÍDEO DO SISTEMA ROBÓTICO, ATRAVÉS DO CONECTOR BNC LOCALIZADO NA PARTE SUPERIOR DO PAINEL E ENVIA A IMAGEM DE VÍDEO PARA O CONSOLE DE CIRURGIÃO ATRAVÉS DO CONECTOR BNC LOCALIZADO NA PARTE INFERIOR DO PAINEL	CMR SURGICAL LTD	CMR	MA-0425-4		01/24
9018.90.99	Equipamento portátil de biópsia à vácuo de mão reutilizável (holster) eletromecânico. Composição: plástico, placas de circuito impresso e aço inoxidável. O equipamento de mão conecta a sondas (agulha) de biopsia via ultrassom e estereotaxia para obtenção de amostra de tecido mamário.Equipamento tem como função a obtenção de amostras de tecido mamário para diagnóstico histológico das patologias mamárias. Equipamento possui botões responsáveis pelo acionamento da agulha acoplada, composto por motores de acionamento, engrenagens e botões de ativação pelo usuário, composto de plástico, borracha e placas de circuito impressos e fios de cobre que possui tensão de entrada 100-240 VAC e corrente nominal de 5A e opera na frequência de 50/60hz.	DEVICOR MEDICAL PRODUCTS INC.	DEVICOR MEDICAL PRODUCTS INC.	MEH1		24/22
9018.90.99	Equipamento sendo dispositivo de mão reutilizável (holster) eletromecânico.Composição: plástico, placas de circuito impresso e aço inoxidável O equipamento de mão conecta a sondas (agulha) de biopsia via ultrassom e estereotaxia para obtenção de amostra de tecido mamário.Equipamento tem como função a obtenção de amostras de tecido mamário para diagnóstico histológico das patologias mamárias.Equipamento possui botões responsáveis pelo acionamento da agulha acoplada, composto por motores de acionamento, engrenagens e botões de ativação pelo usuário, composto de plástico, borracha e placas de circuito impressos e fios de cobre que possui tensão de entrada 100-240 VAC e corrente nominal de 5A e opera na frequência de 50/60hz.	DEVICOR MEDICAL PRODUCTS INC.	DEVICOR MEDICAL PRODUCTS INC.	MSTH1		24/22
9018.90.99	CONJUNTO, CONTENDO 1 UNIDADES DE: OCTAMON - DISPOSITIVO PORTÁTIL COM 8 CANAIS, PARA ANÁLISE DA ESPECTROSCOPIA DE LUZ INFRAVERMELHO (NIRS - NEAR INFRARED SPECTROSCOPY), POR MEIO DE ESPECTROSCOPIA DE ONDA CONTÍNUA NO INFRAVERMELHO PRÓXIMO USANDO A LEI DE LAMBERT-BEER MODIFICADA. REALIZA LEITURAS DAS MEDIDAS: MUDANÇA NA CONCENTRAÇÃO DE OXI-, DESOXI- E HEMOGLOBINA, POSSUI SOFTWARE PARA ANÁLISE DOS DADOS: OXYSOFT, SISTEMA OPERACIONAL: WINDOWS10, DISPÕE DE 8 DIODOS EMISSORES DE LUZ, CADA UM COM 2 COMPRIMENTOS DE ONDA, DISTÂNCIA DE OPTODE: 35 MM, FOTODIODO COM PROTEÇÃO CONTRA LUZ AMBIENTE, ONDAS POSSUEM COMPRIMENTO NOMINAL PADRÃO 760 E 850 NM, TAXA DE AMOSTRAGEM: 50HZ, INDICADOR DE BATERIA E CONEXÃO BLUETOOTH, INCLUSO BATERIA DE CARREGAMENTO RÁPIDO, OPERA EM TEMPERATURA VARIÁVEL ENTRE 10-35°C, PARA SER UTILIZADO EM PROJETO DE PESQUISA UNIVERSITÁRIO; INCLUINDO KIT PARA CUSTOMIZAR O APARELHO PARA ANÁLISE MUSCULAR E APARELHO DE COMUNICAÇÃO WERELESS (PORTASYNC); E 1 UNIDADE DO: OCTAMON MINI - DISPOSITIVO PORTÁTIL COM 8 CANAIS, PARA ANÁLISE DA ESPECTROSCOPIA DE LUZ INFRAVERMELHO (NIRS - NEAR INFRARED SPECTROSCOPY) EM PACIENTE PEDIÁTRICOS, POR MEIO DE ESPECTROSCOPIA DE ONDA CONTÍNUA NO INFRAVERMELHO PRÓXIMO USANDO A LEI DE LAMBERT-BEER MODIFICADA. REALIZA LEITURAS DAS MEDIDAS: MUDANÇA NA CONCENTRAÇÃO DE OXI-, DESOXI- E HEMOGLOBINA, POSSUI SOFTWARE PARA ANÁLISE DOS DADOS: OXYSOFT, SISTEMA OPERACIONAL: WINDOWS10, DISPÕE DE 8 DIODOS EMISSORES DE LUZ, CADA UM COM 2 COMPRIMENTOS DE ONDA, DISTÂNCIA DE OPTODE: 26 MM, FOTODIODO COM PROTEÇÃO CONTRA LUZ AMBIENTE, ONDAS POSSUEM COMPRIMENTO NOMINAL PADRÃO 760 E 850 NM, TAXA DE AMOSTRAGEM: 50HZ, INDICADOR DE BATERIA E CONEXÃO BLUETOOTH, INCLUSO BATERIA DE CARREGAMENTO RÁPIDO, OPERA EM TEMPERATURA VARIÁVEL ENTRE 10-35°C, PARA SER UTILIZADO EM PROJETO DE PESQUISA UNIVERSITÁRIO.	ARTINIS MEDICAL SYSTEMS B.V.	ARTINIS	OCTAMON		32/22
9018.90.99	Craniotomo elétrico PI Drive para utilização em neurocirurgias de crânio e coluna com auxílio de brocas de perfuração e fresas de corte ósseo, em aço inoxidável, formato tipo caneta; anatômica, em composição variada com adaptadores retos, angulados, de trepanação e craniotomia, com controle de avanço, reverso e velocidade, acelerador de mão sensível ao toque e trava de segurança para evitar acionamento acidental; com encaixe rápido de brocas e fresas sem uso de ferramentas; blindada, com todos os componentes compatíveis com esterilização em autoclave, velocidade de 75.000 rpm, peso 0,305 kg, dimensões aprox. de 111 mm de comprimento por 17 mm de diâmetro, com cabo autoclavável composto de material flexível e conexão rápida ao console bivolt gerador de energia composto por três entradas para peças de mãos variadas e funcionamento simultâneo, duas entradas para acionamento por pedal, tela touch screen, bomba de irrigação integrada, controle de torque, velocidade, aceleração e frenagem de motores e personalização das configurações de uso.	STRYKER LATIN AMERICA-BRAZIL	STRYKER	PI DRIVE		47/23
9018.90.99	JOGO COM 7 ESTIMULADORES PINPRICK COM PESO DE 960 G; TUBO GUIA FEITO EM AÇO INOXIDÁVEL COM 10 MM DE DIÂMETRO; PONTA DA AGULHA GEOMETRIA ÁREA DE CONTATO PLANA DIÂMETRO DE 0,25 MM, DE RAIO DE CURVATURA 5 (+0, -5) µM; COMPRIMENTO DA AGULHA 19,5 MM; MATERIAL CONSTITUTIVO NÃO INOXIDÁVEL E SUPORTE EM PEEK; INTENSIDADE DE ESTÍMULO: ESTIMULADORES PINPRICK: 8, 16, 32, 64, 128, 256, 512 MN ESTIMULADORES PINPRICK PARA QST SÃO INSTRUMENTOS MÉDICOS UTILIZÁVEIS PARA TESTES SENSORIAIS QUANTITATIVOS (QST) DE LIMIARES DE DOR E PERCEPÇÃO COM MEDIÇÃO REPRODUZÍVEL. PERMITEM DOCUMENTAÇÃO DA ATIVAÇÃO DO NOCICEPTOR DA PELE E POSSIBILITAM MELHOR DIAGNÓSTICO DOS SINTOMAS DA DOR NEUROPATOLÓGICA E A INVESTIGAÇÃO DOS MECANISMOS QUE ESTÃO RELACIONADOS COM A DOR CRÔNICA. TÊM COMO APLICAÇÕES CARACTERÍSTICAS: AVALIAR O GANHO E A PERDA DAS FUNÇÕES SENSORIAIS MECANICAS; CONTRIBUIÇÃO IMPORTANTE PARA CARACTERIZAR O FENÓTIPO SOMATOSSENSORIAL DE PACIENTES COM DOR NEUROPÁTICA; FORNECER DADOS QUANTITATIVOS PARA DETECÇÃO MECÂNICA E LIMIARES DE DOR, BEM COMO FUNÇÕES DE ESTÍMULO/RESPOSTA; FORNECER DADOS QUANTITATIVOS PARA SOMA DE DOR E ESTÍMULOS REPETITIVOS; IMPORTANTE PARA O TRATAMENTO BASEADO EM MECANISMO DE SÍNDROME DE DOR; MÉTODO REPRODUZÍVEL PARA DIAGNOSTICAR ALTERAÇÕES DE SENSIBILIDADE À DOR, COMO HIPERALGESIA MECÂNICA OU ALODÍNIA MECÂNICA E DINÂMICA; UTILIZADO PARA INVESTIGAR A SENSIBILIZAÇÃO CENTRAL À ENTRADA DO NOCICEPTOR DE FIBRA A; PERMITE A VALIDAÇÃO DE PAINT TREATMENT CONCEPTS POR PROTOCOLOS PADRONIZADOS E VALORES DE REFERÊNCIA ABSOLUTOS. PROPRIEDADES ESPECIAIS DOS PINPRICKS: PRESSÕES DIFERENTES ENTRE 8MN E 512 MN; PONTA COM ÁREA DE CONTATO PLANA DE 0,25 MM DE DIÂMETRO COM UMA CURVATURA DE BORDA CONTROLADA; APLICAÇÃO RÁPIDA E SEGURA; GEOMETRIA DE PONTA APROVADA; FORÇAS CALIBRADAS; NÍVEIS DE ESTIMULAÇÃO SENSORIAL INDEPENDENTE DO USUÁRIO; NENHUM DANO AO TECIDO DA PELE; VALORES DE REFERÊNCIA CORRESPONDENTES POR IDADE E SEXO DIFERENTES. ACOMPANHA UNIDADE DE DESINFECÇÃO PARA SETE ESTIMULADORES PINPRICK QUE PERMITE QUE O FRASCO DE VIDRO POSSA SER PREENCHIDO COM DESINFETANTE PADRÃO PARA PRODUTOS MÉDICOS. SUPORTE DESENHADO PARA SER COLOCADO FACILMENTE NO FRASCO DE VIDRO COM TOTAL IMERSÃO DOS PINOS NO DESINFETANTE. O PESO DO SUPORTE GARANTE ESTABILIDADE DO CONJUNTO.	MRC SYSTEMS GMBH	MRC SYSTEMS	PINPRICK		45/21
9018.90.99	DISPOSITIVO PORTÁTIL DE MONITORAMENTO DA OXIGENAÇÃO CEREBRAL, POR MEIO DE ESPECTROSCOPIA DE ONDA CONTÍNUA NO INFRAVERMELHO PRÓXIMO USANDO A LEI DE LAMBERT-BEER MODIFICADA. REALIZA LEITURAS DAS MEDIDAS: OXI, DESOXI, HEMOGLOBINA TOTAL E ÍNDICE DE SATURAÇÃO DO TECIDO (TSI), POSSUI SOFTWARE PARA ANÁLISE DOS DADOS: OXYSOFT, SISTEMA OPERACIONAL: WINDOWS10, DISPÕE DE DIODOS EMISSORES DE LUZ: 3 X 2 COMPRIMENTOS DE ONDA, TRÊS DISTÂNCIAS DE OPTODE USADAS ENTRE O RECEPTOR E OS TRANSMISSORES: 30, 35 E 40 MM, FOTODIODO COM PROTEÇÃO CONTRA LUZ AMBIENTE, ONDAS POSSUEM COMPRIMENTO NOMINAL PADRÃO 760 E 850 NM, 1 CANAL PARA MEDIR A PORCENTAGEM DE SATURAÇÃO DO TECIDO E 3 CANAIS PARA MEDIR AS CONCENTRAÇÕES RELATIVAS, TAXA DE AMOSTRAGEM: 50HZ, INCLUSO BATERIA DE CARREGAMENTO RÁPIDO, OPERA EM TEMPERATURA VARIÁVEL ENTRE 10-35°C, PARA SER UTILIZADO EM PROJETO DE PESQUISA UNIVERSITÁRIO; E 2 UNIDADES DE: PORTALITE MINI - DISPOSITIVO PORTÁTIL DE MONITORAMENTO DA OXIGENAÇÃO CEREBRAL ESPECIALMENTE PROJETADO PARA ESTUDOS PEDIÁTRICOS E PESQUISAS NEONATAIS, POR MEIO DE ESPECTROSCOPIA DE ONDA CONTÍNUA NO INFRAVERMELHO PRÓXIMO USANDO A LEI DE LAMBERT-BEER MODIFICADA. REALIZA LEITURAS DAS MEDIDAS: OXI, DESOXI, HEMOGLOBINA TOTAL E ÍNDICE DE SATURAÇÃO DO TECIDO (TSI), POSSUI SOFTWARE PARA ANÁLISE DOS DADOS: OXYSOFT, SISTEMA OPERACIONAL: WINDOWS10, DISPÕE DE DIODOS EMISSORES DE LUZ: 3 X 2 COMPRIMENTOS DE ONDA, TRÊS DISTÂNCIAS DE OPTODE USADAS ENTRE O RECEPTOR E OS TRANSMISSORES: 16, 21 E 26 MM, FOTODIODO COM PROTEÇÃO CONTRA LUZ AMBIENTE, ONDAS POSSUEM COMPRIMENTO NOMINAL PADRÃO 760 E 850 NM, 1 CANAL PARA MEDIR A PORCENTAGEM DE SATURAÇÃO DO TECIDO E 3 CANAIS PARA MEDIR AS CONCENTRAÇÕES RELATIVAS, TAXA DE AMOSTRAGEM: 50HZ, INCLUSO BATERIA DE CARREGAMENTO RÁPIDO, OPERA EM TEMPERATURA VARIÁVEL ENTRE 10-35°C, PARA SER UTILIZADO EM PROJETO DE PESQUISA UNIVERSITÁRIO.	ARTINIS MEDICAL SYSTEMS B.V.	ARTINIS	PORTALITE		31/22
9018.90.99	SISTEMA ZEBRIS REHAWALK® PARA ANÁLISE E TRATAMENTO DE DISTÚRBIOS DA MARCHA EM REABILITAÇÃO NEUROLÓGICA, ORTOPÉDICA E GERIÁTRICA. SISTEMA ZEBRIS REHAWALK INCLUINDO INTEGRAÇÃO COM h/p/cosmos MODELO RT - ESTEIRA INSTRUMENTADA REAHTREAD, CONJUNTO DE SUPORTE DE BRAÇO COM BOTÕES DE PARADA (2 UNIDADES), CORRIMÃO AJUSTÁVEL (2UNIDADES) SUSPENSÃO DE PESO PARCIAL SISTEMA AIR WALK COM COMPRESSOR PARA H/P COSMOS AIRWALK INCLUINDO AIRWALK. VESTE TAMANHO EXTRA GRANDE E PEQUENO, SISTEMA DE PROJEÇÃO E ESTIMULAÇÃO VISUAL PARA TREINO DE MARCHA. CINTO DA ESTEIRA REVERSA ESTÁ INCLUSO. INCLUINDO PC DA ESTEIRA, MONITOR, IMPRESSORA E RACK. SOFTWARE ZEBRIS FDM (SANTCE ANALYSIS, BALANCE TRAINER E VIRTUAL TRAINING)	ZEBRIS MEDICAL GMBH	ZEBRIS	REHAWALK®		27/23
9018.90.99	EQUIPAMENTO DE REABILITAÇÃO FÍSICA MARCA RESTORATIVE, QUE UTILIZA A ESTIMULAÇÃO ELÉTRICA FUNCIONAL COMPUTADORIZADA NOS MEMBROS SUPERIORES E INFERIORES FA104581 CLINIC RT300-SLA, ACOMPAMHA 1KIT CM 10 ELETRODOS SA217234 E - CABO DE ESTIMULAÇÃO PP217417. PRODUTO DESTINADO AO USO EXCLUSIVO EM PROJETOS DE PESQUISAS CIENTIFICA.	RESTORATIVE THERAPIES, INC	RESTORATIVE	RT300 SLA		24/21
9018.90.99	UNIDADE FUNCIONAL ASSISTIDA POR ROBÓTICA, PRÓPRIA PARA UTILIZAÇÃO EM CIRURGIAS ENDOSCÓPICAS MINIMAMENTE INVASIVAS, COMPOSTA PELA ASSOCIAÇÃO DE MÁQUINAS MÓVEIS DENOMINADAS "TORRE DO SISTEMA" CONTENDO A UNIDADE DE PROCESSAMENTO CENTRAL DO SISTEMA, TELA DE VISUALIZAÇÃO GERAL E APARELHO PARA DISTRIBUIÇÃO DA ENERGIA ELÉTRICA, "CONSOLE DO CIRURGIÃO" COM MANETES CONTROLADORES DAS AÇÕES INSTRUMENTAIS NO TRANSCORRER DOS PROCEDIMENTOS MÉDICOS E TELA DE VISUALIZAÇÃO 3D, E "BRAÇOS ROBÓTICOS" ONDE SÃO INSTALADOS OS DIFERENTES INSTRUMENTOS CIRÚRGICOS, PODENDO ESTAR ACOMPANHADOS DOS CORRESPONDENTES INSTRUMENTAIS OPERACIONAIS E CIRÚRGICOS	INTUITIVE SURGICAL INC	INTUITIVE	Sistema da Vinci X		48/23
9018.90.99	SISTEMA INTRAVASCULAR DE GERENCIAMENTO DE TEMPERATURA, NOME TECNICO: EQUIPAMENTO PARA CONTROLE DE TEMPERATURA CORPORAL. DETALHAMENTO DO SISTEMA: O SISTEMA INTRAVASCULAR TEMPERATURE MANAGEMENT (IVTMTM) DA ZOLL E CONSTITUIDO POR UMA CONSOLE DE PERMUTACAO DE CALOR EXTERNO (CONSOLE THERMOGARD XP ) E POR UM CATETER DE PERMUTACAO DE CALOR ENDOVASCULAR IVTMTM LIGADO ATRAVES DE UM PERMUTADOR DE CALOR NUM CONJUNTO DE TUBOS ESTEREIS (START-UP KIT). EM CONJUNTO, ESTES COMPONENTES CONSTITUEM UM SISTEMA DE REGULACAO DA TEMPERATURA DO DOENTE, COM CONTROLE RETROATIVO (FEEDBACK).	ZOLL CIRCULATION, INC	ZOLL	THERMOGARD XP		12/23
9018.90.99	FONTE DE LUZ FRIA POWER LED RUBINA COM MODULO SYNC INTEGRADO,CONEXAO PARA CABOS DE LUZ KARL STORZ, TENSAO DE ALIMENTACAO 100 240 VAC,56 60 HZ, EQUIPAMENTO PARA UTILIZAÇÃO EM PROCEDIMENTO DE VIDEO CIRURGIA PARA ILUMINAÇÃO DO LOCAL ONDE SERA FEITO O PROCEDIMENTO CIRURGICO, PODE SER UTILIZADO EM PROCEDIMENTOS LAPAROSCOPICOS, GINECOLOGICOS, ORTOPEDICOS.	KARL STORZ SE & Co. KG	KARL STORZ	TL400		45/23
9018.90.99	Micro motores TPX para utilização em cirurgias de buco maxilo com auxílio de brocas de perfuração e lâminas de corte ósseo, em aço inoxidável, formato tipo caneta; anatômica, em composição variada de micro perfurador para uso com adaptadores retos e angulados e micro serras sagitais, oscilatórias e reciprocantes com controle de avanço, reverso e velocidade, acelerador de mão sensível ao toque e trava de segurança para evitar acionamento acidental; com encaixe rápido de brocas e lâminas sem uso de ferramentas; blindada, com todos os componentes compatíveis com esterilização em autoclave, peso 0,073 kg, dimensões aprox. de 155 mm de comprimento por 23 mm de diâmetro para uso com cabo autoclavável composto de material flexível e conexão rápida ao console bivolt gerador de energia composto por três entradas para peças de mãos variadas e funcionamento simultâneo, duas entradas para acionamento por pedal, tela touch screen, bomba de irrigação integrada, controle de torque, velocidade, aceleração e frenagem de motores e personalização das configurações de uso.	STRYKER LATIN AMERICA-BRAZIL	STRYKER	TPX		47/23
9018.90.99	BOMBA PARA IRRIGAÇÃO E ASPIRAÇÃO, COM MÓDULO SCB INTEGRADO, INCLUI CABO DE ALIMENTAÇÃO, ALIMENTAÇÃO DE 100 - 240 VCA, 50/60 HZ, UTILIZADA PARA IRRIGAR OU ASPIRAR LÍQUIDOS EM OPERAÇÕES CIRÚRGICAS EM DIVERSAS ESPECIALIDADES (EQUIPAMENTO MULTIDISCIPLINAR) ATRAVÉS DE BOMBA DE ROLETES DE FUNCIONAMENTO PERISTÁLTICO. EQUIPAMENTO MULTIDISCIPLINAR, É UTILIZADO COM UM CARTUCHO DE TUBO FLEXÍVEL ESPECÍFICO PARA CADA ESPECIALIDADE. AO CONECTAR ESSE CARTUCHO, OS PARÂMETROS DE FUNCIONAMENTO SE PROCESSAM AUTOMATICAMENTE. CONSTITUÍDO POR AÇO INOXIDÁVEL, SILICONE, ALUMÍNIO, ABS, POLIURETANO, POM, COMPONENTES ELETRÔNICOS, PETP, LIGA DE COBRE, POLIESTER, LATÃO.	KARL STORZ SE & Co. KG	KARL STORZ	UP210		19/22
9018.90.99	APARELHO DE ANESTESIANEONATAL, PEDIATRICO E ADULTO MINDRAY MODELO WATO EX-35 E SEUS ACESSORIOS (VAPORIZADOR DE ISOFLURANO 115-005348-00)	SHENZHEN MINDRAY BIO-MEDICAL ELETRONICS CO.LTD.	MINDRAY	WATO EX-35		16/19
9018.90.99	Aparelho de Anestesia, Mindray, para uso em sistemas de anestesia cirúrgicas em salas operatórias. Recursos principais: Circuito de respiração com válvula de bypass CO2, que suporta a troca de recipiente de CO2 durante a cirurgia. Mensagem de informação exibida na tela para confirmar a montagem correta de um recipiente de CO2. Mensagem de informação exibida para a correta montagem de um circuito de respiração a fim de fornecer confirmação de segurança. Visor de seleção múltipla em uma tela de LCD colorida Considerações contemporâneas e ergonômicas. Ventilador controlado eletronicamente e com acionamento pneumático. Permite combinação com até 2 vaporizadores. Leitura de CAM digital. No EX-65 PRO , o VT mínimo até 20 ml os torna ideais para pacientes neonatais, infantis e adultos atende a aplicações versáteis, especialmente para anestesia de fluxo baixo para evitar desperdício de gás fresco, com monitorização para evitar mistura hipóxica, visando economia e diminuição de emissão de gases poluentes reduzindo o efeito estufa e riscos ocupacionais, com apresentação do consumo de gases e agente anestésico. Possui Fluxômetro digital com Optimizer sistema de economia de agente anestésico; Compatível com monitores de paciente da Mindray com possibilidade de comunicação com central de monitorização benevision, sistemas de prontuários eletrônicos e automatização do boletim anestésico via protocolo HL7 * utilização de benelink necessária ( incluso). Compostos por: 01 vaporizador calibrado Sevoflurano V60 (padrão Selectatec®); 01 circuito adulto reutilizável + balão em silicone; 01 circuito pediátrico reutilizável + balão em silicone; 01 circuito neonatal reutilizável + balão em silicone; 01 Mesa acessória + 01 benelink; 01 Modulo AG(+O2) + Water Trap (Coletor de água) + adptador reto de vias aéreas + linha de amostragem; 01 Sensor de fluxo(Adu, Ped e Neo) autolavável expiratório; 01 Sensor de fluxo(Adu, Ped e Neo) autolavável inspiratório; 01 Mangueira de Ar com 5 metros; 01 Mangueira de O2 com 5 metros; "01 Mangueira de N20 com 5 metros.. Aplicação: utilizado nas unidades cirúrgicas.	Shenzhen Mindray Bio Medical Electronics Co., Ltd.	MINDRAY	Wato EX-65 PRO		29/21
9019.10.00	EQUIPAMENTO MECANICO PARA REABILITAÇÃO LOCOMOTORA, INCLUI OS SEGUINTES ACESSÓRIOS: 1 BARRA DE APOIO ANDAGO; 1 CARREGADOR DE BATERIA; 1 CABO TIPO N; 1 MANUAL DE INSTRUÇÕES DO APARELHO.	HOCOMA AG	HOCOMA	ANDAGO V2.0		17/22
9019.10.00	ORTESE DE BRACO INSTRUMENTADA COM UM MECANISMO DE MOLA PARA SUPORTE DE PESO DE BRACO AJUSTAVEL EM UM GRANDE ESPACO DE TRABALHO 3D PARA PACIENTES QUE PERDERAM A FUNCAO OU RESTRINGIRAM AS EXTREMIDADES SUPERIORES CAUSADAS POR LESOES CEREBRAIS, NEUROGENICAS, ESPINHAIS, MUSCULARES OU OSSEAS. SISTEMA MONTADO EM UM CARRO PARA A SIMPLES TRANSPORTACAO DO ARMEO. COLUNA DA ELEVACAO ELETRICA PARA UM AJUSTE CONFORTAVEL DO BRACO (RANK: 400MM). PLATAFORMA DO SISTEMA COMPATIVEL COM AS CADEIRAS DE RODAS MAIS COMUNS. ORTESIS DO BRACO INSTRUMENTADA COM MECANISMOS DE MOLA PARA A COMPENSACAO AJUSTAVEL DO PESO EM UMA AREA GRANDE DE TRABALHO 3D. GRAU DE LIBERDADE COM INSTRUMENTOS ADICIONAIS PARA PRO/SUPINACAO. DOIS MODULOS DO ANTEBRACO SEPARADOS PARA FACILITAR A MUDANCA ENTRE O BRACO ESQUERDO E O DIREITO. A ORTESIS E ADAPTAVEL A PESSOAS COM COMPRIMENTOS DO BRACO (COTOVELO A EMPUNHADURA) ENTRE 290 A 390MM E COMPRIMENTOS DO BRACO (DO OMBRO AO COTOVELO) ENTRE 220 A 310MM. PUNHOS PARA FIXAR O BRACO SUPERIOR E ANTEBRACO A ORTESIS. EMPUNHADURA COM SENSOR DE AGARRE INTEGRADO A INTERFACE DOS EXERCICIOS DA TERAPIA. ARMEOCONTROL PC COM CAPACIDADES DE ADQUISICAO DE DADOS. MONITOR DE TELA PLANA (19 POLEGADAS COM FONTE DE ALIMENTACAO INTEGRADA).TRANSFORMADOR DE ISOLAMENTO COM POTENCIA SELECIONAVEL (115 V / 230 V). MANUAL DE USUARIO.	HOCOMA AG	HOCOMA	ARMEO SPRING		48/23
9019.20.90	Ventilador Pulmonar Modelo Servo i, com especificações para uso em salas de Ressonância Magnética. Produto completo. Atende pacientes Adulto/Pediátrico/Neonatal.	FIRST MEDICAL INTERNATIONAL CORP.	MAQUET	SERVO-I MRI		32/21
9019.20.90	VENTILADOR MINDRAY, PEDIATRICO E ADULTO, TELA DE 12" TOUCH SCREEN, SV-300 E SEUS ACESSORIOS	SHENZHEN MINDRAY BIO-MEDICAL ELETRONICS CO.LTD.	MINDRAY	SV-300		16/19
9020.00.90	Máscara de Oxigênio utilizada em cabines de comando de aeronaves ou de simuladores de voo em terra, para utilização em situações emergenciais em voos ou simulações de voos, com visor de proteção dos olhos, número de referência MF10-03-11. APLICAÇÃO: Equipamento de uso exclusivo em simuladores de voo ou na própria aeronave, e tem como função a proteção de pilotos durante situações de emergência.	ZODIAC	ZODIAC	EROS FFOM		16/19
9021.10.10	ÓRTESE DE ABDUÇÃO, PARA PE TORTO CONGÊNITO - MODELO IOWA BRACE e, 2nd Gen Brace** SIZES 000- 105 00-140 0-175 1-140 2-140 3-140 4-180 5-135 6-90 7-45 8-45 9-45 ¦ CLF100001F - CF24 - 840 - CLF100001F - CF12-540 - APLICAÇÃO: O PRODUTO SERÁ USADO NO TRATAMENTO DE CRIANÇAS COM PÉ TORTO CONGÊNITO	PUTIAN LAKE SPORTS GOODS CO	CLUBFOOT SOLUTIONS	IOWA BRACE		25/19
9021.10.10	ÓRTESE DE ABDUÇÃO, PARA PE TORTO CONGÊNITO - APLICAÇÃO: O PRODUTO SERÁ USADO NO TRATAMENTO DE CRIANÇAS COM PÉ TORTO CONGÊNITO.	PUTIAN LAKE SPORTS GOODS CO	CLUBFOOT SOLUTIONS	IOWA BRACE 3 BLACK MESH		21/23
9022.12.00	EQUIPAMENTO DE TOMOGRAFIA COMPUTADORIZADA, MODELO AQUILION ONE (TSX-301C), MARCA TOSHIBA. POSSUI A SEGUINTE COMPOSIÇÃO: 01 GANTRY 01 TUBO DE RAIOS-X 01 GERADOR DE RX 01 CONSOLE 01 MONITOR 01 TECLADO E MOUSE 01 MESA PARA PACIENTE 01 NEURO PACKAGE (INCLUDING SURESUBTRACTION) CSNP-002A 01 ECG GATED SCAN AND RECONSTRUCTION SYSTEM CHEG-005A 01 VARIABLE HELICAL PITCH, CHVH-001A 01 BODY ORGAN PERFUSION, CSBP-002A 01 DUAL ENERGY SYSTEM, CSDE-001A 01 DICOM STORAGE SCP, COT-30D 01 DICOM MWM, COT-32D 01 DICOM MPPS, COT-33D 01 DICOM Q/R SCP COT-34D 01 DICOM Q/R SCU COT-35D 01 COLOR PRINTER INTERFACE, CCP-03A 01 UNIDADE SURE PLAQUE CSPV-002A 01 CARDIAC FUNCTION ANALYSIS SOFTWARE (CFA), CSCF-003A 01 SURECARDIO SCORING, CSCS-001A 01 VESSEL VIEW, CVV-001A 01 ORBITAL SYNCHRONIZED SCAN SYSTEM (SURESUBTRACTION), CKOS-001A 01 DUAL ENERGY COMPOSITION ANALYSIS SOFTWARE, CSDC-001A 01 DUAL ENERGY RAW DATA ANALYSIS SOFTWARE, CSDR-001A 01 STEREOTACTICS (SURESUBTRACTION SCAN SYSTEM), CHSS-001A 01 SURESUBTRACTION IODINE MAPPING, CSSI-001A 01 SURESUBTRACTION LUNG, CSSL-001A 01 LUNG VOLUME ANALYSIS SOFTWARE, CSLV-001A 01 DICOM STORAGE COMMITMENT SCU, COT-41D 01 DICOM PGP PROFILE, COT-44A 01 TRIANGULAR MAT, CAFM-002A 01 COLON VIEW, CSCV-001A 01 CORONAL HEAD REST (SUPINE), CTA-HRO 01 BODY HOLDER FOR SCANNING OF INFANT, CTA-TMB 01 CONSOLE UPGRADE UNIT, CGS-77C APLICAÇÃO: EQUIPAMENTO UTILIZADO PARA A REALIZAÇÃO DE EXAMES DE TOMOGRAFIA COMPUTADORIZADA QUE SERVE PARA AUXILIAR NO DIAGNÓSTICO POR IMAGEM DE DOENÇAS E ALTERAÇÕES EM DIVERSAS PARTES DO CORPO.	TOSHIBA MEDICAL SYSTEMS CORPORATION	TOSHIBA	AQUILION ONE (TSX-301C)		43/20
9022.12.00	EQUIPAMENTO DE TOMOGRAFIA COMPUTADORIZADA CAPAZ DE EXIBIR ANATOMIAS PEQUENAS DE ATÉ 150 MICRONS. POSSUI UM NOVO DESIGN DE TUBO COM MENOR PONTO FOCAL, DETECTORES COM 0,25MM X 160 DE ESPESSURA DE CORTE, MATRIZ DE 1024 X 1024, OTIMIZADO PARA AQUISIÇÕES UHR CT. POSSUI A SEGUINTE COMPOSIÇÃO: 01 GANTRY 01 TUBO DE RAIOS-X 01 GERADOR DE RX 01 CONSOLE 01 MONITOR 01 TECLADO E MOUSE 01 MESA PARA PACIENTE 01 PROGRAMA FIRST (FORWARD PROJECTED MODEL-BASED ITERATIVE RECONSTRUCTION SOLUTION) CCRS-002A (RECONSTRUÇÃO ITERATIVA BASEADA EM MODELO PROJETADO PARA FRENTE SOLUTION) 01 PROGRAMA VARIABLE HELICAL PITCH CHVH-001A (UNIDADE PARA AQUISICAO VASCULAR AVANÇADA) 01 PROGRAMA ECG GATED SCAN AND RECONSTRUCTION SYSTEM CHEG-005A (UNIDADE CARDIACO PROSPECTIVO) 01 PROGRAMA SURECARDIO SCORING CSCS-001A (UNIDADE PARA CÁLCULO DO ESCORE DE CALCIO) 01 PROGRAMA CARDIAC FUNCTION ANALYSIS (CFA) CSCF-003A (UNIDADE DE ANÁLISE CARDIACO) 01 PROGRAMA SUREPLAQUE CSPV-002A (UNIDADE DE ANÁLISE DE PLACA) 01 PROGRAMA VESSEL VIEW CVV-001A (UNIDADE VESSEL VIEW) 01 PROGRAMA LUNG VOLUME ANALYSIS SOFTWARE CSLV-001A (UNIDADE PARA ANÁLISE DO VOLUME PULMONAR) 01 PROGRAMA STEREOTACTICS (SURESUBTRACTION SCAN SYSTEM) CHSS-001A (SISTEMA DE IMAGEM COM SUBTRACAO) 01 PROGRAMA SURESUBTRACTION ANGIO CSSA-001A (UNIDADE DE SUBTRACAO PARA ANGIO) 01 PROGRAMA SURESUBTRACTION IODINE MAPPING CSSI-001A (UNIDADE DE SUBTRACAO PARA MAPEAMENTO) 01 PROGRAMA SURESUBTRACTION LUNG CSSL-001A (UNIDADE DE SUBTRACAO PARA PULMAO) 01 PROGRAMA INJECTOR SYNCHRONIZATION SYSTEM CKIS-004B (UNIDADE PARA SINCRONIZACAO DA BOMBA INJETORA) 01 PROGRAMA ORBITAL SYNCHRONIZED SCAN SYSTEM (SURESUBTRACTION) CKOS-001A (SINCRONIZACAO ORBITAL) 01 PROGRAMA DICOM STORAGE SCP UNIT COT-30D (UNIDADE DICOM STORAGE SCP) 01 PROGRAMA DICOM MWM SCU UNIT COT-32D (UNIDADE DICOM MWM) 01 PROGRAMA DICOM MPPS SCU UNIT COT-33D (UNIDADE DICOM MPPS) 01 PROGRAMA DICOM Q/R SCP UNIT COT-34D (UNIDADE DICOM Q/R SCP) 01 PROGRAMA DICOM Q/R SCU UNIT (M) COT-35D (UNIDADE DICOM Q/R SCU) 01 PROGRAMA DICOM STORAGE COMMITMENT SCU SYSTEM COT-41D 01 PROGRAMA DICOM PGP PROFILE COT-44A (UNIDADE DICOM STORAGE COMMIT) 01 PROGRAMA COUCH LATERAL MOVEMENT UNIT CALU-002A (UNIDADE DE MOVIMENTACAO LATERAL DA MESA) 01 PROGRAMA COLOR PRINT INTERFACE (PS FORMAT) CCP-03A (INTERFACE PARA PRINTER COLORIDA) 01 ESTACAO SERVIDORA VITREA APLICAÇÃO: EQUIPAMENTO UTILIZADO PARA A REALIZAÇÃO DE EXAMES DE TOMOGRAFIA COMPUTADORIZADA QUE SERVE PARA AUXILIAR NO DIAGNÓSTICO POR IMAGEM DE DOENÇAS E ALTERAÇÕES EM DIVERSAS PARTES DO CORPO.	CANON MEDICAL SYSTEMS CORPORATION	CANON MEDICAL	Aquilion Precision (TSX-304A)	Siemens Healthcare Diagnósticos Ltda. / Avenida Mutinga 3800, bairro Pirituba, São Paulo, SP, 05110-902 / Telefone: 11 3908-3562 / E-mail: ecc.br.team@siemens-healthineers.com / Responsável: Cicero Caetano da Silva Júnior	12/21
9022.12.00	EQUIPAMENTO DE TOMOGRAFIA COMPUTADORIZADA, MODELO AQUILION PRIME SP - (TSX-303B), MARCA CANON, COMPOSTO DE: 01 GANTRY 01 UNIDADE 32 CORTES (DOUBLE SLICE UNIT) 01 PEN DRIVE GRAVADO C/APLICATIVO DE ATUALIZACAO (X-RAY HIGH VOLTAGE GENERATOR) 01 UNIDADE CARDIACO PROSPECTIVO (ECG GATED SCAN AND RECONSTRUCTION SYSTEM) 01 UNIDADE DICOM STORAGE SCP (DICOM STORAGE SCP UNIT) 01 UNIDADE DICOM MWM (DICOM MWM SCU UNIT) 01 UNIDADE DICOM MPPS (DICOM MPPS SCU UNIT) 01 UNIDADE DICOM Q/R SCP (DICOM Q/R SCP UNIT) 01 UNIDADE DICOM Q/R SCU (DICOM Q/R SCU UNIT) 01 UNIDADE DICOM STORAGE COMMITMENT (DICOM STORAGE COMMITMENT SCU SYSTEM) 01 UNIDADE DICOM PGP (DICOM PGP PROFILE OPTION) 01 INTERFACE PARA PRINTER COLORIDA (COLOR PRINTER INTERFACE) 01 SINCRONIZACAO ORBITAL (ORBITAL SYNCHRONIZED SCAN SYSTEM SURESUBTRACTION) 01 SISTEMA DE IMAGEM COM SUBTRACAO (SURE SUBTRACTION SCAN SYSTEM) 01 SISTEMA DE AQUISICAO DE DUPLA ENERGIA (DUAL ENERGY SYSTEM) 01 UNIDADE DE ANALISE DUPLA ENERGIA (DUAL ENERGY COMPOSITION ANALYSIS) 01 UNIDADE PARA AQUISICAO VASCULAR AVANCADA (VALIABLE HELICAL PITCH).TOMOGRAFO COMPUTADORIZADO - APARELHO DE MULTIDETECTORES DE PELO MENOS 20 CANAIS, BORE DE 80-90CM OU MAIOR, INTERFACE DE REDE PADRÃO EHERNET/FAST ( REGISTRO NA ANVISA: 10295030061/MHZ) PARA COMUNICAÇÃO COM REDES TCP/IP E SISTEMA DE ARQUUIVAMENTO DIGITAL PADRÃO DICOM .	CANON MEDICAL SYSTEMS CORPORATION	CANON	AQUILION PRIME SP		24/19
9022.12.00	EQUIPAMENTO DE TOMOGRAFIA COMPUTADORIZADA COMPOSTO DE: 01 GANTRY; 01 UNIDADE 32 CORTES (DOUBLE SLICE UNIT) CSDS-002A; 01 PEN DRIVE GRAVADO C/APLICATIVO DE ATUALIZACAO (X-RAY HIGH VOLTAGE GENERATOR) CXGS011A; 01 UNIDADE CARDIACO PROSPECTIVO (ECG GATED SCAN AND RECONSTRUCTION SYSTEM)CHEG-005B; 01 UNIDADE DICOM STORAGE SCP (DICOM STORAGE SCP UNIT) COT-30D; 01 UNIDADE DICOM MWM (DICOM MWM SCU UNIT) COT-32D; 01 UNIDADE DICOM MPPS (DICOM MPPS SCU UNIT) COT-33D; 01 UNIDADE DICOM Q/R SCP (DICOM Q/R SCP UNIT) COT-34D; 01 UNIDADE DICOM Q/R SCU (DICOM Q/R SCU UNIT) COT-35D; 01 UNIDADE DICOM STORAGE COMMITMENT (DICOM STORAGE COMMITMENT SCU SYSTEM) COT-41D; 01 UNIDADE DICOM PGP (DICOM PGP PROFILE OPTION) COT44A; 01 INTERFACE PARA PRINTER COLORIDA (COLOR PRINTER INTERFACE) CCP-03A; 01 SINCRONIZAÇÃO ORBITAL (ORBITAL SYNCHRONIZED SCAN SYSTEM SURESUBTRACTION) CK0S-001A; 01 SISTEMA DE IMAGEM COM SUBTRAÇÃO (SURE SUBTRACTION SCAN SYSTEM) CHSS-001A; 01 SISTEMA DE AQUISIÇÃO DE DUPLA ENERGIA (DUAL ENERGY SYSTEM) CSDE-001A; 01 UNIDADE DE ANALISE DUPLA ENERGIA (DUAL ENERGY COMPOSITION ANALYSIS) CSDC-001A; 01 UNIDADE PARA AQUISIÇÃO VASCULAR AVANÇADA (VALIABLE HELICAL PITCH) CHVH-001A; 01 UNIDADE DE RECONSTRUÇÃO DE IMAGEM AICE-I (Reconstruction Processing System AiCE-I) CSAL-001A.	CANON MEDICAL SYSTEMS CORPORATION	CANON	AQUILION PRIME SP (TSX-303B)		21/20
9022.12.00	TOMOGRAFO COMPUTADORIZADO DE 16 CANAIS, MODELO AQUILON PRIME SP (TSX-303B) - ( SUPERIOR PERFOMANCE)- AL ASSISTED( GUIADO POR INTELIGENCIA ARTIFICIAL), COMPOSTO POR: 01 GANTRY; - 01 UNIDADE CARDIACO PROSPECTIVO (ECG GATED SCAN AND RECONSTRUCTION SYSTEM) CHEG-005B; - 01 UNIDADE DICOM STORAGE SCP (DICOM STORAGE SCP UNIT) COT-30D; - 01 UNIDADE DICOM MWM (DICOM MWM SCU UNIT) COT-32D; - 01 UNIDADE DICOM MPPS (DICOM MPPS SCU UNIT) COT-33D; - 01 UNIDADE DICOM Q/R SCP (DICOM Q/R SCP UNIT) COT-34D; - 01 UNIDADE DICOM Q/R SCU (DICOM Q/R SCU UNIT) COT-35D; - 01 UNIDADE DICOM STORAGE COMMITMENT (DICOM STORAGE COMMITMENT SCU SYSTEM) COT-41D; - 01 UNIDADE DICOM PGP (DICOM PGP PROFILE OPTION) COT-44A; - 01 INTERFACE PARA PRINTER COLORIDA (COLOR PRINTER INTERFACE) CCP-03A; - 01 SINCRONIZACAO ORBITAL (ORBITAL SYNCHRONIZED SCAN SYSTEM SURESUBTRACTION) CKOS-001A; - 01 UNIDADE DE RECONSTRUCAO DE IMAGEM AICE-I (RECONSTRUCTION PROCESSING SYSTEM AiCE-I) CSAL-001A; - 01 UNIDADE DE SISTEMA DE FLUOROSCOPIA CT MULTISLICE (CT FLUOROSCOPY) TSXF-003I; - 01 MONITOR LCD PARA SISTEMA DE FLUOROSCOPIA (LCD MONITOR FOR CT FLUOROSCOPY (19 INCH)) CMM-004B; - 01 SUPORTE DE CABECA CORONAL (CORONAL HEAD REST (SUPINE), CTA-HRO; - 01 UNIDADE DE ACESSO REMOTO (SURE XTENSION COT-49D) COT-49D.	CANON MEDICAL SYSTEMS CORPORATION	CANON	AQUILON PRIME		08/22
9022.12.00	Sistema de Tomografia Computadorizada, modelo Revolution EVO composto de: Kit de teclado em Português, Coletor de Cabos Pad, VT1700V Kit (Wso), APARELHO ELETROCARDIOGRAFO, Documentação para o usuário sobre o Lung Cancer Screening, Smart Metal Artifact Reduction (MAR), Mesa para console (Hino/BJ), Cadeira (Wso), Armário metálico para armazenamento de opcionais e manuais (Hino/BJ/Wso), Suporte metálico para movimentação do Gantry de uso exclusivo em equipamento de tomografia computadorizada (Hino/BJ), Suporte metálico para movimentação da mesa de paciente de uso exclusivo em equipamento de tomografia computadorizada, Acolchoado Impermeável para Mesa de 1700 mm (Hino/BJ/Wso), Cobertura Pedal - Mesa (Hino/BJ/Wso), Estação de Trabalho AW, Teclado AW-Português, MONITOR LCD POLICROMATICO, Software CardEP, Software CardIQ Function Xpress, Software CardIQ Xpress 2.0, Software SmartScore 4.0, Software VesselIQ Xpress &amp;amp; Autobone	GE HEALTHCARE JAPAN CORPORATION - JAPÃO	GE	REVOLUTION EVO		45/19
9022.12.00	Sistema De Tomografia Computadorizada modelo Revolution Maxima composto de: Opcional de software - 64CH - 128SLICE ,Opcional de software - rotação 0.4SEC, Opcional de software - ASIR-V, Mesa VT1700v Onyx Black, Cabo padrão para Chassi, Monitores OC HP CH, Sortido contendo uma unidade de entrada do tipo teclado utilizado em maquina automática de processamento de dados com etiqueta, etiquetas plásticas autoadesivas e folhas de instruções em papel impresso, para uso no sistema de tomográfica computadorizada, etiqueta autoadesiva de plástico poliéster não acondicionada em rolos para uso em sistema medico hospitalar, Opcional de Software - Smart MAR (Beijing), Opcional de software - ULTRA KERNEL, Opcional de software - Prospective Exam Split, Opcional de software - Anti-virus Managed, Opcional de software - AWS para TAI-X, Opcional de software - VesselIQ Xpress e Autobone, Prolongador para o suporte de cabeça, Suporte de Cabeça Coronal, Fitas para posicionamento e mobilização do paciente à mesa, Suporte para braço, Mesa para console, Cadeira, Armário metálico para armazenamento de opcionais e manuais, Suporte fabricado em aço utilizado para proteção do sistema de tomografia computadorizada medico hospitalar, carrinho de transporte de mesa - Dolly, não autopropulsado, Kit de conveniência para a mesa, Almofada de proteção da Mesa VT, Faixa de Velcro curta, para posicionamento - 540mm, 1060mm, Faixa de Velcro media para posicionamento - 540mm, 1060mm, Faixa de Velcro larga, para posicionamento - 540mm, 1060mm.	GE HANGWEI MEDICAL SYSTEMS CO. LTD.	GE Healthcare	Revolution Maxima		25/21
9022.12.00	Sistema de Tomografia Computadorizada composto de: P/N B77942CB - Opcional de software - 64CH - 128SLICE, P/N B77782CB - Opcional de software - rotação 0.35SEC, P/N B78682CB - Opcional de software - ASIR-V, P/N B75512DA - Mesa VT1700v Onyx Black, P/N B76122DA - Cabo padrão para Chassi, P/N B79792CB - Monitores OC HP CH, P/N B76502DA - Portuguese Keyboard Kit, P/N B77512DA - Label collection for LA countries - Maxima, P/N B75382DA - Opcional de software - Pacote Cardíaco avançado, P/N B77232CB - Opcional de Software - Smart MAR (Beijing), P/N B76372DA - Opcional de software - Prospective Exam Split, P/N B75682DA - Kit Gantry ACC IF, P/N B75372CA - Prolongador para o suporte de cabeça, P/N B78492CA - Suporte para Catéter, P/N B75322CA - Fitas para posicionamento e mobilização do paciente à mesa, P/N B70702CA - Suporte para braço, P/N B77292CA - Armário metálico para armazenamento de opcionais e manuais, P/N B77382CB - Acessório de mesa, P/N B7900LC - Lung Cancer Screeninf Documentation, P/N B77862DA - Almofadas de Proteção da Mesa VT (2 unidades), P/N R23053AC - Standard Service License, P/N E45971EH - ABB UPS PowerWave 33, 120 kVA, três fases, tempo de execução de 5 minutos, incluindo comissionamento, 2 anos de garantia e iUPSGuard em países diretos da ABB fora da UE, sem instalação, P/N E8007RT - Ivy 7800 Kit de Monitor Cardíaco, P/N M80281AA - Monitores da AW workstation, P/N M81501PA - Kits de Cabos de força brasileiros para AW/SA HP, P/N M81521VQ - Volume Illumination, P/N M81521TS - 3D Suite, P/N M80501KP - AW - PORTUGUESE KEYBOARD, P/N B77121BK - Opcional de software - VesselIQ Xpress e Autobone, P/N B79821RL - CardIQ Xpress 2.0 Reveal DL com Deep Learning, P/N B79821WF - Thoracic VCAR and Lung VCAR package, P/N B78121BX - Bone VCAR, P/N M80501DN - DENTASCAN-AW4.1 and HIGHER, P/N B79971JH - Opcional de Software - Smart Score4.0. USO E FINALIDADE: PARA USO EM UNIDADE HOSPITALAR.	GE HANGWEI MEDICAL SYSTEMS CO, LTD.	GE Healthcare	Sistema Revolution Máxima		46/23
9022.12.00	APARELHO DE TOMOGRAFIA COMPUTADORIZADA PARA A DIAGNOSE INTEGRAL DO CORPO HUMANO, CONSISTENTE EM SISTEMA DE RADIODIAGNÓSTICO PARA EXAME INTEGRAL DO CORPO HUMANO POR VISUALIZAÇÃO RADIOLÓGICA E ELETRÔNICA DOS CORTES TRANSVERSAIS DO CORPO, QUE REALIZA A VARREDURA (ESCANEAMENTO) DE ZONAS DO CORPO HUMANO, PLANO POR PLANO, POR UM FEIXE DE RAIOS X, E A MODIFICAÇÃO VARIÁVEL DOS RAIOS X QUE SE MANIFESTA NO CORPO É MEDIDA POR UM SISTEMA DE DETECTORES DISPOSTOS EM UMA PARCELA DA CIRCUNFERÊNCIA DO TÚNEL (GANTRY), CENTRALIZADO E DIRETAMENTE OPOSTO AO CONJUNTO GERADOR/TUBO, NO QUAL O PACIENTE É COLOCADO, SOBRE UMA MESA, SENDO O RESULTADO DAS MEDIDAS DOS DETECTORES CONVERTIDO PELA MÁQUINA AUTOMÁTICA PARA PROCESSAMENTO DE DADOS EM UMA IMAGEM QUE É REPRODUZIDA SOBRE O MONITOR DO SISTEMA. AS IMAGENS TOMOGRÁFICAS SÃO GERADAS ATRAVÉS DE UM PROCESSO DE CONVERSÃO DA RADIAÇÃO EM SINAL DIGITAL, QUANDO PODERÁ FINALMENTE SER VISUALIZADA NO MONITOR DO CONSOLE DE OPERAÇÃO. USO E FINALIDADE: DIAGNÓSTICO POR IMAGEM, RADIOLOGIA GERAL E PARA PLANEJAMENTO DE RADIOTERAPIA. ESPECIFICAÇÕES TÉCNICAS: 64 CORTES TRANSVERSAIS (COM VOLUME INTERCALADO DE RECONSTRUÇÃO [IVR]); POTÊNCIA DO GERADOR: DE 80 KW A 100 KW (VALOR EQUIVALENTE A 163 KW COM SAFIRE); ALTA-TENSÃO: 70, 80, 100, 120, 140 KV; CORRENTE DO TUBO: DE 20 MA A 666 MA; ABERTURA DO GANTRY: 80 CM; CARGA MÁXIMA DA MESA: ATÉ 227 KG. CONTÉM: DETECTOR STELLAR, MESA DO PACIENTE DOTADA DE MOBILIDADE, GANTRY, CAIXA DE CONECTORES E INTERFACES DO GANTRY, MARCADORES A LASER E CONSOLE TC. ACOMPANHADO DE UNIDADES DE PROCESSAMENTO DE DADOS PARA MONITORAMENTO E CONTROLE DO SISTEMA, MESA MOTORIZADA, TABLET PARA PLANEJAMENTO DOS PROCEDIMENTOS, MONITOR LCD, MOUSE, TECLADO, CDS COM SOFTWARES DE INSTALAÇÃO E DEDICADOS PARA PROCESSAMENTO DE IMAGENS, E RESPECTIVAS LICENÇAS DE USO, SISTEMA DE INTERCOMUNICAÇÃO, APOIOS PARA MEMBROS, CONTROLE REMOTO, CABOS, PEDAL, SUPORTES E ACABAMENTOS PARA MONTAGEM.	Siemens Healthcare GmbH	SIEMENS	SOMATOM CONFIDENCE		25/21
9022.12.00	Aparelho de tomografia computadorizada para a diagnose integral do corpo humano, consistente em sistema de radiodiagnóstico para exame integral do corpo humano por visualização radiológica e eletrônica dos cortes transversais do corpo, que realiza a varredura (escaneamento) de zonas do corpo humano, plano por plano, por um feixe de raios X, e a modificação variável dos raios X que se manifesta no corpo é medida por um sistema de detectores dispostos em uma parcela da circunferência do túnel (gantry), centralizado e diretamente oposto ao conjunto gerador/tubo, no qual o paciente é colocado, sobre uma mesa, sendo o resultado das medidas dos detectores convertido pela máquina automática para processamento de dados em uma imagem que é reproduzida sobre o monitor do sistema. As imagens tomográficas são geradas através de um processo de conversão da radiação em sinal digital, quando poderá finalmente ser visualizada no monitor do console de operação. Uso e finalidade: diagnóstico por imagem, radiologia geral e para planejamento de radioterapia. Especificações técnicas: 2 x 128 cortes transversais (com Volume Intercalado de Reconstrução [IVR]); resolução isotrópica: 0,33 mm; resolução entre planos: 0,30 mm; tempos de rotação: até 0,28 segundos; resolução temporal: até 75 milissegundos; potência do gerador: até 200 kW (2 x 100 kW); alta-tensão: 70, 80, 100, 120, 140 kV; velocidade máxima de varredura: até 458 mm por segundo com Espiral Flash; abertura do gantry: 78 cm; carga máxima da mesa: até 307 kg. Contém: detector Stellar (2), mesa do paciente dotada de mobilidade, gantry, caixa de conectores e interfaces do gantry, marcadores a laser e console TC. Acompanhado de unidades de processamento de dados para monitoramento e controle do sistema, mesa motorizada, tablet para planejamento dos procedimentos, monitor LCD, mouse, teclado, CDs com softwares de instalação e dedicados para processamento de imagens, e respectivas licenças de uso, sistema de intercomunicação, apoios para membros, controle remoto, cabos, pedal, suportes e acabamentos para montagem. Completo e parcialmente desmontado para fins de transporte.	Siemens Healthcare GmbH	Siemens	SOMATOM Definition Flash		26/22
9022.12.00	EQUIPAMENTO DE TOMOGRAFIA COMPUTADORIZADA. APARELHO DE TOMOGRAFIA COMPUTADORIZADA PARA A DIAGNOSE INTEGRAL DO CORPO HUMANO, CONSISTENTE EM SISTEMA DE RADIODIAGNÓSTICO PARA EXAME INTEGRAL DO CORPO HUMANO POR VISUALIZAÇÃO RADIOLÓGICA E ELETRÔNICA DOS CORTES TRANSVERSAIS DO CORPO, QUE REALIZA A VARREDURA (ESCANEAMENTO) DE ZONAS DO CORPO HUMANO, PLANO POR PLANO, POR UM FEIXE DE RAIOS X, E A MODIFICAÇÃO VARIÁVEL DOS RAIOS X QUE SE MANIFESTA NO CORPO É MEDIDA POR UM SISTEMA DE DETECTORES DISPOSTOS EM UMA PARCELA DA CIRCUNFERÊNCIA DO TÚNEL (GANTRY), CENTRALIZADO E DIRETAMENTE OPOSTO AO CONJUNTO GERADOR/TUBO, NO QUAL O PACIENTE É COLOCADO, SOBRE UMA MESA, SENDO O RESULTADO DAS MEDIDAS DOS DETECTORES CONVERTIDO PELA MÁQUINA AUTOMÁTICA PARA PROCESSAMENTO DE DADOS EM UMA IMAGEM QUE É REPRODUZIDA SOBRE O MONITOR DO SISTEMA. AS IMAGENS TOMOGRÁFICAS SÃO GERADAS ATRAVÉS DE UM PROCESSO DE CONVERSÃO DA RADIAÇÃO EM SINAL DIGITAL, QUANDO PODERÁ FINALMENTE SER VISUALIZADA NO MONITOR DO CONSOLE DE OPERAÇÃO. USO E FINALIDADE: DIAGNÓSTICO POR IMAGEM, RADIOLOGIA GERAL E PARA PLANEJAMENTO DE RADIOTERAPIA. ESPECIFICAÇÕES TÉCNICAS: 128 CORTES TRANSVERSAIS (COM VOLUME INTERCALADO DE RECONSTRUÇÃO [IVR]); TEMPOS DE ROTAÇÃO DE ATÉ 0,33 SEGUNDOS; TUBO DE 7,0 MHU (VALOR EQUIVALENTE A 17,5 MHU); POTÊNCIA DO GERADOR: 75 KW (VALOR EQUIVALENTE A 187 KW COM SAFIRE); ALTA-TENSÃO: 70, 80, 90, 100, 110, 120, 130, 140 KV; CORRENTE DO TUBO: ATÉ 625 MA (OPCIONAL 825 MA); COBERTURA Z: 64 X 0,6 CM; CARGA MÁXIMA DA MESA: 227 KG (OPCIONAL 307 KG). CONTÉM: CÂMERA INTEGRADA AO GANTRY, MESA DO PACIENTE DOTADA DE MOBILIDADE, GANTRY, CAIXA DE CONECTORES E INTERFACES DO GANTRY, MARCADORES A LASER E CONSOLE TC. ACOMPANHADO DE UNIDADES DE PROCESSAMENTO DE DADOS PARA MONITORAMENTO E CONTROLE DO SISTEMA, MESA MOTORIZADA, TABLET PARA PLANEJAMENTO DOS procedimentos, monitor LCD, mouse, teclado, CDs com softwares de instalação e dedicados para processamento de imagens, e respectivas licenças de uso, sistema de ntercomunicação, apoios para membros, controle remoto, cabos, pedal, suportes e acabamentos para montagem. Completo e parcialmente desmontado para fins de transporte.	SIEMENS HEALTHCARE GmbH	SIEMENS	SOMATOM go.Top		36/22
9022.12.00	TOMOGRAFO COMPUTADORIZADO DE 128 CORTES COM IVR, 64 CANAIS, COM KIT PARA INTERVENÇÃO E BIOPSIA 3D, TUBO 7MHU(EQUIVALENTE A 17.5MHU COM SAFIRE) E TAXA DE RESFRIAMENTO DE 1700KHU/MIN; POTENCIA 75 KW(EQUIVALENTE A 187KW COM SAFIRE), VOLTAGEM 70-140KV(EXCLUSIVO INCREMENTO DE 10KV); CORRENTE DE TUBO 13-625mA(CORRENTE MAXIMA DO TUBO EQUIVALENTE A 1560mA UTILIZANDO SAFIRE); Z COVERAGE ATÉ 5,7CM POR ROTAÇÃO (64*0.6mm*1,5), CAPACIDADE DA MESA 227KG; INCLINAÇÃO MECANICA: 30º, BIDIRECIONAL.	SIEMENS HEALTHCARE GmbH	SIEMENS	SOMATON GO.TOP		10/22
9022.12.00	EQUIPAMENTO DE TOMOGRAFIA COMPUTADORIZADA AQUILION PRECISION DE ULTRA ALTA RESOLUÇÃO, CAPAZ DE EXIBIR ANATOMIAS PEQUENAS DE ATÉ 150 MICRONS, COM GANTRY DE ABERTURA DE 78CM, TEMPO DE ROTAÇÃO 0,35s PARA RADIOLOGIA E 0,23s PARA CARDIOLOGIA, CONSOLE DE OPERAÇÃO DE ALTA CAPACIDADE DE RECONSTRUÇÃO (80 IMAGENS/S), TUBO DE 5,7MHU (REAL) MEGACOOL, GERADOR DE 72KW, POSSUI UM NOVO DESIGN DE TUBO COM MENOR PONTO FOCAL, DETECTORES COM 0, 25MM X 160 DE ESPESSURA DE CORTE (160 FILEIRAS REAIS DE 0,25MM E COBERTURA TOTAL DE 4CM), MATRIZ DE 1024x1024 OU ATÉ 2048x2048, OTIMIZADO PARA AQUISIÇÕES UHR CT. POSSUI A SEGUINTE COMPOSIÇÃO: 01 GANTRY 01 TUBO DE RAIOS-X 01 GERADOR DE RX 01 CONSOLE 01 MONITOR 01 TECLADO E MOUSE 01 MESA PARA PACIENTE 01 PROGRAMA FIRST (FORWARD PROJECTED MODEL-BASED ITERATIVE RECONSTRUCTION SOLUTION) CCRS-002A (RECONSTRUÇÃO ITERATIVA BASEADA EM MODELO PROJETADO PARA FRENTE SOLUTION) 01 PROGRAMA VARIABLE HELICAL PITCH CHVH-001A (UNIDADE PARA AQUISICAO VASCULAR AVANÇADA) 01 PROGRAMA ECG GATED SCAN AND RECONSTRUCTION SYSTEM CHEG-005A (UNIDADE CARDIACO PROSPECTIVO) 01 PROGRAMA SURECARDIO SCORING CSCS-001A (UNIDADE PARA CÁLCULO DO ESCORE DE CALCIO) 01 PROGRAMA CARDIAC FUNCTION ANALYSIS (CFA) CSCF-003A (UNIDADE DE ANÁLISE CARDIACO) 01 PROGRAMA SUREPLAQUE CSPV-002A (UNIDADE DE ANÁLISE DE PLACA) 01 PROGRAMA VESSEL VIEW CVV-001A (UNIDADE VESSEL VIEW) 01 PROGRAMA LUNG VOLUME ANALYSIS SOFTWARE CSLV-001A (UNIDADE PARA ANÁLISE DO VOLUME PULMONAR) 01 PROGRAMA STEREOTACTICS (SURESUBTRACTION SCAN SYSTEM) CHSS-001A (SISTEMA DE IMAGEM COM SUBTRACAO) 01 PROGRAMA SURESUBTRACTION ANGIO CSSA-001A (UNIDADE DE SUBTRACAO PARA ANGIO) 01 PROGRAMA SURESUBTRACTION IODINE MAPPING CSSI-001A (UNIDADE DE SUBTRACAO PARA MAPEAMENTO) 01 PROGRAMA SURESUBTRACTION LUNG CSSL-001A (UNIDADE DE SUBTRACAO PARA PULMAO) 01 PROGRAMA INJECTOR SYNCHRONIZATION SYSTEM CKIS-004B (UNIDADE PARA SINCRONIZACAO DA BOMBA INJETORA) 01 PROGRAMA ORBITAL SYNCHRONIZED SCAN SYSTEM (SURESUBTRACTION) CKOS-001A (SINCRONIZACAO ORBITAL) 01 PROGRAMA DICOM STORAGE SCP UNIT COT-30D (UNIDADE DICOM STORAGE SCP) 01 PROGRAMA DICOM MWM SCU UNIT COT-32D (UNIDADE DICOM MWM) 01 PROGRAMA DICOM MPPS SCU UNIT COT-33D (UNIDADE DICOM MPPS) 01 PROGRAMA DICOM Q/R SCP UNIT COT-34D (UNIDADE DICOM Q/R SCP) 01 PROGRAMA DICOM Q/R SCU UNIT (M) COT-35D (UNIDADE DICOM Q/R SCU) 01 PROGRAMA DICOM STORAGE COMMITMENT SCU SYSTEM COT-41D 01 PROGRAMA DICOM PGP PROFILE COT-44A (UNIDADE DICOM STORAGE COMMIT) 01 COUCH LATERAL MOVEMENT UNIT CALU-002A (UNIDADE DE MOVIMENTACAO LATERAL DA MESA) 01 PROGRAMA COLOR PRINT INTERFACE (PS FORMAT) CCP-03A (INTERFACE PARA PRINTER COLORIDA) 01 ESTACAO SERVIDORA VITREA APLICAÇÃO: EQUIPAMENTO UTILIZADO PARA A REALIZAÇÃO DE EXAMES DE TOMOGRAFIA COMPUTADORIZADA QUE SERVE PARA AUXILIAR NO DIAGNÓSTICO POR IMAGEM DE DOENÇAS E ALTERAÇÕES EM DIVERSAS PARTES DO CORPO.	CANON MEDICAL SYSTEMS CORPORATION	CANON MEDICAL	TSX-304A		19/21
9022.14.11	Conjunto do tubo, utilizado para a instalação do tubo de raios-x nos equipamentos de mamografia. Conta com colimador automático, filtro de molibdênio e ródio, placa de proteção de filamento e placa de controle dos motores colimador/filtro	HOLOGIC INC	HOLOGIC	4-000-0029		15/21
9022.14.11	MODULO COM GRADE ANTIFUSORA ESPECIAL PARA EXAMES MAMOGRAFICOS 3D COM DISPOSITIVO DE COMPRESSÃO MANUAL ACOPLADO, CONECTADO AO BRAÇO DO GANTRY UTILIZADO PARA EXAMES DE TOMOSINTESE (3D) UTILIZADO EM EQUIPAMENTO DE MAMOGRAFIA DIGITAL MODELO SENOGRAPHE ESSENTIAL. Finalidade: É SER O SUPORTE DE POSICIONAMENTO DA MAMA PARA EXECUÇAÕ DE EXAMES DE TOMOSINTESE (3Do EM EQUIPAMENTO DE MAMOGRAFIA DIGITAL MODELO SENOGRAPHE ESSENTIAL. Especificação Técnica: MODULO COM SUPERFICIE DE FIBRA DE CARBONO PARA POSICIONAMENTO DA MAMA COM SISTEMA DE MOTORIZAÇÃO INTERNA ALIMENTADA POR 48VDC PARA A MOVIMENTAÇÃO DA GRADE ANTIFUSORA NA DIREÇÃO VERTICAL UTILIZADO PARA EXAMES DE TOMOSINTESE.	GE Healthcare	GE Healthcare	5434151-R		04/20
9022.14.11	SISTEMAS DE MAMOGRAFIAS ANALÓGICO, COMPOSTO POR CONSOLE DE OPERAÇÃO, GERADOR DE ALTA FREQUÊNCIA DE 3.2KW E CAPACIDADE DE PRODUÇÃO DE ATÉ 39KV E 100MA, SISTEMA DE COMPRESSÃO MANUAL E AUTOMÁTICO, SUPORTE DE CASSETES(BUCKY) PARA A AQUISIÇÃO DE IMAGENS 18X24 E/OU 24X30 E CONTROLE AUTOMÁTICO DE EXPOSIÇÃO, UTILIZADO PARA A REALIZAÇÃO DE EXAMES MÉDICOS DE ROTINA, COMPOSTO DE METAL E POLIMEROS	HOLOGIC INC	HOLOGIC	MIV		21/22
9022.14.11	Pedal é um sistema modular para controle de posicionamento do equipamento de mamografia para diagnóstico. Consiste de um sistema de atuadores elétricos modular, composto por uma unidade de pedal, com dois pedais e uma caixa eletrônica no modelo FSL, ou composto por duas unidades de pedal, cada uma com dois pedais, e duas caixas eletrônicas no modelo FSR. Mede 50 x 141 x 210 mm no modelo FSL, e 50 x 190 x 427 mm no modelo FSR. Pesa entre 0,5 kg e 1,0 kg.	HOLOGIC INC	HOLOGIC	PEDALFS		15/21
9022.14.11	SISTEMA DE MAMOGRAFIA DIGITAL CONFIGURÁVEL PARA AQUISIÇÃO DE IMAGENS EM 2D E 3D (TOMOSSÍNTESE) E COMPATIBILIZADO COM FUNÇÕES AVANÇADAS PARA MANIPULAÇÃO DE IMAGENS, COMO IMAGEM 2D SINTETIZADA, IMAGEM COM CONTRASTE, ESTEREOTAXIA VERTICAL, ANÁLISE VOLUMÉTRICA DA MAMA E DETECTOR AUTOMÁTICO DE LESÕES, COMPOSTO DE: TUBO DE RAIO-X DINÂMICO, KIT PARA DIAGNÓSTICO POR IMAGEM, PEDAL DE EXPOSIÇÃO DO RAIO-X, CONSOLE COM UPS INTEGRADA, MONITOR CONTROLADO POR TELA TÁTIL, MONITOR DE IMAGEM, TECLADO ESCAMOTEÁVEL E ACESSÓRIOS, UTILIZADO PARA A REALIZAÇÃO DE EXAMES MÉDICOS DE ROTINA E DE DIAGNÓSTICO E INTERVENÇÃO POR BIÓPSIA.	HOLOGIC INC	HOLOGIC	SELENIA DIMENSIONS		16/21
9022.14.12	Equipamento para Angiografia (Hemodinâmica), configurado com os softwares: "DICOM Print Compose", "Cardiac Imaging", "3D-RA Complete", "XPER CT R2", "Stentboost Pckg", "Real Time Image Link", "Continuous Autopush". "Ventricular Quantification", "Coronary Quantification", "Vascular Quantification", incluindo: Braço em C, acoplado a um braço em L, fixo no piso, Tubo de raios X, Sistema detector plano, Mesa com tampo de fibra de carbono. Interface de DICOM. Conjunto de acessórios: 01(um) filtro cerebral. 03 (tres) grampos de fixação para os trilhos, colchão de espuma, suporte para soro. Gerador de Raios X, Colimador de profundidade de raios X com dois filtros. 03 (três) Monitores monocromáticos LCD de 18", 01 (um) Monitor LCD colorido de 19",Controle remoto Xper. Teclado. Mouse. Trilhos de teto com grampo de montagem e peças de isolamento. Placa de piso para mesa. Swivel para a base da mesa. Conjunto de trilhos de teto para fixação dos monitores. Caixa de conexão na parede isolada. Entrada/Saída de vídeo com taxa de linhas padrão. Interface RIS/CIS DICOM. Estação de Trabalho configurada com Sistema Operacional Microsoft Windows XP composta de: Estação de Trabalho Dell, disco rígido primário para o sistema operacional e software de aplicativo, disco rígido secundário, gravador de CD-ROM/DVD interno. Monitor colorido SXGA LCD de 19" com manual do operador. Conjunto de partes e softwares para rotação do arco em 360º. Suporte de acessório para montagem de blindagem contra radiação no carro do teto para o monitor. Blindagem com radiação montada no teto. Controlador de flutuação incluindo: cabo, conector e 02 (duas) braçadeiras. Suporte de Braço para cateterismo pulsado. Blindagem contra radiação montada na mesa com braçadeira de montagem e dispositivo de encaixe para montagem na parede. Dispositivo de intercomunicação. Conjunto de suporte de braços para posicionamento do paciente. Faixas para imobilização do paciente. Suporte para cabeça. Conjunto de acessórios: colchão formato neuro, suporte de crânio e suporte de soro. Luz de exames para procedimentos cirúrgicos e de diagnósticos, incluindo: unidade de luz, alça extra e braço de suspensão em duas partes com contrapeso. 03 (três) Coberturas traseira da cabine. Carro fixado no teto para movimentação dos monitores.	Philips Medical Systems BV NL	PHILIPS	Allura Xper FD20		35/22
9022.14.12	Aparelho de diagnóstico para angiografia, composto de: Sistema de aquisição dinâmica digital de imagens angiográficas para procedimentos de diagnóstico e intervenção nas aplicações cardíacas, vasculares e neurológicas, montado no teto e no chão, possui movimentações motorizadas do braço em "C" LAO/RAO: +/-130°, CRAN/CAUD: +55°/-45°, velocidade de rotação 25°/s, mesa com capacidade de pacientes de até 250 kg, detector plano (FD), ampola de raios-x com colimador primário, com potência do gerador de 100 kW, tensão máxima de 125 kV, capacidade de armazenamento térmico do ânodo de 5.200.000 HU, corrente do tubo para fluoroscopia pulsada de 250 mA, fluoroscopia de pulso digital com frequências de pulso de 7,5 p/s, 10 p/s, 15 p/s e 30 p/s em matriz 1K/12-bit, acompanhado de unidade de processamento de dados para monitoramento e controle do sistema, unidade de CD/DVD, monitores LCD, mouse, teclado, CDS com softwares de instalação e dedicados para processamento de imagens angiográficas em formato DICOM e respectivas licenças de uso, sistema de intercomunicação, mesa, tampo e colchão para paciente, suportes de cabeça e apoios para braços, suporte de garrafa de infusão, proteções contra radiação, conjunto de ferramentas, conexões, cabos, pedal, suportes e acabamentos para montagem, completo e parcialmente desmontado para fins de transporte.	Siemens Healthcare GmbH	SIEMENS	Artis Q Biplane		31/22
9022.14.12	Aparelho de diagnóstico para angiografia, composto de: Sistema de aquisição dinâmica digital de imagens angiográficas para procedimentos de diagnóstico e intervenção nas aplicações cardíacas, vasculares e neurológicas, montado no teto, possui movimentações motorizadas do braço em "C" LAO/RAO: +/-130°, CRAN/CAUD: +55°/- 45°, velocidade de rotação 25°/s, mesa com capacidade de pacientes de até 250 kg, detector plano (FD), ampola de raios-x com colimador primário, com potência do gerador de 100 kW, tensão máxima de 125 kV, capacidade de armazenamento térmico do ânodo de 5.200.000 HU, corrente do tubo para fluoroscopia pulsada de 250 mA, fluoroscopia de pulso digital com frequências de pulso de 7,5 p/s, 10 p/s, 15 p/s e 30 p/s em matriz 1K/12-bit, acompanhado de unidade de processamento de dados para monitoramento e controle do sistema, unidade de CD/DVD, monitores LCD, mouse, teclado, CDS com softwares de instalação e dedicados para processamento de imagens angiográficas em formato DICOM e respectivas licenças de uso, sistema de intercomunicação, mesa, tampo e colchão para paciente, suportes de cabeça e apoios para braços, suporte de garrafa de infusão, proteções contra radiação, conjunto de ferramentas, conexões, cabos, pedal, suportes e acabamentos para montagem, completo e parcialmente desmontado para fins de transporte.	Siemens Healthcare GmbH	Siemens	Artis Q Ceiling		31/22
9022.14.12	Aparelho de diagnóstico para angiografia, composto de: Sistema de aquisição dinâmica digital de imagens angiográficas para procedimentos de diagnóstico e intervenção nas aplicações cardíacas, vasculares e neurológicas, montado no chão, possui movimentações motorizadas do braço em "C" LAO/RAO: +/-130°, CRAN/CAUD: +55°/- 45°, velocidade de rotação 25°/s, mesa com capacidade de pacientes de até 250 kg, detector plano (FD), ampola de raios-x com colimador primário, com potência do gerador de 100 kW, tensão máxima de 125 kV, capacidade de armazenamento térmico do ânodo de 5.000.000 HU, corrente do tubo para fluoroscopia pulsada de 250 mA, fluoroscopia de pulso digital com frequências de pulso de 7,5 p/s, 10 p/s, 15 p/s e 30 p/s em matriz 1K/12-bit, acompanhado de unidade de processamento de dados para monitoramento e controle do sistema, unidade de CD/DVD, monitores LCD, mouse, teclado, CDS com softwares de instalação e dedicados para processamento de imagens angiográficas em formato DICOM e respectivas licenças de uso, sistema de intercomunicação, mesa, tampo e colchão para paciente, suportes de cabeça e apoios para braços, suporte de garrafa de infusão, proteções contra radiação, conjunto de ferramentas, conexões, cabos, pedal, suportes e acabamentos para montagem, completo e parcialmente desmontado para fins de transporte.	Siemens Healthcare GmbH	Siemens	Artis Q Floor		31/22
9022.14.12	SISTEMA DE AQUISIÇÃO DINÂMICA DIGITAL DE IMAGENS ANGIOGRÁFICAS PARA PROCEDIMENTOS DE DIAGNÓSTICO E INTERVENÇÃO NAS APLICAÇÕES CARDÍACAS, VASCULARES E NEUROLÓGICAS, MONTADO NO CHÃO E NO TETO. NOME TÉCNICO PARA FINS DE REGISTRO ANVISA: EQUIPAMENTO PARA ANGIOGRAFIA. ESPECIFICAÇÕES TÉCNICAS: PARA ESTATIVA DE CHÃO, POSSUI MOVIMENTAÇÕES MOTORIZADAS DO BRAÇO EM C LAO/RAO DE +130 GRAUS A -130 GRAUS, CRAN/CAUD DE +55 GRAUS A -45 GRAUS, VELOCIDADE DE ROTAÇÃO DE 25 GRAUS POR SEGUNDO. PARA ESTATIVA DE TETO, POSSUI MOVIMENTAÇÕES MOTORIZADAS DO BRAÇO EM C LAO/RAO DE 0 GRAUS A 120 GRAUS, CRAN/CAUD DE +55 GRAUS A -45 GRAUS, VELOCIDADE DE ROTAÇÃO DE 10 GRAUS POR SEGUNDO. DOTADO DE MESA COM CAPACIDADE DE PACIENTES DE ATÉ 250 KG, DETECTOR PLANO (FD), AMPOLA DE RAIOS-X COM COLIMADOR PRIMÁRIO, COM POTÊNCIA DO GERADOR DE 100 KW, TENSÃO MÁXIMA DE 125 KV, CAPACIDADE DE ARMAZENAMENTO TÉRMICO DO ÂNODO DE 3.375.000 HU, CORRENTE DO TUBO PARA FLUOROSCOPIA PULSADA DE 250 MA, FLUOROSCOPIA DE PULSO DIGITAL COM FREQUÊNCIAS DE PULSO DE 7,5 P/S, 10 P/S, 15 P/S E 30 P/S EM MATRIZ 1K/12-BIT, ACOMPANHADO DE UNIDADE DE PROCESSAMENTO DE DADOS PARA MONITORAMENTO E CONTROLE DO SISTEMA, UNIDADE DE CD/DVD, MON ITORES LCD, MOUSE, TECLADO, CDS COM SOFTWARES DE INSTALAÇÃO E DEDICADOS PARA PROCESSAMENTO DE IMAGENS ANGIOGRÁFICAS EM FORMATO DICOM E RESPECTIVAS LICENÇAS DE USO, SISTEMA DE INTERCOMUNICAÇÃO, MESA, TAMPO E COLCHÃO PARA PACIENTE, SUPORTES DE CABEÇA E APOIOS PARA BRAÇOS, SUPORTE DE GARRAFA DE INFUSÃO, PROTEÇÕES CONTRA RADIAÇÃO, CONJUNTO DE FERRAMENTAS, CONEXÕES, CABOS, PEDAL, SUPORTES E ACABAMENTOS PARA MONTAGEM, COMPLETO E PARCIALMENTE DESMONTADO PARA FINS DE TRANSPORTE.	Siemens Healthcare GmbH	Siemens	Artis zee biplane		45/21
9022.14.12	SISTEMA DE AQUISIÇÃO DINÂMICA DIGITAL DE IMAGENS ANGIOGRÁFICAS PARA PROCEDIMENTOS DE DIAGNÓSTICO E INTERVENÇÃO NAS APLICAÇÕES CARDÍACAS, VASCULARES E NEUROLÓGICAS, MONTADO NO TETO, POSSUI MOVIMENTAÇÕES MOTORIZADAS DO BRAÇO EM C - ROTACIONAL 330 GRAUS E ORBITAL + / - 100 GRAUS, VELOCIDADE DE ROTAÇÃO 25 GRAUS POR SEGUNDO, MESA COM CAPACIDADE DE PACIENTES DE ATÉ 250 KG, DETECTOR PLANO (FD), AMPOLA DE RAIOS-X COM COLIMADOR PRIMÁRIO, COM POTÊNCIA DO GERADOR DE 100 KW, TENSÃO MÁXIMA DE 125 KV, CAPACIDADE DE ARMAZENAMENTO TÉRMICO DO ÂNODO DE 3.375.000 HU, CORRENTE DO TUBO PARA FLUOROSCOPIA PULSADA DE 250 MA, FLUOROSCOPIA DE PULSO DIGITAL COM FREQUÊNCIAS DE PULSO DE 7,5 P/S, 10 P/S, 15 P/S E 30 P/S EM MATRIZ 1K, ACOMPANHADO DE UNIDADE DE PROCESSAMENTO DE DADOS PARA MONITORAMENTO E CONTROLE DO SISTEMA, UNIDADE DE CD/DVD, MONITORES LCD, MOUSE, TECLADO, CDS COM SOFTWARES DE INSTALAÇÃO E DEDICADOS PARA PROCESSAMENTO DE IMAGENS ANGIOGRÁFICAS EM FORMATO DICOM E RESPECTIVAS LICENÇAS DE USO, SISTEMA DE INTERCOMUNICAÇÃO, MESA, TAMPO E COLCHÃO PARA PACIENTE, SUPORTES DE CABEÇA E APOIOS PARA BRAÇOS, SUPORTE DE GARRAFA DE INFUSÃO, PROTEÇÕES CONTRA RADIAÇÃO, CONJUNTO DE FERRAMENTAS, CONEXÕES, CABOS, PEDAL, SUPORTES E ACABAMENTOS PARA MONTAGEM, COMPLETO E PARCIALMENTE DESMONTADO PARA FINS DE TRANSPORTE.	Siemens Healthcare GmbH	SIEMENS	ARTIS ZEE CEILING		24/21
9022.14.12	SISTEMA DE AQUISIÇÃO DINÂMICA DIGITAL DE IMAGENS ANGIOGRÁFICAS PARA PROCEDIMENTOS DE DIAGNÓSTICO E INTERVENÇÃO NAS APLICAÇÕES CARDÍACAS, VASCULARES E NEUROLÓGICAS, MARCA SIEMENS, MODELO ARTIS ZEE FLOOR, MONTADO NO CHÃO, POSSUI MOVIMENTAÇÕES MOTORIZADAS DO BRAÇO EM C LAO/RAO: +/-130°, CRAN/CAUD +55°/-45°, VELOCIDADE DE ROTAÇÃO 25°/S, MESA COM CAPACIDADE DE PACIENTES DE ATÉ 250 KG, DETECTOR PLANO (FD), AMPOLA DE RAIOS-X COM COLIMADOR PRIMÁRIO, COM POTÊNCIA DO GERADOR DE 100 KW, TENSÃO MÁXIMA DE 125 KV, CAPACIDADE DE ARMAZENAMENTO TÉRMICO DO ÂNODO DE 3.375.000 HU, CORRENTE DO TUBO PARA FLUOROSCOPIA PULSADA DE 250 MA, FLUOROSCOPIA DE PULSO DIGITAL COM FREQUÊNCIAS DE PULSO DE 7,5 P/S, 10 P/S, 15 P/S E 30 P/S EM MATRIZ 1K/12 BIT, ACOMPANHADO DE UNIDADE DE PROCESSAMENTO DE DADOS PARA MONITORAMENTO E CONTROLE DO SISTEMA, UNIDADE DE CD/DVD, MONITORES LCD, MOUSE, TECLADO, CDS COM SOFTWARES DE INSTALAÇÃO E DEDICADOS PARA PROCESSAMENTO DE IMAGENS ANGIOGRÁFICAS EM FORMATO DICOM E RESPECTIVAS LICENÇAS DE USO, SISTEMA DE INTERCOMUNICAÇÃO, MESA, TAMPO E COLCHÃO PARA PACIENTE, SUPORTES DE CABEÇA E APOIOS PARA BRAÇOS, BANDEJA DE INSTRUMENTOS, CONJUNTO DE FERRAMENTAS, CONEXÕES, CABOS, PEDAL, SUPORTES E ACABAMENTOS PARA MONTAGEM, COMPLETO E PARCIALMENTE DESMONTADO PARA FINS DE TRANSPORTE.	Siemens Healthcare GmbH	SIEMENS	ARTIS ZEE FLOOR		20/20
9022.14.12	SISTEMA DE AQUISIÇÃO DINÂMICA DIGITAL DE IMAGENS ANGIOGRÁFICAS PARA PROCEDIMENTOS DE DIAGNÓSTICO E INTERVENÇÃO NAS APLICAÇÕES CARDÍACAS, VASCULARES E NEUROLÓGICAS, COM ARCO EM C, MONTADO NO CHÃO, COM MOVIMENTOS MOTORIZADOS. ESPECIFICAÇÕES: MOVIMENTAÇÕES DO BRAÇO EM C LAO/RAO: +/-130°, CRAN/CAUD +55°/-45°, VELOCIDADE DE ROTAÇÃO 25°/S, MESA COM CAPACIDADE DE PACIENTES DE ATÉ 250 KG E MAIS 40 KG PARA ACESSÓRIOS E 100 KG PARA RESSUSCITAÇÃO, DETECTOR PLANO (FD) COM DIAGONAL DE 25 CM, AMPOLA DE RAIOS-X COM COLIMADOR PRIMÁRIO. POTÊNCIA DO GERADOR: 100KW. TENSÃO MÁXIMA: 125 KV. CAPACIDADE DE ARMAZENAMENTO TÉRMICO DO ÂNODO: 3.375.000 HU. CORRENTE DO TUBO PARA FLUOROSCOPIA PULSADA: 250 MA. FLUOROSCOPIA DE PULSO DIGITAL COM FREQUÊNCIAS DE PULSO DE 7,5 P/S, 10 P/S, 15 P/S E 30 P/S EM MATRIZ 1K/12 BIT. ACOMPANHADO DE UNIDADE DE PROCESSAMENTO DE DADOS E SOFTWARES DEDICADOS PARA PROCESSAMENTO DE IMAGENS ANGIOGRÁFICAS EM FORMATO DICOM. - . Composto de: 01 Suporte de chão com braço em C; 01 Console do sistema, contendo 02 monitores LCD, 01 teclado, 01 mouse e 01 Caixa ON com unidades de CD/DVD; 01 Detector plano (FD) com diagonal de 25 cm, conjunto de ampolas de raios-X com colimador primário; 01 Mesa do paciente; 01 Parte superior da mesa com colchão; 01 Tampo de mesa estreito; 01 Interruptor manual; 01 Pedal (interruptor de pé de plano único) com 4 funções; 01 Suspensão do monitor no teto (DCS), contendo 03 monitores LCD, 01 Cabo; 01 Proteção contra radiação para a parte inferior do corpo; 01 Proteção contra radiação para a parte superior do corpo; 01 Sistema de intercomunicação; 02 Apoios para braços; 01 Suporte de garrafa de infusão; 01 Bandeja de instrumentos; 01 Suporte de cabeça raso; 01 Suporte de cabeça fundo; 01 Suporte de cabeça inclinado; 01 Gravador de DVD. Licenças de softwares instalados: 01 DYNAVISION DSA/DR: software para angiografia rotacional digital nativa ou subtraída; 01 Funções DICOM: Send, stc, Print, Query/Retrieve, Worklist; 01 clearstent: Software para otimização de visualização do stent; 01 Loop de Fluoroscopia: software para armazenamento e exibição de sequências dinâmicas de fluoroscopia; 01 QVA - Análise Vascular - software de medição para análise vascular exata e reproduzível; 01 LVA - Análise ventricular esquerda - Software para análise do ventrículo esquerdo; 01 QCA - Análise Coronária - Software de medição para análise dos vasos coronários; 01 Automap - software para posicionamento automático do arco em C e para seleção automática da imagem de referência.	Siemens Healthcare GmbH	SIEMENS	Artis Zee Floor 1		09/20
9022.14.12	SISTEMA DE AQUISIÇÃO DINÂMICA DIGITAL DE IMAGENS ANGIOGRÁFICAS PARA PROCEDIMENTOS DE DIAGNÓSTICO E INTERVENÇÃO NAS APLICAÇÕES CARDÍACAS, VASCULARES E NEUROLÓGICAS, COM ARCO EM C, MONTADO NO CHÃO, COM MOVIMENTOS MOTORIZADOS. ESPECIFICAÇÕES: MOVIMENTAÇÕES DO BRAÇO EM C LAO/RAO: +/-130°, CRAN/CAUD +55°/-45°, VELOCIDADE DE ROTAÇÃO 25°/S, MESA COM CAPACIDADE DE PACIENTES DE ATÉ 250 KG E MAIS 40 KG PARA ACESSÓRIOS E 100 KG PARA RESSUSCITAÇÃO, DETECTOR PLANO (FD) COM DIAGONAL DE 48 CM, AMPOLA DE RAIOS-X COM COLIMADOR PRIMÁRIO. POTÊNCIA DO GERADOR: 100KW. TENSÃO MÁXIMA: 125 KV. CAPACIDADE DE ARMAZENAMENTO TÉRMICO DO ÂNODO: 3.375.000 HU. CORRENTE DO TUBO PARA FLUOROSCOPIA PULSADA: 250 MA. FLUOROSCOPIA DE PULSO DIGITAL COM FREQUÊNCIAS DE PULSO DE 7,5 P/S, 10 P/S, 15 P/S E 30 P/S EM MATRIZ 1K/12 BIT, ACOMPANHADO DE UNIDADE DE PROCESSAMENTO DE DADOS E SOFTWARES DEDICADOS PARA PROCESSAMENTO DE IMAGENS ANGIOGRÁFICAS EM FORMATO DICOM. - . Composto de: 01 Suporte de chão com braço em C; 01 Console do sistema, contendo: 02 monitores LCD; 01 teclado; 01 mouse; 01 Caixa ON com unidades de CD/DVD. 01 Detector plano (FD) com diagonal de 48 cm, conjunto de ampolas de raios-X com colimador primário; 01 Mesa do paciente; 01 Parte superior da mesa com colchão; 01 Tampo de mesa estreito; 01 Interruptor manual; 01 Pedal (interruptor de pé de plano único) com 4 funções; 01 Suspensão do monitor no teto (DCS), contendo: 03 monitores LCD. 01 Cabo; 01 Proteção contra radiação para a parte inferior do corpo; 01 Proteção contra radiação para a parte superior do corpo; 01 Sistema de intercomunicação; 02 Apoios para braços; 01 Suporte de garrafa de infusão; 01 Bandeja de instrumentos; 01 Suporte de cabeça raso; 01 Suporte de cabeça fundo; 01 Suporte de cabeça inclinado; 01 Gravador de DVD; Licenças de softwares instalados: 01 DYNAVISION DSA/DR: software para angiografia rotacional digital nativa ou subtraída; 01 Funções DICOM: Send, StC, Print, Query/Retrieve, Worklist; 01 CLEARstent: Software para otimização de visualização do stent; 01 Loop de Fluoroscopia: software para armazenamento e exibição de sequências dinâmicas de fluoroscopia; 01 QVA - Análise Vascular - software de medição para análise vascular exata e reproduzível; 01 LVA - Análise ventricular esquerda - Software para análise do ventrículo esquerdo; 01 QCA - Análise Coronária - Software de medição para análise dos vasos coronários; 01 Automap - software para posicionamento automático do arco em C e para seleção automática da imagem de referência.	Siemens Healthcare GmbH	SIEMENS	Artis Zee Floor 2		09/20
9022.14.12	SISTEMA DE AQUISIÇÃO DINÂMICA DIGITAL DE IMAGENS ANGIOGRÁFICAS PARA PROCEDIMENTOS DE DIAGNÓSTICO E INTERVENÇÃO NAS APLICAÇÕES CARDÍACAS, VASCULARES E NEUROLÓGICAS, COM ARCO EM C, MONTADO NO CHÃO, COM MOVIMENTOS MOTORIZADOS. ESPECIFICAÇÕES: MOVIMENTAÇÕES DO BRAÇO EM C LAO/RAO: +/-130°, CRAN/CAUD +55°/-45°, VELOCIDADE DE ROTAÇÃO 25°/S, MESA COM CAPACIDADE DE PACIENTES DE ATÉ 250 KG E MAIS 40 KG PARA ACESSÓRIOS E 100 KG PARA RESSUSCITAÇÃO, DETECTOR PLANO (FD) COM DIAGONAL DE 48 CM, AMPOLA DE RAIOS-X COM COLIMADOR PRIMÁRIO. POTÊNCIA DO GERADOR: 100KW. TENSÃO MÁXIMA: 125 KV. CAPACIDADE DE ARMAZENAMENTO TÉRMICO DO ÂNODO: 3.375.000 HU. CORRENTE DO TUBO PARA FLUOROSCOPIA PULSADA: 250 MA. FLUOROSCOPIA DE PULSO DIGITAL COM FREQUÊNCIAS DE PULSO DE 7,5 P/S, 10 P/S, 15 P/S E 30 P/S EM MATRIZ 1K/12 BIT, ACOMPANHADO DE UNIDADE DE PROCESSAMENTO DE DADOS E SOFTWARES DEDICADOS PARA PROCESSAMENTO DE IMAGENS ANGIOGRÁFICAS EM FORMATO DICOM. - . Composto de: 01 Suporte de chão com braço em C; 01 Console do sistema, contendo: 02 monitores LCD; 01 teclado; 01 mouse; 01 Caixa ON com unidades de CD/DVD. 01 Detector plano (FD) com diagonal de 48 cm, conjunto de ampolas de raios-X com colimador primário; 01 Mesa do paciente; 01 Parte superior da mesa com colchão; 01 Tampo de mesa estreito; 01 Interruptor manual; 01 Pedal (interruptor de pé de plano único) com 4 funções; 01 Suspensão do monitor no teto (DCS), contendo: 04 monitores LCD. 01 Cabo; 01 Proteção contra radiação para a parte inferior do corpo; 01 Proteção contra radiação para a parte superior do corpo; 01 Sistema de intercomunicação; 02 Apoios para braços; 01 Suporte de garrafa de infusão; 01 Bandeja de instrumentos; 01 Suporte de cabeça raso; 01 Suporte de cabeça fundo; 01 Suporte de cabeça inclinado; 01 Gravador de DVD; Licenças de softwares instalados: 01 DYNAVISION DSA/DR: software para angiografia rotacional digital nativa ou subtraída; 01 Funções DICOM: Send, StC, Print, Query/Retrieve, Worklist; 01 CLEARstent: Software para otimização de visualização do stent; 01 Loop de Fluoroscopia: software para armazenamento e exibição de sequências dinâmicas de fluoroscopia; 01 QVA - Análise Vascular - software de medição para análise vascular exata e reproduzível; 01 LVA - Análise ventricular esquerda - Software para análise do ventrículo esquerdo; 01 QCA - Análise Coronária - Software de medição para análise dos vasos coronários; 01 Automap - software para posicionamento automático do arco em C e para seleção automática da imagem de referência; 01 Angio Package - pacote de software para exibição e revisão de imagens angiográficas nativas e subtraídas - 01 Pacote syngo interv. Neuro Engine as40 com os seguintes softwares: 01 syngo Dyna3D: Aquisição de imagem de alto contraste em tempo real; 01 syngo DynaCT: aquisição de imagem tomográfica diretamente da sala de angiografia; 01 syngo 3D Roadmap: visualização e sobreposição entre fluoroscopia 2D em tempo real e imagens 3D; 01 syngo Fusion Package: pacote composto pelos softwares syngo 2D/3D Fusion, syngo 3D/3D Fusion e syngo Toolbox; 01 syngo dual volume: Visualização simultânea de imagens de duplo-volume (por exemplo, stent e vasos contrastados).	Siemens Healthcare GmbH	SIEMENS	Artis Zee Floor 3		09/20
9022.14.12	SISTEMA DE AQUISIÇÃO DINÂMICA DIGITAL DE IMAGENS ANGIOGRÁFICAS PARA PROCEDIMENTOS DE DIAGNÓSTICO E INTERVENÇÃO NAS APLICAÇÕES CARDÍACAS, VASCULARES E NEUROLÓGICAS, MODELO: ARTIS ZEE FLOOR ECOLINE - ATUALIZAÇÃO 01 - MARCA SIEMENS, COM ARCO EM C, MONTADO NO CHÃO, COM MOVIMENTOS MOTORIZADOS. ESPECIFICAÇÕES: MOVIMENTAÇÕES DO BRAÇO EM C LAO/RAO: +/-130°, CRAN/CAUD +55°/-45°, VELOCIDADE DE ROTAÇÃO 25°/S, MESA COM CAPACIDADE DE PACIENTES DE ATÉ 250 KG E MAIS 40 KG PARA ACESSÓRIOS E 100 KG PARA RESSUSCITAÇÃO, DETECTOR PLANO (FD) COM DIAGONAL DE 25 CM, AMPOLA DE RAIOS-X COM COLIMADOR PRIMÁRIO. POTÊNCIA DO GERADOR: 100KW. TENSÃO MÁXIMA: 125 KV. CAPACIDADE DE ARMAZENAMENTO TÉRMICO DO ÂNODO: 3.375.000 HU. CORRENTE DO TUBO PARA FLUOROSCOPIA PULSADA: 250 MA. FLUOROSCOPIA DE PULSO DIGITAL COM FREQUÊNCIAS DE PULSO DE 7,5 P/S, 10 P/S, 15 P/S E 30 P/S EM MATRIZ 1K/12 BIT. ACOMPANHADO DE UNIDADE DE PROCESSAMENTO DE DADOS E SOFTWARES DEDICADOS PARA PROCESSAMENTO DE IMAGENS ANGIOGRÁFICAS EM FORMATO DICOM. - . Composto de: 01 Suporte de chão com braço em C; 01 Console do sistema, contendo 02 monitores LCD, 01 teclado, 01 mouse e 01 Caixa ON com unidades de CD/DVD; 01 Detector plano (FD) com diagonal de 25 cm, conjunto de ampolas de raios-X com colimador primário; 01 Mesa do paciente; 01 Parte superior da mesa com colchão; 01 Tampo de mesa estreito; 01 Interruptor manual; 01 Pedal (interruptor de pé de plano único) com 4 funções; 01 Suspensão do monitor no teto (DCS), contendo 03 monitores LCD, 01 Cabo; 01 Proteção contra radiação para a parte inferior do corpo; 01 Proteção contra radiação para a parte superior do corpo; 01 Sistema de intercomunicação; 02 Apoios para braços; 01 Suporte de garrafa de infusão; 01 Bandeja de instrumentos; 01 Suporte de cabeça raso; 01 Suporte de cabeça fundo; 01 Suporte de cabeça inclinado; 01 Gravador de DVD. Licenças de softwares instalados: 01 DYNAVISION DSA/DR: software para angiografia rotacional digital nativa ou subtraída; 01 Funções DICOM: Send, stc, Print, Query/Retrieve, Worklist; 01 clearstent: Software para otimização de visualização do stent; 01 Loop de Fluoroscopia: software para armazenamento e exibição de sequências dinâmicas de fluoroscopia; 01 QVA - Análise Vascular - software de medição para análise vascular exata e reproduzível; 01 LVA - Análise ventricular esquerda - Software para análise do ventrículo esquerdo; 01 QCA - Análise Coronária - Software de medição para análise dos vasos coronários; 01 Automap - software para posicionamento automático do arco em C e para seleção automática da imagem de referência.	Siemens Healthcare GmbH	SIEMENS	ARTIS ZEE FLOOR ECOLINE - ATUALIZAÇÃO 01		09/20
9022.14.12	EQUIPAMENTO PARA ANGIOGRAFIA (SISTEMA ANGIOGRÁFICO INTERVENCIONISTA), COMPOSTO DE: 01 MONITOR COLORIDO LCD CDL2013A; - 07 MONITOR COLORIDO LCD CL19196; - 01 SUPORTE PARA 4 MONITORES LCD MSF-04A; - 01 TRILHO PARA EXTENSOR LATERAL PARA SUPORTE DE MONITOR XGMR-MSF021; - 01 CONSOLE LATERAL DA MESA TIPO TABLET XACP-001BA; - 01 PLACA BASE PARA MESA XBBP250B; - 01 SENSOR LONGITUDINAL PARA MESA XBLS-850B; - 01 UNIDADE DE ROTACIONAL DAS XIDF-ROT801; - 01 SOFTWARE PARA APLICAÇÃO 3D ANGIO XIDF-3DI801; - 01 UNIDADE DE IMAGEM DE BAIXO CONTRASTE XIDF-LCI801; - 01 UNIDADE BÁSICA PARA ANÁLISE CLÍNICA XIDF-QCA850; - 01 UNIDADE QVA XIDF-QCA852; - 01 UNIDADE DE LINGUAGEM (PORTUGUES) XIDF-MLPT01; - 01 ESTAÇÃO DE TRABALHO ANGIOGRÁFICA XIDF-AWS801; - 01 UNIDADE DE VISUALIZAÇÃO 3D XIDF-PVG801; - 01 UNIDADE DE ANÁLISE DE ANEURISMA CEREBRAL XIDF-CAA801; - 01 UNIDADE DE PLANEJAMENTO DE EMBOLIZACAO XIDF-TCE801; - 01 UNIDADE DE RECONSTRUCAO 3D XIDF-3DP802; - 01 UNID MAPEAMENTO 3D ROADMAP SOBRE IMAGENS MR E CT XIDF-3DP804; - 01 UNIDADE DE CONEXAO DE ALTA VELOCIDADE XIDF-AWK801; - 01 CEILING RAIL XGCR-050B; - 01 COLCHAO PARA TAMPO DA MESA XBTM-001A.	CANON MEDICAL SYSTEMS CORPORATION	CANON MEDICAL	INFX-8000C		08/22
9022.14.12	SISTEMA GUIADO POR IMAGEM,MODELO INNOVA IGS 520 composto de:1 APARELHO DE RAIO-X DE DIAGNOSTICO PARA ANGIOGRAFIA MODELO IGS 520,SORTIDO COMPOSTO POR PLACA DE CIRCUITO IMPRESSO CONTENDO INTERRUPTORES E CONECTORES PARA DISTRIBUICAO ELETRICA COM TENSAO INFERIOR A 1000V.CABOS E DISPOSITVO DE BLOQUEIO,PEDAL DE COMANDO,COLCHAO DE ESPUMA REVESTIDO COM POLIAMIDA (NAILON),SORTIDO CONTENDO UM MONITOR LCD POLICROMATICO COM 19 POLEGADAS SEM SUPORTE,CABOS ETHERNET E MANUAL IMPRESSO,NO-SUB FLUORO DISPLAY COM MONITOR LCD 19,MONITOR LCD 19 ADICIONAL PARA SALA DE EXAMES,SENSOR UTILIZADO PARA MEDIR A CAPACITANCIA ENTRE OS ELETRODOS E MEIO AMBIENTE E CONVERTE-LO EM UMA DISTANCIA,MANUAL IMPRESSO APRESENTADO EM FOLHAS DE PAPEL CONTENDO LICENCA DE SOFTWARE(MAPA VASCULAR COMBINADO),PACOTE DE ANALISE QUANTITATIVA COM SOFTWARES STENOSIS E LEFT VENTRICLE ANALYSIS,PCI ASSIST,PACOTE DE AQUISIÇÃO DE ECG,MANUAL IMPRESSO APRESENTADO EM FOLHAS DE PAPEL CONTENDO LICENCA DE SOFTWARE(INNOVASPIN),3DCT HD (RECONSTRUÇÃO TRIDIMENSIONAL E VISUALIZAÇÃO TOMOGRÁFICA DE TECIDOS MOLES E ESTRUTURAS DE BAIXO CONTRASTECBCT),MANUAL IMPRESSO APRESENTADO EM FOLHAS DE PAPEL CONTENDO LICENCA DE SOFTWARE (INNOVA SUBTRACTED 3D),DISPOSITIVO INDICADOR DENOMINADO MOUSE SEM FIO,UTILIZADO EM MAQUINA AUTOMATICA DE PROCESSAMENTO DE DADOS, CARTO UNIVIEW KITINTERFACE CARTO,SORTIDO CONTENDO TRANSCEPTOR OPTICO PARA CONEXAO DE APARELHO DE COMUNICACAO EM REDE DE DOS.CABO DE FIBRA OPTICA E CONECTOR ELETRICO, IMPRESSOS CONTENDO CODIGO DE OPCAO,APRESENTADO EM FOLHA DE PAPEL,AW FOR INTERVENTIONAL, SUPORTE OPTICO (CD) GRAVADO COM SOFTWARE PARA REPRODUCAO DE DADOS,ESTAÇÃO DE PROCESSAMENTO DE AW VOLUME SHARE 7,CABO ELETRICO DE COBRE.NAO FLEXIVEL.REVESTIDO DE MATERIAL DIELETRICO.MUNIDO DE PECAS DE CONEXAO.PARA TENSAO IGUAL A 250V,TECLADO PRÓPRIO PARA SER MONTADO EM MÁQUINAS AUTOMÁTICAS PARA PROCESSAMENTO DE DADOS,LICENCAS EM SOFTWARE APRESENTADAS EM FOLHA DE PAPEL IMPRESSO,ANGIOVIZSOFTWARE PARA VISUALIZAÇÃO DE FLUXO VASCULAR,CARDIAC ANALYSISSOFTWARE PARA ANALISE DE ESTENOSE E VENTRICULO ESQUERDO (AW),LICENCAS DE SOFTWARE IMPRESSA E APRESENTADA EM FOLHA DE PAPEL,SUPORTES OPTICOS(DVDS) GRAVADOS COM SOFTWARES PARA REPRODUCAO DE DADOS ACONDICIONADOS EM ENVELOPES,MONITOR LCD POLICROMATICO PARA USO EXCLUSIVO EM MAQUINA AUTOMATICA DE PROCESSAMENTO DE DADOS,PLACA DE CIRCUITO IMPRESSO COM COMPONENTE ELETRICOS E ELETRONICOS DENOMINADA UNIDADE DE DISTRIBUICAO DE ENERGIA ELETRICA PARA TENSAO DE 480V,SORTIDO CONTENDO UM CONVERSOR ESTATICO DO TIPO FONTE DE ALIMENTACAO ININTERRUPTA (UPS) COM POTENCIA DE 1KVA E UM JOGO DE CABOS ELETRICOS,INSTRUMENTO DE DESENHO DE TRACADO,BASE DE ACO PROPRIA PARA FIXAR O BRACO MECANICO EM L FABRICADO EM ACO,SORTIDO COMPOSTO POR PLACA USINADA.ANCORAS.PARAFUSOS.ARRUELAS UTILIZADOS EM MESA DE APARELHO DE RAIO X,CARRINHO UTILIZADO PARA MOVIMENTO OU POSICIONAMENTO DE MERCADORIA NAO AUTOPROPULSADO,SUBESTRUTURA PARA BRACO DUPLO MECANICO COM FUNCAO PROPRIA UTILIZADO EM SUSPENSAO DE MONITOR,GL AaS INTVL Accessories Global,COBERTURA DE USO EXCLUSIVO EM APARELHO RAIO X,SUPORTE DE POSICIONAMENTO PARA A CABECA,ALMOFADA PARA O SUPORTE DIGITAL PARA A CABECA,PLACA PARA APOIO DE BRACO (HB-1),ALMOFADA PARA PLACA DE APOIO DE BRACO(HB-01),PAR DE SUPORTES TRANSPARENTES PARA BRAÇOS CLEAR VU,Quick Straps 3 in. x 30 ft.,PROTETOR FEITO DE CHUMBO PARA PROTECAO CONTRA RADIACAO,ESCUDO PROTETOR FEITO DE CHUMBO PARA PROTECAO CONTRA RADIACAO,APARELHO ELETRICO DE ILUMINACAO DE METAL COMUM,SUPORTE PARA FIXACAO DE COLUNA DO TETO,COLUNA PROTECAO CONTRA RADIACAO,GL AaS MULTI Radiation Protection Global,GL AaS MULTI Workflow Solutions Global,LATAM Interventional TIP APPS,Intercomunicador para sala de exames WS INTERCOM.	GE MEDICAL SYSTEMS	GE	INNOVA IGS 520 (ATUALIZADO 01)		20/22
9022.14.12	SISTEMA DE AQUISIÇÃO DINÂMICA DIGITAL DE IMAGENS ANGIOGRÁFICAS PARA PROCEDIMENTOS DE DIAGNÓSTICO E INTERVENÇÃO NAS APLICAÇÕES CARDÍACAS, VASCULARES E NEUROLÓGICAS, MONTADO NO CHÃO, POSSUI MOVIMENTAÇÕES MOTORIZADAS DO BRAÇO EM C LAO/RAO: -117°/+105, CRAN/CAUD 50°/45° E COMBINADOS EM MOVIMENTOS DO ARCO EM C E DO BRAÇO EM L COM ANGULAÇÕES CRANIANAS E CAUDAIS DE -/+55°, VELOCIDADE DE ROTAÇÃO 15°/S, MESA COM CAPACIDADE TOTAL MAXIMA PARA O PACIENTE DE 204 KG, DETECTOR PLANO (FD) QUADRADO COM LADOS DE 20.5 CM, AMPOLA DE RAIOS-X COM COLIMADOR, POTÊNCIA DO GERADOR DE 100 KW, TENSÃO MÁXIMA DE 125 KV, CAPACIDADE DE ARMAZENAMENTO TÉRMICO DO ÂNODO DE 2,7MJ (3,7 MHU), CLASSIFICAÇÃO DE FLUOROSCOPIA DE 130 MA, TAXA DE ESTRUTURA DA FLUOROSCOPIA 30 P/S, 15 P/S, 7,5 P/S E 3,75 P/S (3,75 APENAS PARA MODO NÃO SUBTRAÍDO) COM PACOTE DE AQUISIÇÃO DINÂMICA DE 30 P/S E 15 P/S, ACOMPANHADO DE UNIDADE DE PROCESSAMENTO DE DADOS PARA MONITORAMENTO E CONTROLE DO SISTEMA, UNIDADE DE CD/DVD, MONITORES LCD, MOUSE, TECLADO, CDS COM SOFTWARES DE INSTALAÇÃO E DEDICADOS PARA PROCESSAMENTO DE IMAGENS ANGIOGRÁFICAS EM FORMATO DICOM E RESPECTIVAS LICENÇAS DE USO, SISTEMA TOUCHSCREEN, MESA, TAMPO E COLCHÃO PARA PACIENTE, SUPORTES DE CABEÇA E APOIOS PARA BRAÇOS, CONJUNTO DE FERRAMENTAS, CONEXÕES, CABOS, PEDAL, SUPORTES E ACABAMENTOS PARA MONTAGEM, COMPLETO E PARCIALMENTE DESMONTADO PARA FINS DE TRANSPORTE.	GE MEDICAL SYSTEMS	GE	INNOVA IGS 520 (ATUALIZADO 02)		41/22
9022.14.12	SISTEMA DE AQUISIÇÃO DINÂMICA DIGITAL DE IMAGENS ANGIOGRÁFICAS PARA PROCEDIMENTOS DE DIAGNÓSTICO E INTERVENÇÃO NAS APLICAÇÕES CARDÍACAS, VASCULARES E NEUROLÓGICAS, MONTADO NO CHÃO, POSSUI MOVIMENTAÇÕES MOTORIZADAS DO BRAÇO EM C LAO/RAO: -117°/+105, CRAN/CAUD 50°/45° E COMBINADOS EM MOVIMENTOS DO ARCO EM C E DO BRAÇO EM L COM ANGULAÇÕES CRANIANAS E CAUDAIS DE -/+55°, VELOCIDADE DE ROTAÇÃO 15°/S, MESA COM CAPACIDADE TOTAL MAXIMA PARA O PACIENTE DE 204 KG, DETECTOR PLANO (FD) QUADRADO COM LADOS DE 20.5 CM, AMPOLA DE RAIOS-X COM COLIMADOR, POTÊNCIA DO GERADOR DE 100 KW, TENSÃO MÁXIMA DE 125 KV, CAPACIDADE DE ARMAZENAMENTO TÉRMICO DO ÂNODO DE 2,7MJ (3,7 MHU), CLASSIFICAÇÃO DE FLUOROSCOPIA DE 130 MA, TAXA DE ESTRUTURA DA FLUOROSCOPIA 30 P/S, 15 P/S, 7,5 P/S E 3,75 P/S (3,75 APENAS PARA MODO NÃO SUBTRAÍDO) COM PACOTE DE AQUISIÇÃO DINÂMICA DE 30 P/S E 15 P/S, ACOMPANHADO DE UNIDADE DE PROCESSAMENTO DE DADOS PARA MONITORAMENTO E CONTROLE DO SISTEMA, UNIDADE DE CD/DVD, MONITORES LCD, MOUSE, TECLADO, CDS COM SOFTWARES DE INSTALAÇÃO E DEDICADOS PARA PROCESSAMENTO DE IMAGENS ANGIOGRÁFICAS EM FORMATO DICOM E RESPECTIVAS LICENÇAS DE USO, SISTEMA TOUCHSCREEN, MESA, TAMPO E COLCHÃO PARA PACIENTE, SUPORTES DE CABEÇA E APOIOS PARA BRAÇOS, CONJUNTO DE FERRAMENTAS, CONEXÕES, CABOS, PEDAL, SUPORTES E ACABAMENTOS PARA MONTAGEM, COMPLETO E PARCIALMENTE DESMONTADO PARA FINS DE TRANSPORTE.	GE MEDICAL SYSTEMS	GE	INNOVA IGS 520 (ATUALIZADO 03)		25/23
9022.14.12	SISTEMA GUIADO POR IMAGEM, MODELO INNOVA IGS 530 composto de: 1 APARELHO DE RAIO-X DE DIAGNOSTICO PARA ANGIOGRAFIA MODELO IGS 530, SORTIDO COMPOSTO POR PLACA DE CIRCUITO IMPRESSO CONTENDO INTERRUPTORES E CONECTORES PARA DISTRIBUICAO ELETRICA COM TENSAO INFERIOR A 1000V. CABOS E DISPOSITVO DE BLOQUEIO, PEDAL DE COMANDO, COLCHAO DE ESPUMA REVESTIDO COM POLIAMIDA (NAILON), SORTIDO CONTENDO UM MONITOR LCD POLICROMATICO COM 19 POLEGADAS SEM SUPORTE, CABOS ETHERNET E MANUAL IMPRESSO, NO-SUB FLUORO DISPLAY COM MONITOR LCD 19, MONITOR LCD 19 ADICIONAL PARA SALA DE EXAMES,PACOTE DE SOFTWAREQUE INCLUI INNOVA SENSE E DOSE MAP, MANUAL IMPRESSO APRESENTADO EM FOLHAS DE PAPEL CONTENDO LICENCA DE SOFTWARE (MAPA VASCULAR COMBINADO),PACOTE DE ANALISE QUANTITATIVA COM SOFTWARES STENOSIS E LEFT VENTRICLE ANALYSIS, PCI ASSIST, PACOTE DE AQUISIÇÃO DE ECG, MANUAL IMPRESSO APRESENTADO EM FOLHAS DE PAPEL CONTENDO LICENCA DE SOFTWARE (INNOVASPIN), 3DCT HD (RECONSTRUÇÃO TRIDIMENSIONAL E VISUALIZAÇÃO TOMOGRÁFICA DE TECIDOS MOLES E ESTRUTURAS DE BAIXO CONTRASTE CBCT), MANUAL IMPRESSO APRESENTADO EM FOLHAS DE PAPEL CONTENDO LICENCA DE SOFTWARE (INNOVA SUBTRACTED 3D), DISPOSITIVO INDICADOR DENOMINADO MOUSE SEM FIO, UTILIZADO EM MAQUINA AUTOMATICA DE PROCESSAMENTO DE DADOS, CARTO UNIVIEW KIT INTERFACE CARTO, SORTIDO CONTENDO TRANSCEPTOR OPTICO PARA CONEXAO DE APARELHO DE COMUNICACAO EM REDE DE DOS. CABO DE FIBRA OPTICA E CONECTOR ELETRICO, IMPRESSOS CONTENDO CODIGO DE OPCAO, APRESENTADO EM FOLHA DE PAPEL, AW FOR INTERVENTIONAL, SUPORTE OPTICO (CD) GRAVADO COM SOFTWARE PARA REPRODUCAO DE DADOS, ESTAÇÃO DE PROCESSAMENTO DE AW VOLUME SHARE 7, CABO ELETRICO DE COBRE. NAO FLEXIVEL. REVESTIDO DE MATERIAL DIELETRICO. MUNIDO DE PECAS DE CONEXAO. PARA TENSAO IGUAL A 250V, TECLADO PRÓPRIO PARA SER MONTADO EM MÁQUINAS AUTOMÁTICAS PARA PROCESSAMENTO DE DADOS, LICENCAS EM SOFTWARE APRESENTADAS EM FOLHA DE PAPEL IMPRESSO, ANGIOVIZ SOFTWARE PARA VISUALIZAÇÃO DE FLUXO VASCULAR, CARDIAC ANALYSIS SOFTWARE PARA ANALISE DE ESTENOSE E VENTRICULO ESQUERDO (AW), LICENCA DE SOFTWARE IMPRESSA E APRESENTADA EM FOLHA DE PAPEL, SUPORTES OPTICOS (DVDS) GRAVADOS COM SOFTWARES PARA REPRODUCAO DE DADOS ACONDICIONADOS EM ENVELOPES, MONITOR LCD POLICROMATICO PARA USO EXCLUSIVO EM MAQUINA AUTOMATICA DE PROCESSAMENTO DE DADOS, PLACA DE CIRCUITO IMPRESSO COM COMPONENTE ELETRICOS E ELETRONICOS DENOMINADA UNIDADE DE DISTRIBUICAO DE ENERGIA ELETRICA PARA TENSAO DE 480V, SORTIDO CONTENDO UM CONVERSOR ESTATICO DO TIPO FONTE DE ALIMENTACAO ININTERRUPTA (UPS) COM POTENCIA DE 1KVA E UM JOGO DE CABOS ELETRICOS, INSTRUMENTO DE DESENHO DE TRACADO, BASE DE ACO PROPRIA PARA FIXAR O BRACO MECANICO EM L FABRICADO EM ACO,SORTIDO COMPOSTO POR PLACA USINADA. ANCORAS.PARAFUSOS. ARRUELAS UTILIZADOS EM MESA DE APARELHO DE RAIO X,CARRINHO UTILIZADO PARA MOVIMENTO OU POSICIONAMENTO DE MERCADORIA NAO AUTOPROPULSADO,SUBESTRUTURA PARA BRACO DUPLO MECANICO COM FUNCAO PROPRIA UTILIZADO EM SUSPENSAO DE MONITOR, GL AaS INTVL Accessories Global, COBERTURA DE USO EXCLUSIVO EM APARELHO RAIO X,SUPORTE DE POSICIONAMENTO PARA A CABECA,ALMOFADA PARA O SUPORTE DIGITAL PARA A CABECA, PLACA PARA APOIO DE BRACO (HB-1),ALMOFADA PARA PLACA DE APOIO DE BRACO (HB-01),PAR DE SUPORTES TRANSPARENTES PARA BRAÇOS CLEAR VU, Quick Straps 3 in. x 30 ft.,PROTETOR FEITO DE CHUMBO PARA PROTECAO CONTRA RADIACAO,ESCUDO PROTETOR FEITO DE CHUMBO PARA PROTECAO CONTRA RADIACAO,APARELHO ELETRICO DE ILUMINACAO DE METAL COMUM,SUPORTE PARA FIXACAO DE COLUNA DO TETO,COLUNA PROTECAO CONTRA RADIACAO,GL AaS MULTI Radiation Protection Global,GL AaS MULTI Workflow Solutions Global,LATAM Interventional TIP APPS, Intercomunicador para sala de exames WS INTERCOM.	GE MEDICAL SYSTEMS	GE	INNOVA IGS 530 (ATUALIZADO 01)		20/22
9022.14.12	SISTEMA DE AQUISIÇÃO DINÂMICA DIGITAL DE IMAGENS ANGIOGRÁFICAS PARA PROCEDIMENTOS DE DIAGNÓSTICO E INTERVENÇÃO NAS APLICAÇÕES CARDÍACAS, VASCULARES E NEUROLÓGICAS, MONTADO NO CHÃO, POSSUI MOVIMENTAÇÕES MOTORIZADAS DO BRAÇO EM C LAO/RAO: -117°/+105, CRAN/CAUD 50°/45° E COMBINADOS EM MOVIMENTOS DO ARCO EM C E DO BRAÇO EM L COM ANGULAÇÕES CRANIANAS E CAUDAIS DE -/+55°, VELOCIDADE DE ROTAÇÃO 15°/S, MESA COM CAPACIDADE TOTAL MAXIMA PARA O PACIENTE DE 204 KG, DETECTOR PLANO (FD) QUADRADO COM LADOS DE 31 CM, AMPOLA DE RAIOS-X COM COLIMADOR, POTÊNCIA DO GERADOR DE 100 KW, TENSÃO MÁXIMA DE 125 KV, CAPACIDADE DE ARMAZENAMENTO TÉRMICO DO ÂNODO DE 2,7MJ (3,7 MHU), CLASSIFICAÇÃO DE FLUOROSCOPIA DE 130 MA, TAXA DE ESTRUTURA DA FLUOROSCOPIA 30 P/S, 15 P/S, 7,5 P/S E 3,75 P/S (3,75 APENAS PARA MODO NÃO SUBTRAÍDO) COM PACOTE DE AQUISIÇÃO DINÂMICA DE 30 P/S E 15 P/S, ACOMPANHADO DE UNIDADE DE PROCESSAMENTO DE DADOS PARA MONITORAMENTO E CONTROLE DO SISTEMA, UNIDADE DE CD/DVD, MONITORES LCD, MOUSE, TECLADO, CDS COM SOFTWARES DE INSTALAÇÃO E DEDICADOS PARA PROCESSAMENTO DE IMAGENS ANGIOGRÁFICAS EM FORMATO DICOM E RESPECTIVAS LICENÇAS DE USO, SISTEMA TOUCHSCREEN, MESA, TAMPO E COLCHÃO PARA PACIENTE, SUPORTES DE CABEÇA E APOIOS PARA BRAÇOS, CONJUNTO DE FERRAMENTAS, CONEXÕES, CABOS, PEDAL, SUPORTES E ACABAMENTOS PARA MONTAGEM, COMPLETO E PARCIALMENTE DESMONTADO PARA FINS DE TRANSPORTE	GE MEDICAL SYSTEMS	GE	INNOVA IGS 530 (ATUALIZADO 02)		41/22
9022.14.12	SISTEMA DE AQUISIÇÃO DINÂMICA DIGITAL DE IMAGENS ANGIOGRÁFICAS PARA PROCEDIMENTOS DE DIAGNÓSTICO E INTERVENÇÃO NAS APLICAÇÕES CARDÍACAS, VASCULARES E NEUROLÓGICAS, MARCA GE HEALTHCARE, MODELO INNOVA IGS 530, MONTADO NO CHÃO, POSSUI MOVIMENTAÇÕES MOTORIZADAS DO BRAÇO EM C LAO/RAO: -117°/+105, CRAN/CAUD 50°/45° E COMBINADOS EM MOVIMENTOS DO ARCO EM C E DO BRAÇO EM L COM ANGULAÇÕES CRANIANAS E CAUDAIS DE -/+55°, VELOCIDADE DE ROTAÇÃO 15°/S, MESA COM CAPACIDADE TOTAL MAXIMA PARA O PACIENTE DE 204 KG, DETECTOR PLANO (FD) QUADRADO COM LADOS DE 31 CM, AMPOLA DE RAIOS-X COM COLIMADOR, POTÊNCIA DO GERADOR DE 100 KW, TENSÃO MÁXIMA DE 125 KV, CAPACIDADE DE ARMAZENAMENTO TÉRMICO DO ÂNODO DE 2,7MJ (3,7 MHU), CLASSIFICAÇÃO DE FLUOROSCOPIA DE 130 MA, TAXA DE ESTRUTURA DA FLUOROSCOPIA 30 P/S, 15 P/S, 7,5 P/S E 3,75 P/S (3,75 APENAS PARA MODO NÃO SUBTRAÍDO) COM PACOTE DE AQUISIÇÃO DINÂMICA DE 30 P/S E 15 P/S, ACOMPANHADO DE UNIDADE DE PROCESSAMENTO DE DADOS PARA MONITORAMENTO E CONTROLE DO SISTEMA, UNIDADE DE CD/DVD, MONITORES LCD, MOUSE, TECLADO, CDS COM SOFTWARES DE INSTALAÇÃO E DEDICADOS PARA PROCESSAMENTO DE IMAGENS ANGIOGRÁFICAS EM FORMATO DICOM E RESPECTIVAS LICENÇAS DE USO, SISTEMA TOUCHSCREEN, MESA, TAMPO E COLCHÃO PARA PACIENTE, SUPORTES DE CABEÇA E APOIOS PARA BRAÇOS, CONJUNTO DE FERRAMENTAS, CONEXÕES, CABOS, PEDAL, SUPORTES E ACABAMENTOS PARA MONTAGEM, COMPLETO E PARCIALMENTE DESMONTADO PARA FINS DE TRANSPORTE	GE MEDICAL SYSTEMS	GE	INNOVA IGS 530 (ATUALIZADO 03)		25/23
9022.14.12	SISTEMA DE AQUISIÇÃO DINÂMICA DIGITAL DE IMAGENS ANGIOGRÁFICAS PARA PROCEDIMENTOS DE DIAGNÓSTICO E INTERVENÇÃO NAS APLICAÇÕES CARDÍACAS, VASCULARES E NEUROLÓGICAS, MONTADO NO CHÃO, POSSUI MOVIMENTAÇÕES MOTORIZADAS DO BRAÇO EM C LAO/RAO: -117°/+105, CRAN/CAUD 50°/45° E COMBINADOS EM MOVIMENTOS DO ARCO EM C E DO BRAÇO EM L COM ANGULAÇÕES CRANIANAS E CAUDAIS DE -/+55°, VELOCIDADE DE ROTAÇÃO 15°/S, MESA COM CAPACIDADE TOTAL MAXIMA PARA O PACIENTE DE 204 KG, DETECTOR PLANO (FD) QUADRADO COM LADOS DE 41 CM, AMPOLA DE RAIOS-X COM COLIMADOR, POTÊNCIA DO GERADOR DE 100 KW, TENSÃO MÁXIMA DE 125 KV, CAPACIDADE DE ARMAZENAMENTO TÉRMICO DO ÂNODO DE 2,7MJ (3,7 MHU), CLASSIFICAÇÃO DE FLUOROSCOPIA DE 130 MA, TAXA DE ESTRUTURA DA FLUOROSCOPIA 30 P/S, 15 P/S, 7,5 P/S E 3,75 P/S (3,75 APENAS PARA MODO NÃO SUBTRAÍDO) COM PACOTE DE AQUISIÇÃO DINÂMICA DE 30 P/S E 15 P/S, ACOMPANHADO DE UNIDADE DE PROCESSAMENTO DE DADOS PARA MONITORAMENTO E CONTROLE DO SISTEMA, UNIDADE DE CD/DVD, MONITORES LCD, MOUSE, TECLADO, CDS COM SOFTWARES DE INSTALAÇÃO E DEDICADOS PARA PROCESSAMENTO DE IMAGENS ANGIOGRÁFICAS EM FORMATO DICOM E RESPECTIVAS LICENÇAS DE USO, SISTEMA TOUCHSCREEN, MESA, TAMPO E COLCHÃO PARA PACIENTE, SUPORTES DE CABEÇA E APOIOS PARA BRAÇOS, CONJUNTO DE FERRAMENTAS, CONEXÕES, CABOS, PEDAL, SUPORTES E ACABAMENTOS PARA MONTAGEM, COMPLETO E PARCIALMENTE DESMONTADO PARA FINS DE TRANSPORTE.	GE MEDICAL SYSTEMS	GE	INNOVA IGS 540 (ATUALIZADO 02)		41/22
9022.14.12	SISTEMA DE AQUISIÇÃO DINÂMICA DIGITAL DE IMAGENS ANGIOGRÁFICAS PARA PROCEDIMENTOS DE DIAGNÓSTICO E INTERVENÇÃO NAS APLICAÇÕES CARDÍACAS, VASCULARES E NEUROLÓGICAS, MONTADO NO CHÃO, POSSUI MOVIMENTAÇÕES MOTORIZADAS DO BRAÇO EM C LAO/RAO: -117°/+105, CRAN/CAUD 50°/45° E COMBINADOS EM MOVIMENTOS DO ARCO EM C E DO BRAÇO EM L COM ANGULAÇÕES CRANIANAS E CAUDAIS DE -/+55°, VELOCIDADE DE ROTAÇÃO 15°/S, MESA COM CAPACIDADE TOTAL MAXIMA PARA O PACIENTE DE 204 KG, DETECTOR PLANO (FD) QUADRADO COM LADOS DE 41 CM, AMPOLA DE RAIOS-X COM COLIMADOR, POTÊNCIA DO GERADOR DE 100 KW, TENSÃO MÁXIMA DE 125 KV, CAPACIDADE DE ARMAZENAMENTO TÉRMICO DO ÂNODO DE 2,7MJ (3,7 MHU), CLASSIFICAÇÃO DE FLUOROSCOPIA DE 130 MA, TAXA DE ESTRUTURA DA FLUOROSCOPIA 30 P/S, 15 P/S, 7,5 P/S E 3,75 P/S (3,75 APENAS PARA MODO NÃO SUBTRAÍDO) COM PACOTE DE AQUISIÇÃO DINÂMICA DE 30 P/S E 15 P/S, ACOMPANHADO DE UNIDADE DE PROCESSAMENTO DE DADOS PARA MONITORAMENTO E CONTROLE DO SISTEMA, UNIDADE DE CD/DVD, MONITORES LCD, MOUSE, TECLADO, CDS COM SOFTWARES DE INSTALAÇÃO E DEDICADOS PARA PROCESSAMENTO DE IMAGENS ANGIOGRÁFICAS EM FORMATO DICOM E RESPECTIVAS LICENÇAS DE USO, SISTEMA TOUCHSCREEN, MESA, TAMPO E COLCHÃO PARA PACIENTE, SUPORTES DE CABEÇA E APOIOS PARA BRAÇOS, CONJUNTO DE FERRAMENTAS, CONEXÕES, CABOS, PEDAL, SUPORTES E ACABAMENTOS PARA MONTAGEM, COMPLETO.	GE MEDICAL SYSTEMS	GE	INNOVA IGS 540 (ATUALIZADO 03)		27/23
9022.14.13	APARELHO DE DENSITOMETRIA OSSEA LUNAR, DE USO MEDICO HOSPITALAR composto de: P/N H8920AX - MAQUINA DE PROCESSAMENTO DE DADOS, LENOVO P340 SFF, PROCESSADOR INTEL CORE I3-10100, 128GB DE ARMAZENAMENTO, COM MAIS DE DUAS UNIDADES DE ENTRADAS E SAIDAS, P/N H8619PD - CABO CONDUTOR ELETRICO (NBR14136) MUNIDO DE PECA DE CONEXAO PARA TENSAO DE 250V PARA USO MEDICO HOSPITALAR, P/N H8940AZ -IMPRESSO CONTENDO CHAVE DE LICENCA DE SOFTWARE, APRESENTADO EM FOLHA DE PAPEL, PARA USO MEDICO-HOSPITALAR EM SAUDE HUMANA, P/N H8970AF- IMPRESSO CONTENDO CHAVE DE LICENCA DE SOFTWARE, APRESENTADO EM FOLHA DE PAPEL, PARA USO MEDICO-HOSPITALAR EM SAUDE HUMANA, P/N H8991AF -SUPORTE OPTICO (DVD) GRAVADO EM FORMATO BINARIO PARA REPRODUCAO DE DADOS, SONS E IMAGENS FORNECENDO INTERATIVIDADE AO USUARIO, ACONDICIONADOS EM UM ENEVELOPE, P/N H8970SA - IMPRESSO COM CODIGO DE SOFTWARE, APRESENTADO EM FOLHA DE PAPEL, P/N H8650VS -LICENCA CONTENDO SOFTWARE EM FOLHA DE PAPEL IMPRESSO DE USO MEDICO HOSPITALAR, P/N H8650AV - LICENCA CONTENDO SOFTWARE EM FOLHA DE PAPEL IMPRESSO DE USO MEDICO HOSPITALAR, P/N H8650AB - LICENCA CONTENDO SOFTWARE EM FOLHA DE PAPEL IMPRESSO DE USO MEDICO HOSPITALARAdvanced Analytics Bone P/N H8650AN - LICENCA CONTENDO SOFTWARE EM FOLHA DE PAPEL IMPRESSO DE USO MEDICO HOSPITALAR, P/N H8650SD - LICENCA CONTENDO SOFTWARE EM FOLHA DE PAPEL IMPRESSO DE USO MEDICO HOSPITALAR, P/N H8600PT - IMPRESSORA DE JATO DE TINTA LIQUIDA COM CONEXAO DE REDE E CAPAZ DE CONECTAR COM MAQUINA AUTOMATICA DE PROCESSAMENTO DE DADOS, ALIMENTA POR FOLHAS COM VELOCIDADE DE IMPRESSAO MAXIMA DE 20 PAGINAS POR MINUTO (PPM) COM LARGURA INFERIOR A 420MM, P/N H8910MA - MONITOR DE VIDEO COM TELA DE CRISTAL LIQUIDO (LCD), POLICROMATICO, COM COMPRIMENTO DIAGONAL DA TELA DE 24 POLEGADAS, UTILIZADO COM MAQUINAS AUTOMATICAS DE PROCESSAMENTO DE DADOS (COMPUTADORES), PARA USO MEDICO-HOSPITALAR EM SAUDE HUMANA, P/N H8609AL -FANTOMA PARA COLUNA, ENCAPSULADO EM ALUMINIO. UTILIZADO PARA TESTES NAO ELETRICO EM EQUIPAMENTO DE DENSITOMETRIA OSSEA, P/N H8699SD -CARRINHO PARA COMPUTADOR DE USO EXCLUSIVO PARA EQUIPAMENTO DENSITOMETRO OSSEO LUNAR PRODIGY DE USO MEDICO HOSPITALAR, P/N H8680EP -TERMINAL ELETRICO, MONTADO COM RELES, FUSIVEIS, TERMINAL E CABO ELETRICO, DENOMINADO INTERRUPTOR, PARA UMA TENSAO DE ATE 220 VOLTS, RESPONSAVEL POR ACIONAR LAMPADA DE INDICACAO DO RAIO-X E BOTAO DE PARADA DE EMERGENCIA, PARA USO MEDICO-HOSPITALAR EM SAUDE HUMANA, P/N H8960AC - CABO CONDUTOR ELETRICO MUNIDO DE PECA DE CONEXAO PARA TENSAO DE 250V PARA USO MEDICO HOSPITALAR, P/N H8960BC - UNIDADE DE ENTRADA (TECLADO) PARA MAQUINA AUTOMATICA DE PROCESSAMENTO DE DADOS. USO E FINALIDADE: PARA USO EM UNIDADE HOSPITALAR.	GE Medical Systems Ultrasound & Primary Care Diagnostics, LL	GE Healthcare	PRODIGY		46/23
9022.14.13	SISTEMA DE DENSITOMETRIA OSSEA POR RAIOS-X DE DUAS ENERGIAS - MODELO PRODIGY ADVANCE - COMPOSTO DE: PACOTE DE SOFTWARE, CARRINHO PARA COMPUTADOR, COMPUTADOR GLOBAL, SOFTWARE - CORESCAN, 20"9X16 MONITOR TELA WIDESCREEN, TECLADO EM PORTUGUES, SOFTWARE - JOELHO ORTOPEDICO - SOFTWARE - SARCOPENIA, SOFTWARE - MAO - SOFTWARE PEQUENOS ANIMAIS, BANCOS DE DADOS P/ 10 USUARIOS POR 12 MESES, SUPORTE OPTICO (DVD) GRAVADO COM SOFTWARE PARA REPRODUCAO DE DADOS SOM E IMAGEM, 2 CABOS CONDUTOR ELETRICO TENSÃO DE 250V, FANTOMA DE CALIBRAÇÃO - REGISTRO ANVISA: 80071260163 - NOME TECNICO ANVISA: APARELHO PARA DENSITOMETRIA OSSEA.	GE MEDICAL SYSTEMS ULTRASOUND & PRIMARYCARE DIAGNOSTICS LLC	GE	PRODIGY ADVANCE		23/19
9022.14.19	Painel de controle de movimentação do gantry e mesa instalado na tampa frontal (lado direito) ou na tampa traseira (lado esquerdo) do Gantry..Teclado de interface de comando de movimentos do gantry de equipamento de tomografia computadorizada..Teclado contendo placa de circuito impresso com botões de acionamento e componentes eletrônicos diversos.	GE Precision Healthcare LLC	GE PRECISION HEALTHCARE LLC	5139591-2-R		49/21
9022.14.19	Aparelho móvel para aquisição de imagens por raios-X em procedimentos cirúrgicos denominado de arco cirúrgico, modelo Cios Alpha, marca Siemens, é um sistema c-braço móvel compacto baseado na tecnologia moderna de detector plano de 30 cm por 30 cm fornecendo imagens quadradas e um grande campo de vista para melhor cobertura anatômica. O detector plano permite imagens sem distorção, com alta resolução espacial de 2,5 lp/mm para excelente visualização de detalhes. O sistema oferece uma grade removível para requisitos gerais e pediátricos, após aplicações de dose inferior além disso, apresenta uma câmara de medição de dose integrada no sistema para exibir o produto da área de dose ou o valor do air kerma. Apresenta uma potência nominal de saída de pico de 25 kW e corrente de tubo até 250 mA em fluoro pulsado e para imagens únicas. A alta capacidade de armazenamento de calor de 2.565.000 HU permite a cenas de fluoro de duração e proteção contra o sobreaquecimento de longa duração. Junto com os freios e balanças mecânicos com código de cor, os defletores de cabos nas rodas e o localizador laser opcional facilitam a posição do paciente e do sistema, mesmo na área apertada. O Cios Alpha oferece duas interfaces de usuário separadas para operar consistentemente o Carm no carro do monitor (com monitores de 19), bem como no chassis C-arm. Pode armazenar até 300.000 imagens no seu disco rígido. Oferece interações USB para armazenamento offline, bem como uma LAN e WLAN/WIFI opcional para transmissão de dados de imagem. Cumpre os serviços DICOM 3.0. Possui proteção initerruptível da fonte de alimentação (UPS) contra a perda de dados em caso de falha de alimentação não intencional. Software de subtração para exibir o vaso como uma série de subtração e roadmap. Aplicação: para uso nas unidades cirúrgicas da Rede Sarah de Hospitais.	Siemens Healthcare GmbH	SIEMENS	Cios Alpha		01/23
9022.14.19	Sistema Radiográfico Digital composto de: BASE SYS para XR656 HD (CN), Suspensão Over Head para XR656 HD (CN), CABOS DRAPE, TRILHO ESTACIONÁRIO INTERNO (CN), Correia longa D800 (CN), Ponte interna de 2/3/4 metros, CONFIGURAÇÃO DE GERADOR PERMANTE n80KW 9CN), Sortido composto de equipamento denominado ponto de acesso sem fio para rede de computadores com suporte e cabos auxiliares para conexão de uso medico hospitalar, CONNSOLE DE OPERAÇÃO RCIM2, Teclado em PT DEFINIUM 8000, SUPORTE DE PAREDE (CN) - G3 STD, Cabo WS, Grade WS G3 de 180 cm, Grade da mesa cruzada G3 de 130cm, Grade G3 WS de 100cm, Grade G3 WS Focus de 130cm, GRADE WS G3 DE 120cm, MESA G3 (CN), Cabo da mesa G3, Cinta de Compressão da mesa de paciente, GRIPS DE MÃO, PEDAL DE MESA TRASEIRO, GRADE DA MESA G3 DE 100cm, GRADE DA MESA G3 DE 120cm, Flashpad HD Int 14x17, Grade 8:1 14x17 polegadas, CARREGADOR DE BATERIA 14x17 POLEGADAS, DETECTOR DE BATERIA 14x17 POLEGADAS, Grade GE de Flashpad HD 14x17, DETECTOR G3 BIN, Suporte da grade G3, Suporte do detector G3 TBL, Wallstand Image Pasting option lisence (CN), Mesa auto IP permante (CN), Posicionador do paciente para colagem automática de imagens, RRA - Repeat Reject Analysis PERMANENT (CN), AUTO FOV PERMANENT (CN), Opcional de Software para Assistência de protocolo automático, Pacote opcional - IT Security, DICOM Radiation Dose Structured Report, Controle remoto infravermelho, Escada de 410mm para Barreira do Paciente. S/N: ....... REGISTRO SVS NR: 80071260235	GE HUALUN MEDICAL SYSTEMS CO. LTD	GE HEALTHCARE	Discovery XR656		27/21
9022.14.19	SISTEMA FLUOROSCÓPICO, COMPOSTO DE: 01 MESA; DETECTOR PLANO MAX wi-D DE 43 X43CM;- 01 SISTEMA DIGITAL COM PÓS-PROCESSAMENTO DE IMAGENS FLUOROSPOT COMPACT; - 01 SISTEMA DE COMNPRESSÃO; - 01 GERADOR DE ALTA FREQUENCIA DE 80 KW; TUBOS DE RAIOS -X;- 01 PAINEL DE CONTROLE PARA USO NA SALA DE AQUISIÇÃO; - 01 PAINEL DE CONTROLE COM CARRINHO PARA USO JUNTO A MESA NA SALA DE EXAMES; - 01 MONITOR DE ALTA RESOLUÇÃO DE 19 POL. COM TROLLEY; - 01 MONITOR DE ALTA RESOLUCÇÃO DE 196 POL.; - 01 CAMERA PARA MEDIÇÃO DE DOSES; APOIO PARA OS PÉS; - 01 MONITOR; - 01 TECLADO E UM MOUSE; - 01 CINTA COMPRESSORA; - 01 SUPORTE PARA OMBROS; - 01 SUPORTE PARA PERNAS; 01 TECLADO;- 01 DVD; - 01 SISTEMA DE INTERCOMUNICAÇÃO NA SALA DE CONTROLE; - 02 INTERRUPTORES DE PÉ PARA FLUOROSCOPIA E EXPOSIÇAÕ.	SIEMENS AKTIENGESELSSCHAFT HEALTHCARE SECTOR	SIEMENS	LUMINOS dRF MAX		13/19
9022.14.19	Aparelho de Raio-X computadorizado, Arco Móvel em C , com tela sensivel ao toque, imagem HD, para aquisiçao de imagens radiograficas e controle durante a imagem cirurgica, para uso Medico-Hospitalar em saúde humana.	GE PRECISION HEALTHCARE LLC	GE	OEC ELITE CFD		35/22
9022.14.19	APARELHO DE RAIOS-X COMPOSTO DE: 566-18100-02 - PACOTE RADSPEED PRO MC COM UD150L-40E GERADOR DE ALTA TENSAO 65KW E COLIMADOR MANUAL - R-20J; 563-58100-60 - SUPORTE PARA TUBO DE RAIOS X DE TETO - CH-200M; 563-55400-31 - TRILHO FIXO DE 4,0X1,1M; 563-55400-21 - TRILHO MOVEL DE 2,0M; 566-16500-12 - BUCKY MURAL MOD. BR-120M (S/N:); 566-15969-91 - GRADE ANTI-DIFUSORA 479X438 1240-48AL170, SOYEE, 40LP/CM, 12:1 E FOCO 170CM; 562-23493 - UNIDADE DE COMUNICACAO B-40/L-40 (CH200-UD, UD-CR/DR); 562-23502 - SELETOR DO TERCEIRO RECEPTOR PARA 40E; 562-23504 - UNIDADE DE CALCULO DE DOSE PARA R-20J - SESD-10; 582-24486 - 0.6/1.2P324DK-85 - TUBO DE RAIOS X DE 400KHU DE ALTA VELOCIDADE (RF) (S/N:); 562-23498 - ARRANCADOR DE ANODO - SA-42UD; 571-15191-22 - PAR DE CABOS DE ALTA TENSAO DE 22M; 582-24827-09 - PACOTE DE ACESSORIOS 22RS; 566-19400-21 - MESA DE EXAMES COM ELEVACAO MOD. BK-120MK (S/N:) COM 563-78440-14 - DISPOSITIVO BUCKY; 563-77572-43 - GRADE ANTI-DIFUSORA 100CM40LP (40LP/CM, 10:1 E 100CM JPI); 566-21400-11 - KIT DE MONTAGEM DE FPD (401), BK-120MK; 566-21400-02 - KIT DE MONTAGEM DE FPD, BR(B); 563-73021-05 - ETIQUETAS EM PORTUGUES; CXDI-701C WIRELESS - DETECTOR DE PAINEL PLANO DE 14X17 POLEGADAS SEM FIO E CINTILADOR DE IODETO DE CESIO (CSI); CXDI-401C WIRELESS - DETECTOR DE PAINEL PLANO DE 17X17 POLEGADAS COM FIO E CINTILADOR DE IODETO DE CESIO (CSI).	SHIMADZU CORPORATION	SHIMADZU	RADSPEED PRO MC		48/19
9022.14.19	RAIO-X MOVEL Mini Arco cirúrgico em C com fluoroscopia pulsada com tecnologia CMOS - Dispositivo de imagem minibraço-C: Orthoscan TAU 1515 Detector digital de alta definição CMOS de 15cm x 15cm; DICOM 3.0; colimador; impressora; pedal sem fio; adaptador network wireless; software de linguagem BR e plug de conexão NBR; Monitor LCD de 24"; HDMI; laser; luzes LED; Cine-loop; Skin cone e caixa de capas plásticas. FINALIDADE: PARA USO EM CENTRO CIRÚRGICO.	Orthoscan, Inc	OrthoScan	TAU 1515		01/23
9022.14.19	Sistema de Radiografico Digital contendo: Kit de correia motriz longa 2/3 ou 4 metros de comprimento, Trilho para OTS (Suporte de Elevação do Tubo Suspenso), Ponte interna, 2/3/4 metros, Seleção de cabo da ponte de 2/3/4 met, Cabo Drape, Configuração PERMAN 80 KW, Mesa G2 sem detector, Suporte de Detector Digital , Topo da Mesa, Cinta de Compressão da mesa de paciente, Suporte para mão de paciente, Pedal traseiro da mesa, Suporte de parede padrão sem detector, Dual Energy Tórax e Abdômen, Teclado Português, Escada de 410mm para Barreira do Paciente, Fonte de Alimentação Ininterrupta (UPS), Grade para foco 100cm, Grade de Mesa de 120cm, Grade de 130cm para Montagem de Parede, faixa intermediária, Cabos do suporte de parede, Seletor de cabo da mesa G2 e manual. RAIO X DIGITAK MODELO: DISCOVERY XR656 FULL HD.	GE HUALUN MEDICAL SYSTEMS CO. LTD	GE	XR DISCOVERY XR656		23/19
9022.14.90	Receptor localizado no Braço em C dos mamógrafos Hologic, Modelo ASY-01389 para detectar radiação aplicada e transformar em pulsos elétricos para geração da imagem, feito de Silício, cobre, polímeros, plástico, selênio Amorfo, chumbo, fibra de carbono, metal composto de motores, placa de chumbo, placas de circuito impresso sendo Receptor de imagem	SIGMA CARE CORP	DIRECT RADIOGRAPHY CORP	ASY-01389		48/20
9022.14.90	ACELERADOR LINEAR PARA TRATAMENTOS DE RADIOTERAPIA HALCYON. EMITE FEIXES DE RAIOS-X (RADIACAO IONIZANTE), DE MEGAVOLTAGEM, COM ENERGIA MEDIA EFETIVA DE 6 MeV (6 MILHOES DE ELETRON-VOLTS) - CARACTERISTICAS TECNICAS - GANTRY ROTATIVO FECHADO E MONTADO DENTRO DE UMA ESTRUTURA FIXA (STAND) COM TUNEL PARA ENTRADA DA MESA DE TRATAMENTOS PARA POSICIONAMENTO DO PACIENTE, COM VELOCIDADE DE ROTACAO DE 1 A 4 RPM. ACELERADOR LINEAR DE 6 MeV, SEM FILTRO APLAINADOR (FFF - FLATNESS FILTER FREE) MONTADO VERTICALMENTE EM RELACAO AO EIXO DO PACIENTE, COM TAXAS DE ENTREGA DE DOSE DE 400 A 800 UNIDADES MONITORAS POR MINUTO. CADA UNIDADE MONITORA CORRESPONDE A 1 CGy (CENTIGRAY) MEDIDO A 100CM DO PONTO FOCAL EMISSOR DE RADIACAO. AUTOBLINDAGEM INTERNA (BEAM STOPPER), ELIMINANDO A NECESSIDADE DE CINTURAO PRIMARIO DE BLINDAGEM NA SALA DE TRATAMENTOS (BUNKER). SISTEMA DE POSICIONAMENTO POR IMAGENS DE MV (PADRAO) OU KV (OPCIONAL). COMPATIBILIDADE PARA TRATAMENTOS 3D, IMRT E VMAT (RAPIDARC), GUIADOS POR IMAGENS. COLIMADOR MULTILAMINAS MULTILEAF, COM DUPLA CAMADA DE LAMINAS. MESA DE TRATAMENTOS AUTOMATIZADA E COM SISTEMAS SILENCIOSOS DE MOVIMENTACAO (MAGNETICOS). - COMPOSTO DE: GANTRY, CONSOLE DE CONTROLE, MESA DE TRATAMENTO, PAINEIS DE CARENAGEM, PAINEL DE CONTROLE, CAIXA DE DISJUNTORES ELETRICOS, TRANSFORMADOR TRIFASICO, MANUAIS, CABOS.	VARIAN MEDICAL SYSTEMS CHINA CO., LTD	VARIAN	HALCYON		34/19
9022.14.90	ACELERADOR LINEAR, COMPOSTO DE:* GANTRY;* GABINETE DE CONTROLE;* MESA DE TRATAMENTO;*CONJUNTO DE CARENAGENS;* SERVIDOR MOBIUS 3D;* PAINEL DE CONTROLE, 2 MONITORES, TECLADO E MOUSE; * PAINEL DO DISJUNTOR PRINCIPAL;* TRANSFORMADOR TRIFASICO;* QUADRO DE RELES;* MANUAIS;* CABOS;* SOFTWARES E LICENCAS.REG.	VARIAN MEDICAL SYSTEMS CHINA CO.., LTD	VARIAN	HALCYON 3.0		14/23
9022.14.90	Equipamento digital para fluoroscopia, modelo:Luminos dRF max composto de: 01 Mesa Telecomandada; 01 Detector MAX wi-D; 01 Grampos para fixação do detector; 01 Grade contra radiação difusa; 01 Suporte Mural; 01 Pedal para aquisição; 01 Sistema digital com pós-processamento de imagens Fluorospot Compact; 01 Sistema de Compressão; 01 Tubo de raios-x; 01Painel de controle; 01 Monitor de alta resolução de 19 com trolley; 01 Monitor de alta resolução de 19 ; 01 Câmera para medição de dose ; 01 monitor ; 01 teclado e um mouse; 01 cinta compressora ; 01 Suporte para pés ; 01 Intercomunicador com pedal. REGISTRO ANVISA: 10345162069 - NOME TECNICO ANVISA: Sistema Fluoroscopico de Raios X	SIEMENS HEALTHCARE GMBH	SIEMENS	LUMINOS DRF MAX		23/19
9022.14.90	RAIO-X MOVEL Mini Arco cirúrgico em C com fluoroscopia pulsada com tecnologia CMOS. Dispositivo de imagem minibraço -C - Orthoscan FD Pulso - Flat Detector de alta definição: 15 cm x 15 cm; Imagem de alta definição: 2.25 Megapixels/ 1500 x 1500 pixels; Fluoroscopia pulsada; Monitor FlatPanel de 24" LCD de alta resolulão; Luzes cirúrgicas de LED; DICOM; Arquivo USB / Compatibilidade PACS. Composto de: 915-006 - impressora digital; 915-0017 - pedal disparador; 805-0032-BR - software de linguagem e plug de conexão - Rev. C, kit, FD 1515 Brasil. SN: 5J0681 e 5J0824.	Orthoscan, Inc	OrthoScan	OrthoScan FD Pulse		33/19
9022.14.90	Detector plano (FDP) com área de imagem ativa de 9,2 pol. x 11,2 pol., e deflexão não excedente a 1,0 mm na compressão máxima, utilizado no sistema de mamografia para detectar a radiação aplicada e transformar em pulsos elétricos para geração da imagem, composto de Silício, cobre, polímeros, plástico, selênio Amorfo, chumbo, fibra de carbono, metal, motores, placa de chumbo, placas de circuito impresso.	DIRECT RADIOGRAPHY CORP	DIRECT RADIOGRAPHY CORP	PRD- 01702		13/21
9022.14.90	ACELERADOR LINEAR ELEKTA - ESPECIFICAÇÕES DO SISTEMA: CONSOLE DE INTEGRIDADE COM V3.2SW. AGILITY 160 LEAF MLC PRECISÃO (0,5 CM) AO LONGO DE 40 X CAMPO DE VISÃO DE 40 CM. XVI V 5.02 CBCT. VMAT HABILITADO. OPÇÃO SYNERGISTIQ. ENERGIAS DE FÓTONS DE 4, 6, 10 MV. ENERGIAS DE ELÉTRONS DE 8, 12, 15, 18 MEV. IVIEWGT: COM V3.4SW. SOFTWARE IMRT. MESA DE TRATAMENTO PRECISE COM SUPORTE DE FIBRA DE CARBONO. APROXIMADAMENTE 2080 HORAS DE FEIXE. ESPECIFICAÇÕES TECNICAS: VOLTAGEM 380V (TRIFÁSICA). FREQUÊNCIA 60HZ. FONTE DE ENERGIA: MAGNETRON DE ALTA PERFORMANCE. CAPACIDADE DE ARCO TERAPIA PARA FÓTONS E ELÉTRONS. ARCOTERAPIA NO SENTIDO HORÁRIO E NO SENTIDO ANTI-HORÁRIO. MODO DE POSICIONAMENTO ASSISTIDO REMOTO, PARA OS PARÂMETROS DE POSIÇÃO DO ACELERADOR. 3 ENERGIAS DE FÓTONS 4, 6 E 10 MV. 4 ENERGIAS DE ELÉTRONS 8, 12, 15 E 18 MEV. IMAGENS 2D MV E 3D KV VOLUMÉTRICO PERMITE UMA VISUALIZAÇÃO CLARA E REGISTROS RÁPIDOS PARA TRATAMENTOS DE CONFIANÇA. APLICAÇÃO: ELEKTA SYNERGY É UM SISTEMA DE TERAPIA POR RADIAÇÃO ORIENTADA POR IMAGEM (IGRT) PARA ENTREGA DE DOSES CONTROLADAS DE RADIAÇÃO IONIZANTE A PACIENTES. O SISTEMA É PARA TRATAMENTO DE DOENÇAS NEOPLÁSICAS MALIGNAS CONFORME APROVADO POR UM MÉDICO LICENCIADO. O ACELERADOR LINEAR DIGITAL DA ELEKTA PODE SER USADO PARA TRATAMENTOS QUE INCLUEM, DENTRE OUTROS, TUMORES CEREBRAIS MALIGNOS E BENIGNOS, METÁSTASES CEREBRAIS, LESÕES NA COLUNA TRATADAS COM O USO DE SRS, CARCINOMA ESPINOCELULAR DA CABEÇA E DO PESCOÇO, PULMÃO, MAMA, PANCREÁTICO, MALIGNIDADES HEPÁTICAS TRATADAS COM O USO DE SBRT, METÁSTASES PROSTÁTICAS E ÓSSEAS.	ELEKTA SOLUTIONS AB	ELEKTA	SYNERGY		41/21
9022.19.10	Equipamento portatil para uso em campo para identificar e quantificar varios elementos de revestimentos de superficies metalicas: As dimensoes do dispositivo sao 95 mm de largura x 248 mm de comprimento x 273 mm de altura, com Peso 1,40 kg. O equipamento deve ser usado para medir as quantidades de rutenio como sendo revestido no topo de uma estrutura de metal de titanio do eletrodo. O desempenho analitico do dispositivo gera resultados de laboratorio.O dispositivo mede os raios X fluorescentes (ou secundarios), emitidos pela amostra quando excitada por uma fonte primaria de raios-X que e um tubo de raios-X de 5 Watts de baixa potencia. O tubo gera os raios-X apenas quando voce liga o analisador e puxa o gatilho. A alta tensao criara um foton no tubo que atinge o anodo do tubo. Isso cria raios-X com base no kV da alta tensao e do material do anodo. Cada um dos elementos, apresentados na amostra, produz um conjunto de raios-X fluorescentes caracteristicos, chamados de impressoes digitais unicas . Essas impressoes digitais sao distintas para cada elemento. O resultado fornece uma medicao quantitativa e qualitativa.	THERMO FISHER SCIENTIFIC MESSTECHNIK GMBH	Niton XLt	898SW		27/21
9022.19.10	ESPECTROMETRO ANALISADOR POR FLUORESCENCIA DE RAIO X. ESPECIFICAÇÃO TECNICA: ESPECIFICAÇÕES RESOLUÇÃO XRD: 0,25 ° 2 FAIXA FWHM XRD: 5-55 ° 2; XRF RESFRIADA POR PELTIER: 200 EV A 5,9 KEV; FAIXA DE ENERGIA XRF: 3 A 25 KEV; TENSÃO DO TUBO DE RAIOS-X: 30KV; POTÊNCIA DO TUBO DE RAIOS-X: 20W; TEMPERATURA DE OPERAÇÃO: -10 ° C A 35 ° C CAMPO DE APLICAÇÃO: PARA ANÁLISES DE ELEMENTOS NÃO DESTRUTIVOS.	INXITU, INC	SCHLUMBERGER	BTX		15/22
9022.19.10	ESPECTRÔMETRO DE RAIO X : Analisador de madeira e de preservativos de madeira para determinação de ingredientes ativos e balanceamento. Será utilizado para análise de eficácia de nosso produto no controle microbiológico em madeira, análises de preservativos de madeira. APLICAÇÕES: Análises na indústria petroquímica - medição de fatores como a concentração de elementos em óleo lubrificante, enxofre em óleos e combustíveis e monitoramentos de óleo residual reciclado. Em conformidade com ASTM D4294, ISO20847, ISO8754 e IP336; Indústria de tratamento de madeira tratada, tanto para soluções de preservação de madeira quanto para madeira para reciclagem. Líquidos e pós são analisados com igual facilidade para medição de Cobre, Cromo e outros elementos; análise de minerais industriais, materiais geológicos que são extraídos pelo seu valor comercial, como Bauxita, Calcário, Caulim, etc; Cosméticos - Análise química de cosméticos para garantir conformidade com as especificações e segurança do produto, bem como fabricação econômica - por exemplo, Ti, Zircônio etc; Cimento - A análise XRF pode ser usada em vários estágios do processo de análise de cimento, desde as matérias-primas na pedreira, até os produtos intermediários (clínquer, gesso, calcário) e o produto acabado (cimento); Papel - A medição de silicone em papel e revestimentos removíveis. Frequência:50/60 Hz Potência: 85 Volt-Ampère. Fusível 1A Tipo T Tubo de raio-X Modelo No: TF 2501 Tgt: Pd	OXFORD INSTRUMENTS (SHANGHAI) CO LTD	OXFORD	LAB-X CCA		44/23
9022.19.10	Espectrômetro portátil de Fluorescência de Raios X incluindo calibração calcário. Inclui maleta de transporte e acessórios (amostras de checagem, cabos, bateria, carregador, software operacionais). Aplicação: Análises de composição elementar de amostras, podendo medir através da fluorescência de raios-x o percentual de elementos químicos presentes em diferentes tipos de amostras, como por exemplo, composição de ligas metálicas, composição de amostras geológicas, composição de solos, etc.	BRUKER (MALAYSIA) SDN.BHD	BRUKER AXS LLC	S1 TITAN		06/24
9022.19.10	Analisador Portatil por Fluorescencia de raios-X (XRF), com anodo de tungstenio (W), com tubo de raio-X tensão máxima de 35 kV e corrente máxima de 0,2mA, detector PIN de silicio. Metodo Primario: Calibracao Alloy Plus para analisadores Vanta serie L com anodo de Tungstenio. Finalidade/aplicacao: Esse aparelho sera usado exclusivamente para o controle de qualidade do material recebido. Ele consegue identificar o tipo de material do produto, composicao do ferro fundido / do aco inox e outro materiais ferrosos. Acondicionamento: maleta, acompanha 2 baterias e 1 unidade com adaptador de energia de 18V.	OLYMPUS LATIN AMERICA- INC.	OLYMPUS	SERIE VANTA L		44/23
9022.19.10	Espectrometro com anodo de liga binaria grossa de Pd/Co com resfriamento a ar, modelo Spectro XEPOS D, com tubo de raio-x de 50 kV, Detector por deriva de silicio, potencia maxima de 50w, corrente maxima de 2mA. Temperatura de operacao: 10 - 35 C, Tensao: 90 - 253 VAC (50/60Hz). Acompanha o equipamento software TurboQuant II para analise de pellets prensados e amostras solidas sem liga.	SPECTRO ANALYTICAL INSTRUMENTS GMBH	SPECTRO	SPECTRO XEPOS		19/22
9022.19.99	Difratômetro de Raios-X compacto de bancada para análise de fases rápida em um ambiente multiusuário incluindo: 1X PREPARAÇÃO DA AMOSTRA. ESTAÇÃO, 1X Porta-amostras , 2X SUPORTE DE AMOSTRAS 16MM, 1X SUPORTE DE AMOSTRAS 27MM, 1X Porta-amostras , 1X SUBSTRATO DE SI 32MM 2X, 1X FENDA SOLLER LARGA 0.04 RAD, 1XBETA FILTER NI, 1X BETA FILTER LARGO NI, 1X Software x´Pert high score, 1X Software PLUS OPTION HIGHSCORE, 1X Software especifico para Aeris, 1X Software Criador XRDMP, 1X Tubo de raios X, Empyrean, Cu, FOCO LONGO FINO HR, 1X Compacto Gabinete XRD Aeris de 40KV, 1X Compacto Goniometro para XRD Aeris 145mm, 1X Trocador de Amostras de 6 Posições com 51.5mm Diâmetro Interno, 1X Rotação de amostra 51.5mm, 1X Ferramenta para troca de estágio, 1X Suporte para elevação do equipamento XRD Aeris, 1X Fenda Soller 0.04 rad, 1X Fenda de divergência fixa e suportes de fenda anti-dispersão fixos para sistemas compactXRD, 1X Porta-amostras com domo, 1X Amostra POLICARBONATO, 1X Detector PIXcel1D.	Malvern Panalytical B.V.	MALVERN PANALYTICAL	AERIS		16/23
9022.19.99	Difratômetro PN 700.CG.060_GSE, para caracterização de amostra através da identificação da estrutura cristalina mineral, obtida pela análise da difração de raios-X (XRD)/// Especificação Técnica: Tipo de detector: 1024 x 256 pixels - 2D; Resolução de energia CCD; XRF resfriada por Peltier: 200 eV a 5,9 keV; Faixa de energia XRF: 3 a 25 keV; Tamanho da amostra: &amp;lt;150m minerais triturados - (tela de malha 100, 150 um) /// Campo de Aplicação: A espectrometria de fluorescência de raios-X (XRD) é um instrumento comum para análises de elementos não destrutivos altamente precisos e reprodutíveis. Em laboratórios analíticos baseados em terra, é usado rotineiramente para investigação de uma grande variedade de materiais como minerais, rochas, escórias, cerâmicas, metais, ligas, alimentos, produtos farmacêuticos e combustíveis.	INXITU INC	INXITU INC	BTX-II		48/19
9022.19.99	Unidade de equipamento radioscópico industrial. Projetada para rodas de alumínio ARO 13 até ARO 24; 160kV com gabinete de Raio-X automatizado Zuess e painel de controle com base computadorizada juntamente com esteiras de rolete.	GILARADONI S.P.A	Marca Gilardoni	CST4RA 160		33/19
9022.19.99	Aparelho Difratômetro de raios X movel (XRD) utilizado na identificação de minerais a granel e argila em amostras geológicas. PN 101480598 /// Especificação Técnica: Dimensão Externa 61 x 60 x 70 cm (a x p x l) 24.02 x 23.62 x 27.56; Fornecimento de energia 90 250 V; Suprimento de água de refrigeração externa; Computador Embutido Computador adicional e opcional, conectado via interface LAN Interfaces 2 x USB e 1 x LAN /// Campo de Aplicação: O D2 PHASER é um difratômetro de raios X móvel (XRD) utilizado na identificação de minerais a granel e argila em amostras geológicas.	BRUKER OPTICS INC	Bruker Optics INC	D2 PHASER		48/19
9022.19.99	APARELHOS DE RAIOS X, COM ACELERADOR DE ELÉTRONS DE ENERGIA DO FEIXE IGUAL A 7,5 MEV, DOS TIPOS UTILIZADOS PARA INSPEÇÃO DE SEGURANÇA DE VEÍCULO. PENETRAÇÃO DE 310 MM, RESOLUÇÃO ESPACIAL DE 3 MM, DISCRIMINAÇÃO DE MATERIAIS ORGÂNICOS E INORGÂNICOS. CONSUMO ELÉTRICO DE 25 KVA, DOSE DE RADIAÇÃO DE 0,07 GY/MIN, ACELERADOR CIRCULAR DE 7,5 MEV.	LINEV SYSTEMS	LINEV SYSTEMS	DTP 7500LV	VMI Sistemas de Segurança Ltda. / Avenida Hum, 55 - Distrito Industrial Genesco Aparecido de Oliveira - Lagoa Santa - MG - 33400-000 / Telefone: 31 3622-0470 e 31 99758-2590 / E-mail: leonardo.guimaraes@vmis.com.br / Responsável: Leonardo Guimaraes	45/22
9022.19.99	EQUIPAMENTO DE RAIO-X UTILIZADO PARA MEDICAO DE GORDURA EM LINHA E DETECCAO DE CONTAMINANTES EM APLICACOES MISTAS DE BLOCOS CONGELADOS, GRANEL E CAIXAS PLASTICAS, COM ACESSORIOS. Produto a Granel Carne fresca, resfriada desossada, congelada nao processada ,Produto em Bloco Carne congelada/resfriada, embalada/nao embalada, nao processada Produto em Caixas Caixas plasticas E2, E4, contendo carne embalada/nao embalada fresca, resfriada desossada, congelada nao processada Medicoes Disponiveis Composicao Magra (CM) S padrao, Peso S padrao, Proteina (opcional)1, Umidade (opcional)1 Dados Estatisticos Medicao da Composicao Magra (CM), peso, produtividade, eventos de contaminantes/rejeitos, dados de calibracao automatica, dados de validacao (VALIDATE), dados do codigo de barras, proteina (opcional), umidade (opcional) Capacidade de Producao (Maxima) Granel 31,8 toneladas (35 toneladas)/h (pico)2 , Caixa/Bloco 2.400 embalagens/h (pico)3 Tamanho Maximo da Caixa/Bloco, Largura (correia cruzada) 400 mm (15,75S) S Consulte o diagrama ,Comprimento 600 mm (23,6) Altura 230 mm (9,0S) ,Subsistema de Raios X , Tensao/Corrente do Anodo 0-140 kV/1 mA , Geometria Geometria de imagem de raios X compacta UPSHOTTM S um unico feixe em leque na posicao inferior central com o feixe direcionado para cima , Resfriamento Banho de oleo vedado hermeticamente , Detector Proprietario, 1,6 mm, dupla energia Vazamento Menos de 1 Sv S sem corpo de dispersao ,Interface Homem-Maquina Tela touchscreen colorida SVGA (24bit RGB); Teclado USB incluido para uso em manutencao/servico E/S Placa E/S com ate quatro (4) entradas, quatro (4) saidas, cinco (5) sinais de status PLC/SCADA, Interface RS232 , Rede Ethernet 10/100/1000 MB (2)	EAGLE PRODUCT INSPECTION, LLC	EAGLE PRODUCTS INSPECTION, LLC	EAGLE FA3/M		07/21
9022.19.99	SISTEMA DE INSPEÇÃO DE RAIOS-X DE ALTA ENERGIA, UTILIZADO PARA INSPEÇÃO NÃO INVASIVA DE CARGAS, UNIDADES DE CARGA, MERCADORIAS E VOLUMES, ATRAVÉS DE PORTAL FIXO (TIPO DRIVE-THROUGH), ALTAMENTE AUTOMATIZADO, OPERAÇÃO PRODUTIVA DE ATÉ MAIS DE 180 VEÍCULOS POR HORA, 06 MeV SISTEMA DE IMAGEM DE RAIOS-X, DETECTOR DE RADIAÇÃO GAMA E NEUTRON, PENETRAÇÃO DE AÇO DE 340 MM, COM INTELIGÊNCIA ARTIFICIAL PARA ANÁLISE DE IMAGENS (INSIGHT), IMAGENS DE RAIOS-X DE ALTA QUALIDADE COM SEPARAÇÃO DE MATERIAIS POR PESO ATOMICO COM 04 CORES DE IDENTIFICAÇÃO, RESOLUÇÃO ESPACIAL DE 3MM X 3MM, CAMPO DE INSPEÇÃO DE VISUALIZAÇÃO DE 0,4 M. A 4,6 M. DE ALTURA X 3,1 M. DE LARGURA, VELOCIDADE DE ESCANEAMENTO 8 KM/H. (NOMINAL), POR PASSAGEM CONTÍNUA.	RAPISCAN SYSTEMS LIMITED.	RAPISCAN SYSTEMS	EAGLE P60	VMI Sistemas de Segurança Ltda. / Avenida Hum, 55 - Distrito Industrial Genesco Aparecido de Oliveira - Lagoa Santa - MG - 33400-000 / Telefone: 31 3622-0470 / E-mail: leonardo.guimaraes@vmis.com.br / Responsável: Leonardo Guimaraes	34/23
9022.19.99	EQUIPAMENTO DE INSPECAO POR MEIO DE RAIOS X, UTILIZADO PARA CONTAGEM DE COMPONENTES ELETRONICOS EM ROLO DE SMD, POTENCIA MAXIMA DE 80KV, MODELO HAWKEYE 6000D.	Techvalley Co., Ltd.	Techvalley	HAWKEYE 6000D		46/19
9022.19.99	EQUIPAMENTO EMISSOR DE RAIOS-X PARA INSPECAO DE PLACAS DE CIRCUITO IMPRESSO POR MEIO DE IMAGENS RADIOGRAFICAS DIGITAIS, TENSAO MAXIMA: 90 KVP E CORRENTE MAXIMA: 0,16 MA.	TECHVALLEY	TECHVALLEY	HAWKEYE 9000 PB		08/21
9022.19.99	EQUIPAMENTO DE RAIO X PARA INSPECAO NAO INTRUSIVA DE CONTEINERES, TIPO CHASSI DE TRAILER COM CAPACIDADE PARA INSPECAO DE ATE 100 CAMINHOES/CONTEINERES POR HORA, ESTE EQUIPAMENTO E COMPOSTO PELOS SEGUINTES ITENS ; UM (1) CHASSI DE TRAILER, UM (1) ACELERADOR DE RAIOS-X 6 / 4MEV COM COLIMACAO, UM (1) CONJUNTO MECANICO QUE CONSTITUI OS COMPONENTES DE SUPORTE DO TUNEL DE VARREDURA, COMO COLUNA DE DETECCAO, CCTV, SENSORES E LUZES DE ADVERTENCIA, UMA (1) CABINE DE OPERADORES (OPERADORES DE IMAGEM), TOTALMENTE CLIMATIZADA, COM DOIS (2) ASSENTOS PARA OPERADORES DE IMAGEM, UMA (1) CABINE TECNICA INCLUINDO OS GABINETES ELETRICOS E DE COMPUTADOR, UMA (1) LANCA HIDRAULICA QUE SUPORTA A UNIDADE DE EMISSAO DE RAIOS-X E O SISTEMA DE DETECCAO, UM (1) SISTEMA DE DETECCAO COM SEU EQUIPAMENTO ELETRONICO ASSOCIADO, COMO DETECTORES, UM (1) SISTEMA DE CONTROLE DE INSTALACAO, PARA CONTROLE AUTOMATICO E MONITORAMENTO DE TODO O SISTEMA DE RAIOS-X (GABINETE ELETRICO PRINCIPAL, PLC, CFTV E SISTEMA DE SEGURANCA DE RADIACAO RSS), UM (1) SISTEMA DE COMUNICACAO COM CONJUNTOS DE RADIO PARA PERMITIR QUE OS OPERADORES PERMANECAM EM CONTATO, UM (1) GERADOR A DIESEL PARA ALIMENTAR O SISTEMA, UM (1) CONTROLE REMOTO POR, UM (1) CONJUNTO DE 4 BARREIRAS INFRAVERMELHAS. SISTEMAS, PLATAFORMA DE TI PARA AQUISICAO DE IMAGENS, GERENCIAMENTO E ARMAZENAMENTO DE CONJUNTOS DE DADOS, INCLUINDO : DUAS (2) ESTACOES DE TRABALHO DE ANALISE DE IMAGEM DE RAIO-X EQUIPADAS CADA UMA COM (1) UMA TELA PLANA DE ALTA DEFINICAO, UM (1) SERVIDOR QUE HOSPEDA O BANCO DE DADOS SQL E SEU APLICATIVO ASSOCIADO PARA GERENCIAR O FLUXO DO CONJUNTO DE DADOS E A FUNCAO DE EXPORTACAO DE IMAGENS (CONVERSAO DE IMAGENS HCV EM IMAGENS BMP, JPEG, TIFF), UMA (1) ESTACAO DE TRABALHO DE MONITORAMENTO PARA CONTROLAR TODO O PROCESSO DE DIGITALIZACAO E O STATUS DO EQUIPAMENTO, UMA (1) UNIDADE DE IMPRESSAO COLORIDA, UM (1) UPS (FONTE DE ALIMENTACAO ININTERRUPTA) PERMITINDO UM DESLIGAMENTO NORMAL DE A PLATAFORMA DE TI EM CASO DE FALHA DE ENERGIA, UM (1) PONTO DE ACESSO WIFI E UM (1) CONJUNTO DE PECAS DE REPOSICAO PADRAO. SISTEMA COMPLETO PARA O SEU FUNCIONAMENTO.	SMITHS HEIMANN SAS	SMITHS DETECTION	HCVM XT	VMI Sistemas de Segurança Ltda. / Avenida Hum, 55 - Distrito Industrial Genesco Aparecido de Oliveira - Lagoa Santa - MG - 33400-000 / Telefone: 31 99528-0977 / E-mail: leonardo.soares@vmis.com.br / Responsável: Leonardo Souza	23/22
9022.19.99	EQUIPAMENTO DE RAIO-X, FIXO, TIPO: PORTAL, PARA INSPECAO NAO INTRUSIVA DE CONTEINERES, COM PENETRACAO MINIMA DE 300MM. A 5 KM./H., CAPACIDADE DE TRAFEGO DE CARGA COM LARGURA DE 3,50 M. E COMPRIMENTO DE 28 M., TENDO FAIXA DE ALTURA DO SOLO DE 0,15 A 4,70 M., CONTENDO SISTEMA DE DETECCAO AUTOMATICA DE MATERIAL RADIOATIVO (SISTEMA ARD), CABINE DE OPERACAO, SISTEMAS OPERACIONAIS E SEUS PERTENCES HABITUAIS PARA COMPLETO FUNCIONAMENTO.	SMITHS DETECTION	SMITHS	HCVP Z60	VMI Sistemas de Segurança Ltda. / Avenida Hum, 55 - Distrito Industrial Genesco Aparecido de Oliveira - Lagoa Santa - MG - 33400-000 / Telefone: 31 3622-0470 e 31 99758-2590 / E-mail: leonardo.guimaraes@vmis.com.br / Responsável: Leonardo Guimaraes	40/19
9022.19.99	APARELHO DE RAIOS X TIPO PORTICO COM ACELERADOR LINEAR DUAL ENERGY DE 4/6MEV, COM DISCRIMINAÇÃO DE MATERIAIS (4 CORES), UTILIZADO PARA INSPEÇÃO DE SEGURANÇA E CARGAS COM INTELIGENCIA ARTIFICIAL (DETECÇÃO AUTOMATICA DE AMEAÇAS COM ALGORITMOS ESPECIFICOS DO PROPRIO FABRICANTE DO SCANNER: ILICITOS ESCONDIDOS EM CTR REFRIGERADO, DISTINÇÃO CTR VAZIO/CHEIO, IDENTIFICAÇÃO DE ARMAS E CIGARROS CAMUFLADOS NA CARGA, IMAGENS HOMOGENEAS E POSSIBILIDADE DE DESENVOLVIMENTO DE NOVOS ALGORITMOS SOB MEDIDA). VELOCIDADE DE INSPEÇÃO DE 7KM/H, RESOLUÇÃO ESPACIAL HORIZONTAL DE 2,9 MM E VERTICAL DE 2,6MM, PENETRAÇÃO DE 320MM, ALTURA DE ESCANEAMENTO DE 0,15M ATE 4, 7M DE ALTURA, DIMENSÕES DO VEICULO INSPECIONADO DE 3,5M LARGURA X 4, 7M ALTURA, LEITOR DE PLACAS DO VEICULO E CONTEINER, DETECTOR DE RADIAÇÃO GAMMA E NEUTRONS, DOSE ABSORVIDA POR VARREDURA MENOR OU IGUAL A 5 µSV/ESCANEAMENTO A 7KM/H. POSSUI OTIMIZAÇÃO DA ZONA DE SEGURANÇA (COM MODULAÇÃO DE FREQUENCIA, AJUSTE DO PULSO DO ACELERADOR DE ACORDO COM A VELOCIDADE DO VEICULO, IMAGEM OTIMIZADA INDEPENDENTEMENTE DA VELOCIDADE, BENEFICIO NO USO DO MODO PASSTHROUGH), DISCRIMINAÇÃO APRIMORADA DE MATERIAIS POR MEIO DE SOBREPOSIÇÃO (ATRAVES DA INTERFACE GRAFICA DO USUARIO PARA FACILITAR A ANALISE QUANDO OS MATERIAIS ESTIVEREM OCULTOS), ESTABILIZAÇÃO ELETRONICA DO MOVIMENTO DA IMAGEM DURANTE A DIGITALIZAÇÃO EM UMA SUPERFICIE NÃO PLANA (O QUE PERMITE QUE O SOFTWARE CORRIJA AUTOMATICAMENTE A IMAGEM DE QUALQUER OSCILAÇÃO, MELHORANDO A IMAGEM E DE ACORDO COM O PROGRAMA CBORD- EFFECTIVE CONTAINER INSPECTION AT BORDER CONTROL POINTS DA UNIÃO EUROPEIA). SOFTWARE DE ANALISE DE IMAGENS COM PROCESSAMENTO CAPAZ DE APLICAR FILTROS E GANHOS NA IMAGEM FACILITANDO SUA INTERPRETAÇÃO, CAPAZ DE REALIZAR A DISCRIMINAÇÃO DE MATERIAIS ORGANICOS, INTERMEDIARIOS, INORGANICOS (OU METALICOS) E DE ELEVADA DENSIDADE COM FILTRO DA IMAGEM PARA DESTACAR OBJETOS DE ACORDO COM A DISCRIMINAÇÃO SELECIONADA, FUNÇÃO DE DIVISÃO QUE PERMITE CORTAR UMA IMAGEM RADIOSCOPICA EM DUAS IMAGENS, CRIANDO ASSIM DOIS CONJUNTOS DE DADOS E SEPARANDO IMAGENS ONDE HA DOIS CONTEINERES NA MESMA CARRETA DO CAMINHÃO OU CAMINHÕES BI-TREM, FUNÇÃO HEXAVIEWER QUE APRESENTA AUTOMATICAMENTE 6 FILTROS EM UMA MESMA AREA DA IMAGEM ACELERANDO O PROCESSO DE INSPEÇÃO E ANALISE, FUNÇÃO FIT (TECNOLOGIA DE FUSÃO DE IMAGENS) QUE AUMENTA A DEFINIÇÃO DA IMAGEM HORIZONTAL (ESPECIALMENTE NAS LINHAS CURVAS DA IMAGEM), CAPACIDADE DE ASSOCIAR FOTOS E DOCUMENTOS A UMA INSPEÇÃO INCLUSIVE ASSOCIANDO UMA OU MAIS FOTOGRAFIAS A UMA MARCAÇÃO DE SUSPEITO.	SMITHS DETECTION FRANCE SAS	SMITHS DETECTION	HCVP Z60 DM	VMI Sistemas de Segurança Ltda. / Avenida Hum, 55 - Distrito Industrial Genesco Aparecido de Oliveira - Lagoa Santa - MG - 33400-000 / Telefone: 31 3622-0470 e 31 99758-2590 / E-mail: leonardo.guimaraes@vmis.com.br / Responsável: Leonardo Guimaraes	48/23
9022.19.99	APARELHO PARA INSPECAO DE VOLUMES POR RAIOS-X, COM DOIS GERADORES DE 300KV PARA GERAÇÃO DE IMAGEM DE DOIS ÂNGULOS, COM ABERTURA DE TUNEL DE 1810MM DE LARGURA POR 1821MM DE ALTURA PARA EXAME DE VOLUMES COM DIMENSOES DE ATE 1790MM DE LARGURA POR 1700MM DE ALTURA. ESTEIRAS DE ROLETES MOTORIZADAS COM 2,5M DE COMPRIMENTO NA ENTRADA E 2,5M NA SAÍDA, COM CAPACIDADE MÁXIMA DE 0,75 TONELADAS/METRO. INCLUSO DOIS MONITORES DE 24 NO MÍNIMO. PENETRAÇÃO DE 70MM. COMPATÍVEL COM ESTAÇÃO DE TRABALHO INCENT VIEW PLUS PARA O GERENCIAMENTO DO SISTEMA, EMISSÃO DE RELATÓRIOS, ARMAZENAMENTO CENTRAL DE IMAGENS E REALIZAR O ACESSO REMOTO ÀS IMAGENS NO FORMATO JPEG, COM A ESTAÇÃO INCENT.VIEW PLUS O ACESSO REMOTO ÀS IMAGENS ARMAZENADAS, NO FORMATO JPEG, É POSSÍVEL ATRAVÉS DE NOTEBOOK, COMPUTADOR PC OU TABLET QUE ESTEJAM NA MESMA REDE (VLAN), UTILIZANDO PARA TANTO O BROWSER GOOGLE CHROME. COMPATÍVEL COM A ESTAÇÃO RECHECK PARA AVALIAÇÃO REMOTA DE IMAGENS, COM A ESTAÇÃO DE RECHECK AS IMAGENS GERADAS NO EQUIPAMENTO DE RAIOS X HS 180180-2IS PRO E ARMAZENADAS NO INCENT.VIREW PLUS PODERÃO SER ANALISADAS E REVISADAS REMOTAMENTE (NO LOCAL DE INSTALAÇÃO DA ESTAÇÃO, NA ESTAÇÃO) UMA VEZ QUE A ESTAÇÃO RECHECK POSSUI TODAS AS FUNÇÕES DE AVALIAÇÃO DE IMAGENS. POSSUI O RECONHECIMENTO DE OBJETOS, O ICMORE UTILIZA ALGORITMOS AVANÇADOS PARA REDUZIR A CARGA DOS OPERADORES - E ERROS POTENCIAIS - AUTOMATIZANDO O PROCESSO DE DETECÇÃO DE ITENS SUSPEITOS DENTRO DA CARGA INSPECIONADA OU MERCADORIAS EM PALETES. O ICMORE OFERECE O MAIS ALTO NÍVEL DE DETECÇÃO DE AMEAÇAS DE UMA VARIEDADE DE AMEAÇAS, ITENS CONTROLADOS E PROIBIDOS. POSSUI OS MELHORES NÍVEIS DE SEGURANÇA E PROTEÇÃO, PROJETADO PARA IDENTIFICAR AMEAÇAS POTENCIAIS E AJUDAR A COMBATER O MOVIMENTO DE ITENS NÃO SEGUROS, NÃO DECLARADOS OU ILEGAIS, FORNECE UMA CAPACIDADE DE DETECÇÃO PRECISA, CONFIÁVEL E PODEROSA PARA AS SOLUÇÕES DE TRIAGEM DE RAIOS X, AJUDANDO A REDUZIR A CARGA SOBRE OS ANALISTAS DE IMAGEM E A MELHORAR OS RESULTADOS DE DETECÇÃO/ TRIAGEM.	SMITHS DETECTION MALAYSIA SDN. BHD.	SMITHS DETECTION	HS180180-2is PRO	VMI Sistemas de Segurança Ltda. / Avenida Hum, 55 - Distrito Industrial Genesco Aparecido de Oliveira - Lagoa Santa - MG - 33400-000 / Telefone: 31 3622-0470 / E-mail: leonardo.guimaraes@vmis.com.br / Responsável: Leonardo Guimaraes	33/23
9022.19.99	K-ALPHA COM FONTE DE ÍON MONATÔMICO (EX06), COMPOSTO DE TODOS SEUS COMPONENTES E ACESSÓRIOS. PRINCIPAIS CARACTERÍSTICAS: SISTEMA ANALÍTICO ANALISADOR DE ELÉTRON, LENTE DE TRANSFERÊNCIA E DETECTOR Analisador hemisférico de dupla focagem com lente de entrada multi-elemento e detector de 128 canais Modelo 125 mm de raio médio, analisador hemisférico completo de 180 ° Modo operacional Energia constante do analisador (CAE) Detector Detector sensível à posição de 128 canais Faixa de energia (energia cinética) 5 - 1500 eV Tamanho mínimo do passo de energia 3 meV Passe energia 1 - 400 eV continuamente selecionável Modos de análise Modo digitalizado, modo instantâneo e modo SnapMap FONTE DE RAIOS X MICROFOCALIZADA MONOCROMADA Modelo 0,25 m de monocromador de círculo Rowland com microfonte de raios-x focada Fonte de elétron 12 keV tensão de operação nominal Ânodo Ânodo revestido de alumínio resfriado a água. Cristal Cristal de quartzo toroidal único, ajustável a partir dos dados sistema com três graus de liberdade Tamanhos de ponto de raio-x Selecionável pelo usuário na faixa de 50 - 400 m em etapas de 5 m Força maxima 72 W (ponto de raio-X de 400 m) Bloqueios de segurança Alta tensão, refrigerante, vácuo e mecânica intertravamentos FONTE DE INUNDAÇÃO DE ELETRÔNIO / ÍON DE BAIXA ENERGIA COMBINADA PARA CARGA NEUTRALIZAÇÃO Fonte de elétrons de baixa propagação de energia e alto brilho com entrada de gás de alta precisão para gás inerte admissão e bombeamento diferencial integral Modelo Fonte patenteada de elétrons / íons de baixa energia de feixe duplo Energia do feixe de elétrons 0 - 5 eV Emissão de feixe de elétrons Até 250 A Gases utilizáveis para inundação de íons Gases inertes. Argônio é recomendado. FONTE DE ÍON DE ARGON PARA PERFIL DE PROFUNDIDADE, LIMPEZA DE AMOSTRAS Entrada de gás com taxa de vazamento de alta precisão Bombeamento diferencial Alinhamento de feixe automatizado e foco Modelo Fonte de impacto de elétrons diferencialmente bombeada série EX06 com lentes eletrostáticas duplas e tubo de voo flutuante Gases usados Ar, He, Ne, Xe (argônio recomendado) Energia do feixe 200 eV a 4 keV * Corrente máxima do feixe de Ar 4 A a 3 keV Tamanho do ponto @ 3,5 A e 3 keV 500 m Deflexão do feixe Dirigível por placas defletoras eletrostáticas e controlado por unidade de digitalização eletrônica. Pressão da câmara Normalmente melhor do que 2 × 10 -7 mbar	THERMO FISHER SCIENTIFIC BRNO, S.R.O.	THERMOFISHER	K-ALPHA		47/21
9022.19.99	TUBO DE RAIO-X, DE ALTA ENERGIA, DE 4,0 MEGAELETRON-VOLT (MEV). NOME COMERCIAL: BEAM CENTERLINE (BCL). PRINCIPAIS COMPONENTES: CANHAO DE ELETRONS, BOMBA DE VACUO IONICA, CAVIDADES DO TUBO, BOBINAS ELETRICAS E ALVO DE TUNGSTENIO. UTILIZADO NO SUB-SISTEMA DA CABEÇA DO EQUIPAMENTO DE RAIO-X, MODELO HCVP4029.	VAREX IMAGING CORPORATION	VAREX	M3 LO-PWR		08/20
9022.19.99	SISTEMA DE IMAGEM DE RAIOS-X DE BAIXA ENERGIA (INSPETOR DE RAIOS-X), SÉRIE METCAM, INCLUINDO GERADOR ELETRÔNICO DE RAIOS-X E DETECTORES DE RAIOS-X LINEAR. O METCAM CONSISTE DE UM CONJUNTO COMBINADO DE COMPONENTES QUE SÃO CONSTRUÍDOS PARA FORMAR UMA CÂMERA COMPLETA DE RAIOS-X DIGITAL, INCLUINDO O GERADOR DE RAIOS-X, DETECTORES DE RAIOS-X, COLIMADORES, CONTROLADORES E FONTES DE ALIMENTAÇÃO. ACOMPANHAM O PRODUTO O SISTEMA DE BLINDAGEM (PROTEÇÃO) RADIOLÓGICA. NÃO POSSUI RADIOISÓTOPO INCORPORADO AO EQUIPAMENTO. // ESPECIFICAÇÕES TÉCNICAS DA MATRIZ DE DETECTORES: DENSIDADE DE PIXEL: 200 MICROMETROS; COMPRIMENTO DA MATRIZ: 200 MILIMETROS; TAXA DE VARREDURA: 2 KHZ POR LINHA EM KV COMPLETO (TÍPICA); FONTE DE ENERGIA: 24 VCC / 2 A; INTERFACE DE COMUNICAÇÃO: GIGE. // ESPECIFICAÇÕES TÉCNICAS DO GERADOR: ENERGIA: 40KEV A 80KEV; FLUXO: 20UA A 1.000UA; CICLO DE TRABALHO: CONTÍNUO; RESFRIAMENTO: AR FORÇADO; FONTE DE ENERGIA: 26 VCC / 5 A.	METRIX NDT LTD	METRIX NDT	MC 200.2 SRI SB 80-1K		16/23
9022.19.99	Unidade de equipamento radioscópico industrial - 160kV 4 tubos de Raio-X MA com controle digital, câmera analógica e processador de imagem Hamamatsu para resolução em 2T.	Philips Eletrocnics- USA	Philips Electronic Instruments	MCRS 2000-1		33/19
9022.19.99	DIFRATÔMETRO DE RAIO X DE BANCADA, COM CHILLER INTEGRADO, COMPOSTO DE TODOS SEUS COMPONENTES E ACESSÓRIOS. PRINCIPAIS CARACTERÍSTICAS: 600W de potência máxima (gerador de alta frequência); Tensão variável: 20 a 40kV; Corrente variável: 2 a 15mA; Fenda divergente: Variável; Goniômetro vertical: 150mm de raio; Faixa de varredura do goniômetro: -3 a 145 graus (20) acoplado; Passo Mínimo: 0,005 a 100 graus (20/minuto); Velocidade de varredura: 0,01 a 100graus/ minuto; Velocidade de deslocamento: 500graus/minuto (20)	RIGAKU CORPORATION	RIGAKU	MINIFLEX 600-C		37/21
9022.19.99	Equipamento de inspeção por Raio-x robotizado dotado de cabine enclausurada, 2 robôs para manuseio de entrada e saída de peças, painel de comando com Interface para geração de imagens, com capacidade de inspeção de até 240 peças/hora e tempo de ciclo de 15 segundos.	YXLON INTERNATIONAL GMBH	YXLON	MU59		31/20
9022.19.99	SISTEMA DE INSPEÇÃO DE PRODUTOS. COM DETECÇÃO DE CONTAMINANTES A PARTIR DE 0,3 MM DE TAMANHO DE PARTÍCULA. DESIGN EXCEPCIONAL: HIGIÊNICO, ACESSO MUITO RÁPIDO E POSSÍVEL DE MANUTENÇÃO SEM FERRAMENTAS. INSTALAÇÃO FEITA SEM COMPLICAÇÕES DEVIDO AO DESIGN MODULAR. SISTEMA EM CONFORMIDADE COM OS PADRÕES COMUNS DA INDÚSTRIA DE ALIMENTOS, COMO BRC, IFS E HACCP. FORNECE EXCELENTE PROTEÇÃO CONTRA RADIAÇÃO EM LINHA COM O REGULAMENTO ALEMÃO DE RAIOS-X (RÖNTGENVERORDNUNG - RÖV) (AMP;LT;1 MSV / A). DEVIDO AOS SEUS BAIXOS NÍVEIS DE ENERGIA DE RADIAÇÃO PARA DETECTAR CONTAMINANTES EM ALIMENTOS, PODE ATÉ MESMO SER USADOS COM PRODUTOS ORGÂNICOS DE ACORDO COM A DIRETIVA 1999/2 / EC. COM DETECÇÃO DE CONTAMINANTES COMO METAIS, VIDRO, CERÂMICA, PEDRAS, OSSOS CRUS, PVC, TEFLON, BORRACHA E PLÁSTICOS REFORÇADOS COM FIBRA DE VIDRO EM ALIMENTOS. VERIFICAÇÃO DE INTEGRIDADE, MESMO EM EMBALAGENS FECHADAS. DETECÇÃO DE PRODUTOS IRREGULARES, DEFORMADOS OU QUEBRADOS. DETECÇÃO DE AR PRESO EM TUBOS E LATAS. DETECÇÃO DE CONTAMINANTES METÁLICOS DE AÇOS INOXIDÁVEIS NÃO MAGNÉTICOS E METAIS NÃO FERROSOS, MESMO EM ALIMENTOS EMBALADOS EM ALUMÍNIO ELES TRABALHAM EM ALTA VELOCIDADE GRAÇAS AO SOFTWARE DE ANÁLISE INOVADOR ELES PERMITEM A INSPEÇÃO SIMULTÂNEA DE VÁRIOS PRODUTOS, O QUE POSSIBILITA A FUSÃO DE DIVERSAS LINHAS DE EMBALAGEM EM UM ÚNICO SISTEMA DE INSPEÇÃO A INTERFACE DE USUÁRIO INTUITIVA GARANTE UMA VISÃO GERAL RÁPIDA E OPERAÇÃO EXTREMAMENTE FÁCIL PARA O USUÁRIO POSSUEM CONEXÃO ETHERNET PARA TRANSMISSÃO DE DADOS E MANUTENÇÃO REMOTA, ALÉM DE TOMADA USB PARA ARMAZENAMENTO DE IMAGENS, BACKUP DE PRODUTOS E ATUALIZAÇÃO DE SOFTWARE ELES TÊM VÁRIAS ENTRADAS E SAÍDAS PARA CONECTAR INDICADORES DE NÍVEL DE ENCHIMENTO, UNIDADES DE SINALIZAÇÃO EXTERNAS, ETC.	SESOTEC GMBH	SESOTEC	RAYCON EX1		36/22
9022.19.99	MAQUINA DE RAIO X AUTOMATICA PARA INSPECAO DE PARAFUSO. FABRICADA COM ESTRUTURA DE ACO, SISTEMA PNEUMATICO DE TRANSPORTE E CONTROLADA POR PLC. - FONTE DE RAIO X: TUBO SELADO - ENERGIA 130 kV/40 W - 400 VAC, 50/60 Hz TRIFASICO, 16 A 208 VAC, 50/60 Hz TRIFASICO, 25 A - TAMANHO DO PONTO FOCAL: 5 MÍCRONS.	MATRIX	MATRIX	X2.5L		04/24
9022.19.99	APARELHOS DE RAIOS X DE DUPLA VISÃO, DOS TIPOS UTILIZADOS PARA INSPECAO DE SEGURANCA DE BAGAGENS, COM TENSAO TOTAL DE 360KV, COM CAPACIDADE DE CARGA DE ATE 200 KGS, TUNEL COM COMPRIMENTO DE 3,13 METROS E ABERTURA DE 1,00 METRO DE LARGURA POR 1,00 METRO DE ALTURA APROVADA DEFINITIVAMENTE TSA	ASTROPHYSICS, INC.	ASTROPHYSICS	XIS 100 XDX	VMI Sistemas de Segurança Ltda / Rua Um, 55, Distrito Industrial Genesco Aparecido de Oliveira, Lagoa Santa/MG / Telefone: (31) 3622-0470 / E-mail: alan@vmis.com.br / Responsável: Leonardo Souza	31/22
9022.19.99	APARELHOS DE RAIOS X DE DUPLA VISÃO, DOS TIPOS UTILIZADOS PARA INSPECAO DE SEGURANCA DE BAGAGENS, COM TENSAO TOTAL DE 360KV, COM CAPACIDADE DE CARGA DE ATE 165 KGS, TUNEL COM COMPRIMENTO DE 2,04 METROS E ABERTURA DE 0,65 METROS DE LARGURA POR 0,45 METROS DE ALTURA APROVADA DEFINITIVAMENTE TSA	ASTROPHYSICS, INC.	ASTROPHYSICS	XIS 6545 DVS	VMI Sistemas de Segurança Ltda / Rua Um, 55, Distrito Industrial Genesco Aparecido de Oliveira, Lagoa Santa/MG / Telefone: (31) 3622-0470 / E-mail: alan@vmis.com.br / Responsável: Leonardo Souza	31/22
9022.19.99	APARELHO DE RAIO-X, PARA INSPECAO NAO INVASIVA DE BAGAGEM EM TERMINAL MARITIMO DE PASSAGEIROS, COM ABERTURA DE TUNEL DE 100 CM DE LARGURA POR 100 CM DE ALTURA, E PESO DE ATE 850 KG, COMPLETO, COM DOIS MONITORES. DIMENSOES DA CARGA: 191CM X 147,3 CM X 224 CM (L X W X H). EQUIPAMENTO DOTADO DE SISTEMA DE DETECCAO AUTOMATICO DE NARCOTICOS E EXPLOSIVOS E DIFERENCIACAO DE MATERIAIS EM 6 CORES DIFERENTES, HOMOLOGADO POR PELO TSA (AUTORIDADE DE SEGURANÇA NOS TRANSPORTES) AMERICANO. ACOMPANHA KIT DE PARTES, PEÇAS E DEMAIS MATERIAIS SOBRESSALENTES, DESTINADOS AOS REFERIDOS EQUIPAMENTOS.	ASTROPHYSICS INC	ASTROPHYSICS	XIS-100XD	VMI Sistemas de Segurança Ltda. / Avenida Hum, 55 - Distrito Industrial Genesco Aparecido de Oliveira - Lagoa Santa - MG - 33400-000 / Telefone: (31) 3622-0470 - ramal 2284 / E-mail: licitacao@vmis.com.br / Responsável: Alan Moraes Viegas	31/19
9022.19.99	APARELHO DE RAIO-X, PARA INSPECAO NAO INVASIVA DE BAGAGEM EM TERMINAL MARITIMO DE PASSAGEIROS, COM ABERTURA DE TUNEL DE 60 CM DE LARGURA POR 40 CM DE ALTURA, E PESO DE ATE 165 KG, COMPLETO, COM DOIS MONITORES. DIMENSOES DA CARGA: 152,40 CM X 96,5 CM X 165,90 CM (L X W X H). EQUIPAMENTO DOTADO DE SISTEMA DE DETECCAO AUTOMATICO DE NARCOTICOS E EXPLOSIVOS E DIFERENCIACAO DE MATERIAIS EM 6 CORES DIFERENTES, HOMOLOGADO POR PELO TSA (AUTORIDADE DE SEGURANÇA NOS TRANSPORTES) AMERICANO. ACOMPANHA PARTES, PECAS E DEMAIS MATERIAIS SOBRESSALENTES, DESTINADOS AOS REFERIDOS EQUIPAMENTOS.	ASTROPHYSICS INC	ASTROPHYSICS	XIS-6040	VMI Sistemas de Segurança Ltda. / Avenida Hum, 55 - Distrito Industrial Genesco Aparecido de Oliveira - Lagoa Santa - MG - 33400-000 / Telefone: (31) 3622-0470 - ramal 2284 / E-mail: licitacao@vmis.com.br / Responsável: Alan Moraes Viegas	31/19
9022.19.99	SISTEMA DE INSPEÇÃO DE RAIOS X MULTI-VIEW COM 06 IMAGENS DA BAIXA ENERGIA, UTILIZADO PARA INSPEÇÃO NÃO INVASIVA DE CARGAS POR TECNOLOGIA BACKSCATTER, UNIDADES DE CARGA, MERCADORIAS E VOLUMES, ATRAVÉS DE PORTAL FIXO (TIPO DRIVE-THROUGH), OPERAÇÃO PRODUTIVA DE ATÉ 120 VEÍCULOS POR HORA COM ANALISE DE IMAGEM, SISTEMA DE IMAGEM DE RAIOS-X DE 225 keV, IMAGENS DE RAIOS-X DE ALTA QUALIDADE, DIMENSÕES PORTAL ATÉ 4,6 M DE ALTURA X 3,5 M DE LARGURA, VELOCIDADE DE VARREDURA DE 04 KM/H ATÉ 20 KM/H ALTA PRODUTIVIDADE, POR PASSAGEM CONTÍNUA AUTOMATIZADA, COM VISUALIZAÇÃO REMOTA DE IMAGENS. EQUIPAMENTO COMPLETO, COM TODAS AS PARTES, PEÇAS E ACESSORIOS PARA MONTAGEM E PLENO FUNCIONAMENTO.	RAPISCAN SYSTEMS, INC.	RAPISCAN SYSTEMS, INC.	Z PORTAL SYSTEM	VMI Sistemas de Segurança Ltda. / Avenida Hum, 55 - Distrito Industrial Genesco Aparecido de Oliveira - Lagoa Santa - MG - 33400-000 / Telefone: 31 3622-0470 / E-mail: julio.cesar@vmis.com.br / Responsável: Júlio Cesar Conegundes da Silva	41/23
9022.29.90	EQUIPAMENTO IRRADIADOR DE UTILIZAÇÃO INDUSTRIAL, PARA INSPEÇÃO DE MATERIAIS E COMPONENTES METÁLICOS, EM FONTES RADIOATIVAS DO TIPO GAMA, QUE FICAM ACONDICIONADOS E PODEM SER CONTROLADOS E TRANSPORTADOS EM CONFORMIDADE COM AS NORMAS DE SEGURANÇA. SÃO DISPOSITIVOS RADIOGRÁFICOS PORTÁTEIS, LONGOS E COMPACTOS. O CORPO DO DISPOSITIVO DE EXPOSIÇÃO CONSISTE EM UM TIPO "S" DE TITÂNIO E PROTEÇÃO DE URÂNIO FUNDIDO, CONTIDO NO TUBO DE AÇO IXOXIDÁVEL "S", COM DISCOS DE AÇO INOXIDÁVEL, SOLDADOS EM CADA EXTREMIDADE, FORMANDO UMA CAIXA EM FORMA DE CILINDRO. OS DISCOS SÃO PREPARADOS PARA FORNECER PROTEÇÃO PARA O MECANISMO DE BLOQUEIO MONTADO NA TRASEIRA E NA PORTA MONTADA NA FRENTE. O IRRADIADOR É UTILIZADO PARA RADIOGRAFIA GAMA, PRONCIPALMENTE COM " IRÍDIO - 192 " PARA INSPEÇÃO DE MATERIAIS E ESTRUTURAS NA FAIXA DE DENSIDADE APROXIMADA DE 2,71g/cm³ ATÉ 8,53g/cm³. OS ISÓTOPOS DE BAIXA ENERGIA PERMITEM RADIOGRAFIAS DE MATERIAIS E ESTRUTURAS DE SEÇÕES FEITAS DE AÇO E LIGAS DE BAIXA DENSIDADE. PODEM SER PREPARADOS PARA MATERIAIS DE ALTA DENSIDADE ATÉ 18,7g/cm³.	QSA Global, Inc.	SENTINEL	SERIE 880 - DELTA 150 Ci		12/23
9022.30.00	Tubo de raios-x modelo MX120 utilizado em equipamentos de raios-x telecomandados modelo Prestige VH e Prestige II, alimentado por uma tensão contínua de 40kv a 150kv por conectores tipo federal.	GE Healthcare	GE Healthcare	2115899		14/19
9022.30.00	Tubo de raios-x com anodo giratório modelo MX 75TH.11 utilizado em equipamentos de raios-x movel analógico modelo AMX4+ e no equipamento de raios-X móvel com detector digital modelo AMX700, alimentado por tensão variável de 40KV a 125KV.	GE Healthcare	GE Healthcare	2185226		14/19
9022.30.00	Tubo de raios-x com anodo giratório modelo E7240X utilizado em equipamentos de raios-x modelo Silhouette VR alimentado por tensão variável de 40KV a 125KV.	GE Healthcare	GE Healthcare	2226679		14/19
9022.30.00	Tubo de raios-x com anodo giratório modelo M51 com cupula modelo GS512-4 utilizado em equipamento de mamografia modelo Senographe 600T alimentado por tensão variável de 22KV a 49KV.	GE Healthcare	GE Healthcare	2240772		14/19
9022.30.00	Tubo de raios-x com anodo giratório modelo RAD 14 utilizado em equipamentos de raios-x modelo Proteus alimentado por tensão variável de 40KV a 150KV.	GE Healthcare	GE Healthcare	2259981		14/19
9022.30.00	Tubo de raios-x com anodo giratório modelo A196-B135 utilizado em equipamento de raios-x modelo Precision 800 alimentado por alta tensão variável entre 40 e 150KV.	GE Healthcare	GE Healthcare	5121886		14/19
9022.30.00	Tubo de raios-x com anodo giratório modelo MN640 com cupula Statorix 240 utilizado em equipamentos de raios-x modelos Prestilix 1600E, Proteus e Compax alimentado por tensão variável de 40KV a 150KV.	GE Healthcare	GE Healthcare	39557802		14/19
9022.30.00	Bloco metalico contendo tubo de raio X e transformador elevador para alta voltagem..Módulo gerador de raio-X para equipamento de raio-x portátil..Conjunto composto de tubo de raio-x e transformador isolador, montado em um unico bloco.	GE Precision Healthcare LLC	GE PRECISION HEALTHCARE LLC	00-453825-04-R		12/22
9022.30.00	Tubo de raios-x com anodo giratório modelo M52.2 com cupula modelo GS412-49 utilizado em equipamento de mamografia modelo Senographe DMR alimentado por tensão variável de 22KV a 49KV.	GE Healthcare	GE Healthcare	2240767-2		14/19
9022.30.00	Tubo de raios-x com anodo giratório modelo MX70 TH-D utilizado em equipamento de mamografia digital modelo Senographe 2000D alimentado por tensão variável de 22KV a 49KV	GE Healthcare	GE Healthcare	2299551-2		14/19
9022.30.00	Tubo de raios-x com anodo giratório modelo MX70 TH-F utilizado em equipamento de mamografia modelo Senographe DMR+ alimentado por tensão variável de 22KV a 49KV	GE Healthcare	GE Healthcare	2299552-2		14/19
9022.30.00	Tubo de raios-x com anodo giratório modelo MX70 TH-M utilizado em equipamento de mamografia modelos Senographe 700T e 800T alimentado por tensão variável de 22KV a 35KV	GE Healthcare	GE Healthcare	2299553-2		14/19
9022.30.00	Tubo de raios-x com anodo giratório modelo RSN722 com cupula modelo statorix 550 e saida de conectores de alta tensão em 220 graus utilizado em equipamento de raios-x telecomandado modelo Prestilix 1600 e Prestige VH alimentado com alta tensão variável entre 40 a 150KV.	GE Healthcare	GE Healthcare	45290123-2		14/19
9022.30.00	Tubo de raios-x com anodo giratório modelo RN620 com cupula modelo statorix 550 e saida de conectores de alta tensão em 220 graus utilizado em equipamento de raios-x telecomandado modelo Prestilix 1600 e equipamento de raios-x convencional modelo TFX 15 alimentado com alta tensão variável entre 40 a 150KV.	GE Healthcare	GE Healthcare	45290357-2		14/19
9022.30.00	Tubo de raios-X CTR1720 com ânodo de rotação de 2,5 MHU, tensão 140kv, ângulo 7° acompanhado de trocador de calor, utilizado na geração de alta voltagem no equipamento hospitalar de Tomografia Computadorizada modelo Access Dual, registro 10216710277, marca Philips	Dunlee	Dunlee	CRT1720		22/19
9022.30.00	Tubo de raios x DU5008B montado em cupula protetora e de conexão (housing) CTR2150 , 5MHU, tensão nominal 140kV, angulo do anodo de 7 graus, utilizado no SISTEMAS DE RAIO-X PARA TOMOGRAFIA COMPUTADORIZADA, Modelo Brilliance CT 6 Slice, registro 10216710191.	Dunlee	Dunlee	CTR 2150		22/19
9022.30.00	Tubo de raios-x CTR1735, com ânodo de rotação de 3.5MHU, dois filamentos, com tamanho de ponto de foco de 0,4 x 0,7 mm e 0,6 x 1,3 mm, tensão máxima 140 kV, corrente 200 MA, utilizado em sistema de raios-x para tomografia computadorizada, modelo Access CT, marca Philips, registro 10216710325.	Dunlee	Dunlee	CTR1735		22/19
9022.30.00	Tubo de raios x DU5008B montado em cupula protetora e de conexão (housing) modelo CTR2150 , 5,0MHU, tensão nominal 140kV, taxa maxima de resfriamento de 9,6kW, angulo de anodo 7 graus, utilizado no SISTEMA DE RAIO-X PARA TOMOGRAFIA COMPUTADORIZADA, registro 10216710193.	Dunlee	Philips	CTR2150-MX		22/19
9022.30.00	Tubo de raios-x de anodo giratório modelo RAD74 com potência de 50KW utilizado em equipamento de raios-x modelo Silhouette 20HF alimentado por alta tensão variável entre 40 a 150 KV.	GE Healthcare	GE Healthcare	D2146R		14/19
9022.30.00	Tubo de raios-x de anodo giratório modelo RAD14 com potência de 32KW utilizado em equipamento de raios-x modelo Silhouette 20HF alimentado por alta tensão variável entre 40 a 150 KV.	GE Healthcare	GE Healthcare	D2166R		14/19
9022.30.00	Tubo de raios-x de anodo giratório modelo MX 150 com potência de 100KW utilizado em equipamento de raios-x para exames cardiovasculares digital modelo modelo Advantx LC+/LCV^alimentado por alta tensão variável entre 40 e 125 KV.	GE Healthcare	GE Healthcare	D2252C		14/19
9022.30.00	Tubo de raios-x de anodo giratório modelo MX100/09 utilizado em equipamento de raios-x digital modelo Definium 8000 alimentado com tensão variável entre 40 e 150 KV.	GE Healthcare	GE Healthcare	D2302R		14/19
9022.30.00	Geração de raios-x Modelo MX100/18, para exames Radiograficos do Musculo Esqueletico. utilizado em equipamento de raios-x digital modelos REVOLUTION XQ/I, SILHOUETTE VR alimentado com tensão variável entre 40 e 150 KV. Podetncia de 50KW..	GE Healthcare	GE Healthcare	D2312R		14/19
9022.30.00	Tubo de raios-x com anodo giratório modelo HRT09 utilizado em equipamentos de raios-x movel analógico modelo AMX4 e no equipamento de raios-X móvel modelo VMX alimentado por tensão variável de 40KV e 125KV.	GE Healthcare	GE Healthcare	D2642P		14/19
9022.30.00	Gerar raios-x que serão utilizados para o diagnóstico do paciente. Os raios-x serão convertidos em luz e logo em seguida em sinal elétrico, que será amplificado e tratado para resultar na imagem reconstruída do paciente. Especificação técnica : tensões de 80 à 140KV. Conectores tipo receptáculo padrão para tubos de raios-x, com 3 contatos e isolação com óleo.	GE Healthcare	GE Healthcare	D3302T		14/19
9022.30.00	Gerar raios-x que serão utilizados para o diagnóstico do paciente. Os raios-x serão convertidos em luz e logo em seguida em sinal elétrico, que será amplificado e tratado para resultar na imagem reconstruída do paciente. Especificação técnica : tensões de 80 à 140KV. Conectores tipo receptáculo padrão para tubos de raios-x, com 3 contatos e isolação com óleo.	GE Healthcare	GE Healthcare	D3512T		14/19
9022.30.00	Tubo de raios-x utilizado em equipamento de mamografia digital modelo Senographe Pristina. Finalidade: A finalidade deste componente é gerar raios-x na faixa de energia ideal para images diagnósticas de imagens mamograficas, anodo com pistas de Molibdenio e Rodio . Especificação Técnica: Este tubo de raios-x é alimentado com alta tensão na faixa de 22 a 49KV, corrente de emissão máxima de 100mA, conexão do cabo de alta tensão com conector tipo federal.	GE Healthcare	GE Healthcare	D4196M		35/19
9022.30.00	TUBO DE RAIO-X COM TENSÃO NOMINAL DE 80, 110, 130 KV, ÂNGULO DO ÂNODO DE 8º, TAMANHO DO PONTO FOCAL DE 0.8 X 0.4 MM E 0.8 X 0.7 MM, POTÊNCIA NOMINAL DE 26 KW, CAPACIDADE DE ARMAZENAMENTO DE ÂNODO DE 2 MHU. UTILIZADO EM EQUIPAMENTOS DE DIAGNÓSTICOS MÉDICOS DE EXAMES POR RAIO-X.	Siemens Healthineers AG	SIEMENS	DURA 202-MV		06/24
9022.30.00	Tubo de raios-x com anodo giratório modelo E7843x utilizado em equipamentos de raios-x convencional modelo XR6000 e em equipamento de raios-x digital modelo DR-F com alimentação de alta tensão variável entre 40 a 150KV.	GE Healthcare	GE Healthcare	E7843X		14/19
9022.30.00	TUBO EMISSOR DE RAIO X PARA PROCEDIMENTOS ESPECIAIS, B180H/ Max Kvp = 125kV, Focal spots 0.6-47kW/1.2-112kW, 840KHU, aprox. wheight 34 kG, stator R1.5 MHU/1.1MJ, composto uma unidade selada com dimensões de: 514mm x 201mm x 175mm; e peso de: 29,49 kG, constando no seu interior, uma ampola de vidro com dimensões de: 165,10mm de largura; 303,61mm de comprimento; Máximo Kvp = 150kVp, a qual compreende dois filamentos, sendo o primeiro de 0.6mm - 47kW e, o segundo de 1.2mm-112kW, com capacidade térmica de 840KHU, com capacidade de 1.5 MHU/1.1MJ, a ser inserido em máquina de hemodinâmica com as seguintes características: Sistema de Angiografia Digital, Angix III, STD_UR 9_80K_1M5 Marca: XPRO	VARIAN MEDICAL SYSTEMS	VARIAN	G-1592		47/21
9022.30.00	Tubo de raio-x revestido de aluminio utilizado em equipamento de densitometria ossea. Responsável pela emissão de radiaçào necessária para realizaçào do exame de densitometria ossea. Trabalha com 76kv e niveis de corrente que alternam de 0ma até 3000ma. Utilizado em equipamento dpx md/nt-b // dpx md/nt-c // dpx md/nt-e // dpx bravo // dpx duo.	GE Healthcare	GE Healthcare	LNR8548		14/19
9022.30.00	Tubo de Raio-x modelo 8548 utilizado em equipamento de densitometria ossea. Finalidade: A finalidade deste tubo é gerar o sinal de raio-x para a realização de exames de densitometria óssea. Especificação Técnica: O Tubo opera com tensão máxima de 76KV e Corrente Máxima de 3mA.	GE Healthcare	GE Healthcare	LU8548STR-R		35/19
9022.30.00	Tubo de raio-X utilizado em equipamento de densitometria óssea modelo prodigy. Com a finalidade de gerar ondas de raio X quando energizado com uma tensão de no máximo 76 KV e 3 mA. Especificação Técnica: Gerar ondas de raio X quando energizado com uma tensão de no máximo 76 KV e 3 mA.	GE Healthcare	GE Healthcare	LU8743STR-R		21/19
9022.30.00	Tubo de raios-x marca Varex, utilizado nos mamógrafos Hologic modelo Dimensions. É responsável pela geração do feixe de raios-x para a obtenção de imagens de mamografia, a partir do processo de conversão de energias. Composto por cúpula de aço modelo B-115 e ampola modelo M-113R. A ampola é inserida na cúpula e imersa em óleo com o interior mantido em vácuo, possui dois filamentos, anodo giratório de molibdenio com janela e filtro de berílio de 3,0 (77 mm) 39kV, 222kJ (300kHU) de calor máximo do ânodo. Corpo cilíndrico de 33cm x 13,8cm com peso aproximado de 10,2 kg. E Potência de entrada do ânodo equivalente a 60 Watts.	VAREX IMAGING	VAREX IMAGING	M-113R		46/20
9022.30.00	Tubo de raios-x com anodo giratório modelo m113 SP utilizado em equipamento de mamografia Instrumentárium modelo Performa, alimentado com alta tensão variável entre 22 e 35 kv.	GE Healthcare	GE Healthcare	M-113SP		14/19
9022.30.00	Tubo de raios-x, utilizado nos mamógrafos Hologic modelo Dimensions. É responsável pela geração do feixe de raios-x para a obtenção de imagens de mamografia, a partir do processo de conversão de energias. Composto por cúpula de aço modelo B-115 e ampola modelo M-113T. A ampola é inserida na cúpula e imersa em óleo com o interior mantido em vácuo, possui dois filamentos, anodo giratório de tungstênio com janela e filtro de berílio de 3,0 (77 mm) 49kV, 222kJ (300kHU) de calor máximo do ânodo. Corpo cilíndrico de 33cm x 13,8cm com peso aproximado de 10,2 kg. E Potência de entrada do ânodo equivalente a 60 Watts.	VARIAN MEDICAL SYSTEMS	VARIAN	M-113T		40/20
9022.30.00	Tubo de raio-x de anodo giratorio com isoladores de ceramica para uso em tomografia e angiografia. Usado no equipamento innova. Especificação técnica: 380vac conectores especiais.	GE Healthcare	GE Healthcare	Maxiray 150		14/19
9022.30.00	Tubo de raios x MRC 200 0508 ROT-GS 1001 montado em cupula protetora e de conexão (housing), anodo de 200mm de diâmetro, foco fino de 0,5mm, foco grosso de 0,8mm, ângulo de anodo de 9º, maximo resfriamento de anodo 2.4MHU, resfriado a óleo utilizado no EQUIPAMENTO PARA ANGIOGRAFIA INTEGRIS HM 3000.	Philips	Philips	MRC 200 0508 ROT-GS 1001		22/19
9022.30.00	TUBO DE RAIOS-X, MRC 200+ 0407 ROT-GS 1004, MONTADO COM CUPULA PROTETORA, TENSÃO NOMINAL 125KV, CAPACIDADE DE CARREGAMENTO CONTÍNUO 4000 W, CORRENTE DO TUBO PARA FLUOROSCOPIA PULSADA COM CONTROLE DE AGUA 160 MA, UTILIZADO EM SISTEMA AZURION DE IMAGENS MÉDICAS DIGITAIS, MARCA PHILIPS, REGISTRO 10216710345	Philips	Philips	MRC 200+ 0407 ROT-GS 1004		22/19
9022.30.00	TUBO DE RAIOS-X, MRC 200+ 0508 ROT-GS 1003, MONTADO COM CUPULA PROTETORA, TENSÃO NOMINAL 125KV, CAPACIDADE DE CARREGAMENTO CONTÍNUO 4000 W, CORRENTE DO TUBO PARA FLUOROSCOPIA PULSADA COM CONTROLE DE AGUA 200 MA, UTILIZADO EM SISTEMA AZURION DE IMAGENS MÉDICAS DIGITAIS, MARCA PHILIPS, REGISTRO 10216710345	Philips	Philips	MRC 200+ 0508 ROT-GS 1003		22/19
9022.30.00	Tubo de raios x MRC 600 montado em cupula protetoca e de conexão (housing), 8.0MHU, com anodo giratorio, isolador cerâmico utilizado no SISTEMAS DE RAIO-X PARA TOMOGRAFIA COMPUTADORIZADA, modelo Brilliance CT 6 Slice.	PMSNA-Customer Service SPS Americas	Philips	MRC 600-r		29/20
9022.30.00	Tubo de raios x MRC 0508 montado em cupula protetora e de conexão (housing) ROT 1001, anodo de 200mm de diâmetro, foco fino de 0,5mm, foco grosso de 0,8mm, ângulo de anodo de 9º, resfriado a óleo utilizado no EQUIPAMENTO PARA ANGIOGRAFIA INTEGRIS ALLURA 9C, MARCA PHILIPS, registro 10216710155.	Philips	Philips	MRC_200_0508_1001		22/19
9022.30.00	Tubo de raios x MRC800, 140kV, 120kW, capacidade de armazenamento do anodo de 8MHU, angulo de anodo de 7° montado em cupula protetora utilizado em SISTEMAS DE RAIO-X PARA TOMOGRAFIA COMPUTADORIZADA.	PMSNA-Customer Service SPS Americas	Philips	MRC800-r		23/20
9022.30.00	Tubo de raios x MRC 0410 ROT-GS 2502 montado em cupula protetora e de conexão (housing), com tecnologia de chaveamento de grade, foco fino de 0,4mm, foco grosso de 10mm, ângulo de anodo de 11º, maxima taxa de resfriamento de anodo 4,7kW, resfriado a óleo utilizado no EQUIPAMENTO PARA ANGIOGRAFIA INTEGRIS ALLURA - marca Philips, registro 10216710155.	Philips	Philips	MRM 0410 ROT-GS 2502		22/19
9022.30.00	Tubo de raios x MRC 0508 ROT-GS 2502 montado em cupula protetora e de conexão (housing), com tecnologia de chaveamento de grade, foco fino de 0,5mm, foco grosso de 0,8mm, ângulo de anodo de 9º, maxima taxa de resfriamento de anodo 4,7kW, resfriado a óleo utilizado no EQUIPAMENTO PARA ANGIOGRAFIA INTEGRIS ALLURA - marca Philips, registro 10216710060.	Philips	Philips	MRM 0508 ROT-GS 2502		22/19
9022.30.00	Tubo de raios-x com ampola de vidro em invólucro de metal, com tubulação para resfriamento a base de óleo isolante, utilizado em equipamento de tomografia computadorizada. Gerar raios-x que serão utilizados para o diagnóstico do paciente. Os raios-x serão convertidos em luz e logo em seguida em sinal elétrico, que será amplificado e tratado para resultar na imagem reconstruída do paciente. Especificação técnica : tensões de 80 à 140KV. Conectores tipo receptáculo padrão para tubos de raios-x, com 3 contatos e isolação com óleo.	GE Healthcare	GE Healthcare	MX135 CT		14/19
9022.30.00	Tubo de raio-x utilizado em equipamento de Tomografia Computadorizada. Finalidade: Produzir raio-x (Tubo). Especificação Técnica: Tubo de raio-x MX135 CTX bipolar com rolamento liquido, alvo composto por uma liga de molibidenio e tungstenio em estrutura metálica, sistema de resfriamento contendo 02 ventiladores, bomba de óleo, trocador de calor, óleo mineral, sensores, cabos, parafusos, Peso 54,5 Kg, dimensões aproximadas 702 X 493 X 246.	GE Healthcare	GE Healthcare	MX135 CTX Bipolar		22/20
9022.30.00	Tubo de raios-x com ampola de vidro em invólucro de metal, com tubulação para resfriamento a base de óleo isolante, utilizado apenas em equipamentos marca ge de tomografia computadorizada, modelos ct prospeed, ct prospeed base, ct prospeed s, ct prospeed s fast, ct prospeed plus, ct prospeed vx, sytec 6000 e sytec 8000	GE Healthcare	GE Healthcare	MX165ZJ		14/19
9022.30.00	Tubo de raios-x com ampola de metal em invólucro de metal, com tubulação para resfriamento a base de óleo isolante, utilizado apenas em equipamentos marca ge de tomografia computadorizada, modelos ct hispeed nxi pro e ct hispeed zxi. MX200 CT NP.	GE Healthcare	GE Healthcare	MX200 CT NP		14/19
9022.30.00	Tubo de raios-x com anodo giratório modelo MX160 utilizado em equipamentos para exames cardiovasculares com detector digital modelos Innova 2100/3100 e 4100 alimentado por tensão variável de 40KV e 150KV.	GE Healthcare	GE Healthcare	Perfomix 160A		14/19
9022.30.00	Tubo de Raio-X Performix 40 utilizado em equipamento de tomografia computadorizada. Finalidade: Com a finalidade de emitir Raio-X . Especificação Técnica: Tubo de Raio-X com tecnologia de rolamento líquido de rotor compatível com RoHS.	GE Healthcare	GE Healthcare	Performix 40 Plus Eco		35/19
9022.30.00	Tubo de RX Performix utilizado em equipamento de tomografia cmputadorizada. Finalidade: Com a finalidade de emitir Raio-X . Especificação Técnica: Tubo de RX de rolamento de esferas compatível com RoHS.	GE Healthcare	GE Healthcare	PERFORMIX CJ64 Eco		35/19
9022.30.00	Tubo de RX de modelo Perseus utilizado em equipamento de tomografia computadorizada. Finalidade: Com a finalidade de emitir Raio-X . Especificação Técnica: Tubo de RX modelo Perseus de rolamento de esferas compatível com RoHS com 8.0MHU de taxa de dissipação térmica.	GE Healthcare	GE Healthcare	PERFORMIX HD		35/19
9022.30.00	Tubo de raios-x com ampola em invólucro de metal, com tubulação para resfriamento a base de óleo isolante, Modelo Performix Plus utilizado em equipamento de tomografia computadorizada. A finalidade é Gerar raios-x que serão utilizados para o diagnóstico do paciente. Os raios-x serão convertidos em luz e logo em seguida em sinal elétrico, que será amplificado e tratado para resultar na imagem reconstruída do paciente. Especificação técnica : tensões de 80 à 140KV. Conectores tipo receptáculo padrão para tubos de raios-x, com 3 contatos e isolação com óleo.	GE Healthcare	GE Healthcare	Performix Plus		14/19
9022.30.00	Tubo de raios-x com anodo giratório, utilizado em equipamento de tomografia computadorizada. Trabalha em conjunto com o gerador de raios-x e com o tanque de alta tensão, o tubo de raios-x é responsável pela emissão de raios-x no tomógrafo, através de um processo físico de desaceleração abrupta de um feixe de elétrons. Espeficicação tecnica: tensões de trabalho 80KV, 100KV, 120KV e 140KV.	GE Healthcare	GE Healthcare	Performix Pro VCT 100		14/19
9022.30.00	Tubo de raios-x com ampola de vidro em invólucro de metal, com tubulação para resfriamento a base de óleo isolante, utilizado em equipamento de tomografia computadorizada. Gerar raios-x que serão utilizados para o diagnóstico do paciente. Os raios-x serão convertidos em luz e logo em seguida em sinal elétrico, que será amplificado e tratado para resultar na imagem reconstruída do paciente. Especificação técnica : tensões de 80 à 140KV. Conectores tipo receptáculo padrão para tubos de raios-x, com 3 contatos e isolação com óleo.	GE Healthcare	GE Healthcare	Performix ULTRA		14/19
9022.30.00	Tubo de Raio-x Toshiba modelo RAD12 com potência de 50KW utilizado em equipamento de raio-x analógico modelo Silhouette VR. A finalidade deste conjunto é a geração de radiação X para geração de imagens diagnósticas do musculo esquelético. Especificação técnica: Tubo de Raios-x alimentado por alta tensão na faixa de 40 a 150KV por cabo especial com conector tipo federal e um barramento de 7 posições para conexão dos cabos de controle.	GE Healthcare	GE Healthcare	RAD-12		14/19
9022.30.00	Tubo de raios-x com anodo giratório modelo RAD 21 utilizado em equipamentos de raios-x modelo Proteus alimentado por tensão variável de 40KV a 150KV.	GE Healthcare	GE Healthcare	RAD-21		14/19
9022.30.00	Tubo de Raios-X RAD-70D 49.0 kVp de tungstênio, com fatores de modo entre 26Kv a 38 Kv, dois pontos focais 0.3, ângulo 16 graus, máxima dissipação de ânodo 121.5 KHU por minuto, para utilização em equipamento médico Sistema de Mamografia MicroDose L50, marca Philips, registro 10216710311.	Varian	Varian	RAD-70D		22/19
9022.30.00	Tubo de raios x RO 1750 ROT 350 montado em invólucro metálico próprio para proteção e conexão (unidade selada),150kV, ângulo de anodo de 13", foco fino de 0,6mm e foco grosso de 1,2mm utilizado no equipamento de raios x ESTATIVA PARA TUBO DE RAIO X BUCKY DIAGNOST FS, registro 10216710150.	Philips	Philips	RO 1750 ROT 350_r		22/19
9022.30.00	Tubo de raio-x RO3050 ROT 350 com cupula protetora, 150kV , angulo de anodo 16°, capacidade maxima de dissipação do anodo de 105,3kHU e com controle de grade utilizado para geração de raios-x, utilizado na Estativa com Bucky Vertical Bucky Diagnost TS. Registro 10216710038.	Philips	Philips	RO3050 ROT 350		22/19
9022.30.00	Gerar raios-x que serão utilizados para o diagnóstico do paciente. Os raios-x serão convertidos em luz e logo em seguida em sinal elétrico, que será amplificado e tratado para resultar na imagem reconstruída do paciente. Especificação técnica : tensões de 80 à 140KV. Conectores tipo receptáculo padrão para tubos de raios-x, com 3 contatos e isolação com óleo.	GE Healthcare	GE Healthcare	Solarix 350		14/19
9022.30.00	Tubo de raios x SRM 0612 ROT 507 montado em cupula protetora e de conexão (housing), 125kV, diametro do anodo de 100mm, foco fino de 0,6mm, foco grosso de 1,2mm, ângulo de anodo de 12º, resfriado a água, utilizado no Aparelho de Raio-X Duodiagnost. Registro 10216710148.	Philips	Philips	SRM 0612 ROT 507		22/19
9022.30.00	Tubo de raio-x SRM 2250 ROT-GS 500 com cupula protetora, foco fino de 0.5mm, foco grosso de 1.0mm, angulo de anodo 15°, capacidade maxima de dissipação do anodo de 10,53kHU e com controle de grade utilizado para geração de raios x utilizado no APARELHO DE RAIO-X, EASY DIAGNOST ELEVA, MULTI DIAGNOST ELEVA e OMNI DIAGNOST ELEVA, Marca Philips, Registro 10216710166.	Philips	Philips	SRM 2250 ROT GS 500		22/19
9022.30.00	Tubo de raios x SRO 33100 ROT 350 montado em cupula protetora e de conexão (housing), 150kV, anodo de 90mm de diâmetro, foco fino de 0,5mm, foco grosso de 0,8mm, ângulo de anodo de 9º, resfriado a óleo, com acionamento de grade utilizado no EQUIPAMENTO PARA ANGIOGRAFIA INTEGRIS V 3000.	Philips	Philips	SRO 33100 ROT 350		22/19
9022.30.00	Tubo de raios x SRO 33100 ROT 3 montado em cupula protetora e de conexão (housing), 150kV, anodo de 90mm de diâmetro, foco fino de 0,6mm, foco grosso de 1,2mm, ângulo de anodo de 13º, resfriado a ar, com acionamento de grade utilizado no APARELHO DE RAIO-X, EASY DIAGNOST ELEVA, MULTI DIAGNOST ELEVA e OMNI DIAGNOST ELEVA. Registro 10216710166.	Philips	Philips	SRO 33100 ROT 360		22/19
9022.30.00	Tubo de RX SRO 2550 ROT 350, angulo de anodo de 15 graus, diametro do anodo de 90mm montado em involucro de proteção e conexão modelo ROT 350, não suscetivel de uso teleterapico, para equipamento medico hospitalar de RX APARELHO DE RAIOS-X DIGITAL DIAGNOST MARCA PHILIPS, registro 10216710165.	Philips	Philips	SRO_2550_ROT_350		22/19
9022.30.00	Tubo de raios x SRO32100 ROT351 de 150KV, focos de 0,6mm e 1,5mm, angulo de anodo de 13 graus, diametro do anodo de 90mm utilizado para produção de raios x no uporte para o tubo de raio utilizado na mesa de exames telecomandada do Aparelho de Raios-X Digital Diagnost Marca Philips. Registro 10216710165.	Philips	Philips	SRO_32100_351		22/19
9022.30.00	Tubo de raios x SRO 33100 ROT 351 montado em cupula protetora e de conexão ROT 351 com angulo de anodo de 13 graus, diametro do anodo de 90mm, 300kHU utilizado no APARELHO DE RAIOS-X, MODELOS: EASY DIAGNOST ELEVA, MULTI DIAGNOST ELEVA e OMNI DIAGNOST ELEVA, registro 10216710166 .	Philips	Philips	SRO_33100_351		22/19
9022.30.00	Tubo de Raio-X . Finalidade: Emissão de raios-x. Especificação técnica: Tubo de raios-x varian modelo B180 instalado em cúpula modelo G1582, alimentado por tensões na faixa de 40 a 150kv para geração de raios-x.	GE Healthcare	GE Healthcare	Varian B180		22/20
9022.30.00	TUBO DE RAIO X, COM TENSÃO NOMINAL DE 150 KV, ÂNGULO DE 12º, TAMANHO DO PONTO FOCAL DE 0,6 A 1 MM, POTÊNCIA NOMINAL DE 40 A 80 KW, CAPACIDADE DE ARMAZENAMENTO DO ÂNODO DE 580.000 J (730.000 HU). UTILIZADO EM EQUIPAMENTO DE DIAGNÓSTICOS MÉDICOS POR RAIO X.	Siemens Healthineers AG	Siemens	X1953		04/24
9022.30.00	Tubo de raios x de alto desempenho. Descrição Tecnica da mercadoria:Tubo de raio x, XS TC IMRC, de alta tensão e de alta potência, estabilidade mecânica, gerenciamento térmico e precisão do ponto focal necessários em sistemas avançados de Tomografia Computadorizada Brilliance iCT, compatível com: gerador XS TC 9806- 058-0011x, Unidade de refrigeração CU 6200 4512-148-7371x, Cabo de Alta Tensão HVB - XRT 9806-058-0013x, conector R40 em ambos os lados do cabo, cabo de Alta Tensão HVU - HVB 9806-058-0014x conector R40 em ambos os lados do cabo. Tensão nominal do tubo de raios-X 140 KV, potência de entrada do ânodo nominal 120 KW, ângulo do ânodo 8º, diâmetro do disco do ânodo 200, tempo de aceleração nominal 100, fluido refrigerante 2,9 ± 1,0 mm Água.	Philips Medical Systems DMC	PHILIPS	XS CT IMRC		32/19
9022.90.10	Gerador de tensão de alta frequencia, potência de 15KW, para geração de raios x com capacidade de trabalho em modo de fluoroscopia em 120kV, 3mA e modo de radiografia em 120kV, 20mA utilizado aparelho de RX ARCO CIRURGICO BV PULSERA, registro 10216710061.	GILARDONI	GILARDONI	10359400_HF		22/19
9022.90.10	GERADOR DE ALTA TENSAO (TANQUE DE ALTA TENSAO), RECONDICIONADO, UTILIZADO EM TANQUES MODELO HEMIT, PARA UMA FAIXA DE TENSAO DE 40 QUILOVOLTS A 70 QUILOVOLTS, RESPONSAVEL POR RECEBER TENSOES ELETRICAS DE CORRENTE CONTINUA E POSTERIOR FORNECER ALTA TENSOES PARA GERACAO DE RAIOS X NO TUBO DE RAIO-X (ANODO) EM EQUIPAMENTOS DE TOMOGRAFIA COMPUTADORIZADA (CT) FAMILIA LIGHTSPEED, PARA USO MEDICO-HOSPITALAR EM SAUDE HUMANA.	HIVOPRECI	GE MEDICAL SYSTEMS SA	2203602-R		01/24
9022.90.10	Gerador de alta tensão para geração de raios x 0 a 150kV, com interface de controle analogico e digital, 42kW, ponto focal duplo, utilizado em EQUIPAMENTO DE TOMOGRAFIA COMPUTADORIZADA MX4000.	Spellman	Spellman	24kW-120kW hv		22/19
9022.90.10	Módulo de produção de alta voltagem na faixa entre 22.000 e 35.000 volts utilizados na emissão de raios-x no equipamento de especializados em diagnostico no cancer de mama. Utilizado em Aparelho para Mamografia.	GE Precision Healthcare LLC	GE HUNGARY KFT.	32370-IMG-R		19/21
9022.90.10	Gerador de tensão com tecnologia de alta frequência acompanhado ou não de console de operação com teclas de membrana ou tela sensível ao toque, para uso no sistema de mamografia, com tensão de saída de 32kV e tensão de exposição de 120kV, com função de gerar alta tensão para o tubo de raio-x, composto de cobre, metal, policarbonato, silicio.	HOLOGIC INC	HOLOGIC	4-000-0014		13/21
9022.90.10	Involucro Metalico, lacrado contendo Tanque de alta tensão composto por transformadores, retificadores e placas de controle, tipo Monopolar, recondicionado utilizado em equipamento de Tomografia Computadorizada Finalidade: Produzir a alta tensão que será utilizada no tubo de raios-x.	GE BEL PRIVATE LIMITED	GE BE PRIVATE LIMITED	5332530-2-R		41/21
9022.90.10	GERADOR DE ALTA TENSAO, RESPONSAVEL POR GERAR TENSAO PARA O TUBO DE RAIOS-X NA FAIXA DE 40 QUILOVOLTS A 110 QUILOVOLTS, UTILIZADO EM APARELHOS DE RAIO-X ARCO-C, PARA USO MEDICO-HOSPITALAR EM SAUDE HUMANA.	GE OEC MEDICAL SYSTEMS GMBH	GE OEC MEDICAL SYSTEMS GMBH	5486227-R		46/23
9022.90.10	Aparelho gerador de tensão(EMD HVG) modelo Epsilon EPS CG 40M , trifásico para potência 380 - 480 VAC, 50-60 Hz, ciclo de trabalho maximo de 10%, pico de tensão 2500 Volts, utilizado para geração de alta tensão necessária para produção de raios x em equipamento médico Sistema de Mamografia MicroDose SI, marca Philips, registro 10216710311.	EMD TECHNOLOGIES Incorporated	EMD TECHNOLOGIES Incorporated	eps cg 40m		22/19
9022.90.10	Monobloco gerador de raios x HF1 20K composto tubo de raios x e gerador de alta tensão montados em um único bloco selado utilizado no equipamento de raios x móvel APARELHO DE RAIO-X PRACTIX MARCA PHILIPS, Modelos: Practix Convenio, Practix 160, Practix 300, Practix 33 Plus, Practix 400, Registro 10216710156.	I.M.D Generators	I.M.D Generators	HF1_R7_20KHZ		22/19
9022.90.10	Gerador de alta tensão 28KW, 100kHz, corrente máxima de entrada de 63A, ciclo de trabalho maximo de 10%, resistência aparente de 0.27ohms, composto de três blocos principais (bloco de controle de potência, bloco inversor e tanque de alta tensão) utilizado para geração de alta tensão necessária para produção de raios x em equipamento de tomografia computadorizada, utilizado no EQUIPAMENTO DE TOMOGRAFIA COMPUTADORIZADA, modelos Mx 4000 Dual, Mx 4000, Mx 6000 Dual, Registro 10216710168.	Philips and Neusoft Medical Systems	Philips and Neusoft Medical Systems	NSG-T10028A_r		22/19
9022.90.10	GERADOR DE ALTA TENSÃO PX71-08307*A 1 É COMPOSTO DE UM CHASSI METÁLICO, PLACAS DE CIRCUITO MONTADAS INTERNAMENTE, RECEPTÁCULO DE ALTA TENSÃO, CAPACITORES, DIODOS, IGBTS, VENTOINHAS, CONECTORES DE ALIMENTAÇÃO E CONECTORES DE SINAL. APLICAÇÃO: O GERADOR DE ALTA TENSÃO PX71-08307*A 1 É PEÇA HOMOLOGADA DO TOMOGRAFO COMPUTADORIZADO, MODELO ALEXION ADVANCE EDITION TSX-034A E POSSUÍ A FUNÇÃO DE GERAR ALTA TENSÃO DE 80KV A 135KV E CORRENTE DE 10MA A 300MA PARA ALIMENTAR O TUBO DE RAIOS-X.	CANON MEDICAL SYSTEMS CORPORATION	CANON MEDICAL	PX71-08307*A 1		49/21
9022.90.10	GERADOR DE ALTA TENSÃO, MODULO FEITO EM CARCAÇA METÁLICA E INTERNAMENTE COMPOSTO POR CIRCUITOS ELETRÔNICOS DE POTENCIA A BASE DE SILÍCIO COMO DIODOS, TRANSISTORS, IGBTS E CIRCUITOS MULTIPLICADORES DE TENSÃO COMPOSTOS POR CAPACITORES E INDUTORES. APLICAÇÃO: GERADOR DE ALTA TENSÃO PX71-08317 1 É PEÇA HOMOLOGADA DO TOMOGRAFO COMPUTADORIZADO, MODELO ALEXION ACESS EDITION TSX-033A TEM A FUNÇÃO DE TRANSFORMAR E MULTIPLICAR A TENSÃO DE ENTRADA DE 290VDC PARA ATÉ 135KV PARA ALIMENTAÇÃO ELÉTRICA DO TUBO DE RAIOS-X.	CANON MEDICAL SYSTEMS CORPORATION	CANON MEDICAL	PX71-08317 1		48/21
9022.90.10	Gerador de alta tensão (gerador de raios x) 40kW, 480Vac trifásico, capaz de operar no modo continuo e pulsado para fluoroscopia utilizado para geração de raios x no equipamento de medicina nuclearSISTEMA DE IMAGEM BRIGHTVIEW XCT, registro 10216710189.	Philips	Philips	XCT NM8005		22/19
9022.90.10	GERADOR DE ALTA TENSAO PARA EQUIPAMENTO DE RAIO X INDUSTRIAL AUTOMATICO PARA INSPECAO RADIOSCOPICA POR ENSAIO NAO DESTRUTIVO EM RODAS DE ALUMINIO COM DIAMETRO DE 14 A 26 POLEGADAS PARA VEICULOS AUTOMOVEIS, COM TENSAO DE ALIMENTACAO DE 230V, COM POTÊNCIA DE 640W, TENSAO NOMINAL DE SAIDA DE 160kV CORRENTE NOMINAL DE SAIDA ENTRE 0 E 4mA.	Bosello High Technology Srl	BOSELLO	XRG 160-.64		16/23
9022.90.80	Tanque de alta tensão selado, gerador de tensões em corrente contínua de até 150kv, utilizado apenas em equipamentos marca ge de tomografia computadorizada, modelos ct lightspeed qxi, ct lightspeed plus, ct lightspeed ultra e ct lightspeed 16. Especificação técnica: conectores tipo db15, molex e ponteiras de alta tensão. Tensões máximas de 150kv, potência aproximada de 50kw. Material especifico para placas eletro-eletrônicas acondicionadas em gabinetes metálicos, tais como zinco, cerâmica, epoxi, prata, ouro, alumínio, cadmio, resinas, estanho, plásticos e silício.	GE Healthcare	GE Healthcare	2205390		14/19
9022.90.80	BLOCO METALICO CONTENDO TUBO DE RAIO X E TRANSFORMADOR ELEVADOR PARA ALTA VOLTAGEM..MODULO GERADOR DE RAIO X PARA EQUIPAMENTO DE RAIO X PORTATIL. CONJUNTO COMPOSTO DE TUBO DE RAIO X E TRANSFORMADOR ISOLADOR, MONTADO EM UM UNICO BLOCO.	ULRICH GMBH & CO.	GE PRECISION HEALTHCARE LLC	00-453825-04-R		19/22
9022.90.80	CONJUNTO ELETRÔNICO DE CONTROLE DE INJEÇÃO E LIBERAÇÃO DE ELÉTRONS PARA USO EXCLUSIVO NO EQUIPAMENTO TOMOTHERAPY, TEM POR OBJETIVO FORNECER O CONTROLE E PARÂMETROS DE TENSÃO E CORRENTE ELÉTRICA PARA INJETAR ELÉTRONS ADEQUADAMENTE NO SISTEMA. ESSES PARÂMETROS DETERMINAM A QUANTIDADE, O TEMPO E A VELOCIDADE DE PRÉ-INJEÇÃO DOS ELÉTRONS. APLICAÇÃO: DURANTE O PROCESSAMENTO OS ELETRODOS SÃO EXCITADOS POR UMA DIFERENÇA DE POTENCIAL GERANDO ELÉTRONS DE ALTA ENERGIA, QUE POR SUA VEZ, SÃO USADOS PARA CRIAR RAIOS-X TERAPÊUTICOS. O CONJUNTO ELETRÔNICO DE CONTROLE E INJEÇÃO SERÁ MONTADO E OPERADO A PARTIR DE UM PÓRTICO ROTATIVO GANTRY A UMA DISTÂNCIA DO CENTRO DO PÓRTICO DE APROXIMADAMENTE 1 METRO E POR SER UM PÓRTICO ROTATIVO SUA VELOCIDADE ROTACIONAL SERÁ NO MÁXIMO DE 10 RPM. OS COMPONENTES ELETRÔNICOS ESTÃO CONTIDOS EM UMA ÚNICA PLACA DE CIRCUITO IMPRESSO (PCB), CONTENDO UM FONTE DE ALIMENTAÇÃO DE BAIXA TENSÃO (LVPS) MONTADA NO CHASSI E UM VENTILADOR PARA REFRIGERAÇÃO. A FONTE DE ALIMENTAÇÃO É ALIMENTADO POR 120VAC E FORNECE + 24VDC, USADO PELOS COMPONENTES ELETRÔNICOS E VENTILADORES DE REFRIGERAÇÃO.	SPELLMAN INC.	ACCURAY	103759		16/20
9022.90.80	Tanque de alta tensão selado, gerador de tensões em corrente contínua de até 150kv, utilizado apenas em equipamentos marca ge de tomografia computadorizada, modelos ct lightspeed qxi, ct lightspeed plus, ct lightspeed ultra e ct lightspeed 16. Especificação Técnica: conectores tipo db15, molex e ponteiras de alta tensão. Tensões máximas de 150kv, potência aproximada de 50kw. Material especifico para placas eletro-eletrônicas acondicionadas em gabinetes metálicos, tais como zinco, cerâmica, epoxi, prata, ouro, alumínio, cadmio, resinas, estanho, plásticos e silício.	GE Healthcare	GE Healthcare	2205390-R		35/19
9022.90.80	ATUALIZACAO PARA ACELERADOR LINEAR 6EX - ESTACAO DE TRABALHO DEDICADA (CONSOLE) PARA CONTROLE DOS ACELERADORES LINEARES. OFERECE UMA INTERFACE EFICIENTE PARA OS ACELERADORES LINEARES DA VARIAN MEDICAL SYSTEMS. O CONSOLE INTEGRA O USO DO ACELERADOR, DO COLIMADOR MULTILAMINAS (MLC) E DOS PARAMETROS DO TRATAMENTO EM UMA APLICACAO E UMA UNICA ESTACAO DE TRABALHO. O CONSOLE DE TRATAMENTO INTEGRADO 4D UTILIZA UMA INTERFACE DE RTDICOM PARA SE COMUNICAR COM O SISTEMA DE INFORMACOES ONCOLOGICAS ARIA E COM OS BANCOS DE DADOS DE OUTROS SISTEMAS DE INFORMACOES. COMPOSTO DE: . * 02 X ESTACAO DE TRABALHO COMPLETA 4D; * 01 X HARDWARE DO CONTROLADOR DO COLIMADOR MLC; SOFTWARES E LICENCAS: * 01 X 4DITC SOFTWARE UPG; * 01 X MILLENNIUM MLC SW.	VARIAN MEDICAL SYSTEMS, INC	VARIAN	6EX		19/20
9022.90.80	ATUALIZACAO DE SIMULADOR RADIOTERAPICO ACUITY - EQUIPAMENTO DESTINADO PARA PLANEJAMENTO, SIMULACAO E VERIFICACAO DO TRATAMENTO RADIOTERAPICO. EMISSOR DE RAIOS-X DE BAIXA ENERGIA E COM DISPOSITIVO PARA AQUISICAO DE IMAGENS 2D E 3D TOTALMENTE INTEGRADO. ESSAS IMAGENS PODEM SER UTILIZADAS PARA O PLANEJAMENTO, SIMULACAO E VERIFICACAO DOS TRATAMENTOS DE RADIOTERAPIA, UMA VEZ QUE ESSE EQUIPAMENTO SIMULA AS CONDICOES MECANICAS DE UM ACELERADOR LINEAR E, PORTANTO, SIMULARA AS CONDICOES DE TRATAMENTO DE RADIOTERAPIA QUE O PACIENTE SERA SUBMETIDO. COMPOSTO DE: . * 01 X ESTACAO DE TRABALHO ACUITY; * 01 X DIGITALIZADOR DE IMAGENS; * 01 X SWITCH DE REDE; * SOFTWARES E LICENCAS.	VARIAN MEDICAL SYSTEMS UK	VARIAN	ACUITY		19/20
9022.90.80	SISTEMA DE GERENCIAMENTO DOS DADOS E TRATAMENTOS DE PACIENTES DE RADIOTERAPIA ARIA - CARATERISTICAS TECNICAS - POSSUI BANCO DE DADOS PARA ARMAZENAMENTO DE TODOS OS PARAMETROS DE TRATAMENTO, PRESCRICAO MEDICA, ANAMNESES, INFORMACOES DEMOGRAFICAS, DE MEDICAMENTOS E IMAGENS NECESSARIAS AO TRATAMENTO RADIOTERAPICO. POSSUI FERRAMENTAS PARA AUXILIAR E FACILITAR A ENTRADA E O FLUXO DE INFORMACOES DOS TRATAMENTOS, ASSIM COMO DADOS PARA LEVANTAMENTO DE CUSTOS E CAPTURA DO VALOR FINAL DOS PROCEDIMENTOS. COMPOSTO DE SOFTWARE INTEGRADO AO BANCO DE DADOS, INSTALADO EM UM OU MAIS SERVIDORES, COM DISPOSITIVO DE BACKUP, QUE PODE SER INTERNO OU EXTERNO, DE ACORDO COM AS NECESSIDADES E TAMANHO DO BANCO DE DADOS. - COMPOSTO DE: SERVIDOR MEDIO ARIA SEM RACK, TAPE BACKUP, SERVIDOR PEQUENO SEM RACK, 4 X ESTACOES DE TRABALHO COMPLETAS COM MOUSE, TECLADO E MONITOR, CAMERA DIGITAL 16MP, SOFTWARES E LICENCAS, ARIA T-BOX, 04 X ARIA RO SMART SPACE, ARIA DISEASE MGMT SMART SPACE, 02 X ARIA ONCOLOGY IMAGING SMART SPACE, ARIA RO BASE INTEGRADO C/ ECLIPSE.	Varian Medical Systems inc.	VARIAN	ARIA		42/19
9022.90.80	SISTEMA DE GERENCIAMENTO DOS DADOS E TRATAMENTO DE PACIENTES DE RADIOTERAPIA CARATERISTICAS TECNICAS: POSSUI BANCO DE DADOS PARA ARMAZENAMENTO DE TODOS OS PARAMETROS DE TRATAMENTO, PRESCRICAO MEDICA, ANAMNESES, INFORMACOES DEMOGRAFICAS DE MEDICAMENTOS E IMAGENS NECESSARIAS AO TRATAMENTO RADIOTERAPICO.POSSUI FERRAMENTAS PARA AUXILIAR E FACILITAR A ENTRADA E O FLUXO DE INFORMACOES DOS TRATAMENTOS, ASSIM COMO DADOS PARA LEVANTAMENTO DE CUSTOS E CAPTURA DO VALOR FINAL DOS PROCEDIMENTOS.COMPOSTO DE: * ESTACAO OU ESTACOES DE TRABALHO COMPLETA COM MOUSE E TECLADO;* MONITOR OU MONITORES;* DISPOSITIVO OU DISPOSITIVOS DE COPIA DE SEGURANCA DE CASSETE* DISCO OU DISCOS RIGIDO DE 480 GB* SERVIDOR OU SERVIDORES DE COMBO GRANDE	VARIAN MEDICAL SYSTEMS INC.	VARIAN	ARIA 2		26/23
9022.90.80	SISTEMA DE GERENCIAMENTO DOS DADOS E TRATAMENTOS DE PACIENTES DE RADIOTERAPIA ARIA.1. - CARATERISTICAS TECNICAS - POSSUI BANCO DE DADOS PARA ARMAZENAMENTO DE TODOS OS PARAMETROS DE TRATAMENTO, PRESCRICAO MEDICA, ANAMNESES, INFORMACOES DEMOGRAFICAS DE MEDICAMENTOS E IMAGENS NECESSARIAS AO TRATAMENTO RADIOTERAPICO. POSSUI FERRAMENTAS PARA AUXILIAR E FACILITAR A ENTRADA E O FLUXO DE INFORMACOES DOS TRATAMENTOS, ASSIM COMO DADOS PARA LEVANTAMENTO DE CUSTOS E CAPTURA DO VALOR FINAL DOS PROCEDIMENTOS.COMPOSTO DE: * 4 X ESTACAO DE TRABALHO COMPLETA COM MOUSE E TECLADO;* 4 X MONITOR;* 1 X IMPRESSORA A CORES DE REDE;* 1 X IMPRESSORA DE ETIQUETAS;* 1 X LEITOR DE CODIGO DE BARRAS;* MANUAIS;*SOFTWARES E LICENCAS.REGISTRO PRODUTO ANVISA: 104.054.1001.3 - VALIDADE: 28/01/2028.	VARIAN MEDICAL SYSTEMS INC.	VARIAN	ARIA.1.		18/23
9022.90.80	PAINEL DETECTOR DE IMAGEM DE RAIOS-X DIGITAL, COM BASE EM SENSORES DE SILICIO AMORFOS DE 16", COM TAMANHO DE PIXEL DE 400 MICROMETRO, DIMENSAO DE IMAGEM DE 1024 X 1024 PIXELS, 16 BITS, RANGE DE ENERGIA DE 40 KEV - 15 MEV, TAXA DE FOTOGRAMAS DE 3,5 HZ, MARCA: PERKINELMER, MODELO: DRX 1640 AL, PARA SER INSTALADO NO EQUIPAMENTO MEDICO ACELERADOR LINEAR DIGITAL PARA TRATAMENTO DE RADIOTERAPIA . REGISTRO ANVISA 80569320007, VALIDADE: 20/12/2025 .	PERKINELMER (UK) LTD.	PERKINELMER	DRX 1640 AL		37/19
9022.90.80	SISTEMA DE PLANEJAMENTO DE TRATAMENTOS DE RADIOTERAPIA ECLIPSE - CARATERISTICAS TECNICAS - SISTEMA PARA PLANEJAMENTO E SIMULACAO TRIDIMENSIONAIS DE TRATAMENTOS DE RADIOTERAPIA, COMPOSTO DE SOFTWARE INTEGRADO AO BANCO DE DADOS, INSTALADO EM UM OU MAIS SERVIDORES, COM DISPOSITIVO DE BACKUP, QUE PODE SER INTERNO OU EXTERNO, DE ACORDO COM AS NECESSIDADES E TAMANHO DO BANCO DE DADOS. PODE UTILIZAR IMAGENS TOMOGRAFICAS, DE RESSONANCIA MAGNETICA, PET CT, E MESMO IMAGENS DE RAIOS-X ORTOGONAIS, PARA SIMULACAO TRIDIMENSIONAL DOS TRATAMENTOS. POSSUI FERRAMENTAS DE MELHORIA DE IMAGENS E AUXILIO PARA IDENTIFICACAO E DESENHO DAS ESTRUTURAS INTERNAS E ESTRUTURAS-ALVO PARA O TRATAMENTO. - COMPOSTO DE: 03 X ESTACAO DE TRABALHO PARA CALCULO COM TECLADO E MOUSE, 04 X MONITOR TELA PLANA, 01 X ESTACAO DE TRABALHO PARA NAO-CALCULO COM TECLADO E MOUSE, IMPRESSORA LASER, SOFTWARES E LICENÇAS, PACOTE ECLIPSE INTEGRADO COM ARIA, 01 X PACOTE PORTAL DOSIMETRY, NAO CLINICO, RAPID ARC PLANNING PRIMARY, PORTAL DOSIMETRY PACKAGE, 01 X ECLIPSE PHYSICIANS DESKTOP, ECLIPSE PLANNER DESKTOP.	Varian Medical Systems inc.	VARIAN	ECLIPSE		42/19
9022.90.80	SISTEMA DE PLANEJAMENTO DE TRATAMENTOS DE RADIOTERAPIA ECLIPSE - CARACTRISTICAS TECNICAS - SISTEMA PARA PLANEJAMENTO E SIMULACAO TRIDIMENSIONAIS DE TRATAMENTOS DE RADIOTERAPIA, COMPOSTO DE SOFTWARE INTEGRADO AO BANCO DE DADOS, INSTALADO EM UM OU MAIS SERVIDORES, COM DISPOSITIVO DE BACKUP, QUE PODE SER INTERNO OU EXTERNO, DE ACORDO COM AS NECESSIDADES E TAMANHO DO BANCO DE DADOS. PODE UTILIZAR IMAGENS TOMOGRAFICAS, DE RESSONANCIA MAGNETICA, PET CT, E MESMO IMAGENS DE RAIOS-X ORTOGONAIS, PARA SIMULACAO TRIDIMENSIONAL DOS TRATAMENTOS. POSSUI FERRAMENTAS DE MELHORIA DE IMAGENS E AUXILIO PARA IDENTIFICACAO E DESENHO DAS ESTRUTURAS INTERNAS E ESTRUTURAS-ALVO PARA O TRATAMENTO.	VARIAN MEDICAL SYSTEMS, INC	VARIAN	ECLIPSE - CONFIGURACAO A		26/20
9022.90.80	SISTEMA DE PLANEJAMENTO DE TRATAMENTOS DE RADIOTERAPIA CARATERISTICAS TECNICAS - SISTEMA PARA PLANEJAMENTO E SIMULACAO TRIDIMENSIONAIS DE TRATAMENTOS DE RADIOTERAPIA, COMPOSTO DESOFTWARE INTEGRADO AO BANCO DE DADOS, INSTALADO EM UM OU MAIS SERVIDORES, COM DISPOSITIVO DE BACKUP, QUE PODE SER INTERNO OUEXTERNO, DE ACORDO COM AS NECESSIDADES E TAMANHO DO BANCO DE DADOS. PODE UTILIZAR IMAGENS TOMOGRAFICAS, DE RESSONANCIA MAGNETICA, PET CR,E MESMO IMAGENS DE RAIOS-X ORTOGONAIS, PARA SIMULACAO TRIDIMENSIONAL DOS TRATAMENTOS. POSSUI FERRAMENTAS DE MELHORIA DE IMAGENS E AUXILIO PARA IDENTIFICACAO E DESENHO DAS ESTRUTURAS INTERNAS E ESTRUTURAS ALVOPARA O TRATAMENTO.COMPOSTO DE:* ESTACAO OU ESTACOES DE TRABALHO DE CALCULO ECLIPSE;* MONITOR OU MONITORES LCD 27;* MANUAIS;SOFTWARES E LICENCAS.	VARIAN MEDICAL SYSTEMS INC.	VARIAN	ECLIPSE 2		26/23
9022.90.80	SISTEMA DE PLANEJAMENTO DE TRATAMENTOS DE RADIOTERAPIA ECLIPSE.1. - CARATERISTICAS TECNICAS - SISTEMA PARA PLANEJAMENTO E SIMULACAO TRIDIMENSIONAIS DE TRATAMENTOS DE RADIOTERAPIA, COMPOSTO DE SOFTWARE INTEGRADO AO BANCO DE DADOS, INSTALADO EM UM OU MAIS SERVIDORES, COM DISPOSITIVO DE BACKUP, QUE PODE SER INTERNO OU EXTERNO, DE ACORDO COM AS NECESSIDADES E TAMANHO DO BANCO DE DADOS. PODE UTILIZAR IMAGENS TOMOGRAFICAS, DE RESSONANCIA MAGNETICA, PET CR, E MESMO IMAGENS DE RAIOS-X ORTOGONAIS, PARA SIMULACAO TRIDIMENSIONAL DOS TRATAMENTOS. POSSUI FERRAMENTAS DE MELHORIA DE IMAGENS E AUXILIO PARA IDENTIFICACAO E DESENHO DAS ESTRUTURAS INTERNAS E ESTRUTURAS-ALVO PARA O TRATAMENTO.COMPOSTO DE:* 2 X ESTACAO DE TRABALHO DE CALCULO ECLIPSE;* 2 X MONITOR LCD 23;* MANUAIS;SOFTWARES E LICENCAS.REGISTRO PRODUTO ANVISA: 104.054.1000.7 - VALIDADE: 28/05/2028.	VARIAN MEDICAL SYSTEMS INC.	VARIAN	ECLIPSE.1.		18/23
9022.90.80	Atualização para Afterloader para Braquiterapia HDR Gammamed Plus, composto de: Computador de Controle com Monitor de tela Plana e Impressora; Conjunto de Aplicador de Colo Vaginal com cilindros de TC - Compatível com TC/Compatibilidade com MR:Condicional; Conjunto de Aplicador estilo Fletcher-Suit-Delcos - Geometria Flexível - Compatível com TC/Compatibilidade com MR:Condicional; Jogo aplicador em anel de 60º. Modelo Gammamed IX.	VARIAM MEDICAL SYSTEMS HAAN GMBH	VARIAN	GAMMAMED IX		25/19
9022.90.80	Sistema de Planejamento para Tratamento de Braquiterapia BrachyVision 3D; Scanner Flatbed; Estação de trabalho completa; 01 Estação de Trabalho não calculo completa - refresh; 01 Estação de trabalho calculo completa - refresh. Registro no Ministério da Saúde:10405410007	VARIAN MEDICAL SYSTEMS, INC.	VARIAN	GAMMAMEDPLUS IX		24/19
9022.90.80	SEGMENTO DE FIXACAO PARA CILINDRO SEGMENTAR. PECA DE FIXACAO DOS ELEMENTOS QUE FORMAM O CILINDRO VAGINAL COMPLETO, EVITANDO QUE SE MOVIMENTEM DURANTE O TRATAMENTO. DISPOSITIVO MEDICO UTILIZADO POR PROFISSIONAL DA SAUDE TREINADO E QUALIFICADO, DESTINADO AO TRATAMENTO DE CANCER DA VAGINA, COTO VAGINAL E RETO, POR SISTEMA DE BRAQUITERAPIA HDR OU PDR. ACESSORIO DO EQUIPAMENTO MEDICO AFTERLOADER PARA BRAQUITERAPIA HDR GAMMAMED IX.	VARIAN MEDICAL SYSTEMS HAAN GMBH	VARIAN	GM11005180		32/20
9022.90.80	ACESSORIO PARA EQUIPAMENTO DE BRAQUITERAPIA AFTERLOADER HDR GAMMAMED IX, SENDO:GM11000340 - TUBO-GUIA DA FONTE COM MECANISMO DE TRAVAMENTO PARA APLICADORES 320MM.N.	VARIAN MEDICAL SYSTEMS HAAN GMBH	VARIAN	HDR GAMAMED IX		26/19
9022.90.80	SISTEMA DE PLANEJAMENTO DE TRATAMENTO PARA RADIOTERAPIA, COMPOSTO DE: SERVIDOR DE BASE - HP Z8 G4 (PROCESSADOR DUPLO); PROCESSADOR (X2) - XEON 14C; PLACA GRAFICA - NVIDIA QUADRO P2000 5.0 GB; DISCO RIGIDO (X2) INT. SATA SSD 1T; MONITOR LCD 24"; TECLADO E MOUSE; LICENCA DE SOFTWARE MONACO 3D, IMRT E VMAT.; E LICENCA DE SOFTWARE MOSAIQ SMART CLINIC.	HP - HEWLETT-PACKARD, INC	ELEKTA	MONACO		38/20
9022.90.80	MARCA: PRIMARY SOURCING; MODELO: MSFI-I; NÚMERO DE SERIE: SDLM-IA-11014277; E/N: 11014277; P/N: 101291229; ANO DE FABRICAÇÃO: 2007; DESCRIÇÃO DA MERCADORIA: INSTRUMENTO ELETRÔNICO TIPO INSITE DE DENSIDADE E NEUTRON COM SEÇÃO DE SENSORES E SEÇÃO DE INSTRUMENTOS; ESPECIFICAÇÃO TÉCNICA: TEMPERATURA MÁXIMA OPERACIONAL: 350°F , PRESSÃO MÁXIMA: 20.000psi , OD MÁXIMO: 3,63pol , DIÂMETRO DO POÇO: 6~20pol; CAMPO DE APLICAÇÃO: AVALIAÇÃO E AQUISIÇÃO DE DADOS GEOLÓGICOS E GEOFÍSICOS DAS FORMAÇÕES DE POÇOS DE PETRÓLEO.	PRIMARY SOURCING CORP	PRIMARY SOURCING	MSFI-I		13/23
9022.90.80	APARELHO DE BIÓPSIA MAMÁRIA POR ESTEREOTAXIA HORIZONTAL, COM ORIENTAÇÃO PRONA E BIDIRECIONAL, COMPOSTO DE: MESA DO PACIENTE, RECEPTOR DE IMAGENS, PLACA DA MAMA, DISPOSITIVO PARA BIÓPSIA, TUBO DE RAIOS-X, COLIMADOR, LÂMPADA DA MESA, BRAÇO DE COMPRESSÃO, GUIA DA AGULHA, PAINEL DE CONTROLE DA MESA, AJUSTE DA PLATAFORMA DA MAMA, BANDEJA DE COMPRESSÃO, PEDAIS, CAIXA DO GERADOR, COMPUTADOR, CONSOLE PORTÁTIL, MONITOR, MESA DO DSM, TRACKBALL E TECLADO, UTILIZADO PARA A AQUISIÇÃO DE IMAGENS ESTÉREOSCÓPICAS DA REGIÃO LESIONADA, ADQUIRIDAS DIGITALMENTE, POSSIBILITANDO A LOCALIZAÇÃO TRIDIMENSIONAL DA LESÃO EM COORDENADAS CARTESIANAS (XYZ) PARA A INSERÇÃO DA AGULHA DE COLETA DAS AMOSTRAS UTILIZADAS NO EXAME MÉDICO DE BIÓPSIA.	HOLOGIC INC	HOLOGIC	MULTICARE PLATINUM		19/22
9022.90.80	Aceleradores de partículas "beta" (betatron) portátil para geração de raios-X de alta energia (7,5MeV), para realização de radiografias em aplicações que requerem alto poder de penetração (grandes espessuras de aço ou concreto), consistido de: Vaso de pressão de componentes para comunicação - Vaso de pressão de componentes para potência - Vaso de pressão do irradiador - Painel de controle do sistema - Caixa de interface com o sistema de operação e o equipamento -	JME Advanced Inspection System	JME	PXB 7.5		28/23
9022.90.80	ACESSORIO UTILIZADO NO ACELERADOR LINEAR (APARELHO QUE UTILIZA RADIACAO), SENDO: RT-1889YS- AQUAPLAST RT VP, SLIM U-FRAME, STD. 3.2MM - POSICIONADOR RADIOLOGICO / PLACA TERMOPLASTICA AQUAPLAST RT (MASCARA) PARA CABEÇA E OMBROS EM FORMATO DE U SLIMLINE QUE SAO MOLDADAS SOB A FACE DO PACIENTE PARA IMOBILIZACAO/FIXACAO DURANTE A SESSAO DE RADIOTERAPIA ( TRATAMENTO POR RADIACAO). A REFERIDA PLACA/MASCARA E UTILIZADA COMO ACESSORIO PARA O ACELERADOR LINEAR DESTINADA AO TRATAMENTO DE RADIOTERAPIA.	QFIX	S/M	RT-1889YS		20/20
9022.90.80	ACESSORIO UTILIZADO NO ACELERADOR LINEAR (APARELHO QUE UTILIZA RADIACAO), SENDO: RT-1892YSD - AQUAPLAST RT VP HD+SHLDR PORTRAIT S-FRAME 3.2MM - POSICIONADOR RADIOLOGICO / PLACA TERMOPLASTICA AQUAPLAST RT (MASCARA) PARA CABEÇA E OMBROS EM FORMATO DE "S" STANDARD QUE SAO MOLDADAS SOB A FACE DO PACIENTE PARA IMOBILIZACAO/FIXACAO DURANTE A SESSAO DE RADIOTERAPIA (TRATAMENTO POR RADIACAO). A REFERIDA PLACA/MASCARA E UTILIZADA COMO ACESSORIO PARA O ACELERADOR LINEAR (DESTINADA AO TRATAMENTO DE RADIOTERAPIA.	QFIX	S/M	RT-1892YSD		27/20
9022.90.80	Posicionador radiologico, dispositivo intracraniano de posicionamento de paciente para tratamento por radioterapia, contendo acessório para fixação / imobilização do paciente - RT-4527lmi2. Dispositivos para posicionamento utilizados para facilitar a imobilização, posicionamento e reposicionamento de pacientes submetidos ao tratamento por radioterapia.	QFIX	0	RT-4552		16/19
9022.90.80	Dispositivo dedicado de biópsia mamária por estereotaxia(localização de lesões na mama em três dimensões). Dotado por comando interativo para visualização de coordenadas em LCD, com orientação bidirecional +/- 15° e cálculo cartesiano para identificação de estruturas na mama. Precisão de 1mm, abertura de janela 5,0 cm x 5,4 cm, fator de magnificação de 1.17x e peso de 9,9kg	SIGMA CARE CORP	HOLOGIC	STLC-00003		49/20
9022.90.91	unidade selada unitanque para geração de raios-x composta de tubo de raios-x e transformador de alta tensão compactados, utilizado em equipamento arco cirurgico OEC modelo GE OEC Fluorostar, alimentada por tensão alternada entre 90 e 150Vac de acordo com a potencia necessária para geração de RX.	GE Healthcare	GE Healthcare	00-453024-03		14/19
9022.90.91	PLACA DE CIRCUITO IMPRESSO (PCB) MUNIDA DE COMPONENTES ELETRICOS E ELETRONICOS, PARA UMA FAIXA DE TENSAO DE 5 VOLTS, 12 VOLTS E 24 VOLTS, INSTALADA NO GERADOR DE RAIOS-X, RESPONSAVEL PELO CONTROLE DOS PARAMETROS E FUNCOES DE GERACAO DE RAIOS-X, PROPRIA PARA SER UTILIZADA EM APARELHOS DE RAIO-X DE DIAGNOSTICO PARA MAMOGRAFIA MODELOS SENOGRAPHE DS E SENOGRAPHE ESSENTIAL, PARA USO MEDICO-HOSPITALAR EM SAUDE HUMANA.	BOSSARD SAS	BOSSARD SAS	2107747-2-R		01/24
9022.90.91	Transformador elevador de Alta tensão e alta frequência para circuito monopolar de alta tensão para geração de Raio-X.Gerar alta tensão de até 140KV entre Anodo e Catodo do Tubo de Raio-X para emissão de raio-X.Transformador Elevador de Tensão Eletrica de alta frequência composto por case metálico, óleo isolante elétrico e com função de dissipação de calor, bobinas em condutores em cobre e placa de circuito impresso com componentes eletrônicos para medição dos valores de tensão e corrente para verificação se os valores estão dentro das especificações técnicas.	GE BEL PRIVATE LIMITED	GE BEL PRIVATE LIMITED	2266521-5-R		43/21
9022.90.91	Conjunto tracionador da prancha da mesa de paciente, utilizada em equipamento de Tomografia Computadorizada (RECONDICINADO).Tracionar/movimentar a prancha da mesa de paciente para dentro e fora do pórtico da máquina. Conjunto tracionador da mesa de paciente composto por rolos tracionadores, servo motor, solenoide, engrenagens, cabos, conectores, estrutura metálica e parafusos de fixação.	GE Precision Healthcare LLC	GE Precision Healthcare LLC	2269169-R		19/22
9022.90.91	Suporte mecanico para tubo de raio-x, usado em equipamento de raio-X móvel.Peça predominantemente metálica, contendo eletroima usado para freio de movimento..Bloco metálico com peças menores fixadas para sustentacao de partes do equipamento.	GE Precision Healthcare LLC	GE PRECISION HEALTHCARE LLC	2273438-R		06/22
9022.90.91	PLACA DE CONTROLE DO SISTEMA DE ACELERAMENTO DE RECONSTRUCAO DE IMAGEM EM EQUIPAMENTO DE TOMOGRAFIA COMPUTADORIZADA..REALIZAR O CONTROLE DOS COMPONENTES DE ACELERACAO DE RECONSTRUCAO DE IMAGEM PRESENTE NA CONSOLDE DE OPRACAO DO EQUIPAMENTO DE TOMOGRAFIA COMPUTADORIZADA..PLACA DE CIRCUITO IMPRESSO MUNIDA DE PROCESSADOR E COMPONENTES ELETRONICOS DIVERSOS.	GE HANGWEI MEDICAL SYSTEMS CO., LTD.	GE HANGWEI MEDICAL SYSTEMS CO., LTD.	2316826-2-R		18/22
9022.90.91	Placa Conversora do sinal elétrico do Raio-X em sinal digital usada em sistema de Aquisição de Raio X..Placa que realiza conversão do sinal elétrico dos módulos detectores de Raio-X em sinal digital usado no processamento e reconstrução das imagens para diagnóstico médico..Placa de circuito impresso munida de componentes eletrônicos diversos e peças de conexão.	GE HANGWEI MEDICAL SYSTEMS CO., LTD.	GE HANGWEI MEDICAL SYSTEMS CO., LTD.	2318704-2-R		01/22
9022.90.91	Fonte de alimentação auxiliar para circuito de controle de geração de Raio-X, geração de corrente de filamento e controle de rotação do anôndo do Tubo de Raio-X (RECONDICIONADA E FABRICADA COM MATERIAIS ADEQUADOS AO PADRÃO RoHS)..Fornecer alimentação aulixiar para circuito de Alta tensão do Gerador de Raio-X e controla funcionamento do Tubo de Raio-X durante exposição de radiação..Caixa contendo 3 placas eletrôncias munidas de componentes eletrônicos diversos, conectores e cabos, envolvida por caixa metálica isolada.	GE Precision Healthcare LLC	GE PRECISION HEALTHCARE LLC	2324118-6-R		01/22
9022.90.91	Conjunto de tração, recondicionado, para movimentação da prancha de paciente (cradle). Usado na mesa de paciente em equipamento de Tomografia computadorizada da marca GE. FINALIDADE: Movimentação longitudinal da prancha de paciente, fazendo-o entrar e sair da máquina durante aquisição de imagem. ESPECIFICAÇÃO TÉCNICA: Estrutura metálica que agrupa todo o conjunto de tração contendo motor, rolo de tração, rolamentos, engrenagem, correia, solenoide de travamento, cabos e conectores.	GE Precision Healthcare LLC	GE PRECISION HEALTHCARE LLC	2339120-R		20/21
9022.90.91	Conjunto completo de módulos detector de Raio-X. (Recondicionado).Detectar o raio-x e converter em sinal elétrico para posterior digitalização e processamento de imagem para diagnóstico..Conjunto de detectores de raio-x composto de semi-condutor conversor de raio-X em sinal elétrico, montados em estrutura de metal, contendo componentes eletrõnicos e cabos com conectores para conexão elétrica.	GE Precision Healthcare LLC	GE PRECISION HEALTHCARE LLC	2354053-R		37/21
9022.90.91	Placa Conversora do sinal elétrico do Raio-X em sinal digital usada em sistema de Aquisição de Raio X. Placa que realiza conversão do sinal elétrico dos módulos detectores de Raio-X em sinal digital usado no processamento e reconstrução das imagens para diagnóstico médico. Placa de circuito impresso munida de componentes eletrônicos diversos e peças de conexão.	GE Hangwei Medical Systems Co. Ltd.	GE HANGWEI MEDICAL SYSTEMS CO., LTD.	2355552-R		37/21
9022.90.91	Painel eletrônico detector de imagens, responsável por converter as imagens radiográficas em imagens digitais. É utilizado exclusivamente em equipamentos de mamografia GE, no diagnóstico de cancer de mama.Converter radiacao em sinal eletrico digital.Painel em fibra de carbono e metal com conectores.	GE Precision Healthcare LLC	GE PRECISION HEALTHCARE LLC	2383172-4-R		45/21
9022.90.91	COLIMADOR FABRICADO EM FERRO E CHUMBO, ALIMENTADO POR UMA TENSÃO DE 48 VOLTS, SEGUINDO O PROTOCOLO DE COMUNICAÇÃO DO TIPO CAN, RESPONSÁVEL PELA DEFINIÇÃO DO TAMANHO DA ÁREA A SER IRRADIADA SOB O PACIENTE ATRAVÉS DA MOVIMENTAÇÃO MOTORIZADA DE LÂMINAS DE CHUMBO, INSTALADO NO GANTRY DE EQUIPAMENTOS DE RAIO-X, EXCLUSIVO PARA SER UTILIZADO EM APARELHOS DE MAMOGRAFIA DA MARCA GE MODELO SENOGRAPHE ESSENTIAL, PARA USO MEDICO-HOSPITALAR EM SAÚDE HUMANA.	GE Medical System SCS	GE Medical System SCS	2398519-5-R		27/23
9022.90.91	DISPOSITIVO MECANICO COMPOSTO DE LAMINAS DE CHUMBO PARALELAS, RESPONSAVEL POR DELIMITAR A AREA QUE SERA ATINGIDA PELA EMISSAO DO RAIOX, DE ACORDO COM AS DIMENSOES AJUSTADAS PELO OPERADOR DO EQUIPAMENTO. MODELO UTILIZADO EXCLUSIVAMENTE EM APARELHOS DE MAMOGRAFIA GE, PARA COMBATE E PREVENCAO DO CANCER DE MAMA. DELIMITAR O TAMANHO DA AREA DE EXPOSICAO AO RAIOX. MODULO CONECTADO AO TUBO DE RX COM PLACAS DE CHUMBO INTERNAS.	GE Precision Healthcare LLC	GE Medical System SCS	2398519-7-R		17/22
9022.90.91	Modulo eletrônico RPD (Distribuição de potencia do rotor) montado para distribuição de potência e proteção do rotor utilizado no equipamento de tomografia computadorizada SISTEMA DE RAIO-X PARA TOMOGRAFIA COMPUTADORIZADA MX 16. Aplicação: O módulo eletrônico aplicado no gantry frontal lado esquerdo, utilizado no processo de distribuição de energia e potência do rotor do gantry do equipamento médico hospitalar de tomografia computadorizada.	Philips Healthcare - Philips Medical Systems North America	Philips Healthcare - Philips Medical Systems North America	453567363763		23/23
9022.90.91	Módulo Detector utilizado em equipamentos de tomografia por emissão de pósitrons, composto de cristal cintilador, fotomultiplicadores e placas de circuito impresso. A saída de luz do cintilador atinge o fotocátodo no tubo fotomultiplicador (PMT), onde a luz é convertida em elétrons que se propagam em cascata através do tubo e são emitidos como um sinal analógico do ânodo PMT. Posteriormente esse sinal é convertido em sinal digital para o tratamento e formação das imagens por outras partes do equipamento. Converte a radiação emitida pelo paciente em sinal analógico e posteriormente em sinal digital para utilização na formação de imagens funcionais.	GE Precision Healthcare LLC	GE Precision Healthcare LLC	5131624-R		17/22
9022.90.91	RECEPTOR DUPLO DE SINAL ELETROMAGNETICO E CONVERSOR PARA SINAL OPTICO, COM SUPORTE METALICO PARA FIXACAO, UTILIZADO EM EQUIPAMENTO DE TOMOGRAFIA COMPUTADORIZADA (RECONDICIONADO)..CONVERTER SINAL ELETROMAGNETICO DA ANTENA DO DISCO ROTATORIO DO GANTRY (PORTAL) PARA SINAL OPTICO..DOIS CONVERSORES DE SINAL ELETROMAGNETICO PARA SUNAL OTICO COMPOSTOS DE DISPOSITIVOS ELETRONICOS DIVERSOS, MONTADO EM SUPORTE METALICO PARA FIXACAO A MAQUINA.	GE Precision Healthcare LLC	GE PRECISION HEALTHCARE LLC	5131930-10-R		21/22
9022.90.91	Modulo detector de raio-x para substituição individual, recondicionado, utilizado em equipamento de Tomografia Computadorizada da marca GE..Detectar o raio-x e converter em sinal digitalizado para processamento de imagem para diagnóstico..Modulo detector de raio-x composto de semi-condutor conversor de raio-X em sinal elétrico, placa de circuito impresso contendo componentes eletrônicos diversos para digitalização do sinal, conectores, parafusos e kit contendo ferramentas para instalação.	GE Precision Healthcare LLC	GE Precision Healthcare LLC	5136400-3-R		19/22
9022.90.91	Placa eletronica confeccionada em circuito impresso utilizada em equipamento de raio-x fixo, responsável por estabelecer e gerenciar a comunicação entre os módulos da mesa, estação de aquisição de imagens e posionador do tubo de RX..Controlar a comunicação entre diversos módulos do equipamento.Placa de circuito impresso, com componentes eletronicos e conectores.	GE Precision Healthcare LLC	GE PRECISION HEALTHCARE LLC	5138201-2-ROHS-R		39/21
9022.90.91	Painel de Controle do Gantry - modelo cinza com luzes verdes, para o lado Esquerdo.Painel de botões para operações manuais de preparação da aquisição, movimentação e posicionamento do paciente..	GE Precision Healthcare LLC	GE PRECISION HEALTHCARE LLC	5139590-R		32/21
9022.90.91	Modulo eletrônico composto de placa de circuito impresso e conectores, responsável pela comunicação e gerenciamento dos movimentos do equipamento de radiografia. Conectar diversos sistemas do equipamento e gerenciar os movimentos.Modulo metálico com conectores.	GE HANGWEI MEDICAL SYSTEMS CO., LTD.	GE HANGWEI MEDICAL SYSTEMS CO., LTD.	5140713-3-ROHS-R		44/21
9022.90.91	Módulo de conversão de raios-x em sinal elétrico dedicado exclusivamente em equipamento especializado em diagnóstico no câncer de mama. Possui dimenções para captura de imagens para uma área de 24cm x 29cm com elementos de formação de imagem, o pixel, de 100 micrômetros de resolução. Utilizado em Aparelho para Mamografia	GE Precision Healthcare LLC	GE MEDICAL SYSTEMS	5144831-8-R		38/22
9022.90.91	Dispositivo eletro-mecânico, utilizado em equipamento de diagnostico medico no combate ao cancer de mama, composto de filtro para melhora da qualidade nas imagens radiográficas.Apoiar a mama da paciente e filtrar a imagem produzida eliminando a radiação excedente. Suporte em fibra de carbono e metal, com conectores.	GE Precision Healthcare LLC	GE PRECISION HEALTHCARE LLC	5150717-4-R		24/22
9022.90.91	Placa de Circuitos impresso instalada dentro da unidade de interface e distribuição de energia em equipamentos de Medicina Nuclear dos modelos Infinia. Possui como função principal o controle e monitoramento das funções do gantry através de protocolo de comunicação de dados dedicado..Processamento de dados / comunicação entre componentes da maquina..Placa de processamento de dados ,para uso interno e especifico de Equipamentos Medicos.	GE MEDICAL SYSTEMS ISRAEL LTD	GE MEDICAL SYSTEMS ISRAEL LTD	5165063-R		17/22
9022.90.91	Painel de controle de movimentação do gantry e mesa instalado na tampa frontal (lado esquerdo) ou na tampa traseira (lado direito) do Gantry.Teclado de interface de comando de movimentos do gantry de equipamento de tomografia computadorizada..Teclado contendo placa de circuito impresso com botões de acionamento e componentes eletrônicos diversos.	GE Precision Healthcare LLC	GE PRECISION HEALTHCARE LLC	5168046-R		37/21
9022.90.91	PAINEL DE INTERFACE DE CONTROLE DA MESA E GANTRY (LADO DIREITO), UTILIZADO EM EQUIPAMENTO DE TOMOGRAFIA COMPUTADORIZADA DA MARCA GE. FINALIDADE: COMANDAR MOVIMENTACAO DA MESA E DO GANTRY, MARCACAO DE PONTO DE REFERENCIA PARA AQUISICAO DE IMAGEM DURANTE POCISIONAMENTO DE PACIENTE PARA EXAME. ESPECIFICACAO TECNICA: PAINEL DE INTERFACE DE CONROLE COMPOSTO POR PLACA DE CIRCUITO IMPRESSO, MEMBRANA PARA CONTATO ELETRONICO, COMPONENTES ELETRONICOS DIVERSOS, CONECTOR, CABOS, PARAFUSOS E ESTRUTURA METALICA PARA FIXACAO NA TAMPA FRONTAL (LADO DIREITO).	GE Precision Healthcare LLC	GE PRECISION HEALTHCARE LLC	5168106-R		17/22
9022.90.91	Placa eletrônica confeccionada em circuito impresso, utilizada em computadores de aquisição e processamento de imagens de angiógrafos com painel digital de aquisição. Sua função é processar a imagem bruta do detector e realizar o armazenamento em discos rígidos do tipo SCSI.Processar eletronicamente as imagens e armazenar nos discos rígidos.Placa de circuito impresso com componentes eletrônicos e conectores do tipo SCSI e ISA.	GE Precision Healthcare LLC	GE PRECISION HEALTHCARE LLC	5179302-R		39/21
9022.90.91	Placa controladora do Sistema de Aquisição de Dados de imagem (DAS). (recondicionado)..Placa controladora do Sistema aquisição de dados de imagem, a qual recebe sinal digitalizado gerado pela aquisição de Raio X e transmite via fibra óptica para posterior reconstrução de imagem no computador de controle do equipamento de tomografia..PLACA DE CIRCUITO IMPRESSO CONTENDO COMPONENTES ELETRÔNICOS DIVERSOS E TRANSCEPTOR DE FIBRA OPTICA.	GE HANGWEI MEDICAL SYSTEMS CO., LTD.	GE HANGWEI MEDICAL SYSTEMS CO., LTD.	5194004-2-R		45/21
9022.90.91	Placa de Interface parte do sistema de Aquisição de Dados da Tomografia Computadorizada (DIFB), utilizada em detectores de 64 canais HALO e SATURN. Placa recebe informações de imagem de um grupo de placas conversoras e redireciona dados para a placa controladora.	GE HANGWEI MEDICAL SYSTEMS CO., LTD.	GE HANGWEI MEDICAL SYSTEMS CO., LTD.	5194006-3-R		37/21
9022.90.91	Placa de Interface Digital entre o sistema de aquisição de imagem (detector de Raio-X) e a placa de controle conversora de sinal elétrico para sinal óptico (DIB), e posterior transferência para o computador de reconstrução de imagem. Realizar a interface digital recebendo dados digitais de imagem dos módulos do detector de Raio-X (modelo Pancake DAS), multiplexar e transferir-los para a placa de controle principal do sistema de aquisição de imagem. Placa de circuito impresso contendo componente eletrônicos diversos para transmissão de sinais elétricos digitais.	GE HANGWEI MEDICAL SYSTEMS CO., LTD.	GE HANGWEI MEDICAL SYSTEMS CO., LTD.	5194006-4-R		44/21
9022.90.91	MODULO DETECTOR CLASSE 3 PARA DETECTORES SHERLOCK.MODULO DETECTOR DE RAIOX PARA SER SUBSTITUIDO EM CAMPO , COMPOSTO POR UNIDADE DETECTORA, CABOS FLEXIVEIS E PLACA CONVERSORA DE SINAL ANALOGICO PARA DIGITAL. UTILIZADO NO EQUIPAMENTO: SISTEMA DE IMAGEM NUCLEAR DISCOVERY VCT.	GE Precision Healthcare LLC	GE PRECISION HEALTHCARE LLC	5202049-4-R		22/22
9022.90.91	Modulo detector de raio-x para substituição individual, recondicionado, utilizado em equipamento de Tomografia Computadorizada da marca GE..Detectar o raio-x e converte em sinal digitalizado para processamento de imagem para diagnóstico. Modulo detector de raio-x composto de semi-condutor conversor de raio-X em sinal elétrico, placa de circuito impresso contendo componentes eletrônicos diversos para digitalização do sinal, conectores, parafusos e kit contendo ferramentas para instalação.	GE Precision Healthcare LLC	GE PRECISION HEALTHCARE LLC	5202049-5-R		19/22
9022.90.91	Modulo detector de raio-x para substituição individual, recondicionado, utilizado em equipamento de Tomografia Computadorizada da marca GE..Detectar o raio-x e converter em sinal digitalizado para processamento de imagem para diagnóstico..Modulo detector de raio-x composto de semi-condutor conversor de raio-X em sinal elétrico, placa de circuito impresso contendo componentes eletrônicos diversos para digitalização do sinal, conectores, parafusos e kit contendo ferramentas para instalação.	GE Precision Healthcare LLC	GE PRECISION HEALTHCARE LLC	5202049-6-R		01/22
9022.90.91	MODULO DETECTOR CLASSE 2 PARA DETECTORES SHERLOCK.MODULO DETECTOR DE RAIOXX PARA SER SUBSTITUIDO EM CAMPO , COMPOSTO POR UNIDADE DETECTORA, CABOS FLEXIVEIS E PLACA CONVERSORA DE SINAL ANALOGICO PARA DIGITAL.	GE Precision Healthcare LLC	GE PRECISION HEALTHCARE LLC	5202049-R		24/22
9022.90.91	MODULO DETECTOR DIGITAL PARA GERACAO DE IMAGENS DIAGNOSTICAS, PARA UMA TENSAO DE 5V, MUNIDO DE CRISTAL, CABO FLEXIVEL E PLACA DE CIRCUITO IMPRESSO, RESPONSAVEL POR CAPTAR A RADIACAO EMITIDA PELO TUBO E CONVERTER EM SINAIS DIGITAIS PARA POSTERIOR RECONSTRUCAO E FORMACAO DA IMAGEM, PROPRIO PARA SER UTILIZADO EM APARELHOS DE TOMOGRAFIA COMPUTADORIZADA (CT) DA MARCA GE MODELOS LIGHTSPEED VCT, DISCOVERY PET CT 690 VCT E DVCT, PARA USO MEDICO-HOSPITALAR EM SAUDE HUMANA.	GE Precision Healthcare LLC	GE PRECISION HEALTHCARE LLC	5202059-R		27/23
9022.90.91	Modulo detector de raio-x para substituição individual, recondicionado, utilizado em equipamento de Tomografia Computadorizada da marca GE..Detectar o raio-x e converter em sinal digitalizado para processamento de imagem para diagnóstico..Modulo detector de raio-x composto de semi-condutor conversor de raio-X em sinal elétrico, placa de circuito impresso contendo componentes eletrônicos diversos para digitalização do sinal, conectores, parafusos e kit contendo ferramentas para instalação.	GE Precision Healthcare LLC	GE PRECISION HEALTHCARE LLC	5202099-R		39/21
9022.90.91	MODULO DETECTOR DE RAIO-X, TENSAO NOMINAL ENTRE 2,5 VOLTS E 3,3 VOLTS, SLOTS 1-8- 49-57, 207MM, RESPONSAVEL POR DETECTAR RAIOS-X E TRANSFORMAR EM SINAIS ELETRICOS, ACOMPANHADO DE FERRAMENTAS PARA INSTALACAO, CRISTAL CINTILANTE, PLACA DE CIRCUITO IMPRESSO, PARAFUSOS, CABOS, CONECTORES E ESTRUTURA METALICA, INSTALADO NO GANTRY DE EQUIPAMENTOS DE TOMOGRAFIA COMPUTADORIZADA (CT), PROPRIO PARA SER UTILIZADO EM MODELOS LIGHTSPEED VCT, DISCOVERY PET CT690, OPTIMA CT660, DISCOVERY PET CT 710 610, DVCT, MODELO SINGLE FL MODULE SATURN, PARA USO MEDICO-HOSPITALAR EM SAUDE HUMANA.	GE HEALTHCARE JAPAN CORPORATION	GE HEALTHCARE JAPAN CORPORATION	5202201-R		32/23
9022.90.91	DETECTOR DIGITAL PARA GERACAO DE IMAGENS DIAGNOSTICAS, COM DIMENSOES DE 21X21 CENTIMENTROS, INSTALADO NO PROTICO (GANTRY) DO APARELHO, RESPONSAVEL PELA CONVERSAO DE RAIOS-X EM LUZ E POSTERIOR CAPTURA DO FEIXE LUMINOSO POR CONJUNTO DE SEMICONDUTORES DE SILICIO AMORFO PARA CONVERSAO FINAL PARA SINAL ELETRICO, PROPRIO PARA SER UTILIZADO EM APARELHOS DE RAIOS-X MODELOS IGS320 E IGS520, PARA USO MEDICO-HOSPITALAR EM SAUDE HUMANA.	GE MEDICAL SYSTEMS SCS	GE MEDICAL SYSTEMS SCS	5220434-R		47/23
9022.90.91	PLACA ELETRONICA CPU, MODELO PANTHERA II, RESPONSAVEL PELO PROCESSAMENTO E GERENCIAMENTO DE DADOS DE POSICIONAMENTO DO EQUIPAMENTO. E UTILIZADO EXCLUSIVAMENTE EM ANGIOGRAFOS DA MARCA GE.CONTROLAR E GERENCIAR DADOS DE POSICIONAMENTO DO EQUIPAMENTO.PLACA DE CIRCUITO IMPRESSO COM COMPONENTES ELETRONICOS E CONECTORES.	GE Bel Private Limited	GE BEL PRIVATE LIMITED	5265361-3-R		20/22
9022.90.91	Placa de circuito impresso recondicionada utilizada em equipamento de PET/CT instalada na parte estacionária do Pórtico (Gantry) recebe os dados brutos coletados nos detetores de imagem do PET e após processá-los os envia ao computador de reconstrução do PET/CT..Essa placa de circuito impresso recebe os dados brutos coletados nos detetores de imagem do PET e após processá-los os envia ao computador de reconstrução do PET/CT para reconstruir as imagens do PET..Placa de circuito impresso composta de componentes eletrônicos diversos e peças de conexão. Também possui um ventilador para refrigerar o processador interno e além das conexões com os módulos detetores de imagem do PET e do conector de entrada da alimentação DC, ele comunica-se com o computador de reconstrução do PET através de cabo de rede ethernet.	GE HANGWEI MEDICAL SYSTEMS CO., LTD.	GE HANGWEI MEDICAL SYSTEMS CO., LTD	5269549-3-R		19/22
9022.90.91	Painel eletrônico detector de imagens, responsável por converter as imagens radiográficas em imagens digitais. Possui tamanho 41 x 41 cm e é utilizado exclusivamente em equipamento de Radiografia GE.Converter radiacao em sinal eletrico digital.Painel em fibra de carbono e metal com conectores	GE HANGWEI MEDICAL SYSTEMS CO., LTD.	GE HANGWEI MEDICAL SYSTEMS CO., LTD.	5270090-R		44/21
9022.90.91	Conjunto de motor e acoplamentos, usado em equipamento de raio-x.Responsavel para o movimento motorizado em sentido horizontal de suporte mecanico para equipamento de raio-x.Motor, acoplamento, roldanas e engrenagens.	GE Precision Healthcare LLC	GE PRECISION HEALTHCARE LLC	5308868-R		22/22
9022.90.91	Painel de Controle do Gantry - modelo com luzes azuis, para o lado Direito. Painel de botões para operações manuais de preparação da aquisição, movimentação e posicionamento do paciente.	GE Precision Healthcare LLC	GE PRECISION HEALTHCARE LLC	5310000-3-R		32/21
9022.90.91	Painel de controle de movimentação do gantry e mesa instalado na tampa frontal (lado esquerdo) ou na tampa traseira (lado direito) do Gantry..Teclado de insterface de comando de movimentos do gantry de equipamento de tomografia computadorizada..Teclado contendo placa de circuito impresso com botões de acionamento e componentes eletrônicos diversos.	GE Precision Healthcare LLC	GE PRECISION HEALTHCARE LLC	5310001-3-R		39/21
9022.90.91	PLACA DE INTERFACE DE COMUNICAÇÃO ENTRE COMPUTADOR DE COMANDO, PÓRTICO E MESA DE PACIENTE UTILIZADA EM EQUIPAMENTO DE TOMOGRAFIA COMPUTADORIZADA (RECONDICIONADO).REALIZAR O PROCESSAMENTO DOS DADOS DA MESA DE PACIENTES E PÓRTICO DO EQUIPAMENTO, E TRANSFERI-LOS PARA O COMPUTADOR DE COMANDO..PLACA DE CIRCUITO IMPRESSO COMPOSTA POR COMPONENTES ELETRÔNICOS DIVERSOS MUNIDA DE PEÇAS DE CONECTORES.	GE HANGWEI MEDICAL SYSTEMS CO., LTD.	GE HANGWEI MEDICAL SYSTEMS CO., LTD.	5310990-2-R		01/22
9022.90.91	Conjunto de trava mecanica por acionamento eletromagnetico, usada em equipamento de raio-x móvel..Solenoide usada no travamento mecanico para bloquear movimentos na coluna de sustentacao de um equipamento de raio-x movel..Trava mecanica de movimento da coluna de sustentacao do tubo de raio-x.	GE Precision Healthcare LLC	GE PRECISION HEALTHCARE LLC	5316575-R		07/22
9022.90.91	Placa controladora do Sistema de Aquisição de Dados de imagem (PDAS16) (recondicionado)..Placa controladora do Sistema aquisição de dados de imagem, a qual recebe sinal digitalizado gerado pela aquisição de Raio X e transmite via fibra óptica para posterior reconstrução de imagem no computador de controle do equipamento de tomografia. PLACA DE CIRCUITO IMPRESSO CONTENDO COMPONENTES ELETRÔNICOS DIVERSOS E TRANSCEPTOR DE FIBRA OPTICA.	GE HANGWEI MEDICAL SYSTEMS CO., LTD.	GE HANGWEI MEDICAL SYSTEMS CO., LTD.	5317077-R		38/21
9022.90.91	Placa de circuito impresso responsável pelo tratamento e processamento de sinais recebidos do detector de imagem dos sistemas de PET/CT Discovery DST. A placa foi desenvolvida e programada para processar os sinais recebidos do sistema de imagem por meio de protocolos de comunicação próprios. Também é responsável por tratar os dados adquiridos pelos módulos detectores e enviá-los para o computador de processamento e consequentemente gerar imagens da anatomia do paciente. Dedicado para uso nos equipamentos Discovery DST..Processamento do sinal recebido do detector de imagens, aplicando as correções e transmitindo para a unidade de processamento..Placa de processamento de dados ,para uso interno e especifico de Equipamentos Medicos.	GE Medical Systems Israel Ltd.	GE MEDICAL SYSTEMS ISRAEL LTD	5317933-R		49/21
9022.90.91	Modulo eletromecanico para suporte de seios em exames de raio-x mamográficos..Modulo contendo dispositivo mecanico para movimento de uma placa de filtro a fim de melhorar a qualidade de imagens em mamografias..Bloco em metal com tampa plastica, com dimensoes para trabalhar com cassetes de 18 centimetros por 24 centimetros.	GE Precision Healthcare LLC	GE PRECISION HEALTHCARE LLC	5328639-R		07/22
9022.90.91	PLACA DE CIRCUITO IMPRESSO (PCB), RECONDICIONADA, PARA UMA TENSAO DE ENTRADA DE 48VDC, MUNIDA DE COMPONENTES ELETRONICOS, CONECTORES, PARAFUSOS, PORCAS E ARRUELAS, MONTADA EM CHASSIS METALICO, RESPONSAVEL POR RECEBER COMANDOS DE PLACAS PROCESSADORAS E POSTERIOR CONTROLAR AS FUNCOES E SISTEMA DO COLIMADOR, PROPRIA PARA SER UTILIZADA EM APARELHOS DE TOMOGRAFIA COMPUTADORIZADA (CT) MODELOS DE 64 CANAIS, PARA USO MEDICO-HOSPITALAR EM SAUDE HUMANA.	PLEXUS (XIAMEN) CO LTD	PLEXUS (XIAMEN) CO LTD	5335448-2-R		01/24
9022.90.91	Placa de circuito impresso de interface digital para conversão de sinal optico em sinal digitalizado, como parte do circuito do computador de reconstrução de imagem para diagnóstico (Recondicionada). Placa de interface para conversão de sinal óptico em sinal digital para recontrução de imagem pelo computador de recontrução. Placa de circuito impresso para encaixe em slot, munida de transceiver óptico e diversos componentes eletrônicos.	GE HANGWEI MEDICAL SYSTEMS CO., LTD.	GE HANGWEI MEDICAL SYSTEMS CO., LTD.	5335963-3-R		38/21
9022.90.91	Conjunto completo de módulos detector de Raio-X. (Recondicionado).Detectar o raio-x e converter em sinal elétrico para posterior digitalização e processamento de imagem para diagnóstico. Conjunto de detectores de raio-x composto de semi-condutor conversor de raio-X em sinal elétrico, montados em estrutura de metal, contendo componentes eletrõnicos e cabos com conectores para conexão elétrica.	GE Precision Healthcare LLC	GE PRECISION HEALTHCARE LLC	5341043-R		38/21
9022.90.91	Painel de controle remoto composto por placas de circuito impresso desenvolvida e programada para uso em equipamentos médicos GE de tomografia por emissão de pósitrons, tendo por finalidades a comunicação e operação remota do equipamento para emissão de raios-x, movimentação da mesa de exames, comunicação com o paciente e emitir sinais luminosos e sonoros da condição de exposição à radiação. Placa dedicada ao uso específico nos equipamentos GE Séries 560, 610 e 710. Utilizado em EQUIPAMENTO TOMOGRAFIA POR EMISSAO DE POSITRONS E TOMOGRAFIA COMPUTADORIZADA (PET/CT).	GE Precision Healthcare LLC	GE HANGWEI MEDICAL SYSTEMS CO., LTD.	5368687-2-R		19/21
9022.90.91	MOTOR ELETRICO, DE CORRENTE CONTINUA, COM POTENCIA DE 2,91 KILOWATTS, DISTANCIA DA BASE DO MOTOR ATE O CENTRO DO SEU EIXO DE NO MAXIMO 69 MILIMETROS, UTILIZADO EM APARELHOS DE TOMOGRAFIA COMPUTADORIZADA, PARA USO MEDICO-HOSPITALAR EM SAUDE HUMANA.	A&S INDUSTRY TECHNOLOGY TIANJIN CO LTD	A&amp;S INDUSTRY TECHNOLOGY TIANJIN CO LTD	5373010-2-R		40/23
9022.90.91	Driver de potência do motor axial (marca kollmorgen) para giro do gantry to equipamento de tomografia computadorizada. (recondicionado).Alimentar o motor Axial com energia elétrica e controlar velocidade de giro do gantry do equipamento de tomografia..Driver de potência composto por componentes eletrônicos diversos e placa de circuito impresso para conexão dos baos de comunicação e alimentação de energia.	GE Precision Healthcare LLC	GE PRECISION HEALTHCARE LLC	5373010-R		40/21
9022.90.91	PLACA ELETRONICA INSTALADA EM EQUIPAMENTO DE RAIOX PARA EXAMES ESPECIALIZADOS NO SISTEMA VASCULAR GERAL. ESTA PLACA TEM COMO FUNCAO, ALIMENTAR E CONTROLAR MOTORES QUE MOVEM O EQUIPAMENTO, POSICIONAMENTO DO MESMO EM RELACAO AO PACIENTE, COLETA DAS IMAGENS NOS DIVERSOS ANGULOS NECESSARIOS E MELHOR DIAGNOSTICO DAS LESOES DO SISTEMA VASCULAR. UTILIZADO EM EQUIPAMENTO PARA ANGIOGRAFIA.	GE Bel Private Limited	GE BE PRIVATE LIMITED	5376540-R		17/22
9022.90.91	PLACA DE CIRCUITO IMPRESSO (PCB), MODELO KDIP PWA, TENSAO DE 12 VOLTS, COM DIMENSAO APROXIMADAMENTE EM 20 CENTIMETROS, RESPONSAVEL PELO PROCESSAMENTO DE DADOS DO SISTEMA DE AQUISICAO (DAS), PROPRIA PARA SER UTILIZADA EM EQUIPAMENTOS DE TOMOGRAFIA COMPUTADORIZADA MODELOS DISCOVERY, OPTIMA, BRIGHTSPEED, PARA USO MEDICO-HOSPITALAR EM SAUDE HUMANA.	PLEXUS (XIAMEN) CO LTD	PLEXUS (XIAMEN) CO LTD	5391247-2-R		45/23
9022.90.91	Placa controladora do Sistema de Aquisição de Dados (DAS), modelo Dod16. Placa controladora do DAS, recebe informações de aquisição de Raio X e transmite via fibra óptica para posterior reconstrução.	GE HANGWEI MEDICAL SYSTEMS CO., LTD.	GE HANGWEI MEDICAL SYSTEMS CO., LTD.	5395836-R		38/21
9022.90.91	Módulo de interface de comando entre técnico operador do equipamento e o equipamento de tomografia computadorizada para controle da realização do exame. Módulo de controle contendo botões de acionamento, microfone, alto-falante e placa de circuito impresso munida de componentes eletrônicos diversos..	GE HANGWEI MEDICAL SYSTEMS CO., LTD.	GE HANGWEI MEDICAL SYSTEMS CO., LTD.	5402332-R		38/21
9022.90.91	Placa eletronica CPU, modelo Panthera II, responsável pelo processamento e gerenciamento de dados de posicionamento do equipamento. É utilizado exclusivamente em angiógrafos da marca GE.Controlar e gerenciar dados de posicionamento do equipamento.Placa de circuito impresso com componentes eletrônicos e conectores.	GE BEL PRIVATE LIMITED	GE BEL PRIVATE LIMITED	5406666-R		44/21
9022.90.91	MÓDULO DE CONTROLE DOS COMANDOS DE EXAME SEM BOTÃO DE AJUSTE DE INCLINAÇÃO DO GANTRY UTILIZADA EM EQUIPAMENTO DE TOMOGRAFIA COMPUTADORIZADA (RECONDICIONADO)..Módulo de interface de comando entre técnico operador do equipamento e o equipamento de tomografia computadorizada para controle da realização do exame..Módulo de controle contendo botões de acionamento, microfone, alto-falante e placa de circuito impresso munida de componentes eletrônicos diversos.	GE HANGWEI MEDICAL SYSTEMS CO., LTD.	GE HANGWEI MEDICAL SYSTEMS CO., LTD.	5409806-R		38/21
9022.90.91	Placa de circuito impresso recondicionado utilizado em equipamento de tomografia computadorizada que é o principal processador do Gerador de RX do lado rotacional do Pórtico (Gantry). Ela está fisicamente instalada no Tanque de Alta Tensão do Gerador de RX e comunica-se com todos os módulos do gerador de RX além do processador estacionário do Pórtico (Gantry)..Este circuito impresso é uma placa de interface entre o inversor de RX do lado estacionário do Pórtico (Gantry) com os diversos módulos do Gerador de RX do lado rotacional do Pórtico. Ele também comunica-se com o processador estacionário do Pórtico e a partir disso controla os parâmetros de alta tensão (KV) e corrente elétrica (mA) do gerador de RX além dos demais parâmteros como tempo de exposição e modo de exposição..Esse circuito impresso é formado por duas placas de circuito impresso conectadas entre si. Além de dois cabos de alimentação, essa placa possui mais 8 cabos de conexão que inclui conectores simples, flat cables e conexões ópticas.	GE Bel Private Limited	GE BEL PRIVATE LIMITED	5421798-2-R		25/22
9022.90.91	Módulo (versão SP2) composto por placa eletronica cuja função principal é controlar todos os movimentos da mesa de exames, onde o paciente é colocado para realização dos exames de diagnostico e/ou terapias..Controlar os movimentos da mesa e processar comandos enviados remotamente..Módulo instalado na base da mesa de exames.	GE Precision Healthcare LLC	GE PRECISION HEALTHCARE LLC	5422640-2-R		45/21
9022.90.91	Placa eletronica de circuito impresso, usada em equipamento de raio-X Vascular ou Hemodinamicas..Placa eletronica de circuito impresso para interligacao de sinais de comando e controle no movimento da mesa de exames INNOVA IQ.Placa de circuito impresso contendo componentes eletro-eletronicos.	GE BEL PRIVATE LIMITED	GE BEL PRIVATE LIMITED	5422640-R		12/22
9022.90.91	Placa de controle geral do pórtico (gantry) do equipamento de Tomografia computadorizada..Placa controladora de interface de comunicação e comandos entre o computador de operação e o pórtico (Gantry) do equipamento de tomografia..Placa de circuito impresso munida de processador e componentes eletrônicos diversos, bem como conectores para cabos elétricos de alimentação e transferência de dados.	GE Precision Healthcare LLC	GE PRECISION HEALTHCARE LLC	5434183-R		45/21
9022.90.91	Console de operação para seleção dos parâmetros radiológicos e seleção do modo de operação para aquisição de imagens utilizado em equipamentos de mamografia digital modelos Senographe 2000D, Senographe DS e Senographe Essential. A finalidade deste console é a seleção dos parametros radiológicos e seleção do modo de operação para aquisição de imagens utilizado em equipamentos de mamografia digital modelos Senographe 2000D, Senographe DS e Senographe Essential. Especificação técnica: Console com conector AMP de 25 vias para conexão de cabo de interconexão com o gerador de raios-x alimentada por 27Vdc.	GE Healthcare	GE Healthcare	5436035-R		14/19
9022.90.91	Placa de Circuito Impresso, sem químicos, usada em Computador de Reconstrução de dados para analises de imagens medicas. Utilizado em Equipamento de Tomografia Computadorizado.	GE HANGWEI MEDICAL SYSTEMS CO., LTD.	GE HANGWEI MEDICAL SYSTEMS CO., LTD.	5437621-R		19/21
9022.90.91	Placa PROP usada para digitalização dos sinais elétricos recebidos dos módulos detectores d PET.Digitalizar os sinais elétricos recebidos dos módulos detectores do PET e enviá-los ao computadore de reconstrução de imagem para processamento e formação de imagem..Placa de cicruito impresso composta por componentes eletrônicos diversos e munida de conectores de diversos padrões.	GE Precision Healthcare LLC	GE Precision Healthcare LLC	5444999-R		19/22
9022.90.91	Console de operação para seleção dos parâmetros radiológicos e seleção do modo de operação para aquisição de imagens utilizado em equipamentos de mamografia analógica modelos Senographe DMR, Senographe DMR+ e Senographe 700/800T. A finalidade deste console é a seleção dos parametros radiológicos e seleção do modo de operação para aquisição de imagens utilizado em equipamentos de mamografia Analógica modelos Senographe DMR, Senographe DMR+ e Senographe 700/800T. Especificação técnica: Console com conector AMP de 25 vias para conexão de cabo de interconexão com o gerador de raios-x alimentada por 27Vdc.	GE Healthcare	GE Healthcare	5457130-R		14/19
9022.90.91	Modulo eletronico de conversao de fotons de raio-x para sinal eletrico, utilizado em equipamento de radiologia vascular digital.Modulo em formato de bloco quadrado em involucro metálico, contendo conccoes eletronicas e hidraulicas usada para resfriamento deste modulo..Conversao de fotons de raio-x em sinal elétrico.	GE HANGWEI MEDICAL SYSTEMS CO., LTD.	GE HANGWEI MEDICAL SYSTEMS CO., LTD	5460538-R		19/22
9022.90.91	Intensificador de imagem para uso com aparelho de RAIOS X, com entrada de 9 polegadas Thales, utilizado em arco cirurgico OEC. Com a finalidade de conversão de feixe de RX em luz para captação das imagens radiológicas via Camera de video CCD. Especificação Tecnica: O Intensificador de imagens é alimentado por 30KV, 10KV e tensões variavies entre 700 e 1000Vdc.	GE Healthcare	GE Healthcare	5485300-R		21/19
9022.90.91	GERADOR DE ALTA TENSAO, RESPONSAVEL POR GERAR TENSAO PARA O TUBO DE RAIOS-X NA FAIXA DE 40 QUILOVOLTS A 110 QUILOVOLTS, UTILIZADO EM APARELHOS DE RAIO-X ARCO-C, PARA USO MEDICO-HOSPITALAR EM SAUDE HUMANA.	GE OEC MEDICAL SYSTEMS GMBH	GE OEC MEDICAL SYSTEMS GMBH	5486227-R		40/23
9022.90.91	Módulo eletronico responsável pela conversao do raio-x em imagem radiográfica, utilizado em equipamento especializado no combate ao cancer de mama. Converter radiacao em sinal eletrico digital.	GE Ultrasound Korea Ltd	GE ULTRASOUND KOREA, LTD	5487328-R		38/21
9022.90.91	Placa eletrônica confeccionada em circuito impresso, utilizada em computadores de aquisição e processamento de imagens de angiógrafos com painel digital de aquisição. Sua função é converter sinal codificado em luz, transmitido por fibras óticas, em sinal eletrico a ser tratado digitalmente nos computadores de processamento..Converter sinais digitais, transmitidos por fibra ótica em sinais digitais elétricos..Placa eletronica de computador.	GE BEL PRIVATE LIMITED	GE BEL PRIVATE LIMITED	5491056-R		45/21
9022.90.91	PLACA DE CIRCUITO IMPRESSO RECONDICIONADA UTILIZADA PARA INTERFACE entre o INVERSOR ESTACIONARIO e o Tanque de Alta Tensão rotacional do Gerador de RX do equipamento de tomografia computadorizada através do processador estacionário do Pórtico (Gantry) do tomógrafo..Essa placa de interface, se comunica com o Tanque de Alta Tensão do Gerador de RX através do processador estacionário do Pórtico (Gantry) do tomógrafo e comanda o Inversor de RX estacionário..PLACA DE CIRCUITO IMPRESSO CONTENDO COMPONENTES ELETRÔNICOS DIVERSOS E TRANSCEPTOR DE FIBRA OPTICA PARA COMUNICAÇÃO.	Wipro GE Healthcare Private Limited	WIPRO GE HEALTHCARE PRIVATE LIMITED	5496895-R		06/22
9022.90.91	PLACA DE CIRCUITO IMPRESSO RECONDICIONADA QUE COMANDA O INVERSOR AUXILIAR PARA PROVER ALIMENTAÇÃO AO MÓDULO QUE ROTACIONA O ANODO GIRATÓRIO DO TUBO DE RX ATRAVÉS DE COMUNICAÇÃO DO PROCESSADOR ESTACIONÁRIO DO PÓRTICO (GANTRY) DO TOMÓGRAFO..Essa placa de interface se comunica com o processador estacionário do Pórtico (Gantry) do tomógrafo e a partir dessa comunicação, comanda o Módulo Auxiliar do Inversor para prover alimentação ao módulo que faz girar o anodo giratório do Tubo de RX..PLACA DE CIRCUITO IMPRESSO CONTENDO COMPONENTES ELETRÔNICOS DIVERSOS E TRANSCEPTOR DE FIBRA OPTICA PARA COMUNICAÇÃO.	GE BEL PRIVATE LIMITED	GE BEL PRIVATE LIMITED	5496898-R		09/22
9022.90.91	Teclado composto de base plastica e película, com teclas de atalho para ajuste parâmetros de processamento e exibição de imagem. Uso exclusivo em equipamentos do tipo angiógrafo GE.Teclado com funcoes dedicadas a manuseio das imagens adiquiridas durante o exame vascular.Teclado com membrana plastica e botões.	GE HANGWEI MEDICAL SYSTEMS CO., LTD.	GE HANGWEI MEDICAL SYSTEMS CO., LTD.	5503029-R		38/21
9022.90.91	Modulo eletrônico de controle de alta tensao protegido por tampa metálica, usado em equipamento de raio-x dedicado a estudo vascular..Modulo eletronico protegido por tampas metálicas e com isolamento para alta tensao. Modulo composto de caixa metalica e placas eletronicas.	GE Bel Private Limited	GE BEL PRIVATE LIMITED	5503951-R		19/22
9022.90.91	Modulo composto de barra metalica montada sobre suporte em metal e fibra de vidro, contendo sensores magneticos para mediçao de pressao aplicada nas barras.Barra metalica montada em suporte em fibra de vidro.	GE Precision Healthcare LLC	GE PRECISION HEALTHCARE LLC	5504000-2-R		49/21
9022.90.91	Placa eletrônica (TGPSV) de controle do pórtico do equipamento de tomografia computadorizada (Recondicionada)..Essa placa controla todos os movimentos e processos no Pórtico (Gantry) tanto no lado estacionário quanto no lado rotacional além de controlar também os movimentos na mesa (Table). Ela também recebe os comandos oriundos da console..Placa de circuito impresso composta por diversos componentes eletrônicos, munida de diversos conectores para encaixe de cabos de alimentação de energia e transferência de dados.	GE HANGWEI MEDICAL SYSTEMS CO., LTD.	GE HANGWEI MEDICAL SYSTEMS CO., LTD	5510990-R		19/22
9022.90.91	Dispositivo mecânico composto de lâminas de chumbo, responsável por focalizar a emissão da radiação produzida pelo equipamento a uma determinada direção escolhida pelo operador. Delimitar o tamanho da área de exposicao ao raio-X.-	GE Precision Healthcare LLC	GE PRECISION HEALTHCARE LLC	5582826-R		32/21
9022.90.91	UNIDADE MICROPROCESSADA PARA PROCESSAMENTO DE IMAGENS, GERENCIAMENTO DE FUNÇOES DICOM, CONTROLE DO DISPLAY TOUCH SCREEN, COMUNICAÇAO EM REDE WIRELESS E FIXA, UTILIZADO EM EQUIPAMENTO DE RAIOS X DIGITAL MOVEL MODELOS OPTIMA XR200, XR220 E XR240. FINALIDADE: A FUNÇAO DESTA UNIDADE MICROPROCESSADA PARA PROCESSAMENTO DE IMAGENS, GERENCIAMENTO DE FUNÇOES DICOM, CONTROLE DO DISPLAY TOUCH SCREEN, COMUNICAÇAO EM REDE WIRELESS E FIXA. ESPECIFICAÇAO TECNICA: UNIDADE MICROPROCESSADA PARA PROCESSAMENTO DE IMAGENS, GERENCIAMENTO DE FUNÇOES DICOM, CONTROLE DO DISPLAY TOUCH SCREEN, COMUNICAÇAO EM REDE WIRELESS E FIXA, UTILIZADO EM EQUIPAMENTO DE RAIOS X DIGITAL MOVEL MODELOS OPTIMA XR200, XR220 E XR240.	GE Precision Healthcare LLC	GE PRECISION HEALTHCARE LLC	5589310-R		18/22
9022.90.91	Placa eletronica de circuito impresso, usada em equipamento de raio-x.Controle de sinais e comandos em mesa de posicionamento de pacientes para exames..Placa eletronica com componentes microprocessados.	GE Precision Healthcare LLC	GE PRECISION HEALTHCARE LLC	5611578-R		07/22
9022.90.91	CONJUNTO DO DETECTOR DE RAIOS-X, MONTADO, MODELO WATSON16, PARA UMA TENSAO DE 24 VOLTS, RESPONSAVEL POR DETECTAR RAIOS-X E CONVERTER EM SINAIS ELETRICOS ATRAVES DE UM FOTO SENSOR, PROPRIO PARA SER UTILIZADO EM APARELHOS DE TOMOGRAFIA COMPUTADORIZADA (CT) MODELOS OPTIMA 520 E 540, DISCOVERY IQ E RT, PARA USO MEDICO-HOSPITALAR EM SAUDE HUMANA.	GE HEALTHCARE JAPAN CORPORATION	GE HEALTHCARE JAPAN CORPORATION	5621600-R		36/23
9022.90.91	SUPORTE PARA POSICIONAMENTO DA MAMA, RESPONSAVEL PELO POSICIONAMENTO DA MAMA DURANTE A REALIZACAO DE EXAME. UTILIZADO EM APARELHOS DE DIAGNOSTICO PARA MAMOGRAFIA SENOGRAPHE PRISTINA, PARA USO MEDICO-HOSPITALAR EM SAUDE HUMANA.	GE Medical Systems SCS	GE Medical Systems SCS	5628511-2-R		41/23
9022.90.91	DETECTOR DIGITAL PARA EQUIPAMENTOS DE MAMOGRAFIA DIGITAL RESPONSAVEL POR GERAR DADOS BRUTOS PARA PROCESSAMENTO E CRIACAO DE IMAGENS DIAGNOSTICAS, COM PRINCIPIO DE FUNCIONAMENTO INTERNO A PARTIR DA CONVERSAO DE RADIACAO EM LUZ POR UMA CAMADA DE IODETO DE CESIO, LUZ CAPTADA POR UMA MATRIZ DE SEMICONDUTORES DE SILICIO AMORFO E TRANSFORMADA EM SINAL DIGITAL	GE Healthcare Manufacturing LLC	GE Healthcare Manufacturing LLC	5641271-R		16/23
9022.90.91	MAQUINA AUTOMATICA DE PROCESSAMENTO DE DADOS, MODELO IPC 2100, COM 4GB RAM DE CAPACIDADE DE ARMAZENAMENTO, CONTENDO UNIDADES DE ENTRADAS E SAIDA, COM 06 PORTAS MINI-DP, 02 PORTAS RJ45, 02 PORTAS SERIAL E 08 PORTAS USB, RESPONSAVEL PELO PROCESSAMENTO DAS IMAGENS ADQUIRIDAS PELO ARCO-C, UTILIZADO EM APARELHOS DE RAIO-X OEC FLUOROSTAR 4 E 4 UPDATE, PARA USO MEDICO-HOSPITALAR EM SAUDE HUMANA.	GE OEC MEDICAL SYSTEMS GMBH	GE OEC MEDICAL SYSTEMS GMBH	5716500-R		41/23
9022.90.91	Placa eletronica de circuito impresso, usada em equipamento de raio-x vascular. Placa microprocessada para controle de movimentos de equipamento de raio-x vascular. Placa eletronica.	GE BEL PRIVATE LIMITED	GE BEL PRIVATE LIMITED	5719475-R		19/22
9022.90.91	Conjunto com 5 Modulos detector de raio-x, recondicionado, utilizado em equipamento de Tomografia Computadorizada da marca GE. FINALIDADE: Detectar o raio-x e converter em sinal digitalizado para processamento de imagem para diagnóstico. ESPECIFICAÇÃO TÉCNICA: Conjunto contendo 5 Modulos detector de raio-x composto de semi-condutor conversor de raio-X em sinal elétrico, placa de circuito impresso contendo componentes eletrônicos diversos para digitalização do sinal, conectores, parafusos e kit contendo ferramentas para instalação.	GE Precision Healthcare LLC	GE PRECISION HEALTHCARE LLC	5721058-R		38/22
9022.90.91	Console TSSC contendo joysticks e botões de comando para os movimentos do arco. Finalidade: Comando dos movimentos do arco e da mesa. Movimento vertical e liberação dos freios do tampo flutuante do Angix iii FD GE. Especificação técnica: Acionadores para ajustes no colimador e filtro de contorno, seleção de posições préprogramadas do gantry, acionamento do modo teste 3d, conectado ao painel externo da mesa de exames.	GE Healthcare	GE Healthcare	5729955-R		22/20
9022.90.91	Módulo (versão SP3) composto por placa eletronica cuja função principal é controlar todos os movimentos da mesa de exames, onde o paciente é colocado para realização dos exames de diagnostico e/ou terapias..Controlar os movimentos da mesa e processar comandos enviados remotamente.Módulo instalado na base da mesa de exames.	GE BEL PRIVATE LIMITED	GE BEL PRIVATE LIMITED	5736443-R		45/21
9022.90.91	Placa controladora da comunicação da parte rotativa do equipamento de Tomografia Computadorizada..Placa responsável por concetrar todos os dados eletrônicos da parte rotativa e transmitilos para o placa de controle da parte estativa do equipamento..Placa de circuito impresso munida de processador e componentes eletrônicos diversos.	GE Precision Healthcare LLC	GE PRECISION HEALTHCARE LLC	5755028-2-R		39/21
9022.90.91	MAQUINA AUTOMATICA DE PROCESSAMENTO DE DADOS, MODELO IPC 2200, COM MEMORIA DE 8GB DDR3 SDRAM E HD DE 500GB DE CAPACIDADE DE ARMAZENAMENTO, CONTENDO UNIDADES DE ENTRADAS E SAIDAS, 02 DE ETHERNET, 08 DE USB E 02 DP, RESPONSAVEL PELO PROCESSAMENTO DAS IMAGENS ADQUIRIDAS PELO ARCO-C, UTILIZADO EM APARELHOS DE RAIO-X OEC FLUOROSTAR 4 E 4 UPDATE, PARA USO MEDICO-HOSPITALAR EM SAUDE HUMANA.	GE OEC MEDICAL SYSTEMS GMBH	GE OEC MEDICAL SYSTEMS GMBH	5766114-R		41/23
9022.90.91	Modulo eletronico de conversao de fotons de raio-x para sinal eletrico, utilizado em equipamento de Raio-x digital.Modulo em formato de placa retangular de base metalica e fibra de carbono..Dimensoes de 14 polegadas por 17 polegadas.	GE Precision Healthcare LLC	GE Precision Healthcare LLC	5781417-8-R		17/22
9022.90.91	DETECTOR DIGITAL DE IMAGENS COM CONVERSÃO DE RAIOS-X EM LUZ POR CAMADA DE IODETO DE CESIO E CAPTURA POR FOTO SEMICONDUTORES DE SILICIO AMORFO, COM DIMENSÃO DE 14X17 POLEGAADAS E TRANSMISSÃO DE DADOS POR CONEXÃO SEM FIO. A FUNÇÃO DESTE ITEM É CONVERTER O FEIXE DE RAIOS-X EM SINAL DIGITAL PARA CRIAÇÃO DE IMAGENS RADIOGRÁFICAS. APLICAÇÃO: UTILIZADO EM EQUIPAMENTOS DE RAIO-X MODELO XR120.	RAYENCE CO LTD	RAYENCE CO LTD	5822158-R		37/23
9022.90.91	Placa controladora da comunicação da parte rotativa do equipamento de Tomografia Computadorizada..Placa responsável por concetrar todos os dados eletrônicos da parte rotativa e transmitilos para o placa de controle da parte estativa do equipamento..Placa de circuito impresso munida de processador e componentes eletrônicos diversos.	GE HANGWEI MEDICAL SYSTEMS CO., LTD.	GE HANGWEI MEDICAL SYSTEMS CO., LTD.	5855016-R		45/21
9022.90.91	Placa de circuito impresso de interface digital para conversão de sinal optico em sinal digitalizado, como parte do circuito do computador de reconstrução de imagem para diagnóstico. Placa de interface para conversão de sinal óptico em sinal digital para recontrução de imagem pelo computador de recontrução..Placa de circuito impresso para encaixe em slot, munida de transceiver óptico e componentes eletrônicos diversos.	GE HANGWEI MEDICAL SYSTEMS CO., LTD	GE HANGWEI MEDICAL SYSTEMS CO., LTD.	5855030-R		22/22
9022.90.91	Módulo reconstrutor recondicionado de imagens do exame. Este módulo recebe os dados brutos da imagem adquridos no Pórtico (Gantry) do tomógrafo através de um outro módulo de aquisição de dados brutos por uma conexão óptica 10G. Ao receber esses dados brutos, esse módulo reconstrutor, reconstrói as imagens e as envia ao computador principal do tomógrafo para que as imagens sejam armazenadas e exibidas na tela..Esse módulo tem por objetivo receber os dados brutos de imagem do Módulo de aquisição de dados brutos. Após isso, ele reconstrói as imagens e as envia ao computador principal do tomógrafo para que as imagens sejam armazenadas e exibidas no monitor..Módulo cotendo 6 placas reconstrutoras (GPU) de modelo NVidia; memória interna de 8GB; 2 processadores 6-core 2.66GHz da Intel Xeon, 4 fontes de alimentação e 6 ventiladores. Possui entrada de alimentação AC entre 95Vac a 132Vac. Comunica-se com o Módulo de aquisição de dados brutos via conexão óptica de velocidade 10G e comunica-se com o computador principal do tomógrafo através de conexão óptica de velocidade 10G e também conexão de rede Ethernet de velocidade 1G.	GE Precision Healthcare LLC	GE PRECISION HEALTHCARE LLC	6160020-3-R		06/22
9022.90.91	Modulo detector de raio-x para substituição individual, utilizado em equipamento de Tomografia Computadorizada da marca GE. FINALIDADE: Detectar o raio-x e converter em sinal digitalizado para processamento de imagem para diagnóstico. ESPECIFICAÇÃO TÉCNICA: Modulo detector de raio-x composto de semi-condutor conversor de raio-X em sinal elétrico, placa de circuito impresso contendo componentes eletrônicos diversos para digitalização do sinal, conectores, parafusos e kit contendo ferramentas para instalação.	GE Precision Healthcare LLC	GE PRECISION HEALTHCARE LLC	6196402-3-R		20/21
9022.90.91	Módulo Detector Classe 4 para detectores HALO e SATURN. Módulo Detector de Raiox-X para ser substituído em campo, composto por unidade detectora, cabos flexiveis e placa conversora de sinal analógico para digital. UTILIZADO NO EQUIPAMENTO: SISTEMA DE TOMOGRAFIA COMPUTADORIZADA MODELO DO EQUIPAMENTO: Revolution EVO.	GE Precision Healthcare LLC	GE Precision Healthcare LLC	6196402-4-R		19/22
9022.90.91	Modulo detector de raio-x para substituição individual, recondicionado, utilizado em equipamento de Tomografia Computadorizada da marca GE. FINALIDADE: Detectar o raio-x e converter em sinal digitalizado para processamento de imagem para diagnóstico. ESPECIFICAÇÃO TÉCNICA: Modulo detector de raio-x composto de semi-condutor conversor de raio-X em sinal elétrico, placa de circuito impresso contendo componentes eletrônicos diversos para digitalização do sinal, conectores, parafusos e kit contendo ferramentas para instalação.	GE Precision Healthcare LLC	GE Precision Healthcare LLC	6196402-5-R		19/22
9022.90.91	Modulo detector de raios-x para substituição individual, recondicionado, utilizado em equipamento de Tomografia Computadorizada da marca GE que converte os raios X em sinais elétricos..Detectar os raios-x e convertê-los em sinais elétricos analógicos proporcionais aos raios-X recebido no cristal e, através da placa de circuito elétrico, converter esses sinais elétricos analógicos em sinais elétricos digitais que serão enviados para o processamento de imagem para diagnóstico. Esse módulo detetor faz parte de um total de 57 módulos detetores instalados no Pórtico (Gantry) do tomógrafo..Modulo detector de raio-x composto de cristal semi-condutor conversor de raios-X em sinais elétricos, placa de circuito impresso contendo componentes eletrônicos diversos para digitalização do sinal, conectores, parafusos e kit contendo ferramentas para instalação do módulo no Pórtico do tomógrafo.	GE Precision Healthcare LLC	GE Precision Healthcare LLC	6206402-3-R		17/22
9022.90.91	Colimador/direcionador de raio-X utilizado em equipamento de Tomografia computadorizada. Restringir e direcionar o feixe de Raio-X apenas para a região de interesse no detector de imagem..Componente com estrutura formada por material metálico radio opaco, com abertura para passagem de raio-X contolada por motores de passo DC, munido de componentes eletrônicos diversos e cabos de conexão.	GE Precision Healthcare LLC	GE Precision Healthcare LLC	6233002-500-R		19/22
9022.90.91	Modulo detector de raio-x para substituição individual, recondicionado, utilizado em equipamento de Tomografia Computadorizada da marca GE..Detectar o raio-x e converter em sinal digitalizado para processamento de imagem para diagnóstico..Modulo detector de raio-x composto de semi-condutor conversor de raio-X em sinal elétrico, placa de circuito impresso contendo componentes eletrônicos diversos para digitalização do sinal, conectores, parafusos e kit contendo ferramentas para instalação.	GE Precision Healthcare LLC	GE PRECISION HEALTHCARE LLC	6296401-R		39/21
9022.90.91	MODULO DETECTOR DE RAIOX PARA SUBSTITUICAO INDIVIDUAL, RECONDICIONADO, UTILIZADO EM EQUIPAMENTO DE TOMOGRAFIA COMPUTADORIZADA DA MARCA GE..DETECTAR O RAIOX E CONVERTER EM SINAL DIGITALIZADO PARA PROCESSAMENTO DE IMAGEM PARA DIAGNOSTICO..MODULO DETECTOR DE RAIOX COMPOSTO DE SEMICONDUTOR CONVERSOR DE RAIOX EM SINAL ELETRICO, PLACA DE CIRCUITO IMPRESSO CONTENDO COMPONENTES ELETRONICOS DIVERSOS PARA DIGITALIZACAO DO SINAL, CONECTORES, PARAFUSOS E KIT CONTENDO FERRAMENTAS PARA INSTALACAO.	GE Precision Healthcare LLC	GE PRECISION HEALTHCARE LLC	6296402-3-R		20/22
9022.90.91	Modulo detector de raio-x para substituição individual, recondicionado, utilizado em equipamento de Tomografia Computadorizada da marca GE. FINALIDADE: Detectar o raio-x e converter em sinal digitalizado para processamento de imagem para diagnóstico. ESPECIFICAÇÃO TÉCNICA: Modulo detector de raio-x composto de semi-condutor conversor de raio-X em sinal elétrico, placa de circuito impresso contendo componentes eletrônicos diversos para digitalização do sinal, conectores, parafusos e kit contendo ferramentas para instalação.	GE Precision Healthcare LLC	GE Precision Healthcare LLC	6296402-R		17/22
9022.90.91	MODULO DETECTOR DE RAIOX PARA SUBSTITUICAO INDIVIDUAL, UTILIZADO EM EQUIPAMENTO DE TOMOGRAFIA COMPUTADORIZADA DA MARCA GE..DETECTAR O RAIOX E CONVERTER EM SINAL DIGITALIZADO PARA PROCESSAMENTO DE IMAGEM PARA DIAGNOSTICO..MODULO DETECTOR DE RAIOX COMPOSTO DE SEMICONDUTOR CONVERSOR DE RAIOX EM SINAL ELETRICO, PLACA DE CIRCUITO IMPRESSO CONTENDO COMPONENTES ELETRONICOS DIVERSOS PARA DIGITALIZACAO DO SINAL, CONECTORES, PARAFUSOS E KIT CONTENDO FERRAMENTAS PARA INSTALACAO.	GE Precision Healthcare LLC	GE PRECISION HEALTHCARE LLC	6406402-R		19/22
9022.90.91	PLACA DE CI AUC016-01, COMPOSTA DE COMPONENTES ELETRÔNICOS DE SILÍCIO COMO PROCESSADORES, RESISTORES, CAPACITORES, CIRCUITOS INTEGRADOS MONTADOS SOBRE UMA PLACA DE CIRCUITO (PCB). APLICAÇÃO: A PLACA DE CI AUC016-01 É PEÇA HOMOLOGADA DO TOMOGRAFO COMPUTADORIZADO, MODELO ALEXION ADVANCE EDITION TSX-034A, E TEM A FUNÇÃO CONTROLAR UM ARRANJO DE DISCOS RÍGIDOS RAID ACRÔNIMO PARA "REDUNDANT ARRAY OF INDEPENDENT DISKS" CRIANDO UM SISTEMA DE ARMAZENAMENTO DE DADOS DE CONFIABILIDADE, OFERECENDO REDUNDÂNCIA. PEÇA PARA O TOMOGRAFO COMPUTADORIZADO, MODELO ALEXION ADVANCE EDITION TSX-034A.	CANON MEDICAL SYSTEMS CORPORATION	CANON MEDICAL	AUC016-01		39/21
9022.90.91	UNIDADE DE GRAVACAO DE DVD AUH023-03 CONSISTE POR UMA UNIDADE DE GRAVAÇÃO DE MÍDIA-EXTERNA (DVD-RAM) DE INTERFACE SATA, PERMITINDO GRAVAÇÃO EM MULTI-FORMATO (CD, DVD, DVD-RAM) APLICAÇÃO: PARTE HOMOLOGADA DO APARELHO DE TOMOGRAFIA COMPUTADORIZADA CANON, MODELO AQUILION PRIME SP TSX-303B, O ITEM UNIDADE DE GRAVACAO DE DVD AUH023-03 É UMA PEÇA DE USO EXCLUSIVO DO APARELHO DE TOMOGRAFIA E TEM A FUNÇÃO NO APARELHO DE GRAVAR IMAGENS DOS EXAMES DE DIAGNÓSTICO MÉDICO EM MÍDIA EXTERNA (DVD) PARA DISTRIBUIR AOS PACIENTES.	CANON MEDICAL SYSTEMS CORPORATION	CANON MEDICAL	AUH023-03		41/23
9022.90.91	PECA PARA O TOMOGRAFO COMPUTADORIZADO, MODELO ASTEION VP TSX-021B, SENDO: PLACA DE CI BSX72-0311E-05*E, PLACA DE CIRCUITO IMPRESSO COMPOSTO CIRCUITOS INTEGRADOS, COMPONENTES ELETRÔNICOS DISCRETOS E CONECTORES. APLICACAO: PEÇA HOMOLOGADA DO APARELHO DE TOMOGRAFIA COMPUTADORIZADA CANON, MODELO ASTEION VP , TSX-021B, PLACA DE CI QUE AMPLIFICA E DIGITALIZA O SINAL ELETRICO DO DETECTOR PRINCIPAL, A PLACA COMPOE O SISTEMA DE AQUISICAO DE DADOS E DE SINAIS DO TOMOGRAFO.	CANON MEDICAL SYSTEM CORPORATION	CANON MEDICAL	BSX72-0311E-05*E		17/22
9022.90.91	PLACA DE CI ADC2, BSX73-0977E*B É COMPOSTA DE COMPONENTES ELETRÔNICOS DE SILÍCIO (RESISTORES, CAPACITORES, CIRCUITOS INTEGRADOS), MONTADOS SOBRE UMA PLACA DE CIRCUITO (PCB). APLICACAO: A PLACA DE CI ADC2 É PEÇA HOMOLOGADA DO APARELHO DE TOMOGRAFIA COMPUTADORIZADA CANON, MODELO AQUILION PRIME TSX-302A E TEM A FUNÇÃO DE CONVERTER O SINAL ELÉTRICO ANALÓGICO GERADO PELA PLACA QV2 AMBAS DENTRO DO DETECTOR PRINCIPAL EM UM SINAL DIGITAL QUE É ENVIADO PARA A PLACA CONTROL2, E POSTERIORMENTE INICIAR A CONSTITUIÇÃO DE UMA IMAGEM PARA POSTERIORMENTE MOSTRAR NO MONITOR DO APARELHO EM FORMA DE EXAMES DE DIAGNÓSTICO MÉDICO. PEÇA PARA UTILIZACAO NA MANUTENCAO DO EQUIPAMENTO DE TOMOGRAFIA MODELO AQUILION PRIME TSX-302A.	CANON MEDICAL SYSTEMS CORPORATION	CANON MEDICAL	BSX73-0977E*B		25/22
9022.90.91	PLACA DE CIRCUITO IMPRESSO COM BLINDAGEM METÁLICA, CIRCUITOS INTEGRADOS, COMPONENTES ELETRÔNICOS DISCRETOS E UM CONECTOR DE ENTRADA E SAÍDA DE SINAIS ELÉTRICOS. APLICACAO: PEÇA HOMOLOGADA PARA MANUTENÇÃO DO TOMOGRAFO COMPUTADORIZADO MODELO AQUILION 64 TSX-101 A/H COM FUNÇÃO DE RECEBER A CORRENTE ELÉTRICA VINDA DO DETECTOR E CONVERTE-LAS EM TENSÃO ELÉTRICA, PARA DEPOIS SER PROCESSADA E GERADA IMAGEM DE TOMOGRAFIA.	CANON MEDICAL SYSTEMS CORPORATION	CANON MEDICAL	BSX73-0978E*B		17/22
9022.90.91	PLACA DE CI E UMA PLACA DE CIRCUITO IMPRESSO, CONTENDO DIVERSOS COMPONENTES ELETRONICOS PARA CONVERSAO DE SINAL ANALOGICO EM SINAL DIGITAL. APLICACAO: PECA HOMOLOGADA DO APARELHO DE TOMOGRAFIA COMPUTADORIZADA CANON, MODELO AQUILION ONE GENESIS TSX-305A, O ITEM PLACA DE CI BSX73-1336*D TEM A FUNCAO NO APARELHO DE CONVERTER O SINAL ANALOGICO RECEBIDO PELOS FOTO-SENSORES DO DETECTOR DE RAIOS-X EM SINAL DIGITAL, QUE SERA O SINAL BASE PARA FORMACAO DE UMA IMAGEM DE DIAGNOSTICO MEDICO.	CANON MEDICAL SYSTEMS CORPORATION	CANON MEDICAL	BSX73-1336*D		19/23
9022.90.91	PLACA DE CIRCUITO IMPRESSO, CONTENDO DIVERSOS COMPONENTES ELETRONICOS PARA CONVERSAO DE SINAL ANALOGICO EM SINAL DIGITAL. APLICACAO: PECA HOMOLOGADA DO APARELHO DE TOMOGRAFIA COMPUTADORIZADA CANON, MODELO AQUILION ONE GENESIS TSX-305A, O ITEM PLACA DE CI BSX73-1336*E TEM A FUNCAO NO APARELHO DE CONVERTER O SINAL ANALOGICO RECEBIDO PELOS FOTO-SENSORES DO DETECTOR DE RAIOS-X EM SINAL DIGITAL, QUE SERA O SINAL BASE PARA FORMACAO DE UMA IMAGEM DE DIAGNOSTICO MEDICO.	CANON MEDICAL SYSTEMS CORPORATION	CANON MEDICAL	BSX73-1336*E		27/23
9022.90.91	RDD CHASSIS BSX74-2047E É COMPOSTO POR UM CHASSIS METÁLICO, FONTE ATX, VENTOINHA, LEDS DE INDICAÇÃO DE FUNCIONAMENTO, INTERFACES DE DADOS DE ALIMENTAÇÃO, E UM BACKPLANE INTERNO PARA ACOMODAR ATÉ CINCO DISCOS RÍGIDOS. APLICAÇÃO: PECA HOMOLOGADA DO APARELHO DE TOMOGRAFIA COMPUTADORIZADA CANON, MODELO ASTEION SUPER4 TSX-021B/4, O ITEM RDD CHASSIS BSX74-2047E FAZ PARTE DO SISTEMA DE RECONSTRUÇÃO DE IMAGENS DO APARELHO, E TEM A FUNÇÃO DE ARMAZENAR DADOS EM FORMATO RAW DATA PARA SEREM PRÉ-PROCESSADOS NA FORMAÇÃO PRIMÁRIA DE UMA IMAGEM DE DIAGNÓSTICO MÉDICO.	CANON MEDICAL SYSTEMS CORPORATION	CANON MEDICAL	BSX74-2047E		25/22
9022.90.91	UNIDADE DE DISCO RIGIDO BSX74-2179*B, CONSISTE EM UMA UNIDADE DE DISCO RÍGIDO HDD PREPARADA ESPECIALMENTE PARA SER COMPATÍVEL NO MÓDULO IMAGE DATA DISK (IDD) DO APARELHO DE TOMOGRAFIA AQUILION 64, DE MODO QUE FUNCIONE EM RAID EM CONJUNTO COM OUTRAS UNIDADES ACOPLADAS NO MESMO MÓDULO. APLICAÇÃO: PECA HOMOLOGADA E DE USO EXCLUSIVO NO APARELHO DE TOMOGRAFIA CANON, MODELO AQUILION 64 TSX-101A, O ITEM UNIDADE DE DISCO RIGIDO BSX74-2179*B TEM A FUNÇÃO NO APARELHO DE TOMOGRAFIA DE ARMAZENAR IMAGENS DE DIAGNÓSTICO MÉDICO JÁ RECONSTRUÍDAS E PÓS-PROCESSADAS, PARA QUE SEJAM ACESSÍVEIS NO CONSOLE (E SOMENTE POR ELE) DO EQUIPAMENTO E TRABALHANDO EM REDUNDÂNCIA (RAID) PARA EVITAR A PERDA DE DADOS.	CANON MEDICAL SYSTEMS CORPORATION	CANON MEDICAL	BSX74-2179*B		48/23
9022.90.91	UNIDADE DE DISCO RIGIDO 300GB BSX74-2416E CONSISTE EM UMA UNIDADE DE DISCO RÍGIDO HDD PREPARADA ESPECIALMENTE PARA SER COMPATÍVEL NO MÓDULO RAW DATA DISK (RDD) DO APARELHO DE TOMOGRAFIA AQUILION CXL, DE MODO QUE FUNCIONE EM RAID EM CONJUNTO COM OUTRAS UNIDADES ACOPLADAS NO MESMO MÓDULO. APLICAÇÃO: PECA HOMOLOGADA PARA APARELHO DE TOMOGRAFIA CANON, MODELO AQUILION CXL TSX-101A/Q, O ITEM UNIDADE DE DISCO RIGIDO 300GB BSX74-2416E TEM A FUNÇÃO NO APARELHO DE TOMOGRAFIA DE ARMAZENAR IMAGENS PURAS EM FORMATO RAW, PARA QUE SEJAM ACESSÍVEIS NO CONSOLE (E SOMENTE POR ELE) DO EQUIPAMENTO PARA REALIZAR RECONSTRUÇÃO DE IMAGENS DE DIAGNÓSTICO MÉDICO E TRABALHANDO EM REDUNDÂNCIA (RAID) PARA EVITAR A PERDA DE DADOS E AUMENTO DA PERFORMANCE.	CANON MEDICAL SYSTEMS CORPORATION	CANON MEDICAL	BSX74-2416E		01/24
9022.90.91	PLACA DE CI INFINIBAND BSX74-2424 CONSISTE POR UMA PLACA DE CIRCUITO IMPRESSA COMPOSTA POR DIVERSOS COMPONENTES ELETRÔNICOS E DIGITAIS, PROCESSADORES, SLOT PARA ENCAIXAR EM UM PLACA-MÃE DE COMPUTADOR E INTERFACE DE DADOS DO TIPO INFINIBAND. APLICAÇÃO: PEÇA HOMOLOGADA DO APARELHO DE TOMOGRAFIA COMPUTADORIZADA CANON, MODELO AQUILION PRIME ¿ TSX-303A, O ITEM PLACA DE CI INFINIBAND BSX74-2424 TEM A FUNÇÃO NO APARELHO DE CONECTAR OS MÓDULOS DE RECONSTRUÇÃO ATRAVÉS DE UMA INTERFACE DE ALTA VELOCIDADE CHAMADA INFINIBAND, PARA TRANSMISSÃO DOS DADOS DE RECONSTRUÇÃO DE IMAGENS DE DIAGNÓSTICO MÉDICO.	CANON MEDICAL SYSTEMS CORPORATION	CANON MEDICAL	BSX74-2424		38/23
9022.90.91	TECLADO HIBRIDO BSX74-2564-02*D, PERIFÉRICO COMPOSTO POR UM TECLADO COMPUTACIONAL EM CONJUNTO COM TECLAS DEDICADAS PARA ACIONAR FUNÇÕES ESPECIAIS NO SOFTWARE DO APARELHO DE TOMOGRAFIA COMPUTADORIZADA, POSSUI TAMBÉM CONEXÕES TRASEIRAS PARA CONECTAR AO CONSOLE DO APARELHO, ENTRADA PARA MOUSE DO TIPO PS/2 E CONEXÃO PARA MICROFONE DO TIPO P2. APLICACAO: PEÇA HOMOLOGADA PARA O TOMOGRAFO COMPUTADORIZADO, MODELO AQUILION ONE TSX-301C, O ITEM TECLADO HIBRIDO BSX74-2564-02*D, TEM A FUNÇÃO NO APARELHO DE TORNAR POSSÍVEL DIGITAR INFORMAÇÕES NO DISPLAY CONSOLE (CONSOLE DE VISUALIZAÇÃO), BEM COMO UTILIZAR FUNÇÕES ESPECIAIS NO SOFTWARE USANDO AS TECLAS DEDICADAS DO TECLADO HÍBRIDO. PEÇA PARA O TOMOGRAFO COMPUTADORIZADO, MODELO AQUILION ONE TSX- 301C.	CANON MEDICAL SYSTEMS CORPORATION	CANON MEDICAL	BSX74-2564-02*D		17/22
9022.90.91	PLACA DE CI BSX74-2702*D É UMA PLACA DE CIRCUITO IMPRESSO, CONTENDO DIVERSOS COMPONENTES ELETRÔNICOS DIGITAIS E ANALÓGICOS, ALÉM DE INTERFACES DO TIPO USB, PS/2, SERIAL, ÁUDIO, DVI E FIBRA OPTICA. APLICAÇÃO: PEÇA HOMOLOGADA DO APARELHO DE TOMOGRAFIA COMPUTADORIZADA CANON, MODELO AQUILION PRIME SP, TSX-303B, A PLACA DE CI BSX74-2702*D TEM A FUNÇÃO O APARELHO DE REALIZAR UMA INTERFACE DE FIBRA OPTICA DOS PERIFÉRICOS DO CONSOLE, ENTRE O CON-BOX, E O ST-NAVI, NA BANCADA DO OPERADOR, FORNECENDO OS SINAIS DE VIDEO, MOUSE, ÁUDIO E TECLADO ATRAVÉS DO CABO DE FIBRA OPTICA.	CANON MEDICAL SYSTEMS CORPORATION	CANON MEDICAL	BSX74-2702*D		36/23
9022.90.91	PLACA DE CI BSX74-3106E, E UMA UNIDADE PROCESSADORA DE VIDEO, CONTENDO COMPONENTES ELETRONICOS, UMA UNIDADE PROCESSADORA DE GRAFICOS (GPU) E CONEXOES PARA INTERFACE DE VIDEO (DVI, HDMI, ETC.) EM UMA PLACA DE CIRCUITO IMPRESSO. APLICACAO: PECA HOMOLOGADA DO TOMOGRAFO COMPUTADORIZADO, MODELO AQUILION LIGHTNING (TSX-036A), A PLACA DE CI BSX74-3106E TEM A FUNCAO NO EQUIPAMENTO DE PROCESSAMENTO GRAFICO DO CONSOLE, DE MODO A PERMITIR A EXIBICAO DO SISTEMA OPERACIONAL E APLICATIVO CLINICO NO MONITOR DE VIDEO, PARA QUE POSSAM SER REALIZADAS AS OPERACOES E EXAMES DE DIAGNOSTICO MEDICO. PECA PARA UTILIZACAO NA MANUTENCAO DO TOMOGRAFO COMPUTADORIZADO, MODELO AQUILION LIGHTNING (TSX-036A).	CANON MEDICAL SYSTEMS CORPORATION	CANON MEDICAL	BSX74-3106E		30/21
9022.90.91	PLACA DE CI BSX74-3106E*A, E UMA UNIDADE PROCESSADORA DE VIDEO, CONTENDO COMPONENTES ELETRONICOS, UMA UNIDADE PROCESSADORA DE GRAFICOS (GPU) E CONEXOES PARA INTERFACE DE VIDEO (DVI, HDMI, ETC.) EM UMA PLACA DE CIRCUITO IMPRESSO. APLICACAO: PECA HOMOLOGADA DO TOMOGRAFO COMPUTADORIZADO, MODELO AQUILION ONE GENESIS PRISM EDITION (TSX-306A), A PLACA DE CI BSX74-3106E*A TEM A FUNCAO NO EQUIPAMENTO DE PROCESSAMENTO GRAFICO DO CONSOLE, DE MODO A PERMITIR A EXIBICAO DO SISTEMA OPERACIONAL E APLICATIVO CLINICO NO MONITOR DE VIDEO, PARA QUE POSSAM SER REALIZADAS AS OPERACOES E EXAMES DE DIAGNOSTICO MEDICO. PECA PARA UTILIZACAO NA MANUTENCAO DO TOMOGRAFO COMPUTADORIZADO, MODELO AQUILION ONE GENESIS PRISM EDITION (TSX-306A).	CANON MEDICAL SYSTEMS CORPORATION	CANON MEDICAL	BSX74-3106E*A		24/21
9022.90.91	ENCODER DE ROTACAO BSX77-6307*A CONSISTE POR UM DISPOSITIVO ELETRO-MECÂNICO, ACOMODADO EM UMA ESTRUTURA METÁLICA, E POSSUI UM CABO COM TERMINAL PARA COMUNICAÇÃO COM A PLACA DE CIRCUITO NO GANTRY QUE CONTROLA O DISPOSITIVO. APLICAÇÃO: PECA HOMOLOGADA DO APARELHO DE TOMOGRAFIA COMPUTADORIZADA CANON, MODELO AQUILION ONE GENESIS, TSX-305A, O ENCODER DE ROTACAO BSX77-6307*A, TEM A FUNÇÃO NO APARELHO DE REALIZAR UMA CONTAGEM MECÂNICA DE GIRO DE ROTAÇÃO DO GANTRY, QUE É TRANSFORMADO EM UM SINAL ELÉTRICO A PLACA DE CONTROLE DO SENSOR, COM A FINALIDADE DE CODIFICAR A POSIÇÃO DE GIRO AO REALIZAR EXAMES.	CANON MEDICAL SYSTEMS CORPORATION	CANON MEDICAL	BSX77-6307*A		39/23
9022.90.91	PAINEL DE COMANDO BX77-5732*D 2, COMPOSTO DE UMA. CAIXA METÁLICA, PLACA DE CIRCUITO IMPRESSO MONTADA INTERNAMENTE CONSTITUÍDO DE UM PAINEL LCD, CIRCUITOS INTEGRADOS, CHAVES TIPO PUSH BUTTOM COM ILUMINAÇÃO E CONECTORES DE ALIMENTAÇÃO E DE SINAIS. APLICACAO: O PAINEL DE COMANDO BX77-5732*D 2 É PEÇA HOMOLOGADA DO TOMOGRAFO COMPUTADORIZADO, MODELO AQUILION PRIME TSX-303A. POSSUÍ A FUNÇÃO DE COMANDAR OS MOVIMENTOS DO GANTRY E DA MESA MANUALMENTE E TAMBÉM MOSTRAR OS DADOS DE ANGULAÇÃO DO GANTRY, POSIÇÃO E ALTURA DA MESA NO PAINEL LCD. PEÇA PARA O TOMOGRAFO COMPUTADORIZADO, MODELO AQUILION PRIME TSX-303A.	CANON MEDICAL SYSTEMS CORPORATION	CANON MEDICAL	BX77-5732*D 2		39/21
9022.90.91	PLACA DE CI CLX-90196 1, A UNIDADE DE PROCESSAMENTO DE COMANDOS, CLX-90196 1, E A UNIDADE DE CONTROLE E PROCESSAMENTO DE IMAGENS DO DETECTOR DE PAINEL PLANO. COMPOSTO POR UM CHASSI METALICO, COMPONENTES ELETRONICOS E PLACAS DE CIRCUITO DE CONTROLE. APLICACAO: PECA HOMOLOGADA DO APARELHO DE ANGIOGRAFIA DIGITAL CANON, MODELO ALPHENIX, INFX-8000V, A UNIDADE DE PROCESSAMENTO DE COMANDOS, CLX-90196 1 TEM A FUNCAO DE INTERFACE ENTRE O DETECTOR DE PAINEL PLANO E A PLACA V-IF, CONTROLE DO PAINEL PLANO, COMPOSICAO DE SINAL DE IMAGENS E PROCESSAMENTO DE CORRECOES DE IMAGENS. PEÇA PARA O SISTEMA ANGIOGRÁFICO INTERVENCIONISTA ALPHENIX INFX 8000V.	CANON MEDICAL SYSTEMS CORPORATION	CANON MEDICAL	CLX-90196 1		16/23
9022.90.91	PECA PARA O SISTEMA ANGIOGRAFICO INTERVENCIONISTA ALPHENIX INFX 8000V, SENDO: UNIDADE DE PROCESSAMENTO DE COMANDOS, CLX-90273*A 1 E A UNIDADE DE CONTROLE E PROCESSAMENTO DE IMAGENS DO DETECTOR DE PAINEL PLANO COMPOSTO POR UM CHASSI METALICO, COMPONENTES ELETRANICOS E PLACAS DE CIRCUITO DE CONTROLE. APLICACAO: PECA HOMOLOGADA DO SISTEMA ANGIOGRAFICO INTERVENCIONISTA ALPHENIX INFX 8000V, A UNIDADE DE PROCESSAMENTO DE COMANDOS, CLX-90273*A 1, TEM A FUNCAO DE INTERFACE ENTRE O DETECTOR DE PAINEL PLANO E A PLACA V-IF, CONTROLE DO PAINEL PLANO, COMPOSICAO DE SINAL DE IMAGENS E PROCESSAMENTO DE CORRECOES DE IMAGENS.	CANON MEDICAL SYSTEMS CORPORATION	CANON MEDICAL	CLX-90273*A 1		38/22
9022.90.91	UNIDADE DE COMPRESSÃO DE MAMA PARA AQUISIÇÃO DE IMAGENS,QUE FAZ PARTE E INTEGRA OS EQUIPAMENTOS DE DIAGNÓSTICOS MÉDICOS DE EXAMES DE MAMOGRAFIA DA LINHA MAMMOMAT, COM COMPRESSÃO MANUAL OU AUTOMÁTICA COM TRÊS VELOCIDADES. COMPOSTA POR SISTEMA ELETROMECÂNICO, QUE CONSISTE EM UM MOTOR DE CORRENTE CONTÍNUA, POTENCIÔMETRO, SENSORES DE PRESENÇA E SENSORES DE FORÇA QUE ENVIAM SINAIS AO SISTEMA INDICANDO OS PARÂMETROS DA COMPRESSÃO DA MAMA PARA AS PLACAS DE CONTROLE DE AQUISIÇÃO.SUA PRINCIPAL FUNÇÃO É FAZER A COMPRESSÃO DAS MAMAS DOS PACIENTES.	Siemens Healthineers AG	SIEMENS	CPL		03/24
9022.90.91	PLACA DIB RESPONSAVEL PELA ALIMENTACAO, TRANSMISSAO E RECEPCAO DE SINAIS DIGITAIS COMO DETECTOR DE RX UTILIZADA EM EQUIPAMENTO DE DENSITOMETRIA PRODIGY..PLACA DIB RESPONSAVEL PELA INTERFACE DE ALIMENTACAO, TRANSMISSAO E RECEPCAO DE SINAIS DIGITAIS COMO DETECTOR, O QUAL RECEBE O SINAL DE RX DIGITALIZADO DO DETECTOR E TRANSMITE PARA A PLACA MAE CSBC PROCESSAR E ENVIAR PARA O COMPUTADOR, UTILIZADA EM EQUIPAMENTO DE DENSITOMETRIA PRODIGY..PLACA DE CIRCUITO IMPRESSO ELETRONICO MULTILAYER, COMPOSTO DE CONEXAO SERIAL RS232, CONEXOES DE ALIMENTACAO E SINAL ESPECIFICOS, MICROCONTROLADOR FPGA E MICROPROCESSADORES. OPERA COM TENSOES +/12 VDC / + 5VDC.	GE Precision Healthcare LLC	GE PRECISION HEALTHCARE LLC	LU40026-R		22/22
9022.90.91	Placa eletronica utilizada em equipamento de raio-x especializados em diagnostico no cancer de mama. Esta placa fica instalada junto ao módulo de conversão de raio-X em sinal elétrico, e tem como principal função, a transferencia deste sinal elétrico para o computador de processamento que armazena e mostra a imagem adiquirida. Utilizado em Aparelho Para Densitometria Ossea.	GE Precision Healthcare LLC	GE PRECISION HEALTHCARE LLC	LU41600-R		19/21
9022.90.91	ACELERADOR LINEAR, UTILIZADO EM EQUIPAMENTO DE RAIO X DA POSIÇÃO 9022. ACOMPANHA PARTES, PEÇAS E ACESSÓRIOS PARA MONTAGEM E PLENO FUNCIONAMENTO. FUNÇÃO: ACELERAR PARTÍCULAS POR ALTA TENSÃO PARA GERAÇÃO DE IMAGENS RADIOSCÓPICAS EM EQUIPAMENTOS DE INSPEÇÃO DE CARGAS. ACELERADOR DE PARTÍCULAS: 6.0 MEV; PENETRAÇÃO: 320MM; RESOLUÇÃO ESPACIAL: 3X; CONSUMO ELÉTRICO: 18KV; FAIXAS DE TENSÃO: 208VCA APROXIMADAMENTE 10% E 400 VCA APROXIMADAMENTE 10%, TAXA MÁXIMA DOSE: 2.5GY/MIN, TAXA COMUTAÇÃO DE ENERGIA: 50-400 PPS, FAIXA DE TEMPERATURA OPERACIONAL: MODULADOR (4~40°C), UNIDADES RF E RAIO X (-40~52°C), UNIDADE DE CONTROLE DE TEMPERATURA (-40~55°C).	VARIAN MEDICAL SYSTEMS INC	VARIAN	MI6		41/23
9022.90.91	DETECTOR DE ESTADO SOLIDO é composto de um chassi metálico, placas de circuito montadas internamente, uma película conversora de raios-x em luz, fotodiodos conversores de luz em sinal elétrico, ventoinhas e cabos, o detector vêm montado em uma estrutura de ferro própria para o transporte. Aplicação: O detector principal é parte homologada do aparelho de tomografia computadorizada Canon, modelos Alexion Access Edition TSX-033A e possuí a função de receber a onda de raios-x emitida através do tubo de raios-x e transpassada pelo paciente, converter a onda em sinal de luz, em seguida em corrente elétrica, para iniciar a formação de raw data, que será posteriormente processada e transformada em uma imagem axial de diagnóstico por imagem.	CANON MEDICAL SYSTEMS CORPORATION	CANON MEDICAL	PB72-00050*B 1		49/21
9022.90.91	DETETOR DE ESTADO SOLIDO PB72-00138*E 1, E UM MODULO COMPOSTO POR UM CHASSI METALICO, VENTOINHAS, UMA SUPERFICIE PLASTICA SUPERIOR, FOTODIODOS, SUPERFICIE CONVERSORA DE RAIOS-X EM LUX, PAINEL INTERNO PARA CONEXAO DE PLACAS DE CIRCUITO, CONECTORES PARA ALIMENTACAO E DADOS, E UMA ESTRUTURA METALICA PARA FIXACAO NO GANTRY DO APARELHO, ACOMPANHA UM SUPORTE DE FIXACAO E TRANSPORTE. APLICACAO: PECA HOMOLOGADA DO APARELHO DE TOMOGRAFIA COMPUTADORIZADA CANON, MODELO AQUILION LIGHTNING, TSX-035A, O DETETOR DE ESTADO SOLIDO PB72-00138*E 1 TEM A FUNCAO NO APARELHO DE CONVERTER AS ONDAS DE RAIO-X EMITIDAS PELA AMPOLA (TUBO DE RAIOS-X) EM LUZ, E EM SEGUIDA CONVERTER EM UM SINAL ELETRICO ATRAVES DE PLACAS DE CIRCUITO ADC, QUE SERAO POSTERIORMENTE SERIALIZADAS E ENVIADAS PARA O CONSOLE PARA INICIAR A FORMACAO DE UMA IMAGEM DE DIAGNOSTICO DE IMAGEM. PECA PARA O TOMOGRAFO COMPUTADORIZADO, MODELO AQUILION LIGHTNING (TSX-035A).	CANON MEDICAL SYSTEMS CORPORATION	CANON MEDICAL	PB72-00138*E 1		31/22
9022.90.91	PECA PARA O TOMOGRAFO COMPUTADORIZADO, MODELO AQUILION PRIME TSX-303A, SENDO: UNIDADE ACIONADORA PX71-07633*C 3 (STARTER UNIT) É UM MÓDULO DE ACIONAMENTO COMPOSTO POR UM CHASSI METÁLICO, ENTRADA DE ALIMENTAÇÃO, UM INVERSOR DE FREQUÊNCIA, FUSÍVEIS E UMA CONEXÃO DE SAÍDA PARA LIGAR AO TUBO DE RAIOS-X DO APARELHO. APLICAÇÃO: PECA HOMOLOGADA DO APARELHO DE TOMOGRAFIA CANON, MODELO AQUILION PRIME TSX-303A, O ITEM UNIDADE ACIONADORA PX71-07633*C 3 (STARTER UNIT) TEM A FUNÇÃO NO APARELHO DE ALIMENTAR O ESTATOR TRIFÁSICO DO TUBO DE RAIOS-X, FAZENDO GIRAR O SEU ANÔDO METÁLICO, BEM COMO TAMBÉM INTERLIGAR O SENSOR DE FLUXO E TEMPERATURA DO RADIADOR E TUBO DE RAIOS-X.	CANON MEDICAL SYSTEMS CORPORATION	CANON MEDICAL	PX71-07633*C 3		23/22
9022.90.91	PEÇA PARA O TOMOGRAFO COMPUTADORIZADO MODELO AQUILION 64 TSX-101 A/H, SENDO: PLACA DE CI PX71-07802*S 1, É UMA PLACA DE CIRCUITO IMPRESSO, CONTENDO DIVERSOS COMPONENTES ELETRÔNICOS, CONECTORES PARA INSTALAÇÃO DE CABOS DE ALIMENTAÇÃO E DADOS, BATERIA (CIRCUITO IMPRESSO AMARELO), E DIP-SWITCH PARA CONTROLAR O FUNCIONAMENTO DA PLACA. APLICACAO: A PLACA DE CI PX71-07802*S 1 É PEÇA HOMOLOGADA PARA O TOMOGRAFO COMPUTADORIZADO MODELO AQUILION 64 TSX-101 A/H, NO EQUIPAMENTO TEM A FUNÇÃO DE ACIONAR O SISTEMA DE GERAÇÃO DE RAIOS-X, FORNECENDO A ESTE AS ESPECIFICAÇÕES NECESSÁRIAS DE KV, MA, TEMPO DE EXPOSIÇÃO, FOCO, ETC. DURANTE O DISPARO, BEM COMO RECEBER AS INFORMAÇÕES DE FUNCIONAMENTO E SAÚDE DO SISTEMA DE RAIOS-X.	CANON MEDICAL SYSTEMS CORPORATION	CANON MEDICAL	PX71-07802*S 1		15/22
9022.90.91	DETECTOR PRINCIPAL PX72-05800*D 3, COMPOSTO DE UM CHASSI METÁLICO, PLACAS DE CIRCUITO MONTADAS INTERNAMENTE, UMA PELÍCULA CONVERSORA DE RAIOS-X EM LUZ, FOTODIODOS CONVERSORES DE LUZ EM SINAL ELÉTRICO, VENTOINHAS E CABOS, O DETECTOR VÊM MONTADO EM UMA ESTRUTURA DE FERRO PRÓPRIA PARA O TRANSPORTE. APLICACAO: O DETECTOR PRINCIPAL É PARTE HOMOLOGADA DO APARELHO DE TOMOGRAFIA COMPUTADORIZADA CANON, MODELO AQUILION ONE TSX-301A E POSSUÍ A FUNÇÃO DE RECEBER A ONDA DE RAIOS-X EMITIDA ATRAVÉS DO TUBO DE RAIOS-X E TRANSPASSADA PELO PACIENTE, CONVERTER A ONDA EM SINAL DE LUZ, EM SEGUIDA EM CORRENTE ELÉTRICA, PARA INICIAR A FORMAÇÃO DE RAW DATA, QUE SERÁ POSTERIORMENTE PROCESSADA E TRANSFORMADA EM UMA IMAGEM AXIAL DE DIAGNÓSTICO POR IMAGEM.PARTE PARA UTILIZACAO NA MANUTENCAO DO TOMOGRAFO COMPUTADORIZADO AQUILION ONE TSX- 301A.	CANON MEDICAL SYSTEMS CORPORATION	CANON MEDICAL	PX72-05800*D 3		22/21
9022.90.91	DETECTOR DE ESTADO SOLIDO é composto de um chassi metálico, placas de circuito montadas internamente, uma película conversora de raios-x em luz, fotodiodos conversores de luz em sinal elétrico, ventoinhas e cabos, o detector vêm montado em uma estrutura de ferro própria para o transporte. Aplicação: O detector principal é parte homologada do aparelho de tomografia computadorizada Canon, modelos Alexion TSX-032A e possuí a função de receber a onda de raios-x emitida através do tubo de raios-x e transpassada pelo paciente, converter a onda em sinal de luz, em seguida em corrente elétrica, para iniciar a formação de raw data, que será posteriormente processada e transformada em uma imagem axial de diagnóstico por imagem.	CANON MEDICAL SYSTEMS CORPORATION	CANON MEDICAL	PX72-06625*C 4		49/21
9022.90.91	DETECTOR DE ESTADO SOLIDO é composto de um chassi metálico, placas de circuito montadas internamente, uma película conversora de raios-x em luz, fotodiodos conversores de luz em sinal elétrico, ventoinhas e cabos, o detector vêm montado em uma estrutura de ferro própria para o transporte. Aplicação: O detector principal é parte homologada do aparelho de tomografia computadorizada Canon, modelos Alexion Advance Edition TSX-034A e possuí a função de receber a onda de raios-x emitida através do tubo de raios-x e transpassada pelo paciente, converter a onda em sinal de luz, em seguida em corrente elétrica, para iniciar a formação de raw data, que será posteriormente processada e transformada em uma imagem axial de diagnóstico por imagem.	CANON MEDICAL SYSTEMS CORPORATION	CANON MEDICAL	PX72-06625*D 5		49/21
9022.90.91	DETECTOR PRINCIPAL PX72-06930 2 E COMPOSTO DE UM CHASSI METALICO, PLACAS DE CIRCUITO MONTADAS INTERNAMENTE, UMA PELICULA CONVERSORA DE RAIOS-X EM LUZ, FOTODIODOS CONVERSORES DE LUZ EM SINAL ELETRICO, VENTOINHAS E CABOS, O DETECTOR VEM MONTADO EM UMA ESTRUTURA DE FERRO PROPRIA PARA O TRANSPORTE. APLICACAO: O DETECTOR PRINCIPAL E PECA HOMOLOGADA DO APARELHO DE TOMOGRAFIA COMPUTADORIZADA CANON, MODELO AQUILION 64 TSX-101A/H E POSSUI A FUNCAO DE RECEBER A ONDA DE RAIOS-X EMITIDA ATRAVES DO TUBO DE RAIOS-X E TRANSPASSADA PELO PACIENTE, CONVERTER A ONDA EM SINAL DE LUZ, EM SEGUIDA EM CORRENTE ELETRICA, PARA INICIAR A FORMACAO DE RAW DATA, QUE SERA POSTERIORMENTE PROCESSADA E TRANSFORMADA EM UMA IMAGEM AXIAL DE DIAGNOSTICO POR IMAGEM. PECA PARA O TOMOGRAFO COMPUTADORIZADO MODELO AQUILION 64 TSX-101 A/H.	CANON MEDICAL SYSTEMS CORPORATION	CANON MEDICAL	PX72-06930 2		33/21
9022.90.91	DETECTOR DE ESTADO SOLIDO COMPOSTO DE UM CHASSIS METÁLICO PARAFUSADO EM UM SUPORTE DE FERRO, VENTILADORES, CABOS DE ALIMENTAÇÃO E DADOS, UMA PLACA DE INTERFACE INTERNA PARA CONEXÃO DAS PLACAS DE AQUISIÇÃO E UMA SUPERFÍCIE DE MATERIAL ESPECIAL PARA CONVERSÃO DE RAIOS-X EM LUZ (FLUORESCÊNCIA). APLICAÇÃO: PARTE HOMOLOGADA DO APARELHO DE TOMOGRAFIA COMPUTADORIZADA CANON, MODELO AQUILION PRIME TSX-303A (1 a 9), O ITEM DETECTOR DE ESTADO SOLIDO TEM A FUNÇÃO NO EQUIPAMENTO DE CONVERTER O SINAL DE RAIOS-X QUE É EMITIDO PELO TUBO DE RAIOS-X DO EQUIPAMENTO, ATRAVESSA O PACIENTE E ATINGE A SUPERFÍCIE ESPECIAL DO DETECTOR, TRANSFORMAR O SINAL CONVERTIDO EM LUZ EM UM SINAL ANALÓGICO/DIGITAL QUE SERVIRÁ DE BASE PARA A FORMAÇÃO DE UMA MATRIZ DE IMAGEM DE DIAGNÓSTICO DO PACIENTE, PARA POSTERIOR PRÉ E PÓS PROCESSAMENTO NOS DEMAIS COMPONENTES DO APARELHO (CDAS-043A/2A).	CANON MEDICAL SYSTEMS CORPORATION	CANON MEDICAL	PX72-07310*B 2		41/23
9022.90.91	DETECTOR DE ESTADO SOLIDO COMPOSTO DE UM CHASSIS METÁLICO PARAFUSADO EM UM SUPORTE DE FERRO, VENTILADORES, CABOS DE ALIMENTAÇÃO E DADOS, UMA PLACA DE INTERFACE INTERNA PARA CONEXÃO DAS PLACAS DE AQUISIÇÃO E UMA SUPERFÍCIE DE MATERIAL ESPECIAL PARA CONVERSÃO DE RAIOS-X EM LUZ (FLUORESCÊNCIA). APLICAÇÃO: PARTE HOMOLOGADA DO APARELHO DE TOMOGRAFIA COMPUTADORIZADA CANON, MODELO AQUILION PRIME TSX-303A (A a J e K (nacional), e /L a S e T(nacional)), O ITEM DETECTOR DE ESTADO SOLIDO TEM A FUNÇÃO NO EQUIPAMENTO DE CONVERTER O SINAL DE RAIOS-X QUE É EMITIDO PELO TUBO DE RAIOS-X DO EQUIPAMENTO, ATRAVESSA O PACIENTE E ATINGE A SUPERFÍCIE ESPECIAL DO DETECTOR, TRANSFORMAR O SINAL CONVERTIDO EM LUZ EM UM SINAL ANALÓGICO/DIGITAL QUE SERVIRÁ DE BASE PARA A FORMAÇÃO DE UMA MATRIZ DE IMAGEM DE DIAGNÓSTICO DO PACIENTE, PARA POSTERIOR PRÉ E PÓS PROCESSAMENTO NOS DEMAIS COMPONENTES DO APARELHO (CDAS-043A/3A).	CANON MEDICAL SYSTEMS CORPORATION	CANON MEDICAL	PX72-07310*B 4		41/23
9022.90.91	DETETOR DE ESTADO SOLIDO PX72-07320*C 4, MODULO COMPOSTO POR UM CHASSI METALICO, VENTOINHAS, UMA SUPERFICIE PLASTICA SUPERIOR, FOTODIODOS, SUPERFICIE CONVERSORA DE RAIOS-X EM LUX, PAINEL INTERNO PARA CONEXAO DE PLACAS DE CIRCUITO, CONECTORES PARA ALIMENTACAO E DADOS, E UMA ESTRUTURA METALICA PARA FIXACAO NO GANTRY DO APARELHO, ACOMPANHA UM SUPORTE DE FIXACAO E TRANSPORTE. APLICACAO: PECA HOMOLOGADA DO TOMOGRAFO COMPUTADORIZADO, MODELO AQUILION ONE GENESIS EDITION (TSX-305A), O DETETOR DE ESTADO SOLIDO PX72-07320*C 4 TEM A FUNCAO NO APARELHO DE CONVERTER AS ONDAS DE RAIO-X EMITIDAS PELA AMPOLA (TUBO DE RAIOSX) EM LUZ, E EM SEGUIDA CONVERTER EM UM SINAL ELETRICO ATRAVES DE PLACAS DE CIRCUITO ADC, QUE SERAO POSTERIORMENTE SERIALIZADAS E ENVIADAS PARA O CONSOLE PARA INICIAR A FORMACAO DE UMA IMAGEM DE DIAGNOSTICO DE IMAGEM. PECA PARA O TOMOGRAFO COMPUTADORIZADO, MODELO AQUILION ONE GENESIS EDITION (TSX-305A),	CANON MEDICAL SYSTEMS CORPORATION	CANON MEDICAL	PX72-07320*C 4		30/21
9022.90.91	DETECTOR DE ESTADO SOLIDO PX72-07370*C 2 E UM DETECTOR DE IMAGENS DE RAIOS-X PARA TOMOGRAFIA COMPUTADORIZADA, COM 40 CANAIS (FILEIRAS) E 994 ELEMENTOS POR FILEIRA, TOTALIZANDO 40 X 994 = 39760 ELEMENTOS DE AQUISICAO, COM ESPESSURA DE CORTE DE 0,5MM COM AQUISICAO EM ENERGIA SIMPLES (SINGLE ENERGY). E COMPOSTO DE UM CHASSI METALICO, SUPERFICIE DE AQUISICAO SENSIVEL AOS RAIOS-X, PLACA DE CIRCUITO INTERNA (BACKPLANE) PARA ACOMODAR 32 PLACAS CONVERSORAS, E 01 PLACA DE CONTROLE; ENTRADAS PARA ALIMENTACOES E DADOS, VENTOINHAS E ESTRUTURA (CHASSIS) PARA INSTALACAO NO GANTRY DO APARELHO. APLICACAO: PARTE HOMOLOGADA E DE USO EXCLUSIVO DO APARELHO DE TOMOGRAFIA COMPUTADORIZADA CANON, AQUILION LARGE BORE (LB) TSX-201A, O ITEM DETECTOR DE ESTADO SOLIDO PX72-07370*C 2 TEM A FUNCAO NO APARELHO DE CONVERTER UM SINAL DE RAIOS-X EM LUZ (EFEITO DE FLUORESCENCIA DE RAIOS-X) PARA EM SEGUIDA, ATRAVES DE ELEMENTOS FOTOSSENSIVEIS, TRANSFORMAR O SINAL DE LUZ EM UM SINAL DE CORRENTE ELETRICA PARA SER ENVIADO AS PLACAS CONVERSORAS, QUE FORMARAM A BASE DE UMA MATRIZ DE IMAGEM DE DIAGNOSTICO MEDICO.	CANON MEDICAL SYSTEMS CORPORATION	CANON MEDICAL	PX72-07370*C 2		47/23
9022.90.91	MODULOS DETECTORES DE RAIOS X DOTADOS DE PLACA DE CIRCUITO IMPRESSO MONTADA COM COMPONENTES ELETRONICOS, FOTODIODOS E CINTILADORES SOLIDOS, SENDO ANALOGICA OU DIGITAL; DIMENSAO DO PIXEL ENTRE 0,2 E 9,2MM E NUMERO DE PIXELS ENTRE 16 E 256 CANAIS, PARA DUPLA, UNICA, BAIXA OU ALTA ENERGIA. APLICACAO: PECA HOMOLOGADA DO APARELHO DE TOMOGRAFIA COMPUTADORIZADA CANON, MODELO TSX-037A, O ITEM DETECTOR DE ESTADO SOLIDO PX72-07980*A 1 TEM A FUNCAO NO EQUIPAMENTO DE CONVERTER O SINAL DE RAIOS-X QUE E EMITIDO PELO TUBO DE RAIOS-X DO EQUIPAMENTO, ATRAVESSA O PACIENTE E ATINGE A SUPERFICIE ESPECIAL DO DETECTOR, TRANSFORMAR O SINAL CONVERTIDO EM LUZ EM UM SINAL ANALOGICO/DIGITAL QUE SERVIRA DE BASE PARA A FORMACAO DE UMA MATRIZ DE IMAGEM DE DIAGNOSTICO DO PACIENTE, PARA POSTERIOR PRE E POS PROCESSAMENTO NOS DEMAIS COMPONENTES DO APARELHO.	CANON MEDICAL SYSTEMS CORPORATION	CANON MEDICAL	PX72-07980*A 1		15/23
9022.90.91	PEÇA PARA UTILIZACAO NA MANUTENCAO DO TOMOGRAFO COMPUTADORIZADO, MODELO AQUILION ONE TSX-301A, SENDO: PLACA DE CI PX73- 17075*R 2 É COMPOSTO DE UMA CAIXA METÁLICA, PLACA DE CIRCUITO IMPRESSO MONTADA INTERNAMENTE CONSTITUÍDO DE ACOPLADORES ÓPTICOS, CIRCUITOS INTEGRADOS E CONECTORES DE ALIMENTAÇÃO E DE SINAIS. APLICACAO: PLACA DE CI PX73-17075*R 2 É PARTE HOMOLOGADA DO APARELHO DE TOMOGRAFIA COMPUTADORIZADA CANON, MODELO AQUILION ONE TSX-301A E POSSUÍ A FUNÇÃO DE: RECEBER O SINAL DIGITAL PRODUZIDO PELAS PLACAS ADC ORIUNDOS DO DETECTOR, GERENCIAR E ENVIAR O SINAL DIGITAL PARA A UNIDADE DE RECONSTRUÇÃO.	CANON MEDICAL SYSTEM CORPORATION	CANON MEDICAL	PX73-17075*R 2		04/22
9022.90.91	PLACA DE CI AVCONT3 PX73-17075*R 3 É COMPOSTO DE UMA CAIXA METÁLICA, PLACA DE CIRCUITO IMPRESSO MONTADA INTERNAMENTE CONSTITUÍDO DE ACOPLADORES ÓPTICOS, CIRCUITOS INTEGRADOS E CONECTORES DE ALIMENTAÇÃO E DE SINAIS. APLICAÇÃO: PEÇA HOMOLOGADA DO APARELHO DE TOMOGRAFIA COMPUTADORIZADA CANON, MODELO AQUILION ONE TSX-301A E POSSUÍ A FUNÇÃO DE: RECEBER O SINAL DIGITAL PRODUZIDO PELAS PLACAS ADC ORIUNDOS DO DETECTOR, GERENCIAR E ENVIAR O SINAL DIGITAL PARA A UNIDADE DE RECONSTRUÇÃO.	CANON MEDICAL SYSTEMS CORPORATION	CANON MEDICAL	PX73-17075*R 3		24/22
9022.90.91	PLACA DE CI AV-CONT2 PX73-17400*M É COMPOSTA DE COMPONENTES ELETRÔNICOS DE SILÍCIO COMO PROCESSADORES, RESISTORES, CAPACITORES, CIRCUITOS INTEGRADOS, MONTADOS SOBRE UMA PLACA DE CIRCUITO (PCB) E POSSUÍ CONECTORES PARA TRANSMISSÃO DE DADOS EM FIBRA ÓPTICA. APLICACAO: A PLACA DE CI AV-CONT2 PX73-17400*M É PEÇA HOMOLOGADA DO APARELHO DE TOMOGRAFIA COMPUTADORIZADA CANON, MODELO AQUILION ONE TSX-301A, E TEM A FUNÇÃO DE RECEBER O SINAL DIGITAL PRODUZIDO NA PLACA ADC, DENTRO DO DETECTOR, E TRANSFORMAR EM UM SINAL DE DADOS DIGITAL PARA SER POSTERIORMENTE PROCESSADO E CONVERTIDO EM UMA IMAGEM DE DIAGNÓSTICO MÉDICO. PEÇA PARA UTILIZACAO NA MANUTENCAO DO EQUIPAMENTO TOMOGRAFO COMPUTADORIZADO - AQUILION ONE TSX-301A.	CANON MEDICAL SYSTEMS CORPORATION	CANON MEDICAL	PX73-17400*M		22/21
9022.90.91	PLACA DE CI AV-CONT2 PX73-17400*M 2 É COMPOSTA DE COMPONENTES ELETRÔNICOS DE SILÍCIO COMO PROCESSADORES, RESISTORES, CAPACITORES, CIRCUITOS INTEGRADOS, MONTADOS SOBRE UMA PLACA DE CIRCUITO (PCB) E POSSUÍ CONECTORES PARA TRANSMISSÃO DE DADOS EM FIBRA ÓPTICA. APLICACAO: A PLACA DE CI AV-CONT2 PX73-17400*M 2 É PEÇA HOMOLOGADA DO APARELHO DE TOMOGRAFIA COMPUTADORIZADA CANON, MODELO AQUILION ONE TSX-301A, E TEM A FUNÇÃO DE RECEBER O SINAL DIGITAL PRODUZIDO NA PLACA ADC, DENTRO DO DETECTOR, E TRANSFORMAR EM UM SINAL DE DADOS DIGITAL PARA SER POSTERIORMENTE PROCESSADO E CONVERTIDO EM UMA IMAGEM DE DIAGNÓSTICO MÉDICO. PEÇA PARA UTILIZACAO NA MANUTENCAO DO EQUIPAMENTO TOMOGRAFO COMPUTADORIZADO - AQUILION ONE TSX-301A.	CANON MEDICAL SYSTEMS CORPORATION	CANON MEDICAL	PX73-17400*M 2		32/21
9022.90.91	PLACA DE CI AV-CONT2 PX73-17400*P 2 E COMPOSTA DE COMPONENTES ELETRONICOS DE SILICIO COMO PROCESSADORES, RESISTORES, DISSIPADORES DE CALOR CAPACITORES, CIRCUITOS INTEGRADOS, MONTADOS SOBRE UMA PLACA DE CIRCUITO (PCB) E EM SEGUIDA EM UM CHASSI METALICO E POSSUI CONECTORES PARA TRANSMISSAO DE DADOS EM FIBRA OPTICA E LEDS DE STATUS. APLICACAO: A PLACA DE CI AV-CONT2 PX73-17400*P 2 E PECA HOMOLOGADA DO TOMOGRAFO COMPUTADORIZADO, MODELO AQUILION ONE TSX-301A, E TEM A FUNCAO DE RECEBER O SINAL DIGITAL PRODUZIDO NA PLACA ADC, DENTRO DO DETECTOR PRINCIPAL, E TRANSFORMAR EM UM SINAL DE DADOS DIGITAL PARA SER ENVIADO AO CONSOLE DO APARELHO, POSTERIORMENTE PROCESSADO E CONVERTIDO EM UMA IMAGEM DE DIAGNOSTICO MEDICO. PECA PARA O TOMOGRAFO COMPUTADORIZADO, MODELO AQUILION ONE TSX-301A.	CANON MEDICAL SYSTEMS CORPORATION	CANON MEDICAL	PX73-17400*P 2		36/22
9022.90.91	PLACA DE CI PX73- 18135*H 1, COMPOSTA DE COMPONENTES ELETRÔNICOS DE SILÍCIO COMO PROCESSADORES, RESISTORES, CAPACITORES, CIRCUITOS INTEGRADOS, MONTADOS SOBRE UMA PLACA DE CIRCUITO (PCB) E POSSUÍ CONECTORES PARA TRANSMISSÃO DE DADOS EM FIBRA ÓPTICA. APLICAÇÃO: A PLACA DE CI PX73-18135*H 1 É PEÇA HOMOLOGADA DO TOMOGRAFO COMPUTADORIZADO, MODELO AQUILION PRIME TSX-303A, E TEM A FUNÇÃO DE RECEBER O SINAL DIGITAL PRODUZIDO NA PLACA ADC, DENTRO DO DETECTOR, E TRANSFORMAR EM UM SINAL DE DADOS DIGITAL PARA SER POSTERIORMENTE PROCESSADO E CONVERTIDO EM IMAGEM DE DIAGNÓSTICO MÉDICO. PEÇA PARA O TOMOGRAFO COMPUTADORIZADO, MODELO AQUILION PRIME TSX-303A.	CANON MEDICAL SYSTEMS CORPORATION	CANON MEDICAL	PX73-18135*H 1		39/21
9022.90.91	PLACA DE CI PX74-06047*R 2 (MHR-BP), E COMPOSTA DE UMA PLACA DE CIRCUITO IMPRESSA MONTADA EM UM CHASSI METALICO, E CONTEM COMPONENTES ELETRONICOS DISCRETOS, ALEM DE PROCESSADORES, SLOTS DE CONEXAO, DISSIPADORES DE CALOR, E LEDS DE STATUS. APLICACAO: PECA HOMOLOGADA DO APARELHO DE TOMOGRAFIA COMPUTADORIZADA CANON, MODELO AQUILION 64 TSX-101 A/H, A PLACA DE CI PX74-06047*R 2 (MHR-BP) TEM A FUNCAO DE RECEBER DADOS VINDOS DAS PLACAS MHR-FC E DO SISTEMA DE DISCOS DE RECONSTRUCAO (RDD) E ATRAVES DE ALGORITMOS MATEMATICOS FORMAR UMA MATRIZ DE IMAGEM QUE SERA POS-PROCESSADA NO CONSOLE DE AQUISICAO E MOSTRADA NO MONITOR EM FORMA DE IMAGEM DE DIAGNOSTICO MEDICO. IMPORTACAO DE PECAS DE REPOSICAO PARA MANUTENCAO DE PRODUTO DESCONTINUADO. PECA PARA UTILIZACAO NA MANUTENCAO DO TOMOGRAFO COMPUTADORIZADO MODELO AQUILION 64 TSX-101 A/H.	CANON MEDICAL SYSTEMS CORPORATION	CANON MEDICAL	PX74-06047*R 2		23/21
9022.90.91	PLACA DE CI PX74-06047*R 4 (MHR-BP), E COMPOSTA DE UMA PLACA DE CIRCUITO IMPRESSA MONTADA EM UM CHASSI METALICO, E CONTEM COMPONENTES ELETRONICOS DISCRETOS, ALEM DE PROCESSADORES, SLOTS DE CONEXAO, DISSIPADORES DE CALOR, E LEDS DE STATUS. APLICACAO: PECA HOMOLOGADA DO APARELHO DE TOMOGRAFIA COMPUTADORIZADA CANON, MODELO AQUILION 64 TSX-101 A/H, A PLACA DE CI PX74-06047*R 4 (MHR-BP) TEM A FUNCAO DE RECEBER DADOS VINDOS DAS PLACAS MHR-FC E DO SISTEMA DE DISCOS DE RECONSTRUCAO (RDD) E ATRAVES DE ALGORITMOS MATEMATICOS FORMAR UMA MATRIZ DE IMAGEM QUE SERA POS-PROCESSADA NO CONSOLE DE AQUISICAO E MOSTRADA NO MONITOR EM FORMA DE IMAGEM DE DIAGNOSTICO MEDICO. IMPORTACAO DE PECAS DE REPOSICAO PARA MANUTENCAO DE PRODUTO DESCONTINUADO. PECA PARA UTILIZACAO NA MANUTENCAO DO TOMOGRAFO COMPUTADORIZADO MODELO AQUILION 64 TSX-101 A/H.	CANON MEDICAL SYSTEMS CORPORATION	CANON MEDICAL	PX74-06047*R 4		23/21
9022.90.91	PEÇA PARA O TOMOGRAFO COMPUTADORIZADO, MODELO ALEXION ADVANCE EDITION TSX-034A, SENDO: PLACA DE CI PX74-08073*F 1, TRATA-SE DE UMA PLACA DE CIRCUITO IMPRESSO, CONTENDO COMPONENTES ELETRÔNICOS PARA CONVERSÃO ANALÓGICO-DIGITAL DE SINAIS E AMPLIFICADORES DE ÁUDIO, ALÉM DE INTERFACES DE ALIMENTAÇÃO, DADOS E ÁUDIO. APLICACAO: A PLACA DE CI PX74-08073*F 1 É UMA PEÇA HOMOLOGADA DO TOMOGRAFO COMPUTADORIZADO, MODELO ALEXION ADVANCE EDITION TSX-034A, TEM A FUNÇÃO NO SISTEMA DE CONVERTER UM SINAL DE ÁUDIO DIGITAL COM ORIGEM NO CONSOLE/SOFTWARE, EM UM SINAL DE ÁUDIO AMPLIFICADO, ALÉM DE AMPLIFICAR O SINAL VINDO DOS MICROFONES DO EQUIPAMENTO, E TENDO COMO SAÍDA OS FALANTES DISTRIBUÍDOS NA SALA DO CONSOLE E DO GANTRY, PARA INTERCOMUNICAÇÃO ENTRE O OPERADOR DO APARELHO E O PACIENTE.	CANON MEDICAL SYSTEMS CORPORATION	CANON MEDICAL	PX74-08073*F 1		20/22
9022.90.91	PLACA DE CI, PX74-08866*E 1 CONSISTE DE UMA PLACA DE CI CONTENDO DIVERSOS COMPONENTES ELETRÔNICOS ANALÓGICOS, DIGITAIS, PROCESSADORES, INTERFACE DE FIBRA OPTICA E UM SLOT PARA CONEXÃO AO BACKPLANE DO GABINETE REC BOX DO APARELHO. APLICAÇÃO: PECA HOMOLOGADA DO APARELHO DE TOMOGRAFIA CANON, MODELO ASTEION4, TSX-021B, O ITEM PLACA DE CI, PX74-08866*E 1 TEM A FUNÇÃO NO EQUIPAMENTO DE ATUAR COMO UMA INTERFACE DE DADOS ENTRE O GANTRY E O CONSOLE, SENDO UMA CONEXÃO DE FIBRA OPTICA, PARA MÁXIMA VELOCIDADE DE TRANSMISSÃO DOS DADOS ADQUIRIDOS NO GANTRY, E QUE SERÃO PRÉ-PROCESSADOS NO REC BOX PARA CONSTITUIR UMA MATRIZ DE IMAGEM DE DIAGNOSTICO MÉDICO.	CANON MEDICAL SYSTEMS CORPORATION	CANON MEDICAL	PX74-08866*E 1		36/23
9022.90.91	PLACA DE CI PX74-09505*G 2 (MHR-BP), E COMPOSTA DE UMA PLACA DE CIRCUITO IMPRESSA MONTADA EM UM CHASSI METALICO, E CONTEM COMPONENTES ELETRONICOS DISCRETOS, ALEM DE PROCESSADORES FPGA, SLOTS DE CONEXAO, DISSIPADORES DE CALOR, E LEDS DE STATUS. APLICACAO: PECA HOMOLOGADA DO APARELHO DE TOMOGRAFO COMPUTADORIZADO MODELO AQUILION 64 TSX-101 A/H, A PLACA DE CI PX74-09505*G 2 (MHR-BP), TEM A FUNCAO DE RECEBER DADOS VINDOS DAS PLACAS MHR-FC E DO SISTEMA DE DISCOS DE RECONSTRUCAO (RDD) E ATRAVES DE ALGORITMOS MATEMATICOS FORMAR UMA MATRIZ DE IMAGEM QUE SERA POS-PROCESSADA NO CONSOLE DE AQUISICAO E MOSTRADA NO MONITOR EM FORMA DE IMAGEM DE DIAGNOSTICO MEDICO. IMPORTACAO DE PECAS DE REPOSICAO PARA MANUTENCAO DE PRODUTO DESCONTINUADO. PECA PARA UTILIZACAO NA MANUTENCAO DO TOMOGRAFO COMPUTADORIZADO MODELO AQUILION 64 TSX-101 A/H.	CANON MEDICAL SYSTEMS CORPORATION	CANON MEDICAL	PX74-09505*G 2		23/21
9022.90.91	UNIDADE DE RECONSTRUCAO DE IMAGENS PX74-09549*F 1 E UMA UNIDADE DE PROCESSAMENTO DE DADOS, COMPOSTA POR UM GABINETE METALICO, FONTE, PLACA-MAE, UNIDADES DE MEMORIA RAM, PLACA DE VIDEO, UNIDADE DE MIDIA EXTERNA, UNIDADES DE DISCO RIGIDO, VENTILADORES E ENTRADAS DE SAIDAS DE DADOS E ALIMENTACAO. APLICACAO: PARTE HOMOLOGADA DO APARELHO DE TOMOGRAFIA COMPUTADORIZADA ASTEION SUPER 4 TSX-021B, O ITEM UNIDADE DE RECONSTRUCAO DE IMAGENS PX74-09549*F 1 E DE USO EXCLUSIVO DO APARELHO DE TOMOGRAFIA TEM A FUNCAO NO APARELHO DE CARREGAR O SOFTWARE OPERACIONAL E APLICATIVO DO APARELHO, ALEM DE SE CONECTAR COM OS PERIFERICOS DE INTERFACE COM O USUARIO E OS DEMAIS COMPONENTES DO EQUIPAMENTO, SENDO RESPONSAVEL POR COMANDAR TODAS AS PRINCIPAIS FUNCOES DO APARELHO DE TOMOGRAFIA, REALIZAR RECONSTRUCOES DE IMAGENS PRE-PROCESSADAS, ARMAZENAR IMAGENS DE DIAGNOSTICO POR IMAGEM E SE CONECTAR A REDE DO CLIENTE PARA ENVIO DE EXAMES.	CANON MEDICAL SYSTEMS CORPORATION	CANON MEDICAL	PX74-09549*F 1		42/23
9022.90.91	PLACA DE CI PX74-09747 2, COMPOSTA DE UMA PLACA DE CIRCUITO IMPRESSO CONSTITUÍDO DE CPU POWERPC, MEMÓRIAS RAM, CIRCUITOS INTEGRADOS, COMPONENTES DISCRETOS E CONECTORES DE ALIMENTAÇÃO E ENTRADA E SAÍDA DE DADOS. APLICACAO: A PLACA DE CI PX74-09747 2 É PEÇA HOMOLOGADA PARA O TOMOGRAFO COMPUTADORIZADO ASTEION MODELO ASTEION SUPER 4 EDITION TSX-021B/4 E POSSUÍ A FUNÇÃO DE GERENCIAR EM TEMPO REAL AS PLACAS DE RECONSTRUÇÃO MHRS CONTIDAS NO REC-BOX. PEÇA PARA TOMOGRAFO COMPUTADORIZADO ASTEION MODELO ASTEION SUPER 4 EDITION TSX-021B/4.	CANON MEDICAL SYSTEM CORPORATION	CANON MEDICAL	PX74-09747 2		43/21
9022.90.91	UNIDADE DE RECONSTRUCAO DE IMAGENS PX74-10442*A 1 E UM SERVIDOR (CPU), SENDO COMPOSTO POR UM CHASSIS METALICO, FONTE, VENTOINHAS DE VENTILACAO, LEDS DE STATUS, PLACA-MAE, PENTES DE MEMORIA RAM, FONTE DE ALIMENTACAO, SLOTS INTERNOS PARA EXPANSAO DE PLACAS OFFBOARD E INTERFACES DE DADOS E ALIMENTACAO. APLICACAO: PARTE HOMOLOGADA DO APARELHO DE TOMOGRAFIA COMPUTADORIZADA CANON, MODELO TSX-302A, O ITEM UNIDADE DE RECONSTRUCAO DE IMAGENS PX74-10442*A 1, E DE USO EXCLUSIVO DO APARELHO DE TOMOGRAFIA, E FAZ PARTE DO SISTEMA DE RECONSTRUCAO DE IMAGENS DO EQUIPAMENTO (REC-BOX), E TEM A FUNCAO DE CONECTAR AO GANTRY DO EQUIPAMENTO PARA RECEBIMENTO DOS DADOS PUROS DE AQUISICAO DO DAS (DETECTOR DE ESTADO SOLIDO) E EM SEGUIDA REALIZAR O PRE-PROCESSAMENTO PARA FORMACAO DE UMA MATRIZ DE IMAGEM DE DIAGNOSTICO MEDICO.	CANON MEDICAL SYSTEMS CORPORATION	CANON MEDICAL	PX74-10442*A 1		42/23
9022.90.91	PLACA DE CI MHR-DP PX74-10471*D 1 É COMPOSTA DE COMPONENTES ELETRÔNICOS DE SILÍCIO (RESISTORES, CAPACITORES, CIRCUITOS INTEGRADOS), MONTADOS SOBRE UMA PLACA DE CIRCUITO (PCB), COM UMA CONEXÃO RJ45 E LEDS DE STATUS EM UM CHASSI PARA INSTALAÇÃO EM RACK. APLICACAO: A PLACA DE CI MHR-DP PX74-10471*D 1 É PEÇA HOMOLOGADA DO APARELHO DE TOMOGRAFIA COMPUTADORIZADA CANON, MODELO AQUILION 64 TSX-101 A/C E TEM A PROCESSAR A INFORMAÇÃO ARMAZENADA EM DISCOS DE RAW-DATA, E ATRAVÉS DE ALGORITMOS MATEMÁTICOS, FORMAR UMA MATRIZ DE IMAGEM, PARA SER PÓS-PROCESSADA E MOSTRADA EM FORMA DE DIAGNÓSTICO MÉDICO NO SOFTWARE DO APARELHO. PEÇA PARA UTILIZACAO NA MANUTENCAO DO TOMOGRAFO COMPUTADORIZADO MODELO AQUILION 64 TSX-101 A/C.	CANON MEDICAL SYSTEMS CORPORATION	CANON MEDICAL	PX74-10471*D 1		27/22
9022.90.91	PEÇA PARA TOMOGRAFO COMPUTADORIZADO ASTEION MODELO ASTEION SUPER 4 EDITION TSX-021B/4, SENDO: PLACA DE CI PX74-10472*D 1, COMPOSTA DE UMA PLACA DE CIRCUITO IMPRESSA MONTADA EM UM CHASSI METALICO, E CONTÉM COMPONENTES ELETRÔNICOS DISCRETOS, ALÉM DE PROCESSADORES FPGA, SLOTS DE CONEXÃO, DISSIPADORES DE CALOR, E LEDS DE STATUS. APLICACAO: PECA HOMOLOGADA DO APARELHO DE TOMOGRAFIA COMPUTADORIZADA CANON, MODELO ASTEION SUPER 4 EDITION TSX-021B/4, A PLACA CI PX74- 10472*D 1 (MHR-BP), TEM A FUNÇÃO DE RECEBER DADOS VINDOS DAS PLACAS MHR-FC E DO SISTEMA DE DISCOS DE RECONSTRUÇÃO (RDD) E ATRAVÉS DE ALGORITMOS MATEMÁTICOS FORMAR UMA MATRIZ DE IMAGEM QUE SERÁ PÓS PROCESSADA NO CONSOLE DE AQUISIÇÃO E MOSTRADA NO MONITOR EM FORMA DE IMAGEM DE DIAGNÓSTICO MÉDICO.	CANON MEDICAL SYSTEMS CORPORATION	CANON MEDICAL	PX74-10472*D 1		15/22
9022.90.91	PLACA DE CI PX74-10472*D 2, COMPOSTA DE UMA PLACA DE CIRCUITO IMPRESSA MONTADA EM UM CHASSI METALICO, E CONTEM COMPONENTES ELETRONICOS DISCRETOS, ALEM DE PROCESSADORES FPGA, SLOTS DE CONEXAO, DISSIPADORES DE CALOR E LEDS DE STATUS. APLICACAO: PECA HOMOLOGADA DO TOMOGRAFO COMPUTADORIZADO ASTEION MODELO ASTEION SUPER 4 EDITION TSX-021B/4, SENDO: PLACA DE CI PX74-10472*D 2 TEM A FUNCAO DE RECEBER DADOS VINDOS DAS PLACAS MHR-FC E DO SISTEMA DE DISCOS DE RECONSTRUCAO (RDD) E ATRAVES DE ALGORITMOS MATEMATICOS FORMAR UMA MATRIZ DE IMAGEM QUE SERA POS-PROCESSADA NO CONSOLE DE AQUISICAO E MOSTRADA NO MONITOR EM FORMA DE IMAGEM DE DIAGNOSTICO MEDICO. PECA PARA TOMOGRAFO COMPUTADORIZADO ASTEION MODELO ASTEION SUPER 4 EDITION TSX-021B/4.	CANON MEDICAL SYSTEMS CORPORATION	CANON MEDICAL	PX74-10472*D 2		32/22
9022.90.91	UNIDADE DE RECONSTRUCAO DE IMAGENS PX74-10483*B 1 E UM SERVIDOR (CPU), SENDO COMPOSTO POR UM CHASSIS METALICO, FONTE, VENTOINHAS DE VENTILACAO, LEDS DE STATUS, PLACA-MAE, PENTES DE MEMORIA RAM, FONTE DE ALIMENTACAO, SLOTS INTERNOS PARA EXPANSAO DE PLACAS OFFBOARD E INTERFACES DE DADOS E ALIMENTACAO. APLICACAO: PARTE HOMOLOGADA DO APARELHO DE TOMOGRAFIA COMPUTADORIZADA CANON, MODELO TSX-303A, O ITEM UNIDADE DE RECONSTRUCAO DE IMAGENS PX74-10483*B 1, E DE USO EXCLUSIVO DO APARELHO DE TOMOGRAFIA, E FAZ PARTE DO SISTEMA DE RECONSTRUCAO DE IMAGENS DO EQUIPAMENTO (REC-BOX), E TEM A FUNCAO DE CONECTAR AO GANTRY DO EQUIPAMENTO PARA RECEBIMENTO DOS DADOS PUROS DE AQUISICAO DO DAS (DETECTOR DE ESTADO SOLIDO) E EM SEGUIDA REALIZAR O PRE-PROCESSAMENTO PARA FORMACAO DE UMA MATRIZ DE IMAGEM DE DIAGNOSTICO MEDICO.	CANON MEDICAL SYSTEMS CORPORATION	CANON MEDICAL	PX74-10483*B 1		42/23
9022.90.91	PLACA DE CI PX74-10680*H 1 CONSISTE DE UMA PLACA DE CI DO TIPO PCIE, PARA CONEXÃO COM UM SLOT EM PLACA-MÃE COMPATIVEL, CONTENDO DIVERSOS COMPONENTES ELETRÔNICOS ANALÓGICOS E DIGITAIS, MÓDULOS FPGA, VENTOINHAS E CONEXÃO PARA ALIMENTAÇÃO. APLICAÇÃO: PEÇA HOMOLOGADA DO APARELHO DE TOMOGRAFIA CANON, MODELO ALEXION ADVANCE, TSX-034A, O ITEM PLACA DE CI PX74-10680*H 1 TEM A FUNÇÃO NO APARELHO DE PARTICIPAR DO SISTEMA DE RECONSTRUÇÃO DE IMAGENS, EXECUTANDO DIVERSOS ALGORITMOS MATEMÁTICOS PARA TRANSFORMAR OS DADOS ADQUIRIDOS E PRÉ-PROCESSADOS NO GANTRY DO APARELHO EM UMA MATRIZ DE IMAGEM PARA SER PÓS-PROCESSADA E MOSTRADA COMO UMA IMAGEM DE DIAGNOSTICO MÉDICO NO CONSOLE DO APARELHO.	CANON MEDICAL SYSTEMS CORPORATION	CANON MEDICAL	PX74-10680*H 1		36/23
9022.90.91	UNIDADE DE RECONSTRUCAO DE IMAGENS PX74-10840*B 1 E UM PC DO TIPO SERVIDOR (CPU), SENDO COMPOSTO POR UM CHASSIS METALICO, FONTE, VENTOINHAS DE VENTILACAO, LEDS DE STATUS, PLACA-MAE, PENTES DE MEMORIA RAM, FONTE DE ALIMENTACAO, SLOTS INTERNOS PARA EXPANSAO DE PLACAS OFFBOARD E INTERFACES DE DADOS E ALIMENTACAO. APLICACAO: PECA HOMOLOGADA DO APARELHO DE TOMOGRAFIA COMPUTADORIZADA CANON, MODELO AQUILION CXL ¿ TSX-101A/Q, O ITEM UNIDADE DE PROCESSAMENTO DE DADOS PX74-10840*B 1, FAZ PARTE DO SISTEMA DE RECONSTRUCAO DE IMAGENS DO EQUIPAMENTO (REC-BOX), E TEM A FUNCAO DE CONECTAR AO GANTRY DO EQUIPAMENTO PARA RECEBIMENTO DOS DADOS PUROS DE AQUISICAO DO DAS (DETECTOR DE ESTADO SOLIDO) E EM SEGUIDA REALIZAR O PRE-PROCESSAMENTO PARA FORMACAO DE UMA MATRIZ DE IMAGEM DE DIAGNOSTICO MEDICO.	CANON MEDICAL SYSTEMS CORPORATION	CANON MEDICAL	PX74-10840*B 1		05/24
9022.90.91	UNIDADE DE RECONSTRUCAO DE IMAGENS. E UMA UNIDADE DE PROCESSAMENTO DE DADOS, COMPOSTA POR UM GABINETE METALICO, FONTE, PLACA-MAE, UNIDADES DE MEMORIA RAM, PLACA DE VIDEO, MULTIPLOS CONECTORES DE EXPANSAO (SLOTS), UNIDADE DE MIDIA EXTERNA, UNIDADES DE DISCO RIGIDO, VENTILADORES E ENTRADAS DE SAÍDAS DE DADOS E ALIMENTACAO. APLICACAO: PARTE HOMOLOGADA E DE USO EXCLUSIVO DO APARELHO DE TOMOGRAFIA COMPUTADORIZADA MODELO AQUILION 64, TSX-101A, O ITEM UNIDADE DE RECONSTRUCAO DE IMAGENS TEM A FUNCAO NO APARELHO DE CARREGAR O SOFTWARE OPERACIONAL E APLICATIVO DO APARELHO, ALEM DE SE CONECTAR COM OS PERIFERICOS DE INTERFACE COM O USUARIO E OS DEMAIS COMPONENTES DO EQUIPAMENTO, SENDO RESPONSAVEL POR COMANDAR TODAS AS PRINCIPAIS FUNCOES DO APARELHO DE TOMOGRAFIA, REALIZAR RECONSTRUCAO, POS-PROCESSAMENTO E ARMAZENAR IMAGENS DE DIAGNOSTICO POR IMAGEM E SE CONECTAR A REDE DO CLIENTE PARA ENVIO DE EXAMES POS-PROCESSADOS.	CANON MEDICAL SYSTEMS CORPORATION	CANON MEDICAL	PX74-10926*C 2		47/23
9022.90.91	PLACA DE CI DO TIPO PCIE, PARA CONEXÃO COM UM SLOT EM PLACA-MÃE COMPATIVEL, CONTENDO DIVERSOS COMPONENTES ELETRÔNICOS ANALÓGICOS E DIGITAIS, MÓDULOS FPGA, VENTOINHAS E CONEXÃO PARA ALIMENTAÇÃO. APLICAÇÃO: PEÇA HOMOLOGADA DO APARELHO DE TOMOGRAFIA CANON, MODELO ALEXION ADVANCE, TSX-034A, O ITEM PLACA DE CI PX74-11373*E 1 TEM A FUNÇÃO NO APARELHO DE PARTICIPAR DO SISTEMA DE RECONSTRUÇÃO DE IMAGENS, EXECUTANDO DIVERSOS ALGORITMOS MATEMÁTICOS PARA TRANSFORMAR OS DADOS ADQUIRIDOS E PRÉ-PROCESSADOS NO GANTRY DO APARELHO EM UMA MATRIZ DE IMAGEM PARA SER PÓS-PROCESSADA E MOSTRADA COMO UMA IMAGEM DE DIAGNOSTICO MÉDICO NO CONSOLE DO APARELHO.	CANON MEDICAL SYSTEMS CORPORATION	CANON MEDICAL	PX74-11373*E 1		38/23
9022.90.91	PLACA DE CI GCIFA-D3, PX74-13064*B 1, É COMPOSTA POR COMPONENTES ELETRÔNICOS DISCRETOS E INTEGRADOS, DISSIPADORES DE CALOR E CONEXÃO PARA TRANSMISSÃO DE DADOS EM FIBRA ÓPTICA, MONTADAS SOBRE UMA PLACA DE CIRCUITO IMPRESSA (PCB). APLICAÇÃO: PEÇA HOMOLOGADA DO APARELHO DE TOMOGRAFIA COMPUTADORIZADA CANON, MODELO ALEXION ADVANCE EDITION TSX-034A, A PLACA DE CI GCIFA-D3 PX74-13064*B 1 TEM A FUNÇÃO DE TRANSMITIR DOS DADOS EM FORMATO RAW-DATA DO GANTRY PARA O CONSOLE, PARA POSTERIOR PROCESSAMENTO E FORMAÇÃO DE UMA IMAGEM DE DIAGNÓSTICO MÉDICO. PEÇA PARA UTILIZACAO NA MANUTENCAO DO EQUIPAMENTO DE TOMOGRAFO COMPUTADORIZADO, MODELO ALEXION ADVANCE EDITION TSX-034A.	CANON MEDICAL SYSTEMS CORPORATION	CANON MEDICAL	PX74-13064*B 1		22/21
9022.90.91	PLACA DE CI PX74- 13064*B 1, CONSISTE NUMA PLACA DE CIRCUITO IMPRESSO, COMPOSTA POR COMPONENTES ELETRONICOS DISCRETOS, CIRCUITOS INTEGRADOS, LEDS, PROCESSADORES, DISSIPADORES DE CALOR E INTERFACES DE CONEXAO DO TIPO SLOT, ALIMENTACAO E DE FIBRA OPTICA. APLICACAO: PECA HOMOLOGADA DO TOMOGRAFO COMPUTADORIZADO, MODELO AQUILION START (TSX-037A), SENDO: PLACA DE CI PX74-13064*B 1 TEM A FUNCAO NO APARELHO DE UMA INTERFACE DE DADOS ENTRE O GANTRY E O CONSOLE, DE MODO QUE OS DADOS ADQUIRIDOS PELO ESCANEAMENTO DO PACIENTE POSSAM SER PRE-PROCESSADOS E ENVIADOS AO CONSOLE PARA CONSTITUIR UMA IMAGEM DE DIAGNOSTICO MÉDICO. PECA PARA O TOMOGRAFO COMPUTADORIZADO, MODELO AQUILION START (TSX-037A)	CANON MEDICAL SYSTEMS CORPORATION	CANON MEDICAL	PX74-13064*B 1 (TSX-037A)		32/21
9022.90.91	UNIDADE DE RECONSTRUCAO DE IMAGENS PX74-14339 1 E UM PC DO TIPO SERVIDOR MONTADO EM RACK, COMPOSTO DE GABINETE METALICO, VENTILADORES, FONTES DE ALIMENTACAO, PLACA-MAE, PENTES DE MEMORIA RAM, INTERFACES DE ALIMENTACAO E DADOS, SLOTS PARA INSTALACAO DE PLACAS DO TIPO OFF-BOARD, DENTRE OUTROS. APLICACAO: PARTE HOMOLOGADA DO APARELHO DE TOMOGRAFIA COMPUTADORIZADA CANON, MODELO AQUILION PRIME SP TSX-303B, O ITEM UNIDADE DE RECONSTRUCAO DE IMAGENS PX74-14339 1 E DE USO EXCLUSIVO DO APARELHO DE TOMOGRAFIA, E FAZ PARTE DO SISTEMA DE RECONSTRUCAO DE IMAGENS DO EQUIPAMENTO (REC-BOX), E TEM A FUNCAO DE CONECTAR AO GANTRY DO EQUIPAMENTO PARA RECEBIMENTO DOS DADOS PUROS DE AQUISICAO DO DAS (DETECTOR DE ESTADO SOLIDO) E EM SEGUIDA REALIZAR O PRE-PROCESSAMENTO PARA FORMACAO DE UMA MATRIZ DE IMAGEM DE DIAGNOSTICO MEDICO.	CANON MEDICAL SYSTEMS CORPORATION	CANON MEDICAL	PX74-14339 1		43/23
9022.90.91	PECA PARA TOMOGRAFO COMPUTADORIZADO ASTEION MODELO ASTEION SUPER 4 EDITION TSX-021B/4, SENDO: UNIDADE OTICA PX79-11825*F 2, COMPOSTA DE UMA ESTRUTURA EM ALUMINIO, MOTORES DE PASSO E FILTROS METALICOS. APLICACAO: A UNIDADE OTICA PX79-11825*F 2 E PECA HOMOLOGADA DO TOMOGRAFO COMPUTADORIZADO ASTEION MODELO ASTEION SUPER 4 EDITION TSX-021B/4 E POSSUI A FUNCAO DE CONDICIONAR O FEIXE DE RAIOS-X EMITIDO PELO EQUIPAMENTO, PERMITINDO A CORRETA EXPOSICAO DO PACIENTE PARA A AQUISICAO DE IMAGENS DE DIAGNOSTICO MEDICO.	CANON MEDICAL SYSTEMS CORPORATION	CANON MEDICAL	PX79-11825*F 2		41/22
9022.90.91	PLACA DE CI PX79-20713*F 1 CONSISTE POR UMA PLACA DE CIRCUITO IMPRESSA GCIFV3 COMPOSTA POR DIVERSOS COMPONENTES ELETRONICOS ANALOGICOS E DIGITAIS, CONEXOES DE ENERGIA E DADOS E CONEXAO PARA PLACAS DE CIRCUITO IMPRESSO GCIF-D QUE FARAO INTERFACE COM O CONSOLE DO EQUIPAMENTO. APLICACAO: PECA HOMOLOGADA E DE USO EXCLUSIVO DO APARELHO DE TOMOGRAFIA COMPUTADORIZADA CANON, MODELO AQUILION 64, TSX-101A/H, O ITEM PLACA DE CI PX79-20713*F 1 (GCIFV3) TEM A FUNCAO NO APARELHO DE FUNCIONAR COMO UMA INTERFACE DE DADOS ENTRE O GANTRY E O CONSOLE DO EQUIPAMENTO, PARA TRANSMISSAO DE DADOS RAW PUROS QUE SERAO AS BASES PARA A FORMACAO DE UMA MATRIZ DE IMAGEM DE DIAGNOSTICO MEDICO.	CANON MEDICAL SYSTEMS CORPORATION	CANON MEDICAL	PX79-20713*F 1		04/24
9022.90.91	UNIDADE DE PLACA DE CI PX79-25504*H-1 É COMPOSTA DE UMA CAIXA METÁLICA, PLACA DE CIRCUITO IMPRESSO MONTADA INTERNAMENTE CONSTITUÍDO DE ACOPLADORES ÓPTICOS, CIRCUITOS INTEGRADOS E CONECTORES DE ALIMENTAÇÃO E DE SINAIS. APLICAÇÃO: A UNIDADE DE PLACA DE CI PX79-25504*H 1 É UMA PEÇA HOMOLOGADA DO TOMOGRAFO COMPUTADORIZADO, MODELO AQUILION ONE TSX-301A E POSSUÍ A FUNÇÃO DE INTERFACE PARA O SISTEMA DE AQUISIÇÃO DE DADOS DO DETECTOR DE RAIOS-X, CONTROLE DOS MECANISMOS ÓPTICOS (COLIMADOR, FILTRO DE RAIOS-X, PROJETOR DE POSICIONAMENTO DE PACIENTE) E CONTROLE DO GERADOR DE RAIOS-X. PEÇA PARA O TOMOGRAFO COMPUTADORIZADO, MODELO AQUILION ONE TSX-301A.	CANON MEDICAL SYSTEMS CORPORATION	CANON MEDICAL	PX79-25504*H 1		37/21
9022.90.91	PLACA DE CI ACC, PX79-37165*J 4 É COMPOSTO POR UMA PLACA DE CIRCUITO IMPRESSO, CONTENDO COMPONENTES ANALÓGICOS E DIGITAIS, PROCESSADOR, INTERFACES DE DADOS E ALIMENTAÇÃO E PONTOS PARA FIXAÇÃO DA PLACA NO GANTRY DO APARELHO DE TOMOGRAFIA. APLICAÇÃO: PEÇA HOMOLOGADA DO APARELHO DE TOMOGRAFIA COMPUTADORIZADA CANON, MODELO AQUILION TSX-303A, O ITEM PLACA DE CI ACC, PX79-37165*J 4 (ACC) TEM A FUNÇÃO NO APARELHO DE COMANDAR O ACIONAMENTO DA UNIDADE ÓPTICA (COLIMADOR) DO GANTRY, PARA REGULAR O FEIXE DE EXPOSIÇÃO DE RAIOS-X NO PACIENTE, ALÉM DE ACIONAR OS LASERS DE POSICIONAMENTO DO PACIENTE.	CANON MEDICAL SYSTEMS DO BRASIL LTDA	CANON MEDICAL	PX79-37165*J 4		41/23
9022.90.91	PLACA DE CI PX79-37167*K 4, UNIDADE COMPOSTA DE UMA CAIXA METÁLICA, PLACA DE CIRCUITO IMPRESSO MONTADA INTERNAMENTE CONSTITUÍDO DE ACOPLADORES ÓPTICOS , CIRCUITOS INTEGRADOS E CONECTORES DE ALIMENTAÇÃO E DE SINAIS. APLICACAO: A PLACA DE CI PX79-37167*K 4 É UMA PEÇA HOMOLOGADA PARA O TOMOGRAFO COMPUTADORIZADO, MODELO AQUILION ONE TSX-301C, UTILIZADA PARA A INTERFACE ENTRE O CONSOLE E O GANTRY, TEM A FUNÇÃO DE TRANSMISSÃO DE DADOS.	CANON MEDICAL SYSTEMS CORPORATION	CANON MEDICAL	PX79-37167*K 4		42/21
9022.90.91	PLACA DE CIRCUITO IMPRESSO COMPOSTA POR DIVERSOS COMPONENTES ELETRONICOS, PROCESSADORES, ALEM DE INTERFACES DE ALIMENTACAO E DADOS. APLICACAO: PECA HOMOLOGADA DO APARELHO DE TOMOGRAFIA COMPUTADORIZADA CANON, MODELO AQUILION START TSX-037A, A PLACA DE CI PX79-37465*O 1 TEM A FUNCAO NO EQUIPAMENTO DE SER UMA INTERFACE DE DADOS ENTRE A PARTE ROTATIVA DO GANTRY E A PARTE ESTACIONARIA, FICANDO ESTE NA PARTE ESTACIONARIA E SE COMUNICA COM O CONSOLE DO EQUIPAMENTO PARA FUNCAO DE RECEPCAO DE DADOS DO DETECTOR DO EQUIPAMENTO, ALEM DE ENVIAR SINAIS DE CONTROLE PARA A PARTE ROTATIVA.	CANON MEDICAL SYSTEMS CORPORATION	CANON MEDICAL	PX79-37465*O 1		15/23
9022.90.91	PEÇA PARA O TOMOGRAFO COMPUTADORIZADO, MODELO ALEXION ADVANCE EDITION TSX-034A, SENDO: UNIDADE PLACA DE CI PX79-51761*B 1 OP CONTA, COMPOSTA DE UMA CAIXA METÁLICA, PLACA DE CIRCUITO IMPRESSO MONTADA INTERNAMENTE CONSTITUÍDO DE ACOPLADORES ÓPTICOS, CIRCUITOS INTEGRADOS, DIODOS EMISSORES DE LUZ E CONECTORES DE ALIMENTAÇÃO E DE SINAIS. APLICACAO: PEÇA HOMOLOGADA DO TOMOGRAFO COMPUTADORIZADO, MODELO ALEXION ADVANCE EDITION TSX-034A, UTILIZADA PARA A INTERFACE ENTRE O CONSOLE E O GANTRY, TEM A FUNÇÃO DE TRANSMISSÃO DE DADOS.	CANON MEDICAL SYSTEMS CORPORATION	CANON MEDICAL	PX79-51761*B 1		15/22
9022.90.91	PECA PARA O TOMOGRAFO COMPUTADORIZADO, MODELO AQUILION PRIME TSX-303A, SENDO: PLACA DE CI PX79-51789*C 1 COMPOSTA POR UMA PLACA DE CIRCUITO IMPRESSO, CONTENDO COMPONENTES ANALOGICOS E DIGITAIS, PROCESSADOR, INTERFACES DE DADOS E ALIMENTACAO E PONTOS PARA FIXACAO DA PLACA NO GANTRY DO APARELHO DE TOMOGRAFIA. APLICACAO: A PLACA DE CI PX79-51789*C 1 E PECA HOMOLOGADA PARA O TOMOGRAFO COMPUTADORIZADO, MODELO AQUILION PRIME TSX-303A, TEM A FUNCAO NO APARELHO DE COMANDAR O ACIONAMENTO DA UNIDADE OPTICA (COLIMADOR) DO GANTRY, PARA REGULAR O FEIXE DE EXPOSICAO DE RAIOS-X NO PACIENTE, ALEM DE ACIONAR OS LASERS DE POSICIONAMENTO DO PACIENTE.	CANON MEDICAL SYSTEMS CORPORATION	CANON MEDICAL	PX79-51789*C 1		40/22
9022.90.91	PLACA DE CIRCUITO IMPRESSO, COM DIVERSOS COMPONENTES ELETRÔNICOS ANALÓGICOS E DIGITAIS, DIP SWITCHS, DISPLAYS DE DE LED DE 7 SEGMENTOS E INTERFACES DE ALIMENTAÇÃO E DE DADOS PARA SE CONECTAR AO GANTRY DO APARELHO DE TOMOGRAFIA CANON. APLICAÇÃO: PECA HOMOLOGADA E DE USO EXCLUSIVO DO APARELHO DE TOMOGRAFIA CANON, MODELO AQUILION ONE GENESIS ¿ TSX-305A, O ITEM PLACA DE CI PX79-60100*D 1 (PLACA ACC3) TEM A FUNÇÃO NO APARELHO DE CONTROLAR O SISTEMA DE COLIMAÇÃO DO FEIXE DE RAIOS-X DO EQUIPAMENTO, E TAMBÉM DO SISTEMA DE PROJETORES LASERS, SENDO DE VITAL IMPORTÂNCIA PARA O ACIONAMENTO CORRETO DURANTE O EXAME DE TOMOGRAFIA COMPUTADORIZADA.	CANON MEDICAL SYSTEMS CORPORATION	CANON MEDICAL	PX79-60100*D 1		01/24
9022.90.91	PEÇA PARA O TOMOGRAFO COMPUTADORIZADO, MODELO AQUILION PRIME TSX-303A, SENDO: PLACA DE CI PX79-62607*E 1, TRATA-SE DE UMA PLACA DE CIRCUITO IMPRESSO, CONTENDO COMPONENTES ELETRÔNICOS E PROCESSADORES, INTERFACE DE ALIMENTAÇÃO E DADOS, E DISPLAYS DE LED DE 7 SEGMENTOS. APLICACAO: A PLACA DE CI PX79-62607*E 1 É PEÇA HOMOLOGADA DO TOMOGRAFO COMPUTADORIZADO, MODELO AQUILION PRIME TSX-303A E POSSUÍ A FUNÇÃO NO EQUIPAMENTO DE FAZER PARTE DO SISTEMA DE COMUNICAÇÃO E CONTROLE, TENDO PRINCIPAL ATUAÇÃO NO CONJUNTO ÓPTICO DO APARELHO PARA CONTROLAR A FILTRAGEM DE RAIOSX, E NO ACIONAMENTO DOS LASERS DE POSICIONAMENTO.	CANON MEDICAL SYSTEMS CORPORATION	CANON MEDICAL	PX79-62607*E 1		20/22
9022.90.91	PECA PARA O TOMOGRAFO COMPUTADORIZADO, MODELO AQUILION START (TSX-037A), SENDO: PLACA DE CI OPCONTA PX79-68512*C 2, PLACA DE CIRCUITO IMPRESSO COMPOSTA POR COMPONENTES ELETRANICOS ANALOGICOS E DIGITAIS, PROCESSADORES, INTERFACES DE DADOS E ENERGIA, LEDS DE STATUS, DIPS SWITCHS PARA CONFIGURACAO, DENTRE OUTROS COMPONENTES ELETRANICOS. APLICACAO: A PLACA DE CI OPCONTA PX79-68512*C 2, E PECA HOMOLOGADA PARA O TOMOGRAFO COMPUTADORIZADO, MODELO AQUILION START (TSX-037A) TEM A FUNCAO NO APARELHO DE SER UMA INTERFACE DE DADOS E SINAIS ENTRE A PARTE ROTATIVA DO GANTRY E A PARTE EXTERNA DO EQUIPAMENTO, SE COMUNICANDO COM OUTROS MODULOS E PLACAS DE CI, ATUANDO COMO UMA DAS UNIDADES DE CONTROLE DO APARELHO.	CANON MEDICAL SYSTEMS CORPORATION	CANON MEDICAL	PX79-68512*C 2		44/22
9022.90.91	PEÇA PARA O TOMOGRAFO COMPUTADORIZADO, MODELO AQUILION LIGHTNING (TSX-035A), SENDO: PLACA DE CI GMSC2 V.10 PX79-73613 1, TRATA-SE DE UMA PLACA DE CI IMPRESSA, CONTENDO COMPONENTES ELETRÔNICOS E SEMICONDUTORES, PROCESSADORES, CONEXÕES DE DADOS E ALIMENTAÇÃO, BATERIA PARA BACKUP DA BIOS E FIRMWARE INTEGRADO NA PLACA. APLICACAO: A PLACA DE CI GMSC2 V.10 PX79-73613 1 É UMA PEÇA HOMOLOGADA PARA O TOMOGRAFO COMPUTADORIZADO, MODELO AQUILION LIGHTNING (TSX-035A), TEM FUNÇÃO DE ACIONAR E COMANDAR AS FUNÇÕES DE MOVIMENTAÇÕES DIVERSAS, COMUNICAÇÃO E DISPARO DE RAIOS-X DO GANTRY DO APARELHO, SENDO UMA INTERFACE DE COMANDO ENTRE ESTE E O CONSOLE (CPU) E SEU RESPECTIVO SOFTWARE.	CANON MEDICAL SYSTEMS CORPORATION	CANON MEDICAL	PX79-73613 1		15/22
9022.90.91	PLACA DE CI PX79-73615*A 1 E COMPOSTO POR UMA PLACA DE CIRCUITO IMPRESSO, CONTENDO COMPONENTES ANALOGICOS E DIGITAIS, PROCESSADOR, INTERFACES DE DADOS E ALIMENTACAO E PONTOS PARA FIXACAO DA PLACA NO GANTRY DO APARELHO DE TOMOGRAFIA. APLICACAO: PEÇA HOMOLOGADA DO APARELHO DE TOMOGRAFIA COMPUTADORIZADA CANON, MODELO AQUILION TSX-303A, O ITEM PLACA DE CI PX79-73615*A 1 (ACC2+) TEM A FUNCAO NO APARELHO DE COMANDAR O ACIONAMENTO DA UNIDADE OPTICA (COLIMADOR) DO GANTRY, PARA REGULAR O FEIXE DE EXPOSICAO DE RAIOS-X NO PACIENTE, ALEM DE ACIONAR OS LASERS DE POSICIONAMENTO DO PACIENTE. PEÇA PARA O TOMOGRAFO COMPUTADORIZADO, MODELO AQUILION PRIME TSX-303A.	CANON MEDICAL SYSTEMS CORPORATION	CANON MEDICAL	PX79-73615*A 1		28/23
9022.90.91	UNIDADE OPTICA PX79-75414 2, TRATA-SE DE UM MODULO COMPOSTO DE UM CHASSI METALICO, DOIS MOTORES DE PASSO, DOIS FOTOSSENSORES, BLOCOS E LAMINAS DE METAL. APLICACAO: PECA HOMOLOGADA PARA O TOMOGRAFO COMPUTADORIZADO, MODELO AQUILION START (TSX-037A), A UNIDADE OPTICA PX79-75414 2 TEM A FUNCAO NO APARELHO DE COLIMACAO E FILTRAGEM DO RAIO-X EMITIDO PELA AMPOLA (TUBO DE RAIOS-X). PECA PARA O TOMOGRAFO COMPUTADORIZADO, MODELO AQUILION START (TSX-037A).	CANON MEDICAL SYSTEMS CORPORATION	CANON MEDICAL	PX79-75414 2		33/21
9022.90.91	DETECTOR ULTRADRY EDS UTILIZADO PARA INTERPRETACAO MAIS RAPIDA E PRECISA DE RAIOS-X. FORNECE RESOLUCAO SUPERIOR COM TAXAS DE COLETA INCRIVELMENTE ALTAS PARA O APARELHO DE RAIO-X THERMO SCIENTIFIC TM PATHFINDER TM.	THERMO ELECTRON SCIENTIFIC INSTRUMENTS LLC	THERMO SCIENTIFIC	ULTRADRY EDS DETECTOR		30/21
9022.90.91	PAINEL DETECTOR DE IMAGEM DE RAIOS-X DIGITAL, COM BASE EM SENSORES DE SILICIO AMORFOS DE 16", COM TAMANHO DE PIXEL DE 400 MICROMETRO, DIMENSAO DE IMAGEM DE 1024 X 1024 PIXELS, 16 BITS, RANGE DE ENERGIA DE 40 KEV - 15 MEV, MARCA: VAREX IMAGING DBA PERKINELMER, PARA SER INSTALADO NO EQUIPAMENTO MEDICO ACELERADOR LINEAR DIGITAL PARA TRATAMENTO DE RADIOTERAPIA, MODELO SYNERGY, DA MARCA ELEKTA.	VAREX IMAGING CORP. DBA PERKINELMER MEDICAL IMAGING, LLC	VAREX IMAGING DBA PERKINELMER	XRD 1640 AN		07/20
9023.00.00	BARREIRA DE PROTECAO HIGIENICA/VALVULAS DESCARTAVEIS PARA USAR COM MASCARAS DE TREINAMENTO	PRESTAN INC	PRESTAN	100766-PPA-10		33/19
9023.00.00	MODELO DE CABECA PARA TREINAMENTO DE GERENCIAMENTO DE VIAS AEREAS (INTUBACAO) - MODELO ADULTO	SIMULAIDS USA	SIMULAIDS	101-502		33/19
9023.00.00	KIT COMPLEMENTA (PERNAS E BRACOS) PARA TORNAR O MANEQUIM AMBU "TORSO" EM "CORPO INTEIRO"	AMBU USA	AMBU	234000706		33/19
9023.00.00	SIMULADOR SKILLS DA VINCI - INTUITIVE SURGICAL - HARDWARE ELETRÔNICO QUE INTERAGE COM O CONSOLE DO CIRURGIÃO DO SISTEMA ROBÓTICO DA VINCI SI 3000. TEM A FUNÇÃO DE FORNECER UMA PLATAFORMA, EM AMBIENTE VIRTUAL, PARA APRIMORAÇÃO DAS HABILIDADES EM CIRURGIA ROBÓTICA, ATRAVÉS DE EXERCÍCIOS DE SIMULAÇÃO. É PROJETADO PARA PERMITIR QUE OS CIRURGIÕES USEM O CONSOLE DO CIRURGIÃO DO SISTEMA ROBÓTICO PARA PRATICAR AS HABILIDADES NECESSÁRIAS DE CONTROLE AOS INSTRUMENTOS UTILIZADOS EM PROCEDIMENTOS CIRÚRGICOS COM MAIS SEGURANÇA. SISTEMA DE ARMAZENAMENTO: DISCO RÍGIDO 2.5" IN. CAPACIDADE: 500 GB. INTERFACE DE COMUNICAÇÃO: SATA 3GB/S. AUTONOMIA: CACHE DE 16MB / 7200 RPM. CPU: INTEL CORE I7. VELOCIDADE MAXIMA: 2.66 GHZ. DMI/FDI. L2 CACHE: 4 MB. CHIPSET: INTEL 5 SERIES CHIPSET (QM57). BIOS: AMI EFI 64 MBIT SPI. TECNOLOGIA: DDR3 800/1066. CAPACIDADE MÁXIMA: 8 GB. TIPO DE CONECTOR: 2X 204 PIN DDR3 SOCKET.	PARAMIT CORPORATION	INTUITIVE	372273		40/19
9023.00.00	SIMULADOR SKILLS DA VINCI - INTUITIVE SURGICAL - HARDWARE ELETRÔNICO QUE INTERAGE COM O CONSOLE DO CIRURGIÃO DO SISTEMA ROBÓTICO DA VINCI XI. TEM A FUNÇÃO DE FORNECER UMA PLATAFORMA, EM AMBIENTE VIRTUAL, PARA APRIMORAÇÃO DAS HABILIDADES EM CIRURGIA ROBÓTICA, ATRAVÉS DE EXERCÍCIOS DE SIMULAÇÃO. É PROJETADO PARA PERMITIR QUE OS CIRURGIÕES USEM O CONSOLE DO CIRURGIÃO DO SISTEMA ROBÓTICO PARA PRATICAR AS HABILIDADES NECESSÁRIAS DE CONTROLE AOS INSTRUMENTOS UTILIZADOS EM PROCEDIMENTOS CIRÚRGICOS COM MAIS SEGURANÇA. SISTEMA DE ARMAZENAMENTO: DISCO RÍGIDO 2.5" IN. CAPACIDADE: 500 GB. INTERFACE DE COMUNICAÇÃO: SATA 3GB/S. AUTONOMIA: CACHE DE 16MB / 7200 RPM. CPU: INTEL CORE I7. VELOCIDADE MAXIMA: 2.66 GHZ. DMI/FDI. L2 CACHE: 4 MB. CHIPSET: INTEL 5 SERIES CHIPSET (QM57). BIOS: AMI EFI 64 MBIT SPI. TECNOLOGIA: DDR3 800/1066. CAPACIDADE MÁXIMA: 8 GB. TIPO DE CONECTOR: 2X 204 PIN DDR3 SOCKET.	PARAMIT CORPORATION	INTUITIVE	373373		43/20
9023.00.00	MANEQUIM MODELO ADULTO PARA TREINAMENTO E SIMULACAO DE CENARIOS DE COMPLICACOES MEDICAS QUE NECESSITEM DE RCP E DESFIBRILACAO	AMBU USA	AMBU	A265407000		33/19
9023.00.00	SIMULADOR PARA TREINAMENTO DA MANOBRA DE DESENGASGO (MANOBRA DE HEIMLICH)	ACTFAST MEDICAL	ACTFAST	AF-101-B		33/19
9023.00.00	MODELO (PROTOTIPO) DE SISTEMA DE MAMOGRAFIA DIGITAL, MOCK UP AMULET INNOVALITY COM UNIDADE BASICA PARA UTILIZACAO EM DEMONSTRACAO EM EXPOSICOES, COM TRANSFORMADOR, CAPAS DA UNIDADE PRINCIPAL, PAINEL DE CONTROLE, SISTEMA DE COMPRESSAO E SUPORTE. - O equipamento (PROTOTIPO) de sistema de mamografia digital, MOCK UP AMULET INNOVALITY não contempla de Tubo de Raio X e Flat Panel Detector (FPD), será utilizado em demonstração em exposiçoes, com unidade gerador (entrada de energia para alimentar o equipamento mamografo), capas da unidade principal, unidade de controle (sistema que comunica entre a unidade principal com a unidade geradora). A unica função da unidade principal (mamografo) é demonstrar o movimento do braço, não gerando a radiação e capitação de imagens. - Tensões de linha de entrada: 220V Monofásico (+- 15%) - Frequência 60 Hz +- 5% Hz na entrada - Potência de saída nominal máxima - 7kW (35kV x 200mA) * Load time: 40ms	Fujifilm Corporation	FUJIFILM	AMULET INNOVALITY		34/23
9023.00.00	Monitor digital de alta definição de 84 polegadas com tela sensível ao toque e sobreposição de vidro temperado. Pode ser utilizada na posição vertical (medidas: 138,94 x 215,39 x 85,09 cm) ou horizontal (medidas: 215,39 x 90,42 x 85,09 cm). É uma ferramenta de visualização de anatomia 3D e dissecação virtual que contém um banco de dados anatômico para estudo de anatomia e fisiologia voltado para educação médica e treinamentos. Possui em seu banco de dados digital 3 cadáveres masculinos e 2 femininos em tamanho real, 40 varreduras regionais, segmentação detalhada de mais de 2950 estruturas, 1189 slides representando tecido de todo corpo humano, 1300 imagens de tomografia e ressonância magnética adquiridas através de exames reais, além de permitir a simulação de parto, visualização de ultrassom, fluxo sanguíneo, crescimento vascular, movimento cardíaco, cateterismo, entre outros. A aplicação dessa ferramenta na educação médica é para o estudo da anatomia humana sem o uso de cadáveres humanos reais, pois a ferramenta faz a demonstração da anatomia através de simulação	ANATOMAGE INC.	ANATOMAGE	ANATOMAGE TABLE		03/24
9023.00.00	SIMULADOR PERSONALIZADO DE TREINAMENTO MEDICO EM 3D ASSISTIDO POR COMPUTADOR COMPOSTO POR UMA CENTRAL DE PROCESSAMENTO COM BOTOES E ALAVANCAS, TELA TATIL, 02 SISTEMAS DE MODULOS DE DETECCAO DE DISPOSITIVO (CADA UM COM 03 SISTEMAS DE DETECCAO DIGITAL), MODELOS DE DISPOSITIVOS NFHU, PEDAL DE ATIVACAO SIMULADA DE FLUOROSCOPIA E ROAD MAP, TABLET PARA SELECAO DE DISPOSITIVOS DENTRO DE CADA MODULO DE PROCEDIMENTO, TECLADO E MOUSE # NAO PARA USO HUMANO.	SIMBIOINIX LTD	BOSTON	ANGIO MENTOR FLEX II		08/21
9023.00.00	Modelo em tamanho natural mostrando nervos e vasos especialmente o nervo trigêmeo e nervo facial, com a língua removível, podendo ser separado em duas partes, montado sobre suporte com base removível; modelo: Nervos e Vasos (N. Trigêmeo e Facial)	SOMSO SUPPLY COMPANY	SOMSO	BS16		23/22
9023.00.00	Modelo de camadas cranianas até o cérebro apresentando detalhes das estruturas internas de cada camada para estudo; modelo: Camadas do Crânio até o Cérebro.	SOMSO SUPPLY COMPANY	SOMSO	BS17		23/22
9023.00.00	Modelo de cabeça em tamanho reduzido podendo ser separada em cinco partes para estudo, montada em base removível; modelo: Modelo Cabeça.	SOMSO SUPPLY COMPANY	SOMSO	BS18		23/22
9023.00.00	Modelo de cabeça e pescoço em tamanho real, mostrando mímica muscular com músculos profundos, articulação temporal maxilar esquerda, músculo esternocleidomastóideo removível mostrando o trígono carotídeo, podendo ser dividida em duas metades, cérebro com artérias removível para melhor visualização; modelo: Musculara da Cabeça e Pescoço.	SOMSO SUPPLY COMPANY	SOMSO	BS18/1		23/22
9023.00.00	Modelo anatômico de cérebro com artérias desenvolvido para estudo e demonstração, evidencia sistema vascular arterial na região anterior, média e posterior, giros e sulcos cerebrais; modelo: Cérebro com Artérias.	SOMSO SUPPLY COMPANY	SOMSO	BS23		23/22
9023.00.00	Modelo anatômico musculado de cabeça e pescoço mostrando nervos, ossos e parte vascular, montado sobre base plástica; modelo:Cabeça e Pescoço Musculado.	SOMSO SUPPLY COMPANY	SOMSO	BS3		23/22
9023.00.00	Cabeça em tamanho natural mostrando as proporções da dura-máter (sinus da dura-máter foice do cérebro e do tentório do cerebelo são mostrados), possuindo 10 peças a qual será montada em uma base; modelo: Modelo da Cabeça.	SOMSO SUPPLY COMPANY	SOMSO	BS5/1		23/22
9023.00.00	Cabeça com nervos em tamanho natural para estudos, com músculos, nervos e vasos.	SOMSO SUPPLY COMPANY	SOMSO	BS7		23/22
9023.00.00	Modelo de cabeça e pescoço com nervos e musculatura, cartilagens, ossos e vasos sanguíneos, montado sobre base desmontável; modelo:Nervos da Região do Pescoço.	SOMSO SUPPLY COMPANY	SOMSO	BS9		23/22
9023.00.00	BRAÇO ROBÓTICO COLABORATIVO DE 6 EIXOS, COM CÂMERA E PINÇA (LM9591), GARRA OPERADA ELETRICAMENTE, UTILIZADO JUNTAMENTE COM O CSF1 - SISTEMA DE TREINAMENTO EM INDÚSTRIA 4.0 - DENOMINADO INDÚSTRIA 4.0 COM IMS (SISTEMA MECATRÔNICO INDUSTRIAL), COMPLETO COM TODOS OS SEUS COMPONENTES E ACESSÓRIOS PARA O SEU PERFEITO FUNCIONAMENTO, TODOS NOVOS, TODO O SISTEMA PARA SER UTILIZADO EM SALA DE AULA NOS PROCESSOS ACADÊMICOS. COMPOSTO DE: SISTEMA DE CORREIA TRANSPORTADORA DUPLA COM CLP - LM9696, FONTE DE ALIMENTAÇÃO CC (24V/5A) PARA CORREIAS IMS - LM9672, CABO DE INTERFACE SERIAL 25 PINOS, CONECTOR FEMEA/MACHO SUB-D - LM9061, PALETE DE TRANSPORTE DE PEÇAS DE TRABALHO - LM9620, ASSISTENTE DE LABORATÓRIO INTERATIVO: CCR 1 COLOCANDO EM FUNCIONAMENTO O ROBÔ COLABORATIVO - SO2800-4TCARRINHO DE MECATRÔNICA DE PERFIL DE ALUMÍNIO 600MM X 900MM - ST7200-3G, ESTAÇÃO DE TESTE - LM9684	LUCAS-NULLE GMBH	LUCAS-NULLE	CCR 1		18/19
9023.00.00	SIMULADOR DE CIRURGIA ENDOVASCULAR ASSISTIDO POR ROBÓTICA, UTILIZADO EM DEMONSTRAÇÕES E TREINAMENTOS DE PROFISSIONAIS DA SAÚDE, NÃO SUSCETÍVEL A OUTRO USO, COMPOSTO POR UM APARELHO PARA CIRURGIA MÉDICA ENDOVASCULAR, ASSISTIDO POR ROBÓTICA, CONSOLE DE CONTROLE, BRAÇO DE ALCANCE ESTENDIDO, UM SIMULADOR DE CATETERISMO CARDIOVASCULAR (EQUIPAMENTO QUE IMITA DE FORMA REALISTA A APARÊNCIA DAS INTERVENÇÕES ENDOVASCULARES REAIS COM VISUALIZAÇÃO REALISTA DA ANATOMIA E DA ATIVIDADE DOS INSTRUMENTOS), CASSETE, MECANISMO DE ACIONAMENTO, SISTEMA DE AMPLIFICAÇÃO DE IMAGEM, MONITOR DE 19 POLEGADAS, CABEAMENTO DE LIGAÇÃO ELÉTRICA E PEÇAS MECÂNICAS DE MONTAGEM E FIXAÇÃO. Completo e parcialmente desmontado para fins de transporte. Simulador de cirurgia endovascular assistido por robótica - CorPath GRX Robotic Drive Referência: 303 Part number / Código do fabricante: 150-04734 Braço de alcance estendido - CorPath GRX Extended Reach Arm Referência: 302 Part number / Código do fabricante: 150-04736 Console de controle - CorPath GRX Control Console Referência: 301 Part number / Código do fabricante: 150-04733 Simulador de cateterismo cardiovascular - Endovascular Simulator ANGIO Mentor¿ Flex.	Corindus, Inc	Corindus	CorPath GRX		11/22
9023.00.00	SISTEMA DE TREINAMENTO EM INDÚSTRIA 4.0 - DENOMINADO INDÚSTRIA 4.0 COM IMS (SISTEMA MECATRÔNICO INDUSTRIAL), COMPLETO COM TODOS OS SEUS COMPONENTES E ACESSÓRIOS PARA O SEU PERFEITO FUNCIONAMENTO, TODOS NOVOS, PARA SER UTILIZADO EM SALA DE AULA NOS PROCESSOS ACADÊMICOS. PRINCIPAIS CARACTERÍSTICAS TÉCNICAS: SISTEMA DE TRANSPORTE: ESTEIRA DE TRANSPORTE DE CORREIA DUPLA COM MOTORES DC E MOTOR TRIFÁSICO DE VELOCIDADE VARIÁVEL; SISTEMA DE IDENTIFICAÇÃO: RFID; NÍVEL DE CONTROLE: CONFIGURAÇÃO DOS PROCESSOS DE MANUFATURA A PARTIR DE UM PC GERENCIADOR, VISUALIZAÇÃO DO PROCESSO E AQUISIÇÃO DOS DADOS DE OPERAÇÃO; TRANSMISSÃO DOS DADOS DE CONTROLE DO PROCESSO VIA TCP/IP; REDE DE TROCA DE INFORMAÇÕES VIA PROFIBUS E PROFINET.	LUCAS-NULLE GMBH	LUCAS-NULLE	CSF 1		18/19
9023.00.00	O robo e um conjunto eletromecanico, e inclui todos os sistemas basicos necessarios para ser um participante ativo num jogo (potencia, comunicacoes, controle, para-choques e movimento sobre o campo). Perimetro de quadro: aproximadamente 3040 mm - Altura: aproximadamente 1140 mm - Completo com todos os acessorios necessarios para seu funcionamento.	SENAI CONDE ALEXANDRE SICILIANO	SENAI-SESI	EDUCATIONAL_ROBOT		29/20
9023.00.00	Modelo ampliado da mandíbula com os músculos da mastigação, articulação temporomaxilar, podendo se separar em até 14 partes, montado sobre suporte com base removível,modelo: Mandíbula com Músculos da Mastigação (ATM)	SOMSO SUPPLY COMPANY	SOMSO	ES21		23/22
9023.00.00	Modelo da mandíbula com dentes e canal mandibular específico para estudo apresentando estrutura óssea da mandíbula, com dentes canino e molar removíveis e desmontáveis, montado sobre base desmontável; modelo:B - Mandíbula Inferior com Canal.	SOMSO SUPPLY COMPANY	SOMSO	ES4/1		23/22
9023.00.00	O MINITANQUE E UM EQUIPAMENTO DE LABORATORIO PROJETADO PARA SIMULAR, EM PEQUENA ESCALA, O PROCESSO DE CARGA E OPERACAO DE UM PULVERIZADOR USADO NA PROTECAO FOLIAR. GERALMENTE CONSISTE EM UMA CAMARA OU COMPARTIMENTO FECHADO COM SISTEMAS DE BOMBEAMENTO E ATOMIZACAO CONTROLADOS PARA REPRODUZIR AS CONDICOES DE MISTURADO DE PRODUTOS FITOSSANITARIOS. A FINALIDADE DO MINITTANQUE EM UM LABORATORIO DE PROTECAO FOLIAR E FORNECER UM AMBIENTE CONTROLADO PARA ESTUDAR E AVALIAR A EFICIENCIA E O COMPORTAMENTO DE PRODUTOS FITOSSANITARIOS DURANTE A MISTURA. O EQUIPAMENTO E COMPOSTO PELAS SEGUINTES PARTES: TAMPA DO TANQUE, ENTRADAS DE RETORNO, TANQUE PRINCIPAL, TAMPO MISTURADOR, GRADE, MISTURADOR.	RIZOBACTER ARGENTINA S.A.	RIZOBACTER	FP21		01/24
9023.00.00	Modelo da cabeça e músculos da faringe desmontável para estudo da nasofaringe, orofaringe e laringofaringe, montada sobre uma base com suporte; modelo: Modelo de Cabeça e Músculos da Faringe.	SOMSO SUPPLY COMPANY	SOMSO	FS6		23/22
9023.00.00	Conjunto de aparelhos e instrumentos concebido para exposição e demonstração da nova tecnologia de telecomunicações móveis de quinta geração 5G, visando apresentar a solução de transporte de dados utilizado para conectividade entre sites e terminais móveis para as operadoras de telefonia móvel, com capacidade de operação limitada somente para fins de teste e demonstração.	ERICSSON INC.	ERICSON	GEN25408		41/20
9023.00.00	CONSOLE PARA FINS DE DEMONSTRAÇÃO DE SISTEMA DE AUTOMAÇÃO NAVAL DE ALARME, MONITORAMENTO E CONTROLE, COMPOSTO DE: P/N -AHD 1215 - PAINEL PC TOUCHSCREEN COM TELA DE 15 PARA VISUALIZAÇÃO DE ALARMES, MONITORAMENTO E CONTROLE DE EQUIPAMENTOS DE GESTÃO DE BORDO A ELE LIGADOS. P/N - AHD 1219 - PAINEL PC TOUCHSCREEN COM TELA DE 19 PARA VISUALIZAÇÃO DE ALARMES, MONITORAMENTO E CONTROLE DE EQUIPAMENTOS DE GESTÃO DE BORDO A ELE LIGADOS. P/N - AHD 1310 - PAINEL PC TOUCHSCREEN COM TELA DE 13 PARA VISUALIZAÇÃO DE ALARMES, MONITORAMENTO E CONTROLE DE EQUIPAMENTOS DE GESTÃO DE BORDO A ELE LIGADOS.13224 P/N - AHD-WAOP - PAINEL DE ALARME PARA SISTEMA DE HOMEM MORTO PARA PRAÇA DE MÁQUINAS NO CASO DE ACIDENTES DURANTE REPAROS CONDUZIDOS POR INDIVÍDUO SOZINHO COM MÁQUINAS EM ATIVIDADE, COM AJUSTE DE INTERVALOS DE TEMPO. P/N - AHD-VCP - PAINEL DE CONTROLE PARA CÂMERAS DE VIDEO LIGADAS AO SISTEMA DE VIGILÂNCIA DE BORDO. P/N - AHD-DC - PAINEL DE CONTROLE A DISTÂNCIA PARA DISPLAYS QUE VIABILIZA A NAVEGAÇÃO PELAS DIVERSAS TELAS DO SISTEMA, COM A FUNCIONALIDADE DE TECLADO, QUANDO A DISTÂNCIA DO OPERADOR É LONGA E NÃO SE CONSEGUE OPERAÇÃO VIA TOUCHSCREEN. P/N - AHD-DRM-T - PAINEL DE CONTROLE A DISTÂNCIA PARA DISPLAYS QUE VIABILIZA A NAVEGAÇÃO PELAS DIVERSAS TELAS DO SISTEMA, COM A FUNCIONALIDADE DE MOUSE, QUANDO A DISTÂNCIA DO OPERADOR É LONGA E NÃO SE CONSEGUE OPERAÇÃO VIA TOUCHSCREEN. P/N - AHD-EST - PAINEL DE CONTROLE DE PARADA DE EMERGÊNCIA DE MOTORES DIESEL. P/N - AHD-EOP - PAINEL DE CONTROLE DE PARTIDA E PARADA DE MOTORES DIESEL PARA ESTAÇÃO DE COMANDO PRINCIPAL. P/N - AHD-DEOP - PAINEL DE CONTROLE DE PARTIDA E PARADA DE MOTORES DIESEL PARA ESTAÇÃO DE COMANDO REMOTA. P/N - AHD-DRM-R - PAINEL DE CONTROLE A DISTÂNCIA PARA DISPLAYS QUE VIABILIZA A NAVEGAÇÃO PELAS DIVERSAS TELAS DO SISTEMA, COM A FUNCIONALIDADE DE RODAR TELAS DE VISUALIZAÇÃO, QUANDO A DISTÂNCIA DO OPERADOR É LONGA E NÃO SE CONSEGUE OPERAÇÃO VIA TOUCHSCREEN. P/N - AHD-WAOP - PAINEL DE ALARME PARA SISTEMA DE BNWAS (BRIDGE NAVIGATION WATCH ALARM SYSTEM) PARA PRAÇA PASSADIÇO, GARANTINDO A PRONTIDÃO DO COMANDANTE, COM AJUSTE DE INTERVALOS DE TEMPO. P/N - AHD-GAP F - PAINEL DE CONTROLE DE ALARME GERAL A BORDO. . SOBRE O SISTEMA TRATA-SE DE UM SISTEMA DE SIMULAÇÃO PARA A INDÚSTRIA DA CONSTRUÇÃO NAVAL, COMPOSTO DE DIVERSAS IHMS (INTERFACES HOMEM-MÁQUINA), VISANDO A GERÊNCIA DE ALARMES, O MONITORAMENTO E CONTROLES DE BORDO PARA EMBARAÇÕES COMERCIAIS. ESTES EQUIPAMENTOS SÃO USUALMENTE INSTALADOS NO PASSADIÇO, NA PRAÇA DE MÁQUINAS OU NAS CABINES DAS EMBARCAÇÕES DE TRABALHO. IAMCS SIGNIFICA INTEGRATED ALARM CONTROL SYSTEM. É UM SISTEMA QUE INTEGRA E GERENCIA ALARMES NO AMBIENTE NAVAL, SENDO PROJETADO PARA MONITORAR E CONTROLAR EVENTOS DE ALARME, NOTIFICAR OS USUÁRIOS RELEVANTES E FORNECER INFORMAÇÕES PARA AÇÕES ADEQUADAS, NO CASO DE EVENTOS NÃO DESEJADOS. NAS FEIRAS OU EVENTOS, ESTA CONSOLE PERMITE SIMULAR E DEMONSTRAR PARA OS CLIENTES POTENCIAIS DA BÖNING, SEJAM CONSTRUTORES, USUÁRIOS OU TÉCNICOS, O FUNCIONAMENTO DO SISTEMA PARA A GERÊNCIA E SEGURANÇA A BORDO. . APLICAÇÃO A ÚNICA APLICAÇÃO DESTA CONSOLE É A DEMONSTRAÇÃO DO SISTEMA IAMCS PARA FINS COMERCIAIS E DESENVOLVIMENTO DA BASE DE CONHECIMENTO RELATIVO AOS PRODUTOS E SERVIÇOS APRESENTADOS. .	BONING AUTOMATIONSTECHNOLOGIE GMBH & CO KG	BONING	IAMCS TRAINING AND DEMONSTRATION CONSOLE		48/23
9023.00.00	MODELO DE CABECA PARA TREINAMENTO DE GERENCIAMENTO DE VIAS AEREAS (INTUBACAO) - MODELO BEBE	NASCO INC	NASCO	LF03623		33/19
9023.00.00	MANEQUIM MODELO BEBE QUE PERMITE A PRATICA DE MONITORIZACAO ECG, TERAPIA IV, CATETERISMO UMBILICAL, GESTAO DAS VIAS AEREAS, INFUSAO INTRAOSSEA, E RCP	NASCO INC	NASCO	LF03718		33/19
9023.00.00	MODELO DE CABECA PARA TREINAMENTO DE GERENCIAMENTO DE VIAS AEREAS (INTUBACAO) - MODELO CRIANCA	NASCO INC	NASCO	LF03762		33/19
9023.00.00	MANEQUIM MODELO CRIANCA QUE PERMITE A PRATICA DE MONITORIZACAO ECG, TERAPIA IV, CATETERISMO UMBILICAL, GESTAO DAS VIAS AEREAS, INFUSAO INTRAOSSEA, E RCP	NASCO INC	NASCO	LF03981		33/19
9023.00.00	Sistema de balança de corrente de força atuante em malha condutora, onde o conjunto de componentes atuam em uma malha ou fio condutor de corrente, produzida por um campo magnético uniforme, medida através de uma balança de Faraday, associada a esse fenômeno a força de Lorenz, determinada em função da corrente e campo magnético aplicado-Compõem o equipamento: Balança de corrente; circuito em malha condutora de comprimentos 12,5mm, 25mm e 50mm; núcleo de ferro em formato U-laminado com seção transversal 29x30mm e altura 105mm; base para montagem dos núcleos; bobina com 900 voltas, corrente de operação 1,3 A, indutância entre 23 e 28 mili-Henri e resistência máxima de 8 ohms; amperímetros analógico DC para 1/5 A; ponte retificadora 250 VAC/5 A; chave liga/desliga; fonte de alimentação universal de no mínimo 5 VAC; conjunto com 8 cabos de conexão nas cores azul e vermelho com capacidade para 32 A; elementos de fixação do sistema; fonte de alimentação universal com tensões de saída 2, 4, 6, 8, 10, 12 e 15 VAC com corrente máxima 5 A, tensão de saída contínua regulada ajustável de 0 a 18 VDC com limite de corrente ajustável de 0 a 5 A, proteção de sobrecarga e resistência interna menor que 20 miliohms; par de peças polares com superfície frontal de 60 a 20 mm; tiras metálicas condutoras flexíveis com comprimento de 900mm e largura de 7mm.	PHYWE SYSTEME GMBH 7 CO. KG	Phywe	P2410601		14/19
9023.00.00	DESFIBRILADOR DE USO NAO REAL (TREINAMENTO) QUE SIMULA UTILIZACAO EM CASOS DE ARRITMIAS CARDIACAS DE FIBRILACAO VENTRICULAR E TAQUICARDIA VENTRICULAR	PRESTAN INC	PRESTAN	PP-AEDT-KIT-109		33/19
9023.00.00	MANEQUIM MODELO ADULTO PARA TREINAMENTO DE RCP (RESSUSCITACAO CARDIOPULMONAR)	PRESTAN INC	PRESTAN	PP-AM-400M-WP-MS		33/19
9023.00.00	MANEQUIM MODELO CRIANCA PARA TREINAMENTO DE RCP (RESSUSCITACAO CARDIOPULMONAR)	PRESTAN INC	PRESTAN	PP-CM-400M-WP-MS		33/19
9023.00.00	MANEQUIM MODELO BEBE PARA TREINAMENTO DE RCP (RESSUSCITACAO CARDIOPULMONAR)	PRESTAN INC	PRESTAN	PP-IM-400M-WP-MS		33/19
9023.00.00	Crânio com artérias em fundição natural contendo uma base da mandíbula do crânio, vértebras cervicais com nervos, artérias basilares com círculo completo de Willis, montada sobre uma base móvel com suporte.	SOMSO SUPPLY COMPANY	SOMSO	QS65/6		23/22
9023.00.00	Nervos da cabeça em modelo humano transparente separado em 8 partes com áreas citoarquitetônicas mostrando nervos cranianos, artérias, crânio, coluna vertebral cervical, montada em suporte e podendo ser separada.	SOMSO SUPPLY COMPANY	SOMSO	QS65/7		23/22
9023.00.00	Modelo de crânio em tamanho natural com 18 peças com musculatura mastigatória, com QS 8/218 mas com cervical, coluna vertebral e osso hióide; modelo:Modelo de crânio com 18 peças com musculatura mastigatória.	SOMSO SUPPLY COMPANY	SOMSO	QS8/218C		23/22
9023.00.00	Modelo do crânio com musculatura mastigatória em tamanho real com peças desmontáveis sendo músculos de mastigação, coluna vertebral cervical e osso hióide;modelo:Crânio com Músculos da Mastigação.	SOMSO SUPPLY COMPANY	SOMSO	QS8/218C+M		23/22
9023.00.00	MODELO PARA DEMONSTRAÇÃO CARCACA DE EQUIPAMENTO CROMATOGRAFO DE MASSA DE FASE LIQUIDA UTILIZADO PARA ANALISES QUIMICAS, NAO FUNCIONAL . O SISTEMA É UTILIZADO PARA EXIBIÇÕES EM ESTANDES DE FEIRAS E EVENTOS, SENDO QUE O SEU INTERIOR NÃO POSSUI NENHUM DISPOSITIVO ELETRÔNICO OU MECÂNICO PARA OPERAÇÃO DO SISTEMA. O INTERIOR DO EQUIPAMENTO ONDE É POSSÍVEL OBSERVAR A REGIÃO QUE CONTEMPLARIA AS PLACAS DOS CIRCUITOS ELETRÔNICOS LOCALIZADA DO LADO ESQUERDO DA CARCAÇA. AO LADO DIREITO, TEM-SE O LOCAL PARA POSICIONAMENTO DO CROMATOGRAFO DE MASSAS E SISTEMA DE VÁCUO DA MÁQUINA. CARCAÇA EXTERNA DO CROMATOGRAFO DE MASSAS. CARCAÇA COM A PORTA FRONTAL ABERTA EXIBINDO O INTERIOR COM O COMPARTIMENTO ONDE SE ALOCAM OS COMPONENTES ELETRÔNICOS, CROMATOGRAFO DE MASSAS E SISTEMA DE VÁCUO; CARCAÇA COM A PORTA FRONTAL FECHADA, DA FORMA COMO É EXPOSTA EM UM ESTANDE.	PerkinElmer Montreal	PERKINELMER	QSIGHT 220MD		20/23
9023.00.00	SIMULADOR PARA TREINAMENTO MÉDICO EM CIRURGIAS ROBÓTICAS BASEADO EM REALIDADE VIRTUAL COM EXERCÍCIOS BÁSICOS E PROCEDIMENTOS CIRÚRGICOS COMPLETOS NAS ÁREAS DE UROLOGIA, GINECOLOGIA, APARELHO DIGESTIVO E CIRURGIA TORÁXICA, BASEADOS EM PLATAFORMA QUE MIMETIZA PROCEDIMENTOS NACIONAIS E INTERNACIONAIS DISPONÍVEIS, OFERECENDO MELHOR AMBIENTE DE TREINAMENTO ACELERANDO A CURVA DE APRENDIZADO COM REDUÇÃO DE TEMPO PARA FORMAÇÃO DO PROFISSIONAL COM TODOS OS ACESSÓRIOS: ROBOTIX MENTOR CONSOLE, LAP MENTOR EXPRESS PLATFORM E LAP EXPRESS TOWER - WITH MENTORLEARN OFFLINE - (SIMULATION MANAGEMENT SYSTEM) - ASUS CPU , USB TECLADO, 1 PL2735M MONITOR PARA PERFEITA OPERAÇÃO.	SIMBIONIX LTD	SIMBIONIX	ROBOTIX		12/21
9023.00.00	Simulador de ventilador mecânico avançado. O simulador incorpora cenários avançados de simulação em equipamentos médicos simulados para treinamento prático em cenários de cuidados respiratórios. Com o software de controle Maestro, todos os cenários de um ventilador mecânico real com resposta fisiológica automática podem ser reproduzidos de acordo com a programação do instrutor, reproduzindo, assim, as mesmas funções de um ventilador mecânico sem a necessidade de trabalhar com gases reais, além da possibilidade de ser utilizado em paciente simulado de qualquer marca e modelo. Acompanha: carrinho de ventilação, acessórios médicos (circuito respiratório com máscara e tubo traqueal, sonda de SpO2 (Saturação de Oxigênio por Pulso), linha de amostra de CO2 (dióxido de carbono), mangueira de O2 (oxigênio), tablet do instrutor Surface Go Microsoft, Computador All in one de 22, Software CAE MAESTRO com fisiologia automática.	CAE HEALTHCARE	CAE Healthcare	SimEquip		07/23
9023.00.00	Simulador Vimedix de ecocardiografia transtorácica e transesofágica para treinamento de vários módulos de ultrassom em uma única plataforma com um único manequim (cardíaca, pulmonar, abdominal). O simulador permite adquirir as habilidades cognitivas e psicomotoras necessárias para realizar exames de ultrassom, através de patologias interativas (armazenadas no notebook que acompanha o produto e no polhemus box que faz a conexão entre o notebook e o manequim) e conteúdo instrucional autodirigido. Reproduz em tempo real os atributos visuais, físicos e ergonômicos do ultrassom em Realidade Aumentada 3D (visualizadas através do óculos de realidade aumentada). Acompanha: Manequim masculino multiuso Bob 1.3, laptop HP Omen, óculos de realidade aumentada e polhemus Box.	CAE HEALTHCARE	CAE Healthcare	Vimedix		07/23
9023.00.00	CONSOLE DE COMANDO DO SISTEMA ENDOSCÓPICO ROBÓTICO MODELO VERSIUS SURGICAL SYSTEM. O VERSIUS É UM SISTEMA ROBÓTICO PARA EXECUTAR CIRURGIAS MINIMAMENTE INVASIVAS. APLICAÇÃO: O VERSIUS É UM DISPOSITIVO CIRÚRGICO ROBOTICAMENTE ASSISTIDO DESTINADO A AUXILIAR NO CONTROLE PRECISO DE SEUS INSTRUMENTOS ENDOSCÓPICOS CIRÚRGICOS, INCLUINDO ENDOSCÓPIOS RÍGIDOS, PINÇAS DE DISSECÇÃO ENDOSCÓPICAS ROMBAS CORTANTES, TESOURAS, FÓRCEPS/PINÇAS, PORTA-AGULHAS, RETRATORES ENDOSCÓPICOS, ELETROCIRURGIA E ACESSÓRIOS PARA MANIPULAÇÃO ENDOSCÓPICA DE TECIDOS, INCLUINDO PREENSÃO, CORTE, DISSECÇÃO ROMBA E CORTANTE, APROXIMAÇÃO, LIGADURA, ELETROCIRURGIA E SUTURAÇÃO DURANTE PROCEDIMENTOS CIRÚRGICOS GERAIS, UROLÓGICOS, GINECOLÓGICOS E TORÁCICOS MINIMAMENTE INVASIVOS. O SISTEMA É INDICADO SOMENTE PARA USO ADULTO E SE DESTINA A SER USADO POR MÉDICOS TREINADOS EM UM AMBIENTE DE SALA DE CIRURGIA, DE ACORDO COM OS PROCEDIMENTOS REPRESENTATIVOS E ESPECÍFICOS ESTABELECIDOS NAS INSTRUÇÕES DE USO PROFISSIONAL. ESPECIFICAÇÕES TÉCNICAS: ALTURA 1325-2085 MM - COMPRIMENTO 840 MM - LARGURA 1040 MM - O SISTEMA FUNCIONA POR VOLTAGEM ÚNICA 100-240V, 50-60HZ, 20-10A. CONDIÇÕES DE OPERAÇÃO: TEMPERATURA ENTRE 15°C E 27°C - UMIDADE ENTRE 30% E 75%, SEM CONDENSAÇÃO - PRESSÃO DO AR ENTRE 700 HPA E 1060 HPA. PRODUTO RECONDICIONADO DESTINADO A USO NÃO-CLÍNICO.	CMR SURGICAL LTD	VERSIUS	V-SS-1000		02/22
9023.00.00	CARRO DE INSTRUMENTAIS DO SISTEMA ENDOSCÓPICO ROBÓTICO MODELO VERSIUS SURGICAL SYSTEM. O VERSIUS É UM SISTEMA ROBÓTICO USADO PARA EXECUTAR CIRURGIAS MINIMAMENTE INVASIVAS. APLICAÇÃO: O VERSIUS® É UM DISPOSITIVO CIRÚRGICO ROBOTICAMENTE ASSISTIDO DESTINADO A AUXILIAR NO CONTROLE PRECISO DE SEUS INSTRUMENTOS ENDOSCÓPICOS CIRÚRGICOS, INCLUINDO ENDOSCÓPIOS RÍGIDOS, PINÇAS DE DISSECÇÃO ENDOSCÓPICAS ROMBAS E CORTANTES, TESOURAS, FÓRCEPS/PINÇAS, PORTA-AGULHAS, RETRATORES ENDOSCÓPICOS, ELETROCIRURGIA E ACESSÓRIOS PARA MANIPULAÇÃO ENDOSCÓPICA DE TECIDOS, INCLUINDO PREENSÃO, CORTE, DISSECÇÃO ROMBA E CORTANTE, APROXIMAÇÃO, LIGADURA, ELETROCIRURGIA E SUTURAÇÃO DURANTE PROCEDIMENTOS CIRÚRGICOS GERAIS, UROLÓGICOS, GINECOLÓGICOS E TORÁCICOS MINIMAMENTE INVASIVOS. O SISTEMA É INDICADO SOMENTE PARA USO ADULTO E SE DESTINA A SER USADO POR MÉDICOS TREINADOS EM UM AMBIENTE DE SALA DE CIRURGIA, DE ACORDO COM OS PROCEDIMENTOS REPRESENTATIVOS E ESPECÍFICOS ESTABELECIDOS NAS INSTRUÇÕES DE USO PROFISSIONAL. ESPECIFICAÇÕES TÉCNICAS: ALTURA 1425 MM - COMPRIMENTO 380 MM - LARGURA 380 MM - O SISTEMA FUNCIONA POR VOLTAGEM ÚNICA 100-240V, 50-60HZ, 20-10A. CONDIÇÕES DE OPERAÇÃO TEMPERATURA ENTRE 15°C E 27°C UMIDADE ENTRE 30% E 75%, SEM CONDENSAÇÃO PRESSÃO DO AR ENTRE 70 HPA E 1060 HPA PRODUTO RECONDICIONADO DESTINADO A USO NÃO-CLINICO.	CMR SURGICAL LTD	VERSIUS	V-SS-2000		02/22
9023.00.00	CARRO DE VIDEO DO SISTEMA ENDOSCÓPICO ROBÓTICO MODELO VERSIUS SURGICAL SYSTEM. O VERSIUS É UM SISTEMA ROBÓTICO USADO PARA EXECUTAR CIRURGIAS MINIMAMENTE INVASIVAS. APLICAÇÃO: O VERSIUS® É UM DISPOSITIVO CIRÚRGICO ROBOTICAMENTE ASSISTIDO DESTINADO A AUXILIAR NO CONTROLE PRECISO DE SEUS INSTRUMENTOS ENDOSCÓPICOS CIRÚRGICOS, INCLUINDO ENDOSCÓPIOS RÍGIDOS, PINÇAS DE DISSECÇÃO ENDOSCÓPICAS ROMBAS E CORTANTES, TESOURAS, FÓRCEPS/PINÇAS, PORTA-AGULHAS, RETRATORES ENDOSCÓPICOS, ELETROCIRURGIA E ACESSÓRIOS PARA MANIPULAÇÃO ENDOSCÓPICA DE TECIDOS, INCLUINDO PREENSÃO, CORTE, DISSECÇÃO ROMBA E CORTANTE, APROXIMAÇÃO, LIGADURA, ELETROCIRURGIA E SUTURAÇÃO DURANTE PROCEDIMENTOS CIRÚRGICOS GERAIS, UROLÓGICOS, GINECOLÓGICOS E TORÁCICOS MINIMAMENTE INVASIVOS. O SISTEMA É INDICADO SOMENTE PARA USO ADULTO E SE DESTINA A SER USADO POR MÉDICOS TREINADOS EM UM AMBIENTE DE SALA DE CIRURGIA, DE ACORDO COM OS PROCEDIMENTOS REPRESENTATIVOS E ESPECÍFICOS ESTABELECIDOS NAS INSTRUÇÕES DE USO PROFISSIONAL. ESPECIFICAÇÕES TÉCNICAS: ALTURA 1425 MM - COMPRIMENTO 380 MM - LARGURA 380 MM - O SISTEMA FUNCIONA POR VOLTAGEM ÚNICA 100-240V, 50-60HZ, 20-10A. CONDIÇÕES DE OPERAÇÃO TEMPERATURA ENTRE 15°C E 27°C UMIDADE ENTRE 30% E 75%, SEM CONDENSAÇÃO PRESSÃO DO AR ENTRE 700 HPA E 1060 HPA PRODUTO RECONDICIONADO DESTINADO A USO NÃO-CLINICO	CMR SURGICAL LTD	VERSIUS	V-SS-3000		02/22
9023.00.00	BARREIRA DE PROTECAO HIGIENICA/MASCARAS DE TREINAMENTO MODELO BEBE COM VALVULAS DESCARTAVEIS	WNL SAFETY	WNL	WP675V		33/19
9023.00.00	BARREIRA DE PROTECAO HIGIENICA/MASCARAS DE TREINAMENTO MODELO ADULTO COM VALVULAS DESCARTAVEIS	WNL SAFETY	WNL	WP800V		33/19
9024.10.10	ESTRUTURA DE REACAO CANARD. UTILIZADO PARA APLICACAO, UTILIZANDO DE PROGRAMA DE COMPUTADOR ESPECIFICO CHAMADO AEROPRO, DE ESFORÇOS MECANICOS DE TRACAO E COMPRESSAO, EM ESTRUTURAS SIMULADAS DE UMA ASA AERONAUTICA. COMPOSTO POR: 01 -100-356-151 - ASA PARA TESTES. 02 - 36-771-201 - ATUADOR HIDRAULICO, MOD. 244.11, DESL. 05,6 POLEGADAS, FORÇA 3.3KIP 01 - 49-503-011 - COLETOR(DISTRIBUIDOR) HIDRAULICO, MOD. 293.12A - 01, 1QT 02 - 45-438-106 - CELULA DE CARGA 15KN, PONTE UNICA, MOD. 661.19F-03 01 - 100-355-781 - CONTROLADOR FLEXTEST 60, DEMO CANARD. 01 - 57-646-301 - CONTROLADOR FLEXDAC 20, 64 CANAIS, 1/4B, DESCALIB. 01 - 100-294-751 - COMPUTADOR Z230, SFF, 2 HD, 32 BIT. 01 - 100-341-728 - KIT DE MONITORAMENTO REMOTO ON-LINE E INSTANTANEO DAS CONDICOES DE TODO O SISTEMA MTS. VERIFICA AS CONDICOES DE PRESSAO DA BOMBA, CONDICAO DOS FILTROS, TEMPERATURA DO OLEO, VAZAO, STATUS ATUAL DO TESTE (RUN/STOP/PAUSE) DENTRE OUTROS PARAMETROS.f 01 - 100-207-837 - MONITOR 24 POLEGADAS, MOD. LA2405WG, LCD, 120/240V.	MTS SYSTEM CORPORATION	MTS SYSTEMS	244.11		21/21
9024.10.10	Equipamento destinado a execução de ensaios de tração a temperatura ambiente e em altas temperaturas, e ensaios de compressão, em corpos de prova fabricados a partir de amostras de tubos de aços sem costura, de baixo carbono, e médio cromo de carga de até 250KN. O equipamento possui sistema hidráulico para fixação de corpos de prova, sistema de extensometria com acoplagem e desacoplagem automática, sistema de aquecimento com 3 zonas de controle de temperatura independentes podendo atingir temperaturas de até 1200°C. Possui computador com softwares específicos para controle da máquina.	ZwickRoell GmbH & Co. KG	Zwick-Roell	BTC-HYPU480.002		04/23
9024.10.10	Prensa hidráulica de teste para o ensaio de resistência à compressão do concreto 300 toneladas, equipada com de quadro de quatro colunas; pistão de carregamento; fuso de aproximação elétrica; sensor de pressão para realização da leitura de força; equipamento de medição e controle digital de força, com regulador de velocidade de teste; possuindo comunicação com o computador e o programa de controle de concreto para controlar a máquina a partir do computador; e grupo hidráulico.	CODEIN	CODEIN	CME-300		45/19
9024.10.10	Máquina Universal para Ensaio de Tração com capacidade de 20 toneladas, espaço de testes 600mm x 600mm x 1000mm, velocidade de teste 180mm/min, 220v, completa com todos acessórios e ferramentas para sua instalação e funcionamento, parcialmente desmontada para transporte. Função Equipamento para uso em laboratório para realização de ensaios para a determinação da resistência mecânica à tração, escoamento e alongamento de corpos-de-prova (amostras) metálicos.	CHUN YEN TESTING MACHINES CO., LTD	CHUN YEN	CY-6040A4		38/19
9024.10.10	DINAMÔMETRO DE COLUNA PARA APLICAÇÃO DE MEDIÇÃO DE TENSÃO E COMPRESSÃO DE ATÉ 300LBF (1,5KN) CAPAZ DE REALIZAR TESTES DE RUPTURA, CICLAGEM, TESTE DE LIMITE DE CARGA OU DISTÂNCIA, SUPORTE DE CARGA, TESTE DE ALONGAMENTO, TESTE DE TRAÇÃO, TESTE DE COMPRESSÃO, ENTRE OUTROS, ACOMPANHADO DE SUAS PARTES E PEÇAS PARA O CORRETO FUNCIONAMENTO.	MARK 10	MARK 10	ESM303		42/23
9024.10.10	MAQUINA "TINUS BENCHTOP" UNIVERSAL REALIZA ENSAIOS DE TESTE DE TRAÇÃO, COMPRESSÃO E FLEXÃO PARA CARGAS DE BAIXO VALOR EM CORPOS DE PROVAS DE LIGAS DE NIQUEL E TITANIO E LIGAS DE CROMO NIQUEL DE ACORDO COM NORMAS ESPECIFICAS. MÁQUINA DE BANCADA EQUIPADA COM TORRE DE APROXIMADAMENTE 90 CM DE ALTURA ONDE SÃO REALIZADOS OS ENSAIOS, FUNCIONA ATRAVÉS DE SISTEMA ELETRO MECANICO CAPACIDADE 1KN, HP0163, ALIMENTADA COM TENSÕES OPCIONAIS PADRÃO 220 / 240VAC, 50-60 HZ, 2000W, CONTROLE DE PC VIA ALTA VELOCIDADE, MODO ASCI, TESTADA COM CARGA DE 200% DE CAPACIDADE, CONTROLADOR DE MOTOR DE PRECISÃO DE 32 BITS, RESOLUÇÃO DE DESLOCAMENTO DE 0,0001 MM, 150% DA CAPACIDADE DE SOBRECARGA MECÂNICA EM CADA CÉLULA DE CARGA, EQUIPADA COM CONEXÃO DIRETA A UMA IMPRESSORA PARA PRODUZIR GRÁFICO DE ALTA RESOLUÇÃO E RELATÓRIO DE TESTE ABRANGENTE, POSSUI UNIDADE DE CONTROLE ROBUSTA COM DISPLAY LCD RETRO ILUMINADO ACOPLADO. OS TESTES SÃO REALIZADOS DENTRO DE UMA CAPELA COM TEMPERATURA CONTROLADA NA FAIXA OPERACIONAL DE 32 A 100 GRAUS F (0 A 38 GRAUS C), ARMAZENAMENTO DE 14 A 115 GRAUS F (-10 A 45 GRAUS C) E FAIXA DE UMIDADE VARIANDO DE 10% A 90% SEM CONDENSAÇÃO, MÉTODO DE BULBO ÚMIDO UTILIZANDO-SE DE DISPOSITIVOS E GARRAS ELABORADOS ESPECIALMENTE PARA OS PRODUTOS ESPECÍFICOS, TUDO CONTROLADOS POR SOFTWARE. APLICAÇÃO: TESTES REALIZADOS EM ARCOS ORTODONTICOS E MOLAS ORTODONTICAS PARA ANLISAR OS RESULTADOS DAS FORÇA DE RETORNO, ESTAS FORÇAS SÃO USADAS NO TRATAMENTO ORTODONTICOS PARA MOVIMENTAR OS DENTES MECANICAMENTE, COM OS RESULTADOS DOS TESTES/FORÇAS. VERIFICA-SE, SE ESTÃO DENTRO DOS VALORES ESPECIFICADOS PELAS NORMAS DE ORTODONTIA.	TINIUS OLSEN TESTING MACHINE CO. INC	Tinius Olsen	H5 1K-S (H1KS UTM)	Instron Brasil Equipamentos Científicos Ltda / Rua Quirino Zagonel, 257 - Italia, São José dos Pinhais - PR, 83020-250 / Responsável: Leonardo Borges Chiaretto / 41 3035-9401 / Leonardo_chiaretto@instron.com	18/21
9024.10.10	Equipamento de ensaios de tração e compressão com alta precisão de apuração de força e deslocamento, seguindo normas ISO 6892-1, ASTM E8 e ASTM A370. Possui motor de corrente alternada com controle de posicionamento de alta precisão, com precisão de posicionamento do cabeçote de ±0,5µm e dimensões da área de teste de altura 1800mm e largura 630mm. Tem resolução do sistema de deslocamento de 0,0035µm, capacidade de carga de até 400KN, sistema de medição de força classe 0,5 ou 1,0, dependendo das faixas de força. Faixa de velocidade do deslocamento do cabeçote de 0,001 a 250mm/min, e nível de ruído 65 dB(A). Com controle remoto com display e computador com 2 displays de 24" LCD para operação do equipamento com software testXpert instalado.	Zwick GmbH & Co. KG	Zwick-Roell	High-Capacity E machine		08/23
9024.10.10	MAQUINA USADA PARA ENSAIO A COMPRESSÃO E TRAÇÃO DE 20 TONELADAS, PARA USO EXCLUSIVO NO LABORATÓRIO DE MATERIAIS.	SISTEMASDE ENSAYO	SDE	MEM-101		23/19
9024.10.10	LABORATÓRIO DE MICROGRAFIA COMPACTO, PARA AVALIAÇÃO RÁPIDA DA QUALIDADE DAS CONEXÕES DE CRIMPAGEM, COMPOSTO POR MÓDULOS DE CORTE, RETIFICAÇÃO, GRAVAÇÃO E VISUALIZAÇÃO, COM CÂMARA DIGITAL USB INTEGRADA COM O MICROSCÓPIO, PARA AMOSTRAS DE 0,5 A 2,5MM DE DIÂMETRO E SOFTWARE DE AVALIAÇÃO SMARTVISION.	Komax	KOMAX	MICROLAB 10		21/23
9024.10.10	Equipamento destinado a execução de ensaios de tração e compressão em corpos de prova fabricados a partir de amostras de tubos de aços sem costura, de baixo carbono, e médio cromo, contendo célula de carga de alta resolução para força de 1.200KN, sistema hidráulico para fixação de corpos de prova, sistema de extensometria com acoplagem e desacoplagem automática e computador com softwares específicos para controle da máquina.	ZwickRoell GmbH & Co. KG	Zwick-Roell	Z1200E BPC-F1200EN.R16		04/23
9024.10.10	MAQUINA TESTE DESTRUTIVO - A Máquina Ensaios Mecânicos Destrutivos possibilita estudos dos ensaios de tração, compressão e dureza utilizados no levantamento das propriedades mecânicas dos materiais. Possui acessórios opcionais para ensaios de flexão A operação do equipamento é simples e a construção robusta, para tornar a unidade adequada e segura. Ensaios de tração em barras metálicas, promovendo a ruptura dos corpos de prova; Ensaios de dureza em corpos de prova metálicos; Ensaios de compressão em polímeros; Determinação de propriedades mecânicas de materiais distintos, tais como: tensão de escoamento, tensão de ruptura, ductilidade, resiliência, tenacidade, etc.; Comparação entre as propriedades mecânicas de diferentes materiais.	VEB THURINGER INDUSTRIEWERK RAUENSTEIN	VEB	ZD 10/90		42/20
9024.10.20	DUROMETRO PORTATIL DIGITAL, COMPOSTO DE UNIDADE PRINCIPAL COM TECLADO, MOSTRADOR LCD, ENTRADA DE USB, DISPOSITIVO DE IMPACTO TIPO D, BLOCO PADRAO , ESCOVA DE LIMPEZA E ANEL DE SUPORTE, PROJETADO PARA MEDIR A DUREZA DE PECAS METALICAS DE GRANDES DIMENSOES E PESADAS PELO METODO LEEB.	THE L.S. STARRETT COMPANY	STARRETT	3811A		23/23
9024.10.20	DUROMETRO DE BANCADA "ROCKWELL" COMPOSTO DE AMORTECEDOR HIDRAULICO, PESOS E PENETRADORES DE ESFERAS, MESAS DE APOIO, TELA DIGITAL, CHAVE SELETORA DE ESCALA E MECANISMO DE ALTERACAO DE CARGA MINIMA, PROJETADO PARA MEDIR A DUREZA DE MATERIAIS METALICOS E POLIMERICOS.	WILSON MECHANICAL INSTRUMENTS CO.,INC.	WILSON	3DTP		22/23
9024.10.20	DUROMETRO DE BANCADA "ROCKWELL" COMPOSTO DE AMORTECEDOR HIDRAULICO, PESOS E PENETRADORES DE ESFERAS, MESAS DE APOIO, RELOGIO INDICADOR E MECANISMO DE ALTERACAO DE CARGA MINIMA, PROJETADO PARA MEDIR A DUREZA DE MATERIAIS METALICOS E LIGAS DE ACO.	WILSON MECHANICAL INSTRUMENTS CO.,INC.	WILSON	3JR		22/23
9024.10.20	DUROMETRO DE BANCADA "ROCKWELL" COMPOSTO DE AMORTECEDOR HIDRAULICO, PESOS E PENETRADORES DE ESFERAS, MESAS DE APOIO, RELOGIO INDICADOR E MECANISMO DE ALTERACAO DE CARGA MINIMA, PROJETADO PARA MEDIR A DUREZA DE MATERIAIS METALICOS E POLIMERICOS.	WILSON MECHANICAL INSTRUMENTS CO.,INC.	WILSON	4TTRB		23/23
9024.10.20	Equipamento de ensaios de micro dureza nos métodos Brinell, Vickers e Knoop, com aplicação de durezas em faixas de carga de 0,00025 a 62,5 kgf. Com câmera de 10 Mega Pixel com zoom de 4x com sensor CMOS e câmera de visão macro, permitindo ensaios em peças de até 260mm de altura. Com mesa de ensaio para deslocamento automático de 150 x 200mm com posicionamento de precisão de 0,0035 mm, suporte de amostras de até 50kg, e nível de proteção classe IP20. Com software ecos Workflow para medição de múltiplas amostras em distâncias, métodos e forças variáveis de forma automática, gerador de formato padrão para emitir relatórios de ensaios individualizados e cartucho com até 6 posições no cabeçote. Com interface de saída de dados via arquivo *.CSV para interface com sistemas de laboratórios tipo LIMS e amplo range de saída de dados e backup através do editor de exportação integrado. Acompanha computador com 1 monitor com software ecos Workflow instalado.	Struers GmbH	Struers - EMCO	DuraScan 70		08/23
9024.10.20	Aparelho para ensaio de dureza em metais (durometro) portátil Dados técnicos: Método: UCI (Ultrasonic Contact Impedance - "Impedância de Contato Ultrassônico") com pirâmide de diamante Vickers; Carga de teste : Sondas manuais MIC 201-A (10N), MIC 205-A (50N), MIC 2010-A (98N) Tolerâncias de medição: Máximo de 5% de tolerância na faixa de durezas Vickers de 200HV a 900HV. Máximo de 3,6% de desvio do valor médio de medição para o valor das placas de dureza de referência; Medição/Conversão faixa: Vickers: 20 - 1740 HV Rockwell B: 41,0 - 105,0 HRB Rockwell C: 20,3 - 68,0 HRC Brinell: 76,0 - 618,0 HB Resistência a tração: 255,0 - 2180,0 N/mm2 - somente com a sonda de 10kgf conectada; APLICACAO: medicoes de dureza em metais	GE GMBH	GE	MIC 10		13/22
9024.10.20	MICRODUROMETRO VICKERS COMPOSTO DE TELA TOUCH SCREEN, CONTROLES RIGIDOS, INTERFACES USB, ILUMINACAO LED, TORRE MOTORIZADA, PALCO LINEAR XY MANUAL COM MICROMETROS E CONTROLE MANUAL DO EIXO Z, PROJETADO PARA MEDICAO DE ESCALA DE MICRODUREZA PRECISA PARA CONTROLE DE QUALIDADE E PESQUISAS METALURGICAS.	BUEHLER UK LIMITED	BUEHLER	MICROMET 6010		23/23
9024.10.20	EQUIPAMENTO DURÔMETRO PARA MEDIÇÃO DE TESTES DE DUREZA EM AMOSTRAS DE BORRACHAS NAS ESCALAS SHORE A E IRHD PARA USO EM LABORATÓRIOS, A MEDIÇÃO ESTA ASSOCIADA A APLICAÇÃO DE UMA PRESSÃO ATRAVÉS DE UMA MOLA CALIBRADA QUE ATUA SOBRE O EDENTADO, O VALOR DA DUREZA É DADO PELA PROFUNDIDADE DA PENETRAÇÃO NO MATERIAL (AMOSTRA) ATRAVES DO TESTE.	Bareiss Prufgeratebau GmbH	BAREISS PRUFGERATEBAU GMBH	U72/80E/FG117		05/24
9024.10.20	Durômetro para ensaio de dureza nos métodos Brinell, Vickers e Rockwell, com objetivas de aumentos de 2,5x / 4x / 10x e 20x. Possui saída RS232 para interface com sistemas tipo LIMS, possibilidade de montagem de torre com até 4 penetradores e duas objetivas e sistema de iluminação por campo escuro, sistema aplicação de carga de elevada precisão, suporte com mesa de coordenada X-Y para apoio dos corpos de prova e deslocamento com precisão, suporte de amostras cilíndrico com 250mm de diâmetro, sistema automático para determinação do tamanho da indentação e faixa de aplicação de força de 0,3 até 250kgf. Com interface com o software "testXpert® II" para transferência automática de resultados.	Zwick GmbH & Co. KG	Zwick-Roell	ZHU250 (BH025.HZHU.250.GG1)		08/23
9024.10.90	Equipamento pulsador ressonante eletromagnético, para testes laboratoriais de fadiga em regime de elevada e super elevada ciclagem em componentes e subsistemas mecânicos e corpos de prova de materiais, com força máxima da carga estática de 50 kN, força máxima de amplitude da carga dinâmica de 25 kN e frequência de aplicação do carregamento de 35 a 300 Hz, dotado de mesa de fixação superior da peça de teste, equipada com cabeçote de vibração eletromagnético para aplicação de carga dinâmica e massas oscilatórias variáveis; dispositivos de fixação e troca rápida de peça de teste, com elevada precisão de alinhamento e aplicação de altas forças de fixação para a execução segura dos testes; célula de carga com capacidade máxima de 50 kN; mesa de fixação inferior da peça de teste e da contra-massa; motor elétrico e fuso para aplicação de carga estática; computador com sistema de avaliação dos resultados dos testes e programa de controle dos testes, acompanhado de monitor, teclado e mouse; gabinete com sistema eletrônico de controle e de medição das cargas estáticas e dinâmicas. O equipamento pulsador ressonante eletromagnético foi projetado e desenvolvido exclusivamente para uso em laboratório e com a função de realizar testes de fadiga em regime de elevada e super elevada ciclagem em componentes e subsistemas mecânicos e corpos de prova de materiais, que são fabricados em metais. O equipamento pulsador ressonante eletromagnético possui um sistema massa-mola de aplicação de carga dinâmica, formado por massas oscilantes, contra-massa e peça de teste, que opera sempre na frequência de ressonância desse sistema e possibilita atingir frequências de aplicação de carregamento na faixa de 35 a 300 Hz, baixa consumo de energia elétrica e realização de testes em curto período de tempo. A peça de teste faz parte do sistema massa-mola, atuando como uma mola excitada em um lado pelas massas oscilantes e fixada na outra extremidade pela contra-massa. Além disso, o equipamento pulsador ressonante eletromagnético possui aplicação e controle independentes de carregamento estático e dinâmico, possibilitando a aplicação combinada para a realização de ensaios em diferentes modos de carregamento. Adicionalmente, é possível variar as massas oscilantes, alternando, assim, a frequência do teste. Possui também um sistema acurado de medição de frequência natural do sistema oscilatório, que é ajustado automaticamente pelo programa de controle de teste, com o intuito de trabalhar sempre em regime de ressonância. Essa frequência é influenciada pelos danos causados pela carga cíclica na peça de teste, possibilitando a detecção de trincas de fadiga em estágios iniciais (poucos décimos de milímetro), com base na alteração da frequência de teste, para a análise acurada da falha e interrupção do teste.	Zwick/Roell GmbH & Co. KG	Zwick/Roell	50 HFP 5100		01/22
9024.10.90	DETECTOR DE DEFEITOS EXTERNOS OU INTERNOS DE FIO. COMPLETO: N.1 BOBINA TERMICA LMD DIAM 80, N2. PRINCIPIO E DESCRIÇÃO RESUMIDA DO FUNCIONAMENTO: CONTROLE DIAMETRO FIO NA TRAFILAÇAO. A DEFECTOMAT TEM FUNÇAO DE VERIFICAR A TOLERÂNCIA DE DIAM. E CONTROLE CONSTANTE DE FIO DURANTE A TRAFILAÇAO. APLICAÇÃO: UTILIZADO NA OPERAÇÃO COM MAQUINAS DE TREFILACAO. FORMA DE ACOPLAMENTO A OUTRAS MÁQUINAS: NÃO HÁ. INSTRUMENTO DIGITAL COMPACTO COM MICROPROCESSADOR PARA VERIFICAÇÃO PELO MÉTODO DE CORRENTE INDUZIDA EM BUSCA DE DEFEITOS DE SUPERFÍCIE E SUBSUPERFÍCIE, COM VARREDURA DE 100% DO MATERIAL (EXCETO ALGUNS MM DE CABEÇA ECAUDA). A ELETRÔNICA DE AVALIAÇÃO E TESTE ESTÁ COMPLETAMENTE CONTIDA EM UM INVÓLUCRO ROBUSTO DE 19 PARTICULARMENTE ADEQUADO PARA CONDIÇÕES DE TRABALHO DIFÍCEIS, PROTEÇÃO IP 63. O EQUIPAMENTO POSSUI UM DESIGN COMPACTO E HERMÉTICO COM UM SISTEMA DE RESFRIAMENTO INTERNO. AS PRINCIPAIS FUNÇÕES SÃO FACILMENTE SELECIONÁVEIS DIRETAMENTE COM AS TECLAS DE FUNÇÃO DO EQUIPAMENTO; OUTROS COMANDOS DISPONÍVEIS COM UM TECLADO EXTERNO (OPCIONAL). FACILIDADE DE USO GRAÇAS A UM DISPLAY COLORIDO TFT PARA VISUALIZAÇÃO DAS FUNÇÕES, COM TECLAS DE FUNÇÃO E BOTÃO DE OPERAÇÃO. INTERFACES USB, ETHERNET E VGA PARA CONECTAR COMPONENTES EXTERNOS, PARA REDE E USO REMOTO.	ISTITUTOR DR FOERSTER GMBH & CO KG	DEFECTOMAT	CI 2.812		21/23
9024.10.90	EQUIPAMENTO DE TESTES DE LIGACAO PADRAO COMO: TRACAO DE DIVERSOS TIPOS DE MATERIAIS; CISALHAMENTO DE ESFERAS; CISALHAMENTO DE MATRIZ, TESTES DE TENSAO DE RESISTENCIA, TESTES DE DESCASCAMENTO; TESTES DE EMPURRAR E TESTES DE ROLOS, QUE PODEM SER FEITOS COM UM CABECOTE DE TESTES COM QUATRO SENSORES DE DIFERENTES MEDICAO, PODENDO REALIZAR TESTES DE CHOQUE MECANICO TROCANDO A CABECA DE TESTE PARA TESTE DE IMPACTO OU TESTE DE DESCASCAMENTO DE FITA DE CELULAS FOTOVOLTAICAS USANDO UMA PINCA USB, TENSAO DE ENTRADA 85..264 VAC, FREQUENCIA DE ENTRADA 47..63 HZ, POTENCIA NOMINAL 70W, FATOR DE POTENCIA 0.95 W/VA., COM PARTES E ACESSORIOS NECESSARIOS AO SEU FUNCIONAMENTO.	XYZTEC B.V.	XYZTEC	CONDOR EZ		36/23
9024.10.90	EQUIPAMENTO AUTOMÁTICO DE INSPEÇÃO COMBINADA ATRAVÉS DE MÚLTIPLOS ENSAIOS NÃO DESTRUTIVOS PELO MÉTODO DE VAZAMENTO DE FLUXO MAGNÉTICO PARA A DETECÇÃO DE DESCONTINUIDADES LONGITUDINAIS E TRANSVERSAIS, MÉTODO DE ENSAIO POR ULTRASSOM PARA A MEDIÇÃO DE ESPESSURA DE PAREDE E DETECÇÃO DE DESCONTINUIDADES LAMINARES, CORRENTES PARASITAS PARA DIFERENCIAÇÃO DO GRAU DO AÇO E LASER PARA MEDIÇÃO DO DIÂMETRO EXTERNO EM TUBOS DE AÇO SEM COSTURA COM FAIXA DE DIÂMETRO EXTERNO DE 60,3 MM A 180 MM, ESPESSURA DE 4,0 MM A 25,4 MM E COMPRIMENTO DE 5,0 METROS A 14,7 METROS, COM VELOCIDADE LINEAR MÁXIMA DOS TUBOS DE 3,0 M/S, TOLERÂNCIA DE DIÂMETRO 1% DO DIÂMETRO NOMINAL, OVALIZAÇÃO MÁX. 1% DO DIÂMETRO EXTERNO, TEMPERATURA DO TUBO +5 ° C A + 60 ° C, DISPONDO DE ESTAÇÃO PARA A INSPEÇÃO POR PARTÍCULAS MAGNÉTICAS E RETRABALHO PARA A VERIFICAÇÃO DE REGIÕES COM DESCONTINUIDADES OU DESVIOS DIMENSIONAIS IDENTIFICADOS NO ENSAIO AUTOMATIZADO, INTERLIGADA COM A LINHA DE INSPEÇÃO PARA EXECUÇÃO DO RETESTE APÓS RECUPERAÇÃO, QUANDO APLICÁVEL. COMPOSTO DE: ACIONADORES PARA O AJUSTE DE ALTURA, ANALISADOR DE DIFERENCIAÇÃO DE MATERIAIS, MEDIDOR DE DIÂMETRO EXTERNO, DETECTOR DE DESCONTINUIDADE TRANSVERSAL, DETECTOR DE DESCONTINUIDADE LONGITUDINAL, MEDIDOR DE ESPESSURA DE PAREDES, BOBINAS DE DESMAGNETIZAÇÃO, LINHA DE TRANSPORTE DE TUBOS, SISTEMA DE MARCAÇÃO PARA A IDENTIFICAÇÃO DE TUBOS, ANALISADOR PARA A INSPEÇÃO POR PARTÍCULAS MAGNÉTICAS E MESA DE OPERAÇÃO DO EQUIPAMENTO.	Institut Dr. Foerster GmbH & Co KG	Instituto Dr. Friedrich Förster	Defectotest DS2000		01/24
9024.10.90	EQUIPAMENTO PARA ENSAIO/INSPEÇÃO NÃO DESTRUTIVA EM TUBOS DE AÇO SEM COSTURA, COM DIÂMETRO EXTERNO DE 168,0MM A 406,4MM, E ESPESSURA DE PAREDE MÍNIMA DE 5,6MM E MÁXIMA DE 45,0MM, PELO MÉTODO DE ULTRASSOM, PARA DETECÇÃO DE DESCONTINUIDADES LONGITUDINAIS, TRANSVERSAIS E OBLIQUAS, NAS SUPERFÍCIES INTERNAS E EXTERNAS, BEM COMO PARA MEDIÇÃO DE ESPESSURA DE PAREDE, E AVALIAÇÃO DE DESCONTINUIDADES PLANARES NO INTERIOR DA PAREDE (DELAMINAÇÃO). A INSPEÇÃO É REALIZADA EM UM ÚNICO TUBO POR VEZ, COM UM AVANÇO MÁXIMO DE 120MM/VOLTA. O EQUIPAMENTO É COMPOSTO POR: DUAS MESAS PARA MONTAGEM DO SISTEMA DE TESTES, 2 TANQUES DE TESTE DE ULTRASSOM, E ACESSÓRIOS PARA SEU PERFEITO FUNCIONAMENTO. GABINETES ELETROELETRÔNICOS PARA AQUISIÇÃO E TRATAMENTO DOS DADOS OBTIDOS DURANTE EXECUÇÃO DO ENSAIO. DISPOSITIVOS PARA MEDIÇÃO DE VELOCIDADE. PAINEL DE SINALIZAÇÃO DE DESCONTINUIDADES DETECTADAS DURANTE EXECUÇÃO DO ENSAIO; PAINEL DE COMANDO DA MECÂNICA DE TESTE.	GE Sensing & Inspection Technologies GmbH	Krautkrämer (GE)	GRP-PAT-PB		39/23
9024.10.90	EQUIPAMENTO PARA ENSAIO/INSPEÇÃO NÃO DESTRUTIVA EM TUBOS DE AÇO SEM COSTURA, COM DIÂMETRO EXTERNO DE 219MM A 710MM, E ESPESSURA DE PAREDE MÍNIMA DE 8,0MM E MÁXIMA DE 140,0MM, PELO MÉTODO DE ULTRASSOM, PARA DETECÇÃO DE DESCONTINUIDADES LONGITUDINAIS, TRANSVERSAIS, NAS SUPERFÍCIES INTERNAS E EXTERNAS, BEM COMO PARA MEDIÇÃO DE ESPESSURA DE PAREDE, E AVALIAÇÃO DE DESCONTINUIDADES PLANARES NO INTERIOR DA PAREDE (DELAMINAÇÃO). A INSPEÇÃO É REALIZADA EM UM ÚNICO TUBO POR VEZ, COM UM AVANÇO MÁXIMO DE 80MM/VOLTA. O EQUIPAMENTO É COMPOSTO POR: MESA DE MONTAGEM DO SISTEMA DE TESTES, TANQUE DE TESTE DE ULTRASSOM, E ACESSÓRIOS PARA SEU PERFEITO FUNCIONAMENTO. GABINETES ELETROELETRÔNICOS PARA AQUISIÇÃO E TRATAMENTO DOS DADOS OBTIDOS DURANTE EXECUÇÃO DO ENSAIO. DISPOSITIVOS PARA MEDIÇÃO DE VELOCIDADE. PAINEL DE SINALIZAÇÃO DE DESCONTINUIDADES DETECTADAS DURANTE EXECUÇÃO DO ENSAIO; PAINEL DE COMANDO DA MECÂNICA DE TESTE	Krautkrämer	Krautkrämer (GE)	GRP-VIS		43/23
9024.10.90	LSD - LINEAR SAMPLE DIVIDER - DIVISOR LINEAR DE AMOSTRAS, BASEADO NO PRINCIPIO DE AMOSTRAGEM CORRETA POR MOVIMENTO LINEAR COM ESCANEAMENTO DE CÓDIGO DO MATERIAL PARA IDENTIFICAÇÃO E SEPARAÇÃO POR QUANTIDADE E HOMOGENEIDADE DE AMOSTRAS NO PROCESSO DE PRODUÇÃO DE PÓ DE FERRO. TENSAÕ DE FUNCIONAMENTO: 24 VDC CORRENTE DE PLENA CARGA: 16A AR COMPRIMIDO: 1 BAR PAINEL ELETRICO: 400VCA 3 NPE 50HZ.	HOGANAS SWEDEN AB	HOGANAS	LSD - LINEAR SAMPLE DIVIDER		13/22
9024.10.90	Máquina para ensaios de impacto em corpos de prova fabricados a partir de amostras de tubos de aços sem costura, de baixo carbono, e médio cromo, com alta absorção de energia, contendo martelo de pêndulo de 750 J, sistemas de leitura analógico e digital de alta resolução de medição, sistema de elevação automática do pêndulo, sistema eletrônico de liberação do martelo, freio automático e sistema de enclausuramento com sensores de segurança fechando toda a área do martelo, permite realização de ensaios dentro do tempo de 5 segundos, com mostrador analógico e digital (via software) e computador com softwares específicos para controle da máquina.	ZwickRoell GmbH & Co. KG	Zwick-Roell	PSW 750, BRA307207		04/23
9024.10.90	Equipamento de testes laboratoriais de fadiga de componentes mecânicos com geometria complexa e elevada precisão dimensional, através de carregamento mecânico cíclico e alternado de flexão em 4 pontos (conforme norma DIN 50113), fabricante SincoTec GmbH, com carregamento (ou momento fletor) máximo de 100 Nm, com incerteza de medição inferior ou igual 0,5% da carga nominal de teste; frequência de teste na faixa de 10 a 100 Hz; comprimento do componente de teste na faixa de 50 a 120 mm; diâmetro de fixação do componente de teste na faixa de 3 a 20 mm; diâmetro máximo do componente de teste de 120 mm e testes realizados com amostras de material e de componentes mecânicos balanceados com desvio radial inferior ou igual a 0,03 mm e massa inferior a 0,5 kg; dotado de: motor elétrico assíncrono com potência de 0,8 kW, tensão de 400 V, corrente de 16 A e rotação máxima de 6.000 rpm; célula de carga com capacidade máxima de 600 N; painel de comando e controle dos testes realizados pelo equipamento; manivela manual com haste roscada, para definição da tensão de flexão por meio de uma mola e da célula de carga; 02 (dois) dispositivos de fixação dos componentes mecânicos, que utilizam pinças na parte interna para concentricidade de alta precisão; tampa basculante de proteção, fabricada em acrílico; trava de segurança da tampa basculante de proteção; e acompanhado de 01 (um) conjunto de ferramentas para setup dos testes do equipamento e 07 (sete) pinças para fixação dos componentes mecânicos nos dispositivos de fixação. Aplicação: O equipamento de testes, modelo Rotabend 100, fabricado pela empresa SincoTec GmbH, foi projetado e desenvolvido exclusivamente para uso em laboratório e com a função de efetuar testes de fadiga de componentes mecânicos (fabricados em metais) com geometria complexa e elevada precisão dimensional, através de carregamento mecânico cíclico e alternado de flexão em 4 pontos, de acordo com a norma DIN 50113 (Teste de materiais metálicos - Teste de fadiga de flexão de barra rotativa). O equipamento de testes laboratoriais possibilita elevada e regulável frequência de carregamento e também um controle do momento fletor para avaliação, em ambiente controlado, da durabilidade de componentes mecânicos que possuem geometria complexa e elevada precisão dimensional. O sistema de controle da aplicação do momento fletor do equipamento de testes laboratoriais possui elevada precisão e avalia, durante toda a realização dos testes, a rigidez mecânica do componente mecânico. Além disso, o equipamento de testes laboratoriais tem capacidade de efetuar a parada automática do ensaio, após um determinado número de ciclos ou utilizando parâmetros baseados na rigidez do componente de teste e definidos pelo operador, possibilitando a interrupção do ensaio em um estágio inicial (alguns décimos de mm) do desenvolvimento de trincas por fadiga. E para possibilitar o comando e o controle dos testes laboratoriais que são realizados, o equipamento modelo Rotabend 100 vem equipado com um painel específico, composto dos seguintes elementos operacionais e de exibição: acionador principal, botão de parada de emergência, display de carregamento mecânico do teste e de interrupção do carregamento de teste, display para contagem das horas de testes, controlador da frequência de carregamento mecânico, interruptor de início/parada dos testes, interruptor de segurança com bloqueio de proteção da tampa basculante e display da quantidade de ciclos totais programados e ocorridos.	SincoTec GmbH	SincoTec	Rotabend 100		34/21
9024.10.90	EQUIPAMENTO PARA ENSAIO/INSPEÇÃO NÃO DESTRUTIVA EM TUBOS DE AÇO SEM COSTURA, COM DIÂMETRO MÍNIMO DE 193,7MM E MÁXIMO DE 406,4MM, ESPESSURA DE PAREDE MÍNIMA DE 6,0MM E MÁXIMA DE 40,0MM, PELO MÉTODO DE ULTRASSOM, PARA MEDIÇÃO DE ESPESSURA DE PAREDE, MEDIÇÃO DE DIÂMETRO EXTERNO E AVALIAÇÃO DE DESCONTINUIDADES PLANARES NO INTERIOR DA PAREDE (DELAMINAÇÃO). A INSPEÇÃO É REALIZADA EM UM ÚNICO TUBO POR VEZ, COM UMA VELOCIDADE LINEAR MÁX. DE 1,5M/S. O EQUIPAMENTO É COMPOSTO POR: MESA PARA MONTAGEM DO SISTEMA DE TESTES, MECÂNICA DE TESTE (ROWA), E ACESSÓRIOS PARA SEU PERFEITO FUNCIONAMENTO. GABINETES ELETROELETRÔNICOS PARA AQUISIÇÃO E TRATAMENTO DOS DADOS OBTIDOS DURANTE EXECUÇÃO DO ENSAIO. PAINEL DE SINALIZAÇÃO DE DESCONTINUIDADES DETECTADAS DURANTE EXECUÇÃO DO ENSAIO; PAINEL DE COMANDO DA MECÂNICA DE TESTE. TANQUE DE ÁGUA PARA UTILIZAÇÃO NA INSPEÇÃO.	GE Sensing & Inspection Technologies GmbH	Krautkrämer	ROWA WD 12-PAT		39/23
9024.10.90	Máquina de teste de dobra de tubos, Desmontado completo, composto por: curva para raio de flexão 8.3m, curva para raio de flexão 7.3m, curva para raio de flexão 9,75m, estrutura principal seção 1 de 2, estrutura principal seção 2 de 2, guincho com motor, base para suporte de bico, polia, gancho de polia, aplicação: Na Indústria de revestimentos de tubos para exploração de petróleo.	SOCOTHERM AMERICA SA	SOCOTHERM AMERICAS SA	STD-3342		44/22
9024.80.19	EQUIPAMENTO PORTÁTIL, DE PALPAÇÃO DIGITAL, UTILIZAÇÃO MANUAL, NÃO INVASIVO, PARA AVALIAÇÃO DA CONDIÇÃO FISICA E COMPARAÇÃO DA EFICIENCIA DE TRATAMENTOS MÉDICOS E COMPLEMENTAR O EMG, O ULTRA-SOM, A IMAGE DE MRI OU ESCALAS CLINICAS SUBJETIVAS, ATRAVÉS DAS MEDIDAS DE TONUS (OSCILAÇÃO DE FREQUENCIA - HZ) MUSCULAR, E DE PROPRIEDADES MECANICAS, COMO: RIGIDEZ E ELASTICIDADE, RELAXAÇÃO E CREEP, ACOMPANHADO DE SONDAS DE 10MM E 12MM E 100MM, SONDA DE PELE EM FORMA DE L E FITA PARA PELE PARA SEU PERFEITO FUNCIONAMENTO, A SER UTILIZADO EM PROJETO ACADÊMICO DE PESQUISA.	MYOTON AS	MYOTON	1B		32/22
9024.80.19	Aparelho para medir a resistência do produto, tensão e outros desempenhos mecânicos e para testar a resistência das peças coladas - USADO, APLICAÇÃO: Utilizado na área de qualidade para medição da força do Boot, da força do Faceplate, força de solda dos fios, força de solda do conector DB, e no Hanking para medição da força de puxar o boot. DETALHES TÉCNICOS: Características 1. PROCESSAMENTO ESTATÍSTICO E IMPRESSÃO DO RELATÓRIO DE INSPECÇÃO 2. FUNÇÃO DE COMPARADOR A entrada inicial do limite de tolerância (superior / inferior) permite que o dispositivo julgue o resultado medido como GO / NO. 3. FUNÇÃO DE MEMÓRIA Os resultados medidos serão memorizados automaticamente até 256 medições. 4. ALTA PRECISÃO, ALTA RESOLUÇÃO 5. FUNÇÕES MÚLTIPLAS O ajuste inicial no dispositivo é possível para a medição da força de pico, força de inserção / retirada, força de pico de compressão de inserção, retirada da força máxima de extensão e força de retenção no ponto de contato. 6. CONVERSÃO DE UNIDADE É possível converter as graduações de N, kgf (gf) ou lbf no dispositivo. 7. FUNÇÃO DE PREENCHIMENTO DE PAPEL 8. OPERAÇÃO FÁCIL 9.AUTOMATIC POWER OFF Especificações UNIDADE DE MEDIDA: N, Kgf, (gf), lbf PRECISÃO: ± 0,2% de F.S. REPRODUTIBILIDADE: ± 0,1% de F.S. VELOCIDADE DE RESPOSTA: 10 ~ 320HZ, 6 Passos EXIBIÇÃO: 4DIGIT DISPLAY LCD MEDIÇÃO: VALOR MÁXIMO VALOR DO MOMENTO AMOSTRAGEM: 640 VEZES POR SEG. CARGA ADMISSÍVEL:150% (BUZZER DE ALARME EM 105%) CONVERSOR A / D: CONVERSOR A / D 16bit TEMPO DE OPERAÇÃO: APROX. 10 HORAS (Cobrado em 25 F) TEMPO DE CARGA: APROX.6 HORAS TEMPERATURA DE OPERAÇÃO: 0 ~ + 40 BATERIA: BATERIA NI-MH, A / C ADAPTADOR PARA CARREGAMENTO (110V, 220V) PESO: 500g DIMENSÕES: 230x65x35mm ACESSÓRIOS PADRÃO: ANEXO, A / C ADAPTADOR, CABOS, CASO SAÍDA: SAÍDA STANDARDANALOG OUTPUT ± 2V F.S. INTERFACE CENTRÔNICA. COMPARADOR DE CONEXÃO, INTERFACE RS-232.	Japan Instrumentation System Co. (JISC)	Japan Instrumentation System Co.	HF-50		25/19
9024.80.19	MAQUINA PARA TESTE DE DESGASTE DE CARPETE - INSTRUMENTO DE TESTE DESENVOLVIDO PARA AVALIAR A DURABILIDADE, RESISTENCIA AO DESGASTE E PROPRIEDADES ANTI-FISSAO DE PISOS E REVESTIMENTOS. O PRINCIPIO BASEIA-SE NA APLICACAO DE UMA CARGA CONTROLADA POR TRES RODIZIOS, QUE PERCORREM FREQUENTEMENTE A SUPERFICIE DA AMOSTRA. ESSE METODO PERMITE A DETECÇAO PRECISA DA DURABILIDADE E RESISTENCIA AO DESGASTE, FORNECENDO INFORMACOES VALIOSAS SOBRE AS PROPRIEDADEAS DA AMOSTRA EM QUESTAO - AVALIACAO DA MUDANCA DE APARENCIA DE 5000 VOLTAS E 25000 CIRCULOS, AVALIACAO DA MUDANCA DE COR DE 750 VOLTAS EM COMPARACAO COM O CARTAO CINZA, AVALIACAO DA DURABILIDADE PARA 10000 VOLTAS E 25000 VOLTAS, FONTE 220V 50 HZ, DIAMETRO DA BANCADA 800MM, VELOCIDADE DE ROTACAO DA BANCADA 19RPM, VELOCIDADE DE ROTACAO DO CONJUNTO DO RODIZIO 50+-1RPM, MASSA CARREGADA 90KG	REIBAUS & BAUMBERG MASCHINENBAU GMBH	BAUMBERG	MAQUINA DE TESTE		04/24
9024.80.19	MAQUINA PARA TESTE DE ABRASAO EM TECIDOS, METODO MARTINDALE, DESENHADA PARA TESTE DE RESISTENCIA A ABRASIVIDADE DE MATERIAIS TEXTEIS E SIMILARES, USANDO COMO BASE UM FELTRO EM LA COMO AGENTE ABRASIVO. CONTUDO, CONFORME REQUERIDO EM ALGUNS METODOS DE TESTE, MATERIAIS ABRASIVOS ALTERNATIVOS PODEM SER UTILIZADOS, AJUSTANDO A SEVERIDADE ESPERADA PARA O TESTE. AS PECAS DE TESTE SAO POSICIONADAS EM PARTE PLANA E FRICCIONADAS SOB UMA CARGA CONSTANTE EM UM PADRAO DE MOVIMENTO CICLICO PARA GARANTIR CONTATO E ABRASAO UNIFORME NO CORPO DE PROVA. ENERGIA: VOLTAGEM DE OPERACAO: 90 A 260 VAC +/- 5% / FREQUENCIA DE OPERACAO: 48 A 62 HZ. DIMENSOES DA MAQUINA: ALTURA: 380MM X LARGURA: 570MM X COMPRIMENTO: 850MM / PESO: 56KG.	SATRA TECHNOLOGY CENTRE LTD	SATRA STM 633	STM633		38/21
9024.80.29	Máquinas para ensaios de pneumáticos, sendo: Abrasímetro de elastômeros e polímeros , aparelho utilizado para determinar a resistência à abrasão em elastômeros, polímeros e solados, utilizando um cilindro rotativo revestido por uma lixa normalizada. O corpo de prova é fixado na pinça de diâmetro variável e sujeito a um movimento combinado de rotação do cilindro, translação sobre o cilindro e compressão sobre a lixa. Freqüência: (40 ± 1) ciclo por minuto; diâmetro do cilindro: (150 ± 0,2) mm; curso de abrasão: (40 ± 0,2) m; deslocamento lateral do corpo de prova por voltas do cilindro: (4,2 ± 0,04) mm; pressão do corpo de prova sobre o cilindro (5 ± 0,1) N ou (10 ± 0,2) N; Voltagem: 220/380 V - 50/60 Hz, Trifásico, completa com todas as ferramentas e acessórios para seu perfeito funcionamento.	MAQTEST AUTOMACAO E CONTROLE INDUSTRIAL LTDA	MAQTEST	ABRASIMETRO		34/20
9024.80.29	Instrumento de diagnostico portátil baseado em sistema de micro-ondas desenvolvido especificamente para uso na indústria de papel e celulose. O instrumento mede a densidade da água sobre a cabeça do sensor e a medição leva em consideração a água contida no tecido formador somente, a densidade do tecido não é considerada no campo eletromagnético gerado. O FiberScan One é um equipado composto por uma unidade de controle integrado ao instrumento, com capacidade de medir uma camada de água de até 48 mm, uma vara telescópica de 1.56 metros, com display OLED, teclas de navegação e medição, com sensor de micro ondas coberto com uma folha de cerâmica de proteção, com sensor de temperatura da água (0 a 80ºC), capacidade de memória de até 32Mb, conexão bluetooth, maleta de transporte, software de interface obter dados, cabos para integração a um computador.	CRISTINI DIAGNOSTIC SYSTEMS	CRISTINI	FiberScanONE TM		37/23
9024.80.29	Máquinas para ensaios de pneumáticos, sendo: Flexômetro - tipo Bally, com capacidade de 24 corpos de prova (24 garras), aparelho é utilizado para determinar a resistência por flexão de couros, laminados sintéticos e materiais de cabedal para calçados de segurança a seco e a úmido.O corpo de prova é fixado na garra superior (móvel), dobrado com a face de teste virada para dentro, na garra inferior (fixa), com a face de teste virada para fora. Freqüência: (100 ± 5) ciclos/minuto; garras e eixos de fixação das garras fabricadas em aço inoxidável, excêntricos e transmissão entre os eixos montados em rolamentos; ângulo de flexão: 22º 30 ± 30, contador digital de ciclos, programável e memorizado, rede elétrica trifásica 220/380 V 50/60 Hz, completa com todas as ferramentas e acessórios para seu perfeito funcionamento	MAQTEST AUTOMACAO E CONTROLE INDUSTRIAL LTDA	MAQTEST	FLEXOMETRO		34/20
9024.80.29	MAQUINA PARA REALIZACAO DE TESTES EM BOBINAS DE FILME DO TIPO STRETCH, PARA BOBINAS COM LARGURA DE 10 A 30 E ESPESSURA DE 39 A 250GA, COM CAPACIDADE PARA REALIZACAO DE TESTES PARA VERIFICAR ESTIRAMENTO MAXIMO, QUALIDADE, NIVEL DE FORCA NECESSARIO PARA PERFURACAO DO FILME E FORCA DE RETENCAO, COMPOSTA DE: PAINEL DE CONTROLE; EIXO PRINCIPAL PARA SUPORTE DA BOBINA A SER TESTADA, ROLOS DE PASSAGEM E TENSIONAMENTO DO FILME; CELULAS DE CARGA PARA REALIZACAO DOS TESTES PERTINENTES AO TIPO DE FILME; CAMARA PARA DETECCAO DE FUROS NO FILME; ESTRUTURA DO TIPO TAMBOR ONDE ESTAO LOCALIZADOS OS INSTRUMENTOS NECESSARIOS PARA A REALIZACAO DE TESTES DE PERFURACAO E BARREIRAS DE SEGURANCA DO TIPO CORTINA DE LUZ PARA ASSEGURAR A INTEGRIDADE DOS OPERADORES.	HIGHLIGHT INDUSTRIES	HIGHLIGHT	STRETCH FILM TEST STAND		23/22
9024.80.90	Dispositivo de teste de estanqueidade, constituído de estrutura de movimentação em aço tubular com 04 rodízios, painel elétrico 380v, cilindros pneumáticos para acionamento das partes móveis. Botões bi manuais, grades de proteção em aço galvanizado e berços de acomodação em alumínio 5052. Utilizado para controlar a qualidade do duto de ar para atestar estanqueidade, aplicado no processo produtivo do produto. Dimensões: largura: 830 mm, comprimento: 1640 mm, altura: 1900 mm (caf 20599-0).	Testori SRL	Testori	000AT13651	IBT Industria de Moldes Ltda / Rua Colon, 750 , Joinville/SC – CEP 89216-401 / Telefone: (47) 98407-9550 / E-mail: roberson@ibt.ind.br / Responsável: Roberson Rodrigo Thrun	03/23
9024.80.90	MÁQUINA UTILIZADA COM A FINALIDADE DE APLICAÇÃO DE TESTES DE TRAÇÃO EM POLÍMEROS COM CAPACIDADE DE CARGA DE 200 A 1000KGF, COM PROFUNDIDADE ÚTIL DE ENSAIO DE 120MM, POTÊNCIA MÁXIMA DE 1100VA, VELOCIDADE DE RETORNO 500MM/MIN, VELOCIDADE MÁXIMA DE ENSAIO 200MM/MIN, DIMENSÕES: ALTURA DE 1.310 MM, LARGURA DE 510 MM E PROFUNDIDADE DE 685 MM.	INSTRON USA	INSTRON	1011		11/22
9024.80.90	Aparelho portátil para teste de aderência de revestimento de pintura em substrato metálico, através dos métodos ASTM (substratos metálicos) e ISO/JIS (substratos macios e duros), com espessura de revestimento na faixa de 0 a 120 micrometros, acompanhado de lâminas de corte, pincel para remoção de detritos, rolo de fita adesiva, lupa iluminada (com aumento de 6 vezes), chave hexagonal (tipo Allen) e maleta de transporte. Aplicação: O equipamento em análise efetua o teste de aderência de revestimento de pintura em substrato metálico, com o intuito de avaliar a aderência da(s) tinta(s) aplicada(s), recobrimentos sobre o substrato, assim como das camadas entre si. A aderência é uma propriedade essencial à durabilidade dos revestimentos por pintura, especialmente aqueles utilizados na proteção anticorrosiva de substratos metálicos. O equipamento utiliza lâmina de corte intercambiável, que é selecionada com base no tipo de substrato, na espessura do revestimento e no método de teste usado. No tocante ao método de teste, o equipamento tem capacidade de efetuar o teste de aderência pelos métodos ASTM (substratos metálicos) e ISO/JIS (substratos macios e duros). Cada lâmina de corte cruzada tem um total de 4 arestas de corte, rotuladas de 1 a 4. A lâmina de corte é utilizada para efetuar cortes cruzados (em formato de X ou de treliça) na superfície com o revestimento de pintura aplicado e, na sequência, a aplicação e posterior retirada, após um tempo determinado, de uma fita adesiva com comprimento específico e em um ângulo de 60° ou 180°. Utilizando uma lupa iluminada, é possível comparar a aderência do revestimento na fita adesiva com padrões pré-estabelecidos, de acordo com o método de teste que foi utilizado. Devido à sua construção robusta, este aparelho é ideal para uso em revestimentos finos, espessos ou resistentes em todas as superfícies, podendo ser utilizado para teste em campo ou em teste de laboratório.	Elcometer Instruments, Ltd.	Elcometer	107		08/23
9024.80.90	CONJUNTO DE EQUIPAMENTO DE CISALHAMENTO JENIKE - JST, FORMANDO CORPO UNICO, DESTINADA PARA MEDIÇÃO DAS PROPRIEDADES DE FLUXO SIGNIFICATIVAS DE SOLIDOS A GRANEL COM TAMANHO MÁXIMO DE CÉLULA: 3,75IN (95MM) PARA TIPO DE CISALHAMENTO: LINEAR COM CARGA NORMAL MÁXIMA DURANTE CISALHAMENTO: 35 KG E NORMA DE REFERÊNCIA ASTM D6128, COMPOSTA DE UNIDADE DE TESTE JSU, UNIDADE DE CONTROLE CBX E CABO DE ALIMENTACAO: - Unidade de teste Shear Tester (JSU-906/30/2002) (Tag#1079) - Unidade de controle JSU Control Boc,CBX-9 (Tag#1376) - Cabo de alimentação - Cable JSU Cable (19.048 6/1/2016) JSU Cable - Unidade de teste Shear Tester (JSU-706/30/2002) (Tag#0101) - Unidade de controle JSU Control Boc CBX-13 (Tag#1398) - Cabo de alimentação - Cable JSU Cable (19.048 6/1/2016) JSU Cable UTILIZADO EM LABORATÓRIO PARA TESTE DE MEDIÇÃO DAS PROPRIEDADES DE FLUXO DO SOLIDO A GRANEL MEDINDO A RESISTÊNCIA DIRETA DO CISALHAMENTO DE PÓS E OUTROS MATERIAIS SÓLIDOS A GRANEL, GERANDO DADOS PARA DIMENSÕES MÍNIMAS DE SAÍDA DE PERDAS EM PROCESSO E DADOS PARA ÂNGULOS DE FUNIL DE FLUXO DE MASSA PARA SIMULAÇÃO TANTO DO FLUXO CONTÍNUO QUANTO ARMAZENAMENTO EM CONDIÇÕES DE REPOUSO.	JENIKE & JOHANSON INC.	JENIKE &amp; JOHANSON	3270		24/21
9024.80.90	370.1(39-075-103) Equipamentos próprios para avaliação de carga e amortecimento dinâmica de tensionadores, sob as seguintes condições/parâmetros: frequência de excitação de 1Hz a 100Hz, amplitude de deslocamento 150mm pico a pico a 1mm pico a pico, constituída de estrutura metálica, com bombas hidráulicas para movimentação dos conjuntos de testes, controlador lógico programável (CLP), painel elétrico montado com componentes de segurança, sistemas de comunicação e interface homem-máquina (IHM). Características do produto: Equipamentos próprios para avaliação de carga e amortecimento dinâmica de tensionadores, sob as seguintes condições/parâmetros: frequência de excitação de 1Hz a 100Hz, amplitude de deslocamento 150mm pico a pico a 1mm pico a pico. Máquina elétrica montada em estrutura metálica, com bombas hidráulicas que movem conjuntos de testes (tensionadores), com controle de frequência e deslocamento através da leitura de sensores e controlador lógico programável (CLP), enclausuradas em uma cabine de proteção metálica, com chapa frontal acrílica translucida. Painel elétrico montado com componentes de segurança de acordo com legislação, botão de emergência, controlador lógico programável, interface homem-máquina (para acompanhamento) e sistemas de comunicação. Máquina construída especificamente para atender requisitos técnicos de validação de tensionadores. Funcionamento: O conjunto tensionadores consiste em um conjunto de componentes conforme desenho específico. Os tensionadores são montados na máquina que simula as mesmas características de aplicação em veículo. A máquina aplicada para realização de testes consiste em avaliar carga e amortecimento dinâmica de tensionadores. Este teste é usado para determinar as condições funcionais dos tensionadores. Marca: MTS SYSTEM modelo 370.1(39-075-103) serie: 10427091 ano de fabricação 2013	MTS SYSTEM	MTS SYSTEM	370.1 (39-075-103)		19/23
9024.80.90	Aparelho portátil para determinação comparativa da resistência a arranhões e dureza de um revestimento de pintura em substrato metálico, através do método de Wolff-Wilborn, com força aplicada pelo lápis de 7,36 N (750 g), ângulo entre a superfície do lápis e o revestimento de 45° e velocidade de aplicação na faixa de 0,5 mm/s a 1 mm/s, acompanhado de um conjunto com 14 lápis de grafite preto (graus 6H até 6B), bloco de posicionamento, 2 apontadores de lápis, bloco de papel abrasivo e maleta de transporte. Aplicação: O equipamento em análise efetua a determinação comparativa da resistência a arranhões e dureza de um revestimento de pintura em substrato metálico, com a utilização de um lápis preto de madeira padrão. Este método de teste, que é conhecido como Wolff-Wilborn, usa os valores variáveis de dureza dos lápis de grafite para avaliar a dureza de um revestimento. O equipamento em análise foi projetado para garantir que a grafite cilíndrica do lápis seja mantida em um ângulo constante de 45° e exerça uma força de 7,36 N (750 g). A grafite, previamente preparada com o apontador especial e o papel abrasivo, é inserida no equipamento e empurrada sobre a superfície revestida lisa e plana. O menor valor de dureza do lápis, que marca o revestimento de pintura em análise, determina a classificação de dureza do revestimento.	Elcometer Instruments, Ltd.	Elcometer	501		08/23
9024.80.90	EQUIPAMENTO DE MEDIÇÃO E AVALIAÇÃO ESTRUTURAL DE PAVIMENTOS DENOMINADO DEFLECTÔMETRO,USADO , PARCIALMENTE DESMONTADO , SOBRE RODAS, DEFLECÇÃO COM 9 GEOFONES INSTALADOS NA PLACA DE CARGA E DISTRIBUÍDOS AO LONGO DE UMA BARRA METÁLICA, AMPLO ALCANCE DE CARGA 240 KN.	DYNATEST A/S	DYNATEST	8082		35/22
9024.80.90	MÁQUINA PARA TESTE DE TORQUE DINÂMICO DE ROLAMENTOS, AUTOMÁTICA DE INSPEÇÃO VISUAL POR IMAGEM COMPOSTA DE BANCADA, PORTA TESTE, UNIDADE DE COMANDO LOGICO PROGRAMÁVEL COM 5 CÂMERAS E AMPLIFICADORES DE IMAGEM MODELO XG-8000, 2 SENSORES A LASER, TELA SENSÍVEL AO TOQUE COM TENSÃO DE ALIMENTAÇÃO 480 VOLTS. DESTINADA PARA TESTES EM ROLAMENTOS, COM DIMENSÕES TOTAIS: ALTURA = 163 CM / COMPRIMENTO = 135 CM / LARGURA = 64 CM. (VOLUME = 1408 CM³) COMPOSTO DE PEÇAS SOBRESSALENTES.	NSK CORPORATION	NSK CORPORATION	ATC DYNAMIC TORQUE TESTER		46/23
9024.80.90	Unidade rápida 'GO / NO GO' que detecta vazamentos de umidade em maços de cigarro ou caixas, verificando à integridade da vedação da embalagem, potência total instalada de 0.5 KW e frequência principal de 60 Hz.	COESIA	Cerulean	CPST 400 H		48/20
9024.80.90	SISTEMA DE MEDIÇÃO DE PROPRIEDADES FISICO QUIMICAS TAIS COMO VISCOSIDADE, ENSAIOS DUREZA, COMPREENDENDO UM REOMETRO COMPLETO, UTILIZADO PARA AVALIAR A QUALIDADE DE COMPOSTOS DE BORRACHA COM AVANÇADOS ENSAIOS DE REOLOGIA	ALPHA TECHNOLOGIES SERVICES LLC	ALPHA	DIGI86034		18/19
9024.80.90	Maquina Universal de ensaios. O Ensaio de tracao e o ensaio mais utilizado na caracterizacao mecanica dos polimeros, consiste na aplicacao de uma carga uniaxial crescente a amostra, ao mesmo tempo em que sao medidas as variacoes na sua dimensao. O ensaio de flexao e utilizado para determinar as propriedades de Resistencia a Flexao, Modulo de Elasticidade, Deformacao sob Flexao, etc. Essas propriedades sao importantes para o controle de qualidade e para avaliar o desempenho dos materiais plasticos quando submetidos a uma carga de flexao. O ensaio mede a forca para deformar por compressao um corpo de prova na forma de um cilindro ou prisma. As propriedades obtidas para diversas aplicacoes sao modulo elastico, limite de elasticidade, deformacao apos escoamento e resistencia a compressao (a nao ser que o material se achate e nao frature). Capacidade maxima: 2000 [kgf], 20 [kN]; Tipo: Bifuso de bancada; Faixa de velocidade: 0,01-1000 [mm/min]; Curso maximo sem garras: 1275 [mm]; Largura util entre colunas: 400 [mm]; Dimensoes 1790/860/500 [mm]; Peso aproximado: 220 [kgf]; Consumo maximo: 528 [VA]; Alimentacao eletrica: 220V AC; Frequencia: 50/60Hz.	EMIC - Equipamentos e Sistemas de Ensaios Ltda	EMIC	DL 2000		20/21
9024.80.90	Máquina para executar testes de durabilidade em correias automotivas, através de um sistema de polias que simula um motor de carro em condições mais extremas, como tensão e temperatura elevadas, controladas por um sistema supervisório	FRANKE MASCHINEN	FRANKE MASCHIREN	DTR TEST STAND		23/21
9024.80.90	Equipamentos próprios para avaliação da resistência de polias e rolamentos de acordo com critérios de vida de fadiga, com o objetivo de simular as condições em que as polias serão submetidas durante o uso em sua aplicação (veículo), sendo assim o teste realizado por essa máquina é um dos critérios para garantir que as polias irão atender seus respectivos critérios de durabilidade, buscando validar o requisito de 10 anos de uso ou 240.000 km. O equipamento é construído em estrutura metálica e enclausurado em cabine de proteção metálica dotada de chapa frontal acrílica translúcida, com motores elétricos para movimentação dos conjuntos de testes, controle de carga por ação de sistemas pneumáticos, controle de temperatura e rotação por meio da leitura de sensores e controlador lógico programável (CLP), painel elétrico montado com componentes de segurança, sistemas de comunicação e interface homem-máquina (IHM). Características do produto: Máquina elétrica montada em estrutura metálica, com motores elétricos ligados a polias motoras independentes que movem conjuntos de testes de polias (plásticas e metálicas), com controle de carga por ação de sistemas pneumática e controle de temperatura e rotação através da leitura de sensores e controlador lógico programável (CLP), enclausuradas em uma cabine de proteção metálica, com chapa frontal acrílica translucida. Painel elétrico montado com componentes de segurança de acordo com legislação, botão de emergência, controlador lógico programável (para configurações dos requisitos de carga, rotação, tempo e temperatura), interface homem-máquina (para acompanhamento) e sistemas de comunicação. Máquina construída especificamente para atender requisitos técnicos de validação de polias e rolamentos.	Litens Automotive Partnership	LITENS AUTOMOTIVE PARTNERSHIP	ET124		19/23
9024.80.90	Proposta da Descrição: Equipamentos próprios para avaliação da resistência de polias desacopladoras de alternadores, sob as seguintes condições/parâmetros: temperatura ambiente de 90°C; rotação de 12.000rpm (máx); ângulo de abraçamento em 180°, carga estática de 1200N, duração do teste de 2000h e aplicação das seguintes variáveis de funcionamento no alternador, 50% da máxima amperagem a 13.5V e 100% da amperagem máxima, controle de temperatura de cabine 90°C; construídos em estrutura metálica e enclausurados em cabine de proteção metálica dotada de chapa frontal acrílica translúcida, com motores elétricos para movimentação dos conjuntos de testes, controle de temperatura, controle da rotação por meio da leitura de sensores e controlador lógico programável (CLP), painel elétrico montado com componentes de segurança, sistemas de comunicação e interface homem-máquina (IHM). Características do produto: Equipamentos próprios para avaliação da resistência de polias desacopladoras de alternadores, sob as seguintes condições/parâmetros: temperatura ambiente de 90°C; rotação de 12.000rpm (máx); ângulo de abraçamento em 180°, carga estática de 1200N, duração do teste de 2000h e aplicação das seguintes variáveis de funcionamento no alternador, 50% da máxima amperagem a 13.5V e 100% da amperagem máxima. Máquina elétrica montada em estrutura metálica, com motores elétricos ligados a polias motoras independentes que movem conjuntos de testes (polia desacopladoras do alternador), com controle de temperatura e rotação através da leitura de sensores e controlador lógico programável (CLP), enclausuradas em uma cabine de proteção metálica, com chapa frontal acrílica translucida. Painel elétrico montado com componentes de segurança de acordo com legislação, botão de emergência, controlador lógico programável (para configurações dos requisitos de temperatura, rotação e tempo), interface homem-máquina (para acompanhamento) e sistemas de comunicação. Máquina construída especificamente para atender requisitos técnicos de validação de polias desacopladoras de alternador. Funcionamento: As polias desacopladoras de alternador são rotacionados e o braço oscila em rotação determinada. O conjunto polia consiste em um conjunto de componentes conforme desenho específico. A polia é montado na máquina juntamente com o alternador que simulam as mesmas características de aplicação em veículo. A máquina aplicada para realização de testes para avaliar resistência de durabilidade da polia, em condição de variação de funcionamento do alternador. Este teste é usado para determinar a durabilidade esperada para aplicação de acordo com os critérios de vida de fadiga.	Litens Automotive Partnership	LITENS AUTOMOTIVE PARTNERSHIP	ET129		19/23
9024.80.90	Equipamentos próprios para avaliação da resistência de tensionadores secos e oleados de acordo com critérios de vida de fadiga (10 anos de uso ou 240.000km), com capacidade de testar 1 a 4 tensionadores simultaneamente, sob as seguintes condições/parâmetros: temperatura ambiente de 110°C; fluxo de óleo direcionado a amostras; rotação de 3.000rpm; oscilação do braço tensor de 100Hz e amplitude de oscilação em ± 5°; ângulo de abraçamento em até 90° e duração do teste de 500h; construídos em estrutura metálica e enclausurados em cabine de proteção metálica dotada de chapa frontal acrílica translúcida, com motores elétricos para movimentação dos conjuntos de testes, controle de temperatura, fluxo de óleo e rotação por meio da leitura de sensores e controlador lógico programável (CLP), painel elétrico montado com componentes de segurança, sistemas de comunicação e interface homem-máquina (IHM). - Características do produto: Equipamentos próprios para avaliação da resistência de tensionadores secos e oleados de acordo com critérios de vida de fadiga, com o objetivo de simular as condições em que os tensionadores serão submetidas durante o uso em sua aplicação (veículo), sendo assim o teste realizado por essa máquina é um dos critérios para garantir que as polias irão atender seus respectivos critérios de durabilidade, buscando validar o requisito de 10 anos de uso ou 240.000 km. - Máquina elétrica montada em estrutura metálica, com motores elétricos ligados a polias motoras independentes que movem conjuntos de testes (tensionadores secos e oleados), com controle de temperatura e rotação através da leitura de sensores e controlador lógico programável (CLP), enclausuradas em uma cabine de proteção metálica, com chapa frontal acrílica translucida. Painel elétrico montado com componentes de segurança de acordo com legislação, botão de emergência, controlador lógico programável (para configurações dos requisitos de temperatura, rotação e tempo), interface homem-máquina (para acompanhamento) e sistemas de comunicação. Máquina construída especificamente para atender requisitos técnicos de validação de tensionadores secos e oleados. - Funcionamento: Os tensionadores são rotacionados e o braço oscila em frequência e amplitude determinada. O conjunto tensor consiste em um conjunto de componentes conforme desenho específico. O tensionador é montado na máquina com um parafuso em bossa de assentamento e ancoragem que simulam as mesmas características de aplicação em veículo. A máquina aplicada para realização de testes para avaliar resistência de durabilidade dos tensionadores. Este teste é usado para determinar a durabilidade esperada para aplicação de acordo com os critérios de vida de fadiga.	Litens Automotive Partnership	LITENS AUTOMOTIVE PARTNERSHIP	ET150		19/23
9024.80.90	Equipamentos próprios para avaliação da durabilidade da polia do alternador, sob as seguintes condições/parâmetros: temperatura de teste 74°C; rotação de até 1700rpm; ângulo de abraçamento em 180°, carga estática de 1200N; construídos em estrutura metálica e enclausurados em cabine de proteção metálica dotada de chapa frontal acrílica translúcida, com motores elétricos para movimentação dos conjuntos de testes, controle de temperatura, controle da rotação por meio da leitura de sensores e controlador lógico programável (CLP), painel elétrico montado com componentes de segurança, sistemas de comunicação e interface homem-máquina (IHM). Características do produto: Equipamentos próprios para avaliação da durabilidade da polia do alternador, sob as seguintes condições/parâmetros: temperatura de teste 74°C; rotação de até 1700rpm; ângulo de abraçamento em 180°, carga estática de 1200N. Máquina elétrica montada em estrutura metálica, com motores elétricos ligados ao alternador que movem conjuntos de testes, com controle de temperatura e rotação através da leitura de sensores e controlador lógico programável (CLP), enclausuradas em uma cabine de proteção metálica, com chapa frontal acrílica translucida. Painel elétrico montado com componentes de segurança de acordo com legislação, botão de emergência, controlador lógico programável (para configurações dos requisitos de temperatura, rotação e tempo), interface homem-máquina (para acompanhamento) e sistemas de comunicação. Máquina construída especificamente para atender requisitos técnicos de validação de polias desacopladoras de alternador. Funcionamento: As polias e rolamentos são rotacionados em rotação determinada. O conjunto polia consiste em um conjunto de componentes conforme desenho específico. A polia é montada na máquina e simula as mesmas características de aplicação em veículo. A máquina aplicada para realização de testes para avaliar a durabilidade das polias dos alternadores.	Litens Automotive Partnership	LITENS AUTOMOTIVE PARTNERSHIP	ET34		19/23
9024.80.90	Equipamentos próprios para avaliação da resistência de polias desacopladoras de alternadores, sob as seguintes condições/parâmetros: temperatura ambiente de 90°C; rotação de 18.000rpm (máx); ângulo de abraçamento em 180°, carga estática de 1200N, duração do teste de 500h e aplicação das seguintes variáveis de funcionamento no alternador, 50% da máxima amperagem a 13.5V e 100% da amperagem máxima, controle de temperatura da cabine 90°C; construídos em estrutura metálica e enclausurados em cabine de proteção metálica dotada de chapa frontal acrílica translúcida, com motores elétricos para movimentação dos conjuntos de testes, controle de temperatura, controle da rotação por meio da leitura de sensores e controlador lógico programável (CLP), painel elétrico montado com componentes de segurança, sistemas de comunicação e interface homem-máquina (IHM). Características do produto: Equipamentos próprios para avaliação da resistência de polias desacopladoras de alternadores, sob as seguintes condições/parâmetros: temperatura ambiente de 90°C; rotação de 18.000rpm (máx); ângulo de abraçamento em 180°, carga estática de 1200N, duração do teste de 500h e aplicação das seguintes variáveis de funcionamento no alternador, 50% da máxima amperagem a 13.5V e 100% da amperagem máxima. Máquina elétrica montada em estrutura metálica, com motores elétricos ligados a polias motoras independentes que movem conjuntos de testes (polia desacopladoras do alternador), com controle de temperatura e rotação através da leitura de sensores e controlador lógico programável (CLP), enclausuradas em uma cabine de proteção metálica, com chapa frontal acrílica translucida. Painel elétrico montado com componentes de segurança de acordo com legislação, botão de emergência, controlador lógico programável (para configurações dos requisitos de temperatura, rotação e tempo), interface homem-máquina (para acompanhamento) e sistemas de comunicação. Máquina construída especificamente para atender requisitos técnicos de validação de polias desacopladoras de alternador. Funcionamento: As polias desacopladoras de alternador são rotacionados e o braço oscila em rotação determinada. O conjunto polia consiste em um conjunto de componentes conforme desenho específico. A polia é montado na máquina juntamente com o alternador que simulam as mesmas características de aplicação em veículo. A máquina aplicada para realização de testes para avaliar resistência de durabilidade da polia, em condição de variação de funcionamento do alternador. Este teste é usado para determinar a durabilidade esperada para aplicação de acordo com os critérios de vida de fadiga.	Litens Automotive Partnership	LITENS AUTOMOTIVE PARTNERSHIP	ET86		19/23
9024.80.90	Aparelho para ensaios das propriedades mecânicas do solo (propriedades do solo, incluindo resistência e capacidade de suporte), sendo: Equipamento CPT de penetração, compacto, portátil e controlado por um sistema eletrônico que registra e exibe dados em tempo real, equipada com sensores para medir a resistência do solo e o atrito durante a penetração. Acoplado a um trailler (o trailer tem uma capacidade de empurrar de 200kN e capacidade máxima de tração é 260kN). Destinado a sondagem de solo. Acompanhado dos seguintes acessórios:1 máquina de penetração de trados ; 1 caixa de madeira com caixa do computador, 1 caixa de ferramentas, 1 ponteira cega, material suplente variado; 1 caixa azul de plástico com a ponteira ; 2 placas metálicas (para a sísmica); 4 trados grandes; 4 trados pequenos; 12 varas para trados; 2 barras metálicas.	Geomil Equipment B.V.	GEOMIL	FOX-200-TR		43/23
9024.80.90	MÁQUINA PARA TESTES HDT E VICAT DE TEMPERATURA, COM 3 ESTAÇÕES DE TESTE, E SISTEMA OPERACIONAL HMI TOUCHSCREEN + PLC, COM A FINALIDADE DE DEFINIR A TEMPERATURA MÁXIMA DE TRABALHO SUBMETIDA A UM MATERIAL SOB COMPRESSÃO DURANTE A ANALISE, DIMENSÕES: COMPRIMENTO DE 100 CM, PROFUNDIDADE DE 63 CM E ALTURA DE 65 CM.	QUALITEST USA	QUALITEST	HV-3000-D3 HDT/VICAT		10/22
9024.80.90	PENETROMETRO, UTILIZADO PARA DETERMINAR A RESISTÊNCIA / PERMEABILIDADE DO COURO, DE RESISTÊNCIA À ÁGUA DINÂMICO, ELETRÔNICO DIGITAL PARA TESTES DE ACORDO COM I.U.P. 10 - UNI EN ISO 5403 - EN ISO 20344 6.13 - UNI EN ISO 17702, PARA 4 CORPOS DE PROVA.DETECTOR ELETRÔNICO ACQUATEST , ESTRUTURA EM AÇO COM PINTURA COM TRATAMENTO ANTIÁCIDO, MOTORREDUTOR DE POTÊNCIA ADEQUADA, GRUPO DE SUPORTES DE CORPOS DE PROVA EM AÇO INOXIDÁVEL 18/8, CILINDROS DE AMOSTRA CELERON, TANQUE DE IMERSÃO EM AÇO INOXIDÁVEL 18/8.	GIULIANI TECNOLOGIE S.R.L.	GIULIANI	IG/4A I.U.P.		30/21
9024.80.90	SISTEMA DE MEDIÇÃO DE PROPRIEDADES FÍSICO MECÂNICO TAIS COMO VISCOSIDADE, ENSAIOS DUREZA, COMPREENDENDO UM REÔMETRO COMPLETO, UTILIZADO PARA AVALIAR A QUALIDADE DE COMPOSTOS DE BORRACHA COM AVANÇADOS ENSAIOS DE REOLOGIA, SENDO: FOAM FORCE RHEOMETER.	GOTECH TESTING MACHINES INC.	GOTECH TESTING MACHINES INC.	M2000-FA		41/19
9024.80.90	Conjunto Testador Micro Combi, Completo, para ser utilizado em testes/pesquisas de projetos acadêmicos, composto de todos seus componentes e acessórios, sendo: 223861 Step 500 -PLATAFORMA PARA ENSAIO DE SUPERFÍCIE ATÉ 3 CABEÇOTES 1 PEÇ Plataforma automatizada de controle de movimento de 3 eixos, incluindo: Base de granito sintético customizado Placas eletrônicas integradas Mesas motorizadas X e Y (215 x 75 mm) Eixo z motorizado com Aproximação automática (30 mm) Video microscópio (objetiva de 5x inclusa) Porta-amostra padrão Anti-vibração através de pistões de ar Monitor Ultrawide 29" Ferramentas de instalação Sistema de aquisição com o software de medidas Anton Paar instalado e placas de aquisição configuradas de acordo com a configuração do instrumento) 226177 CABEÇOTE MCT3 PARA Step X00 1 PEÇ MICRO COMBI TESTER (CABEÇOTE 2U) Cabeçote de medida MCT3 com módulo e unidade controladora: Testador de Indentação Instrumentada de 50 mN à 10 N Dureza Vickers até 30 N Carga de Scratch de 0.01 à 30 N Profundidade de penetração de 0 à 1000 microns Indentadores certificados de diamante Vickers and Rockwell C (R=100 um, 120°) Conjunto de calibração (amostras de BK7, Aço, TiN e Cobre) Softwares de Scratch e indentação: Modo patenteado Panorama de sincronização automática Modos Pre-scan e post-scan Modos de Força e Profundidade controlados Taxa de deformação constante com controle de carga e profundidade 226485 - FRICTION MODULE FOR MST3/MCT3 1 PEÇ MESA DE FORÇA DE FRICÇÃO Incluindo placa eletrônica e cabos 145566 - Objetiva óptica 20X 1 PEÇ 20X optical objective for 800X magnification including adjustment ring 145564 - Objetiva óPtica 50X 1 PEÇ 50X optical objective for 2000X magnification including adjustment ring 155561 - Objetiva óptica 100X 1 PEÇ 100X Objetiva óptica para magnificação de 4000X Incluindo ajuste de foco 155576 - STUDS DE AMOSTRAS (5 PEÇAS) 1 SET 5 BASES QUE PERMITEM COLAGEM DE AMOSTRAS Dimensões do stud: Diâmetro = 25 mm Altura = 16 mm Cada stud (junto com a amostra colada) deve ser fixado no porta-amostra universal 144951 VICKERS DIAMOND INDENTER FOR MxT RST 1 PEÇ 144993 - SPHEROCONICAL DIAMOND R = 50 µm / 120° 1 PEÇ FOR MXT / RST ROCKWELL 144994 - SPHEROCONICAL DIAMOND R = 100 µm / 120° 1 PEÇ FOR MXT / RST ROCKWELL 144992 - SPHEROCONICAL DIAMOND R = 20 µm / 120° 1 PEÇ FOR MXT / RST ROCKWELL 145303 - Suporte de amostra para discos 1 PEÇ 144947 - Porta esfera, Diâmetro 3 mm 1 PEÇ 145525 - Esferas de aço 100Cr6, diam 3mm, 50 pcs 1 PAC 148560 - Compressor de Ar (115 V) 1 PEÇ Air compressor with air connector; regulator (115V)	ANTON PAAR TRITEC SA	ANTON PAAR	MCT3		01/23
9024.80.90	MÁQUINA PARA TESTES DE ÍNDICE DA FLUIDEZ DE UM POLÍMERO TERMOPLÁSTICO COM RELAÇÃO ÀS TECNOLOGIAS DE PROCESSAMENTO/PRODUÇÃO, TEMPERATURA DE TESTE DE 0 A 450°C, SEM VIBRAÇÃO, RESOLUÇÃO DA TEMPERATURA DE 0,1°C, ACURÁCIA DE TEMPO DE 0,1 SEGUNDO, DIMENSÕES: ALTURA DE 75 CM, PROFUNDIDADE DE 65 CM E LARGURA DE 60 CM.	QUALITEST USA	QUALITEST	MFI		10/22
9024.80.90	Aparelho compacto para recobrir / restaurar o acrilato e testar a resistência mecânica de fibras ópticas. A função de recobrir o revestimento de acrilato permite proteger a fibra após seções desse acrilato serem descascados previamente à fusão da fibra. A função de teste de resistência permite mensurar e analisar a qualidade da resistência mecânica da fibra óptica. Ele é composto de um modulo base, um painel de controle e fonte de alimentação. Dentre suas especificações, temos: Modos de rocobertura de acrilato de forma manual, automática ou comprimento estendido; Teste de resistência mecânica linear e rotativo; Controlador integrado; Configurações pré-programadas. Suas dimensões são - modulo base: 12.7cm x 26cm x 12.7cm; Painel de controle: 12.7cm x 20.3cm x 2.5cm; Fonte de alimentação: 6cm x 10.5cm x 32cm. Alimentação de energia: 100-120 / 200-240 VAC, 4.5 / 2.2A.	Vytran Corporation	Vytran Corporation	PTR-200		08/22
9024.80.90	MÁQUINA PARA TESTES DE IMPACTOS EM POLIMEROS E MATERIAIS NÃO METÁLICOS, UTILIZADA PARA EXECUTAR TESTES DE RESISTÊNCIA MECÂNICA A IMPACTO COM RESOLUÇÃO DE 0,01J, RANGE DE TEMPERATURA DE 1°C A 450°C, DIMENSÕES: ALTURA DE 29 CM, LARGURA DE 18 CM E PROFUNDIDADE DE 80 CM.	QUALITEST USA	QUALITEST	Q-IMPACT 50		10/22
9024.80.90	MÁQUINA DE ENTALHE DE AMOSTRAS TIPO V PARA OS PADRÕES DE TESTE TIPO IZOD E CHARPY, RAIO DE CORTE DE 45°, VELOCIDADE DE CORTE DE 30 A 550M/MIN, DIMENSÕES: ALTURA DE 36CM, LARGURA DE 48 CM E PROFUNDIDADE DE 37 CM.	QUALITEST USA	QUALITEST	QN II QUICK NOTCH		10/22
9024.80.90	EQUIPAMENTO PARA ENSAIOS DE FORCA, TRACAO E COMPRESSAO DE MATERIAIS, DO TIPO COLUNA, UTILIZADO EM LABORATORIO DE TESTE DE DURABILIDADE DE APARELHOS ELETRONICOS, ALTA PRECISAO DE MEDIDA DE FORCA APLICADA, ESPECIFICACOES TECNICAS: TENSAO 230VAC, FREQUENCIA 50 60HZ, POTENCIA 0.8KVA, TOLERANCIA +-10%, DIMENSOES 1331MM X 770MM X 358MM, MODELO ROELL Z005 PROLINE MATERIAL TESTER 76, COM INTERFACE DE OPERACAO, MEDICAO E VISUALIZACAO. APLICACAO: Sao Equipamentos de Laboratorio utilizados para fazer testes de confiabilidade e durabilidade em aparelhos celulares.	ZWICKROELL	ZWICK ROELL	ROELL Z005	Intermetric Instrumentos Ltda. / Av Francisco Rodrigues Filho, 4598 Vila Suissa - Mogi das Cruzes/SP / Telefone: (11) 4761-8009 / E-mail: nfe@intermetric.com.br / Responsável: Ellen Damares Silva	41/20
9024.80.90	Sistema de teste eletromecanico que permite realizar ensaios de tracao, compressao, flexao, etc, em materiais compositos, em baixas e altas temperaturas, marca Instron, modelo 5982, completo e com todos os seus acessorios, que inclui: componentes eletronicos de controle digital (extensao e travessa e canais de medicao de carga), painel de controle de teste, software para controle e operacao, camara climatica (mangueiras, suportes, controlador de temperatura), extensometro (conjunto de lentes, acessorios para calibracao), monitor, acessorios (celulas de carga, garras, dispositivos, placas de compressao, empurrador, etc.)	INSTRON, A Division of Illinois Tool Works, Inc.	INSTRON	SERIE 5900		14/19
9024.80.90	MAQUINA DE TESTE DE VIBRACAO SENDO: MAQUINAS COM SISTEMA ELETROMECANICO COM FREQUENCIAS ENTRE DC (corrente direta) e 2.500Hz PARA ENSAIOS DE VIBRACAO, TESTE DE DESLOCAMENTO E ACELERACAO CONSTANTE. DIRECAO DA VIBRACAO, VIBRACAO VERTICAL. - SAIDA NOMINAL: 7.5 KW - VOLTAGEM: 3 FASES / 220V / 60HZ - ALCANCE DE FREQUENCIA: 5 ~ 500 HZ	OTS TECHNIK DONGGUAN XINBAO INSTRUMENT CO., LTD	OTS TECHNIK	XB-OTS-RT055		38/22
9024.80.90	APARELHO PARA TESTE DE ABRASAO MOTORIZADO PARA MOVER UMA TIRA COM PESO SOBRE UMA AMOSTRA TINGIDA/ APLICÁVEL NO TESTE DE RESISTÊNCIA A ABRASAO DE MATERIAIS IMPRESSOS, PLACAS-PADRÃO DE TINTAS E VERNIZES E CAMADAS DE REVESTIMENTO DE OUTROS PRODUTOS. A MÁQUINA ESFREGA A AMOSTRA TINGIDA COM UM MARTELO DE FRICÇÃO REVESTIDO COM PANO DE ALGODÃO BRANCO COM POUCA QUANTIDADE DE DETERGENTE NEUTRO (P.H 6.0 À 8.0) SOB CARGA NOMINAL.	RED SPOT PAINT & VARNISH CO. INC.	RED SPOT	ZTEST0059		37/21
9024.90.00	Célula de carga com capacidade de 50kg (TIA-3139), com conexão de 4 fios, fornecida com eixo (TIA-3310) de aço inox para fixação da ponta de prova, para ensaios de compressão e tração; Peça destinada para analisador de Textura modelo CT3 50kg - fabricante Ametek Brookfiled.	WANIA HOWARD	Brookfield	CT3		11/22
9024.90.00	SISTEMA DE ARMAZENAMENTO E AQUISIÇÃO DE DADOS (DATA LOGGER) COLETADOS A PARTIR DE CONEXÕES ELETRO-ELETRÔNICAS ENTRE O APARELHO E O PIEZOCONE DIGITAL. POSSUI UM RECEPTOR GPS E UM MÓDULO 3G PARA ENVIO IMEDIATO DOS RESULTADOS OBTIDOS EM CAMPO OU SALVAR EM SUA MEMORIA. POSSUI UMA ENTRADA USB, ENTRADA PARA TESTE SÍSMICO, ENTRADA DO CPTu, USB-A, USB-B. O SISTEMA É USADO EM TESTE DE GEOTECNIA QUE PERMITE O ESTUDO DO SOLO EM TODAS AS SUAS CAMADAS ATRAVÉS DO USO DO PIEZOCONE GERAÇÃO MKS PARA PROVAS ESTÁTICAS ELETRÔNICAS IN SITU COM RESISTÊNCIA MÁXIMA DE PONTA (Qc) DE 50 A 100 Mpa. POSSUI SENSOR DE ATRITO LATERAL, SENSOR PARA RESISTÊNCIA DE PONTA DE NÍVEL DE HUMIDADE DE ÁGUA NO SOLO. PARTES / ACESSÓRIOS DE MAQUINAS PARA TESTES PENETROMETRICOS EM SOLO	PAGANI GEOTECHNICAL EQUIPMENT SRL	PAGANI	TGAS-8		30/21
9025.11.99	DISPOSITIVO DE MEDICAO DE TEMPERATURAS DE SUPERFICIES A LASER. TIPO: FERRAMENTA APLICAÇÃO: FERRAMENTA PARA USO EM OFICINA NA MANUTENCAO DE TURBINAS A GAS DE AERONAVES. FINALIDADE: FUNÇÃO: FERRAMENTA AVANÇADA E PRECISA UTILIZADA PARA MEDIR A TEMPERATURA DE SUPERFÍCIES SEM CONTATO DIRETO. ESSE DISPOSITIVO É AMPLAMENTE UTILIZADO POR PROFISSIONAIS DO SETOR AERONÁUTICO, ONDE É NECESSÁRIO MONITORAR E CONTROLAR A TEMPERATURA COM PRECISÃO ESPECIFICAÇÃO TÉCNICAS: DISPOSITIVO É CAPAZ DE MEDIR UMA AMPLA FAIXA DE TEMPERATURA, QUE PODE VARIAR DE TEMPERATURAS BAIXAS A TEMPERATURAS EXTREMAMENTE ALTAS. EQUIPADO COM UM LASER QUE EMITE UM FEIXE DE LUZ INFRAVERMELHA, COM LASER DIRECIONADO PARA A ÁREA ALVO, FACILITANDO A MEDIÇÃO PRECISA DA TEMPERATURA DA SUPERFÍCIE DESEJADA.	SHENZHEN EVERBEST MACHINARY INDUSTRY CO LTD	SHENZHEN EVERBEST	140220271		29/23
9025.19.10	Pirômetro digital (escaneador de temperatura de escape), montado no painel de instrumentos do operador. Função de medição da temperatura dos cilindros e turboalimentadores. Construído em plástico. Com diâmetro de 139,7mm e comprimento de 81,28mm. Com tensão de 12-24 volts. Com peso de 0,498kg. Utilizado em motores modelo 3512. Com aplicação em motor industrial e marítimo.	Caterpillar	Caterpillar	20R-7054		29/19
9025.19.10	Pirômetro digital, escaneador de temperatura de escape. Montado no sistema elétrico e de direção. Função de medição da temperatura dos cilindros e turboalimentadores. Construído em plástico. Com diâmetro de 152,4mm e comprimento de 114,3mm. Com tensão de 12-24 volts. Com peso de 0,439kg. Utilizado em motores modelo 3516. Com aplicação em motor industrial e marítimo.	Caterpillar	Caterpillar	20R-7055		29/19
9025.19.10	Pirômetro digital (escaneador de temperatura de escape), montado no painel de instrumentos do operador. Função de medição da temperatura dos cilindros e turboalimentadores. Construído em plástico. Com diâmetro de 166,64mm e comprimento de 132,71mm. Com tensão de 12-24 volts. Com peso de 1,5kg. Utilizado em motores modelo CG137-12. Com aplicação em grupo gerador.	Caterpillar	Caterpillar	20R-7056		29/19
9025.19.10	Pirômetro digital (escaneador de temperatura de escape), montado no painel de instrumentos do operador. Função de medição da temperatura dos cilindros e turboalimentadores. Construído em plástico. Com diâmetro de 175,26mm e comprimento de 91,44mm. Com tensão de 12-24 volts. Com peso de 0,454kg. Utilizado em motores modelo 3516. Com aplicação marítima e grupo gerador.	Caterpillar	Caterpillar	20R-7058		29/19
9025.19.10	Pirômetro digital (escaneador de temperatura de escape), montado no painel de instrumentos do operador. Função de medição da temperatura dos turboalimentadores e cilindros. Construído em plástico. Com diâmetro de 160,02mm e comprimento de 114,30mm. Com tensão de 12-24 volts. Com peso de 0,49kg. Utilizado em motores modelo 3508. Com aplicação marítima e grupo gerador.	Caterpillar	Caterpillar	20R-7059		29/19
9025.19.10	Instrumento de medição de temperaturas do tipo pirômetro por radiação infravermelha.Mede a temperatura de objetos externos através da radiação infravermelha emitida por qualquer objeto. Utilizando o índice de emissividade, que pode ser configurada pelo usuário, o equipamento calcula e informa a temperatura estimada. Sua faixa de medição é de 0°C até +300°C. Apresenta visor sem opção de iluminação ao fundo	Horiba International Corporation.	HORIBA	IT-330		36/19
9025.19.10	Pirômetro de funcionamento óptico, utilizado para medição de temperatura, medição: resolução +/- 0,1% do range total de escala, alimentação 24 vDC, consumo 0,4w a 20mA	ASTEX Applied Science and Technology, INC	MIKRON	M67FM		36/22
9025.19.10	Termômetro infravermelho RAYMT4U mede a temperatura da superfícietura de um objeto. O sensor óptico da unidade emitido (E), energia refletida (R) e transmitida (T), que écoletados e focalizados em um detector. Da unidade eletrônicos traduzem as informações em uma temperatura leitura que é exibida na unidade. Em unidades com um laser, o laser é usado apenas para fins de mira. Suas dimensões são de 15cm x 9cm x 3,5cm e peso total de 0,2Kg.	Raytek	RAYTEC	RAYMT4U		41/21
9025.19.90	Instrumento de medição de temperaturas do tipo termômetro de superfície termopar tipo k. O equipamento possui 2 entradas para termopares do tipo k e possui faixa de medição de -200 °C até +1200 °C. Apresenta visor com opção de iluminação. As seguintes funções estão presentes do dispositivo:Hold: pausa a medição atual de ambos os canais no visor;P . V Hold: exibe e pausa os valores de pico e vale ao mesmo tempo no visor;AVE: faz a média das medições;CAL, INC, DEC, SET: permite ao usuário calibrar o instrumento;1 / 0.1: seleciona entre resolução de 3 dígitos ou 2 dígitos;°C / °F: altera entre °C ou °F;ALM SET, ALM ON OFF: habilita e configura o uso de alarmes em temperatura específica	Anritsu Corporation.	ANRITSU	HL-280		36/19
9025.19.90	APARELHO MEDIDOR DE TEMPERATURA DO TIPO SONDA, COM FAIXA DE -195°C Á 420°C, COM UMA RESOLUÇÃO DE LEITURA DE 0,001°C E UM ERRO DE 0,025°C. VOLTAGEM (V): 10 A 25VDC / 50HZ, POTÊNCIA: 850MW. UTILIZADA EM APLICAÇÕES FARMACÊUTICAS PARA CERTIFICAÇÕES. MATERIAL USADO.	KAYE THERMOMETRICS, INC	Kaye Instruments	IRTD 400		27/19
9025.80.00	DENSIMETRO PORTATIL DIGITAL PARA ANALISE DE DENSIDADE DE PRODUTOS LIQUIDOS USADO EM PESQUISA E DESENVOLVIMENTO EM LABORATORIOS DE CONTROLE DE QUALIDADE.	METTER-TOLEDO HOLDING AG	METTLER TOLEDO	30PX		25/22
9025.80.00	DENSIMETRO MANUAL DM40: Medidor digital de densidade com até cinco casas decimais precisão em análises de medição de densidade, densidade relativa e concentrações de soluções aquosas, em uma faixa de de 0.00000 - 1.99999 g/cm³; Cumpre as normas ASTM D4052 e D5002; Finalidade: medir a densidade em lubrificantes líquidos. Instrumentos e aparelhos de óptica, fotografia ou cinematografia, medida, controle ou de precisão; instrumentos e aparelhos médico-cirúrgicos; suas partes e acessórios - Densímetros, areômetros, pesalíquidos e instrumentos flutuantes semelhantes, termômetros, pirômetros, barômetros, higrômetros e psicrômetros, registradores ou não, mesmo combinados entre si - Outros instrumentos.	Y P F S.A	METTLER TOLEDO	51337000		09/20
9025.80.00	MEDIDOR CLIMÁTICO PORTÁTIL TEM COMO FUNÇÃO A MEDIÇÃO DA CONDIÇÃO ATMOSFÉRICA DO AMBIENTE ONDE O APARELHO FOR INSTALADO, POSSIBILITANDO A MEDIÇÃO DAS GRANDEZAS DE FLUXO DE AR, TEMPERATURA, HUMIDADE RELATIVA, PRESSÃO BAROMÉTRICA, ALTITUDE, PONTO DE ORVALHO E PONTO DE CONGELAMENTO. UTILIZA PILHAS AAA. Especificações Técnicas: Range de trabalho (m/s): 0.4 a 40 Range de trabalho (°C): -29 a 70 Range de trabalho de humidade relativa(%): 5 a 95 Range de trabalho (m): -2000 a 6000 Erro (%): 5 APLICACAO: testes de Qualificação, Calibração e Comissionamento dos equipamentos. MATERIAL USADO.	NIELSEN-KELLERMAN CO./ KESTREL	KESTREL	Climate Device 4000		27/19
9025.80.00	Equipamento usado para medir a temperatura do ferro de solda na linha de montagem de cabo de sinal - USADO, APLICAÇÃO: Utilizado nas linhas FATP1 para medir a temperatura do ferro de solda da máquina de solda dos fios, da solda lateral e solda do crimping, e no FATP2 para medir a temperatura do ferro de solda da solda do crimping . DETALHES TÉCNICOS: Descrição: Fornece medições de temperatura de ponta rápidas e precisas usando um sensor fino de fio CA (ø0.2). Mede as temperaturas das pontas, bem como as temperaturas da panela de solda (com sensor de temperatura opcional). Sensores leves e fáceis de substituir fornecem medição precisa de pontas para processos de verificação ou calibração. Recurso MAX HOLD para exibir a temperatura máxima medida. O recurso de desligamento automático desligará o termômetro quando não for usado por três minutos. Permite medições fáceis de operadores destros ou canhotos. Características: O recurso MAX HOLD exibirá a temperatura máxima Alarme de bateria fraca O alarme de queima indica a queima do sensor Substituição rápida e fácil do sensor Desligamento automático após 3 minutos.	Hakko Development Co. Ltd	Hakko	FG-100		25/19
9025.80.00	UNIDADE BASE DO SISTEMA. PLATAFORMA UNICA E INTEGRADA PARA PESQUISA PRE-CLINICA PULMONAR EM ANIMAIS QUE COMBINA UM VENTILADOR PROGRAMAVEL COM PRECISAO, PARA OBTER MEDICOES PRECISAS E REPRODUTIVEIS DA MECANICA RESPIRATORIA DOS ANIMAIS UTILIZADOS NOS MODELOS EXPERIMENTAIS.SISTEMA MODULAR DESIGNADO PARA ACOMODAR UMA VARIEDADE DE ESPECIES - EQUIPAMENTO CONFIGURADO PARA UTILIZACAO EM CAMUNDONGOS. COMPOSTO POR: -FLEXIVENT BASE UNIT: UNIDADE BASE: ABRIGA O MOTOR, SENSOR OPTICO DE POSICAO E ELETRONICA. -FX MODULE 2: MODULO(S): UNIDADES INTERCAMBIAVEIS, PERMITINDO O ESTUDO DE UMA VARIEDADE DE ASSUNTOS. -POWER SUPPLY: SOFTWARE FLEXIWARE: GERENCIA A COLETA, ANALISE, REPRESENTACAO GRAFICA E ARQUIVAMENTO DE DADOS.	SCIREQ SCIENTIFIC RESPIRATORY EQUIPAMENT INC.	SCIREQ	FX2		29/22
9025.80.00	DISPOSITIVO PARA MEDIÇÃO DA DENSIDADE DE ÁCIDOS DE BATERIAS. TIPO: FERRAMENTA APLICAÇÃO: FERRAMENTA PARA USO EM OFICINA NA MANUTENCAO DE TURBINAS A GAS DE AERONAVES. FINALIDADE: DISPOSITIVO PARA MEDIÇÃO DA DENSIDADE DE ÁCIDOS DAS BATERIAS, FERRAMENTA ESSENCIAL UTILIZADA PARA MEDIR A DENSIDADE DO ÁCIDO NAS BATERIAS. ESPECIFICAÇÃO TÉCNICAS: DISPOSITIVO UTILIZA O PRINCÍPIO DE REFRATOMETRIA PARA MEDIR A DENSIDADE DO ÁCIDO DAS BATERIAS. ANALISA A VARIAÇÃO DO ÍNDICE DE REFRAÇÃO DO ELETRÓLITO ÁCIDO E, COM BASE NESSA VARIAÇÃO, CALCULA A DENSIDADE DO ÁCIDO. VISOR DIGITAL INTEGRADO QUE EXIBE DIRETAMENTE O VALOR DA DENSIDADE DO ÁCIDO. ISSO FACILITA A LEITURA RÁPIDA E CLARA DAS INFORMAÇÕES OBTIDAS.	EAGLE EYE POWER SOLUTIONS, LLC.	EAGLE EYE	SG-1000C		29/23
9025.80.00	Equipamento usado para medir a temperatura do estanho líquido na linha de montagem de cabo de sinal - USADO, APLICAÇÃO: Equipamento usado para medir a temperatura do estanho líquido nas linhas FATP1 e FATP2 de montagem de cabo de sinal do Iphone da Apple. DETALHES TÉCNICOS: Características: - Termômetro Digital com Sensor Termopar Tipo K; - Medições profissionais de alta precisão; - Indicado para monitoramento de temperatura em processos de Reballing; - Suporte que permite deixá-lo em um ângulo de 45°; - Display digital de fácil visualização; - Botão Hold para armazenamento de dados na tela; - Visualização de temperatura em duas escalas (C ou F); - Design leve e compacto; - Maior precisão de resultados; - Possibilita verificar o resultado com número após a vírgula; - Indicador de bateria fraca; - Indicação de sobre faixa; - Fácil manuseio; - Acompanha bateria 9V. Especificações: - Display LCD: 3 ½ (1999 dígitos); - Faixa de medição do Termômetro: -50 a 1300°C; - Faixa de medição do Termopar: - 50°C a 700°C; - Sensor de temperatura: Termopar tipo k; - Alimentação: Bateria 9V (inclusa); - Resolução: 1°C; - Comprimento do cabo do sensor: ~1m; - Dimensões (CxLxA): ~135x70x30mm; - Peso: 145g; - Tensão: 60V DC, 24V av - Ambiente operacional: 0.-50 ° C / 32-122°F - Temperatura de armazenamento: -40 ~ 60 ° C / -40 ~ 140°F - Umidade: 0% -90% ( 0-35 ° C)	Taiwan TES Electrical Electronic Group	Taiwan TES Electrical Electronic Group	TES-1310		25/19
9026.10.19	APARELHO DE GERENCIAMENTO E CONTROLE DO SISTEMA FLUÍDICO (CONTROLE DE VAZÃO/FLUXO) PARA SISTEMA DE CIRURGIA OFTALMOLÓGICA CONSTELLATION, COMPOSTO POR SUB MÓDULOS DE INFUSÃO 212-2172-501S, ASPIRAÇÃO 212-2154- 501S, PLACA DE CONTROLE DE INFUSÃO PN 212-1472-551, PLACAS DE VÁLVULAS PN 212-2534-551, 212-2585-551, 212-2586-551 E 212-2787-551, PLACA DE CONTROLE DE ASPIRAÇÃO E SUCÇÃO PN 212-1473-551, SUB MÓDULO DE CONTROLE E COMUNICAÇÃO PN 212-2936-502S, SUB MÓDULOS DE CONTROLE DE NÍVEL DE INFUSÃO E ASPIRAÇÃO PN 212-3137-501S E PN 212-3138-501S, CABOS DE COMUNICAÇÃO, MOTOR BOMBA DE INFUSÃO, MOTOR PARA O SISTEMA PERISTÁLTICO, FAN, E SISTEMA PNEUMÁTICO PARA OPERAÇÃO DO SISTEMA DE ENCAIXE E EJEÇÃO DOS CASSETES, MONTADOS EM CORPO ÚNICO TIPO METÁLICA ROBUSTA FECHADA. DADOS TÉCNICOS: ALIMENTAÇÃO: 24VDC PRESSÃO RECOMENDADA: 90 A 120 PSI PRESSÃO DE INFUSÃO: 120 MMHG PRESSÃO DE ASPIRAÇÃO/ SUCÇÃO: 650 MMHG Lote: 119LPW ,11APR0 ,11UK9U ,13CPXN ,13CV32 ,13D4U9 ,13EMF4 ,13J5AA APLICACAO: EM SISTEMA DE CIRURGIA OFTALMOLÓGICA CONSTELLATION VISION SYSTEM REGISTRO MS 80153480085 Lote: 119LPW ,11APR0 ,11UK9U ,13CPXN ,13CV32 ,13D4U9 ,13EMF4 ,13J5AA	ALCON ITC	ALCON	212-3245-501E		15/20
9026.10.19	APARELHO DE GERENCIAMENTO E CONTROLE DO SISTEMA FLUÍDICO (CONTROLE DE VAZÃO/FLUXO) PARA SISTEMA DE CIRURGIA OFTALMOLÓGICA CONSTELLATION, COMPOSTO POR SUB MÓDULOS DE INFUSÃO 212-2172-501S, ASPIRAÇÃO 212-2154-501S, PLACA DE CONTROLE DE INFUSÃO PN 212-1472-551, PLACAS DE VÁLVULAS PN 212-2534-551, 212-2585-551, 212-2586-551 E 212-2787-551, PLACA DE CONTROLE DE ASPIRAÇÃO E SUCÇÃO PN 212-1473-551, SUB MÓDULO DE CONTROLE E COMUNICAÇÃO PN 212-2936-502S, SUB MÓDULOS DE CONTROLE DE NÍVEL DE INFUSÃO E ASPIRAÇÃO PN 212-3137-501S E PN 212-3138-501S. NO MÓDULO FLUÍDICO TAMBÉM CONTÉM MUITOS CABOS PARA COMUNICAÇÃO ENTRE AS PARTES, MOTOR BOMBA DE INFUSÃO, MOTOR PARA O SISTEMA PERISTÁLTICO, FAN, E UM SISTEMA PNEUMÁTICO PARA OPERAÇÃO DO SISTEMA DE ENCAIXE E EJEÇÃO DOS CASSETES. TODOS OS COMPONENTES ESTÃO MONTADOS EM UMA ESTRUTURA METÁLICA ROBUSTA FECHADA. DADOS TÉCNICOS: ALIMENTAÇÃO: 24VDC PRESSÃO RECOMENDADA: 90 A 120 PSI PRESSÃO DE INFUSÃO: 120 MMHG PRESSÃO DE ASPIRAÇÃO/ SUCÇÃO: 650 MMHG APLICAÇÃO: EM SISTEMA DE CIRURGIA OFTALMOLÓGICA CONSTELLATION VISION SYSTEM	ALCON ITC	ALCON	212-3245-502E		16/20
9026.10.19	APARELHO DE GERENCIAMENTO E CONTROLE DO SISTEMA FLUÍDICO (CONTROLE DE VAZÃO/ FLUXO) PARA SISTEMA DE CIRURGIA OFTALMOLÓGICA CENTURION VISION SYSTEM, COMPOSTO POR: SISTEMA ÓTICO DE LEITURA DE PRESSÕES (OPS - OPTICAL PRESSURE SENSOR) DENTRO DO CASSETE DESCARTÁVEL E RECONHECIMENTO DO TIPO DO CASSETE ATRAVÉS DE LEITURA DE CÓDIGO 2D; 4 MOTORES DE 12VDC E 24VDC, SENDO DOIS DELES PARA CONTROLE DA VÁLVULA DE IRRIGAÇÃO E CONTROLE DA VÁLVULA DE VENT (ATENUADOR DE SURGE) E UM MOTOR PARA CONTROLE DO SISTEMA DE ASPIRAÇÃO MÉTODO PERISTÁLTICO E UM MOTOR PARA O SISTEMA DE LATCH (CARREGA E ENCAIXA O CASSETE CIRÚRGICO NO MÓDULO DE FLUÍDOS) ; SENSORES ÓTICOS PARA LEITURA /RECONHECIMENTO E EJEÇÃO DO CARTUCHO. DADOS TÉCNICOS: ALIMENTAÇÃO: 24VDC , 12VDC E 5VDC PRESSÃO DE IRRIGAÇÃO: 120 MMHG PRESSÃO DE ASPIRAÇÃO / SUCÇÃO: 700 MMHG APLICACAO: EM CIRURGIA OFTALMOLÓGICA	ALCON LABORATORIES INC	ALCON	215-1660-504E		41/20
9026.10.19	APARELHO DE GERENCIAMENTO E CONTROLE DO SISTEMA FLUÍDICO (controle de vazão/fluxo) DO EQUIPAMENTO DE FACOEMULSIFUCACAO LAUREATE, COMPOSTO POR UM SISTEMA ÓTICO DE LEITURA DE PRESSÃO DE ASPIRAÇÃO E VÁCUO (OPS -OPTICAL PRESSURE SENSOR) DENTRO DO CASSETE DESCARTÁVEL, 2 MOTORES (DO SISTEMA DE LATCH E DA BOMBA) DE 12VDCE 24VDC, 2 VÁLVULAS SOLENOIDES PARA ABERTURA E FECHAMENTO DOS 2 ATUADORES DE IRRIGAÇÃO E DE VENT (ATENUADOR DE SURGE), COM LEITOR DE CÓDIGO DE BARRAS PARA RECONHECIMENTO DO TIPO DE CASSETE E REALIZAÇÃO DA LEITURA DA CALIBRAÇÃO DO MESMO. APLICACAO: NO EQUIPAMENTO OFTALMICO FACOEMULSIFICADOR LAUREATE VISION SYSTEM, PARA GERENCIAR O SISTEMA FLUÍDICO DURANTE A CIRURGIA OFTÁLMICA DE CATARATA, DETECTANDO E IDENTIFICANDO O TIPO DO CASSETE INSERIDO, ASPIRANDO E CONTROLANDO O FLUXO DE APIRACAO, LIGANDO E DESLIGANDO A IRRIGAÇÃO.	ALCON VISION LLC	ALCON	395-1556-501E		40/20
9026.10.19	Sensor de fluxo de agua utilizado em equipamento de ressonancia magnetica. Medir o fluxo de agua para refrigeracao do equipamento. Sensor de fluxo com conector de sinais db9 alimentado com 5Vdc.	GE HANGWEI MEDICAL SYSTEMS CO., LTD.	GE HANGWEI MEDICAL SYSTEMS CO., LTD.	5611129-R		38/21
9026.10.19	Diâmetro das conexões 12 polegadas; Modelo de transmissor MVD 2500 D3; Fonte de alimentação 24 V DC - 5 W; Temperatura de trabalho - 40 a 60 ° C; Temperatura do fluido - 40 a 204 ° C /// Campo de Aplicação: Os medidores de fluxo fornecem desempenho incomparável de medição de vazão e densidade para oferecer o controle e a confiança finais nas suas aplicações mais complexas e desafiadoras de líquido, gás e chorume.	Emerson Process Management	Emerson Process Management	700.CG.734		47/19
9026.10.19	Medidor de consumo de combustível para testes de motores a combustão interna em dinamômetro, faixa de medição de 0 a 150 kg/h, medição por sistema gravimétrico (balança), Medição e indicação do consumo instantâneo de combustível com frequência de medição de 10 Hz (tempo de medição de 0,1 s), comunicação com automação do banco de testes via protocolo AK, reservatório de capacidade de 1800 g, sistema de auto calibração, compatível com combustíveis gasolina, etanol e diesel.	AVL List GmbH	AVL	733S.18		48/20
9026.10.19	Máquina automática especial de teste de fluxo de corpo do bico injetor de combustível Diesel de 4mm, com medição de vazão de 1 a 15 galões, fluido de trabalho óleo ISO 4113, com controle de pressão, vazão e temperatura segundo a norma S0363 e S0339, filtro físico de baixa micragem e filtro magnético, pressão de trabalho 100+/-1 Bar, temperatura de trabalho 40 graus Celsius +/- 1 grau Celsius, tensão 440VAC, corrente 20A, frequência 60Hz, capacidade de trabalho 2 peças por ciclo, completa com todos o demais componentes necessários ao pleno funcionamento. Aplicação: testes de fluxo de corpo de bico injetor Diesel.	CURTIS MACHINE TOOLS LTD.	CURTIS	DP100		10/20
9026.10.19	Aparelho medidor-transmissor eletrônico de vazão de gás nitrogênio, com funcionamento por termo dispersão, utilizado para controle do fluxo de nitrogênio na célula de fiação. Composto por uma Câmara de fluxo em aço inox com dois detectores de temperatura de resistência (RTDs) e um aquecedor, Um Transdutor de sinal de mV (miliVolt) para mA (miliAmperes) modelo FR73 com nr de série: 485087 e um Transmissor MVX para conversão RTD Delta R em um sinal de miliVolt CC. Material de construção: superfície em Aço inox 316 Conexões padrão NPT Pressão operacional: 241,3 bar a 21,1 ° C Potência do aquecedor: 0,75, 1,75 e 2,5 watts; Potência de entrada: 24 VCC (-3.5, +6). Máximo de 500mA para 2 canais Marca FCI (Fluid Components International)	Fluid Components International	FCI	FR-73 FCI		01/22
9026.10.19	MEDIDOR DE FLUXO DE MASSA LIQUIDA DENOMINADO COMERCIALMENTE DE MASSFLO TIPO MASS 6000, UTILIZADO NA MEDIDA OU DOSAGEM DE RESINAS FENOLICAS COM VAZAO DE 3,0 kg/seg. CONSTRUIDO EM ACO INOX AISI 316L.	DANFOSS A/S	DANFOSS	MASS 6000 - CODE 083H0201	Metroval Controle de Fluidos Ltda. / Rua Christiano Kilmeyers, 819 - Pq. Industrial Harmonia - Nova Odessa - SP - 13.460-000 / Telefone: (19) 2127-9400 / E-mail: vendas@metroval.com.br / Responsável: Eric Tedesco	44/19
9026.10.19	Equipamento para medição e calibração do fluxo de massa de fluído para máquina de testes de injetores de combustível Diesel, com temperatura controlada, pressão de coleta 400bar +/- 0,5bar, temperatura de teste 40 Graus C +/- 2 Graus C, capacidade de carga para coleta de fluído 0 a 4.500g, controlador de tempo 60 +/- 0,5s, interface de conexão com a IHM C-MATIC da máquina tipo J5, interface de conexão elétrica tipo STACK, corrente abaixo de 10 A, frequência 50/60 Hz, tensão 440 V +/- 5%, com capacidade de calibração de uma peça por ciclo. Aplicação: medição e calibração do fluxo de massa de fluido para máquinas de testes de injetores de combustível Diesel.	CURTIS ASSEMBLE & TEST LTD.	CURTIS	MASS OVERCHECK RIG		16/21
9026.10.19	APARELHO MEDIDOR DE VAZAO DE NATA DE CIMENTO UTILIZADOS EM HIDROMONITORES NA INJEÇÃO DE NATA DE CIMENTO NO SOLO DOTADO DE PLACA COM ACIONAMENTO ELÉTRICO, SENSORES QUE INDICAM A PRESSÃO DO MOMENTO DA ABERTURA ATÉ O FECHAMENTO DA PLACA COM AJUSTES DE ALTURA E DISTÂNCIA PARA UTILIZAÇÃO DE DIVERSOS TIPOS DE HODROMONITORES, COMPLETO COM TODOS SEUS PERTENCES PARA SEU PLENO FUNCIONAMENTO.	CHEMICAL GROUTING CO., LTD.	CHEMICAL GROUTING	NOZZLE CHECKER		02/24
9026.10.19	SISTEMA INTEGRADO DE TESTE DE QUALIDADE DE BARRAS DE FILTRO DE ACETATO DE CELULOSE, MODELO QTM CERULEAN, COMPOSTO POR SEUS MODULOS E ACESSORIOS SENDO: Hopperloader: Cerulean - Alimentador de amostras de barra de filtro Voltagem 220V Group weight scale: Filtrona - Medicao de peso da amostra da barra de filtro Voltagem 220V Diameter: Filtrona - Medicao do diametro da amostra da barra de filtro Voltagem 220V PD module: Filtrona - Medicao de perda de pressao da amostra da barra de filtro Voltagem 220V FINALIDADE: Equipamento "Modulo de teste de Qualidade" utilizado para analises de parametros fisicos das Barras de Filtro de Acetato de Celulose, composto de um alimentador de amostras e 3 modulos para medicao de Circunferencia, Perda de Pressao e Peso respectivamente. Capacidade: Analise de 10 barras de filtro num intervalo de uma hora. Voltagem 220 V	Filtrona Instruments and Automation LTD	Cerulean	QTM - Cerulean		49/21
9026.10.19	SISTEMA INTEGRADO DE TESTE DE QUALIDADE DE BARRAS DE FILTRO DE ACETATO DE CELULOSE, COMPOSTO POR SEUS MODULOS E ACESSORIOS SENDO: Hopperloader: Cerulean - Alimentador de amostras de barra de filtro Voltagem 220V Group weight scale: Filtrona - Medicao de peso da amostra da barra de filtro Voltagem 220V Diameter: Filtrona - Medicao do diametro da amostra da barra de filtro Voltagem 220V PD module: Filtrona - Medicao de perda de pressao da amostra da barra de filtro Voltagem 220V Indivual weight scale - - Medicao de peso da amostra da barra de filtro Voltagem 220V; FINALIDADE: Equipamento "Modulo de teste de Qualidade" utilizado para analises de parametros fisicos das Barras de Filtro de Acetato de Celulose, composto de um alimentador de amostras e 3 modulos para medicao de Circunferencia, Perda de Pressao e Peso respectivamente. Capacidade: Analise de 10 barras de filtro num intervalo de uma hora. Voltagem 220 V	Filtrona Instruments and Automation LTD	CERULEAN	QTMS - CERULEAN		11/22
9026.10.19	Bancada de teste especial de pulverização de bico injetor de combustível Diesel com medição de vazão de 1 a 15 galões, fluido de trabalho óleo ISO 4113, com controle de pressão, vazão e temperatura segundo a norma S0363 e S0339 , processo de medição com a agulha acasalada no bico injetor, tensão de alimentação 220VAC, corrente 20A, frequência 60Hz, pressão de teste 10 a 400 Bar, temperatura de trabalho 20 a 25 graus Celsius, com capacidade de trabalho de 1 peça por ciclo, completa com todos os demais componentes necessários ao pleno funcionamento. Aplicação: testes de pulverização de bicos injetores de combustível Diesel.	DELPHI DIESEL SYSTEMS	DELPHI	QUICK CLAMP		10/20
9026.10.19	Ferramenta que utiliza um dos princípios de Bernolli para calcular a vazão mássica de óleo, água e gás pelo diferencial de pressão através do venturi; ESPECIFICAÇÃO TECNICA: PRESSÃO MÁXIMA DE TRABALHO: 5.000 psi; CAMPO DE APLICAÇÃO: MONITORAMENTO CONTÍNUO DA VAZÃO E AVALIAÇÃO DE DESEMPENHO DE POÇOS DE PETRÓLEO.	ONESUBSEA PROCESSING AS	ONESUBSEA	VXVH-CC		22/22
9026.10.19	APARELHO PARA MEDIDAÇÃO DE FLUXO DE AR ESTABILIZADO, DENOMINADO ANEMÔMETRO, POSSIBILITANDO A MEDIÇÃO DE FLUXO EM CONDIÇÕES ATMOSFÉRICAS ADVERSAS, DE HUMIDADE E NEBULOSIDADE. COM FAIXA DE MEDIÇÃO DE 0M/S A 1M/S, COM ERRO DE LEITURA DE +/-5%. SAÍDA DE 20MA. UTILIZADO PARA A MEDIÇÃO DE FLUXO DE AR EM EQUIPAMENTOS QUE UTILIZAM FLUXOS LAMINARES OU EQUIPAMENTOS COM SISTEMAS FILTRANTES DE AR. MATERIAL USADO.	HOENTZSCH GMBH	HÖNTZSCH GMBH	ZS30GE-MD3-100-P10		27/19
9026.10.29	SISTEMA COMPOSTO DE 04 MEDIDORES DE NÍVEL POR RADAR COM TECNOLOGIA DE EMISSÃO DE ONDAS CONTINUAMENTE MODULADAS EM FREQUÊNCIA (FMCW), PRECISÃO DE ± 2 MM, MODELO 5408A1SUA1IB1R8AACAA4Q4, ALÉM DOS RESPECTIVOS ACESSÓRIOS:02 CONCENTRADORES DE TANQUE 2410MFRE000PSE2RA1WFUNÇÃO: MEDIÇÃO POR RADAR DO NIVEL DE GRANÉIS LÍQUIDOS ARMAZENADOS EM TANQUES APLICAÇÃO: TANQUES DE TERMINAL PORTUÁRIO.	ROSEMOUNT TANK RADAR AB	ROSEMOUNT	5408A1SUA1IB1R8AACAA4Q4		25/22
9026.10.29	Maquina de Calibracao Multifuncao Fluke 5700A - Instrumento preciso que calibra uma grande variedade de instrumentos de medicoes eletricos. Esse calibrador possui alta precisao sob uma grande faixa de temperatura ambiente possibilitando testar instrumentos em qualquer ambiente, eliminando as restricoes de calibracao somente em um ambiente com temperatura padrao controlada de laboratorio. Utilizado no padrao de qualidade das maquinas e equipamentos, onde a maquina e utilizada na calibracao periodica de diversas maquinas e equipamentos eletricos para atingir a perfeita funcionabilidade das mesmas, o tempo de calibracao dura 1 hora. CALIBRACAO DAS SEGUINTES CARACTERISTICAS: TENSÃES DC ATE 1100V; TENSOES AC ATE 1100V,COM FREQUENCIA DE SAIDA DISPONIVEL DED 1-HzA 1,2Hz; CORRENTES AC E DC ATE 2,2A, COM FREQUENCIA DE SAIDA DISPONIVEL DE 10Hz a 10kHz; RESISTENCIAS DE 1 AMPER A 100M AMPER; OPCIONAL PARA BANDA LARGA DE MECICOES DE TENSAO AC DE 300 MICRO V A 3,5V SOB 50AMPRES ( -57dBm a +24dBm), 10Hz a 30MHz. A Maquina de Calibracao Multifuncao Fluke 5700A, pode calibrar: Multimetros de precisao que medem tensoes AC ou DC, correntes AC ou DC e resistências; Fontes de alimentação de corrente continua (DC); Fontes de alimentação de corrente alternada (AC); Decadas resistivas.	FLUKE CORPORATION	FLUKE	5700A		44/20
9026.10.29	SISTEMA COMPOSTO DE 01 MEDIDOR DE NÍVEL POR RADAR COM TECNOLOGIA DE EMISSÃO DE ONDAS CONTINUAMENTE MODULADAS EM FREQUÊNCIA (FMCW), PRECISÃO DE ± 2 MM, ALÉM DOS RESPECTIVOS ACESSÓRIOS:01 CONCENTRADORES DE TANQUE 2410SFRE000PSE20A1W02 CONCENTRADORES DE SISTEMA MODELO 24604S0GREEEFEFEH2TR00MVPRA1001 MODEM EBM3180EFUNÇÃO: MEDIÇÃO POR RADAR DO NIVEL DE GRANÉIS LÍQUIDOS ARMAZENADOS EM TANQUES APLICAÇÃO: TANQUES DE TERMINAL PORTUÁRIO.	ROSEMOUNT TANK RADAR AB	ROSEMOUNT	5900C201FI201A11C8SPV8A0Q4		25/22
9026.10.29	SISTEMA COMPOSTO DE 03 MEDIDORES DE NÍVEL POR RADAR COM TECNOLOGIA DE EMISSÃO DE ONDAS CONTINUAMENTE MODULADAS EM FREQUÊNCIA (FMCW), PRECISÃO DE ± 2 MM, ALÉM DOS RESPECTIVOS ACESSÓRIOS:03 CONCENTRADORES DE TANQUE 2410SFRW000PSE20A1W01 GATEWAY WIRELESS 1410S2AA32AD4N2J301 FIELD LINK 781SA1PI2NA1WP3 (ANTENA DA GATEWAY WIRELESS 1410S2AA32AD4N2J3)FUNÇÃO: MEDIÇÃO POR RADAR DO NIVEL DE GRANÉIS LÍQUIDOS ARMAZENADOS EM TANQUES APLICAÇÃO: TANQUES DE TERMINAL PORTUÁRIO.	ROSEMOUNT TANK RADAR AB	ROSEMOUNT	5900C201FI201A11PFSPFCL0Q4ST		25/22
9026.10.29	SISTEMA COMPOSTO DE 03 MEDIDORES DE NÍVEL POR RADAR COM TECNOLOGIA DE EMISSÃO DE ONDAS CONTINUAMENTE MODULADAS EM FREQUÊNCIA (FMCW), PRECISÃO DE ± 0,5 MM, ALÉM DOS RESPECTIVOS ACESSÓRIOS: 03 ELETRÔNICAS PARA MEDIDOR DE NÍVEL 5900C-201FI201A1-ZZZZZZZZZ-Q4; 03 CONCENTRADORES DE TANQUE 2410-SFRW000PSE2RA1W; 06 ADAPTADORES PARA ANTENA TIPO CÔNICA 05900-1000-0012; 03 ADAPTADORES PARA ANTENA TIPO HORN (CORNETA) 05900-1000-0006; 01 CONCENTRADOR DE DADOS MODELO 2460-4S0SRRRR000000TR00M1PRA10; 03 CONCENTRADORES DE TANQUE 2410-SFEW000PSE2RA1W; 01 GATEWAY WIRELESS 1410-D2ND4WNANA. 01 FIELD LINK 781-C1D1I2WA3WM3 (ANTENA DA GATEWAY WIRELESS 1410-D2ND4WNANA); FUNCAO: MEDICAO POR RADAR DO NIVEL DE GRANEIS LIQUIDOS ARMAZENADOS EM TANQUES DE TERMINAL PORTUARIO. APLICACAO: TANQUES DE TERMINAL PORTUARIO.	ROSEMOUNT TANK RADAR AB	ROSEMOUNT	5900S-P01FI2R1A1-1H8SPV8A0-Q4		22/20
9026.10.29	SISTEMA COMPOSTO DE 17 MEDIDORES DE NIVEL POR RADAR COM TECNOLOGIA DE EMISSAO DE ONDAS CONTINUAMENTE MODULADAS EM FREQUENCIA (FMCW), PRECISAO DE + OU - 0,5MM, ALEM DOS RESPECTIVOS ACESSORIOS: 01 CONCENTRADOR DE TANQUES; 08 CONCENTRADORES DE TANQUES ; 17 TRANSMISSORES DE TEMPERATURA MULTI-PONTOS ; 06 SENSORES DE TEMPERATURA MULTI-PONTOS ; 01 SENSOR DE TEMPERATURA MULTI-PONTOS ; 08 SENSORES DE TEMPERATURA MULTI-PONTOS ; 02 SENSORES DE TEMPERATURA MULTI-PONTOS ; 01 CONCENTRADOR DE DADOS ; 09 ADAPTADORES WIRELESS . FUNCAO: MEDICAO POR RADAR DO NIVEL DOS LIQUIDOS DOS PRODUTOS QUIMICOS, ARMAZENADOS NOS TANQUES DO TERMINAL PORTUARIO. APLICACAO: TANQUES DO TERMINAL PORTUARIO.	ROSEMOUNT TANK RADAR AB	ROSEMOUNT	5900S-P01FI2R1A1-1PFSPFWE0-Q4Q8STQ1		41/19
9026.10.29	SENSOR DE NIVEL DE CRISTAL DE QUARTZO. J964210T; DESCRICAO TECNICA DO BEM: SENSOR DE RÁPIDA RESPOSTA PARA MEDIÇÃO DA PRESSÃO EM RESERVATÓRIOS DE PETRÓLEO E GÁS. PODE OPERAR EM TEMPERATURAS DE ATÉ 260°c E PRESSÕES DE ATÉ 30000 PSI.; CAMPO DE APLICAÇÃO: Utilizado na exploração de poços de petróleo e gás. É o sensor utilizado para leitura das pressões dos reservatórios de Petróleo e Gás.	Schlumberger K.K.	Schlumberger K.K.	CQG-G		26/19
9026.10.29	SENSOR DE NIVEL DE CRISTAL DE QUARTZO. J969370; DESCRICAO TECNICA DO BEM: SENSOR DE RÁPIDA RESPOSTA PARA MEDIÇÃO DA PRESSÃO EM RESERVATÓRIOS DE PETRÓLEO E GÁS. PODE OPERAR EM TEMPERATURAS DE ATÉ 260°c E PRESSÕES DE ATÉ 30000 PSI.; CAMPO DE APLICAÇÃO: O CQG-LB é utilizado na exploração de poços de petróleo e gás. É o sensor utilizado para leitura das pressões dos reservatórios de Petróleo e Gás.	Schlumberger K.K.	Schlumberger K.K.	CQG-LB		26/19
9026.10.29	TRANSMISSOR DE NÍVEL POR RADAR SMARTRADAR FLEXLINE DE 1MM, ANTENA F08 DE 300MM, COMPOSTO POR: 07 PLACAS FONTE DE ALIMENTAÇÃO ELÉTRICA PARA RADAR FLEXLINE, 18 PLACAS DE COMUNICAÇÃO DE CAMPO BPM PARA RADAR FLEXLINE, 18 ANÉIS ELÁSTICOS PARA RADAR FLEXLINE, 07 - UNIDADES DE INDICAÇÃO REMOTA (DISPLAY) 4 FIOS, 03 - UNIDADES DE COMUNICAÇÃO DE CAMPO SMARTLINK; UTILIZACAO: NA MEDICAO, POR RADAR, DO NIVEL DOS PRODUTOS ARMAZENADOS NOS TANQUES DO TERMINAL PORTUARIO.	ENRAF B.V.	HONEYWELL	RHVBD---IEF0830-Z		46/20
9026.10.29	MEDIDORES DE NIVEL DO TIPO RADAR, COMPOSTO DE: 25 UNIDADES DE H-G-S-W-I-C-*-/-Z DISPLAY HARTSMARTVIEW, 8 UNIDADES DE UP**762*ANI TRANSMISSOR DE TEMPERATURA, 17 UNIDADES DE UT**762*ANI TRANSMISSOR DE TEMPERATURA, 17 UNIDADES DE USIN764C27702530/Z SENSOR DE TEMPERATURA, 2 UNIDADES DE USIN767C22802050/Z SENSOR DE TEMPERATURA, 6 UNIDADES DE USIN767C18801660/Z SENSOR DE TEMPERATURA, 1 UNIDADE DE H888-CIU 888 UNIDADE DE COMUNICACAO DE CAMPO E 1 UNIDADE DE F888-CIU 888 UNIDADE DE COMUNICACAO DE CAMPO - UTILIZACAO: NA MEDICAO, POR RADAR, DO NIVEL DOS PRODUTOS ARMAZENADOS NOS TANQUES DO TERMINAL PORTUARIO.	ENRAF BV	HONEYWELL/ENRAF	SmartRadar FlexLine RYTB----ICF0830-Z		32/23
9026.20.10	Kit de remoção de bolhas de ar composto de um manômentro, um cilindro plástico, um controlador manual de acionamento, uma válvula de vazão, uma seringa, um adaptador, uma filta de velcro, óleo mineral, um anel de vedação, um torquimetro, uma toalha e um filtro, acondicionados em maleta própria e utilizados para remoção de bolhas de ar do sistema de refrigeração de tubo de equipamento de tomografia computadorizada.	Philips	Philips	De-Aerating		22/19
9026.20.10	MANOMETRO SAFIRA DE PRESSÃO. ESPECIFICAÇÃO TECNICA: DIMENSÕES: 35CMX28CMX8CM; UTILIZAÇÃO: FERRAMENTA XPT; CAMPO DE APLICAÇÃO: ATUAR NAS OPERAÇÕES DE AQUISIÇÃO DE DADOS DE PERFURAÇÃO E PRODUÇÃO DE POÇOS DE PETRÓLEO.	ETUDES ET PRODUCTIONS SCHLUMBERGER SAS	SCHLUMBERGER	SPXF-AA-3		33/23
9026.20.10	MANOMETRO SAFIRA DE PRESSÃO; ; ESPECIFICAÇÃO TECNICA: RESOLUÇÃO: 0.04 PSI A 1 SEGUNDO. LIMITE MÁXIMO DE TRABALHO 20 KPSI, 150 °C. COMPRIMENTO: 7,00 CM / DIÂMETRO: 2,00 CM; CAMPO DE APLICAÇÃO: SISTEMA DE AQUISIÇÃO DE DADOS DE PRESSÃO E TEMPERATURA DO FLUIDO DE RESERVATÓRIOS DE PETRÓLEO E GÁS NATURAL.	ETUDES ET PRODUCTIONS SCHLUMBERGER SAS	SCHLUMBERGER	SPXH-AA		17/21
9026.20.90	Sensor de pressão modelo1502 responsável por monitorar continuamente a pressão em linhas que trabalhem com Alta Pressão até o máximo de 15000 psi. Descrição técnica: Sensor de Pressão para 15 kpsi Tipo 1502 Descrição técnica/ Especificações: Alimentação: 12 a 28 Vdc; Dimensões: C:160mm x D: 80mm. APLICAÇÃO: Monitorar continuamente a pressão em linhas que trabalhem com Alta Pressão até o máximo de 15000 psi.	Geoservices	GEOSERVICES	1502		48/20
9026.20.90	SENSOR DE PRESSÃO PARA FERRAMENTA DE PERFILAGEM STETHOSCOPE USADA EM PERFURAÇÃO DE POÇOS DE PETRÓLEO. MODELO ACQG-A. DESCRIÇÃO TÉCNICA/ ESPECIFICAÇÕES: ALIMENTAÇÃO DIGITAL DE 5V, PRECISÃO +/- 1PSI, MÁXIMA MEDIDA DE PRESSÃO 25.000PSI. APLICAÇÃO: MEDIDA DE MOBILIDADE DO FLUÍDO ENCONTRADO NA FORMAÇÃO.	SCHLUMBERGER K.K.	SCHLUMBERGER	ACQG-A		49/19
9026.20.90	TRANSDUTOR DE PRESSÃO ANULAR , ALIMENTAÇÃO DE 5V, PRESSAO MAXIMA 25000psi. ESPECIFICAÇÕES: NECESSITA DE UMA ALIMENTAÇÃO DIGITAL DE 5V; MAXIMA MEDIDA DE PRESSÃO 25000 psi; PERIOCIDADE DE CALIBRAÇÃO EM 2 ANOS. APLICAÇÃO:O TRANSDUTOR DE PRESSAO ANULAR APWD TEM COMO PRINCIPAL FUNÇÃO, MEDIR A PRESSÃO ANULAR DO POÇO INFORMANDO A NECESSIDADE DE AUMENTAR OU REDUZIR A PRESSÃO DENTRO DO POÇO.	TRONICO	TRONICO	APWD		33/19
9026.20.90	TRANSDUTOR DE PRESSÃO ANULAR MODELO APWD25-AA, ALIMENTAÇÃO DE 5V, PRESSAO MAXIMA 25000psi. ESPECIFICAÇÕES: NECESSITA DE UMA ALIMENTAÇÃO DIGITAL DE 5V; MAXIMA MEDIDA DE PRESSÃO 25000 psi; PERIOCIDADE DE CALIBRAÇÃO EM 2 ANOS. APLICAÇÃO:O TRANSDUTOR DE PRESSAO ANULAR APWD25-AA TEM COMO PRINCIPAL FUNÇÃO, MEDIR A PRESSÃO ANULAR DO POÇO INFORMANDO A NECESSIDADE DE AUMENTAR OU REDUZIR A PRESSÃO DENTRO DO POÇO.	SCHLUMBERGER PRODUCT CENTER/ HFE	SCHLUMBERGER	APWD25-AA		40/19
9026.20.90	Equipamento para movimentação de bicos de mamadeiras. Estrutura construída de aço, com esteiras e mesas rotatórias em alumínio e suportes de poliacetal, pés de suporte e guias laterais em aço. Nas regiões cuja visualização externa é necessária são envoltas em acrílico para possibilitar a visualização. Alimentação trifásica 415 VAC e 50hz. Alimentação pneumática 7 Bar. Eletrônica é controlada por CLP Beckhoff que por sua vez comanda os servo drives e servo motores responsáveis pela movimentação dos platôs rotatórios e esteiras. Velocidade máxima de movimentação de 1000 items / hora. Pode operar em temperaturas entre -20ºC e +60ºC.	Curtis Assemble & Test Ltd	Curtis Assemble and Test Ltd	Bloom Teat Insp. System		09/21
9026.20.90	REGISTRADOR DE MEMÓRIA PARA PRESSÃO E TEMPERATURA; ESPECIFICAÇÃO TECNICA: PRESSÃO: 0-15000 ATÉ 0-30000 PSI (0-1000 PARA 0-2000 BAR); DIÂMETRO NOMINAL DE 1 ¼ COM VEDAÇÃO METAL-METAL; TEMPERATURA: 0 A 302°F (-20 A 150 °C); PRECISÃO DA LEITURA: ± 0.02% DO FUNDO DE ESCALA; CAMPO DE APLICAÇÃO: ATUAR NAS OPERAÇÕES DE AQUISIÇÃO DE DADOS DE PERFURAÇÃO E PRODUÇÃO DE POÇOS DE PETRÓLEO	METROLOG - SERCEL SA ( METROLOG - SERCEL SA )	HALLIBURTON	CGM		49/23
9026.20.90	INSTRUMENTO PARA TESTE DE PRESSÃO - BALANÇA DE PESO MORTO UTILIZADO EM POÇOS E PETROLEO; ESPECIFICAÇÃO TECNICA: MATERIAL: AÇO INOXIDÁVEL , PRECISÃO: 0,05% DA PRESSÃO INDICADA , PRESSÃO MIN./MAX.: 3 a 5 psi / até 30.000 psi (de acordo com o conjunto de pesos instalados); CAMPO DE APLICAÇÃO: MEDIÇÃO DA PRESSÃO NA CABEÇA DO POÇO EM POÇOS DE PETRÓLEO E GÁS NATURAL.	AMETEK CHANDLER INSTRUMENTS	AMETEK CHANDLER	DEAD WEIGHT TESTER 5K PSI		20/22
9026.20.90	INSTRUMENTO PARA TESTE DE PRESSÃO - BALANÇA DE PESO MORTO UTILIZADO EM POÇOS E PETRÓLEO; ESPECIFICAÇÃO TÉCNICA: MATERIAL DO PISTÃO: AÇO INOXIDÁVEL , PRESSÃO MIN.: 3 a 5 psi , PRESSÃO OPERACIONAL: 15 a 10.000 psi , PRECISÃO: 0,05%; CAMPO DE APLICAÇÃO: SISTEMA DE SEGURANÇA E OPERAÇÕES DE AVALIAÇÃO DE POÇOS DE PETRÓLEO E GÁS NATURAL.	VECTOR SUPPLIES LIMITED	VECTOR	DEWIT		20/22
9026.20.90	APARELHO ELETRÔNICO INDICADOR DE PRESSÃO MANOMÉTRICA, DEDICADO A MENSURAR PRESSÕES ABSOLUTAS. DISPONIBILIZANDO LEITURA ATMOSFÉRICA DO PONTO DE REFERÊNCIA PARA A PRESSÃO MANOMÉTRICA NA ENTRADA POSITIVA PARA FORNECER O VALOR PRESSÃO ABSOLUTA DE FORMA PRECISA. COM CAPACIDADE DE EXIBIÇÃO DE 24 UNIDADES DE PRESSÃO PADRÃO: PA, HPA, KPA, MPA, MBAR, BARRA, KG/CM2, KG/M2, MMHG, CMHG, MHG, MMH2O, CMH2O, MH2O, TORR, ATM, PSI, LB/FT2, INHG, INH2O 39° F E 68°F (4°C E 20°C), FTH2O 39°F E 68°F (4°C E 20°C), INH2O 60°F (15°C). VOLTAGEM (VCA): 100 A 230.	MECOTEC MESS UN REGELUNGS TECHNIK GMBH	Mecotec mess un regelungs technik GmbH	DPI 150		30/19
9026.20.90	SENSOR DE PRESSÃO E TEMPERATURA. ESPECIFICAÇÃO TÉCNICA: AS LINHAS DE COMUNICAÇÃO SPI SÃO CONECTADAS DO MEDIDOR À PLACA CONTROLADORA E A ENERGIA É FORNECIDA PELA PLACA DE ALIMENTAÇÃO LV ATRAVÉS DA PLACA DE FUSÍVEIS. A PORTA PARA ESTE MEDIDOR ESTÁ LOCALIZADA NA EXTREMIDADE SUPERIOR DO BLOCO DE SENSOR DENTRO DA CAIXA; DIMENSÕES - 12X28X25CM - CAMPO DE APLICAÇÃO: O PRINCIPAL OBJETIVO DE PROJETO DO MIPT-AA É FORNECER MEDIÇÃO DE TEMPERATURA E PRESSÃO.	SCHLUMBERGER K.K.	SCHLUMBERGER K.K.	MIPT-AA		47/20
9026.20.90	TRANSDUTOR DE PRESSÃO DIFERENCIAL, COMPACTO, ROBUSTO, PROJETADO PARA MEDIÇÃO DE BAIXA PRESSÃO, PARA LIQUIDO E GÁS. DESCRIÇÃO TECNICA:+/- 5VDC OU 4-20mA SAÍDA DIPOLO, FAIXA DE ESCALA TOTAL DE 3.50" H2O ATÉ 3200psi, PRECISÃO DE 0,25% - 0,1%, PRECISÃO OPERACIONAL DE 0,05%.APLICAÇÃO:UTILIZADO PARA APLICAÇÕES DE MEDIÇÃO INDUSTRIAL.	Validyne Engineering	Validyne Engineering	P55		38/22
9026.20.90	Transmissores de pressão de alta precisão com saída digital dotados de transdutor piezoresistivo estável flutuante e microprocessador eletrônico XEMICS com conversor A/D integrado de 16 bits. Modelo: PRESSURE TRANSMITTER, 1000 BAR, PA33X. Aplicação: Será utilizado em teste hidrostático de duto submarino para aquisição de dados de pressão.	KELLER (UK) LTD ( KELLER (UK) LTD )	KELLER	PA33X		25/21
9026.20.90	Aparelho calibrador de pressão, qualificação e validação de sistemas pressurizados que necessitam de controle e monitoramento preciso. Função secundária, identificação de vazamentos, determinando resposta dinâmica do comportamento no teste. Voltagem (VCA): 115 a 230	HALSTRUP- WALCHER GMBH	HALSPTRUP-WALCHER GMBH	Pressure Calibrator Kal 200 10 kPa		30/19
9026.20.90	APARELHO CALIBRADOR DE PRESSÃO, QUALIFICAÇÃO E VALIDAÇÃO DE SISTEMAS PRESSURIZADOS QUE NECESSITAM DE CONTROLE E MONITORAMENTO PRECISO. FUNÇÃO SECUNDÁRIA, A IDENTIFICAÇÃO DE VAZAMENTOS, DETERMINANDO UMA RESPOSTA DINÂMICA DO COMPORTAMENTO NO TESTE. VOLTAGEM (VCA): 100 A 230. RANGE DE CONTROLE ANALÓGICO DE 4 A 20 mA.	HALSTRUP- WALCHER GMBH	HALSPTRUP-WALCHER GMBH	Pressure Calibrator kal 200 100 Pa		30/19
9026.20.90	Testador multifuncional configurável de vazamento e fluxo utilizado para teste de embalagem (pote + tampa) de dispositivos médicos (Válvula Aórtica), usando pressão negativa gerada por bomba de vácuo e medição de possível vazamento da embalagem (queda da pressão negativa), em uma câmara de pressão. Equipamento com tela LCD de toque em cores de 8,5'' com interface de usuário em estilo painel, portas de teste padrão: 1/8 NPT 1/8 BSP, frontal ou traseira, medição de vazamento com fluxo calculado ou pressão delta, variação de pressão padrão vácuo a 100 psi, precisão (pressão): 0,25 A 0,50% FS (faixa de pressão dependente), resolução de pressão: ADC de 24 bits para medição de pressão de alta resolução e faixa de fluxo padrão: até 20 litros por minuto, comunicação de suporte para USB, Ethernet, RS 232 e código de barras.	USON UK	USON	Q751-T		01/22
9026.20.90	Sensor de Precisão para Medida de Pressão modelo. DESCRIÇÃO TÉCNICA: Mede com precisão a mobilidade do fluido através da sucção do mesmo para dentro da ferramenta. Através de sua precisão pode-se ter outras medidas, como densidade e viscosidade usando somente esse sensor. ESPECIFICAÇÕES: Necessita de uma alimentação digital de 5V; Possue precisão +/- 25 psi; Maxima medida de pressão 25000 psi. APLICAÇÃO: Vai posicionado dentro da ferramenta Stethoscope que tem como principal finalidade a medida da mobilidade do fluido encontrado na formação.	SCHLUMBERGER	SCHLUMBERGER	SGAS-AB		21/21
9026.20.90	Sensor de Precisão para Medida de Pressão é responsável por aquisição e verificação de pressão no fluido dentro da formação. MODELO SGAS-AC. DESCRIÇÃO TÉCNICA: O sensor mede com precisão a mobilidade do fluido através da sucção do mesmo para dentro da ferramenta. Através de sua precisão pode-se ter outras medidas, como densidade e viscosidade usando somente esse sensor. ESPECIFICAÇÕES: -Necessita de uma alimentação digital de 5V; - Possui precisão +/- 25 psi; -Maxima medida de pressão 25000 psi. APLICAÇÃO: O sensor vai posicionado dentro da ferramenta Stethoscope que tem como principal finalidade a medida da mobilidade do fluido encontrado na formação.	SCHLUMBERGER TECHNOLOGY CORPORATION	SCHLUMBERGER	SGAS-AC		49/19
9026.20.90	SENSOR SAFIRA DE PRESSÃO DOS FLUÍDOS DOS RESERVATÓRIOS DE POÇOS DE PETRÓLEO. ESPECIFICAÇÃO TECNICA: DIMENSÕES: 35CMX28CMX8CM; UTILIZAÇÃO: FERRAMENTA XPT; CAMPO DE APLICAÇÃO: ATUAR NAS OPERAÇÕES DE AQUISIÇÃO DE DADOS DE PERFURAÇÃO E PRODUÇÃO DE POÇOS DE PETRÓLEO.	ETUDES ET PRODUCTIONS SCHLUMBERGER	SCHLUMBERGER	SPXF-AA		33/23
9026.20.90	SENSOR SAFIRA PARA MEDICAO DE PRESSAO DE FORMACAO. ESPECIFICAÇÃO TECNICA: DIMENSÕES: 35CMX28CMX8CM; UTILIZAÇÃO: FERRAMENTA XPT; CAMPO DE APLICAÇÃO: ATUAR NAS OPERAÇÕES DE AQUISIÇÃO DE DADOS DE PERFURAÇÃO E PRODUÇÃO DE POÇOS DE PETRÓLEO.	ETUDES ET PRODUCTIONS SCHLUMBERGER SAS	SCHLUMBERGER	SPXF-AA-2		33/23
9026.20.90	SENSOR SAFIRA PARA MEDICAO DE PRESSAO HIDROSTATICA. ESPECIFICAÇÃO TECNICA: DIMENSÕES: 35CMX28CMX8CM; UTILIZAÇÃO: FERRAMENTA XPT; CAMPO DE APLICAÇÃO: ATUAR NAS OPERAÇÕES DE AQUISIÇÃO DE DADOS DE PERFURAÇÃO E PRODUÇÃO DE POÇOS DE PETRÓLEO.	ETUDES ET PRODUCTIONS SCHLUMBERGER SAS	SCHLUMBERGER	SPXH-AA-2		33/23
9026.20.90	SENSOR DE PRESSÃO HIDROSTATICA. ESPECIFICAÇÃO TECNICA: DIMENSÕES: 35CMX28CMX8CM; UTILIZAÇÃO: FERRAMENTA XPT; CAMPO DE APLICAÇÃO: ATUAR NAS OPERAÇÕES DE AQUISIÇÃO DE DADOS DE PERFURAÇÃO E PRODUÇÃO DE POÇOS DE PETRÓLEO.	ETUDES ET PRODUCTIONS SCHLUMBERGER	SCHLUMBERGER	SPXH-AA-3		33/23
9026.20.90	Ferramenta registrador de quartzo de aquisição de dados de pressão e temperatura do interior de poços de petróleo para realização de teste de pressão. ModeloTHQR-BB. DESCRIÇÃO TÉCNICA: O THQR-BB prover os melhores dados de pressão/temperatura em qualquer ambiente. São capturados dados de alta resolução com precisão aprimorada para quantificação melhor de propriedades de reservatório e aumentar a qualidade dos dados obtidos durante um teste de reservatório. Foi desenvolvido para incorporar as melhores tecnologias, combinado com as melhores propriedades eletrônicas e com o processador MCM. O aumento da resolução com a nova eletrônica permite o registro de variações de pressão menores que 0,005 psi com a taxa de aquisição de 1 segundo. A nova eletrônica com substratos de cerâmica aumenta a vida da ferramenta mesmo em poços com alta temperatura. ESPECIFICAÇÕES: Tipo do sensor Quartzo; Pressão de trabalho, psi [Mpa] 16000 [110]; Máxima pressão aplicada, psi [Mpa] 18000 [124]; temperatura de trabalho, F [C] 350 [177]; Autonomia Até 1 ano de registro; Memória 16 MB [5.000.000 de pontos]. APLICAÇÃO: Gravação de dados do interior de um poço e leitura em superficie para operações de teste de pressão.	Schlumberger Oilfield Product Center	SCHLUMBERGER	THQR-BB		46/20
9026.20.90	SENSOR PARA MEDIÇÃO DE PRESSÃO DA FORMAÇÃO DE POÇOS PETROLIFEROS; DESCRIÇÃO TECNICA DO BEM: FERRAMENTA PARA MEDIÇÃO DA PRESSÃO EM POÇOS DE PETRÓLEO E GÁS, ATRAVÉS DA RELAÇÃO ENTRE OS AFERIMENTOS DOS SENSORES DE PRESSÃO E TEMPERATURA. EQUIPAMENTO EM INVOLUCRO FECHADO, OPERANDO LINEARMENTE SEM DEFORMAÇÃO PERMANENTE; CAMPO DE APLICAÇÃO: O TRANSDUTOR DE PRESSÃO É USADO DENTRO DE VÁRIAS FERRAMENTAS DE PERFURAÇÃO NA INDÚSTRIA DO PETRÓLEO, PARA MEDIR A PRESSÃO HIDROSTÁTICA E DE RESERVATÓRIO.	BAKER HUGHES (HTC)	BAKER HUGHES	XDCR		31/19
9026.80.00	Detector infra-vermelho para detecçao de umidade em materiais solidos (pós, particulados, etc.)Material constitutivo : equipamentos eletronicos, montado. aplicação: Determinacao de umidade em matérias-primas utilizadas na producao de pós descolorantes. Será instalado na área de producao, próximo ao reator de preparo de pós descolorantes, função: Detector infravermelho para detecao de umidade (água) em amostras sólidas, capacidade produtiva A medida para cada amostra de matéria-prima dura, no máximo, um minuto.	MoistTech Corp	MoistTech	3000-1		17/21
9026.80.00	Osmômetro de amostra única projetado para fornecer resultados de teste rápidos e precisos com uma amostra de 200-250 µL. Determina com a melhor exatidão e precisão a osmolalidade das soluções pelo método de depressão do ponto de congelamento. Equipamento utilizado para medir a concentração precisa de moléculas dissolvidas em soluções líquidas, no processo de montagem de válvulas aórticas, para aplicações de pesquisa em ambientes de laboratórios industriais. Especificações: Volume de amostra: 200a 250 µL; Tempo de teste: Faixa baixa: 2 minutos (aproximado) Faixa alta: 3 minutos (aproximado); Capacidade de amostra: Amostra única; Unidades: mOsm / kg H2O; Resolução: 1 mOsm / kg H2O; Alcance: Faixa baixa: 0 a 2000 mOsm / kg H2O Faixa alta: 1400 a 4000 mOsm / kg H2O; Linearidade: Menos de ± 0,5% de uma linha reta sobre a faixa calibrada; Repetibilidade: Padrão desvio2 mOsm / kg H2O entre 0 e 400 mOsm / kg H2O; Padrão desvio 0,5% do valor entre 400 e 4000 mOsm / kg H2O; Deriva: Menos de 1 mOsm / kg H2O por mês; Efeitos de temperatura: Menos de 1 mOsm / kg H2O por 5 ° C (9 ° F) mudança de temperatura ambiente; Comunicações: Impressora a bordo, porta serial DTE RS-232 e leitor de código de barras opcional.	ADVANCED INSTRUMENTS, INC.	Advanced	3250		31/21
9026.80.00	Sensor de fluxo de ar utilizado em equipamento de ressonância magnética. Finalidade: Utilizado para monitorar o sistema de fluxo entre a bobina de RF e a bobina de Gradiente. Especificação Técnica: Sensor de fluxo, com constante de tempo de 200ms; faixa de medida entre 150 e 1000fpm; precisão de leitura +/-5% para 500-600fpm e +/-10% para leituras abaixo de 500fpm e acima de 600fpm.	GE Healthcare	GE Healthcare	5266979-3-R		35/19
9026.80.00	Sensor de fluxo de ar montado em bobina de corpo de equipamento de ressonancia magnetica. A finalidade deste é Utilizado para monitorar o sistema de fluxo entre a bobina de RF e a bobina de Gradiente ESPECIFICAÇÃO TÉCNICA: Sensor de fluxo, com constante de tempo de 200ms; faixa de medida entre 150 e 1000fpm; precisão de leitura +/-5% para 500-600fpm e +/-10% para leituras abaixo de 500fpm e acima de 600fpm	GE Healthcare	GE Healthcare	5266979-R		14/19
9026.80.00	Sensor de fluxo de ar.checar se o fluxo de ar é suficiente e homogênio para a bobina de RF no interior do magneto e para ventilação do paciente..São dois sensores de fluxo montados em paralelo e mandam o resultado para o console de serviço, que pode ser checados se a medida está dentro das especifições. A falta ou baixo fluxo impede o funcionamento do sistema até a sua reposição.	GE Precision Healthcare LLC	GE PRECISION HEALTHCARE LLC	5604785-R		45/21
9026.80.00	Analisador de baixa potência utilizado para analisar a condição de compressores alternativos. O analisador utiliza como entrada de referência um sensor de pick-up magnético conectado à um encoder para obter a referência de um ou cada cilindro do compressor alternativo, após a referência ajustada segue a coleta de dados por uma rota estabelecida no compressor a ser analisado, seguido da obtenção de dados de pressão dinâmica, vibração, ultrassom e temperatura com os seus respectivos sensores.Com a obtenção de dados o analisador pode gerar os gráficos PV (Pressão pelo Volume) e PT (Pressão pelo Tempo em um ciclo de 360º), e também poder ser alinhado ao mesmo gráfico os dados de vibração e ultrassom pelo tempo em um ciclo de 360º.	WINDROCK USA	WINDROCK	A6310-00/PA		48/20
9026.80.00	Medidor detector de vazamento de gás, portátil, com dispositivo de visualização, capaz de detectar concentração de gases específicos no ambiente acondicionado em maleta própria com acessórios.	Ion Science	Ion Science	gascheck 3000		22/19
9026.80.00	SISTEMA MOVEL DE ANALISE DE GASES DE COMBUSTÃO MODELO GMS810 DE 19" COM PAINEL DE OPERAÇÃO BCU DESTINADO A ANALISE DE GASES, DE VAZÃO (60 LITROS POR HORA) CO2(0...80VOL%)CO(0...1VOL%), O2(0...100 VOL%), NOx (0...8000mg/m3) COMPOSTO: SISTEMA DE RETIRADA DE IMPUREZAS COM DIMENSÃO SUPERIOR A 2UM E ELEMENTOS CONDENSAVEIS DO GAS DE COMBUSTÃO; SISTEMA DE CAPTURA DE GAS RESISTENTES A TEMPERATURAS DE ATE 1750°C E PRESSAO DE ATE 2MMCA; CARRO MOVEL DE COMPRIMENTO 1600MM, LARGURA 900MM. EQUIPAMENTO MOVEL DE ANALISE DA COMPOSIÇÃO DE GASES DE COMBUSTAO A ALTA TEMPERATURA PARA FORNOS DE FUNDIÇÃO DE VIDRO TIPO BOROSILICATO FIOLAX CLEAR E AMBAR COM SISTEMA DE RETIRADA DE PARTICULAS ORIUNDAS DO PROCESSO DE FUNDICAO.	SICK ANALYSE SYSTEM	SICK ANALYSE SYSTEM	GMS810		35/23
9026.80.00	CONJUNTO BLOCO DO EIXO DA MÁQUINA DE CLIVAGEM COM DIMENSÕES: 65 X 62 X 90MM, COMPOSTO POR CARCAÇA EM AÇO, PLACA COM COMPONENTES ELETRÔNICOS E CORREIA EM BORRACHA, ALIMENTAÇÃO 230VAC, 50 HZ, 1.1 A. APLICAÇÃO: UTILIZADA COMO COMPONENTE DA MÁQUINA DE CLIVAGEM, RESPONSÁVEL PELA CLIVAGEM DE FIBRA EM CONECTORES ÓPTICOS.	HUBER+SUHNER AG Werk Herisau	HUBER+SUHNER	HSC08		40/19
9026.80.00	APARELHO PARA CONTROLE DE ENTREGA E FLUXO DE GASES (AEROSSOIS), CONTENDO DOIS MÓDULOS DE BOMBA DE SERINGA E PISTÃO DUPLO, HMI (INTERFACE HOMEM-MÁQUINA), CONTROLADOR, CABOS DE CONEXÃO, KIT ANTI-CONDENSAÇÃO E CILINDROS DE VIDRO, UTILIZADO PARA ENTREGA DE AEROSSOL, PODENDO SER CONFIGURADO COM BASE EM VÁRIOS PARÂMETROS (VOLUME DE SOPRO, DURAÇÃO E PERFIL DE SOPRO), ALIMENTAÇÃO ELÉTRICA DO CONTROLADOR: 230V AC/ 50-60 Hz/ 50VA, MOTOR DA BOMBA DE 2 A, PRESSÃO MÁXIMA: 07.Mpa	BURGHART MESSTECHNIK GMBH - 59007	BURGHART MESSTECHNIK	PDSP MECHATRONIC AG/BURGHART		33/20
9026.80.00	Instumento para controle de ferramentas de memória para perfilagem em poços petrolíferos em produção - DESCRIÇÃO TECNICA DO BEM: Ferramenta de Memória Ultrawire) são equipamentos projetados para coletar e armazenar dados de um conjunto de ferramentas e de sensores de perfilagem sem o uso de um cabo condutor elétrico, com uso da telemetria chamada Ultrawire, apropriada para esse objetivo. Em decorrência dessa característica importante, as ferramentas do tipo UMT tornam possível o uso de ferramentas de perfilagem de produção em operações com arame, coil tubing ou operações do tipo PCL (pipe conveyed logging). Para uso das ferramentas do tipo UMT003, requer-se utilizar em conjunto um kit de interface do tipo MIP006 e um software chamado UWMemlog para se poder programar a ferramenta UMT, definindo as taxas de amostragem e os períodos de tempo nos quais as leituras da ferramenta serão gravadas. As taxas de amostragem são variáveis para cada ferramenta de perfilagem e os tempos de início e término também são programáveis. APLICAÇÃO DO BEM: são equipamentos projetados para coletar e armazenar dados de um conjunto de ferramentas e de sensores de perfilagem	GE Energy Oilfield Technology INC	GE Sondex	UMT003		30/19
9026.90.90	Unidade hidráulica com bomba 600 bar para ferramenta de medição de pressão da formação de poços de petróleo. DESCRIÇÃO DETALHADA DA MERCADORIA: Equipamento composto por 2 conjuntos de motores e pistões DRIVE,PAD,F/HYDRAULIC UNIT,FPT /MOTOR,SYNCHRONOUS,W/GEAR 46:1 PN 10170370 e UNIT,DRAW-DOWN,F/HDD HYDR UNIT,6.75FPT/ MOTOR,SYNCHRONOUS,W/GEAR 100:1 PN 10175126, conjunto composto de liga metálica de aço inox 316, com motores de 1000 rpm/ 33v/ EIXO FLEXÍVEL , camisa HIDRÁULICA de 70 mm e comprimento total 3 m. APLICAÇÃO:Utilizado na exploração e perfuração de poços de petróleo.	Baker Hughes INTEQ GmbH	BAKER HUGHES INTEQ GMBH	10420883		01/23
9027.10.00	Módulos Respiratórios CARESCAPE: Pode mensurar e monitorar os gases que estão sendo entregues e exalados pelo paciente, que são transportados via circuito ventilatório. Os parâmetros monitorados por esse módulo são são as taxas de concentrações de gás CO2, N2O, O2, Agentes Anestésicos, Identificação de Agentes, Espirometria, Consumo de O2 (VO2) e produção de Dióxido de Carbono (VCO2). Item destinado a uso exclusivo a equipamentos mencionados na coluna M (equipamentos GE). Dimensões (A x C x D) 112 x 37 x 205 mm (4.4 x 1.5 x 8.1 in) Peso 0.7 Kg (1.5 lb). Sistema de resfriamento ativo, potência consumida 3.9W, 5.8W pico, temperatura de operação 10 to 40°C (50 to 104°F), temperatura de armazanemanto -25 to 60°C (-13 to 140°F), especificações de operação em umidade 10 a 98% não-condensada, especificações de umidade para armazenamento 10 a 90% não-condensada, especificações de altitude para operação 660 to 1060mbar. Esse equipamento se conecta em um espaço (slot) específico para acoplamento de módulos, existente no equipamento host. Essa conexão entre máquinas é estabelecida através dos conectores de comunicação existentes em cada uma das máquinas. o módulo de gases não funciona sozinho. Precisa ser conectado ao equipamento host. O módulo é alimentado pelo equipamento host, com tensão baixa DC (~12,5V).	DATEX-OHMEDA INC	DATEX - Ohmeda Inc	2081373-001-X		38/22
9027.10.00	EQUIPAMENTO DE MONITORAMENTO DE GASES DO TIPO DIOXIDO DE ENXOFRE NO AR (SO2), USANDO TECNOLOGIA DE FLUORESCENCIA PULSADA, DE NIVEIS SUB-PPB ATÉ 100PPM. TEMPERATURA DE FUNCIONAMENTO 0 A 45 (GRAUS CELCIUS), POTENCIA 100-120 VAC 50/60 HZ, 275 WATTS, MODO ANALOGICO COM 4 ENTRADAS DE TENSAO ISOLADAS 0-10V, 6 SAIDAS, 4 INTERVALOS SELECIONAVEIS, MODO DIGITAL 16 ENTRADAS (TTL) 8 DRIVER DE SOLENOIDE, 10 SAIDAS DIGITAIS DE CONTATO DE REED REPLAY, PORTAS SERIAIS: 1 PORTA RS-232/485, E RS-485 PORTA ACESSORIA EXTERNA. PROCESSO: NO PRINCIPIO DE QUE O H2S, PODE SER CONVERTIDO PARAA SO2, ENTAO AS MODELULAS DO SO2, ABSORVEM LUZ ULTRAVIOLETA E SE EXCITAM DE FORMA QUE DECAIM PARA UM MENOR ESTADO DE ENERGIA.	THERMO FISHER SCIENTIFIC LLC	THERMO FISCHER	450C		21/20
9027.10.00	Aparelho analisador de gás com duas bombas de sucção, para remoção de umidade, módulo de separação e leitura de cromatografia e gás total. /// Especificação Técnica: Alimentação: tensão de entrada nominal: 100VAC - 230VAC (50 / 60Hz); Dimensões (W / H / D): 45/60/25 (cm); Temperatura de funcionamento: 0 a 45 ° C; Temperatura de armazenamento: -30 - + 70 ° C /// Campo de Aplicação: Usado em operações de perfuração de poços de petróleo. Equipamento realiza a leitura de gás através de Cromatografia.	MATRA	MATRA	502.DL.030		48/19
9027.10.00	Analisadores de nitrogenio/analisadores de nitrogenio total podem revelar informacoes importantes sobre tudo, desde fertilizantes, qualidade da agua, alimentos, biologia vegetal e muito mais. Esses instrumentos, que geralmente sao combinados com outros tipos de analisadores elementares, medem gases evoluidos que emergem apos a decomposicao termica de uma amostra.Conformidade com os regulamentos da FDA 21 CFR Parte 11 para um sistema analitico fechado. O projeto exclusivo e esquema de deteccao do TruSpec Micro utiliza uma combinacao de fluxo de gas de arraste e detectores infravermelhos (IR) e de condutividade termica altamente seletivos individuais, resultando na determinacao simultanea de CHNS em menos de quatro minutos. O Micro Oxygen Module utiliza um sistema de pirolise independente de alta temperatura (1300 C) que fornece um resultado de oxigenio em dois minutos. Carregador automatico integrado e cabecote de carregamento Automacao confiavel alimentada por gravidade (30 a 120 posicoes) Eletronica integrada, pneumatica e camara de purga para maior confiabilidade, remocao mais rapida e purga atmosferica eficiente. Tubo de combustao Duravel, o tubo de combustao de quartzo em forma de U resiste a temperaturas de ate 1100 C. Detectores infravermelhos elementares otimizados. Modulo complementar TruSpec Micro Oxygen opcional. Software Operacional.	Leco Corporation	Leco Nitrogen	630-100-200		14/23
9027.10.00	ANALISADOR DE GAS DE COMBUSTAO COMPOSTO DE UNIDADE PRINCIPAL COM MOSTRADOR LCD RETROILUMINADO, BOTA DE BORRACHA, SONDA DE AMOSTRAGEM COM TERMOPAR TIPO "K", FILTRO COLETOR DE AGUA EM LINHA, TORNEIRA DE EXAUSTAO REMOVIVEL, TUBULACAO DE PRESSAO E SONDA DE AR GK11M, PROJETADO PARA CONTROLE DE ÍNDICES DE GASES EM PROCESSOS DE TRATAMENTO TÉRMICO DE MATÉRIAS-PRIMAS PARA FABRICACAO DE SERRAS E LÂMINAS DE SERRAS.	TPI COMPANY LIMITED	TPI	709R		23/23
9027.10.00	CONTADOR DE PARTICULAS PARA MEDICAO DA CONCENTRACAO DE PARTICULAS NAO VOLATEIS DO GAS DE ESCAPE, COM CAPACIDADE PARA MEDIR PARTICULAS DE TAMANHOS 23NM (NANOMETROS) A 25 MICROMETROS, NA FAIXA DE MEDICAO DE 0 A 10.000 PARTICULAS/CM3 (CALIBRADO) ATE 50.000 PARTICULAS/CM3 (MODO UNICO DE CONTAGEM), COM TEMPERATURAS DO GAS DE ESCAPE REGULAVEL ENTRE 300 E 400 GRAUS C, E PRESSAO DE ESCAPE DE +/- 200 ATE 2.000MBAR COM ALTA PRESSAO, TAXA DE FLUXO DE AMOSTRAGEM AJUSTAVEL DE 1 A 5 LITROS/MIN, COMPLETA COM TODOS OS PERTENCES PARA O SEU PERFEITO FUNCIONAMENTO. APLICACAO: PARA MEDICAO DE PARTICULAS DE GASES DE VEICULOS.	AVL LIST GMBH	AVL	APC 489 ADVANCED		23/19
9027.10.00	Módulos Respiratórios CARESCAPE: Pode mensurar e monitorar os gases que estão sendo entregues e exalados pelo paciente, que são transportados via circuito ventilatório. Os parâmetros monitorados por esse módulo são são as taxas de concentrações de gás CO2, N2O, O2, Agentes Anestésicos, Identificação de Agentes, Espirometria, Consumo de O2 (VO2) e produção de Dióxido de Carbono (VCO2). Item destinado a uso exclusivo a equipamentos mencionados na coluna M (equipamentos GE). Dimensões (A x C x D) 112 x 37 x 205 mm (4.4 x 1.5 x 8.1 in) Peso 0.7 Kg (1.5 lb). Sistema de resfriamento ativo, potência consumida 3.9W, 5.8W pico, temperatura de operação 10 to 40°C (50 to 104°F), temperatura de armazanemanto -25 to 60°C (-13 to 140°F), especificações de operação em umidade 10 a 98% não-condensada, especificações de umidade para armazenamento 10 a 90% não-condensada, especificações de altitude para operação 660 to 1060mbar. Esse equipamento se conecta em um espaço (slot) específico para acoplamento de módulos, existente no equipamento host. Essa conexão entre máquinas é estabelecida através dos conectores de comunicação existentes em cada uma das máquinas. o módulo de gases não funciona sozinho. Precisa ser conectado ao equipamento host. O módulo é alimentado pelo equipamento host, com tensão baixa DC (~12,5V).	DATEX-OHMEDA INC	GE Healthcare Finland	CARESCAPE		36/22
9027.10.00	Máquina para detecção de vazamento através de gás hélio em tambores de aço, vazamento máximo permissível de 0,15 cm³/min a pressão de 1,2 bar dentro do tambor e 1 bar fora do tambor, dotado de: sistema de entrada e saída de tambor através de esteiras; câmara de teste com 3 posições; esteira de rejeição, válvulas e bombas a vácuo, painel elétrico e painel IHM (Interface homem-máquina), completa com todos os seus acessórios para seu pleno funcionamento. Aplicação: Detecção de vazamento em tambores de aço	LEYBOLD GMBH	LEYBOLD HERAEUS	DPA 36V-1/200		11/21
9027.10.00	Equipamento de detecção e quantificação de fuga de gás hélio, isobutano R600a e R134a, com taxa de detecção de fuga para isobutano e R134a igual a 0,05g/ano e para hélio menor que 1x10-6 mbar l/s, tempo de resposta de sinal de fuga menor que 1s, nível de ruído menor que 54dBA, gama de medição de 6 décadas, temperatura de operação entre 10 e 45ºC, tensão de alimentação 220V/60Hz, potência monofásica do aparelho 300VA, dotado de aparelho eletrônico medindo 610mm x 370mm x 265mm, display em cristal líquido com taxa de fuga com gráfico, indicação do gás medido e dois botões de controle, ponteira Sniffer com cabo de 5 metros de comprimento, com calibragem interna através do Ecocheck com fuga de calibragem para cada gás de refrigeração, a ser utilizado em linha de montagem de refrigeradores.	INFICON GMBH	INFICON GMBH	ECOTEC E3000		41/20
9027.10.00	Analisador e controlador da concentração de oxigênio presentes nos gases de combustão de caldeiras, queimadores e aquecedores de óleo térmico, com tipo de medição IN-SITU, sensor Óxido de Zircônio, aquecimento do sensor 7 a 10 minutos a 20ºC, range de medição 0 a 21% de oxigênio para temperatura maxima dos gases até 250ºC, com tempo de resposta menor que 5 segundos e precisão +-0,5% da leitura. Saída Analógica de até 20mA (faixa de operação ajustável), e saída configurável por controle ou retransmissão de PV. Tensão de alimentação 220 volts 50/60HZ com consumo de até 100W. Impedância de saida menor/igual 600ohms. Insolação galvânica 500Vrms. Composto por Corpo em aço inox AISI 304 e caixa eletrônica de Poliester, com conexão de Flange Inox AISI 304 diametro 2" 150lbs ANSI e Display de 2 linhas e 8 colunas/caracteres em LCD (8LED), conexão elétrica com tomada multipolar 10 pinos. APLICAÇÃO: monitorar e controlar o oxigênio produzido na combustão dos gases.	EFAI AUTOMACAO INDUSTRIAL	EFAI	EFAI100-O2-MA-D		09/20
9027.10.00	O ANALISADOR DE AMÔNIA ON-LINE MODELO EPM-17C, FOI DESENVOLVIDO PARA MEDIÇÃO DE AMÔNIA, SOB FORMA DE ÍON NH4+. O EQUIPAMENTO PODE SER CONFIGURADO PARA DAR UM RESULTADO COMO NH4+, OU COMO N-NH4+, OU SEJA, NITROGÊNIO AMONIACAL. TEMPERATURA DE FUNCIONAMENTO 15 A 35 (GRAUS CELCIUS), POTENCIA 100-115 VAC 50/60 HZ, 300 WATTS (ANALISADOR) E 600 WATTS (CONVERSOR), MODO ANALOGICO COM 16 ENTRADAS (TTL) 8 DRIVER DE SOLENOIDE, 10 SAIDAS DIGITAIS DE CONTATO DE REED REPLAY, PORTAS SERIAIS: 1 PORTA RS-232/485, E RS-485 PORTA ACESSORIA EXTERNA DE TENSAO ISOLADAS 0-10V, 6 SAIDAS, 4 INTERVALOS SELECIONAVEIS, MODO DIGITAL. PROCESSO: A CIRCULAÇÃO DO GÁS NH3 ATRAVÉS DO ANALISADOR DE AMÔNIA FAZ UM CIRCUITO PASSANDO PELO E VOLTANDO AO TANQUE DE REAÇÃO, ONDE A AMOSTRA É AGITADA. ASSIM O SISTEMA CHEGA A UM PONTO DE EQUILÍBRIO ENTRE O NH3 DISSOLVIDO NA AMOSTRA E O NH3 EM FASE GASOSA (LEI DE HENRY)	THERMO FISHER SCIENTIFIC LLC	THERMO FISCHER	EPM-17C		21/20
9027.10.00	DISPOSITIVO COM CABOS - DISPOSITIVO PARA RECEBER, CONVERTER E TRANSMITIR DADOS. ELÉTRICO. UTILIZADO EM DESENVOLVIMENTO E CALIBRAÇÃO DE MOTORES A COMBUSTÃO PARA MEDIÇÃO DE VALORES DE SONDA LAMBDA. POSSUI INTERFACE PARA COMUNICAÇÃO COM COMPUTADOR.	ETAS GMBH	ETAS	ES432.1		41/23
9027.10.00	Aparelho para determinacao de Nitrogenio/Proteina por condutividade termica, utilizando gas Helio como gas de arraste, para tamanho de amostra de ate 250mg, precisao de 0,02mg ou 0,5% RSD (o que for maior) dotado de computador. Aplicacao/ Finalidade: Usado especificamente para laboratorios com amostras pequenas, o Determinador de Nitrogenio/Proteina FP-528 e uma alternativa economica aos metodos de digestao Kjeldahl	LECO CORPORATION	LECO	FP-528		49/23
9027.10.00	Aparelhos para detecção de gases tóxicos, por tecnologia de sensor eletroquímico para Monóxido de Carbono (CO), Sulfeto de Hidrogênio (H2S), Oxigênio (O2), Dióxido de Nitrogênio (NO2), Dióxido de Enxofre (SO2), Amônia (NH3), Cloro (CL2), Dióxido de Cloro (CLO2), Fosfina (PH3), Cianeto de Hidrogênio (HCN), e Hidrogênio (H2); com detecção máxima de 1 gás, portáteis, com faixas de medição entre 0 e 1.500ppm em incrementos de 1ppm para Monóxido de Carbono (CO), entre 0 e 500ppm em incrementos de 0,1ppm para Sulfeto de Hidrogênio (H2S), entre 0 e 30% do volume em incrementos de 0,1 % para Oxigênio (O2), entre 0 e 150ppm em incrementos de 0,1ppm para Dióxido de Nitrogênio (NO2), entre 0 e 150ppm em incrementos de 0,1ppm para Dióxido de Enxofre (SO2), entre 0 e 500ppm em incrementos de 1ppm para Amônia (NH3), entre 0 e 100ppm em incrementos de 0,1ppm para Cloro (CL2), entre 0 e 1ppm em incrementos de 0,01ppm para Dióxido . de Cloro (CLO2), entre 0 e 10 ppm em incrementos de 0,01ppm para Fosfina (PH3), entre 0 e 30ppm em incrementos de 0,1ppm para Cianeto de Hidrogênio (HCN), entre 0 e 2.000ppm em incrementos de 1ppm para Hidrogênio (H2), montados em material de policarbonato reforçado à prova de água com revestimento protetor à prova de choque e resistente à interferência da radiofrequência com grau de proteção IP64, dotados de visor LCD, botões de operação, alarmes sonoro de 95dB, vibratório e luminoso para presença de gás, bateria fraca e falha de sensores, compatível com bateria interna substituível, com faixa de temperatura operacional entre -40 e +60°C, com faixa de umidade operacional entre 0 e 99% sem condensação (contínua), com memória de dados interna com capacidade de 360 dias de registros contínuos, compatível com "software" de gerenciamento online.	INDUSTRIAL SCIENTIFIC CORPORATION	Industrial Scientific	GASBADGE PRO		41/20
9027.10.00	ANALISADOR DE VAPOR DE MERCURIO NO AR. INSTRUMENTO PORTATIL, UTILIZA A TECNOLOGIA DE SENSOR DE FILME DE OURO PARA DETECCAO DE MERCURIO DE BAIXO NIVEL. INTERVALO DE DETECCAO: 0.5 µG/M3 999 µG/M3. RESOLUCAO: 0.01 µG/M3 (0.00001 MG/M3). PRECISAO: ±10 POR CENTO A 1.0 µG/M3, ±5 POR CENTO A 25 µG/M3, ±5 POR CENTO A 25 µG/M3. TEMPO DE RESPOSTA: 16 SEGUNDOS NO MODO AMOSTRA, 2 SEGUNDOS NO MODO PESQUISA. VAZAO: 750 ± 50 ML/MIN. UNIDADES DE RESULTADO: µG/M3, MG/M3. INTERVALOS DE AMOSTRA: 1, 2, 5, 10, 15, 30, 45, 60, 90 OU 120 MINUTOS. ARMAZENAMENTO DE DADOS INTEGRADO: 20.000 RESULTADOS DE TESTES; MANTEM DATA, HORA E ATE 80 LOCAIS. DISPLAY: LCD 3,5" (9 CM) RETRO ILUMINADO. BATERIA: NIMH (NIQUEL-HIDRETO METALICO) RECARREGAVEL COM 24 HORAS DE DURACAO. TEMPO DE CARREGAMENTO DA BATERIA: 3 HORAS. REQUISITOS DE POTENCIA: 12 VDC PARA O INSTRUMENTO; 100-240 VAC, 47-63 HZ, 1.3 A PARA A FONTE DE ALIMENTACAO CA. FUSIVEL: FUSIVEL DE RESET AUTOMATICO. AMBIENTE OPERACIONAL: 0 GRAUSC A 45 GRAUSC, SEM CONDENSACAO, NAO EXPLOSIVO. SAIDA DIGITAL: DADOS DE SERIE USB PARA PC, IMPRESSORA OU UNIDADE USB. ANALOGICO: LOOP DE CORRENTE PASSIVA DE 4-20 MA; PRECISO PARA 0,3 POR CENTO DA PRODUCAO. CONFORMIDADE NORMATIVA: ATENDE AS NORMAS EPA E ATSDR PARA ACOES DE REMEDIACAO INDUSTRIAL, BEM COMO OS NIVEIS DE ACAO OSHA, NIOSH, ACGIH E MSHA.	AMETEK BROOKFIELD	JEROME J405	J405-0012		32/20
9027.10.00	ANALISADOR DE GÁS, C02 (DIÓXIDO DE CARBONO) utilizado para APLICAÇÕES de monitoramento contínuo de dióxido de carbono sob uma ampla gama de condições ambientais devido à sua estabilidade, precisão e designs. como resultado, o instrumento pode ser usado em uma variedade de aplicações : medição da qualidade do ar interno. monitoramento do ar ambiente, meteorologia , agricultura, horticultura, estudos de respiração entomológica, biorremediação, entre outros. EQUIPAMENTO COMPLETO COM TODOS OS SEUS PERTENCES PARA O SEU PERFEITO FUNCIONAMENTO.	LI-COR BIOSCIENCES	LI-COR	LI-820 CO2		12/23
9027.10.00	ANALISADOR DE CO2, INCLUI BOMBA E DISPLAY - PARA APLICAÇÕES DE MONITORAMENTO CONTÍNUO.	LI-COR, INC.	LI-COR	LI-830		20/23
9027.10.00	Sistema coletor de gás ou fumaça em chaminés, composto por console, sonda, um condensador e armadilhas para aprisionamento de mercúrio utilizadas em cada coleta. O sistema é utilizado in loco em chaminés, onde desempenha a função de amostragem de gases de exaustão para coleta de mercúrio, para posterior análise em condições de laboratório. Não contém material radioativo e não é utilizado em veículos. APLICAÇÃO DO BEM: Este sistema será aplicado no monitoramento e coleta de gases em chaminés em um projeto de pesquisa de desenvolvimento de metodologias de medição de mercúrio emitido para a atmosfera através da queima do carvão.	PS ANALYTICAL LTD	PS ANALYTICAL	M025K200		28/22
9027.10.00	Equipamento para análise de gases de emissão provenientes de motores a combustão interna. A bancada de gases é configurada para analisar CO (monóxido de carbono), CO2 (dióxidos de carbono) pelo método de raios infravermelhos não-dispersivos; THC (hidrocarbonetos totais) pelo método de detector por ionização de chama; CH4 (metano) pelo método de cromatografia; O2 (oxigênio) pelo método magneto-pneumático e NO/NOx (óxidos de nitrogênio) pelo método de luminescência química. O gerenciamento e o processamento das medições são executados por meio de um computador que controla a pressão, temperatura e o fluxo dos gases aos analisadores, bem como, a apresentação dos resultados das concentrações para cada um dos gases medidos.	HORIBA, LTD	HORIBA	MEXA-7200SLE		02/21
9027.10.00	Aparelhos para detecção com leitura direta e em tempo real de gases tóxicos, inflamáveis e oxigênio, por tecnologia de sensor catalítico para os gases combustíveis e Metano (CH4); por tecnologia de sensor eletroquímico para Amônia (NH3), Monóxido de Carbono (CO) de Baixo Range, Monóxido de Carbono (CO) de Alto Range, Monóxido de carbono (CO sem interferência de H2), Sulfeto de Hidrogênio (H2S), Cianeto de Hidrogênio (HCN), Dióxido de nitrogênio (NO2), Cloreto de Hidrogênio (HCL), Oxigênio (O2), Fosfina de Baixo Range (PH3), Fosfina de Alto Range (PH3), Dióxido de enxofre (SO2), Cloro (CL2), Dióxido de Cloro (CLO2), Hidrogênio (H2), Óxido Nítrico (NO); por tecnologia de sensor infravermelho para Hidrocarbonetos, para Metano (CH4) e Dióxido de Carbono (CO2); por tecnologia de sensor de foto ionização para compostos Orgânicos Voláteis (COVs), com detecção simultânea de até 6 gases, portáteis, com faixas de medição entre 0 e 100% LEL em incrementos de 1% para Gases Combustíveis, entre 0 e 5% por volume em incrementos de 0,1% para Metano, entre 0 e 500ppm em incrementos de 1ppm para Amônia (NH3), entre 0 e 1.500ppm em incrementos de 1ppm para Monóxido de Carbono (CO) de Baixo Range, entre 0 e 9.999ppm em incrementos de 1ppm para Monóxido de Carbono (CO) de Alto Range, entre 0 e 1.500ppm em incrementos de 1ppm para Monóxido de Carbono (CO sem interferência de H2), entre 0 e 500ppm em incrementos de 0,1ppm para Sulfeto de Hidrogênio (H2S), entre 0 e 30ppm em incrementos de 0,1ppm para Cianeto de Hidrogênio (HCN), entre 0 e 150ppm em incrementos de 0,1ppm para Dióxido de nitrogênio (NO2), entre 0 e 30ppm em incrementos de 0,1ppm para Cloreto de Hidrogênio (HCL), entre 0 e 30% por volume em incrementos de 0,1% para Oxigênio (O2), entre 0 e 5ppm em incrementos de 0,01ppm para Fosfina de Baixo Range (PH3), entre 0 e 1.000ppm em incrementos de 1ppm para Fosfina de Alto Range (PH3), entre 0 e 150ppm em incrementos de 0,1ppm para Dióxido de Enxofre (SO2), entre 0 e 50ppm em incrementos de 0,1ppm para Cloro (CL2), entre 0 e 1ppm em incrementos de 0,01ppm para Dióxido de Cloro (CLO2), entre 0 e 2.000ppm em incrementos de 1ppm para Hidrogênio (H2), entre 0 e 1.000ppm em incrementos de 1ppm para Óxido Nítrico (NO), entre 0 e 100% LEL em incrementos de 1% para Hidrocarbonetos, entre 0 e 100% por volume em incrementos de 1% para Metano (CH4), entre 0 e 100% LEL em incrementos de 1% para Metano (CH4), entre 0 e 5% por volume em incrementos de 0,01% para Dióxido de Carbono (CO2), entre 0 e 2.000ppm em incrementos de 0,1ppm para Compostos Orgânicos Voláteis (COVs), montados em material lexan, abs e aço inoxidável com revestimento protetor de borracha com grau de proteção IP64, dotados de visor LCD, botões de operação, alarmes sonoro de 95dB, vibratório e luminoso para presença de gás, bateria fraca, falha da bomba de sucção e falha de sensores, compatível com baterias recarregáveis e alcalinas, com faixa de temperatura operacional compreendida entre -20 e +55°C, com faixa de umidade operacional compreendida entre 15% e 95% sem condensação (contínua), com memória de dados interna com capacidade de 365 dias de registros contínuos em intervalo de 1 em 1 minuto, sem bomba de sucção, compatível com "software" de gerenciamento online.	INDUSTRIAL SCIENTIFIC CORPORATION	Industrial Scientific	MX6		41/20
9027.10.00	Fonte de alimentação externa do analisador de gases modelo radius com tempo de uso prolongado, medindo 24cm x 19.8 cm x 10.9 cm, Faixa de tensão de entrada 110/230VAC ± 10%; frequência de entrada 48 a 62Hz; incluso cabo de alimentação instrinseca medindo 50m	INDUSTRIAL SCIENTIFIC CORPORATION	Industrial Scientific	RADIUS		41/21
9027.10.00	Máquina de fumar realiza captura da fumaça principal e lateral de cigarros em filtro específico, através de simulação de tragadas de um fumante, para identificação e quantificação de compostos orgânicos. É uma máquina de fumar linear de 20 canais, de operação manual, com motores de sopro de 70 ml, velocidade de extração 47L/min, velocidade de ar 120L/min, potência total de 1800VA e frequência principal de 50 - 60 Hz. Composta de holder que comportam filtro específico para captura de material 4.5 a 9mm diâmetro. Deve ser operada em ambiente temperatura 15 a 30C° e umidade 40 a 70%.	GD USA INC T/A CERULEAN	CERULEAN	SM450		38/23
9027.10.00	APARELHOS PARA DETECÇÃO CONTÍNUA DE GASES TÓXICOS, POR TECNOLOGIA DE SENSOR ELETROQUÍMICO PARA MONÓXIDO DE CARBONO (CO), SULFETO DE HIDROGÊNIO (H2S), DIÓXIDO DE NITROGÊNIO (NO2) E DIÓXIDO DE ENXOFRE (SO2), COM DETECÇÃO MÁXIMA DE 01 GÁS, COM TECNOLOGIA (DUALSENSE) COM DOIS SENSORES IDÊNTICOS E COM OPERAÇÃO SIMULTÂNEA PARA DETECÇÃO DO MESMO TIPO DE GÁS, PORTÁTEIS, COM FAIXAS DE MEDIÇÃO ENTRE 0 E 1.000PPM EM INCREMENTOS DE 1PPM PARA MONÓXIDO DE CARBONO (CO), ENTRE 0 E 200PPM EM INCREMENTOS DE 0,1PPM PARA SULFETO DE HIDROGÊNIO (H2S), ENTRE 0 E 150PPM EM INCREMENTOS DE 0,1PPM PARA DIÓXIDO DE NITROGÊNIO (NO2), ENTRE 0 E 150PPM EM INCREMENTOS DE 0,1PPM PARA DIÓXIDO DE ENXOFRE (SO2), MONTADOS EM MATERIAL DE POLICARBONATO COM REVESTIMENTO PROTETOR EMBORRACHADO ANTIESTÁTICO (PARTE SUPERIOR) E POLICARBONATO CONDUTOR (PARTE INFERIOR), COM GRAU DE PROTEÇÃO IP66 E IP67, COMPOSTO DE VISOR LCD, BOTÕES DE OPERAÇÃO, ALARMES SONORO DE 100DB, VIBRATÓRIO E LUMINOSO PARA PRESENÇA DE GÁS, BATERIA FRACA, E FALHA DE SENSORES, POSSUI BATERIA INTERNA SUBSTITUÍVEL, COM FAIXA DE TEMPERATURA OPERACIONAL ENTRE -40 A +50 GRAUS CELSIUS, COM FAIXA DE UMIDADE OPERACIONAL ENTRE 15% A 95% SEM CONDENSAÇÃO (CONTÍNUA), COMPATÍVEL COM SOFTWARE DE GERENCIAMENTO ONLINE. NS: 13042M3-064;13042M3-077;13044FU-026;130510C-057;13051B6-060;13060SD-001;13061G3-078;13062XW-036;130704K-033;130704T-059;131002D-004;13100P9-063;13103YR-014;13104BR-062;13104LT-007;13104YU-070;13122N9-055, ANO DE FABRICAÇÃO 2013. - Modelo Tango TX1	INDUSTRIAL SCIENTIFIC CORPORATION	Industrial Scientific	TANGO TX1		34/19
9027.10.00	ANALISADOR DE VAPOR TÓXICO, PORTÁTIL, MODELO TVA1000B, COM A FUNÇÃO DE DETECTAR COMPOSTOS ORGÂNICOS E INORGÂNICOS COM A TECNOLOGIA DE DETECTOR DE IONIZAÇÃO DE CHAMA (FID) QUANTO DE DETECÇÃO DE IONIZAÇÃO FOTOMÉTRICA (PID), VAZÃO DE AMOSTRAGEM 1 LITRO/MINUTO, NOMINAL NA ENTRADA DA SONDA, 120 Vac, 50/60 Hz.,	Thermo Scientific	THERMO SCIENTIFIC	TVA1000B		12/23
9027.10.00	Aparelhos para detecção de gases tóxicos, inflamáveis e oxigênio, por tecnologia de sensor catalítico para gases combustíveis e metano (CH4); por tecnologia de sensor eletroquímico para Oxigênio (O2), Monóxido de Carbono (CO), Sulfeto de Hidrogênio (H2S), Dióxido de Nitrogênio (NO2) e Dióxido de Enxofre (SO2), com detecção simultânea de até 4 gases; portáteis, com faixas de medição entre 0 e 100% LEL em incrementos de 1% para gases combustíveis, entre 0 e 5% por volume em incrementos de 0,01% para Metano (CH4), entre 0 e 30% por volume em incrementos de 0,1% para Oxigênio (O2), entre 0 e 1.000ppm em incrementos de 1ppm para Monóxido de Carbono (CO), entre 0 e 500ppm em incrementos de 0,1ppm para Sulfeto de Hidrogênio (H2S), entre 0 e 150ppm em incrementos de 0,1ppm para Dióxido de Nitrogênio (NO2), entre 0 e 150ppm em incrementos de 0,1ppm para Dióxido de Enxofre (SO2), montados em material de policarbonato com revestimento protetor emborrachado antiestático com grau de proteção IP66 e IP67, dotados de visor LCD, botões de operação, alarmes sonoro de 95dB, vibratório e luminoso para presença de gás, bateria fraca, falha da bomba de sucção e falha de sensores, compatível com baterias recarregáveis e alcalinas, com faixa de temperatura operacional compreendida entre -20 e +50°C, com faixa de umidade operacional compreendida entre 15 e 95% sem condensação (contínua), com memória de dados interna com capacidade de 90 dias de registros contínuos em intervalo de 10 em 10 segundos, com bomba de sucção, compatíveis com software de gerenciamento online.	INDUSTRIAL SCIENTIFIC CORPORATION	Industrial Scientific	VENTIS MX4		01/23
9027.10.00	Aparelhos para detecção de gases tóxicos, inflamáveis e oxigênio, por tecnologia de sensor catalítico para os gases combustíveis e metano (CH4); por tecnologia de sensor eletroquímico para amônia (NH3), monóxido de carbono (CO), monóxido de carbono (CO sem interferência de H2), sulfeto de hidrogênio (H2S), cianeto de hidrogênio (HCN), dióxido de nitrogênio (NO2), oxigênio (O2), fosfina (PH3), dióxido de enxofre (SO2); por tecnologia de sensor infravermelho para metano (CH4) e dióxido de carbono (CO2), com detecção simultânea máxima de até 5 gases, portáteis, com faixas de medição entre 0 e 100% LEL em incrementos de 1% para gases combustíveis, entre 0 e 5% por volume em incrementos de 0,01% para metano (CH4), entre 0 e 500ppm em incrementos de 0,1ppm para amônia (NH3), entre 0 e 2.000ppm em incrementos de 1ppm para monóxido de carbono (CO), entre 0 e 1.000ppm em incrementos de 1ppm para monóxido de carbono (CO sem interferência de H2), entre 0 e 500ppm em incrementos de 0,1ppm para sulfeto de hidrogênio (H2S), entre 0 e 30ppm em incrementos de 0,1ppm para cianeto de hidrogênio (HCN), entre 0 e 150ppm em incrementos de 0,1ppm para dióxido de nitrogênio (NO2), entre 0 e 30% por volume em incrementos de 0,1% para oxigênio (O2), entre 0 e 10ppm em incrementos de 0,01ppm para fosfina (PH3), entre 0 e 150ppm em incrementos de 0,1ppm para dióxido de enxofre (SO2), entre 0% e 5% por volume em incrementos de 0,01% e entre 5% e 100% por volume em incrementos de 0,1% para metano (CH4), entre 0% e 5% por volume em incrementos de 0,01% para dióxido de carbono (CO2), montados em material de policarbonato com revestimento protetor emborrachado antiestático com grau de proteção IP68, composto de visor LCD, botões de operação, alarmes sonoro de 95 decibéis a uma distância de 10cm, vibratório e luminoso para presença de gás, bateria fraca, falha da bomba de sucção e falha de sensores, possui botão de pânico para acionamento manual dos alarmes sonoro e luminoso, possui sensor de ausência de movimento para acionamento automático dos alarmes sonoro e luminoso, compatível com baterias recarregáveis e alcalinas, com faixa de temperatura operacional entre -40 a +50°C, com faixa de umidade operacional entre 15 a 95% sem condensação (contínua), com memória de dados interna com capacidade de 90 dias de registros contínuos em intervalo de 10 em 10 segundos, com comunicação de dados "wireless" podendo compartilhar a leitura dos gases e alarmes com mais 24 detectores dentro do alcance do sinal de cada detector de até 100m cada, compatível com software de gerenciamento "online".	INDUSTRIAL SCIENTIFIC CORPORATION	Industrial Scientific	VENTIS PRO SERIES		41/20
9027.10.00	SISTEMA ANALISADOR DE NITROGÊNIO TOTAL CLD HORIBA COM AUTOSAMPLER, O XPLORER-NS MEDE NITROGÊNIO E ENXOFRE SIMULTANEAMENTE GERANDO INFORMAÇÃO VALIOSA SOBRE A AMOSTRA EM APENAS UMA INJEÇÃO. COM LIMITES DE DETECÇÃO BAIXOS, É POSSÍVEL MEDIR CONCENTRAÇÕES DE NITROGÊNIO E ENXOFRE EM NÍVEIS DE PPB. A COMBUSTÃO DA AMOSTRA A ALTA TEMPERATURA COM DETECÇÃO DE UV POR QUIMIOLUMINISCÊNCIA E FLUORESCÊNCIA SÃO MÉTODOS DE REFERÊNCIA PARA A DETERMINAÇÃO DE NITROGÊNIO E ENXOFRE. APLICAÇÃO: O ANALISADOR DE COMBUSTÃO XPLORERNS PODE PROCESSAR APLICAÇÕES TOTALMENTE AUTOMATIZADAS PARA LÍQUIDOS, SÓLIDOS E GASES (INCLUINDO AMOSTRAS DE GLP). TROCAR DO MÓDULO DE LÍQUIDOS E GASES PARA O MÓDULO DE SÓLIDOS. COM UM BOTÃO E O MÓDULO DE LÍQUIDOS E GASES SE RETRAIRÁ AUTOMATICAMENTE DA ZONA QUENTE. - CARACTERÍSTICAS: LIMITE DE DETECÇÃO ULTRA BAIXO, ESTABILIDADE E FIABILIDADE ELEVADAS GRAÇAS AOS DETECTORES CONTROLADOS POR TEMPERATURA E AO CIRCUITO DE CONTROLE DE RETROALIMENTAÇÃO. PROJETO COMPACTO, COM O MENOR TAMANHO DO MERCADO. TEMPO DE ARRANQUE CURTO (MENOS DE 15 MINUTOS NO MODO DE ESPERA). MEDIÇÃO RÁPIDA E PRECISA DE LÍQUIDOS, SÓLIDOS E GASES (INCLUINDO GLP). AUTOMATIZAÇÃO DISPONÍVEL PARA CADA TIPO DE MEDIÇÃO. INTERFACE DE USUÁRIO E SOFTWARE OPERACIONAL INTUITIVOS E FÁCEIS DE USAR. ANÁLISE SIMULTÂNEA DE NITROGÊNIO E ENXOFRE. COMUTAÇÃO RÁPIDA E SIMPLES ENTRE OS MÓDULOS, GERANDO UMA ALTA PRODUTIVIDADE. ATENDIMENTO ÀS NORMAS INTERNACIONAIS COMO ASTM, ISO, EN E IP. ALTO DESEMPENHO E ALTA TAXA DE TRANSFERÊNCIA DE UMA PEGADA PEQUENA O ANALISADOR DE COMBUSTÃO XPLORERNS PODE PROCESSAR APLICAÇÕES TOTALMENTE AUTOMATIZADAS PARA LÍQUIDOS, SÓLIDOS E GASES (INCLUINDO AMOSTRAS DE GLP). TROCAR DO MÓDULO DE LÍQUIDOS E GASES PARA O MÓDULO DE SÓLIDOS NUNCA FOI MAIS FÁCIL. PRESSIONE SIMPLESMENTE UM BOTÃO E O MÓDULO DE LÍQUIDOS E GASES SE RETRAIRÁ AUTOMATICAMENTE DA ZONA QUENTE. NÃO SE PRECISAM GRAMPOS NEM FECHAMENTOS MANUAIS. HÁ UMA DEMORA DE APROXIMADAMENTE 45 SEGUNDOS PARA TROCAR PARA O MODO DE SÓLIDOS. ESCOLHA SIMPLESMENTE O MÉTODO DE AMOSTRA PRÉ-CARREGADO E FAÇA-O CORRER. CRIAÇÃO DE CURVAS DE CALIBRAÇÃO TOTALMENTE AUTOMATIZADAS A PARTIR DE APENAS UMA SOLUÇÃO DE RESERVA COM O PROGRAMA OPCIONAL ARCHIE. GERAÇÃO RÁPIDA DE RELAÇÕES DE AMOSTRAS E MÉTODOS DE APLICAÇÃO. BAIXA MANUTENÇÃO PORQUANTO A ÓTIMA COMBUSTÃO E O ACONDICIONAMENTO ADEQUADO DOS GASES RESULTANTES PRODUZEM UM TEMPO DE INATIVIDADE PRÓXIMO DE ZERO.	AMSPEC SERVICES LLC	AMSPEC SERVICES LLC	XPLORER - NS		41/23
9027.20.11	Cromatógrafo gasoso, com detector de ionização por chama (FID) e termocondutibilidade. Com injeção repartida modelo 100007708. - Descrição técnica:O cromatógrafo gasoso de ponta fornece desempenho superior para todas as aplicações. A chave para o seu desempenho é o uso de módulos avançados de controle pneumático eletrônico (EPC) e controle da temperatura do forno de GC de alto desempenho. Cada unidade EPC é otimizada para o uso pretendido com uma opção específica para o injetor e detector. O controle da temperatura do forno permite a aceleração rápida e precisa da temperatura. O desempenho térmico geral fornece cromatografia ideal, incluindo simetria de pico, reprodutibilidade do tempo de retenção e precisão do índice de retenção. - Especificações:Suporta simultaneamente: - dois injetores; - três detectores (terceiro detectormsendo TCD ou ECD); - quatro sinais de detectores; - Dimensões: 28 × 31 × 16 cm. -APLICAÇÃO:Análise composicional de hidrocarbonetos.	Agilent Technologies	Agilent	100007708		17/20
9027.20.11	Cromatógrafo gasoso, com detector de ionização por chama (FID) e termocondutibilidade. Com injeção repartida modelo 100117114. - Descrição técnica: Cromatógrafo gasoso com módulos avançados de controle pneumático eletrônico (EPC) e controle de temperatura de alto desempenho. Cada unidade EPC é otimizada para o uso pretendido com uma opção específica de entrada e detector. O sistema de controle de temperatura do forno permite rampa de temperatura rápida e precisa. O desempenho térmico geral fornece cromatografia ideal, incluindo simetria de pico, repetibilidade do tempo de retenção e precisão do índice de retenção. A combinação de controle pneumático preciso e precisão do controle de temperatura leva a uma excelente repetibilidade do tempo de retenção, a base para todas as medições cromatográficas. - Especificações: - O design de canal duplo suporta duas entradas e dois detectores; - A saída completa de dados digitais permite maiores picos a serem quantificados em uma única corrida; - Dimensões: 28 × 31 × 16 cm. Acomoda até duas colunas capilares de 105 m × 0,530 mm id ou duas colunas de vidro de 10 pés (9 pol de diâmetro da bobina, 1/4 de od) ou duas colunas de aço inoxidável de 20 pés (1/8 de od). -APLICAÇÃO: Análise composicional de hidrocarbonetos.	Agilent Technologies	Agilent	100117114		17/20
9027.20.11	CROMATOGRAFO - DESCRICAO TECNICA DETALHADA:- CONTROLE ELETRONICO DE FLUXO: INJETORES (EFC) - TIPOS DE MODULO: 3 MODULOS ESPECIFICOS DO INJETOR - PRECISAO: ± 0,1 PSI, FLUXO DE ESCALA TOTAL DE 5% - CONTROLE GC: EVENTOS EXTERNOS (SAIDA DIGITAL) 2 PADRAO - NUMERO MAXIMO DE EVENTOS TEMPORIZADOS: 24 - ZONAS AQUECIDAS: 3 (INCLUINDO FORNO DE COLUNA). - EXIBICAO LOCAL E EXIBICAO DE CONTROLE: EXIBICAO VFD: 2 LINHAS, 20 CARACTERES POR LINHA - MAXIMO DE METODOS ARMAZENADOS: 5 (PROTEGIDO POR BATERIA)- QUALIDADES OPERACIONAIS DO SISTEMA:- ALTA INERCIA: CAMINHO DE AMOSTRA TRATADO COM ULTIMETALTM, OPCIONAL- GARANTIA DE DETECCAO DE BAIXO NIVEL: VALVULAS PURGADAS (OPCIONAL) / APLICACAO:O CROMATOGRAFO GASOSO SERA UTILIZADO PARA ANALISE DE VARIAS SUBSTANCIAS EM UMA MESMA AMOSTRA. DEPENDENDO DA SUBSTANCIA A SER ANALISADA E DO TIPO DE DETECTOR EMPREGADO PODE-SE DETECTAR CERCA DE 10E-12G DO COMPOSTO POR ML, O QUE PERMITE QUE PEQUENAS QUANTIDADES DA AMOSTRA SEJAM ANALISADAS. / EQUIPAMENTO COMPOSTO POR: CROMATÓGRAFO GASOSO BRUKER 430-GC (SERIAL BR1109S523), COM INJETOR SPLIT/SPLITLESS, FORNO DE COLUNAS, DETECTOR POR IONIZACAO DE CHAMA (FID), PNEUMATICA AUTOMATICA, COM TORRE DE INJEÇÃO COM CARROSSEL DE 100 POSIÇÕES MODELO CP- 8400	BRUKER SINGAPORE PTE. LTD.	Bruker	430-GC		13/23
9027.20.11	Reserval: Cromatógrafo de gás. Especificação Técnica: Alimentação: tensão de entrada nominal: 100VAC - 230VAC (50 / 60Hz); Dimensões (W / H / D): 45/60/25 (cm); Temperatura de funcionamento: 0 a 45 ° C; Temperatura de armazenamento: -30 - + 70 ° C. /// Campo de Aplicação: Usado em operações de perfuração de poços de petróleo. Equipamento realiza a leitura de gás através de Cromatografia.	GEOSERVICES EQUIPMENT	Geoservices Equipment	502.DL.020_GSE		47/19
9027.20.11	Cromatógrafo de Gás responsável pela leitura de gás usado em operações de perfuração de poços de petróleo Modelo 502.DL.030. DESCRIÇÃO TECNICA DO BEM: Equipamento possui 2 bombas de sucção, Peltier para remoção de umidade, módulo de separação e leitura de cromatografia e Gás Total. Conectado ao sistema, envia o resultado da queima que vai ser gravado em base de dados. Especificações: Alimentação: tensão de entrada nominal: 100VAC - 230VAC (50 / 60Hz); Dimensões (W / H / D): 45/60/25 (cm); Temperatura de funcionamento: 0 a 45 ° C; Temperatura de armazenamento: -30 - + 70 ° C. APLICAÇÃO: Usado em operações de perfuração de poços de petróleo. Equipamento realiza a leitura de gás através de Cromatografia.	Geoservices Equipements	GEOSERVICES	502.DL.030		24/20
9027.20.11	APARELHO ANALISADOR DE GÁS. - ESPECIFICAÇÃO TÉCNICA: ALIMENTAÇÃO: TENSÃO DE ENTRADA NOMINAL: 100VAC - 230VAC (50 / 60HZ); DIMENSÕES (W /H / D): 45/60/25 (CM); TEMPERATURA DE FUNCIONAMENTO: 0 A 45 ° C; TEMPERATURA DE ARMAZENAMENTO: -30 - + 70 ° C - CAMPO DE APLICAÇÃO: USADO EM OPERAÇÕES DE PERFURAÇÃO DE POÇOS DE PETRÓLEO. EQUIPAMENTO REALIZA A LEITURA DE GÁS ATRAVÉS DE CROMATOGRAFIA.	GEOSERVICES EQUIPMENTS	GEOSERVICES	502.DL.030_GSE		05/20
9027.20.11	CROMATOGRAFO GASOSO COM CONTROLE AUTOMATICO DE TEMPERATURA (POSSIVEL CONTROLE DE ATE 6 ZONAS), CONTROLE AUTOMATICO DE PRESSAO E FLUXO DOS GASES, ATRAVES DE MODULO EPC (ELETRONIC PRESSURE CONTROLLER), POSSUI DOIS INJETORES CAPILARES, DO TIPO SPLIT/SPLITLESS, FORNO DE COLUNAS, SUPORTE PARA AMOSTRADOR AUTOMATICO OU HEADSPACE (NAO INCLUSOS) / APLICACAO: O CROMATOGRAFO GASOSO E UM EQUIPAMENTO QUE UTILIZA UMA TECNICA COM ALTO PODER DE RESOLUCAO, POSSIBILITANDO A ANALISE DE VARIAS SUBSTANCIAS EM UMA MESMA AMOSTRA. DEPENDENDO DA SUBSTANCIA A SER ANALISADA E DO TIPO DE DETECTOR EMPREGADO PODE-SE DETECTAR CERCA DE 10E-12G DO COMPOSTO POR ML, O QUE PERMITE QUE PEQUENAS QUANTIDADES DA AMOSTRA SEJAM ANALISADAS. ESSE EQUIPAMENTO ESPECIFICAMENTE SERA UTILIZADO PARA USINA DE ACUCAR E ALCOOL QUE UTILIZA UMA METODOLOGIA PARA ANALISAR QUAIS COMPOSTOS ESTAO PRESENTES EM UMA AMOSTRA DO MESMO.	AGILENT TECHNOLOGIES INC HEADQUARTERS	HP Hewlett Packard	6890 Series GC System G1530A		36/21
9027.20.11	Sistema integrado de cromatografia gasosa modelo Agilent 6890N composto por suas partes e acessorios: Cromatografo gasoso modelo 6890N configurado para trabalhar em 220 V, com um inlet capilar do tipo split/splitless e um detector do tipo FID (flame ionization detector). amostrador automatico com capacidade para 8 frascos. conjunto de pecas para instalacao que contem kit de purificadores de gases, cortador de tubulacao, conectores, porcas com anilhas e tubo de cobre. pacote de septos (11 mm). 5181-3323: pacote de anilhas (0,4 ID, 15% grafite / 85% vespel). pacote de frascos (12 x 32 mm) e tampas (12 mm) de rosquear, certificados, com septos de PTFE/silicone. Itens secundarios: manuais de operacao, ferramentas para instalacao, conectores, adaptadores, detector de vazamento, tubo de cobre, cabos de forca, licenca do software OpenLAB CDS Chemstation, kit de amostra para avaliacao de performance do detector e coluna capilar HP-5 (30 m, 0,32 mm, 0,25 um).	Agilent Technologies, Inc.	Agilent	6890N		14/21
9027.20.11	Cromotógrafo de Gás para medição de gás e componentes voláteis, avançado para Mud Logging. /// Especificação Técnica: Alimentação: 220volts/2.6 amp; Dimensões: 48x26x19cm; Para Rack 19 /// Campo de Aplicação: Aplicado em trabalhos com leituras de gás avançado, onde se faz necessário leitura qualitativa de hidrocarbonetos.	Geoservices Equipements S.A.S	Geoservices Equipments S.A.S	700.BR.393		48/19
9027.20.11	EQUIPAMENTO CROMATÓGRAFO COMPOSTO COM MODULO DE ANALISE DE GÁS ISOTOPOS E HIDROCARBONETOS. ESPECIFICAÇÃO TÉCNICA: MATERIAL:AÇO INOX , DETECÇÃO: LASER , ALIMENTAÇÃO: 110/220V , FREQUENCIA: 50 a 60 Hz , MEDIÇÃO: 1 ppm para 50%%; CAMPO DE APLICAÇÃO: SISTEMA PARA A ANÁLISE E MEDIÇÃO EM AMOSTRAS DE FLUIDOS OBTIDAS EM POÇOS DE PETRÓLEO.	Technical Services Manager-ICOS Products	EINEA	700.CE.735_GSE		09/23
9027.20.11	EQUIPAMENTO CROMATOGRAFO COMPOSTO DE MODULO DE BOMBA DE SUCÇAO PARA ANALISE DE GAS ISOTOPOS E HIDROCARBONETOS; ESPECIFICAÇÃO TÉCNICA: ALIMENTAÇÃO: 110/220V , FREQUÊNCIA: 50 a 60 Hz , MATERIAL: AÇO INOX , LARGURA: 0,4m , COMPRIMENTO: 0,55m; CAMPO DE APLICAÇÃO: FERRAMENTA PARA ALIMENTAÇÃO DE EQUIPAMENTOS DE ANÁLISE, COM AMOSTRAS DE GÁS NA FAIXA DE CONCENTRAÇÃO NECESSÁRIA.	Technical Services Manager-ICOS Products	EINEA	700.CF.527_GSE		09/23
9027.20.11	Cromatógrafo de Gás responsável pela leitura de gás usado em operações de perfuração de poços de petróleo Modelo 700.CF.546 . DESCRIÇÃO TECNICA DO BEM: Equipamento possui 2 bombas de sucção, Peltier para remoção de umidade, módulo de separação e leitura de cromatografia e Gás Total. Conectado ao sistema, envia o resultado da queima que vai ser gravado em base de dados. Especificações: Alimentação: tensão de entrada nominal: 100VAC - 230VAC (50 / 60Hz); Dimensões (W / H / D): 45/60/25 (cm); Temperatura de funcionamento: 0 a 45 ° C; Temperatura de armazenamento: -30 - + 70 ° C. APLICAÇÃO: Usado em operações de perfuração de poços de petróleo. Equipamento realiza a leitura de gás através de Cromatografia.	Geoservices Equipements	GEOSERVICES	700.CF.546		24/20
9027.20.11	CROMATÓGRAFO DE FASE GASOSA 80CC; ESPECIFICAÇÃO TÉCNICA: ALIMENTAÇÃO: 210 a 240V , FREQUÊNCIA: 50 a 60 Hz , DIMENSÕES: LARGURA 0,4m - COMPRIMENTO 0,55m; CAMPO DE APLICAÇÃO: CROMATÓGRAFO DE FASE GASOSA RESPONSÁVEL PELA DETECÇÃO E ANÁLISE DE GÁS PROVENIENTE DA PERFURAÇÃO DE POÇOS DE PETRÓLEO.	Etudes et Productions SCHLUMBERGER	SCHLUMBERGER	700.CG.584_GSE		09/23
9027.20.11	Tensão elétrica de alimentação 120 Volts - Frequência elétrica de trabalho de 47.5 a 63Hz - DESCRICAO TECNICA DO BEM: CROMATOGRAFO GASOSO COM CONTROLE AUTOMATICO DE TEMPERATURA (POSSIVEL CONTROLE DE ATE 6 ZONAS), CON TROLE AUTOMATICO DE PRESSAO E FLUXO DOS GASES, ATRAVES DE MODULO EPC (ELETRONIC PRESSURE CONTROLLER), POSSUI UM INJETOR CAPILAR, DO TIPO SPLIT/SPLITLESS, FORNO DE COLUNAS, SUPORTE PARA AMOSTRADOR AUTOMATICO OU HEADSPACE (NAO INCLUSOS) / APLICACAO : O CROMATOGRAFO GASOSO E UM EQUIPAMENTO QUE UTILIZA UMA TECNICA COM ALTO PODER DE RESOLUCAO, POSSIBILITANDO A ANALISE DE VARIAS SUBSTANCIAS EM UMA MESMA AMOSTRA. DEPENDENDO DA SUBSTANCIA A SER ANALISADA E DO TIPO DE DETECTOR EMPREGADO PODE-SE DETECTAR CERCA DE 10E-12G DO COMPOSTO POR ML, O QUE PERMITE QUE PEQUENAS QUANTIDADES DA AMOSTRA SEJAM ANALISADAS. ESSE EQUIPAMENTO ESPECIFICAMENTE SERA UTILIZADO PARA VENDA PARA USINA DE ACUCAR E ALCOOL QUE UTILIZA UMA METODOLOGIA PARA ANALISAR QUAIS COMPOSTOS ESTAO PRESENTES EM UMA AMOSTRA DO MESMO.	AGILENT TECHNOLOGIES INC HEADQUARTERS	AGILENT	7820A (G4350A)		49/23
9027.20.11	SISTEMA DE CROMATOGRAFIA GASOSA MODELO 7890A COMPOSTO POR: G3440-89015 CROMATOGRAFO GASOSO 7890A 230 VOLTS COM DETECTOR DE IONIZACAO DE CHAMA FID COM CONTROLE DE FLUXO, AGILENT. ACOMPANHA: G1544-60550 KIT COM SEPTOS, ANILHAS DE PLASTICO, LINER, G4600-64006 DVD-ROM GRAVADO COM DOCUMENTACAO, CP17974 FILTRO PARA PURIFICACAO DE GAS, 18710-60170 REAGENTE PADRAO PARA VERIFICACAO DE PERFORMANCE COMPOSTO POR: SOLUCAO DE ALCANOS NORMAIS EM HEXANO CAS NUMBER: 110-54-3, G1531-60640 ADAPTADOR 1/8, 19091J-413 COLUNA CAPILAR HP-5, G3430-60586 KIT COMPOSTO POR : CONECTORES, PORCAS, ANILHAS, CABO, ETIQUETAS DE IDENTIFICACAO DE LINHA DE GAS, EMBOLO DE SERINGA, SERINGA, TUBO DE VIDRO TIPO LINER, ANEIS DE VEDACAO, DISPOSITIVO PARA MEDICAO DE VACUO E SEPTOS, 0100-0161 CONECTOR TIPO UNIAO 1/8, 8121-1787 CABO ELETRICO 250 VOLTS, COMPOSTO POR: G4557AR - INJETOR AUTOMATICO PARA AMOSTRAS LIQUIDAS COM SISTEMA DE INJECAO, LEITOR INTEGRADO DE CODIGO DE BARRAS, TORRE DE TRANSFERENCIA, CONTROLE PNEUMATICO ELETRONICO, PAINEL DE CONTROLE, SOFTWARE DE CONTROLE, CAPACIDADE PARA 111 FRASCOS, MODELO HEADSPACE 7697A (G4557-89000). ACOMPANHA: G4556-60900 KIT COM, CABOS, CONECTORES E FRASCOS, G4556-89014 BANDEJA DE AMOSTRAGEM, G4556-60390 CONECTOR DA PLACA PCA PARA CONFIGURAR A TENSAO, 5182-9733 REAGENTE PADRAO, 8121-1809 CABO DE FORCA 250V, G4564-6400 CONJUNTO DE RECIPIENTES DE PLASTICO PARA BANDEJA DE AMOSTRAS. G4513AR - INJETOR AUTOMATICO MODELO 7693A, PARA AMOSTRAS LIQUIDAS COM SISTEMA DE DUPLA INJECAO SIMULTANEA, BANDEJA PARA 150 FRASCOS, LEITOR DE CODIGO DE BARRAS (G4513-89000), AGILENT. ACOMPANHA: G4513-60800 KIT PARA MONTAGEM DO INJETOR AUTOMATICO, COMPOSTO POR: CABOS, FIXADORES, PARAFUSOS E PRENDEDORES. G4514AR - BANDEJA AUTOMATIZADA COM TORRE DE TRANSFERECIA E CAPACIDADE PARA 150 FRASCOS (G4514-89000), AGILENT. ACOMPANHA: G4514-60800 KIT PARA MONTAGEM DA BANDEJA DE AMOSTRAS AUTOMATICA, COMPOSTO POR:CABOS, FIXADORES E CHAVES DE FENDA. G4514-60810 KIT PARA EMBALAGEM DA BANDEJA DE AMOSTRAS PARA PROTECAO, COMPOSTO POR ESPUMA EPE, PAPELAO ONDULADO, SACO DE POLIETILENO. M8301AA - CD-ROM GRAVADO COM SOFTWARE OPENLAB CDS CHEMSTATION WORKSTATION PARA CONTROLE OPERACIONAL, EMISSAO DE RELATORIOS, REVISAO DE DADOS LABORATORIAIS (M8301-64000). M8400AA - CD-ROM GRAVADO COM SOFTWARE OPENLAB CDS INSTRUMENT DRIVER PARA CONTROLE OPERACIONAL, ANALISE DOS DADOS, EMISSAO DE RELATORIOS. ACOMPANHA: M8400-64001 PAPEL CONTENDO LICENCA DE SOFTWARE DE CONTROLE E AQUISICACAO DE DADOS. 5080-8750 - KIT COM ADAPTADORES DE LIGAS DE COBRE 1/8 , AGILENT. PACOTE CONTENDO 20 UNIDADES. 5180-4196 - TUBO DE LIGAS DE COBRE 1,65MM X 1/8 PARA O FLUXO DE GAS NITROGENIO 5180-4160 - CONECTOR TIPO TEE 1/8 POLEGADAS DE LIGAS DE COBRE PARA TUBOS, PACOTE CONTENDO 02 UNIDADES. G5350AA - CD-ROM GRAVADO COM SOFTWARE HEADSPACE CONTROL PARA CONTROLE OPERACIONAL E EMISSAO DE RELATORIOS (G5350-64000)	AGILENT TECNOLOGIES (SHANGAI) IT CO.	AGILENT	7890A		03/20
9027.20.11	SISTEMA DE CROMATOGRAFIA GASOSA. COMPOSTO POR: - CROMATOGRAFO GASOSO MODELO 7890B COM MODULO DE CONTROLE ELETRONICO DE PRESSAO (EPC), - KIT DE INSTALACAO COMPOSTO POR: SUPORTE DA COLUNA, ADAPTADOR METALICO, DISPOSITIVO sMETALICO COM TUBO DE BORRACHA PARA ACOPLAMENTO DO MEDIDOR DE FLUXO, SERINGA CROMATOGRAFICA DE VIDRO 10 MICROLITROS COM AGULHA AFUNILADA FIXA, PORCAS COM ANILHAS, SEPTOS DE 11MM DE PLASTICO, CABO LAN, ETIQUETAS, PORCA UNIVERSAL, TUBOS DE VIDRO TIPO LINER, FRASCOS DE PLASTICO CERTIFICADOS, CHAVE DE PORCA 1/4, CORTADOR DE COLUNA, PONTEIRA DE GRAFITE 0.05MM, CHAVE DE PORCA 5/16, DVD-ROM GRAVADO COM MANUAIS DO USUARIO, MANUAIS DE SERVICO E FIRMWARE, - REAGENTE PADRAO PARA VERIFICACAO DE PERFORMANCE COMPOSTO POR: SOLUCAO DE ALCANOS NORMAIS EM HEXANO CAS NUMBER: 110-54-3, COLUNA CROMATOGRAFICA HP-5 30M, 0.32MM E 0.25UM, KIT COM CHAVES DE PORCA MANUAIS DE ABERTURA FIXA, - LIVRO COM MANUAL BASICO DE OPERACAO, KIT COMPOSTO POR : CONECTORES, PORCAS, ANILHAS, CABO, ETIQUETAS DE IDENTIFICACAO DE LINHA DE GAS, EMBOLO DE SERINGA, SERINGA, TUBO DE VIDRO TIPO LINER, ANEIS DE VEDACAO, DISPOSITIVO PARA MEDICAO DE VACUO E SEPTOS, - KIT COM TUBOS, CABOS E CONECTORES, CD-ROM GRAVADO COM SOFTWARE EFAMILIARIZATION GC, CABO DE FORCA DE 16A, 250V - INJETOR AUTOMATICO MODELO 7693A, PARA AMOSTRAS LIQUIDAS COM SISTEMA DE DUPLA INJECAO SIMULTANEA, BANDEJA PARA 150 FRASCOS, LEITOR DE CODIGO DE BARRAS, AGILENT. ACOMPANHA: DVD-ROM GRAVADO COM MANUAIS DO USUARIO, MANUAIS DE SERVICO E FIRMWARE, KIT PARA MONTAGEM DO INJETOR AUTOMATICO, COMPOSTO POR: CABOS, FIXADORES, PARAFUSOS E PRENDEDORES. Aplicacao: O cromatografo a gas tem por objetivo analise de controle de qualidade e pesquisa em compostos organicos usados nos mais diversos produtos desde tintas, vernizes, thinners, produtos de beleza, etanol, alimentos, bebidas etc., para fins de quantificacao de compostos usados nestes materiais ou mesmo de produtos organicos puros para os mais diversos usos.	Agilent Technologies, Inc.	AGILENT	7890B		18/20
9027.20.11	Sistema integrado de Cromatografia gasoso Agilent Modelo 7890B-7693A composto por suas partes pecas e acessorios sendo: - Sistema de cromatografia gasosa de ponta que fornece desempenho superior para todas as aplicacoes, sendo chave para o seu desempenho o uso de modulos avancados de controle pneumatico eletronico (EPC) e controle da temperatura do forno de GC de alto desempenho. Cada unidade EPC e otimizada para o uso pretendido com uma opcao especifica para o injetor e detector - Modulo Cromatografo Gasoso com Detector FID. Suporta simultaneamente dois injetores, tres detectores (terceiro detector sendo TCD ou ECD), - quatro sinais de detectores. Componentes eletronicos do detector de ponta e um amplo intervalo de trajetorias de dados digitais permitem que os picos sejam quantificados por toda a faixa de concentracao do detector (107 para o FID) em uma unica corrida. O EPC completo esta disponivel para todos os injetores e detectores. O intervalo de controle e a resolucao sao otimizados para o modulo de detector ou injetor especificos. Ate seis modulos EPC podem ser instalados, fornecendo controle de ate 16 canais de EPC. O ajuste do valor de pressao e a precisao de controle de 0,001 psi. - Injetor Automatico modelo 7693A, para amostras liquidas com sistema de dupla injecao simultanea, bandeja para 150 frascos com leitor de codigo de barras. Dotado do sistema de Massa termica baixa (LTM) Serie II pode ser adicionado para alcancar tempos de ciclo mais rapidos atraves do rapido aquecimento e resfriamento do modulo de coluna capilar LTM. Interface de porta serial para o Remote Advisor ou Leitor de codigo de Barras opcional. A Amostragem automatica de liquidos e totalmente integrada ao controle do mainframe O equipamento pode ser acompanhado de componentes exclusivos para o Sistema de cromatografia gasosa, tais como frascos, controle do instrumento, manual, conjunto de ferramentas e consumiveis, valvulas, coluna, software, gaveta de amostras, cabos de energia e de comunicacao, conexao do instrumento, conectores de cabo LAN, po para limpeza do capilar, midia do software, filtro de gases, guia de seguranca em Ingles e Portugues, guia de inicializacao do equipamento, Cela de fluxo entre outros conforme a aplicacao e necessidade de cada cliente Aplicacao - atender portarias ambientais para determinacao de TPHs (hidrocarbonetos totais de petroleo).	AGILENT TECHNOLOGIES (SHANGHAI) CO., LTD	AGILENT	7890B-7693A		12/21
9027.20.11	Cromatógrafo de fase gasosa 80cc; MATERIAL AÇO INOX, CONSUMO DE H2 30 cc min, ALIMENTAÇÃO 210V a 240V, MEDIÇÃO 1 ppm para 50%; CAMPO DE APLICAÇÃO: ANÁLISE DE GÁS EM PERFURAÇÃO DE POÇOS DE PETRÓLEO.	Geoservices A Schlumberger Company	SCHLUMBERGER	ETHENE SENSOR 80		33/21
9027.20.11	APARELHO DO TIPO CROMATOGRAFO DE FASE GASOSA UTILIZADO PARA REALIZACAO DE ANALISES QUIMICAS EM PERFUMES E AROMATIZANTES NO ESTADO GASOSO UTILIZADOS PARA FINS DE OBTER PARAMETROS E ESTABELECER REGRAS ANTES DA ADICAO DESSES PERFUMES NOS PRODUTOS A SEREM COMERCIALIZADOS AO CONSUMIDOR FINAL, APRESENTADO SOB A CONDICAO DE EQUIPAMENTO DESMONTADO, COMERCIALMENTE DENOMINADO CROMATOGRAFO G34408.	AGILENT TECHNOLOGIES	AGILENT TECHNOLOGIES	G34408		47/20
9027.20.11	Cromatógrafo gasoso para realização de análises químicas com separação de compostos orgânicos, composto de auto-amostrador, injetor automático, compartimento de coluna cromatográfica, detector de massas simples quadrupolo faixa varredura de massas de 5 a 1250 m/z e tecnologia fonte alta de eficiência HES em vácuo mecânico, opera na tensão de 220/230/240 monofásico, potência de consumo máxima GC 2250W, frequência 47.5-63Hz, range de temperatura forno +4 ºC a 450 ºC, range de pressão 0 a 150 psi.	AGILENT TECHNOLOGIES	AGILENT	GC 7079BA HES MSD TUR		44/21
9027.20.11	Cromatógrafo gasoso para realização de análises químicas com separação de compostos orgânicos, composto de auto-amostrador, injetor automático, compartimento de coluna cromatográfica, detector de massas simples quadrupolo faixa varredura de massas de 5 a 1250 m/z e tecnologia fonte alta de eficiência HES em vácuo mecânico, opera na tensão de 220/230/240 monofásico, potência de consumo máxima GC 2250W, frequência 47.5-63Hz, range de temperatura forno +4 ºC a 450 ºC, range de pressão 0 a 150 psi.	AGILENT TECHNOLOGIES	AGILENT	GC7890B		48/21
9027.20.11	SISTEMA INTEGRADO DE CROMATOGRAFIA GASOSA COMPOSTO POR SUAS PARTES PECAS E ACESSORIOS SENDO: Cromatografo gasoso - 220V/60Hz - velocidade de resfriamento do forno 450oC a 50oC 4 minutos - ajuste eletronico das pressoes 0,001psi - tempo de retencao: < 0,008% ou < 0,0008min - 2 conectores externos de 24volts Injetor Capilar "Split/Splitless - faixa de fluxo total de 0 a 1250ml/min - faixa de pressao de 0 a 150psi - temperatura maxima de operacao nao inferior a 400oC - taxas de split de ate 7500:1. Detector de Ionizacao de Chama (FID) - frequencia de aquisicao de dados de 500Hz - temperatura maxima de operacao de 450oC - faixa Dinamica Linear > 107 Amostrador Headspace (HS) - extracoes multiplas (ate 100) da mesma amostra - recebe frascos de 5ml, 10 ml e 20ml Espectrometro de Massas (MSD) - sinal/ruido superior a 400:1, - velocidade de "SCAN" minima de 12.500amu/seg O equipamento acompanha alguns itens tais como: coluna HP-5MS Ultra Inert 30m, 0.25mm, 0.25um, coluna VF-624ms 30m x 0.25mm x 1.4um, liner UI, splitless single taper, Liner, Ultra Inert,straight 1mm ID, Filamento de alta temperatura EI para GCMS, Anilha em grafite e Vespel, 250um d.i., para uso em cromatografia, conector de coluna Finger Tight, conector de coluna Self-Tightening MSD, software de controle do Headspace, Hub de conexao para instrumentos em rede local, prosteel, deactivated -.530mm X 5m, ProSteel Sleeve, tampa de aluminio com septo de silicone para headspace e uso em Cromatografo a Gas, tampa crimp top de headspace certificada, Fitting-internal Reducer 1/16 to 1/32-in. E seus kits de montagem acessorios e pecas, cabo, filtro, , kit de acessorios, kit de ferramentas, software entre outros Aplicacao/finalidade da mercadoria - Analise de compostos volateis em matrizes, como agua potavel e residuaria.	AGILENT TECHNOLOGIES (SHANGHAI) CO., LTD	AGILENT	GCMS7890A-5975		40/20
9027.20.11	SISTEMA DE CROMATOGRAFIA GASOSA COMPOSTO POR: G3442-89100 CROMATOGRAFO GASOSO MODELO GCMSD7890-5977B - 120 VOLTS, G1544-60550 KIT DE INSTALACAO COMPOSTO POR: SUPORTE DA COLUNA, ADAPTADOR METALICO, DISPOSITIVO INSERSOR METALICO COM TUBO DE BORRACHA PARA ACOPLAMENTO DO MEDIDOR DE FLUXO, SERINGA CROMATOGRAFICA DE VIDRO 10 MICROLITROS COM AGULHA AFUNILADA FIXA, PORCAS COM ANILHAS, SEPTOS DE 11MM DE PLASTICO, CABO LAN, ETIQUETAS, PORCA UNIVERSAL, TUBOS DE VIDRO TIPO LINER, FRASCOS DE PLASTICO CERTIFICADOS, CHAVE DE PORCA 1/4, CORTADOR DE COLUNA, PONTEIRA DE GRAFITE 0.05MM, CHAVE DE PORCA 5/16, G4600-64006 DVD-ROM GRAVADO COM MANUAIS DO USUARIO, MANUAIS DE SERVICO E FIRMWARE, 19091J-413 COLUNA CROMATOGRAFICA HP-5 30M, 0.32MM E 0.25UM, G3430-60580 KIT COM CHAVES DE PORCA MANUAIS DE ABERTURA FIXA, G3430-90055 LIVRO COM MANUAL BASICO DE OPERACAO, G3430-60588 KIT COMPOSTO DE CONEXOES, SERINGA, ETIQUETAS, FERRAMENTAS, G4600-64400 CD-ROM GRAVADO COM SOFTWARE EFAMILIARIZATION GC, CP17988 CONJUNTO DE FILTROS E CONEXOES PARA PURIFICACAO DOS GASES, G3490-64000 INTERFACE PARA ACOPLAMENTO, 8121-1787 CABO DE FORCA DE 16A, 250V ESPECTROMETRO DE MASSA MODELO 5977B (G7077-64327-RNC), AGILENT. ACOMPANHA: G1680-63721 ROTEADOR, 8121-0008 CABO LAN ,G1712-64600 LICENCA PARA SOTWARE, G1701-64601 KIT COM SOFTWARE, G7077-60502 KIT DE INSTALACAO, G7077-60807 CABO LAN, 5188-5347 REAGENTE, 5188-5348 REAGENTE, G7003-60506 KIT DE MANUTENCAO COM TUBOS, CONECTORES, FERRAMENTAS, G1099-80039 FILTRO DE OLEO, G3870-00015 DISPOSITIVO MECANICO GERADOR DE VACUO DUO 2.5, G7077-80055 DISPOSITIVO MECANICO GERADOR DE VACUO 3.00 RVP-115V, G1680-64578 COMPUTADOR DESKTOP COM SOFTWARE, G1680-63540 MONITOR LCD, G1680-63ABA TECLADO, G1701-64230 PAPEL CONTENDO INFORMACOES SOBRE INSTALACAO DO SOFTWARE, G1701-64600 CD-ROM GRAVADO COM SOFTWARE PARA CONTROLE E TRATAMENTO DE DADOS, G7077-64010 MANUAL, G4600-64006 DVD-ROM GRAVADO COM MANUAIS DO USUARIO, G4600-64400 CD-ROM COM SOFTWARE E FAMILIARIZATION GC E GCMS, 3 8121-1809 CABO DE FORCA 250V, 8120-8340 CABO DE FORCA 230V. Aplicacao - Analise de compostos organicos volateis em amostras de agua potavel, aguas de rio, solo etc.	AGILENT TECHNOLOGIES (SHANGHAI) CO., LTD	AGILENT	GCMSD7890-5977B		24/20
9027.20.11	Sistema de Cromatografia a Gas com Detector de Massas MODELO AGILENT GCMSD7890A-5977A G3440AR - Cromatografo a gas operacao em 127 ou 220 volts a escolha do cliente, com repetibilidade do tempo de retencao <0,008% ou 0,0008 min, com reprodutibilidade da area dos picos <1% RSD, Teclado com teclas de toque;operacao de +4 Graus Celsius ate 450 Graus Celsius, temperatura com resolucao de 1 Graus Celsius, suporte ate 30 rampas com 21 platos, velocidade maxima da rampa de temperatura de 120graus Celsius/min, tempo de corrida maximo de 999.99min, (16.7hr). Um injetor split/splitless adequado para uso com colunas capilares de 50um a 53ul de diametro interno, razao de split de 7.500:1, linha de transferencia para o detector de Massas com temperatura controlada de 100 a 350GrausC, G7043AA - Detector de Massas operacao com fonte de Impacto de Eletrons (EI) faixa de massas ate 1050uma; Sensibilidade para Ionizacao por Impacto de Eletrons (EI) -Modo SCAN uso de Helio como gas de arraste: injecao de 1ul de 0,1pg/ul OFN (Octafluornaftaleno) relacao Sinal/Ruido superior ou igual a 1500:1. Filtro de Massas QUADRUPOLO, com perfil hiperbolico pode ser aquecido na faixa de 106 a 200grausC, detector com ELETROMULTIPLICADORA.. Energia de Ionizacao selecionavel de 5 - 240eV. Corrente de Ionizacao selecionavel de 0 - 315uA.. Acompanha desktop PC com configuracao minima de processador I5, com 4 nucleos, memoria RAM minima de 16GB, Disco (SO e software) 2x (100GB, 7,2K RMP Raid 1), disco (Dados) - 2x (100GB, 7,2K RMP, Rede 10GB, com monitor, teclado e mouse. G4513A - torre de injecao para ate 16 vials de 2ml. G4514A - Bandeja de amostra para aumento de capacidade para ate 159 vials de 2ml, operando em conjunto com o G4513A. 19199M - conjunto de pecas de instalacao contendo: ferramentas, liquido para verificar vazamentos, tubo de cobre 1/8", porcas e anilhas de latao, "T" de latao.	AGILENT TECHNOLOGIES (SHANGHAI) CO., LTD	AGILENT	GCMSD7890A-5977A		21/22
9027.20.11	Sistema de Cromatografia a Gas com Detector de Massas composto de suas partes e acessorios: Cromatografo a gasoperacao em 127 ou 220 volts a escolha do cliente, com repetibilidade do tempo de retencao <0,008% ou 0,0008 min, com reprodutibilidade da area dos picos <1% RSD, Teclado com teclas de toque;operacao de +4 Graus Celsius ate 450 Graus Celsius, temperatura com resolucao de 1 Graus Celsius, suporte ate 30 rampas com 21 platos, velocidade maxima da rampa de temperatura de 120graus Celsius/min, tempo de corrida maximo de 999.99min, (16.7hr). Um injetor split/splitless adequado para uso com colunas capilares de 50um a 53ul de diametro interno, razao de split de 7.500:1, linha de transferencia para o detector de Massas com temperatura controlada de 100 a 350GrausC, Detector de Massas modelo Agilent 5977A operacao com fonte de Impacto de Eletrons (EI) faixa de massas ate 1050uma; Sensibilidade para Ionizacao por Impacto de Eletrons (EI) -Modo SCAN uso de Helio como gas de arraste: injecao de 1ul de 0,1pg/ul OFN (Octafluornaftaleno) relacao Sinal/Ruido superior ou igual a 1500:1. Filtro de Massas QUADRUPOLO, com perfil hiperbolico pode ser aquecido na faixa de 106 a 200grausC, detector com ELETROMULTIPLICADORA.. Energia de Ionizacao selecionavel de 5 - 240eV. Corrente de Ionizacao selecionavel de 0 - 315uA.. Acompanha desktop PC com configuracao minima de processador I5, com 4 nucleos, memoria RAM minima de 16GB, Disco (SO e software) 2x (100GB, 7,2K RMP Raid 1), disco (Dados) - 2x (100GB, 7,2K RMP, Rede 10GB, com monitor, teclado e mouse. - torre de injecao para ate 16 vials de 2ml. - Bandeja de amostra para aumento de capacidade para ate 159 vials de 2ml, operando em conjunto com o G4513A. 19199M - conjunto de pecas de instalacao contendo: ferramentas, liquido para verificar vazamentos, tubo de cobre 1/8", porcas e anilhas de latao, "T" de latao. Aplicacao do Cliente - Analise de compostos organicos e naturais oriundos de varias matrizes, como alimentos, oleos, bebidas, vitaminas, plantas etc,. Para atender as analiticas para controle de qualidade de produtos	Agilent Technologies, Inc.	AGILENT	GCMSD7890B-5977A		49/20
9027.20.11	Sistema de Cromatografia integrado a Gas com Detector de Massas, composto por suas partes pecas e acessorios sendo: G3440BR - Cromatografo a gas operacao em 127 ou 220 volts a escolha do cliente, com repetibilidade do tempo de retencao <0,008% ou 0,0008 min, com reprodutibilidade da area dos picos <1% RSD, Teclado com teclas de toque;operacao de +4 Graus Celsius ate 450 Graus Celsius, temperatura com resolucao de 1 Graus Celsius, suporte ate 30 rampas com 21 platos, velocidade maxima da rampa de temperatura de 120graus Celsius/min, tempo de corrida maximo de 999.99min, (16.7hr). Um injetor split/splitless adequado para uso com colunas capilares de 50um a 53ul de diametro interno, razao de split de 7.500:1, linha de transferencia para o detector de Massas com temperatura controlada de 100 a 350GrausC, G7043AA - Detector de Massas operacao com fonte de Impacto de Eletrons (EI) faixa de massas ate 1050uma; Sensibilidade para Ionizacao por Impacto de Eletrons (EI) -Modo SCAN uso de Helio como gas de arraste: injecao de 1ul de 0,1pg/ul OFN (Octafluornaftaleno) relacao Sinal/Ruido superior ou igual a 1500:1. Filtro de Massas QUADRUPOLO, com perfil hiperbolico pode ser aquecido na faixa de 106 a 200grausC, detector com ELETROMULTIPLICADORA.. Energia de Ionizacao selecionavel de 5 - 240eV. Corrente de Ionizacao selecionavel de 0 - 315uA.. Acompanha desktop PC com configuracao minima de processador I5, com 4 nucleos, memoria RAM minima de 16GB, Disco (SO e software) 2x (100GB, 7,2K RMP Raid 1), disco (Dados) - 2x (100GB, 7,2K RMP, Rede 10GB, com monitor, teclado e mouse. G4513A - torre de injecao para ate 16 vials de 2ml. O equipamento pode ser acompanhado de componentes exclusivos para o Cromatografo, tais como colunas, filtros, frascos de solventes, kit de acessorios para instalacao: ferramentas, liquido para verificar vazamentos, tubo de cobre 1/8", porcas e anilhas de latao, "T" de latao, reagentes, frascos, biblioteca de espectros Nist com 350mil espectros, septo de silicone para uso em GC, anilha de 15% grafite/85% Vespel, Cabo e conjunto para montagem do CTC em GC7890, bandeja de 114mm para CTC, adaptador para uso no injetor Split/splitless do cromatografo, tubulacoes, cabos de energia e de comunicacao, software entre outros conforme a aplicacao e necessidade de cada cliente. Aplicacao do Cliente - Analise de compostos organicos em produtos agroquimicos, e de amostras ambientais para atender as exigencias analiticas do MAPA, INMETRO etc.	Agilent Technologies, Inc.	AGILENT	GCMSD7890B-5977-RB		35/21
9027.20.11	Sistema integrado de Cromatografia a Gas com Detector de Massas MODELO AGILENT GCMSD8890B-5977B composto de suas partes pecas e acessorios sendo; G3540AR - Cromatografo a gas operacao 110V/60Hz ou 220V/60Hz a escolha do cliente, com repetibilidade do tempo de retencao <0,008% ou 0,0008 min, com reprodutibilidade da area dos picos <1% RSD, Teclado com teclas de toque;operacao de +4 C ate 450 C, temperatura com resolucao de 1 C, suporte ate 30 rampas com 21 platos, velocidade maxima da rampa de temperatura de 120 C/min, tempo de corrida maximo de 999.99min, (16.7hr). Um injetor split/splitless adequado para uso com colunas capilares de 50um a 53ul de diametro interno, razao de split de 7.500:1, linha de transferencia para o detector de Massas com temperatura controlada de 100 C a 350 G4513AR - torre de injecao para ate 16 vials de 2ml para cromatografo a Gas G7077BAR - Detector de Massas com operacao com fonte de Impacto de Eletrons (EI) faixa de massas ate 1050uma; Sensibilidade para Ionizacao por Impacto de Eletrons (EI) -Modo SCAN uso de Helio como gas de arraste: injecao de 1ul de 0,1pg/ul OFN (Octafluornaftaleno) relacao Sinal/Ruido superior ou igual a 1500:1. Filtro de Massas QUADRUPOLO, com perfil hiperbolico pode ser aquecido na faixa de 106 a 200 C, detector com ELETROMULTIPLICADORA.. Energia de Ionizacao selecionavel de 5 - 240eV. Corrente de Ionizacao selecionavel de 0 - 315uA.. Acompanha desktop PC com configuracao minima de processador I5, com 4 nucleos, memoria RAM minima de 16GB, Disco (SO e software) 2x (100GB, 7,2K RMP Raid 1), disco (Dados) - 2x (100GB, 7,2K RMP, Rede 10GB, com monitor, teclado e mouse. O sistema pode ser acompanhado de componentes exclusivos de uso para esta unidade, tais como: kit de instalacao do cromatografo a gas composto de porcas, anilhas, tubo de cobre, liquido para detectar vazamentos, ferramentas para operacao do GC, frascos para uso com amostrador automatico com capacidade de 2ml com tampa de rosca e septo, septo de silicone para Cromatografo, anilha de grafite/vespel para uso com GC, conectores capilares, , tubos, software, manuais, cabos de forca e de comunicacao, Biblioteca para uso em GCMS padrao NIST com 350mil espectros em EI para mais de 300 mil compostos, e livraria de metodos de indicede retenao com 139mil compostos, unidade para conectar a torre de injecao e amostrador Head Space no mesmo injetor de cromatografo a gas 8860/8890 e software de controle e comando do Head Space, entre outros conforme aplicacao e necessidade de cada cliente. Aplicacao do Cliente: Analise de compostos organicos em materia-prima e produto acabado na industria quimica.	Agilent Technologies, Inc.	AGILENT	GCMSD8890B-5977B		32/21
9027.20.11	SISTEMA DE CROMATOGRAFIA EM FASE GASOSA ACOPLADA A ESPECTROMETRIA DE MASSAS TIPO TRIPLOQUADRUPOLAR (GC/MS/MS - 225-39010-58), MARCA SHIMADZU, MODELO GCMS-TQ8040NX, COMPOSTO POR: 01 REFLETOR DA FONTE DE IONS EI, ULTRA (225-17659-91); 01 CAIXA DA FONTE DE IONS, AQUECIMENTO PROCESSADO EI ULTRA (225-17697-91); 01 KIT DE PURIFICAÇÃO PARA GÁS HÉLIO (225-38071-91); 01 SOFTWARE GCMSSOLUTION INSIGHT GCMS-TQ, (225-37982-92); 01 BOMBA ROTATÓRIA RP-1 DE 30 LITROS/MINUTO PARA PRÉ-VÁCUO (220V - 225-10662-92); 01 VAT PARA BOMBA ROTATÓRIA RP (038-00323-07); 01 DUTO DE EXAUSTÃO PARA GC-2030 (221-80955-41); 01 KIT DE FERRAMENTAS PARA MANUTENÇÕES BÁSICAS PARA A SÉRIE NX (225-2005192); 01 KIT DE MANUTENÇÃO PARA EQUIPAMENTOS DA SÉRIE NX (225-38070-91); 01 FITA SELADORA (018-21330); 01 LÃ DE QUARTZO DESATIVADA (2G / 221-48600); 06 ADAPTADOR PARA TUBULAÇÃO DE GÁS MM-PT1-4 (201-34675); 04 TUBULAÇÃO DE GÁS MF-MF (3MM X 2M /201-48069-01); 01 INJETOR SPLIT/SPLITLESS, MODELO SPL-2030, (221-77100-44); 01 START KIT PARA GCMS INCLUINDO (227-35013-01); 01 INJETOR AUTOMÁTICO, MODELO AOC-6000 PLUS, (PAL3-RSI-LGH-S-SHIM2); 01 AOC-6000 CONTROL SOFTWARE VER. 2.0, (ENGLISH VERSION / 225-38940-92 - 01 KIT DE INSTALAÇÃO PARA AOC-6000 NO GC-2030 (PAL3-KIT-S2030);01 SISTEMA DE MICROEXTRAÇÃO EM FASE SÓLIDA SPME PARA AOC-6000 PLUS,(PAL3-SPME-SFIB-SHIM); 01 ACESSÓRIO PARA CONDICIONAMENTO DE FIBRAS PARA AOC-6000,(PAL3-SPME-ARROWCOND); 01 10µL SMART SYRINGE PTFE PLUNGER W/FIXED NEEDLE, 57MM, 23S (227-3535302); 01 MICROSERINGA SMART PARA HEADSPACE E ITEX 2,5 ML PARA AOC-6000 (22735359-01); 01 KIT PARA INSTALAÇÃO DE AOC-6000 COM SOFTWARE LABSOLUTIONS GC, (223-66141-92); 01 LACRADOR PARA FRASCOS DE HEADSPACE DE 20ML (SSOT-AG607-01027-000); 01 SACADOR DE TAMPAS PARA FRASCOS DE SPME E HEADSPACE (SSOT-AG607-01028-000); 01 TAMPAS MAGNÉTICAS E SEPTOS FACEADOS EM TEFLON PARA FRASCOS HEADSPACE DE 10 E 20ML (100 UNIDADES/SSOT-AG630-01004-000). 01 FRASCOS DE 20 ML PARA HEADSPACE (100 UNIDADES/ SSOT-AG630-01005-000). 01 COLUNA CAPILAR COM FASE 5% DIFENIL/95% DIMETIL-POLISILOXANO, MODELO SH-RTX-5MS, (221-75855-30); 01 COLUNA CAPILAR COM FASE 100% DIMETIL-POLISILOXANO, MODELO SH-RXI-1MS, (221-75923-30); 01 COLUNA CAPILAR COM FASE POLIETILENOGLICOL (CARBOWAX), MODELO SH-RTX-WAX, (221-75893-30); 01 KIT PARA MANUTENÇÃO DA FONTE DE ÍONS, INCLUINDO 20 PARES DE LUVAS ABRASIVAS(085-35124-03); 01 CORTADOR DE COLUNA CAPILAR (221-50595-91); 01 SUPORTE PARA COLUNA. NECESSÁRIO QUANDO SE INCLUI DETECTOR E INJETOR EXTRA (221-47159); 01 SEPTO PREMIUN VERDE 50 PÇS (TRAJAN/ 227-35004-01); 01 TUBO PARA INSTALAÇÃO DO AOC-6000 DIMENSÕES MM-1/8 E L 100 (201-4857710); 01 TUBO COM DERIVAÇÃO PARA AOC-6000 (221-72658-91); 01 COLUNA CAPILAR COM FASE 14% CIANOPROPILFENIL/86% DIMETIL-POLISILOXANO,MODELO RTX-1701, (227-36217-01); 01 CONEXÃO PARA TUBULAÇÃO DE HIDROGÊNIO MF-MM 10CM (221-73557-10); DETECTOR DE IONIZAÇÃO DE CHAMA (FID), MODELO FID-2030, (221-77200-44); 01 TUBULAÇÕES PARA INSTALAÇÃO (201-48070); 01 KIT DE CONSUMÍVEIS PARA O GC-2030 (227-35012-01); 01 LABSOLUTIONS GC - KIT OPCIONAL DE EXPANSÃO, (223-62708-91); 01 FILTRO DE VAPOR DE OLEO PARA BOMBA DE VÁCUO (042-00124-31). O GCMS-TQ8040 POSSUI UMA AMPLA GAMA DE USOS, PODENDO SER UTILIZADO PELO SENAI EM DIVERSAS ÁREAS, COMO POR EXEMPLO: ANÁLISE DE METABÓLITOS EM ALIMENTOS, ÁCIDOS ORGÂNICOS, PESTICIDAS ORGANOCLORADOS, METABÓLITOS EM CERVEJA, ÁCIDOS GRAXOS INSATURADOS, ENTRE OUTROS.	SHIMADZU CORPORATION	SHIMADZU	GCMS-TQ8040NX		20/21
9027.20.11	CROMATOGRAFO GASOSO CONTENDO: 01 INJETOR PARA COLUNA CAPILAR SPLIT/SPLILESS, 01 DETECTOR DE IONIZACAO DE CHAMA FID, CONTROLADORES DE TEMPERATURA MICROPROCESSADO PARA INJETOR/COLUNA/DETECTOR, CONTROLADOR DE TEMPERATURA DO FORNO DA COLUNA" COM PROGRAMACAO DE TEMPERATURA, RAMPAS/PATAMARES, ABERTURA AUTOMATICA DO FORNO NA PARTE TRASEIRA, CONTROLE DE FLUXO MANUAL, GC CHEMSTATION SOFTWARE E LICENCA, COM 01 GERADOR DE HIDROGENIO - MATHESON HYDROGEN GENERATOR HYC - HP M250 CHRYSALIS II M250. UTILIZADO PARA TESTES DE PUREZA DE UMA SUBSTANCIA EM PARTICULAR, OU SEPARACAO DE DIVERSOS COMPONENTES DE UMA MISTURA (AS QUANTIDADES RELATIVAS DE UM DETERMINADO COMPONENTE TAMBEM PODEM SER DETERMINADAS). EM ALGUMAS SITUACOES, A CROMATOGRAFIA GASOSA PODE AJUDAR A IDENTIFICAR UM COMPOSTO. EM QUIMICA DE MICROESCALA, CROMATOGRAFIA GASOSA PODE SER USADA PARA PREPARAR COMPOSTOS PUROS DE UMA MISTURA.	HEWLETT-PACKARD	HP HEWLETT PACKARD	HP 5890		35/19
9027.20.11	SISTEMA DE CROMATOGRAFIA GASOSA PARA ANALISES FISICO QUIMICAS LABORATORIAIS COMPOSTO POR: Amostrador e Injetor Automático 108 posição de amostragem; Tamanho dos frascos (vial): 2mL (0,25mL com insert) com tampas; 4 Frascos para resíduos e 4 frascos para lavagem; Volume dos Frascos para Resíduos e Lavagem de 4mL, Volume da seringa de amostragem: 0.5L, 5.0L, 10.0L ou 50.0L. Forno Temperatura de Trabalho: 4oC acima da temperature ambiente a 450oC ou -80oC a 450oC com acessório para trabalhos em temperaturas abaixo da ambiente; - Taxas de aquecimento: de 0.1 a 120oC/min com incrementos de 0.1oC; Resolução de temperatura no setpoint de 1.0oC; Amostrador e Injetor Automático 108 posição de amostragem; Tamanho dos frascos (vial): 2mL (0,25mL com insert) com tampas; 4 Frascos para resíduos e 4 frascos para lavagem; Volume dos Frascos para Resíduos e Lavagem de 4mL, Volume da seringa de amostragem: 0.5L, 5.0L, 10.0L ou 50.0L. Forno Temperatura de Trabalho: 4oC acima da temperature ambiente a 450oC ou -80oC a 450oC com acessório para trabalhos em temperaturas abaixo da ambiente; Tempo máximo de programação de 999.99 minutos; Cool-down times (Resfriamento): 450oC a 50oC em 4.8 minutos; Dimensão Interna: 28x31x16 cm. Detector: Detector de Ionização em chamas FID.	HP/AGILENT TECH HEADQUARTERS	HP / AGILENT TECHNOLOGIES	SÉRIE 6890		17/19
9027.20.11	SISTEMA DE CROMATOGRAFIA A GÁS, CROMATÓGRAFO GASOSO, CAPACIDADE PARA ACOPLAMENTO DE INJETOR SPLIT/SPLITLESS, COM CONTROLE DIGITAL-ELETRÔNICO DE PRESSÃO/FLUXO DO GÁS DE ARRASTE BEM COMO CAPACIADE PARA ACOPLAMENTO DE INJETOR ADICIONAL TIPO ON-COLUMN,PTV/PSS, MÚLTIPLO MODO DE INJEÇÃO DE ALTA CAPACIDADE DE INJEÇÃO DE 0,1µ ATÉ 150µL, E DIFERENTES MODOS DE OPERAÇÃO (SPLIT/SPLITLESS QUENTE E CRIOGÊNICO). PROGRAMAÇÃO DE 32 (TRINTA E DUAS ) RAMPAS AJUSTÁVEIS DE 0,1° A 125°C/MIN, COM TEMPERATURA MÁXIMA NO FORNO DE 450°C ;RESFRIAMENTO DE 450ºC A 50ºC EM 3,8 MIN. PERMITE INSTALAÇÃO FUTURA DE DETECTORES INTERCAMBIÁVEIS (FID, PID, ECD, NPD, FPD, PDD, TCD). CAPACIDADE AUTOMÁTICA PARA DETECÇÃO DE VAZAMENTO E CAPACIDADE PROGRAMÁVEL DE TRAVAMENTO DO TEMPO DE RETENÇÃO CROMATOGRÁFICO. POSSUI ROTINA DE AUTO DIAGNÓSTICO PARA VERIFICAÇÃO DE FALHAS EM TODOS OS CIRCUITOS ELETRÔNICOS, SENSORES E VÁLVULAS, COM POSSIBILIDADE DE CONEXÃO VIA MODEM PARA DIAGNÓSTICO REMOTO E REPROGRAMAÇÃO DOS EQUIPAMENTOS. COMPOSIÇÃO: CORPO EM CHAPA METALICA, PLACAS ELETRÔNICAS DE ALIMENTAÇÃO E CONTROLE, PAINEL DE CRISTAL LIQUIDO, CONECTORES PNEUMÁTICOS EM AÇO INOX, VENTOINHA PARA RESFRIAMENTO E RESISTÊNCIAS DE AQUECIMENTO PARA O FORNO. DIMENSÕES: 67 X 44 X 45 (PROFUNDIDADE X LARGURA X ALTURA) EM CENTIMETROS. PESO: 35 KG. ALIMENTAÇÃO ELETRICA: 110 / 220 VOLTS AC. CONSUMO ELÉTRICO MÁXIMO: 2000 VA. APLICAÇÃO: É UTILIZADO EM LABORATÓRIOS DE QUIMICA ORGÂNICA PARA SEPARAÇÃO E DETECÇÃO DE COMPOSTOS QUE PODEM SER VAPORIZADOS SEM DECOMPOSIÇÃO. SENDO O USO TIPICO A ANALISE DE COMPOSTOS VOLÁTEIS (VOC) E SEMI VOLÁTEIS (SVOC) PARA DETERMINAÇÃO DE PUREZA EM SUBSTÂNCIAS E/OU ANALISE DE CONTAMINANTES EM FARMACOS, SOLO, AGUA E ALIMENTOS.	THERMO FISHER SCIENTIFIC (SHANGHAI) TECHNOLOGIES E INSTRUMEN	THERMO FISHER	TRACE GC 1300		36/22
9027.20.11	Cromatógrafo a gás modular COMPOSTO DE: 01 Injetor Split/ Splitless, para acoplamento ao cromatografo a gás Thermo Scientific TRACE 1310. 01 Detector de ionização de chama (FID), para acoplamento ao cromatografo a gás Thermo Scientific TRACE 1310. 02 Modulo com conexão instantânea - TCD - amostras reativas 01 Unidade de metanação para forno auxiliar, TRACE 1310 / 02 Válvula rotativa de 6 vias, fabricante Valco, Hastelloy C, temperatura maxima de operação 330C, 1/16. / 01 Loop para amostras de gases com tratamento Sulfinert, volume 250 microlitro, para válvulas tipo W, 1/16 polegadas. Marca Restek. / 01 Válvula de agulha, Valco, fluxo 2 a 225 microlitro /min, para tubos 1/16 polegadas. / 01 Coluna TracePLOT TG-BOND Msieve 5A, dimensões 30m x 0,53mm, espessura do filme 50 micrometro, limite de temperatura 300°C. Marca Thermo. / 01 Coluna PLOT para GC CARBOXEN-1006, dimensões 30m x 0,53mm, espessura do filme 30 micrometro. Marca Supelco. / 02 Coluna capilar para cromatografia a gás, Rtx-1 (100% dimetil polisiloxano), marca Restek, dimensões 60m x 0,53mm, filme 7,00 micrometro. / 01 Forno adicional para acoplamento ao cromatografo a gás TRACE 1310, Thermo Scientific. / 01 Modulo de controle de gás auxiliar para forno auxiliar do TRACE 1310. - Permite o controle eletronico (EPC) de até 3 gases auxiliares. / 01 Suporte para instalação de dois detectores modulares adicionais no forno auxiliar, TRACE 1310. / 01 Kit de retenção de coluna capilar. / 01 Conector anteparo para entrada ou saída de amostra. / 02 Septo para injetor de GC TR-Green, com 11mm de diâmetro. Temperatura até 350ºC. Embalagem com 50 unidades. / 01 Anilha de grafite para GC Agilent modelos 5890/6890/6850 e Thermo Trace 1310, para colunas com 0,53mm. Pacote com 10 unidades. Marca Thermo. / 02 Microsseringa para GC modelo 1750RN , tipo Gastight, volume 500 microlitro, agulha removível, estilo da ponta 2, comprimento da agulha 51mm, calibre 22. Marca Hamilton. / 02 Agulha de reposição, comprimento 51mm, estilo da ponta 2, calibre 22. Pacote com 06 unidades. Marca Hamilton. / 01 Programa para aquisição de dados e controle do cromatografo a gás TRACE 1310, Chromeleon 7 (SE) / 01 Licença para instalação do Chromeleon 7 em nova Workstation . APLICAÇÃO DA MERCADORIA: O equipamento terá aplicação na determinação da composição de gases referentes a processos de combustão, gaseificação, bem como provenientes de análises em óleos de máquinas. Sua aplicação é destinada a projetos de pesquisa e desenvolvimento. Não contém material radioativo.	THERMO ELECTRON CORPORATION	Thermo Scientific	TRACE 1310		01/21
9027.20.11	Cromatógrafo a gás modular, ACOMPANHA: 01 Injetor Split/Splitless, para acoplamento ao cromatografo a gás Thermo Scientific TRACE 1300 SERIES. Ref.: 19070010 / 01 Detector de ionização de chama (FID), para acoplamento ao cromatografo a gás Thermo Scientific TRACE 1300 SERIES. Ref.: 19070001 / 02 Modulos com conexão instantânea - TCD - amostras reativas Ref.: 19070041 / 01 Unidade de metanação para forno auxiliar, TRACE 1300/1310 Ref.: 19071008 / 01 Loop para amostras de gases com tratamento Sulfinert, volume 250 microlitro, para válvulas tipo W, 1/16 polegadas. Marca Restek. Ref.: 22846 / 01 Válvula de agulha, fluxo 2 a 225 mL/min, para tubos 1/16 polegadas. Marca VICI. Ref.: BNV1-D / 02 Válvulas para altas temperaturas, corpo em Hastelloy C, de 6 portas, 1/16in, 0,40mm, atuador a ar, temperatura 350º C, pressão 300psi. Marca VICI. Ref: A3C6WT-HC / 01 Coluna TracePLOT TG-BOND Msieve 5A, dimensões 30m x 0,53mm, espessura do filme 50um, limite de temperatura 300°C. Marca Thermo. Ref.: 26003-6100 / 01 Coluna PLOT para GC CARBOXEN-1006 com as seguintes características: - Fase estacionária: Peneira molecular de carbono - Dimensões: 30m x 0,53mm - Espessura do filme: 30µm - Faixa de temperatura: 25°C a 250°C - Marca Supelco. Ref.: 25461 / 02 Colunas capilar para cromatografia a gás, Rtx-1 (100% dimetil polissiloxano), marca Restek, dimensões 60mx0,53mm, filme 7,00 micrômetro. Ref.: 10193 / 01 Forno adicional para acoplamento ao cromatografo a gás TRACE 1300/1310, Thermo Scientific. Ref.: 14800900 / 01 Modulo de controle de gás auxiliar para forno auxiliar do TRACE 1300/1310. - Permite o controle eletronico (EPC) de até 3 gases auxiliares. Ref.: 19071005 / 01 Suporte para instalação de dois detectores modulares adicionais no forno auxiliar, TRACE 1300/1310. Ref.: 19071006 / 01 Forno adicional para acoplamento ao cromatografo a gás TRACE 1300/1310, Thermo Scientific. Ref.: 14800900 / 01 Conector tipo Bulkhead, para introdução de amostra no forno de auxiliar. Ref.: 19071014 / 02 Septos para injetor de GC TR-Green, com 11mm de diâmetro. Temperatura até 350ºC. Embalagem com 50 unidades. Ref.: 313G3230 / 01 Anilha curta, 100% grafite, 1/16in x 0,8mm, para GC Agilent 5890/6890/6850 e Thermo Trace 1300, para colunas de 0,45 - 0,53mm. Caixa com 10 unidades. Marca Thermo. Ref.: 290GA140 / 02 Micro seringas, marca HAMILTON, tipo GASTIGHT, agulha fixa, modelo 1750LTN, com as seguintes características: Volume: 500 microlitro, Gauge: 22, Comprimento da agulha: 51 mm. Estilo da ponta da agulha: 5. Ref.: 81243 / 02 Agulhas ponta estilo 5, marca HAMILTON, modelo Metal Hub (N) e Gauge 22s, para seringas Hamilton tipo TLL, LT e conectores TLL. Pacote com 06 unidades. Ref.: 7729-02 / 01 Programa para aquisição de dados e controle do cromatografo a gás TRACE 1300 Series, Chromeleon 7 (SE) Ref.: 7100.0108-GC-GCMS / 01 Licença para instalação do Chromeleon 7 em nova Workstation. Ref.: 70500104AGCGCMS . APLICAÇÃO DA MERCADORIA: O equipamento terá aplicação na determinação da composição de gases referentes a processos de combustão, gaseificação, bem como provenientes de análises em óleos de máquinas. Sua aplicação é destinada a projetos de pesquisa e desenvolvimento. Não contém material radioativo.	THERMO ELECTRON CORPORATION	Thermo Scientific	TRACE 1310 GC		47/20
9027.20.11	Cromatógrafo a gás modular, ACOMPANHA: 01 Injetor Split/Splitless, para acoplamento ao cromatografo a gás Thermo Scientific TRACE 1300 SERIES. Ref.: 19070010 / 01 Detector de ionização de chama (FID), para acoplamento ao cromatografo a gás Thermo Scientific TRACE 1300 SERIES. Ref.: 19070001 / 02 Modulo com conexão instantânea - TCD - amostras reativas Ref.: 19070041 / 01 Unidade de metanação para forno auxiliar, TRACE 1300/1310 Ref.: 19071008 / 02 Válvula rotativa de 6 vias, fabricante Valco, Hastelloy C, temperatura maxima de operação 330C, 1/16. Ref.: A3C6WTHCV / 01 Loop para amostras de gases com tratamento Sulfinert, volume 250µL, para válvulas tipo W, 1/16". Marca Restek. Ref.: 22846 / 01 Válvula de agulha, Valco, fluxo 2 a 225 mL/min, para tubos 1/16". Ref.: BNV1-D / 01 Coluna TracePLOT TG-BOND Msieve 5A, dimensões 30m x 0,53mm, espessura do filme 50um, limite de temperatura 300°C. Marca Thermo. Ref.: 26003-6100 / 01 Coluna PLOT para GC CARBOXEN-1006, dimensões 30m x 0,53mm, espessura do filme 30µm. Marca Supelco. Ref.: 25461 / 02 Coluna capilar para cromatografia a gás, Rtx-1 (100% dimetil polisiloxano), marca Restek, dimensões 60m x 0,53mm, filme 7,00µm. Ref.: 10193 / 01 Forno adicional para acoplamento ao cromatografo a gás TRACE 1300/1310, Thermo Scientific. Ref.: 14800900 / 01 Modulo de controle de gás auxiliar para forno auxiliar do TRACE 1300/1310. - Permite o controle eletronico (EPC) de até 3 gases auxiliares. Ref.: 19071005 / 01 Suporte para instalação de dois detectores modulares adicionais no forno auxiliar, TRACE 1300/1310. Ref.: 19071006 / 01 Kit de retenção de coluna capilar. Ref.: 19071017 / 01 Conector anteparo para entrada ou saída da amostra . Ref.: 19071014 / 02 Septo para injetor de GC TR-Green, com 11mm de diâmetro. Temperatura até 350ºC. Embalagem com 50 unidades. Ref.: 313G3230 / 01 Anilha de grafite para GC Agilent modelos 5890/6890/6850 e Thermo Trace 1300, para colunas com 0,53mm. Pacote com 10 unidades. Marca Thermo. Ref.: 290GA140 / 02 Microsseringa para GC modelo 1750RN , tipo Gastight, volume 500µL, agulha removível, estilo da ponta 2, comprimento da agulha 51mm, calibre 22. Marca Hamilton. Ref.: 81230 / 02 Agulha de reposição, comprimento 51mm, estilo da ponta 2, calibre 22. Pacote com 06 unidades. Marca Hamilton. Ref.: 777901 (antigo 80725) / 01 Programa para aquisição de dados e controle do cromatografo a gás TRACE 1300 Series, Chromeleon 7 (SE) Ref.: 7100.0108-GC-GCMS / 01 Licença para instalação do Chromeleon 7 em nova Workstation Ref.: 70500104AGCGCMS APLICAÇÃO DA MERCADORIA: O equipamento terá aplicação na determinação da composição de gases referentes a processos de combustão, gaseificação, bem como provenientes de análises em óleos de máquinas. Sua aplicação é destinada a projetos de pesquisa e desenvolvimento.	THERMO ELECTRON CORPORATION	Thermo Electron	TRACE GC 1310		20/19
9027.20.11	Cromatógrafo a gás modular com amostrador Acompanha: 1 Injetor SpliUSplitless, para acoplamento ao cromatografo a gás Thermo Scientific TRACE 1300 SERIES.Ref.: 19070010 1 Interface para instalação de Purge and Trap no injetor SSL.Ref.: 19050730 1 Modulo com conexão instantânea - Detector de Condutividade Térmica (TCD) Ref.: 19070045 1 Unidade de metanação para forno auxiliar, TRACE 1300/1310. Ref.: 19071008 Detector de ionização de chama (FIO), para acoplamento ao cromatografo a gás Thermo Scientific TRACE 1300 SERIES. Ref.: 19070001 1 Modulo de controle de temperatura auxiliar, para Trace GC 1300. Ref.: 19070070 1 Forno de valvulas para acoplamento ao cromatografo TRACE 1300 series. Ref.: 19070120 1 Mini-myte com Manifold para acionamento de válvula rotativa Valco, para cromatógrafos a gás Trace GC. Ref.: MMVALVFIRST 1 Válvula de 6 vias, com atuador a ar, standoff 3", 1/16", 0,40mm, 225ºC, pressão 400psi. Marca VICI. Ref.: A3C6WE 1 Válvula de agulha, fluxo 2 a 225 mUmin, para tubos 1/16". Marca VICI. Ref.: BNV1-D 2 Coluna PLOT para GC CARBOXEN-1006, dimensões 30m x 0,53mm, espessura do filme 30µm. Marca Supelco. Ref.: 25461 2 Coluna TracePLOT TG-BOND Msieve 5A, 0,53mm 30m 50um. Ref.: 260036100 1 Programa para aquisição de dados e controle do cromatografo a gás TRACE 1300 Series, Chromeleon 7 (SE) Ref.: 7100.0108-GC-GCMS 1 Licença para instalação do Chromeleon 7.3 em nova Workstation. Ref.: 7350.0104A-GC-GCMS 1 Sistema para upgrade do amostrador automático Triplus 500. Ref.: 25118000 1 Amostrador automático Headspace, modelo Triplus 500 HS, fabricante Thermo Scientific. Ref.: 25118100 1 Microcomputador conforme especificação do edital. . Ref.: MICRO 10 Vial de vidro borosilicato, volume 20 ml, para Headspace. Ref.: 1W22020581 RD 10 Lacre Magnético tipo Crimp, Si-Metálico, 20mm. Ref.: 1320735 1 Septo para injetor de GC TR-Green, com 11mm de diâmetro. Temperatura até 350ºC. Embalagem com 50 unidades. Ref.: 313G3230 1 Anilha curta, 100% grafite, 1/16in x 0,8mm, para GC Agilent 5890/6890/6850 e Thermo Trace 1300, para colunas de 0,45 - 0,53mm. Caixa com 1 O unidades. Marca Thermo. Ref.: 290GA140 1 Liner de borossilicato para SPME/HS, marca Thermo, desativado, dimensões 78,5 x 6,3mm de diâmetro externo x 1,2mm de diâmetro interno. Pacote com 5 unidades. Ref.: 453A1335 1 Alicate manual crimper, para lacrar vials de 20mm. Marca Restek. Ref.: 23398 1 Alicate manual decapper, para deslacrar vials de 20mm. Marca Restek. Ref.: 23399 1 Kit para purificação de gás de arraste. Incluso base para instalação e filtro triplo (oxigênio, umidade e hidrocarbonetos). Marca Restek.Ref.: 22019 1 Kit Filtro de gás Super¬Clean FIO com filtro para hidrocarbonetos e umidade, conexões 1/8in, e base. Marca Restek. Ref.: 22021 1 Cortador de tubos de sílica fundida, em cerâmica, dimensões 25X25 mm, marca OV. Embalagem com 1 O unidades. Ref.: 3377 1 2 gramas de catalizador para conversão de CO e CO2 em CH4 para uso no FIO. 1 Kit completo para instalação e inicio de uso: liquido para detecção de vazamentos, anilhas, tubos de cobre, chaves para porcas e fixa e boca, fusíveis MODELO: TRACE GC 1310 - TRIPLUS 500 HS	THERMO ELECTRON CORPORATION (MILÃO)	Thermo Scientific	TRACE GC1310 TRIPLUS 500HS		26/21
9027.20.12	Sistema integrado de Cromatografia a Liquido HPLC dotado de : Cromatografo liquido com Bomba de HPLC 1100/1200 Gradiente Quaternario, com sistema hidraulico composto de pistao duplo em serie com curso variavel servo controlado, transmissao de potencia por fusos de esferas, pistoes de flutuacao, Pressao Maxima de 40MPA (400bar). SISTEMA DE CROMATOGRAFIA LIQUIDA MODELO 1100, AGILENT. COMPOSTO POR: - 01046-60105 CABO DE SINAL UNIVERSAL, - 01200-90103 MANUAL DO USUARIO, - 01200-90104 MANUAL DE SEGURANCA, - 5067-4770 GABINETE DE PLASTICO PARA SOLVENTES, - 959961-902 COLUNA CROMATOGRAFICA ECLIPSE PLUS, - 4 G1311-60003 KIT COMPOSTO POR TUBOS PLASTICOS, ADAPTADORES, MARCADORES DE CABO E FILTRO PARA SOLVENTES DO CABECOTE DO RESERVATORIO DE SOLVENTES, - G1311-68755 KIT COM TUBOS CAPILARES, CONECTORES E TUBO PLASTICO, - G1311-89000 DISPOSITIVO GERADOR DE FLUXO VOLUMETRICO QUARTENARIO 600 BAR, - G1315-60022 CELA DE FLUXO DE QUARTZO INERTE COM ESPELHO OPTICO INTERNO 10MM, 13UL, - G1315-68755 KIT COM TUBOS CAPILARES, CONECTOR E PORCAS, - G1315-89001 DETECTOR DE ARRANJO DE DIODOS 1100, - G1316-68708 KIT COMPOSTO POR: TUBOS CAPILARES TIPO LOOP DE ACO INOXIDAVEL 0.17X180MM, TUBOS CAPILARES TIPO LOOP DE ACO INOXIDAVEL 0.17X90MM, - G1316-68755 KIT COM TUBOS CAPILARES, CONECTORES E TUBO PLASTICO, - G1316-89000 COMPARTIMENTO TERMOSTATIZADOR PARA COLUNAS CROMATOGRAFICAS 1100 - G1364-60111 BANDEJA PARA FRASCOS DE AMOSTRAS, - G1329-68755 KIT COM TUBOS CAPILARES, CONECTOR E PORCAS, - G1329-89000 AMOSTRADOR AUTOMATICO 1100, - G1330-68755 KIT COM CABOS E TUBOS PLASTICOS, - G1330-89001 MODULO TERMOSTATO, - G1369-60012 CABO DE INTERFACE LAN, - G4201-68707 KIT DE MANUTENCAO PREVENTIVA COMPOSTO POR: 4 TUBOS CAPILARES DE ACO INOXIDAVEL 105MM X 0.17MM,4 TUBOS CAPILARES DE ACO INOXIDAVEL 150MM X 0.17MM, 2 TUBOS CAPILARES DE ACO INOXIDAVEL 200MM X 0.17MM, 2 TUBOS CAPILARES DE ACO INOXIDAVEL 280MM X 0.17MM, TUBO CAPILAR DE ACO INOXIDAVEL 400MM X 0.17MM, TUBO DE PLASTICO DE 1,5M X 1/16 POLEGADAS (OD) X 0.18MM, 3 UNIAO DE ACO INOXIDAVEL DE 1/16 POLEGADAS, ANILHAS E CONEXOES 1/16 EM ACO INOXIDAVEL, CONECTORES PLASTICO DE APERTO MANUAL, FERRAMENTA DE USO MANUAL PARA CORTAR TUBOS, CHAVE MANUAL INTERCAMBIAVEL 1/4, FERRAMENTA COM MULTI FUNCOES TIPO CANIVETE SUICO, MANUAL, FRASCOS DE VIDRO CLARO PARA SOLVENTES 1000ML, FRASCO DE VIDRO AMBAR PARA SOLVENTES 1000ML, FILTRO TIPO CARTUCHO PARA LIQUIDO, FRASCOS DE VIDRO AMBAR 2ML (12 X 32 MM), TAMPAS DE PLASTICO ROSCADA AZUL 12MM COM SEPTO DE SILICONE, FILTROS DE VIDRO PARA FILTRAGEM DE SOLVENTES, - G1316-68711 KIT COM TUBO CAPILAR E VALVULA REGENERACAO, - G7120-68708 KIT DE FERRAMENTAS, - M8555-64010 CD-ROM GRAVADO COM SOFTWARE LAB ADVISOR, - M8301-64100 CD-ROM GRAVADO COM MANUAIS, - M8307-64000 CD-ROM GRAVADO COM SOFTWARE OPENLAB CDS, - M8360-64001 PAPEL CONTENDO LICENCA DE USO DO SOFTWARE OPENLAB 3D UV, - G1322-68740 KIT CABO E MANUAIS, - G1322-89010 CAMARA DE VACUO PARA REMOVER AR APRISIONADO E VAPOR DE AGUA, - 6 8121-1809 CABO DE FORCA 250V COM PLUGUE MACHO. Aplicacao/finalidade da mercadoria - Analise de compostos organicos oriundos de varias matrizes, como alimentos, bebidas, vitaminas etc.	Agilent Technologies, Inc.	AGILENT	1100		31/20
9027.20.12	CROMATOGRAFO DE FASE LIQUIDA AGILENT HPLC SYSTEM COM FUNCAO DE SEPARACAO DE COMPOSTOS QUIMICOS EM SOLUCAO, A QUAL E UTILIZADA NA QUIMICA ANALITICA PARA IDENTIFICAR E QUANTIFICAR CADA COMPONENTE EM UMA MISTURA. E UTILIZADO EM LABORATORIOS ANALITICOS DE PESQUISA E DESENVOLVIMENTO. O CROMATOGRAFO E COMPOSTO POR UM MODULO DESGASEIFICADOR (MODELO G1379A), UM MODULO DE BOMBA BINARIA (MODELO G1312A), UM MODULO DETECTOR DE COMPRIMENTO DE ONDA VARIAVEL (MODELO G1314A), UM COMPARTIMENTO DE COLUNA (MODELO G1316A) E UM MODULO DE AMOSTRADOR AUTOMATICO (MODELO G1313A).	AGILENT TECHNOLOGIES	AGILENT TECHNOLOGIES	1100 SERIES		26/22
9027.20.12	Cromatografo Liquido Agilent Modelo 1100-1200-DAD, Inclui Bomba gradiente geradora de fluxo gradiente quaternario, degasseificador de solventes incluso na bomba, Termostato de colunas, detector de Diode Array, amostrador automatico e software como itens principais. com suas partes,pecas e acessorios sendo: G1311-89000 - Bomba gradiente geradora de fluxo gradiente quaternario pressao ate 400Bar com faixa de fluxo de 0,001 a 10ml/min, com exatidao de fluxo =< 0,07% RSD precisao de fluxo de +/-1%, precisao da composicao da fase movel 0 -95%, degasseificador a vacuo para 4 canais independentes integrado ao sistema. G1379-89000 - Degasseificador a vacuo on line incorporado noa unidade da bomba G1311-89000 G1316-89000 - Compartimento Termostatizado para colunas, com duas unidades de aquecimento separadas para solventes pre-aquecidos com temperaturas diferentes (operando em modo Peltier) , faixa de operacao 10 graus abaixo da ambiente ate 80 graus Celsius, precisao de temperatura de +/- 0,05 graus Celsius, G1329-89000 - Amostrador Automatico, capacidade de bandeja de 100 vial vial (2mL), faixa de injecao de 0,1 a 100 uL loop com incrementos de 0,1ul, precisao <0,25% RSD de 5 a 100ul, fixa de viscosidade da amostra de 0,2 a 5 cp, G1330-89001 - unidade de termostatizacao do amostrador automatico. G1315-89001 - Detector de Arranjo de Diodos (DAD) com lampada dupla permite a analise de comprimentos de onda de 190 a 950nm, sistema de 1024 diodos,abertura de fenda de passagem programavel de 1 a 16nm, aquisicao simultanea de ate oito comprimento de ondas e velocidade de aquisicao de dados de 80Hz, ruido menor que +/- 2AU., exatidao do comprimento de onda melhor que +/- 1 M8307-64000 Software OpenLAB CDS LC Chemstation E M8360-64001 SOFTWARE OPENLAB 3D- sofware para tratamento de dados, calculos quantitativos, geracao de curvas, controle do gradiente, pressao, desgaste de lampada do detector DAD, sinal do detector em tempo real, sequencia de injecao, temperatura do forno, sistema operando em Win 7 e Win10. Software OpenLAB CDS 3D UV para tratamento dos dados obitidos no software OpenLAB CDS LC em modo tridimensional para identificacao de compostos por UV, NAO INCLUI PC. Itens Secundarios necessarios a operacao di instrumento - O equipamento pode ser acompanhado de componentes exclusivos para o Cromatografo liquido, tais como colunas, filtros, frascos de solventes com pescadores, kit de acessorios e capilares, kit de ferramentas, celulas de fluxos do detector, reagentes, tubulacoes diversas, interface de comunicacao LAN, cabos e tubos plasticos, kit de cabos e manuais do instrumento, entre outros, estes materiais sao inclusos para a correta instalacao e operacao do sistema e podem variar dependendo da configuracao apresentada,e sao inclusos conforme a aplicacao e necessidade de cada cliente. Aplicacao do Cliente - Analise de compostos organicos e naturais oriundos de varias matrizes, como alimentos, oleos, bebidas, vitaminas, plantas etc,. Para atender as analiticas para controle de qualidade de produtos .	Agilent Technologies Deutschland GmbH	AGILENT	1100-1200-DAD		43/22
9027.20.12	Sistema de Cromatografia Liquida Integrado composto por suas partes e acessorios: Bomba gradiente quaternario operacao a 600bar, degasseificador de solventes incluso na bomba, Termostato de colunas temperatura ate 80Graus Celsius como valvula seletora de colunas, detector de Diode Array operacao de 190 a 95nm com cela analitica e preparativa, amostrador automatico para ate 100 frascos 2ml para uso analitico e software OpenLAB CDS como itens principais, voltagem 110V/220V e 60Hz. G1311-89000 - Bomba gradiente geradora de fluxo gradiente quaternario pressao ate 600Bar com faixa de fluxo de 0,001 a 10ml/min, com exatidao de fluxo =< 0,07% RSD precisao de fluxo de +/-1%, precisao da composicao da fase movel 0 -95%, degasseificador a vacuo para 4 canais independentes integrado ao sistema G1316-89000 - Compartimento Termostatizado para colunas, com duas unidades de aquecimento separadas para solventes pre-aquecidos com temperaturas diferentes (operando em modo Peltier) , faixa de operacao 10 graus abaixo da ambiente ate 80 graus Celsius, precisao de temperatura de +/- 0,05 graus Celsius, G1313-89000 - Amostrador Automatico, capacidade de bandeja de 100 vial vial (2mL), faixa de injecao de 0,1 a 100 uL loop com incrementos de 0,1ul, precisao <0,25% RSD de 5 a 100ul, fixa de viscosidade da amostra de 0,2 a 5 cp, G1315-89001 - Detector de Arranjo de Diodos (DAD) com lampada dupla permite a analise de comprimentos de onda de 190 a 950nm, sistema de 1024 diodos,abertura de fenda de passagem programavel de 1 a 16nm, aquisicao simultanea de ate oito comprimento de ondas e velocidade de aquisicao de dados de 80Hz, ruido menor que +/- 2AU., exatidao do comprimento de onda melhor que +/- 1. Itens Secundarios necessarios a operacao do instrumento - O equipamento pode ser acompanhado de componentes exclusivos para o Cromatografo liquido, tais como colunas, filtros, frascos de solventes com pescadores, kit de acessorios e capilares, kit de ferramentas, celulas de fluxos do detector, reagentes, tubulacoes diversas, interface de comunicacao LAN, septos, cabos e tubos plasticos, kit de cabos, sofwtares para analise e manuais do instrumento, entre outros, estes materiais sao inclusos para a correta instalacao e operacao do sistema e podem variar dependendo da configuracao apresentada,e sao inclusos conforme a aplicacao e necessidade de cada cliente. Aplicacao do Cliente - Analise e desenvolvimento de produtos farmaceuticos tais como vitaminas. Para atender as analises para controle de qualidade de produtos.	Agilent Technologies, Inc.	AGILENT	1100DAD		04/22
9027.20.12	Cromatografo a Liquido com Detector DAD E Fluorescencia Inclui Bomba gradiente geradora de fluxo gradiente quaternario, degasseificador de solventes incluso na bomba, Termostato de colunas, detector de Diode Array, amostrador automatico e software como itens principais. G1311-89000 - Bomba gradiente geradora de fluxo gradiente quaternario pressao ate 400Bar com faixa de fluxo de 0,001 a 10ml/min, com exatidao de fluxo =< 0,07% RSD precisao de fluxo de +/-1%, precisao da composicao da fase movel 0 -95%, degasseificador a vacuo para 4 canais independentes integrado ao sistema. G1379-89000 - Degasseificador a vacuo on line incorporado noa unidade da bombaelo G1311-89000 G1316-89000 - Compartimento Termostatizado para colunas, com duas unidades de aquecimento separadas para solventes pre-aquecidos com temperaturas diferentes (operando em modo Peltier) , faixa de operacao 10 graus abaixo da ambiente ate 80 graus Celsius, precisao de temperatura de +/- 0,05 graus Celsius, G1329-89000 - Amostrador Automatico, capacidade de bandeja de 100 vial vial (2mL), faixa de injecao de 0,1 a 100 uL loop com incrementos de 0,1ul, precisao <0,25% RSD de 5 a 100ul, fixa de viscosidade da amostra de 0,2 a 5 cp, G1330-89001 - unidade de termostatizacao do amostrador automatico. G1315-89001 - Detector de Arranjo de Diodos (DAD) com lampada dupla permite a analise de comprimentos de onda de 190 a 950nm, sistema de 1024 diodos,abertura de fenda de passagem programavel de 1 a 16nm, aquisicao simultanea de ate oito comprimento de ondas e velocidade de aquisicao de dados de 80Hz, ruido menor que +/- 2AU., exatidao do comprimento de onda melhor que +/- 1. G1363A - expansao do volume de injecao do amostrador automatico para ate 900ul. Utilizado no amostrador automatico. G1321-89000 - Detector de Fluorescencia G1321AR - Detector de fluorescencia com operacao por medida do comprimento de onda de emissao e excitacao, velocidade de leitura de 74 HZ, fonte de ultravioleta com lampada de Xenonio de 20W, inclui cela de leitura de 8ul de volume. M8307-64000 Software OpenLAB CDS LC Chemstation E M8360-64001 SOFTWARE OPENLAB 3D- sofware para tratamento de dados, calculos quantitativos, geracao de curvas, controle do gradiente, pressao, desgaste de lampada do detector DAD, sinal do detector em tempo real, sequencia de injecao, temperatura do forno, sistema operando em Win 7 e Win10. Software OpenLAB CDS 3D UV para tratamento dos dados obitidos no software OpenLAB CDS LC em modo tridimensional para identificacao de compostos por UV, NAO INCLUI PC. Itens Secundarios necdelessarios a operacao di instrumento - O equipamento pode ser acompanhado de componentes exclusivos para o Cromatografo liquido, tais como colunas, filtros, frascos de solventes com pescadores, kit de acessorios e capilares, kit de ferramentas, celulas de fluxos do detector, reagentes, tubulacoes diversas, interface de comunicacao LAN, cabos e tubos plasticos, kit de cabos e manuais do instrumento, entre outros, estes materiais sao inclusos para a correta instalacao e operacao do sistema e podem variar dependendo da configuracao apresentada,e sao inclusos conforme a aplicacao e necessidade de cada cliente. Aplicacao do Cliente - Aplicacao do Cliente - Analise de compostos organicos analizaveis por HPLC em amostras ambientais para atender portaria de agua potavel e CONAMA.	Agilent Technologies Deutschland GmbH	AGILENT	1100DADFLD		07/23
9027.20.12	Sistema de Cromatografia Liquida Integrado Modelo Agilent 1100RB composto por suas partes e acessorios: Bomba gradiente quaternario operacao a 600bar , degasseificador de solventes incluso na bomba, Termostato de colunas temperatura ate 80Graus Celsius, detector de Diode Array operacao de 190 a 95nm amostrador automatico para ate 100 frascos 2ml e software OpenLAB CDS como itens principais, voltagem 220V e 60Hz. - G1311-8900 - Bomba gradiente geradora de fluxo gradiente quaternario pressao ate 600Bar com faixa de fluxo de 0,001 a 10ml/min, com exatidao de fluxo =< 0,07% RSD precisao de fluxo de +/-1%, precisao da composicao da fase movel 0 -95%, degasseificador a vacuo para 4 canais independentes integrado ao sistema. - G1316-8900 - Compartimento Termostatizado para colunas, com duas unidades de aquecimento separadas para solventes pre-aquecidos com temperaturas diferentes (operando em modo Peltier) , faixa de operacao 10 graus abaixo da ambiente ate 80 graus Celsius, precisao de temperatura de +/- 0,05 graus Celsius. - G1313-8900 - Amostrador Automatico, capacidade de bandeja de 100 frascos de (2mL), faixa de injecao de 0,1 a 100 uL loop com incrementos de 0,1ul, precisao <0,25% RSD de 5 a 100ul, fixa de viscosidade da amostra de 0,2 a 5 cp, - G1315-89001 - Detector de Arranjo de Diodos (DAD) com lampada dupla permite a analise de comprimentos de onda de 190 a 950nm, sistema de 1024 diodos,abertura de fenda de passagem programavel de 1 a 16nm, aquisicao simultanea de ate oito comprimento de ondas e velocidade de aquisicao de dados de 80Hz, ruido menor que +/- 2AU., exatidao do comprimento de onda melhor que +/- 1. - M8307-6400 Software OpenLAB CDS LC Chemstation E M8360-64001 SOFTWARE OPENLAB 3D- sofware para tratamento de dados, calculos quantitativos, geracao de curvas, controle do gradiente, pressao, desgaste de lampada do detector DAD, sinal do detector em tempo real, sequencia de injecao, temperatura do forno, sistema operando em Win 7 e Win10. Software OpenLAB CDS 3D UV para tratamento dos dados obitidos no software OpenLAB CDS LC em modo tridimensional para identificacao de compostos por UV, NAO INCLUI PC Itens Secundarios necessarios a operacao do instrumento - O equipamento pode ser acompanhado de componentes exclusivos para o Cromatografo liquido, tais como colunas, filtros, frascos de solventes com pescadores, kit de acessorios e capilares, kit de ferramentas, celulas de fluxos do detector, reagentes, tubulacoes diversas, interface de comunicacao LAN, cabos e tubos plasticos, kit de cabos e manuais do instrumento, entre outros, estes materiais sao inclusos para a correta instalacao e operacao do sistema e podem variar dependendo da configuracao apresentada,e sao inclusos conforme a aplicacao e necessidade de cada cliente. Aplicacao do Cliente - Analise de compostos organicos e naturais oriundos de varias matrizes, como alimentos, oleos, bebidas, vitaminas, plantas etc,. Para atender as analiticas para controle de qualidade de produtos. Aplicacao do Cliente - Analise de compostos organicos e naturais oriundos de varias matrizes, como alimentos, oleos, bebidas, vitaminas, plantas etc,. Para atender as analiticas para controle de qualidade de produtos.	Agilent Technologies, Inc.	AGILENT	1100RB		47/20
9027.20.12	Sistema de Cromatografia Liquida Integrado Modelo 1100Semiprep composto por suas partes e acessorios: Bomba gradiente quaternario operacao a 400bar , degasseificador de solventes incluso na bomba, Termostato de colunas temperatura ate 80Graus Celsius como valvula seletora de colunas, detector de Diode Array operacao de 190 a 95nm com cela analitica e preparativa, amostrador automatico para ate 100 frascos 2ml para uso analitico e software OpenLAB CDS como itens principais, voltagem 110V/220V e 60Hz. G1311-8900 - Bomba gradiente geradora de fluxo gradiente quaternario pressao ate 600Bar com faixa de fluxo de 0,001 a 10ml/min, com exatidao de fluxo =< 0,07% RSD precisao de fluxo de +/-1%, precisao da composicao da fase movel 0 -95%, degasseificador a vacuo para 4 canais independentes integrado ao sistema G1316-8900 - Compartimento Termostatizado para colunas, com duas unidades de aquecimento separadas para solventes pre-aquecidos com temperaturas diferentes (operando em modo Peltier) , faixa de operacao 10 graus abaixo da ambiente ate 80 graus Celsius, precisao de temperatura de +/- 0,05 graus Celsius, G1313-8900 - Amostrador Automatico, capacidade de bandeja de 100 vial vial (2mL), faixa de injecao de 0,1 a 100 uL loop com incrementos de 0,1ul, precisao <0,25% RSD de 5 a 100ul, fixa de viscosidade da amostra de 0,2 a 5 cp, G1315-89001 - Detector de Arranjo de Diodos (DAD) com lampada dupla permite a analise de comprimentos de onda de 190 a 950nm, sistema de 1024 diodos,abertura de fenda de passagem programavel de 1 a 16nm, aquisicao simultanea de ate oito comprimento de ondas e velocidade de aquisicao de dados de 80Hz, ruido menor que +/- 2AU., exatidao do comprimento de onda melhor que +/- 1. M8410AA Software OpenLAB CDS WorkSataion Plus - sofware para tratamento de dados, calculos quantitativos, geracao de curvas, controle do gradiente, pressao, desgaste de lampada do detector DAD, sinal do detector em tempo real, sequencia de injecao, temperatura do forno, sistema operando em Win 7 e Win10. Software OpenLAB CDS 3D UV para tratamento dos dados obitidos no software OpenLAB CDS LC em modo tridimensional para identificacao de compostos por UV, NAO INCLUI PC. Itens Secundarios necessarios a operacao do instrumento - O equipamento pode ser acompanhado de componentes exclusivos para o Cromatografo liquido, tais como colunas, filtros, frascos de solventes com pescadores, kit de acessorios e capilares, kit de ferramentas, celulas de fluxos do detector, reagentes, tubulacoes diversas, interface de comunicacao LAN, cabos e tubos plasticos, kit de cabos e manuais do instrumento, entre outros, estes materiais sao inclusos para a correta instalacao e operacao do sistema e podem variar dependendo da configuracao apresentada,e sao inclusos conforme a aplicacao e necessidade de cada cliente. Aplicacao - Analise e desenvolvimento de produtos farmaceuticos tais como filtros solares. Para atender as analiticas para controle de qualidade de produtos.	Agilent Technologies Deutschland GmbH	AGILENT	1100SEMIPREP		32/21
9027.20.12	Cromatografo a Liquido Inclui Bomba gradiente quaternario, degasseificador de solventes incluso na bomba, Termostato de colunas, detector de Diode Array, amostrador automatico e software como itens principais. G1311-89010 - Bomba gradiente geradora de fluxo gradiente quaternario pressao ate 600Bar com faixa de fluxo de 0,001 a 10ml/min, com exatidao de fluxo =< 0,07% RSD precisao de fluxo de +/-1%, precisao da composicao da fase movel 0 -95%, degasseificador a vacuo para 4 canais independentes integrado ao sistema G1316-89010 - Compartimento Termostatizado para colunas, com duas unidades de aquecimento separadas para solventes pre-aquecidos com temperaturas diferentes (operando em modo Peltier) , faixa de operacao 10 graus abaixo da ambiente ate 80 graus Celsius, precisao de temperatura de +/- 0,05 graus Celsius, G1329-89010 - Amostrador Automatico, capacidade de bandeja de 100 vial vial (2mL), faixa de injecao de 0,1 a 100 uL loop com incrementos de 0,1ul, precisao <0,25% RSD de 5 a 100ul, fixa de viscosidade da amostra de 0,2 a 5 cp, e G1330-89050 - acessorios para termostatizacao de amostrad do Amostrador Automatico G1315-89013 - Detector de Arranjo de Diodos (DAD) com lampada dupla permite a analise de comprimentos de onda de 190 a 950nm, sistema de 1024 diodos,abertura de fenda de passagem programavel de 1 a 16nm, aquisicao simultanea de ate oito comprimento de ondas e velocidade de aquisicao de dados de 80Hz, ruido menor que +/- 2AU., exatidao do comprimento de onda melhor que +/- 1 M8307-64000 Software OpenLAB CDS LC Chemstation E M8360-64001 SOFTWARE OPENLAB 3D- sofware para tratamento de dados, calculos quantitativos, geracao de curvas, controle do gradiente, pressao, desgaste de lampada do detector DAD, sinal do detector em tempo real, sequencia de injecao, temperatura do forno, sistema operando em Win 7 e Win10. Software OpenLAB CDS 3D UV para tratamento dos dados obitidos no software OpenLAB CDS LC em modo tridimensional para identificacao de compostos por UV, NAO INCLUI PC. Itens Secundarios necessarios a operacao di instrumento - O equipamento pode ser acompanhado de componentes exclusivos para o Cromatografo liquido, tais como colunas, filtros, frascos de solventes com pescadores, kit de acessorios e capilares, kit de ferramentas, celulas de fluxos do detector, reagentes, tubulacoes diversas, interface de comunicacao LAN, cabos e tubos plasticos, kit de cabos e manuais do instrumento, entre outros, estes materiais sao inclusos para a correta instalacao e operacao do sistema e podem variar dependendo da configuracao apresentada,e sao inclusos conforme a aplicacao e necessidade de cada cliente. Aplicacao do Cliente - Analise de compostos organicos e naturais oriundos de varias matrizes, como alimentos, oleos, bebidas, vitaminas, plantas etc,. Para atender as analiticas para controle de qualidade de produtos	Agilent Technologies Deutschland GmbH	AGILENT	1200 DAD RB		34/23
9027.20.12	Cromatógrafo liquido de ultra performance equipado com detector UV , autosampler; bomba binária; compartimento de coluna com aquecimento/resfriamento incluindo configuração integrada para gerenciamento de amostras e solventes, para uso laboratório de desenvolvimento de produtos farmacêuticos.	AGILENT TECHNOLOGIES DEUTSCHLAND GMBH & Co. KG	AGILENT	1200er-Serie		42/19
9027.20.12	Sistema integrado de Cromatografia de fase Liquida HPLC composto por suas partes pecas e acessorios sendo PN G7104CR Bomba Flexivel com capacidade de operacao a pressoes deslocamento positivo alternativo de 800 Bar com dois mecanismos de duplo pistao em serie servo-controlados com deslocamento variavel transmissao de potencia por fusos de esferas/pistao de flutuacao fluxo ajustavel de001 a 5mL min em intervalos de 0001mLmin precisao de fluxo de 007% RSD ou 0005 min SD o que for maior exatidao de fluxo de 1% ou 10uLmin o que for maior capacidade de operacao de 800bar 11600psi ate 5mLmin pulso de pressao de <1% em amplitude normalmente <05MPa 5bar o que for maior gradiente quaternario em baixa pressao com volume morto de no minimo 350uL precisao da composicao de <0,15% RSD ou 001min SD o que for maior exatidao de composicao de 04% absoluto 1-99%B valvula quatro canais valvula de purga automatica para conveniencia na troca de solventes manutencao do sistema PN G7129CR Injetor Amostrador Automatico com Capacidade de amostra 132vials de 2ml duas bandejas padrao 100vials de 2ml duas bandejas classicas 36vials de 6ml duas bandejas opcinal lavagem da agulha externamente para minimizar a contaminacao cruzada de modo que seja < 0004% 40ppm volume de injecao de 01 a 100ul com incrementos de 01ul precisao do volume de injecao <025% RSD de areas de pico de <5uL ate 100uL medido com cafeina faixa de viscosidade 02 a 5cp Intervalo de pressao de operacao ate 800bar Tempo de ciclo de injecao 18s para velocidade de extracao 200uL/min velocidade de ejecao 200 uL/min volume de ejecao 1uL proporcionando alta capacidade de resfriamento para todos os frascos carregados ate 4 C inclui Compartimento para colunas integrado com opcao de atualizacao disponivel para ate duas colunas de 30 cm de comprimento, com capacidade de aquecimento ate 80C PN G7117AR Detector de Arranjo de Diodos de 1024 elementos, taxa de aquisicao de dados de 120Hz faixa de operacao de 190 a 640nm fonte de energia com Lampada de Deuterio e tungstenio faixa de absorbancia linear de > 2,0AU 5% em 265nm exatidao do comprimento de onda de 1nm, autocalibracao com linhas de deuterio precisao de comprimento de onda de <0,1nm PN G7116BR Compartimento Termostatizado para colunas com Faixa de temperatura 10 C abaixo da temperatura ambiente minimo de 4 C a 110C ajustavel em encrementos de 0,1K com estabilidade de temperatura de 0.1 C exatidao de temperatura de 0,5 C com calibracao para 40 C, precisao de temperatura 005 Graus Celsius, capacidade para ate 4 colunas de 300mm mais precolunas iu conexoes de encaixe rapido InfinityLab, capacidade para acoplamento futuro de valvulas para troca de colunas automaticas drive PN M8414AA OpenLab CDS com Hardware Computador tipo PC compativel com IBM/AT com Processador i5 8 GB de memoria RAM 500 GB de apacidade de Hard Disk Drive de CD/DVD-RW combinado Placa de rede 10/100/1000 Base-T Gigabit Sistema Operacional Windows 10 Mouse optico Monitor de tela plana de cristal liquido de 21 ou superior. Software Permite o controle de todas as funcoes de todos os modulos que compoem o Sistema HPLC atraves de protocolos e cabeamento rede Compativel com o sistema operacional Windows 10/7 Possui multiplos metodos de ajuste da curva de calibracao p.ex. linear ponto quadratico etc O equipamento acompanha acessorios e consumiveis tais como coluna cromatografica celulas de fluxos reagentes frascos garrafas, tubos licenca de software entre outros conforme aplicacao e necessidade de cada cliente Aplicacao do Cliente Analises cromatograficas por injecao de amostras liquidas para desenvolvimento de metodos e controle de qualidade de materias-primas e prod	Agilent Technologies Deutschland GmbH	AGILENT	1260 II PRIME		47/23
9027.20.12	Sistema Intregado de Cromatografia Liquida (HPLC) 1260RB - 600Bar Gradiente Quaternario, com suas partes e acessorios sendo: Bomba de HPLC 1260 RB Gradiente Quaternaria Bomba gradiente geradora de fluxo gradiente quaternario pressao ate 600Bar, Setpoint de Fluxo ajustavel de 0,001 a 10mL/min em intervalos de 0,001mL/min. Precisao de fluxo: =0,07% RSD ou = 0,02 min SD, Capacidade de operacao de 600bar ate 5mL/min e 200bar ate 10mL. Faixa de pH: 1 a 12,5. Amostrador Automatico 1260 RB(ALS): operacao padrao com 100 frascos de 2mL, Contaminacao cruzada ("carryover"): < 0,1%, < 0,05% com lavagem externa da agulha. Capacidade de injetar volumes na faixa de 0,1 a 100uL, em incrementos de 0,1uL, Temperatura de operacao: Na faixa de 4 a 40 C. Viscosidade de operacao: Na faixa de 0,2 a 5,0cp. Compartimento Termostatizado e Controlador de Temperatura para Colunas 1260 RB (TCC): Capacidade para no minimo 3 colunas de 300mm com aquecimento individual de solvente ou 3 colunas de 300mm em serie ou 4 colunas de 100mm. Faixa de operacao de 10 C abaixo da temperatura ambiente ate 80 C a um fluxo de 5,0ml/min em intervalos de 0,1 C; Exatidao de Temperatura: 0,5 C, Detector Ultravioleta por arranjo de diodos 1260 RB (DAD): Detector com Arranjo de fotodiodos de 1024 elementos. Fonte de Luz: Lampada Ultravioleta. Faixa de operacao: de 190 a 950nm. Nivel de Ruido (ASTM): < 0,5 x 10exp-3 AU no comprimento de onda de 230nm, Abertura da fenda: Programavel 1, 2, 4, 8 e 16nm. Largura do diodo: 0,5nm. Taxa de aquisicao do sinal: 120Hz. Taxa de aquisicao do espectro: 120Hz, cela de alta sensibilidade de 10mm e volume de 13ul, respostas selecionavel desde 0,02 a 10,0seg, possivel trocar por cela de 60mm (nao inclusa). Software para Comando e operacao do Equipamento - Software OpenLAB CDS VL para uso com HPLC . Inclui sofware para tratamento de dados, calculos quantitativos, geracao de curvas e relatorios fluxo, controle do gradiente, pressao, desgaste de lampada do detector DAD, sistema operando wm Win 7 ou Win 10 64 bits, requer mas nao inclui PC, inclui drive para comando e tratamento de dados de um HPLC. O sitema pode ser acompanhado de componentes exclusivos de uso para esta unidade, tais como: kit de instalacao, conectores capilares, mangueira, reagentes, frascos, garrafas, tubos, software, manuais, cabos de forca e de comunicacao entre outros conforme aplicacao e necessidade de cada cliente. Aplicacao do Cliente: Analise de compostos organicos na area de alimentos e produtos quimicos em geral, para obediencia a portarias e orgaos reguladores.	Agilent Technologies Deutschland GmbH	Agilent	1260 600Bar RB		15/21
9027.20.12	Sistema Integrado de Cromatografia liquida (HPLC) Modelo 1260 DAD Gradiente Quaternario, composto por: Bomba de HPLC 1260 RB Gradiente Quaternaria Bomba gradiente geradora de fluxo gradiente quaternario pressao ate 600Bar, Setpoint de Fluxo ajustavel de 0,001 a 10mL/min em intervalos de 0,001mL/min. Precisao de fluxo: =0,07% RSD ou = 0,02 min SD, Capacidade de operacao de 600bar ate 5mL/min e 200bar ate 10mL. Faixa de pH: 1 a 12,5. G1329BR - Amostrador Automatico 1260 RB(ALS): operacao padrao com 100 frascos de 2mL, Contaminacao cruzada ("carryover"): < 0,1%, < 0,05% com lavagem externa da agulha. Capacidade de injetar volumes na faixa de 0,1 a 100uL, em incrementos de 0,1uL, Temperatura de operacao: Na faixa de 4 a 40 C. Viscosidade de operacao: Na faixa de 0,2 a 5,0cp. G1316AR - Compartimento Termostatizado e Controlador de Temperatura para Colunas 1260 RB (TCC): Capacidade para no minimo 3 colunas de 300mm com aquecimento individual de solvente ou 3 colunas de 300mm em serie ou 4 colunas de 100mm. Faixa de operacao de 10 C abaixo da temperatura ambiente ate 80 C a um fluxo de 5,0ml/min em intervalos de 0,1 C; Exatidao de Temperatura: 0,5 C, G1315DR - Detector Ultravioleta por arranjo de diodos 1260 RB (DAD): Detector com Arranjo de fotodiodos de 1024 elementos. Fonte de Luz: Lampada Ultravioleta. Faixa de operacao: de 190 a 950nm. Nivel de Ruido (ASTM): < 0,5 x 10exp-3 AU no comprimento de onda de 230nm, Abertura da fenda: Programavel 1, 2, 4, 8 e 16nm. Largura do diodo: 0,5nm. Taxa de aquisicao do sinal: 120Hz. Taxa de aquisicao do espectro: 120Hz, cela de alta sensibilidade de 10mm e volume de 13ul, respostas selecionavel desde 0,02 a 10,0seg, possivel trocar por cela de 60mm (nao inclusa). M8360AA e M8311AA Software para Comando e operacao do Equipamento - Software OpenLAB CDS VL para uso com HPLC . Inclui sofware para tratamento de dados, calculos quantitativos, geracao de curvas e relatorios fluxo, controle do gradiente, pressao, desgaste de lampada do detector DAD, sistema operando wm Win 7 ou Win 10 64 bits, requer mas nao inclui PC, inclui drive para comando e tratamento de dados de um HPLC. Itens Secundarios necessarios a operacao do instrumento - O equipamento pode ser acompanhado de componentes exclusivos para o Cromatografo liquido, tais como colunas, filtros, frascos de solventes com pescadores, kit de acessorios e capilares, kit de ferramentas, celulas de fluxos do detector, reagentes, tubulacoes diversas, interface de comunicacao LAN, cabos e tubos plasticos, kit de cabos e manuais do instrumento, entre outros, estes materiais sao inclusos para a correta instalacao e operacao do sistema e podem variar dependendo da configuracao apresentada,e sao inclusos conforme a aplicacao e necessidade de cada cliente. Aplicacao do Cliente - Analise de compostos organicos e naturais oriundos de varias matrizes, como alimentos, oleos, bebidas, vitaminas, plantas etc,. Para atender as analiticas para controle de qualidade de produtos.	Agilent Technologies Deutschland GmbH	AGILENT	1260 DAD Gradiente Quaternario		09/22
9027.20.12	Sistema de cromamatrografia liquida Agilent Modelo 1260 DAD RB GRAD QUART ALS THERM composto de Bomba Gradiente quaternario, Amostrador Automatico com Termostato, Termostato de Colunas (TCC), Detector de Arranjo de Diodos, e Software para comando e operacao do instrumento com suas partes pecas e acessorios sendo: Bomba de HPLC 1260 RB Gradiente Quaternaria Bomba gradiente geradora de fluxo gradiente quaternario pressao ate 600Bar, Setpoint de Fluxo ajustavel de 0,001 a 10mL/min em intervalos de 0,001mL/min. Precisao de fluxo: =0,07% RSD ou = 0,02 min SD, Capacidade de operacao de 600bar ate 5mL/min e 200bar ate 10mL. Faixa de pH: 1 a 12,5. PN G1329BR Amostrador Automatico 1260 RB(ALS): operacao padrao com 100 frascos de 2mL, Contaminacao cruzada ("carryover"): < 0,003%, com lavagem externa da agulha. Capacidade de injetar volumes na faixa de 0,1 a 100uL, em incrementos de 0,1uL, Temperatura de operacao: Na faixa de 4 a 40 C. Viscosidade de operacao: Na faixa de 0,2 a 5,0cp. PN G1330BR - Termostato para os Frascos do Amostrador: Temperatura de operacao controlada temperatura na faixa de 4 - 40 C. PN G1316AR Compartimento Termostatizado e Controlador de Temperatura para Colunas 1260 RB (TCC): Capacidade para no minimo 3 colunas de 300mm com aquecimento individual de solvente ou 3 colunas de 300mm em serie ou 4 colunas de 100mm. Faixa de operacao de 10 C abaixo da temperatura ambiente ate 80 C a um fluxo de 5,0ml/min em intervalos de 0,1 C; Exatidao de Temperatura: 0,5 C, PN G1315DR Detector Ultravioleta por arranjo de diodos 1260 RB (DAD): Detector com Arranjo de fotodiodos de 1024 elementos. Fonte de Luz: Lampada Ultravioleta. Faixa de operacao: de 190 a 950nm. Nivel de Ruido (ASTM): < 0,5 x 10exp-3 AU no comprimento de onda de 230nm, Abertura da fenda: Programavel 1, 2, 4, 8 e 16nm. Largura do diodo: 0,5nm. Taxa de aquisicao do sinal: 120Hz. Taxa de aquisicao do espectro: 120Hz, cela de alta sensibilidade de 10mm e volume de 13ul, respostas selecionavel desde 0,02 a 10,0seg, possivel trocar por cela de 60mm (nao inclusa). PN M8311AA Software para Comando e operacao do Equipamento - Software OpenLAB CDS VL para uso com HPLC ., calculos quantitativos, geracao de curvas e relatorios fluxo, controle do gradiente, pressao, desgaste de lampada do detector DAD, sistema operando wm Win 7 ou Win 10 64 bits, requer mas nao inclui PC, inclui drive para comando e tratamento de dados de um HPLC. PN M8510AA Drive para comunicacao do HPLC com computador. PN M8360AA Software do tratamento de dados do Detector DAD em 3D. Consumiveis - itens consumiveis para uso com o HPLC 1260RB Aplicacao / finalidade - Analise de compostos organicos e naturais, oriundos de varias matrizes naturais, como alimentos, oleos, bebidas, vitaminas, plantas, produto acabado etc. Para atender as necessidades analiticas do controle de qualidade de produtos.	Agilent Technologies Deutschland GmbH	AGILENT	1260 DAD RB		38/23
9027.20.12	Sistema de Cromatografia a Liquido, HPLC, modelo 1260 Infinity II, composto de: - Bomba Flexivel - Faixa operacional de pressaoAte 80 MPa (800 bar, 11.603 psi) ate 5 mL/min - Faixa de fluxo Ajustavel: 0,001-5 mL/min - Precisao de fluxoRSD = 0,07% ou SD 0,01 min, o que for maior - Exatidao de fluxo 1% ou 10 uL/min, o que for maior- - Volume morto de no minimo 350 L; - Unidade de desgaseificacao integrada. Numero de canais: 4; Volume interno por canal: 1,5 mL. - Injetor/Amostrador Automatico Autosampler - Intervalo de 0.1 to 100 L - Precisao <0.25% RSD de areas de pico de <5uL ate 100uL - Intervalo de pressao 0 - 40 MPa (0 - 400 bar, 0 - 5801 psi); - Intervalo de viscosidade da amostra 0,2 - 5 cp; - Capacidade de amostra 132 vials de 2 ml (duas bandejas padrao), 100 vials de 2 ml (duas bandejas classicas), 36 vials de 6 ml (duas bandejas opcinal) - Tempo de ciclo de injecao 18 s para velocidade de extracao 200 uL/min, velocidade de ejecao: 200 uL/min volume de ejecao 1uL - Contaminacao cruzada <0,004 % (40 ppm), com agulha de lavagem; -Termostatizador para amostras com controle da temperatura na faixa de 4 a 40 C. - Termostatizador para Multicolunas - Faixa de temperatura 10 C abaixo da temperatura ambiente , (minimo de 4 C) a 85 C , ajustavel em encrementos de 0,1K - Capacidade de suportar ate 4 colunas de 300 mm de comprimento, mais pre-colunas ou conexoes de encaixe rapidp InfinityLab; - Estabilidade da temperatura 0.1 C; - Exatidao da temperatura 0.5 C (com calibracao para 40 C); - Precisao da temperatura 0.05 C; - Capacidade para instalacao futura de valvulas (drive). - Detector de Arranjo de Diodos - Arranjo de diodos de 1024 elementos; - Fonte de luz Deuterio e tungstenio; - Taxa de dados de 80 Hz; - Reducao do ruido a curto prazo (< 7 uAU, ASTM) - a interface eletronica inicial de baixo ruido e a concepcao especial de celas de fluxo oferecem os limites de deteccao mais baixos. -Faixa de Absorcao linear >2AU (5%) a 265nm - Faixa de comprimento de onda 190 - 950 nm; - Exatidao de comprimento de onda 1 nm, autocalibracao com linhas de deuterio; - Larguras de fenda Programavel: 1, 2, 4, 8, 16 nm. APLICACAO / FINALIDADE Analises cromatograficas por injecao de amostras liquidas para desenvolvimento de metodos e controle de qualidade de materias-primas e produtos acabados.	Agilent Technologies Deutschland GmbH	AGILENT	1260 Infinity II		47/21
9027.20.12	Sistema integrado de cromatografia liquida de alta eficiencia (HPLC) Modular modelo ) 1260 Quaternario composto por suas partes e acessorios sendo: - Bivolt (110 ou 220 volts/60Hz); - TCP/IP em rede 10/100Base-T G1311-89052 Dispositivo gerador de fluxo volumetrico alternativo quaternario para liquidos - Capacidade de operacao de 400bar ate 5mL/min e 200bar ate 10mL - Volume interno por canal: 1,5mL ajustavel de 0,001 a 10mL/min em intervalos de 0,001mL/min - Precisao de fluxo: =0,07% RSD ou = 0,02 min SD - Pulso de pressao:<2% em amplitude normalmente <1,3% - Formacao de gradiente quaternario em baixa pressao, com volume morto ("delay volume") 600uL - 900uL - Composicao de gradiente: Selecionavel na faixa de 0,0 a 95,0% ou 5,0 - 100,0 - Precisao da composicao: < 0,2% RSD ou = 0,04min SD G1329-89050 Amostrador Automatico (ALS): - capacidade de amostras 100 frascos de 2mL, em 1 bandeja ou 40 frascos de 2mL na metade da bandeja, ou 15 tubos de 6mL - volume de Injecao com capacidade de injetar volumes na faixa de 0,1 a 100uL, em incrementos de 0,1uL - precisao do volume de injecao: < 0,25% RSD na faixa de 5 a 100uL, e <1,0% na faixa de 1 a 5uL - Possui viscosidade de operacao: Na faixa de 0,2 a 5,0cp - tempo do ciclo de injecao de < 50s - Temperatura de operacao utilizando um Termostatizador/Cooling: Na faixa de 4 a 40 C com incrementos de 1 C G1316-89021 Compartimento Termostatizado e Controlador de Temperatura para Colunas (TCC): - com volume do trocador de calor de 3,0uL - Opera na faixa de 10 C abaixo da temperatura ambiente ate 100 C - Possue capacidade para no minimo 2 colunas de 300mm G1315-89012 Detector Ultravioleta por arranjo de diodos (DAD): - Tipo de deteccao: Arranjo de fotodiodos de 1024 elementos. - Faixa de operacao: de 190 a 950nm. Nivel de Ruido (ASTM): < ÃÂ± 0,7 x 10-5 AU no comprimento de onda de 254 e 750nm - , largura da fenda de 4 nm. Drift: < 0,9 x 10-3 AU/hr em 254nm - Faixa de absorbancia linear: > 2,0AU (5%) em 265nm - Abertura da fenda: Programavel 1, 2, 4, 8 e 16nm - Comprimento de 10mm Acompanha ainda pecas e acessorios para montagem sendo, pen drive, autenticacao do software, coluna cromatrografica, filtro, kit de manutencao, conectores, tubos entre outros. Aplicacao: Identificacao e Quantificacao de substancias ativas, conservantes e antioxidantes em Produto Acabado e Materia-Prima.	Agilent Technologies Deutschland GmbH	Agilent	1260 QUATERNARIO		42/20
9027.20.12	MODULO DE INJECAO AUTOMATICA HPLC AGILENT SERIES 1260 - DESCRICAO TECNICA DETALHADA: INJECOES CONFIAVEIS DE 0,1 MICROLITROS A 100 MICROLITROS - FACIL ADAPTACAO PARA VOLUMES DE INJECAO DE ATE 1500 MICROLITROS PARA APLICACOES QUE VARIAM DE MICROBORE PARA CROMATOGRAFIA SEMIPREPARATIVA - BAIXO VOLUME INTERNO DE 300 MICROLITROS PARA A CONTRIBUICAO MINIMA PARA O TOTAL DO SISTEMA O VOLUME INTERNO PODE SER REDUZIDO AINDA MAIS USANDO O MODO "BY-PASS" - INJECOES SOBREPOSTAS PARA MAIOR PRODUTIVIDADE. - CONTROLE DE TEMPERATURA PELTIER DE 4 A 40 °C PARA ATE 100 FRASCOS DE 2 ML CONTENDO AMOSTRAS TERMICAMENTE LABEIS (ATUALIZE DE NAO TERMOSTATO PARA TERMOSTATO VERSAO POSSIVEL. - PRESSAO DE BOMBA PADRAO DE 600 BAR - VELOCIDADE DE DETECTOR PADRAO DE 80 HZ E ATE 10 VEZES MAIS SENSIBILIDADE DE DETECCAO DE UV - COMPATIVEL COM TODOS OS SEUS METODOS DE HPLC / APLICACAO: UTILIZADO EM ROTINA FARMACEUTICA E CONTROLE DE QUALIDADE, BEM COMO PARA ANALISES AMBIENTAIS E DE ALIMENTOS. UM INJETOR (GERENCIADOR DE AMOSTRAS OU AMOSTRADOR AUTOMATICO) E CAPAZ DE INTRODUZIR (INJETAR) AMOSTRA NO FLUXO DE FASE MOVEL EM CIRCULACAO CONTINUA QUE CARREGA A AMOSTRA PARA A COLUNA DE HPLC	AGILENT TECHNOLOGIES DEUTSCHLAND GMBH	Agilent	1260 SFC ALS (G4303A)		13/23
9027.20.12	Sistema integrado de cromatografia liquida de alta eficiencia (HPLC) Modular 1260QII - Modelo composto de suas partes e acessorios. Bomba Quaternaria: Capacidade de operacao de 400bar ate 5mL/min e 200bar ate 10mL; Volume interno por canal: 1,5mL; Materiais em contato com o solvente: Teflon, AF, FEP, PPS; Setpoint de Fluxo ajustavel de 0,001 a 10mL/min em intervalos de 0,001mL/min; Precisao de fluxo: =0,07% RSD ou = 0,02 min SD, o que for maior, baseado em tempo de retencao e numa temperatura ambiente constante, na faixa de 0,2 a 5,0mL/min; Exatidao de fluxo: 1,0% ou 10uL/min, o que for maior; Pulso de pressao:<2% em amplitude, normalmente <1,3%; Compensacao de compressibilidade: ajuste automatico, pre-definido, de compressibilidade de solvente, para minimizar pulsos de pressao; Faixa de pH: 1 a 12,5; Formacao de gradiente quaternario em baixa pressao, com volume morto ( delay volume ) 600uL - 900uL dependente do "backpressure", medido com agua a 1mL/min (agua/tracos de cafeina). - Amostrador Automatico: Capacidade de amostras atende as seguintes configuracoes (nao necessariamente simultaneas, mas possiveis no mesmo amostrador): 100 frascos de 2mL, em 1 bandeja ou 40 frascos de 2mL na metade da bandeja, ou 15 tubos de 6mL somente da Marca Agilent; Possui Contaminacao cruzada ("carryover") de < 0,1%, < 0,05% com lavagem externa da agulha; Possui volume de Injecao com capacidade de injetar volumes na faixa de 0,1 a 100uL, em incrementos de 0,1uL, com "loop" padrao e sem a necessidade de nenhuma alteracao no hardware ; Possui precisao do volume de injecao: < 0,25% RSD na faixa de 5 a 100uL, e <1,0% na faixa de 1 a 5uL; Possui exatidao do volume de injecao: 1% de variacao para 10 injecoes com um volume de 10uL; Possui viscosidade de operacao: Na faixa de 0,2 a 5,0cp; Possui tempo do ciclo de injecao de < 50s em condicoes padroes - Compartimento Termostatizado e Controlador de Temperatura para Colunas (TCC): Possui deteccao de vazamentos para protecao do equipamentos e evitar perdas de analises devido a possiveis vazamentos, sistema de pre-aquecimento de solvente/amostra no mesmo sistema sem necessidade de adicao de modulo externo e duas zonas de aquecimento independentes por elemento "Peltier"; Possui um baixo volume morto, com volume do trocador de calor de 3,0uL para o lado esquerdo e 6,0uL para o lado direito do esquerdo do elemento "Peltier"; Opera na faixa de 10 C abaixo da temperatura ambiente ate 100 C , selecionados em intervalos de 0,1 C; atraves de um elemento "Peltier"; Possue uma estabilidade de temperatura de 0,05 C; Deve apresentar uma exatidao de temperatura de 0,001 a 10mL/min em incrementos de 0,001mL/min. G1329AR - Detector do tipo arranjo de diodos: Detector Ultravioleta por arranjo de diodos (DAD): Deve possuir deteccao de vazamentos para protecao do equipamento e evitar perdas de analises devido aos extensos vazamentos; Tipo de deteccao: Arranjo de fotodiodos de 1024 elementos. Fonte de Luz: Lampada Ultravioleta, equipada com identificador por radiofrequencia, que mantem o registro dos dados da lampada. Faixa de operacao: de 190 a 950nm. Nivel de Ruido (ASTM): < 0,7 x 10-5 AU no comprimento de onda de 254 e 750nm, largura da fenda de 4 nm. Drift: < 0,9 x 10-3 AU/hr em 254nm. Faixa de absorbancia linear: > 2,0AU (5%) em 265nm. Aplicacao: Identificacao e Quantificacao de substancias ativas, conservantes e antioxidantes em Produto Acabado e Materia-Prima.	Agilent Technologies Deutschland GmbH	Agilent	1260QII		12/21
9027.20.12	Sistema de Cromatografia liquido (HPLC) 1260 RB Gradiente Quaternario, composto de suas partes pecas e acessorios sendo: Bomba de HPLC 1260 RB Gradiente Quaternaria Bomba gradiente geradora de fluxo gradiente quaternario pressao ate 800Bar, Setpoint de Fluxo ajustavel de 0,001 a 10mL/min em intervalos de 0,001mL/min. Precisao de fluxo: =0,07% RSD ou = 0,02 min SD, Capacidade de operacao de 600bar ate 5mL/min e 200bar ate 10mL. Faixa de pH: 1 a 12,5. Amostrador Automatico 1260 RB(ALS): operacao padrao com 100 frascos de 2mL, Contaminacao cruzada ("carryover"): < 0,003%, com lavagem externa da agulha. Capacidade de injetar volumes na faixa de 0,1 a 100uL, em incrementos de 0,1uL,. Viscosidade de operacao: Na faixa de 0,2 a 5,0cp. Termostato para os Vials do Amostrador: Temperatura de operacao controlada temperatura na faixa de 4 - 40 C. Compartimento Termostatizado e Controlador de Temperatura para Colunas 1260 RB (TCC): Capacidade para no minimo 3 colunas de 300mm com aquecimento individual de solvente ou 3 colunas de 300mm em serie ou 4 colunas de 100mm. Faixa de operacao de 10 C abaixo da temperatura ambiente ate 80 C a um fluxo de 5,0ml/min em intervalos de 0,1 C; Exatidao de Temperatura: 0,5 C, Detector Ultravioleta por arranjo de diodos 1260 RB (DAD): Detector com Arranjo de fotodiodos de 1024 elementos. Fonte de Luz: Lampada Ultravioleta. Faixa de operacao: de 190 a 950nm. Nivel de Ruido (ASTM): < 0,5 x 10exp-3 AU no comprimento de onda de 230nm, Abertura da fenda: Programavel 1, 2, 4, 8 e 16nm. Largura do diodo: 0,5nm. Taxa de aquisicao do sinal: 120Hz. Taxa de aquisicao do espectro: 120Hz, cela de alta sensibilidade de 10mm e volume de 13ul, respostas selecionavel desde 0,02 a 10,0seg, possivel trocar por cela de 60mm (nao inclusa). Software para Comando e operacao do Equipamento - Software OpenLAB CDS VL para uso com HPLC . Inclui software para tratamento de dados, calculos quantitativos, geracao de curvas e relatorios fluxo, controle do gradiente, pressao, desgaste de lampada do detector DAD, sistema operando wm Win 7 ou Win 10 64 bits, requer mas nao inclui PC, Drive para comando e tratamento de dados de um HPLC. Drive para operacao em 3D do OpenLan Chemstation. O sitema pode ser acompanhado de componentes exclusivos de uso para esta unidade, tais como: kit de instalacao, conectores capilares, mangueira, reagentes, frascos, garrafas, tubos, software, manuais, cabos de forca e de comunicacao entre outros conforme aplicacao e necessidade de cada cliente. Aplicacao do Cliente: Analise de compostos organicos na area de alimentos e produtos quimicos em geral, para obediencia a portarias e orgaos reguladores.	Agilent Technologies Deutschland GmbH	AGILENT	1260RB		34/22
9027.20.12	SISTEMA INTEGRADO DE CROMATOGRAFIA LIQUIDO SOFTWARE E CONSUMIVEIS SEM O DETECTOR DAD, COMPOSTO POR: Amostrador: - Bivolt (110 ou 220 volts/60Hz - TCP/IP em rede 10/100Base - capacidade para duas placas de "96-well plates - 0,5mL" (MTP) mais 10 vials de 2mL - capacidade para 118 vials de 2mL dividos em 2 bandejas de 54 vials - capacidade para 30 vials de 6mL em 2 bandejas de 15 vials mais 10 vials de 2mL adicionais; capacidade para 54 tubo - capacidade de operacao de 1200bar com fluxo de ate 2,0mL/min, capacidade de operacao ate 1000Bar ate 3,5mL/min e capacidade de operacao de 800bar ate 5,0mL/min, - faixa de Injecao de 0,1 a 20uL - default draw":(200uL/min - volume de injecao: de 5uL (agua faixa de operacao de 10 C abaixo da temperatura ambiente ate 100 C Bomba Binaria: - integrada com 2 canais -volume interno de 1,5mL - software avancado de controle - fluxo ajustavel de 0,001 a 5,000mL/min - precisao de fluxo de = 0,07% RSD ou =0,005 min SD - retencao em temperatura ambiente constante, na faixa de 0,2 a 5,0mL/min - fluxo de ÃÂ±1,0% ou 10uL/min - capacidade de operacao de 1200bar com fluxo de ate 2,0mL/min, - capacidade de operacao ate 1000Bar ate 3,5mL/min - capacidade de operacao de 800bar ate 5,0mL/min - pulso de pressao de <1% em amplitude ou < 5bar, - gradiente selecionavel na faixa de 0,0 a 100,0%; - Aco Inoxidavel e Polimida Compartimento de Colunas: MODULO CONTROLADOR PARA MONITORAMENTO DO SISTEMA COM CAPACIDADE DE DIAGNOSTICOS, CONTENDO TELA LCD COLORIDA, TECLADO, SUPORTE, CABOS CAN, ENTRADA USB PARA TRANSFERENCIA DE METODO E SEQUENCIA (G4208-64050) ACOMPANHA: cabo, filtro, caixa para garrafa de solvente, kit de acessorios, kit de ferramentas, software entre outros Aplicacao/finalidade da mercadoria - Analise de contaminantes em matrizes, como cigarro e tabaco.	Agilent Technologies, Inc.	AGILENT	1290		31/20
9027.20.12	Sistema integrado de cromatografia liquida, modelo Agilent (UHPLC) 1290 I compostos de suas partes e acessorios Bomba Binaria. Possui 2 mecanismos de duplo pistao em serie servo-controlados com deslocamento variavel com firmaware inteligente para a caracterizacao das propriedades dos solventes e hardware de controle eletronico suave de movimento microprocessado os quais permitem controle do pistao em tempo real e suavizacao de pulso atraves de sistema ativo, este sistema fornece caracteristicas unicas desta bomba promovendo alta precisao e reprodutibilidade de tempo de retencao e superior qualidade quanto aos resultados final analiticos, Amostrador Automatico (ALS): Capacidade de Amostras: o sistema possui as seguintes configuracoes (nao necessariamente simultaneas, mas possiveis no mesmo amostrador); Capacidade para duas placas de "96-well plates - 0,5mL" (MTP) mais 10 vials de 2mL (bandeja padrao); Capacidade para 118 vials de 2mL dividos em 2 bandejas de 54 vials; Capacidade para 30 vials de 6mL em 2 bandejas de 15 vials mais 10 vials de 2mL adicionais; Capacidade para 54 tubos eppendorf tubos de polipropileno dos seguintes volumes (0,5/1,0/2,0mL) dividos em 2 bandejas de 27 posicoes; Possui capacidade de operacao de 1200bar com fluxo de ate 2,0mL/min, Compartimento Termostatizado para Colunas (TCC); Possui deteccao de vazamentos para protecao do equipamento e evitar perdas de analises devido a possiveis vazamentos; Possui sistema de pre-aquecimento de solvente/amostra no mesmo sistema sem necessidade de adicao de modulo externo e duas zonas de aquecimento independentes por elemento "Peltier" que trabalham na faixa de de 10 C abaixo da temperatura ambiente ate 100 C Detector Ultravioleta por arranjo de diodos (DAD): Possui controle de temperatura eletronico que garante superior estabilidade de linha de base oferecendo maior precisao e confiabilidade na integracao do picos; Possui um tipo de deteccao por Arranjo de fotodiodos de 1024 elementos; Possui fonte de Luz por lampada Ultravioleta de Deuterio, O equipamento pode ser acompanhado de componentes exclusivos para o Sistema de cromatografia Liquida, tais como frascos, controle do instrumento, manual, conjunto de ferramentas e consumiveis, valvula, gabinetes de solventes, coluna, software, gaveta de amostras, cabos de energia e de comunicacao, conexao do instrumento, solventes, padroes, conectores de cabo LAN, po para limpeza do capilar, midia do software, filtro de gases, guia de seguranca em Ingles e Portugues, guia de inicializacao do equipamento, Cela de fluxo entre outros conforme a aplicacao e necessidade de cada cliente. Aplicacao - Analises de pesticidas em amostras ambientais para atender as regulamentacoes das portarias ambientais do Ministerio da Saude e CONAMA.	Agilent Technologies Deutschland GmbH	Agilent	1290 I		15/21
9027.20.12	Sistema integrado de cromatografia liquida, modelo Agilent (UHPLC) 1290 I SDcomposto de suas partes e acessorios sendo; PN G4220AR - Bomba Binaria. Possui 2 mecanismos de duplo pistao em serie servo-controlados com deslocamento variavel com firmaware inteligente para a caracterizacao das propriedades dos solventes e hardware de controle eletronico suave de movimento microprocessado os quais permitem controle do pistao em tempo real e suavizacao de pulso atraves de sistema ativo, este sistema fornece caracteristicas unicas desta bomba promovendo alta precisao e reprodutibilidade de tempo de retencao e superior qualidade quanto aos resultados final analiticos, PN G4226AR - Amostrador Automatico (ALS): Capacidade de Amostras: o sistema possui as seguintes configuracoes (nao necessariamente simultaneas, mas possiveis no mesmo amostrador); Capacidade para duas placas de "96-well plates - 0,5mL" (MTP) mais 10 vials de 2mL (bandeja padrao); Capacidade para 118 vials de 2mL dividos em 2 bandejas de 54 vials; Capacidade para 30 vials de 6mL em 2 bandejas de 15 vials mais 10 vials de 2mL adicionais; Capacidade para 54 tubos eppendorf tubos de polipropileno dos seguintes volumes (0,5/1,0/2,0mL) dividos em 2 bandejas de 27 posicoes; Possui capacidade de operacao de 1200bar com fluxo de ate 2,0mL/min, PN G1316CR - Compartimento Termostatizado para Colunas (TCC); Possui deteccao de vazamentos para protecao do equipamento e evitar perdas de analises devido a possiveis vazamentos; Possui sistema de pre-aquecimento de solvente/amostra no mesmo sistema sem necessidade de adicao de modulo externo e duas zonas de aquecimento independentes por elemento "Peltier" que trabalham na faixa de de 10 C abaixo da temperatura ambiente ate 100 C PN G4212AR - Detector UV/VIS Arranjo de Diodos. Possui elevada sensibilidade e estabilidade de linha de base. 160Hz, identificacao para celula de deteccao e lampadas e inclui uma celula de deteccao tipo MaxLight. O equipamento pode ser acompanhado de componentes exclusivos para o Sistema de cromatografia Liquida, tais como frascos, controle do instrumento, manual, conjunto de ferramentas e consumiveis, valvula, gabinetes de solventes, coluna, software, gaveta de amostras, cabos de energia e de comunicacao, conexao do instrumento, solventes, padroes, conectores de cabo LAN, po para limpeza do capilar, midia do software, filtro de gases, guia de seguranca em Ingles e Portugues, guia de inicializacao do equipamento, Cela de fluxo entre outros conforme a aplicacao e necessidade de cada cliente. Aplicacao - determinacao de quantidades de multi-residuos de pesticidas em matrizes alimenticias.	Agilent Technologies Deutschland GmbH	AGILENT	1290 I SD		47/23
9027.20.12	SISTEMA DE CROMATOGRAFIA LIQUIDA, COMPOSTO POR: 5067-6871 GABINETE DE PLASTICO, 959757-902 COLUNA CROMATOGRAFICA, 4 9301-6524 GARRAFA DE VIDRO CLARO 1000ML, 9301-6526 GARRAFA DE VIDRO AMBAR 1000ML, 5067-6131 KIT DE MANUTENCAO COMPOSTO POR TAMPA DO FRASCO DE SOLVENTE, FILTRO DE VIDRO, ADAPTADOR, TUBULACAO PLASTICA, 4 G7120-60007 TAMPAS PARA GARRAFAS COM TUBO, G7104-68705 KIT COMPOSTO POR: TUBOS DE PLASTICO, TUBO CAPILAR EM ACO, SERINGA DE PLASTICO, CABO CAN E ACESSORIOS, G7104-90300 MANUAL, G2197-64000 CD-ROM GRAVADO COM TECNOLOGIA DE EMULACAO DE SISTEMA INTELIGENTE, G7120-68708 KIT DE FERRAMENTAS PARA MANUTENCAO, G7104-64025-RNC DISPOSITIVO MECANICO GERADOR DE FLUXO PARA LIQUIDOS DE DESLOCAMENTO POSITIVO ALTERNATIVO 1300 BAR, M8555-64010 CD-ROM GRAVADO COM SOFTWARE AGILENT LAB ADVISOR BASIC, 8121-1809 CABO - SN: DEBAX00732, DEW0675892, DEW0678686, USDAY58274, COMPOSTO POR: G7116BR - MODULO COM FUNCAO DE AQUECIMENTO E RESFRIAMENTO DO PELTIER COM DUAS ZONAS DE TEMPERATURA INDEPENDENTES, PARA TERMOSTATIZACAO PRECISA DAS COLUNAS CROMATOGRAFICAS, ACOMPANHA: G4800-64600 CD-ROM GRAVADO COM MANUAL E DOCUMENTACAO, G7116-68705 KIT DE ACESSORIOS, G7116-64006-RNC MODULO COM FUNCAO DE AQUECIMENTO E RESFRIAMENTO DO PELTIER, 8121-1809 CABO DE FORCA - SN: DEBAZ02724. G7167BR - AMOSTRADOR AUTOMATICO 1290 INFINITY II, (G7167-64010-RNC), AGILENT. ACOMPANHA: G4267-68705 KIT DE INSTALACAO, 2 5022-6502 RACK COM CAPACIDADE PARA 54 FRASCOS DE 2 ML, 9301-6524 FRASCO DE VIDRO 1000 ML, G4220-60007 TAMPA DE ENCAIXE SUPERIOR COM ROSCA E ADAPTADOR, G4800-64600 MANUAL DO USUARIO, G7167-60101 MODULO COM FUNCAO DE AQUECIMENTO E RESFRIAMENTO DE AMOSTRAS, 8121-1809 CABO DE FORCA - SN: DEBAQ01424, DEBBP15287 G7117BR - DETECTOR DE ARRANJO DE DIODO (G7117-64000-RNC), ACOMPANHA: G7117-68755 KIT DE INSTALACAO, 5023-0202 CABO LAN DE 7 METROS, 5023-0203 CABO LAN DE 3 METROS, G4212-60007 CELULA DE FLUXO ULTRA SENSIVEL TIPO CARTUCHO COM CAMINHO OPTICO 60MM, G4212-60008 CELULA DE FLUXO 10 MM TIPO CARTUCHO, 8121-1809 CABO DE FORCA. - SN: DEBAW02042 M8413AA - PAPEL CONTENDO LICENCA DE USO DO SOFTWARE OPENLAB CDS WORKSTATION(M8413-64000) ACOMPANHA: PEN DRIVE GRAVADO COM SOFTWARE OPENLAB CDS WORKSTATION M8490-64001.	AGILENT TECHNOLOGIES DEUTSCHLAND GMBH	AGILENT	1290 INFINITY II		05/20
9027.20.12	Sistema integrado de cromatografia liquida, modelo Agilent (UHPLC) 1290 I SD compostos de suas partes e acessorios. G4220AR - Bomba Binaria. Possui 2 mecanismos de duplo pistao em serie servo-controlados com deslocamento variavel com firmaware inteligente para a caracterizacao das propriedades dos solventes e hardware de controle eletronico suave de movimento microprocessado os quais permitem controle do pistao em tempo real e suavizacao de pulso atraves de sistema ativo, este sistema fornece caracteristicas unicas desta bomba promovendo alta precisao e reprodutibilidade de tempo de retencao e superior qualidade quanto aos resultados final analiticos, G4226AR - Amostrador Automatico (ALS): Capacidade de Amostras: o sistema possui as seguintes configuracoes (nao necessariamente simultaneas, mas possiveis no mesmo amostrador); Capacidade para duas placas de "96-well plates - 0,5mL" (MTP) mais 10 vials de 2mL (bandeja padrao); Capacidade para 118 vials de 2mL dividos em 2 bandejas de 54 vials; Capacidade para 30 vials de 6mL em 2 bandejas de 15 vials mais 10 vials de 2mL adicionais; Capacidade para 54 tubos eppendorf tubos de polipropileno dos seguintes volumes (0,5/1,0/2,0mL) dividos em 2 bandejas de 27 posicoes; Possui capacidade de operacao de 1200bar com fluxo de ate 2,0mL/min, G1316CR - Compartimento Termostatizado para Colunas (TCC); Possui deteccao de vazamentos para protecao do equipamento e evitar perdas de analises devido a possiveis vazamentos; Possui sistema de pre-aquecimento de solvente/amostra no mesmo sistema sem necessidade de adicao de modulo externo e duas zonas de aquecimento independentes por elemento "Peltier" que trabalham na faixa de de 10 C abaixo da temperatura ambiente ate 100 C O equipamento pode ser acompanhado de componentes exclusivos para o Sistema de cromatografia Liquida, tais como frascos, controle do instrumento, manual, conjunto de ferramentas e consumiveis, valvula, gabinetes de solventes, coluna, software, gaveta de amostras, cabos de energia e de comunicacao, conexao do instrumento, solventes, padroes, conectores de cabo LAN, po para limpeza do capilar, midia do software, filtro de gases, guia de seguranca em Ingles e Portugues, guia de inicializacao do equipamento, Cela de fluxo entre outros conforme a aplicacao e necessidade de cada cliente. Aplicacao - determinacao de quantidades de multi-residuos de pesticidas em matrizes alimenticias.	Agilent Technologies Deutschland GmbH	AGILENT	1290 SD		08/21
9027.20.12	Sistema integrado de Cromatografia a Liquido, UHPLC, modelo 1290DAD,com suas partes pecas e acessorios sendo: G7104A - Bomba Quaternaria - Capacidade de operacao de 1300bar (18.855psi) ate 2mL/min e 800bar (11.603psi) ate 5mL/min; - Faixa de fluxo ajustavel 0,001 - 5 mL/min, em incrementos de 0,001 mL/min; - Precisao de fluxo =0,07 % desvio padrao relativo ou 0,01 min desvio relativo, qualquer que seja maior; - Exatidao de fluxo 1 % ou 10 L/min, qualquer que seja maior; - Volume morto de no minimo 350 L; - Unidade de desgaseificacao integrada. Numero de canais: 4; Volume interno por canal: 1,5 mL. G7167BR - Injetor/Amostrador Automatico Multisampler - Intervalo de injecao para instrumentos de agulha simples padrao: 0,1 - 20 L em incrementos de 0,1 L; - Precisao dos instrumentos de agulha unica <0,15 % RSD ou SD <10 nL, qualquer que seja maior; - Intervalo de pressao ate 1300 bar; - Intervalo de viscosidade da amostra 0,2 - 5 cp; - Capacidade de amostra 108 vials de 2 ml, em duas gavetas de 54 vials, expansivel para ate 432 vials; - Tempo de ciclo de injecao <10 s com condicoes padrao: velocidade de succao padrao: 100 L/min; - Contaminacao cruzada <0,003 % (30 ppm); -Termostatizador para amostras com controle da temperatura na faixa de 4 a 40 C. G7116BR - Termostatizador para Multicolunas - Duas zonas independentes de temperatura com controle na faixa de 4 C a 110 C, (minimo de 20 C abaixo da temperatura ambeinte); - Capacidade de suportar ate 8 colunas de 100 mm cada; - Estabilidade da temperatura 0.03 C; - Exatidao da temperatura 0.5 C (com calibracao); - Precisao da temperatura 0.05 C; - Capacidade para instalacao futura de valvulas (drive). G7117BR - Detector de Arranjo de Diodos - Arranjo de diodos de 1024 elementos; - Fonte de luz Deuterio; - Numero de sinais 8; - Taxa de amostragem maxima de 240 Hz (espectro e sinais); - Ruido a curto prazo com cela de cartucho Max-Light de 10 mm: < 3 10-6 AU a 230/4 nm, larguras de fenda nm, TC 2 s, ASTM (Sociedade Americana de Testes e Materiais); - Linearidade >2,0 AU (5 %) a 265 nm, Tipicamente 2,5 AU (5 %); - Faixa de comprimento de onda 190 - 640 nm; - Exatidao de comprimento de onda 1 nm, autocalibracao com linhas de deuterio; - Precisao de comprimento de onda < 0,1 nm; - Larguras de fenda Programavel: 1, 2, 4, 8 nm. APLICACAO / FINALIDADE Analises cromatograficas por injecao de amostras liquidas para desenvolvimento de metodos e controle de qualidade de materias-primas, produtos acabados e medicamentos confeccionados pela industria farmaceutica.	Agilent Technologies Deutschland GmbH	AGILENT	1290DAD		32/21
9027.20.12	Sistema integrado de cromatografia liquida, composto de suas partes e acessorios. Bomba Binaria. Possui 2 mecanismos de duplo pistao em serie servo-controlados com deslocamento variavel com firmaware inteligente para a caracterizacao das propriedades dos solventes e hardware de controle eletronico suave de movimento microprocessado os quais permitem controle do pistao em tempo real e suavizacao de pulso atraves de sistema ativo, este sistema fornece caracteristicas unicas desta bomba promovendo alta precisao e reprodutibilidade de tempo de retencao e superior qualidade quanto aos resultados final analiticos, Amostrador Automatico (ALS): Capacidade de Amostras: o sistema possui as seguintes configuracoes (nao necessariamente simultaneas, mas possiveis no mesmo amostrador); Capacidade para duas placas de 96-well plates - 0,5mL (MTP) mais 10 vials de 2mL (bandeja padrao); Capacidade para 118 vials de 2mL dividos em 2 bandejas de 54 vials; Capacidade para 30 vials de 6mL em 2 bandejas de 15 vials mais 10 vials de 2mL adicionais; Capacidade para 54 tubos eppendorf tubos de polipropileno dos seguintes volumes (0,5/1,0/2,0mL) dividos em 2 bandejas de 27 posicoes; Possui capacidade de operacao de 1200bar com fluxo de ate 2,0mL/min, - Compartimento Termostatizado para Colunas (TCC); Possui deteccao de vazamentos para protecao do equipamento e evitar perdas de analises devido a possiveis vazamentos; Possui sistema de pre-aquecimento de solvente/amostra no mesmo sistema sem necessidade de adicao de modulo externo e duas zonas de aquecimento independentes por elemento Peltier que trabalham na faixa de de 10 C abaixo da temperatura ambiente ate 100 C - Detector Ultravioleta por arranjo de diodos (DAD): Possui controle de temperatura eletronico que garante superior estabilidade de linha de base oferecendo maior precisao e confiabilidade na integracao do picos; Possui um tipo de deteccao por Arranjo de fotodiodos de 1024 elementos; Possui fonte de Luz por lampada Ultravioleta de Deuterio, O equipamento pode ser acompanhado de componentes exclusivos para o Sistema de cromatografia Liquida, tais como frascos, controle do instrumento, manual, conjunto de ferramentas e consumiveis, valvula, gabinetes de solventes, coluna, software, gaveta de amostras, cabos de energia e de comunicacao, conexao do instrumento, solventes, padroes, conectores de cabo LAN, po para limpeza do capilar, midia do software, filtro de gases, guia de seguranca em Ingles e Portugues, guia de inicializacao do equipamento, Cela de fluxo entre outros conforme a aplicacao e necessidade de cada cliente. Aplicacao - controle de qualidade da industria de bebidas para determinacao de benzoato, sorbato e cafeina.	Agilent Technologies Deutschland GmbH	Agilent	1290ND		11/21
9027.20.12	SISTEMA CROMATOGRAFIA INTEGRADO LIQUIDA composto de suas partes e acessorios: Bomba gradiente geradora de fluxo gradiente quaternario Modelo Agilent 1290VWD com dois mecanismos de duplo pistao em serie, degaseificador a vacuo integrada a bomba, volume interno por canal: 1,5ml. Com fluxo ajustavel de 0,001 a 5mL/min em intervalos de 0,001mL/min; Precisao de fluxo de =0,07% RSD ou = 0,005 min SD. Compartimento de Coluna Termostatizado MCT Modelo Agilent 1290VWD, para operacao a pressoes de ate 1300Bar com elemento Peltier de controle de temperatura independente e duplo, capacidade para 8 colunas de 100mm incluindo as conexoes rapidas ou pre-colunas, ou 4 colunas de 300mm incluindo as conexoes rapidas ou pre-colunas, faixa de operacao de 20 C abaixo da temperatura ambiente, minimo de 4 C ate 110 C, em intervalos de 0,1 C; exatidao de temperatura de 0,5 C, com calibracao; Precisao de temperatura de 0,05 C; Amostrador Automatico MultiSampler Modelo Agilent 1290VWD, capacidade para 108 vials de 2mL, em uma gaveta com duas bandejas de padrao de 54 vials; Possui contaminacao cruzada ("carryover") de < 0,003% (30ppm) com lavagem da agulha; Volume de Injecao com volumes na faixa de 0,1 a 20uL, em incrementos de 0,1uLOperacao totalmente eletrica, Faixa de pressao de operacao ate 1300bar (18.855psi). Detector de UV-Vis Variavel VWD Modelo Agilent 1290VWD, usando fotometro de duplo-feixe, para operar com bomba HPLC 1290,com fonte de luz de Deuterio, faixa de operacao de 190 a 600nm, nivel de ruido (ASTM) < 0,15 x 10-5 AU no comprimento de onda de 230nm no comprimento de onda unico; nivel de ruido (ASTM) < 0,80 x 10-5 AU no comprimento de onda de 230nm e 254nm no comprimento de onda duplo; drift < 1x10-4 AU/hr em 230nm; faixa de absorbancia linear > 2,5AU (5%); Itens Secundarios: O equipamento pode ser acompanhado de componentes exclusivos para os modulos de HPLC. tais como: kit de instalacao, coluna, conectores, mangueira, reagentes, frascos, garrafas, tubos, software, manuais, cabos de forca e de comunicacao entre os modulos, entre outros conforme aplicacao e necessidade de cada cliente. Aplicacao - Analise de compostos organicos para fins de analise de agroquimicos e analises ambientais em obediencia a portarias Conama, MAPA etc.	Agilent Technologies Deutschland GmbH	AGILENT	1290VWD		02/21
9027.20.12	Aparelho de cromatografia liquida de alta eficiencia - HPLC - utilizado para separacao de componentes de determinada amostra de insumo farmaceutico ou produto farmaceutico, tendo como objetivo separar individualmente os diversos compostos da mistura de substancias, distribuidos em duas fases, estacionaria ou movel, composto dos principais modulos: Modulo com detector UV/VIS, Marca Waters, Modelo 2498B - Voltagem 100-240V - Modulo de coluna aquecimento/resfrigeracao, Marca Waters, Modelo ALLCOLTHRB - Voltagem 100-240V - Modulo de separacao, Marca Waters, Modelo 2695EB - Voltagem 100-240V	WATERS CORPORATION	Waters	2498B		01/22
9027.20.12	Cromatógrafo de fase líquida com função de realizar a separação de compostos químicos em soluções aquosas e orgânicas, utilizadas na química analítica para identificar e quantificar os componentes de uma mistura. É utilizado em laboratórios analíticos para pesquisa de agrotóxicos e amostras ambientais. O cromatógrafo é composto pelos módulos: detector DAD/UV/MWD/VWD/FLD, Desgaseificador, bomba binária/quaternária, compartimento de coluna cromatográfica, amostrador automático, termostato do amostrador e suporte de solvente.	Agilent Technologies	Agilent Technologies	Agilent 1100 Series		39/23
9027.20.12	Sistema de Cromatografia Liquida Integrado Modelo Agilent 1100-SEMIPREP composto por suas partes e acessorios: Bomba gradiente quaternario operacao a 600bar , degasseificador de solventes incluso na bomba, Termostato de colunas temperatura ate 80Graus Celsius, detector de Diode Array operacao de 190 a 95nm amostrador automatico para ate 100 frascos 2ml e software OpenLAB CDS como itens principais, voltagem 220V e 60Hz. G1311-8900 - Bomba gradiente geradora de fluxo gradiente quaternario pressao ate 600Bar com faixa de fluxo de 0,001 a 10ml/min, com exatidao de fluxo =< 0,07% RSD precisao de fluxo de +/-1%, precisao da composicao da fase movel 0 -95%, degasseificador a vacuo para 4 canais independentes integrado ao sistema G1316-8900 - Compartimento Termostatizado para colunas, com duas unidades de aquecimento separadas para solventes pre-aquecidos com temperaturas diferentes (operando em modo Peltier) , faixa de operacao 10 graus abaixo da ambiente ate 80 graus Celsius, precisao de temperatura de +/- 0,05 graus Celsius, G1313-8900 - Amostrador Automatico, capacidade de bandeja de 100 vial vial (2mL), faixa de injecao de 0,1 a 100 uL loop com incrementos de 0,1ul, precisao <0,25% RSD de 5 a 100ul, fixa de viscosidade da amostra de 0,2 a 5 cp, G1315-89001 - Detector de Arranjo de Diodos (DAD) com lampada dupla permite a analise de comprimentos de onda de 190 a 950nm, sistema de 1024 diodos,abertura de fenda de passagem programavel de 1 a 16nm, aquisicao simultanea de ate oito comprimento de ondas e velocidade de aquisicao de dados de 80Hz, ruido menor que +/- 2AU., exatidao do comprimento de onda melhor que +/- 1. M8307-6400 Software OpenLAB CDS LC Chemstation E M8360-64001 SOFTWARE OPENLAB 3D- sofware para tratamento de dados, calculos quantitativos, geracao de curvas, controle do gradiente, pressao, desgaste de lampada do detector DAD, sinal do detector em tempo real, sequencia de injecao, temperatura do forno, sistema operando em Win 7 e Win10. Software OpenLAB CDS 3D UV para tratamento dos dados obitidos no software OpenLAB CDS LC em modo tridimensional para identificacao de compostos por UV, NAO INCLUI PC G1363A - Conjunto de expansaode volume de injecao do amostrador automatico de HPLC G1353A - Valvula de selecao de coluna para uso no compartimento termostatizado de colunas. G1315-60017 - Cela de quartzno 0,3mm caminho otico para operacao em modo preparativo. G1364BR - Coletor de Fracoes para escala preparativa, faixa de fluxos de ate 100ml/min. G1364-84516 - Bandeja com capacidade 215 tubos, 12x100mmx7ml para coletor de fracoes. 5022-6534 - Tubos de teste 12x48mm pacote com 100 unidades. Itens Secundarios necessarios a operacao do instrumento - O equipamento pode ser acompanhado de componentes exclusivos para o Cromatografo liquido, tais como colunas, filtros, frascos de solventes com pescadores, kit de acessorios e capilares, kit de ferramentas, celulas de fluxos do detector, reagentes, tubulacoes diversas, interface de comunicacao LAN, cabos e tubos plasticos, kit de cabos e manuais do instrumento, entre outros, estes materiais sao inclusos para a correta instalacao e operacao do sistema e podem variar dependendo da configuracao apresentada,e sao inclusos conforme a aplicacao e necessidade de cada cliente. Aplicacao do Cliente - Analise de compostos organicos e naturais oriundos de varias matrizes, como alimentos, oleos, bebidas, vitaminas, plantas etc,. Para atender as analiticas para controle de qualidade de produtos.	Agilent Technologies Deutschland GmbH	AGILENT	Agilent 1100-SEMIPREP		47/20
9027.20.12	Cromatógrafo de fase líquida Agilent 1220 Infinity II com função de realizar a separação de compostos químicos em soluções aquosas e orgânicas, utilizadas na química analítica para identificar e quantificar os componentes de uma mistura. É utilizado em laboratórios analíticos para pesquisa de agrotóxicos e amostras ambientais. O cromatógrafo é composto por um detector VWD, degaseificador, bomba binária, compartimento de coluna cromatográfica e amostrador automático.	Agilent Technologies	Agilent Technologies	Agilent 1220 Infinity II		39/23
9027.20.12	EQUIPAMENTO DE PURIFICACAO AKTA 10 UPC (AKTA PURIFIER). E UM SISTEMA MODULADO DE CROMATOGRAFIA LIQUIDA, DO TIPO FPLC, PARA PURIFICACAO DE QUANTIDADE DE MICROGRAMAS A MILIGRAMAS DE PROTEINA, OPERANDO A TAXA DE FLUXO DE 0,01 A 10 ML/MIN E EM BAIXA E MEDIA PRESSOES (0 A 25 MPA) E A TEMPERATURA DE 4 GRAUS CELSIUS A 40 GRAUS CELSIUS. O SISTEMA E DOTADO DE MODULOS COM FUNCOES ESPECIFICAS, QUE SE DIFERENCIA DOS SISTEMAS DE CROMATOGRAFIA DO TIPO HPLC (HIGH PERFORMANCE LIQUID CHROMATOGRAPHY, EM PORTUGUES CROMATOGRAFIA LIQUIDA DE ALTA PERFORMANCE), OS QUAIS EMPREGAM ALTA PRESSAO. O SISTEMA AKTA (AKTA PURIFIER 10) E CONSTITUIDO DE: UM MODULO DA BOMBA P903 AKTA, COM TAXA DE FLUXO DE 0,001 A 10 ML/MIN E PRESSOES DE 0 A 25 MPA. VOLTAGEM DE OPERACAO 100-240 V AC 10%, 50-60 HZ, CONSUMO ATE 400 VA, TEMPERATURA DE OPERACAO 4RAUS CELSIUS A 40GRAUS CELSIUS, NIVEL DE RUIDO, &lt;80 DB, DIMENSOES 150 X 260 X 370 MM (AxLxP), PESO 17 KG. A FUNCAO, DESTE MODULO E A DE IMPULSIONAR AS SOLUCOES/SOLVENTES E A AMOSTRA PARA A COLUNA DE PURIFICACAO. UM MODULO DE DETECCAO POR UV MODELO UPC-900, COM DETECCAO POR LAMPADA DE HG, COM COMPRIMENTOS DE ONDA FIXO NA FAIXA DO ULTRAVIOLETA (UV 254, 280 NM) E CELULAS DE FLUXO COM CAMINHO DE 2 MM, CUJA FUNCAO E A LEITURA DA ABSORBANCIA EM COMPRIMENTOS DE ONDA FIXO NA FAIXA DO ULTRAVIOLETA (UV A 254, 280 NM) E POSSIBILITAR O REGISTRO DIGITAL POR SOFTWARE ESPECIFICO (OU ANALOGICO, POR REGISTRADOR); TEMPERATURA DE OPERACAO 4GRAUS CLSIUS a 40GRAUS CELSIUS, VOLTAGEM 100-240 VAC, 50-60 Hz, DIMENSOES 200 x 160 250 MM (AxLxP). COLETOR DE FRACOES FRAC 920, PARA COLETA DE FRACOES DAS AMOSTRAS EM TUBOS DE ENSAIO. VOLTAGEM DE OPERACAO 100-240 VAC, 50-60 Hz, TEMPERATURA DE OPERACAO 4GRAUS CELSIUS a 40GRAUS CELSIUS, CONSUMO 20 VA (Frac-920), DIMENSOES (AxLxP) 250 320 400 MM, PESO 4,5 KG. SOFTWARE UNICORN, QUE E UMA UMA PLATAFORMA DE CONTROLE, AVALIACAO E GERACAO DE RELATORIOS DE USO. O SOFTWARE POSSIBILITA A COMUNICACAO RAPIDA E SIMPLES DOS MODULOS DA BOMBA E DO DETECTOR PARA CONTROLAR O FLUXO (ML/MIN), SELECAO DO TAMPAO E A DETECCAO POR UV EM DIFERENTES COMPRIMENTOS DE ONDA PARA O REGISTRO DOS CROMATOGRAMAS, ANALISE E APRESENTACAO DOS DADOS GRAFICOS. APLICACAO DO EQUIPAMENTO: O EQUIPAMENTO E UM SISTEMA MODULAR UTILIZADO PARA CRIACAO E EXECUCAO DE PROTOCOLOS DE PURIFICACAO POR CROMATOGRAFIA LIQUIDA EM BAIXA E MEDIA PRESSAO (MAX. 25 MPA). O SISTEMA POSSIBILITA GERACAO DE GRADIENTES COMPLETOS, EMPREGANDO UM OU DOIS SOLVENTES, PARA SEPARACAO RAPIDA E CONFIAVEL DE UMA GRANDE VARIEDADE DE MOLECULAS QUIMICAS COMO PROTEINAS, PEPTIDEOS E ACIDOS NUCLEICOS, PRESERVANDO A ESTRUTURA NATIVA E A ATIVIDADE BIOLOGICA DE TAIS MOLECULAS. PERMITE O EMPREGO DE SOLUCOES SALINAS E TAMPOES NA FAIXA DE PH 2.0 A 10.0, EM TEMPERATURA DE 4GRAUS CELSIUS A 40GRAUS CELSIUS.	GE HEALTHCARE	GE	AKTA 10 UPC		44/20
9027.20.12	Sistema de cromatografia liquida, utilizado para separacao de proteinas, peptideos e aciso nucleicos por FPLC. Sistema completo, com todos seus acessorios contendo: Bomba de amostra (S9), conjunto de valvulas de amostras (V9-IS), conjunto de valvula para eletrodo(V9-PH) com acessorios para conexao, eletrodo de pH, coletor de fracoes (F9-C), cassete para placas, cassete para tubos:3 mL, 15 mL, 50 mL, tampas para frascos de tampoes, conjunto de suporte e filtro para entrada de tampao, acessorio de injecao de amostra: 1mL, 2mL, 5 mL, 10 mL, celula de fluxo 10 mm (U9-10), suporte de colunas (10-50 mm), computador, monitor, teclado, cabo de alimentacao.	Cytiva Sweden AB	Cytiva	AKTA PURE 25 M2		23/21
9027.20.12	CROMATÓGRAFO DE FASE LÍQUIDA, SEM ADIÇÃO DE MATERIAL RADIOATIVO, 110-220VOLTS, FREQUÊNCIA: 50-60HZ, TENSÃO MÁXIMA: 45VA, UTILIZADO PARA PESQUISA E DESENVOLVIMENTO TECNOLÓGICO. São sistemas modulares de cromatografia líquida para separações rápidas e confiáveis de proteínas, peptídeos e ácidos nucleicos por FPLC. As configurações são projetadas para purificação de quantidades de microgramas a miligramas de proteína, operando a taxas de fluxo de 0,001 a 10 ml/min e a pressões de 0 a 25 Mpa.	GE HEALTHCARE BIO-SCIENCES AB	GE HEALTHCARE	AKTA PURIFIER		20/21
9027.20.12	Cromatógrafo Líquido de Alta Pressão com sistema de bombas de alta pressão compativel com sistema de auto degaseificação capaz de trabalhar com gradiente de solventes e manutenção de fluxo de solvente específico (1 ml/min), compartimento para aquecimento de coluna cromatográfica (forno) e detector de varredura no spectro visível de ultra violeta (Photo Diode Array) com injetor automático de (10 microlitros), e sistema de gerenciamento capaz de administrar corridas pre-programadas e sistema de exportação de dados. APLICAÇÃO: utilizado em testes clínicos e posteriormente potencialmente em conjunção com outros princípios ativos na composição de formulações terapeuticas. O equipamento para o qual está sendo requisitada a importação será utilizado na fase de desenvolvimento da especificação do IFA e validação do processo de manufatura (no Brasil) e do produto final. O equipamento participará de um programa de validação interlaboratorial para estabelecer o método analítico e a robustez dos resultados apresentados (confiabilidade dos dados).	Waters Corporation	Waters	Alliance 2695		08/21
9027.20.12	Sistema recondicionado de cromatografia líquida de alto desempenho, fabricante Waters Corporation, modelo Alliance 2695 Unidade de separação (sem resfriador de amostra), com Waters Corporation Fluorescence FLD modelo 2475, , composto por: 1 Dell T1650 pré-carregado com Empower 3 Win 10, 1 Forno / aquecedor de coluna Waters. Todos os cabos para configuração completa 1 mouse e 1 teclado (no monitor) 1 Painel frontal que permite o controle e programação de todos os parâmetros cromatográficos. 1 bomba com sistema de pistão independente e válvula de mistura para até 04 solventes, permitindo misturas em pequenos volumes. 1 Transdutor de pressão dupla mantém a liberação de pulsação do fluxo de solvente. 1 Injetor automático com capacidade para 120 amostras (frascos de 2 mL), composto por 5 carrosséis independentes, com 24 posições. 1 Desgaseificador, que permite a desgaseificação da (s) fase (s) móvel 1 Câmara de aquecimento da coluna 1 Sistema de controle de temperatura do compartimento de amostra entre 4oC e 40oC 1 Dispositivo de lavagem de pistão da bomba.	WATERS TECHNOLOGIES CORPORATION	WATERS CORPORATION	ALLIANCE 2695/ DETECTOR 2475 NU		28/21
9027.20.12	Cromatógrafo líquido preparativo composto por um detector de UV interno com faixa de comprimento de onde entre 200 e 400 nm, bomba de dois canais com fluxo entre 1 e 150 mL/min e capacidade de pressão de 15 bar e colunas de até 100 g. APLICAÇÃO: O cromatógrafo líquido é utilizado para realizar a separação de compostos químicos e moléculas de ingredientes ativos de defensivos agrícolas, sendo este equipamento utilizado em laboratórios de análises químicas com ênfase em meio ambiente.	Biotage	Biotage	Biotage Selekt		27/22
9027.20.12	SISTEMA DE CROMATOGRAFIA LIQUIDA, DESMONTADO PARA TRANSPORTE, COMPOSTO POR: BOMBA CROMATOGRAFICA, MARCA SHIMADZU, ANO DE FABRICACAO 2014, COM AS SEGUINTES ESPECIFICACOES: * MECANISMO DE DUPLO PISTAO SERIAL (TANDEM) DE MICRO VOLUME; * FAIXA DE FLUXO: 0.001ML/MIN A 10, 0ML/MIN; * FAIXA DE PRESSAO DE TRABALHO: 1.0 A 40 MPA; * DAMPER DE ALTA SENSIBILIDADE INCLUSO; * PROGRAMACAO PARA VARIACAO DE FLUXO, PRESSAO, EVENTO, REPETICAO DE PROGRAMA, CONCENTRACAO (PARA GRADIENTE), ARMAZENAMENTO DE 10 * DIMENSOES: W 260 x H 140 x D 420 MM; PESO: 77KG, * ALIMENTACAO: 220 VOLTS/60HZ - UM DETECTOR ESPECTROFOTOMETRICO UV-VIS, MODELO C196-E061W PROMINENCE, (S/N: L20134814341), ANO DE FABRICACAO 2014 COM AS SEGUINTES ESPECIFICACOES: * FONTE DE LUZ: LAMPADA DE DEUTERIO; * FAIXA DE COMPRIMENTO DE ONDA: 190NM A 700NM; * LARGURA DA BANDA: 8NM; * REPRODUTIVIDADE DE COMPRIMENTO DE ONDA: 0,1NM; * POSSUI CELULA DE FLUXO TERMOSTATIZADA COM FAIXA DE OPERACAO SELECIONAVEL ENTRE T. AMBIENTE + 5° ATE 50°C; * POSSUI UMA LAMPADA DE MERCURIO PARA CALIBRACAO DE COMPRIMENTOS DE ONDA NA REGIAO DO UV. * AJUSTE DE ZERO AUTOMATICO * CELULA: 10MM DE CAMINHO OTICO COM VOLUME DE 12UL. *MEDIDAS EM 2 COMPRIMENTOS DE ONDA SIMULTANEAMENTE * RESPOSTA SELECIONAVEL ENTRE: 0.02, 0.05, 0.1, 0.5, 1.0, 1.5, 2.0, 3.0, 6.0, 8.0 OU 10.0 SEGUNDOS * CONTROLE ATRAVES DELE PROPRIO OU ATRAVES DO CONTROLADOR DO SISTEMA AUTO SAMPLER MODELO SIL-20AHT, SERIE 20344801344, ANO DE FABRICACAO 2014 - FORNO DE COLUNA MODELO CTD-10ASVP, SERIE C21044807807, DESGASIFICADOR MODELO DGU-20A5, SERIE I20244809092 * PERMITE CONTROLAR, MONITORAR E GERENCIAR O SISTEMA CROMATOGRAFICO VIA INTERNET EXPLORER WEB BROWSER, ATRAVES DE UM PC CONECTADO A REDE, MESMO SEM O SOFTWARE DE TRABALHO * CONEXAO COM COMPUTADOR ATRAVES DE REDE ETHERNET; * ACESSO AO TEMPO DE USO E PREVISAO DE TROCA DOS ITENS DE CONSUMO DOS MODULOS, BOMBA, DETETOR E AUTOINJETOR; * CONTROLA TODOS OS COMPONENTES DO SISTEMA COM EXCECAO DO C196-E061W PROMINENCE QUE E LIGADO DIRETO NO COMPUTADOR; * CAPACIDADE PARA CONTROLE DE ATE 08 MODULOS VIA FIBRA OTICA; 04 EVENTOS DE SAIDA; 04 EVENTOS DE ENTRADA; ACOMODA ATE 02 PLACAS PARA AQUISICAO DE SINAL ANALOGICO / FINALIDADE: O SISTEMA CROMATOGRAFICO DESTINA-SE PARA USO EM ANALISES QUIMICAS EM LABORATORIOS DE CONTROLE DE QUALIDADE DE PRODUTOS VETERINARIOS VISANDO ATENDER AO DECRETO 5.053/2004, QUE PREVE ANALISES DE CONTROLE DE QUALIDADE DOS PRODUTOS ANTES DE ENVIA-LOS AO COMERCIO.	SHIMADZU CORPORATION	SHIMADZU	C196-EO61W PROMINENCE		18/23
9027.20.12	BOMBA BINÁRIA, MÓDULO DE CROMATOGRAFIA LÍQUIDA, COM FUNÇÃO DE MOVIMENTAR A FASE MÓVEL (SOLVENTES) E A AMOSTRA POR TODO O SISTEMA. A BOMBA BINÁRIA É BASEADA EM DOIS CANAIS, PISTÃO DUPLO EM SÉRIE QUE PODEM GERAR PRESSÃO DE ATÉ 400 BAR. CADA CANAL DA BOMBA INCLUI UM CABEÇOTE, UMA VÁLVULA DE ENTRADA ATIVA COM CARTUCHO SUBSTITUÍVEL E VÁLVULA DE SAÍDA. AMBOS OS CANAIS SÃO CONECTADOS EM UMA CÂMARA DE MISTURA DE BAIXO VOLUME QUE É CONECTADA POR UMA BOBINA CAPILAR. INCLUI UMA VÁLVULA DE PURGA COM PTFE INSTALADA NA SAÍDA DA BOMBA. APLICAÇÃO: É UTILIZADA EM UM CROMATÓGRAFO LÍQUIDO PARA ANÁLISE DE COMPOSTOS QUÍMICOS EM LABORATÓRIOS DE ANÁLISES QUÍMICAS, TAIS COMO DEFENSIVOS AGRÍCOLAS, ÁGUAS E EFLUENTES.	AGILENT TECHNOLOGIES	AGILENT TECHNOLOGIES	G1312A		32/22
9027.20.12	Sistema Cromatográfico para a purificação de compostos, empregado para purificação em pequena escala de moléculas orgânicas iônicas, de junção modular, empregado na indústria de química fina composto por: unidade controladora com capacidade de armazenamento de dados (data buffering) ; sistema com bombas de alta precisão de fluxo e pressão capaz de fornecer de fluxos de 0,01 a 150 mL/min. A pressão máxima do sistema é de 42 Mpa com variações de no máximo 0,1%; sistema de monitoramento (SPD-20A) por UV-Vis pode ir de 190 a 700 nm de comprimento de onda, podendo fazer leitura simultânea em dois comprimentos de onda, usando uma cela de quartzo dimensionada para operações preparativas; sistema de coleta automático de frações podendo empregar desde pequenos vials , tubos de ensaio e frascos do tipo GL para a coleta; bandeja para acomodação de frascos; Unidade de Central de Processamento (CPU) com o software de controle do sistema previamente instalado; kit básico de instalação do sistema.	SHIMADZU CORPORATION	SHIMADZU	HPLC		42/22
9027.20.12	Estacao de trabalho de cromatografia em flash de fase liquida, contendo: 01 Detector UV para comprimento de onda ajustavel de flash 200 a 350nm, numero de serie: 1057, 01 bomba de pistao duplo sem oscilacao e baixa pulsacao, 01 Controlador com coletor de fracoes e teclado, sendo o principal, 01 conjunto de 2 Racks para tubos de 18mm. Finalidade: Separacao, purificacao e isolamento de compostos organicos. Cromatografia FLASH e um metodo de purificacao de compostos que se baseia na cromatografia liquida de pressao media, em oposicao aos sistemas tradicionais por gravidade na coluna que sao muito mais lentos e ineficientes.	AnaLogix, Inc.	AnaLogix	IntelliFlash 280 System		09/20
9027.20.12	Cromatógrafo líquido para realização de análises químicas com separação de compostos orgânicos, composto de degasser, bomba binária, auto-amostrador, unidade termostato, compartimento de coluna TCC e detetor de diodo, possui tensão de operação de 100 a 240 VAC, frequência de 60Hz, potência consumo máxima de 980 W, 220 VA, operação de 0 a 60 Mpa (0 a 8700 psi) até 5 mL/min de pressão e fluxo de 0,001 a 5 mL/min com incrementos de 0,001 mL, faixa de operação de pH de 1,0 a 12,5 e tubulações resistentes de aço inoxidavel para pH menores que 2,3; sua detecção espectral total tem taxa de amostragem de 120 Hz e leitura em comprimentos de onda de 190 a 950nm.	AGILENT TECHNOLOGIES, INC.	AGILENT SCIENTIC INSTRUMENTS	LC1260		01/21
9027.20.12	SISTEMA DE CROMATOGRAFIA LIQUIDA MODELO PROMINENCE, DESMONTADO PARA TRANSPORTE, COMPOSTO POR: BOMBA CROMATOGRAFICA MODELO LC-2030C30, COM AS SEGUINTES ESPECIFICACOES: MECANISMO DE DUPLO PISTAO SERIAL (TANDEM) DE MICRO VOLUME; FAIXA DE FLUXO: 0.001ML/MIN A 10,0ML/MIN; FAIXA DE PRESSAO DE TRABALHO: 1.0 A 40 MPA; DAMPER DE ALTA SENSIBILIDADE INCLUSO;PROGRAMACAO PARA VARIACAO DE FLUXO, PRESSAO, EVENTO, REPETICAO DE PROGRAMA, CONCENTRACAO (PARA GRADIENTE), ARMAZENAMENTO DE 10; DIMENSOES: W 260 X H 140 X D 420 MM; PESO: 88,50 KG; ALIMENTACAO: 220 VOLTS/60HZ; - UM DETECTOR FLUORESCENTE MODELO RF 20A xs, COM AS SEGUINTES ESPECIFICACOES: FONTE DE LUZ: LAMPADA DE DEUTERIO; FAIXA DE COMPRIMENTO DE ONDA: 190NM A 700NM; LARGURA DA BANDA: 8NM; REPRODUTIVIDADE DE COMPRIMENTO DE ONDA: 0,1NM; POSSUI CELULA DE FLUXO TERMOSTATIZADA COM FAIXA DE OPERACAO SELECIONAVEL ENTRE T.AMBIENTE + 5° ATE 50°C; POSSUI UMA LAMPADA DE MERCURIO PARA CALIBRACAO DE COMPRIMENTOS DE ONDA NA REGIAO DO UV; AJUSTE DE ZERO AUTOMATICO; CELULA: 10MM DE CAMINHO OTICO COM VOLUME DE 12UL; MEDIDAS EM 2 COMPRIMENTOS DE ONDA SIMULTANEAMENTE; RESPOSTA SELECIONAVEL ENTRE: 0.02, 0.05, 0.1, 0.5, 1.0, 1.5, 2.0, 3.0, 6.0, 8.0 OU 10.0 SEGUNDOS; CONTROLE ATRAVES DELE PROPRIO OU ATRAVES DO CONTROLADOR DO SISTEMA; - UM MODULO DE COMUNICACAO E INTERFACEAMENTO COM O COMPUTADOR, MODELO CBM-20A; PERMITE CONTROLAR, MONITORAR E GERENCIAR O SISTEMA CROMATOGRAFICO VIA INTERNET EXPLORER WEB BROWSER, ATRAVES DE UM PC CONECTADO A REDE, MESMO SEM O SOFTWARE DE TRABALHO. CONEXAO COM COMPUTADOR ATRAVES DE REDE ETHERNET; ACESSO AO TEMPO DE USO E PREVISAO DE TROCA DOS ITENS DE CONSUMO DOS MODULOS, BOMBA, DETETOR E AUTOINJETOR; CONTROLA TODOS OS COMPONENTES DO SISTEMA COM EXCECAO DO SPD-M20A QUE E LIGADO DIRETO NO COMPUTADOR; CAPACIDADE PARA CONTROLE DE ATE 08 MODULOS VIA FIBRA OTICA; 04 EVENTOS DE SAIDA; 04 EVENTOS DE ENTRADA; ACOMODA ATE 02 PLACAS PARA AQUISICAO DE SINAL ANALOGICO; UM INJETOR PARA AMOSTRAS, MODELO 7725I, MARCA RHEODYNE, COM SWITCH DE POSICAO EMBUTIDO E LOOP DE 20UL.FINALIDADE: O SISTEMA CROMATOGRAFICO DESTINA-SE PARA USO EM ANALISES QUIMICAS EM LABORATORIOS DE CONTROLE DE QUALIDADE DE PRODUTOS VETERINARIOS.	SHIMADZU CORPORATION	SHIMADZU	LC-2030C30		41/22
9027.20.12	SISTEMA DE CROMATOGRAFIA LIQUIDA, DESMONTADO PARA TRANSPORTE, COMPOSTO POR: BOMBA CROMATOGRAFICA MODELO LC-20AT , COM AS SEGUINTES ESPECIFICACOES: MECANISMO DE DUPLO PISTAO SERIAL (TANDEM) DE MICRO VOLUME; FAIXA DE FLUXO: 0.001ML/MIN A 10,0ML/MIN; FAIXA DE PRESSAO DE TRABALHO: 1.0 A 40 MPA; DAMPER DE ALTA SENSIBILIDADE INCLUSO;PROGRAMACAO PARA VARIACAO DE FLUXO, PRESSAO, EVENTO, REPETICAO DE PROGRAMA, CONCENTRACAO (PARA GRADIENTE), ARMAZENAMENTO DE 10; DIMENSOES: W 260 X H 140 X D 420 MM; PESO: 11 KG; ALIMENTACAO: 220 VOLTS/60HZUM DETECTOR ESPECTROFOTOMETRICO UV-VIS, MODELO SPD-20 COM AS SEGUINTES ESPECIFICACOES: FONTE DE LUZ: LAMPADA DE DEUTERIO; FAIXA DE COMPRIMENTO DE ONDA: 190NM A 700NM; LARGURA DA BANDA: 8NM; REPRODUTIVIDADE DE COMPRIMENTO DE ONDA: 0,1NM;POSSUI CELULA DE FLUXO TERMOSTATIZADA COM FAIXA DE OPERACAO SELECIONAVEL ENTRE T.AMBIENTE + 5° ATE 50°C; POSSUI UMA LAMPADA DE MERCURIO PARA CALIBRACAO DE COMPRIMENTOS DE ONDA NA REGIAO DO UV; AJUSTE DE ZERO AUTOMATICO; CELULA: 10MM DE CAMINHO OTICO COM VOLUME DE 12UL; MEDIDAS EM 2 COMPRIMENTOS DE ONDA SIMULTANEAMENTE; RESPOSTA SELECIONAVEL ENTRE: 0.02, 0.05, 0.1, 0.5, 1.0, 1.5, 2.0, 3.0, 6.0, 8.0 OU 10.0 SEGUNDOS; CONTROLE ATRAVES DELE PROPRIO OU ATRAVES DO CONTROLADOR DO SISTEMAUM MODULO DE COMUNICACAO E INTERFACEAMENTO COM O COMPUTADOR, MODELO CBM-20A ;PERMITE CONTROLAR, MONITORAR E GERENCIAR O SISTEMA CROMATOGRAFICO VIA INTERNET EXPLORER WEB BROWSER, ATRAVES DE UM PC CONECTADO A REDE, MESMO SEM O SOFTWARE DE TRABALHO. CONEXAO COM COMPUTADOR ATRAVES DE REDE ETHERNET; ACESSO AO TEMPO DE USO E PREVISAO DE TROCA DOS ITENS DE CONSUMO DOS MODULOS, BOMBA, DETETOR E AUTOINJETOR; CONTROLA TODOS OS COMPONENTES DO SISTEMA COM EXCECAO DO SPD-M20A QUE E LIGADO DIRETO NO COMPUTADOR; CAPACIDADE PARA CONTROLE DE ATE 08 MODULOS VIA FIBRA OTICA; 04 EVENTOS DE SAIDA; 04 EVENTOS DE ENTRADA; ACOMODA ATE 02 PLACAS PARA AQUISICAO DE SINAL ANALOGICO; UM INJETOR PARA AMOSTRAS, MODELO 7725I, COM SWITCH DE POSICAO EMBUTIDO E LOOP DE 20UL;FINALIDADE: O SISTEMA CROMATOGRAFICO DESTINA-SE PARA USO EM ANALISES QUIMICAS EM LABORATORIOS DE CONTROLE DE QUALIDADE DE PRODUTOS VETERINARIOS VISANDO ATENDER AO DECRETO 5.053/2004 QUE PREVE ANALISES DE CONTROLE DE QUALIDADE DOS PRODUTOS ANTES DE ENVIA-LOS AO COMERCIO	SHIMADZU CORPORATION	SHIMADZU	LC-20AT		40/22
9027.20.12	Bomba quaternaria com dois mecanismos de duplo pistao em serie servo-controlados com deslocamento variavel, transmissao de potencia por fusos de esferas/pistao de flutuacao e software de controle e manutencao avancado dos modulos individualmente, responsavel pelos diagnosticos dos modulos, avisos de erros, avisos de vazamentos evitando problemas na bomba e ao sistema, levando ao desligamento automatico fluxo ajustavel de 0,001 a 10mL/min em intervalos de 0,001mL/min capacidade de operacao de 600bar (8.700psi) ate 5mL/min e 200bar (2.150psi) ate 10mL/min. - Amostrador Automatico possui contaminacao cruzada ( carryover ) de < 0,004% (40ppm) com lavagem da agulha, sistema de lavagem da parte externa da agulha com bomba peristaltica atraves de flush port ; volume de Injecao com volumes na faixa de 0,1 a 100uL, em incrementos de 0,1?l e precisao do volume de injecao de < 0,25% RSD na faixa de 5 a 100 L, com cafeina; Possui tempo do ciclo de injecao de < 18s em condicoes padroes, com succao de 200 L/min; faixa de pressao de operacao ate 600bar (8.700psi) (com cabeca analitica de 100 L). - Termostatizador multicolunas, possui compartimento de coluna termostatizado com elemento Peltier independente e duplo. possui faixa de operacao de 10 C abaixo da temperatura ambiente (minimo 4 C) ate 85 C, em intervalos de 0,1 C, com tempo de aquecimento de 5 min. da temperatura ambiente ate 40 C e tempo de resfriamento de 10 min. da 40 a 20 C; Possui estabilidade de temperatura de 0,1 C, possui duas zonas de temperatura diferentes em um unico dispositivo, permitindo selecionar diferentes temperaturas independente; - Arranjo de diodos, possui tipo de deteccao por Arranjo de diodos de 1024 elementos, possui fonte de luz com lampada ultravioleta de Deuterio; possui faixa de operacao de 190 a 640nm; possui precisao de comprimento de onda de <0,1nm; possui aquisicao de 8 sinais simultaneos; Possui largura do diodo de 0,5nm; Possui taxa de aquisicao do sinal de 120Hz; Possui taxa de aquisicao do espectro de 120Hz; - Espectrometro de Massas Single Quadrupolo - faixa de massa (m/z): de 10 a 2000 Da Sensibilidade: Para 1pg de reserpina injetados on-column , no modo SIM (Single Ion Monitoring) sonda ESI , apresenta uma relacao sinal/ruido de 100:1 RMS ao monitorar o ion M+H m/z 609 e 30:1 RMS utilizando a sonda APCI. Resolucao de massa: Menor ou igual a 0,7 Da com autotune Exatidao de massa: Exatidao de massas em torno de 0,005 Da. Velocidade de aquisicao de espectro: 10.400 Da/seg Alternancia de Polaridade entre os modos positivo e negativo: 300 msec Dwell Time minimo: em modo SIM, 5 msec Numero Maximo de transicoes SIM: 100 ion SIM por segmento de tempo Aquisicao de dados: O espectrometro de massas e capaz de acoplar grande variedade de fontes de ionizacao, tais como ESI, APPI e APCI, de maneira rapida, executada pelo proprio usuario sem que haja quebra do vacuo do equipamento. Detector tipo EletroMultiplicador. - Gerador de Nitrogenio PEAK - Geracao de Nitrogenio de ate 32 L/min @ 6.9 bar / 1.13 CFM @ 100 psi; Min/ Max Temperatura de Operacao 5 C - 35 C / 41 F - 95 F; Humidade Relativa Maxima 80% Nao-Condensados; Altitude maximo 2000 MetrosParticulas < 0.01 m; Saidas Gas 1x 1/4 BSP Femia; Sem Ftalatos; Sem liquidos suspensos; Nivel de ruido 54 dB(A) @ 1m. Aplicacao- Analise de compostos organicos em produtos agroquimicos, amostras ambientais e de adesivos para atender as exigencias analiticas do MAPA, INMETRO etc	Agilent Technologies Deutschland GmbH	AGILENT	LCMS 1260-6125		02/21
9027.20.12	SISTEMA DE CROMATOGRAFIA LÍQUIDA DE ULTRA ALTA EFICIÊNCIA (UHPLC) ACOPLADO AO DETECTOR DE MASSAS MARCA SHIMADZU, COMPOSTO POR: 225-31400-58 - ESPECTRÔMETRO DE MASSAS COM ANALISADOR TIPO TRIPLO QUADRUPOLO, MARCA SHIMADZU, MODELO LCMS-8045, INCLUI: 01 PACOTE DE SOFTWARE LABSOLUTIONS LCMS PARA SÉRIE LCMS-80XX,(225- 32003-91); 01 DVD CONTENDO SOFTWARE LABSOLUTIONS LCMS/INSIGHT PARA SÉRIE LCMS- 80XX, (225-32008-91); 01 FONTE PARA IONIZAÇÃO QUÍMICA A PRESSÃO ATMOSFÉRICA, MODELO PROBE APCI- 8050, (225-19601-58); 01 KIT DE INSTALAÇÃO PARA LCMS-8030/8040/8045 (225-13915-42); 01 TUBULAÇÃO MF-MM, L-2000 (221-26171-20); 01 KIT DE ACESSÓRIOS PARA RETORNO DE ÓLEO DA BOMBA ROTATÓRIA (225-05990-92); 01 TUBULAÇÃO PARA NITROGÊNIO (5M - 201-48067-05); 01 VIALS DE 1,5 ML EM VIDRO COM TAMPA DE POLIETILENO PARA RACKS (100 UNID 228-15652-92); 02 - COLUNA DE GUARDA PARA COLUNA GIST-C18 (227-30033-01); 02 - COLUNA SHIM-PACK GIST C-18 150 MM X 4,6 MM X 5UM, (227-30017-07); 01 GARRAFA PARA FASE MÓVEL 1L (5 UNID - 228-38583-42); 01 KIT PARA INSTALAÇÃO DA FONTE APCI OU DUIS (225-15875-41); 01 KIT PARA BOMBA DE VÁCUO ROTATIVA (RP CASTER - 225-10765-91); 02 CAPILARES (225-14948-91); 01 AGULHA CORONA P/ APCI OU DUIS (225-15877-92); 01 TUBO DE RESISTÊNCIA (225-15873-91); 01 UNIDADE DE AQUECIMENTO PARA APCI (225-15619-41); 01 TUBULAÇÕES PARA REPOSIÇÃO DA CONEXÃO DA APCI (225-15845-91); 01 GERADOR DE GÁS NITROGÊNIO E AR SECO, MARCA PEAK MODELO GENIUS 1051, (10-9558); 01 ADAPTADOR PARA TUBULAÇÃO DE GÁS MM-PT1-4 (201-34675); 01 TUBULAÇÃO DE GÁS MF-MF (3MM X 2M - 201-48069-01); 01 CABO PARA GERECIAMENTO DE COLUNAS (228-39991); 01 KIT DE FERRAMENTAS PARA SÉRIE LC-MICRO (228-57647-43); 01 NEXLOCK SS ID 0.1 MM X 600 MM (WITH FITTING - 228-62544-11); 01 SISTEMA CONTROLADOR DO HPLC, INTERFACE PARA O COMPUTADOR, RESERVATÓRIO DE SOLVENTES COM TOUCHSCREEN, MODELO SCL-40,(228-65500-58); 01 CÂMARA DE MISTURA, MR 20UL (228-72652-41); 01 DETECTOR ESPECTROFOTOMÉTRICO "PHOTODIODE ARRAY" MODELO SPD-M40, (228-65302-58); 02 RACK PARA VIALS DE 1,5 ML (228-71762-46); 01 DETECTOR DE ÍNDICE DE REFRAÇÃO DIFERENCIAL, MODELO RID-20A, (228-65306-58); 01 PIPING KIT B, FOR HIGH-PRESSURE ID0.1 1 (228-70254-42); 01 CANETA PARA TELA TOUCHSCREEN (228-58619-41); 01 BOMBA BINÁRIA DE ALTA PRESSÃO, MODELO NEXERA LC-40B X3, (228-65078-58); 01 AMOSTRADOR AUTOMÁTICO MODELO SIL-40C X3, (228-65120-58); 01 FORNO DE COLUNAS MODELO CTO-40C, (228-65202-58); 01 KIT DE CABOS C PARA SÉRIE NEXERA (228-70247-43); 01 VÁLVULA PARA SELEÇÃO DE CANAL DE FLUXO MODELO FCV-0206 (228-65603-58); 01 VÁLVULA PARA SELEÇÃO DE CANAL DE FLUXO MODELO FCV-S, (228-65600-58); 02 COLUNA DE FASE REVERSA C-18 MODELO SHIM-PACK XR-ODSIII COM 2,0MM X 50MM (228-59922-91). USO DO PRODUTO: O LCMS-8045 POSSUI UMA AMPLA GAMA DE USOS, PODENDO SER UTILIZADO PELO SENAI EM DIVERSAS ÁREAS, COMO POR EXEMPLO: ANÁLISE DE PESTICIDAS, FÁRMACOS, DROGAS VETERINÁRIAS, ANÁLISES TOXICOLÓGICAS, METABÓLITOS PRIMÁRIOS, ENTRE OUTROS. O LCMS-8045 FOI PROJETADO PARA SER ROBUSTO. A SONDA ESI AQUECIDA, O BLOCO DE AQUECIMENTO DE ALTA TEMPERATURA, A LINHA DE DESSOLVATAÇÃO AQUECIDA, O GÁS DE SECAGEM E A ÓTICA DE FOCO ATUAM PARA MAXIMIZAR A SENSIBILIDADE E MINIMIZAR A CONTAMINAÇÃO. ISSO SIGNIFICA LONGOS PERÍODOS DE OPERAÇÃO CONTÍNUA NO LABORATÓRIO COM COLETA DE DADOS CONFIÁVEL, MESMO COM FLUIDOS BIOLÓGICOS COMPLEXOS OU AMOSTRAS DE ALIMENTOS.	SHIMADZU CORPORATION	SHIMADZU	LCMS-8045		20/21
9027.20.12	Sistema Integrado de Cromatografia Liquida com Detector de Massas MODELO LCMSMS 1290-6460RB - Agilent G1191AR - Sistema Integrado de Cromatografia Liquida composto por bomba Binaria, que possui 2 mecanismos de duplo pistao em serie servo-controlados com deslocamento variavel com firmaware inteligente para a caracterizacao das propriedades dos solventes e hardware de controle eletronico suave de movimento microprocessado os quais permitem controle do pistao em tempo real e suavizacao de pulso atraves de sistema ativo, este sistema fornece caracteristicas unicas desta bomba promovendo alta precisao e reprodutibilidade de tempo de retencao e superior qualidade quanto aos resultados final analiticos. Amostrador Automatico (ALS): Capacidade de Amostras: o sistema possui as seguintes configuracoes (nao necessariamente simultaneas, mas possiveis no mesmo amostrador); Capacidade para duas placas de "96-well plates - 0,5mL" (MTP) mais 10 vials de 2mL (bandeja padrao); Capacidade para 118 vials de 2mL dividos em 2 bandejas de 54 vials; Capacidade para 30 vials de 6mL em 2 bandejas de 15 vials mais 10 vials de 2mL adicionais; Capacidade para 54 tubos eppendorf tubos de polipropileno dos seguintes volumes (0,5/1,0/2,0mL) dividos em 2 bandejas de 27 posicoes; Possui capacidade de operacao de 1300bar com fluxo de ate 2,0mL/min. Compartimento Termostatizado para Colunas (TCC); Possui deteccao de vazamentos para protecao do equipamento e evitar perdas de analises devido a possiveis vazamentos; Possui sistema de pre-aquecimento de solvente/amostra no mesmo sistema sem necessidade de adicao de modulo externo e duas zonas de aquecimento independentes por elemento "Peltier" que trabalham na faixa de de 10 C abaixo da temperatura ambiente ate 100 C G6460AAR - Detector de Massas triplo quadrupolo - Faixa de massa (m/z): 5 a 3000; Sensibilidade: relacao Sinal/Ruido Pico a Pico ("S/N Ratio Peak to Peak") > 10.000:1; Resolucao de massa (FWHM) : Unitaria: 0,7 amu com autotune e 0.5 amu com Manual Tune; Exatidao de massa: 0,1Da na faixa de massas correspondente ao intervalo: m/z 15 - 1000, Estabilidade de massa: < 0,1amu em 24 horas; Faixa dinamina: > 6,0 x 10E6; Velocidade de varredura: 12.500 amu/seg; Tempo minimo de Alternancia de Polaridade: 30 mseg; Modos de aquisicao: MS Scan, MS/MS product ion scan, MRM, MS/MS neutral loss/gain scan, precursor ion Scan, e SIM. Todos os modos de aquisicao sao programaveis no tempo tanto em termos de polaridade (ion positivo/ion negativo) quanto no tipo de Scan; Cela de colisao: Hexapolar de alta pressao e com aceleracao linear; Detector: Eletro-multiplicadora de alto ganho com dinodo conversor de alta energia (HED) e cartucho removivel, posicionada deslocada ("off-axis") com relacao ao eixo do quadrupolo; Sistema de vacuo composto de 2 bomba(s) turbomolecular e bomba mecanica, afim de garantir alto-vacuo; O equipamento e acompanhado de componentes exclusivos para os modulos de HPLC tais como: kit de instalacao, conectores, mangueira, reagentes, frascos, garrafas, tubos, gavetas para amostrador automatico, software, manuais, cabos de forca e de comunicacao entre os modulos. Aplicacao do Cliente - Analise de contaminantes em cabelo.	Agilent Technologies Deutschland GmbH	AGILENT	LCMSMS 1290-6460RB		35/21
9027.20.12	SISTEMA DE CROMATOGRAFIA LÍQUIDA UHPLC, COMPOSTO PELOS MÓDULOS: DUAS UNIDADES DE BOMBA DE ALTA PRESSÃO, REFERÊNCIA 228-65000-58 - BOMBA DE ALTA PRESSÃO, MODELO NEXERA LC-40D XR, COM AS SEGUINTES ESPECIFICAÇÕES: MECANISMO DE DUPLO PISTÃO DE MICRO VOLUME E ETC.; 228-65502-58 - SISTEMA CONTROLADOR DO HPLC, INTERFACE PARA O COMPUTADOR, MODELO CBM-40; 228-72652-44 - CÂMARA DE MISTURA, MR 180UL; DUAS UNIDADES DA REFERÊNCIA 228-71762-46 - RACK PARA VIALS DE 1,5 ML; 228-65555-58 - DEGASEIFICADOR DE MEMBRANA (ON-LINE) MODELO DGU-20A5R; 228-65302-58 - DETECTOR ESPECTROFOTOMÉTRICO "PHOTODIODE ARRAY" MODELO SPD-M40; 227-34001-01 - KIT DE VIALS OU FRASCOS COM TAMPAS E SEPTOS LABTOTAL; 228-65508-58 - BANDEJA DE RESERVATÓRIO; 228-65202-58 - FORNO DE COLUNAS MODELO CTO-40C; 228-38583-42 - GARRAFA PARA FASE MÓVEL 1L (5 UNID); 228-65304-58 - DETECTOR DE FLUORESCÊNCIA, MODELO RF-20A; 223-62702-92 - SOFTWARE "LAB SOLUTION MULTI-PDA; 228-70247-43 - KIT DE CABOS; 228-57647-43 - KIT DE FERRAMENTAS; 28-41624-93 - COLUNA DE FASE REVERSA C-18 MODELO SHIM-PACK XR-ODSII; 228-70254-42 - KIT DE TUBULAÇÃO; 228-65102-58 - AMOSTRADOR AUTOMÁTICO MODELO SIL-40 XR; 227-30807-02 - COLUNA SHIM-PACK GIST C18-AQ HP; 227-30810-02 - PRÉ-COLUNA SHIM-PACK GIST-HP (G) C18-AQ - PARA USO EM PESQUISA.	SHIMADZU CORPORATION	SHIMADZU	NEXERA XR		01/23
9027.20.12	SISTEMA DE CROMATOGRAFIA LIQUIDA DESMONTADO PARA TRANSPORTE, COMPOSTO POR: BOMBA CROMATOGRAFICA, COM AS SEGUINTES ESPECIFICACOES: MECANISMO DE DUPLO PISTAO SERIAL (TANDEM) DE MICRO VOLUME; FAIXA DE FLUXO: 0.001ML/MIN A 10,0ML/MIN; FAIXA DE PRESSAO DE TRABALHO: 1.0 A 40 MPA; DAMPER DE ALTA SENSIBILIDADE INCLUSO; PROGRAMACAO PARA VARIACAO DE FLUXO, PRESSAO, EVENTO, REPETICAO DE PROGRAMA, CONCENTRACAO (PARA GRADIENTE), ARMAZENAMENTO DE 10; DIMENSOES: W 260 x H 140 x D 420 MM; PESO: 31 KG; ALIMENTACAO: 220 VOLTS/60HZ; - UM DETECTOR ESPECTROFOTOMETRICO UV VIS, MODELO SPD-20A (S/N: L20134609044), ANO DE FABRICACAO 2013 COM AS SEGUINTES ESPECIFICACOES: FONTE DE LUZ: LAMPADA DE DEUTERIO; FAIXA DE COMPRIMENTO DE ONDA: 190NM A 700NM; LARGURA DA BANDA: 8NM; REPRODUTIVIDADE DE COMPRIMENTO DE ONDA: 0,1NM; POSSUI CELULA DE FLUXOTERMOSTATIZADA COM FAIXA DE OPERACAO SELECIONAVEL ENTRE T. AMBIENTE +5° ATE 50°C; POSSUI UMA LAMPADA DE MERCURIO PARA CALIBRACAO DE COMPRIMENTOS DE ONDA NA REGIAO DO UV; AJUSTE DE ZERO AUTOMATICO; CELULA: 10MM DE CAMINHO OTICO COM VOLUME DE 12UL; MEDIDAS EM 2 COMPRIMENTOS DE ONDA SIMULTANEAMENTE; RESPOSTA SELECIONAVEL ENTRE: 0.02, 0.05, 0.1, 0.5, 1.0, 1.5, 2.0, 3.0, 6.0, 8.0 OU 10.0 SEGUNDOS; CONTROLE ATRAVES DELE PROPRIO OU ATRAVES DO CONTROLADOR DO SISTEMA; - UM MODULO DE COMUNICACAO E INTERFACEAMENTO COM O COMPUTADOR, MODELO CBM-20A (S/N: L20234710320), ANO DE FABRICACAO 2013; PERMITE CONTROLAR, MONITORAR E GERENCIAR O SISTEMA CROMATOGRAFICO VIA INTERNET EXPLORER WEB BROWSER, ATRAVES DE UM PC CONECTADO A REDE, MESMO SEM O SOFTWARE DE TRABALHO. CONEXAO COM COMPUTADOR ATRAVES DE REDE ETHERNET; ACESSO AO TEMPO DE USO E PREVISAO DE TROCA DOS ITENS DE CONSUMO DOS MODULOS, BOMBA, DETETOR E AUTOINJETOR; CONTROLA TODOS OS COMPONENTES DO SISTEMA COM EXCECAO DO SPD-M20A, QUE E LIGADO DIRETO NO COMPUTADOR; CAPACIDADE PARA CONTROLE DE ATE 08 MODULOS VIA FIBRA OTICA; 04 EVENTOS DE SAIDA; 04 EVENTOS DE ENTRADA; ACOMODA ATE 02 PLACAS PARA AQUISICAO DE SINAL ANALOGICO; UM INJETOR PARA AMOSTRAS, MODELO 7725I, MARCA RHEODYNE, COM SWITCH DE POSICAO EMBUTIDO E LOOP DE 20UL; FINALIDADE: O SISTEMA CROMATOGRAFICO DESTINA-SE PARA USO EM ANALISES QUIMICAS EM LABORATORIOS DE CONTROLE DE QUALIDADE DE PRODUTOS VETERINARIOS	SHIMADZU CORPORATION	SHIMADZU	PROMINENCE		12/23
9027.20.12	Sistema de cromatografia liquida de alta eficiencia, que permite identificar e quantificar substancias em amostras de alimentos processados e in natura, agua para consumo e bebidas em geral, marca Shimadzu, modelo Prominence-i LC-2030, completo e com todos os seus acessorios para o bom funcionamento, totalmente integrado, incluindo bomba de alta pressao, detectores (ultravioleta-visivel e de indice de refracao), forno de colunas, amostrador automatico, software para controle e operacao, degaseificador, colunas cromatograficas, consumiveis (filtros, membranas, vials) e acessorios (ferramentas).	SHIMADZU CORPORATION	SHIMADZU	PROMINENCE-I LC-2030		14/19
9027.20.12	SISTEMA DE CROMATOGRAFIA LIQUIDA DE ALTA PERFORMANCE PARA ANALISES FISICO QUIMICAS LABORATORIAIS COMPOSTO PELOS SEGUINTES MÓDULOS: BOMBA - MÓDULO 01), (DE43627034- DETECTOR DE DIODO - MÓDULO 02), (DE43616318- INJETOR AUTOMÁTICO DE AMOSTRAS - MÓDULO 03), (DE13213036- CONDICIONADOR DE AMOSTRAS - MÓDULO 04), (DE43649609- COMPARTIMENTO TERMOSTATIZADOR DE COLUNA - MÓDULO 05), (JP05032676- MÓDULO DEGASEIFICADOR - MÓDULO 06) E ACESSÓRIOS COMO: CABOS, PLACA DE COMUNICAÇÃO, COMPUTADOR COM SOFTWARE E LAMPADAS - BOMBA ANALÍTICA QUATERNÁRIA COM SISTEMA HIDRÁULICO DE ÊMBOLO DUAL, CONTROLADO POR SERVO PROPRIETÁRIO, ÊMBOLO FLUTUANTE E VÁLVULA DE ENTRADA ATIVA, RANGE DE FLUXO SETÁVEL DE 0.001 - 10 ml/min, com incremento de 0.001 ml/min, RANGE DE FLUXO 0.2 - 10.0 ML/MIN, PRECISÃO DE FLUXO &amp;lt; 0.3 % RSD, PRESSÃO OPERADA COM RANGE DE 0 - 40 MPa (0 - 400 bar, 0 5880 psi) até 5 ml/min, 0 - 20 MPa (0 - 200 bar, 0 - 2950 psi) até 10ml/min. - DETECTOR DE ARRANJO DE DIODO COM FONTE DE LÂMPADA DE DEUTÉRIO E TUNGSTÊNIO, RANGE COMPRIMENTO DE ONDA DE 190 - 950 nm, Range de Absorbância Linear &amp;gt; 2AU (limite superior), acurácia do comprimento de onda +- 1nm, Célula de Fluxo Standard: 13µl de volume, 10 mm de espessura e 120 bar (1760 psi) de pressão máxima. - INJETOR AUTOMÁTICO DE AMOSTRAS COM PRECISÃO TÍPICA DE &amp;lt; 0.5% DE RSD PARA INJEÇÃO DE 5 A 100µl E &amp;lt; 1% DE RSD PARA INJEÇÃO DE 1 A 5µl, SISTEMA DE TRANSFERÊNCIA (CARRYOVER) Tipicamente &amp;lt; 0.1%, RANGE DE VISCOSIVIDADE DE AMOSTRA DE 0.2 - 50 cp, CAPACIDADE DE 1 ATÉ 99 REPLICATAS DE INJEÇÕES POR VIAL, BANDEJA COM CAPACIDADE PARA 100 X 2ML VIALS DE AMOSTRAS, CICLO DE TEMPO DE INJEÇÃO DE APROX. 50 SEGUNDOS, DEPENDENDO DO VOLUME DE INJEÇÃO. - COMPARTIMENTO TERMOSTATIZADOR DE COLUNA COM CAPACIDADE DE TRÊS COLUNAS DE 30CM CADA, RANGE DE TEMPERATURA DE 10º ABAIXO DA TEMPERATURA AMBIENTE PARA 80ºC, ESTABILIDADE DE TEMPERATURA +- 0.15ºC, VOLUME MORTO DO TROCADOR DE CALOR LADO ESQUERDO 3µl E LADO DIREITO 6µl. - CONDICIONADOR DE AMOSTRAS COM RANGE DE TEMPERATURA SETÁVEL DE 4ºC A 40ºC EM INCREMENTO DE 1º C - BOMBA ANALÍTICA BINÁRIA COM SISTEMA HIDRÁULICO DE ÊMBOLO DUAL CONTROLADO POR SERVO PROPRIETÁRIO, ÊMBOLO FLUTUANTE E VÁLVULA DE ENTRADA ATIVA, RANGE DE FLUXO SETÁVEL DE 0.001 - 5 ml/min, com incremento de 0.001 ml/min, RANGE DE FLUXO 0.1 - 5.0 ML/MIN, PRECISÃO DE FLUXO &amp;lt; 0.3 % RSD, PRESSÃO OPERADA COM RANGE DE 0 - 40 MPa (0 - 400 bar, 0 5880 psi) até 5 ml/min. - INJETOR AUTOMÁTICO DE AMOSTRAS LÍQUIDAS E GASOSAS CTC ANALYTICS COM PRECISÃO TÍPICA DE &amp;lt; 0.5% DE RSD PARA INJEÇÃO DE 5 A 10µl E &amp;lt; 1% DE RSD PARA INJEÇÃO DE 1 A 5µl, SISTEMA DE TRANSFERÊNCIA (CARRYOVER) Tipicamente &amp;lt; 0.1%, RANGE DE VISCOSIVIDADE DE AMOSTRA DE 0.2 - 50 cp, CAPACIDADE DE 1 ATÉ 99 REPLICATAS DE INJEÇÕES POR VIAL, BANDEJA COM CAPACIDADE PARA 100 X 2ML VIALS DE AMOSTRAS, CICLO DE TEMPO DE INJEÇÃO DE APROX. 50 SEGUNDOS, DEPENDENDO DO VOLUME DE INJEÇÃO. - SISTEMA DE DEGASEIFICAÇÃO (DEGASSER), SISTEMA DE DEGASEIFICAÇÃO DAS FASES MÓVEIS POR VIBRAÇÃO , COM 4 CANAIS INDEPENDENTES, POSSIBILITANDO USAR 4 TIPOS DIFERENTES DE FASES SIMULTANEAMENTE, COM BANDEJA PARA SUPORTE DOS FRASCO DAS FASES MÓVEIS.	HP/AGILENT TECH HEADQUARTERS	MARCA HP / AGILENT TECHNOLOGIES	SÉRIE 1100		42/19
9027.20.12	SISTEMA DE CROMATOGRAFIA LIQUIDA DE ALTA PERFORMANCE PARA ANALISES FISICO QUIMICAS LABORATORIAIS COMPOSTO PELOS SEGUINTES MÓDULOS: DEAB710398- BOMBA QUATERNARIA - MÓDULO 01, DEAA200494- DETECTOR DE DIODO - MÓDULO 02, DEAAC26300 - INJETOR AUTOMÁTICO DE AMOSTRAS - MÓDULO 03, DEACN28360 - COMPARTIMENTO TERMOSTATIZADOR DE COLUNA - MÓDULO 04, DE60559220 - CONDICIONADOR DE AMOSTRAS - MÓDULO 05, DE91610171 - BOMBA ANALÍTICA BINÁRIA - MÓDULO 06, DEBAK23971- DETECTOR ULTRA VIOLETA - MÓDULO 07, DE14O01454 - DETECTOR DE FLUORESCENCIA - MÓDULO 08, DE12009023 - DETECTOR DE ÍNDICE DE REFRAÇÃO - MÓDULO 09, DE60555595 - INJETOR AUTOMÁTICO DE AMOSTRAS LÍQUIDAS E GASOSAS CTC ANALYTICS - MÓDULO 10, JP63702695 - MÓDULO DEGASEIFICADOR - MÓDULO 11 E ACESSÓRIOS COMO: CABOS, PLACA DE COMUNICAÇÃO, COMPUTADOR COM SOFTWARE E LAMPADAS - BOMBA ANALÍTICA QUATERNÁRIA COM SISTEMA HIDRÁULICO DE ÊMBOLO DUAL, CONTROLADO POR SERVO PROPRIETÁRIO, ÊMBOLO FLUTUANTE E VÁLVULA DE ENTRADA ATIVA, RANGE DE FLUXO SETÁVEL DE 0.001 - 10 ml/min, com incremento de 0.001 ml/min, RANGE DE FLUXO 0.2 - 10.0 ML/MIN, PRECISÃO DE FLUXO &amp;lt; 0.3 % RSD, PRESSÃO OPERADA COM RANGE DE 0 - 40 MPa (0 - 400 bar, 0 5880 psi) até 5 ml/min, 0 - 20 MPa (0 - 200 bar, 0 - 2950 psi) até 10ml/min. - DETECTOR DE ARRANJO DE DIODO COM FONTE DE LÂMPADA DE DEUTÉRIO E TUNGSTÊNIO, RANGE COMPRIMENTO DE ONDA DE 190 - 950 nm, Range de Absorbância Linear &amp;gt; 2AU (limite superior), acurácia do comprimento de onda +- 1nm, Célula de Fluxo Standard: 13µl de volume, 10 mm de espessura e 120 bar (1760 psi) de pressão máxima. - INJETOR AUTOMÁTICO DE AMOSTRAS COM PRECISÃO TÍPICA DE &amp;lt; 0.5% DE RSD PARA INJEÇÃO DE 5 A 100µl E &amp;lt; 1% DE RSD PARA INJEÇÃO DE 1 A 5µl, SISTEMA DE TRANSFERÊNCIA (CARRYOVER) Tipicamente &amp;lt; 0.1%, RANGE DE VISCOSIVIDADE DE AMOSTRA DE 0.2 - 50 cp, CAPACIDADE DE 1 ATÉ 99 REPLICATAS DE INJEÇÕES POR VIAL, BANDEJA COM CAPACIDADE PARA 100 X 2ML VIALS DE AMOSTRAS, CICLO DE TEMPO DE INJEÇÃO DE APROX. 50 SEGUNDOS, DEPENDENDO DO VOLUME DE INJEÇÃO. - COMPARTIMENTO TERMOSTATIZADOR DE COLUNA COM CAPACIDADE DE TRÊS COLUNAS DE 30CM CADA, RANGE DE TEMPERATURA DE 10º ABAIXO DA TEMPERATURA AMBIENTE PARA 80ºC, ESTABILIDADE DE TEMPERATURA +- 0.15ºC, VOLUME MORTO DO TROCADOR DE CALOR LADO ESQUERDO 3µl E LADO DIREITO 6µl. - CONDICIONADOR DE AMOSTRAS COM RANGE DE TEMPERATURA SETÁVEL DE 4ºC A 40ºC EM INCREMENTO DE 1º C - BOMBA ANALÍTICA BINÁRIA COM SISTEMA HIDRÁULICO DE ÊMBOLO DUAL CONTROLADO POR SERVO PROPRIETÁRIO, ÊMBOLO FLUTUANTE E VÁLVULA DE ENTRADA ATIVA, RANGE DE FLUXO SETÁVEL DE 0.001 - 5 ml/min, com incremento de 0.001 ml/min, RANGE DE FLUXO 0.1 - 5.0 ML/MIN, PRECISÃO DE FLUXO &amp;lt; 0.3 % RSD, PRESSÃO OPERADA COM RANGE DE 0 - 40 MPa (0 - 400 bar, 0 5880 psi) até 5 ml/min. - DETECTOR ULTRA VIOLETA (VWD), COM FONTE DE LÂMPADA DE DEUTÉRIO, RANGE COMPRIMENTO DE ONDA DE 190 - 600 nm, Range de Absorbância Linear &amp;gt; 2AU (5%) limite superior, acurácia do comprimento de onda +- 1nm, Célula de Fluxo Standard: 14µl de volume, 10 mm de espessura e 40 bar (588 psi) de pressão máxima. - DETECTOR DE FLUORESCENCIA (FLD), COM FONTE DE LÂMPADA DE DEUTÉRIO, RANGE COMPRIMENTO DE ONDA DE EXCITAÇÃO E EMISSÃO DE 190 - 600 nm, Range de Absorbância Linear &amp;gt; 2AU (5%) limite superior, acurácia do comprimento de onda +- 1nm, Célula de Fluxo Standard: 14µl de volume, 10 mm de espessura e 40 bar (588 psi) de pressão máxima. - DETECTOR DE ÍNDICE DE REFRAÇÃO (RID), COM FONTE DE LÂMPADA DE DEUTÉRIO	HP/AGILENT TECH HEADQUARTERS	MARCA HP / AGILENT TECHNOLOGIES	SÉRIE 1200		17/19
9027.20.12	Cromatógrafo Líquido (HPLC) com sua CPU correspondente com software classe VP 6.14 sp1, a cromatografia líquida de alto desempenho (HPLC) é amplamente usada em diversos campos, como produtos farmacêuticos e bioquímica, química, meio ambiente e produtos alimentícios, atinge um nível excepcional de desempenho em cada um desses campos. O oferece confiabilidade excepcional e grande capacidade de expansão para suportar diversas aplicações, desde cromatografia líquida ultrarrápida até LC preparativa, cromatografia de permeação em gel (GPC), cromatografia de íons e LC / MS. Partes e peças que compõem: 02 Bandeja do reservatório - Desgaseificador de proeminência - 02 Cromatografo liquido de proeminência (bomba) - Amostrador automatico de proeminencia - Modulo de comunicação de destaque - Forno de coluna de destaque - Coluna cromatografica - Econosfera 50 x 4,6mm - 02 Econosphere 250 x 4,6mm - Luna 150 x4,6mm - Betasil 125 x 4mm - Zorbax Eclipse XDB C8 250 x 3,0 mm - Poroshell 120 EC C-18 50 X 2,1mm - Poroshell 120 EC C-18 100 X 4,6mm - ACE 3 C18, 150 X 3,0mm - Zorbax Eclipse XDB 150 x 4,6 mm - Zorbax Extend C18 50 x 4,6 mm - Lichrospher 100 RP-18 250 X 4 mm - Patisil 5 ODS 3 250 X 4,6mm - Adsorbosfera, 150 x 4,6mm - Zorbax Eclipse C18 250 x 3,0 mm - 02 Zorbax Eclipse C18 250 x 4,6 mm - 03 Zorbax SB-C18 250 x 4,6 mm - Hipersil BDS-C18 250 x 4,6 mm - 03 Zorbax SB-C18 150 x 4,6 mm - Chiralcel OK 10 um, 250 x 4,6mm - Zorbax SAY 5 um, 250 x 4,6 mm.	Shimadzu Corporation	Shimadzu	SIL-20A HT		15/21
9027.20.12	Cromatógrado a líquido de alto desempenho (HPLC), composto por módulos independentes que, conectados a um computador pessoal e controlados por um programa dedicado, formam um sistema de análise. Os módulos que compões o equipamento são: amostrador automático SIL-5000, responsável por transportar e inserir as amostras no circuito analítico; controladora de sistema SCL-10Avp, responsável por conectar todos os módulos entre si e com o computador de aquisição de dados; detector fotométrico SPD-10Avp, capaz de fazer a detecção de substâncias contendo grupo cromóforos; bomba de solvente LC-10ADvp, responsável por manter o fluxo de solvente continuamente pelo sistema de análise; computador pessoal marca Dell, modelo Optiplex 960, com software dedicado ao controle do sistema, permitindo a conexão dos módulos e a aquisição dos dados de análise	Shimadzu	Shimadzu	SIL-5000/SCL-10A VP/ SPD-10A VP/ LC- 10A VP		05/24
9027.20.12	Detector chamado também de cromatógrafo para testes de diagnóstico in-vitro para analises qualitativas e quantitativas de substâncias em diferentes matrizes com Resolução óptica de 1,2 nm por díodo; Faixa de Comprimento de Onda de 190 a 800 nm; Precisão de Onda de 1 nm; Resolução Espectral de 1,2 nm; Célula de Fluxo (Padrão) com comprimento 10mm, para uso em laboratório de desenvolvimento de produtos farmacêuticos.	AGILENT TECHNOLOGIES DEUTSCHLAND GMBH & Co. KG	AGILENT	Waters PDA 2996		42/19
9027.20.19	Equipamento para realização de análise de íons (cátions e ânions) com seu computador para controle do sistema, bomba de duplo pistão, unidade de supressão eletrolítica de alta sensibilidade, auto-amostrador e detector de condutividade, operação em 90 de 120 VAC, frequência principal de 60 Hz, potência total dos módulos de 350 W, operação de 0.1 a 35 Mpa (15 a 5000 psi) de pressão e fluxo de 0,001 a 10 mL/min.	THERMO FISHER SCIENTIFIC	DIONEX	ICS-3000		01/21
9027.20.19	Cuba de eletroforese em gel é utilizada para separação de moléculas que envolve a migração de partículas em um determinado gel durante a aplicação de uma diferença de potencial. As moléculas são separadas de acordo com o seu tamanho e carga iônica. É especificamente utilizada para realizar a análise de Substâncias Aparentes em Sulfato de Condroitina ACS (glicosaminoglicano), de acordo com as especificações da Farmacopéia Européia. Inclui 4 câmaras, tanque tampão de polipropileno, placa de resfriamento de cerâmica, tampa de segurança com cabos de alta tensão, eletrodos de ânodo e catodo EPH / IEF, pés de elevação, tubo de refrigeração 4 m, conjunto de conectores para tubos, suporte para eletrodos, ilhós, braçadeiras de mangueira.	EquipNet Ltd	GE Analytical Instruments	Multiphor II		07/21
9027.20.19	Sistema Detector de Espectometria de Massas - DESCRIÇÃO TÉCNICA DO BEM: SISTEMA DETECTOR DE ESPECTOMETRIA DE MASSAS PARA ACOPLAR EM CROMATÓGRAFO LÍQUIDO, COM DETECTOR TRIPLO QUADRUPOLO. Range de Massa: m/z 15-1,650 Precisão de massa de &lt; 2 ppm, RMS Resolução: Maior que 13,000 medido em m/z 2722 Velocidade de Scaneamento: 5,200 u/seg Especificação de Sensividade: Melhor que 10:1 sinal/ruído (pico-a-pico) Comutação de polaridade espectro-espectro em 1 ciclo positivo / negativo completo por segundo	HP/AGILENT TECH HEADQUARTERS	MARCA HP / AGILENT TECHNOLOGIES	Série 6410		49/20
9027.20.21	SEQUENCIADOR AUTOMÁTICO DE ADN MEDIANTE ELETROFORESE CAPILAR (ANALISADOR GENÉTICO AUTOMÁTICO DE DNA), FUNÇÃO PRINCIPAL: SEQUENCIAMENTO DE ADN, GENOTIPAGEM E ANÁLISE DE MARCADORES DE MICROSSATÉLITES, PRINCÍPIO DE FUNCIONAMENTO: SISTEMA DE ELETROFORESE CAPILAR COM DETECÇÃO DE FLUORESCÊNCIA INDUZIDA POR LASER, APLICAÇÃO/EMPREGO: PESQUISA E DESENVOLVIMENTO TECNOLÓGICO, PARTES RELEVANTES: INSTRUMENTO DE ELETROFORESE CAPILAR E LASER DE ÍON ARGÔNIO, CAPACIDADE, POTÊNCIA, TENSÃO: 16 CAPILARES, 2000W, 220V (50-60HZ), DIMENSÕES E PESO: LARGURA (PORTA FECHADA): 74 CM, PROFUNDIDADE: 54,8 CM, ALTURA: 81 CM E 130 KG - 234142891337 - APPLIED BIOSYSTEMS HITACHI MODEL 3130XL - GENETIC ANALYSER 628-0040 POWER TESTED.	HITACH HIGH - TECHNOLOGIES CORPORATION	Applied Biosystems	3130XL		37/21
9027.20.21	SEQUENCIADORES AUTOMÁTICOS DE DNA MEDIANTE ELETROFORESE , COM 08 CAPILARES PARA ANÁLISE SIMULTÂNEA DE 08 AMOSTARS, CAPACIDADE DE LEITURA DE ATÉ 06 FLUORESCÊNCIAS POR AMOSTRA, CAPACIDADE PARA ANÁLISE DE DUAS PLACAS COM 96 AMOSTRAS E LEITURA DE ATÉ 850 BASES POR AMOSTRA, LASER DE LINHA ÚNICA, 505 NM, DE ESTADO SÓLIDO E DE LONGA DURAÇÃO.	HITACHI LTD	HITACHI LTD (APPLIED BIOSYSTEMS)	ABI HITACHI 3500 GENETIC ANALYZER		31/20
9027.20.29	Sequenciador de DNA para ABI 3130xl with16 Capilares Totalmente automático analisador genético usado em seqüenciamento de DNA, seqüência de comparação, o genótipo de análise automática e SNP análise. 16-pista automática sistema de eletroforese capilar (3130 pistas, pistas 16 3130xl) Feixe duplo dispositivo de excitação para fonte de luz laser, garantir alta uniformidade de emissão de sinal de energia O sistema adota o dispositivo criogênico CCD de detecção com alta sensibilidade Luz do armário luz síncrona dividindo dispositivo, faz com que seja possível mudar corantes sem alterar o hardware Cinco-detecção de fluorescência de cor tecnologia de patente mundial Injeção de gel automático e dispositivo de amostragem Local da unidade de detecção de temperatura constante 24-horas de operação autônoma contínuo UM prato que pode ser seqüenciados e analisados simultaneamente UM tubo que pode ser seqüenciados e analisados simultaneamente Software de análise de seqüência para base de reconhecimento GeneMapper/GeneMapper ID software para Micro-satélite, SNP, AFLP e LOH análises. SeqScape software para comparativa, seqüenciamento de detecção da mutação, inserindo e rejeitando heterozigoto Software para o gene BioTrekker analisador e tempo de fluorescência norma PCR. O software pode baixar testado dados ao banco de dados do gene de GeneMapper v3.5 Software e banco de Dados Da Empresa SDS v2.2. ABI 3130/3130xl analisador genético presets software de coleta de dados e análise automática de arquivos de exemplo. Ele usa O Windows XP do sistema operacional, e Software de Análise de Seqüenciamento v5.2, software Software v2.5 e GeneMapper SeqScape v3.7 para analisar os arquivos de exemplo. Novo KB Base chamador-ferramentas de software fornecer índices de qualidade para amostra seqüência. Algoritmos de reconhecimento de reconhecimento e tamanho do fragmento de Base foram otimizados para os dados gerados a partir de 3130/3130xl sistema. Parâmetros de desempenho A precisão de DNA sequence analysis é de 98.5% ou mais com o comprimento até 950bp ou acima. Seqüência mais de 164 amostras e/ou 82,000 do alcalóide bases dentro 24 horas. Reagentes seqüenciamento pode ser diluído rotineiramente não inferior a 16 vezes. Modelo de kit especial para difícil. Sistema de Kit para o seqüenciamento funcional de genes humanos. Kit de identificação com mais de 1,400 tipos de bactérias microbianas e mais de 900 tipos de fungos. Parâmetro de trabalho Temperatura: 15-30 °C, flutuando em torno de ± 2 °C durante o trabalho Umidade: 20%-80% (não-condensação) Tensão: 220-240V(± 10%)/50-60HZ(± 10%) Atual: 15A Potência: 2000W Estação de trabalho: processador Pentium IV, 2GHz O armazenamento interno: (RAM)1GB Sistema operacional: Windows XP Professional Edition Display: 17-polegadas tela colorida Capacidade do disco rígido: double 36GB HDD Equipamento periférico: CD/RM driver	Applied Biosystems Hitachi High Tecnologies Corporation	Applied Biosystems	3130/3130xl		01/21
9027.20.29	EQUIPAMENTO DE MULTITAREFAS (PROTEINAS EM SANGUE E URINA, HEMOGLOBINAS VARIANTES, HEMOGLOBINA GLICADA, IMUNOTIPAGEM E CDT) PARA ELETROFORESE EM FLUXO LIQUIDO POR CAPILARIDADE, COM SISTEMA AUTOMATIZADO UTILIZANDO TUBO PRIMARIO COM MODULO DE HOMOGENEIZACAO; AUTONOMIA NO ABASTECIMENTO DE AMOSTRAS; COM CAPACIDADE DE PROCESSAMENTO DE ATE 22 TESTES/H; LEITURA DE CODIGO DE BARRAS DE "RACKS" E AMOSTRAS; ARMAZENAMENTO ILIMITADO DE RESULTADOS E POTENCIA DE 300 A 350VA. | APLICACAO: ANALISES CLINICAS POR MEIO DE ELETROFORESE EM FLUIDO LIQUIDO POR CAPILARIDADE COM OBJETIVO DE DIAGNOSTICAR DOENCAS	SEBIA	SEBIA	MINICAPS		33/23
9027.30.11	Espectrometro de emissao optica com plasma de microondas modelo 4210. Possui sistema optico Czerny-Turner de varredura rapida de alta resolucao com comprimento focal de no minimo 600 mm, detector de estado solido (CCD) com 532 x 128 pixels e hermeticamente selado. Gerador de nitrogenio, para producao de 20 L de N2 para garantir a alimentacao do equipamento. Itens secundarios: Computador desktop completo com monitor e impressora, interface de comunicacao LAN, umidificador de nitrogenio, software MP Expert Base, manuais, cabos de energia, tochas, tubos para bomba peristaltica, janela da pre-optica e nebulizadores. Aplicacao do cliente: Determinacao de metais em solos e plantas para atender demanda de laboratorio de prestacao de servico.	Agilent Technologies Microwave Products	AGILENT	4210		44/21
9027.30.11	Sistema de espectrometria de plasma de nitrogenio por inducao de microondas, com sistema optico Czerny Turner, comprimento focal de no minimo 600 mm e detector de estado solido, largura de banda em todo o espectro de < 0,05 nm, visao axial, cobertura continua dos comprimentos de onda de 180 a 780 nm, detector de estado solido (CCD), possuir no minimo 532 x 128 pixels, refrigeracao por peltier < 0 oC. Fonte de atomizacao com frequencia de 2450 MHz, software para controle e gerenciamento do espectrometro. Computador de acordo com as especificacoes recomendadas para operacao do software do espectrometro. G8490A - Amostrador Automatico de alta capacidade com movimentacao rapida nos eixos x, y e z. O sistema possui capacidade para trabalhos com ate 3 racks de amostras e 1 rack para padroes. G8001A - Gerador de nitrogenio Agilent. G8493A - Valvula de comutacao AVS 4. O equipamento sera fornecido com acessorios e consumiveis necessarios ao seu funcionamento e pode ser acompanhado de componentes exclusivos para o Espectrometro, tais como: nebulizador mira mist, tocha inerte, tubos para bomba peristaltica, tubos de polipropileno para amostrador automatico, cabos de energia, cabo USB, kits de conexao, manuais de instrucao e instalacao, guias do usuario, midias do software, frascos de solucao de calibracao padrao, entre outros conforme aplicacao e necessidade do cliente. Aplicacao - Analise de metais em amostras ambientais, de solo e em produtos quimicos para obediencia a protocolos analiticos.	Agilent Technologies Microwave Products	AGILENT	4210 ASRB		04/22
9027.30.11	SISTEMA DE ESPECTROMETRIA INTEGRADO DE EMISSAO ATOMICA COMPLETO DE PLASMA DE NITROGENIO INDUZIDO POR MICROONDAS - (MP-AES) CONTENDO SUAS PARTES PECAS E ACESSORIOS SENDO; G8007AAR - Sistema de espectrometria de plasma de nitrogenio por inducao de microondas modelo 4210, sistema optico Czerny Turner, comprimento focal de no minimo 600 mm e detector de estado solido, largura de banda em todo o espectro de < 0,05 nm, visao axial, cobertura continua dos comprimentos de onda de 180 a 780 nm, detector de estado solido (CCD), possuir no minimo 532 x 128 pixels, refrigeracao por peltier < 0 oC. Fonte de atomizacao com frequencia de 2450 MHz, software para controle e gerenciamento do espectrometro. Computador de acordo com as especificacoes recomendadas para operacao do software do espectrometro. G8490A - Amostrador Automatico modelo SPS4 de alta capacidade com movimentacao rapida nos eixos x, y e z. O sistema possui capacidade para trabalhos com ate 3 racks de amostras e 1 rack para padroes. - bomba peristaltica embutida -gerador de N2 G8001A - Gerador de nitrogenio Agilent . Produz um continuo fluxo de gas nitrogenio de um suprimento de ar comprimido, necessario para a geracao do plasma e para a purga do monocromador. O equipamento sera fornecido com os itens complementares: solucao para calibracao dos comprimentos de onda,tochas de encaixe rapido sem alinhamento e conexoes de gases.pacotes tubos capilares para bomba peristaltica, pvc, branco/branco para introducao de amostras aquosas e descarte do dreno,nebulizador concentrico. camara de nebulizacao ciclonica de vidro. Aplicacao - Analise de metais em amostras ambientais, de solo e em produtos quimicos para obediencia a protocolos analiticos.	Agilent Technologies Microwave Products	Agilent	4210 REFURBISHED		44/23
9027.30.11	Sistema de espectrometria de plasma de nitrogenio por inducao de microondas modelo 4210RB, sistema optico Czerny Turner, comprimento focal de no minimo 600 mm e detector de estado solido, largura de banda em todo o espectro de < 0,05 nm, visao axial, cobertura continua dos comprimentos de onda de 180 a 780 nm, detector de estado solido (CCD), possuir no minimo 532 x 128 pixels, refrigeracao por peltier < 0 oC. Fonte de atomizacao com frequencia de 2450 MHz, software para controle e gerenciamento do espectrometro. Computador de acordo com as especificacoes recomendadas para operacao do software do espectrometro. Impressora tipo laser.Amostrador Automatico de alta capacidade com movimentacao rapida nos eixos x, y e z. O sistema possui capacidade para trabalhos com ate 3 racks de amostras e 1 rack para padroes. O equipamento sera fornecido com acessorios e consumiveis necessarios ao seu funcionamento como descritos a seguir:G8000-68004 - Kit para operacao de analise de metais em meio organico para. G8003-60018 - Tocha inerte. Injetor de alumina inerte. G8001A- Gerador de nitrogenio Agilent 4107 .G800-63006 - Kit adaptador para garrafa de argonio. G8000-7001 - Garrafa de Argonio, 6610030100- Garrafa de padrao para calibracao dos comprimentos de onda. 5190-7001 - Solucao de calibracao em branco, G8000-64112 - janela pre-optica O equipamento pode ser acompanhado de componentes exclusivos para o Espectrometro, tais como: tubos para bomba peristaltica, tubos de polipropileno para amostrado automatico 16mm DI para varias aplicacoes do cliente, cabos de forca entre outros conforme aplicacao e necessidade do cliente. Aplicacao - Analise de metais em amostras organicas, ambientais e em produtos quimicos para obediencia a protocolos analiticos	Agilent Technologies Microwave Products	AGILENT	4210RB		29/21
9027.30.11	Espectrometro de emissao optica com plasma de microondas modelo 4210SPS. Possui sistema optico Czerny-Turner de varredura rapida de alta resolucao com comprimento focal de no minimo 600 mm, detector de estado solido (CCD) com 532 x 128 pixels e hermeticamente selado. Amostrador automatico com movimento de braco X, Y e Z com acesso aleatorio. Disponibilizado com racks de amostra de posicao 3 x 60 para tubos com 16 mm de diametro. G8001A: Gerador de nitrogenio, para producao de 20 L de N2 para garantir a alimentacao do equipamento. Itens secundarios: Computador desktop completo com monitor e impressora, interface de comunicacao LAN, umidificador de nitrogenio, software MP Expert Base, manuais, cabos de energia, tochas, tubos para bomba peristaltica, solucoes de calibracao, janela da pre-optica, nebulizadores e probe para o amostrador automatico. Aplicacao do cliente: Determinacao de metais em solos e plantas para atender demanda de laboratorio de prestacao de servico.	Agilent Technologies Microwave Products	AGILENT	4210SPS		44/21
9027.30.11	SISTEMA DE ESPECTROMETRIA DE EMISSAO ATOMICA POR PLASMA ACOPLADO 5110 VDV ICP-OES, AGILENT. COMPOSTO POR: G8015-64000-RMK ESPECTROMETRO DE EMISSAO ATOMICA POR PLASMA ACOPLADO 5110 VDV, G8010-60602 BOCAL DE ALUMINIO E CERAMICA, G8014-68004 KIT DE INSTALACAO COMPOSTO POR: TUBOS DE PLASTICO PVC, CONECTORES E MANGUEIRA, G9292-64020 PAPEL CONTENDO LICENCA DE SOFTWARE EXPERT ICP, G5880-64006 COMPUTADOR DESKTOP, G1680-63540 MONITOR LCD, G1680-63ABA TECLADO, G1680-63720 CABO USB, G8010-99002 MANUAL DO USUARIO, 5971-6636 MANUAL COM PROCEDIMENTOS E SEGURANCA, 2 G8010-60228 TOCHA DE QUARTZO COM INJETOR 1,8 MM COM VISUALIZACAO DUPLA VERTICAL SINCRONIZADA, G8010-60312 DISPOSITIVO PERISTALTICO VOLUMETRICO ROTATIVO COM 3 CANAIS PARA LIQUIDOS, G1680-63315 IMPRESSORA COLORIDA, 8120-8340 CABO DE FORCA, 8121-1787 CABO DE FORCA C19 250V, 2 8121-1809 CABO DE FORCA 250V. AMOSTRADOR AUTOMATICO MODELO SPS4 COM MOLDURA DE ALUMINIO RESISTENTE A CORROSAO, CONJUNTO DE BRACOS DAS SONDAS DE ALTA VELOCIDADE PROGRAMAVEIS, CONECTIVIDADE PLUG-AND-PLAY USB, BANDEJA INTEGRADA, SUPORTA ATE 360 AMOSTRAS (G8410-80000-RNC), ACOMPANHA: G8410-68110 KIT COMPOSTO DE TUBOS DE PLASTICO, TUBOS CABILARES, CABO USB, RACK PLASTICO, FONTE DE ALIMENTACAO DE 60W, GABINETE E SONDAS, G8410-90001 MANUAL DO USUARIO, G8410-60100 TAMPAS DE PROTECAO, 5043-0065 TUBO FLEXIVEL DE PLASTICO PVC, 8121-1809 CABO DE FORCA 250 VOLTS C13 COM PLUGUE MACHO. APLICACAO: ANALISE DE METAIS EM AMOSTRAS AMBIENTAIS CONFORME PROTOCOLO CONAMA E PORTARIA 2914 E DE ALIMENTOS COM BASE EM PROTOCOLOS AOC.	AGILENT TECHNOLOGIES MICROWAVE PRODUCTS	AGILENT	5110		32/20
9027.30.11	Sistema integrado de Espectrometria de Plasma simultaneo - ICP/OES Modelo 5110 SVDV composto por suas partes e acessorios sendo: Espectrometro de Plasma, ICP/OES simultaneo modelo 5110 SVDV, gerador de radio frequencia com gerador de estado solido de 27 Mhz com potencia ajustavel 700 e 1500W, tocha com orientacao vertical permitindo leituras na visao axial e radial simultaneamente (SVDV), com interface de cone resfriado para corte da pluma da tocha.Opera com leituras nos modos: Axial, Radial e Dual View.. Capaz de analisar simultaneamente 73 elementos (analitos) em em menos de 35 segundos.Software para gerenciamento em plataforma Windows 10, que permita o controle total do instrumento por computador externo, Recirculador de agua (Chiller) com 1700 watts de capacidade, temperatura controlada com microprocessador, potencia 1.4 KVAs. Voltagem do sistema 220 volts 60Hz, monofasico. Amostrador Automatico de alta capacidade com movimentacao rapida nos eixos x, y e z. O sistema e fornecido completo com dois racks padroes para utilizacao com tubos de ensaio de 11 x 16 mm de O.D.Possui uma bomba peristaltica embutida, O equipamento pode ser acompanhado de componentes exclusivos para o Espectrometro, tais como: kit de instalacao, conectores, mangueira, reagentes, frascos, garrafas, tubos de poliproleno de introducao de amostras, padrao de calibracao, tubos para amostrador automatico, unidade umidificadore de Argonio, nebulizador isomist, software, manuais, tocha de quartzo para varias aplicacoes do cliente, cabos de forca entre outros conforme aplicacao e necessidade do cliente. Aplicacao - Analise de metais em amostras organicos, ambientais e em produtos quimicos para obediencia a protocolos analiticos.	Agilent Technologies Microwave Products	Agilent	5110 SVDV		15/21
9027.30.11	O DialPath é um acessório para o espectrômetro Cary-630 da Agilent Technologies. Este acessório tem como função facilitar analises espectrométricas de líquidos sem a necessidade de usar seringas e espaçadores. Além disso, ele permite obter maior sensitividade, precisão e repetibilidade nas análises espectrométricas. O DialPath é controlado diretamente pelo espectrômetro Cary-630. Dimensões: 90 mm x 100 mm x 10 mm. Peso: 1,4kg.	Agilent Technologies	Agilent Technologies	DIALPATH		28/21
9027.30.11	EQUIPAMENTO ESPECTRÔMETRO, AEROTRANSPORTÁVEL DE RAIOS GAMA DE EMISSÃO ATÔMICA, POR RADIAÇÃO ÓPTICA, COMPATÍVEIS PARA DETECTORES RSX - 4/5 U, APLICAÇÃO PARA SISTEMA RS-500 DE EXPLORAÇÃO GEOFÍSICA, PROVIDA DE CABEAMENTO.	RADIATION SOLUTIONS INC	RSI - RADIATION SOLUTIONS INC	GPX-1024		35/22
9027.30.11	Espectrometro de Emissao Optica com Plasma Indutivamente Acoplado (ICP OES) Radial. Acompanha: 1 iCAP PRO CountKit BR _Type O. Ref.: BRE0020422.1 Trocador de calor com circulacao de agua refrigerada (Chiller). Ref..: LW1500NS.1 Conjunto Peltier IsoMist radial. Ref.:842312051651.2 Tubos de amostragem para organicos, flex, nas cores laranja/branco. Pacote com 6 unidades. Ref.: 842312051621.2 Tubos dreno organicos para bomba (pct./6). Ref.: 842312051631.2 Bobina para fonte RF mark 2. Ref.: 842315550391.1 Corpo de tocha EMT radial. Ref.: 842312051741.1 Conjunto aneis de vedacao apropriados para suporte de tubo injetor e base de tocha. Ref.: 842312051401.1 Tubo central EMT de 1,5 mm de diametro interno para injecao de amostras aquosas. Ref.: 842312051951.1 Oils 7400 Dual Homogenizing Autosampler (60 Position Metal Racks). Ref.: A74-99-1413HR.1 Microcomputador Dell. Ref.: MICRO. 1 Kit de instalacao de gas.1 Kit Exaustor.10 Tubo conico (tipo Falcon), volume ate 50,0 mL.24 Tubo conico (tipo Falcon), volume ate 8 mL.	THERMO ELECTRON SCIENTIFIC INSTRUMENTS LLC	Thermo Scientific	iCAP PRO XP		26/21
9027.30.11	Sistema de Espectrometria de Emissao Atomica por plasma acoplado. Equipamento que permite de dupla vizualizacao (axial e radial) e simultaneamente na visao radial e axial.Capacidade para ser atualizado com um combinador espectral que permita leituras nos modos: axial, radial, dual view e simultaneo dual view. AMOSTRADOR AUTOMATICO SPS4 - ACESSORIO PARA ICP OES Amostrador automatico de alta produtividade, com movimento de braco X, Y e beta com acesso aleatorio. RESFRIADOR DE RECIRCULACAO COM CAPACIDADE DE REMOCAO DE CALOR SUFICIENTE PARA FORNECER RESFRIAMENTO. Recirculador de agua com 1700 watts de capacidade,temperatura controlada com microprocessador com capacidade adequada para o perfeito funcionameto do equipamento. Itens Secundarios: consumiveis necessarios para utilizacao do instrumento Nebulizador, tocha, padroes internos e mangueiras. Aplicacao do Cliente - Analises Ambientais e analise de aguas para atender portarias ambientais como CONAMA.	Agilent Technologies Microwave Products	Agilent	ICP-OES 5900 AS-SVDV RB		04/23
9027.30.11	Espectrometro de emissao atomica com plasma de microondas Modelo 4210 MP AES RB O sistema de espectrometria de plasma de nitrogenio por inducao de microondas, com sistema optico Czerny Turner de varredura rapida de alta resolucao com comprimento focal de no minimo 600 mm e detector de estado solido, largura de banda em todo o espectro de < 0,05 nm, com estabilidade optica, sem a necessidade de lampadas de mercurio ou neonio para recalibracao, isento de lampadas tanto para as medidas analiticas e as medidas de background, apresenta visao axial, alinhamento da posicao de visualizacao controlado e ajustado pelo computador de acordo com um banco de dados dos elementos, cobertura continua todos os comprimentos de onda de 180 a 780 nm para permitir determinacoes em todo espectro do UV-Vis, possui janela de quartzo que podera ser substituida pelo usuario facilmente quando estiver analisando amostras dificeis, capacidade para purgar a optica com nitrogenio ou ar para excluir poeira, sujeira e gases acidos, para maximizar a performance do equipamento. O equipamento apresenta um unico detector de estado solido (CCD) e possui 532 x 128 pixels, hermeticamente selado, eliminando qualquer necessidade de purga. Apresenta alta velocidade de processamento de sinal, tal qual permite a analise de tracos na presenca de constituintes da matriz em alta concentracao. Refrigeracao por peltier < 0 oC. Fonte de atomizacao com frequencia de 2450 MHz, controlada por computador com energia de operacao de 1.000 watts, estado solido refrigerada a ar, eliminando a necessidade de recirculadores de agua. Possui ignicao e o desligamento da fonte de atomizacao controlada totalmente pelo computador. Apresentar um fluxo de gas cruzado entre a fonte de atomizacao e a pre-optica para proteger o sistema optico do aquecimento gerado na fonte. Opera usando apenas ar fornecido por uma fonte externa ou um compressor de ar comprimido. Possui sistema de introducao de amostra composto por bomba peristaltica de 3 canais com velocidade variavel controlada pelo computador, com uma unica tocha incorporada em um cassete para permitir a remocao e substituicao sem a necessidade de ferramentas especiais. Software para controle e gerenciamento do espectrometro. Computador de acordo com as especificacoes recomendadas para operacao do software do espectrometro. Umidificador de nitrogenio para evitar bloqueio do nebulizador e maior estabilidade, cabos de energia eletrica padrao ABNT, interface de comunicacao LAN, manuais do instrumento, entre outros, estes materiais sao inclusos para a correta instalacao e operacao do sistema e podem variar dependendo da configuracao apresentada,e sao inclusos conforme a aplicacao e necessidade de cada cliente. G8001A - Gerador de nitrogenio: capaz de fornecer pelo menos 20 litros por minuto de nitrogenio com especificacao necessaria para sistema de espectrometria atomica, usando ar livre de oleo e poeira de um compressor de ar G8490AR - Amostrador automatico: incluindo 4x racks de 60 posicoes, 1x rack de 34 padroes, probe, frasco para lavagem da probe, bomba peristaltica, mangueiras e frascos de PP de 16.5 mL. Itens secundarios necessarios necessarios a operacao do instrumento, tais como, cabos de energia eletrica padrao ABNT, interface de comunicacao LAN, manuais do instrumento, entre outros, estes materiais sao inclusos para a correta instalacao e operacao do sistema e podem variar dependendo da configuracao apresentada,e sao inclusos conforme a aplicacao e necessidade de cada cliente. Aplicacao/finalidade da mercadoria - Analise de elementar em amostras de solos e plantas.	AGILENT TECHNOLOGIES MICROWAVE PRODUCTS	Agilent	MP-AES 4210 RB		01/21
9027.30.11	Espectrômetro de emissão atômica para análise de mercúrio, composto por placas eletrônicas específicas, lâmpada de emissão de luz no comprimento de onda 253 nm, específica do elemento químico Hg, câmara de separação de fases, detector de Fluorescência Atômica. Desempenha a função de quantificação de mercúrio em diversas matrizes em ampla faixa de concentrações, de partes por trilhão (ppt) a partes por milhão. Utilizado sobre a bancada de laboratório, para análise do material coletado, quanto ao teor de Hg, na amostragem em chaminés. APLICAÇÃO DO BEM: Equipamento será utilizado para monitoramento e quantificação de Hg proveniente de gases de chaminé/fumaça em um projeto de pesquisa de desenvolvimento de metodologias de emissão de mercúrio para a atmosfera.	PS ANALYTICAL LTD	PS ANALYTICAL	PSA 10.025		28/22
9027.30.11	Espectrômetro de Emissao Atômica/óptica por spark com utilização de radiações ópticas (UV, visíveis, IV) para análise de composição química de metais sólidos ferrosos e não ferrosos, acompanhado de computador com software e monitor para o perfeito funcionamento. O equipamento é aplicado na análise da composição química dos metais através da excitação da amostra realizada entre uma fonte de energia e eletrodos. Os sinais luminosos transmitidos na queima da amostra são transformados em intensidade de luz e, na sequência, através do software, em concentração indicando os componentes da amostra analisada.Aplicação do Bem: o equipamento será utilizado para fins de desenvolvimento de pesquisas e análises de composições químicas de metais sólidos ferrosos e não ferrosos.	Bruker AXS GmbH	BRUKER	Q2 ION		23/23
9027.30.11	Equipamento de medição automático, com Dimensão: 1450mm comprimento x 750mm largura x 1500mm altura, usado para análise química de materiais base alumínio através de centelhamento e captação por emissão optica, compreendendo de fonte de energia utilizada para gerar a descarga elétrica de alta voltagem, câmara de ignição, bomba de vácuo, sistema de óptica composto por espelhos, lentes e grades de difração, conjunto de fotomultiplicadores, sistema de análise de dados, computador com software SDC de análise de dados. Peso líquido total (estimado): 450Kg Vida útil: 40 anos	SPECTRO ANALYTICAL INSTRUMENTS GMBH	SPECTRO ANALYTICAL INSTRUMENTS	Spectrolab LAV 05		21/23
9027.30.19	SISTEMA DE ESPECTROMETRIA DE EMISSAO ATOMICA POR PLASMA ACOPLADO 5110 VDV ICP-OES, AGILENT. COMPOSTO POR: G8015-64000-RMK ESPECTROMETRO DE EMISSAO ATOMICA POR PLASMA ACOPLADO 5110 VDV, 2 8121-0008 CABO LAN DE 25V COM CONECTOR, G1680-63721 ROTEADOR MODELO 1800-8G, G8010-60602 BOCAL DE ALUMINIO E CERAMICA, G8014-68004 KIT DE INSTALACAO COMPOSTO POR: TUBOS DE PLASTICO PVC, CONECTORES E MANGUEIRA, G9292-64020 PAPEL CONTENDO LICENCA DE SOFTWARE EXPERT ICP, G5880-64006 COMPUTADOR DESKTOP, G1680-63540 MONITOR LCD, G1680-63ABA TECLADO, G1680-63720 CABO USB, G8010-99002 MANUAL DO USUARIO, 5971-6636 MANUAL COM PROCEDIMENTOS E SEGURANCA, 2 G8010-60228 TOCHA DE QUARTZO COM INJETOR 1,8 MM COM VISUALIZACAO DUPLA VERTICAL SINCRONIZADA, G8010-60312 DISPOSITIVO PERISTALTICO VOLUMETRICO ROTATIVO COM 3 CANAIS PARA LIQUIDOS, G1680-63315 IMPRESSORA COLORIDA, 8120-8340 CABO DE FORCA, 8121-1787 CABO DE FORCA C19 250V, 2 8121-1809 CABO DE FORCA 250V, COMPOSTO DE: 6610030100 - REAGENTE PADRAO PARA CALIBRACAO 500ML COMPOSTO POR: ALUMINIO, ARSENIO, BARIO, CADMIO, COBALTO, COBRE, CROMO, MANGANES, NIQUEL, CHUMBO, SELENIO, MOLIBIDENIO, ESTRONCIO, ZINCO E POTASSIO NA CONCENTRACAO DE 5PPM EM AGUA DEIONIZADA E ACIDO NITRICO CAS NUMBER: 7697-37-2 5190-7001 - REAGENTE PADRAO PARA CALIBRACAO 500ML, COMPOSTO POR ACIDO SULFONITRICO DE ALTA PUREZA CAS NUMBER: 7697-37-2, DILUIDO EM AGUA ASTM 3710034400 - TUBOS DE PLASTICO (PVC) PARA O FLUXO DE AMOSTRAS. PACOTE CONTENDO 12 UNIDADES 3710034600 - TUBO PLASTICO FLEXIVEL PARA FLUXO DE AMOSTRAS AQUOSAS. PACOTE CONTENDO 12 UNIDADES G8489A - RESFRIADOR TIPO CHILLER DE AGUA COM RECIRCULACAO, REMOCAO DE CALOR, EVAPORADORES ROTATIVOS, FAIXA DE TEMPERATURA DE TRABALHO -10 A 40 GRAUS CELSIUS, DISPLAY LED COM FUNCAO DE RECIRCULAR E CONTROLAR A TEMPERATURA DO LIQUIDO REFRIGERANTE PARA REMOVER O CALOR (200-230V/60HZ, 200/50HZ), (G3292-80200) MARCA: POLYSCIENCE. ACOMPANHA: G3292-80012 FLUIDO INORGANICO A BASE DE CLORETO DE POLIXETONIO, AGUA DESIONIZADA E ALGICIDA, 2 G3292-80212 CONECTOR DE LIGAS DE COBRE COM ACABAMENTO EM ACO, 8121-1787 CABO DE FORCA. G8490AR - AMOSTRADOR AUTOMATICO MODELO SPS4 COM MOLDURA DE ALUMINIO RESISTENTE A CORROSAO, CONJUNTO DE BRACOS DAS SONDAS DE ALTA VELOCIDADE PROGRAMAVEIS, CONECTIVIDADE PLUG-AND-PLAY USB, BANDEJA INTEGRADA, SUPORTA ATE 360 AMOSTRAS (G8410-80000-RNC), ACOMPANHA: G8410-68110 KIT COMPOSTO DE TUBOS DE PLASTICO, TUBOS CABILARES, CABO USB, RACK PLASTICO, FONTE DE ALIMENTACAO DE 60W, GABINETE E SONDAS, G8410-90001 MANUAL DO USUARIO, G8410-60100 TAMPAS DE PROTECAO, 5043-0065 TUBO FLEXIVEL DE PLASTICO PVC, 8121-1809 CABO DE FORCA 250 VOLTS C13 COM PLUGUE MACHO. 00000001600L - FRASCOS TIPO VIALS DE PLASTICO PARA AMOSTRAS,ACOMPANHADO DE COMPONENTE EXCLUSIVOS.	AGILENT TECHNOLOGIES MICROWAVE PRODUCTS	AGILENT	5110 VDV ICPOES		04/20
9027.30.19	Espectômetro de Massa para análise de amostras de gás. Equipamento avançado de Mud Logging. /// Especificação Técnica: Alimentação: 220volts/2 amp; Dimensões: 48x26x19cm; Para Rack 19 /// Campo de Aplicação: Aplicado em trabalhos com leituras de gás avançado, para realizar análises de vários tipos de massas/íons de acordo com a configuração desejada.	Geoservices Equipements S.A.S	Geoservices Equipments S.A.S.	700.CI.293_GSE		48/19
9027.30.19	ESPECTRÔMETRO DE EMISSÃO ÓPTICA COM PLASMA INDUTIVAMENTE ACOPLADO (ICP OES), SISTEMA RADIAL, REFRIGERADO A ÁGUA, 220V, 60HZ, PARA FINS INDUSTRIAIS, UTILIZADO EM ANÁLISES QUIMICAS DE METAIS	AGILENT TECHNOLOGIES PTY LTD	AGILENT	725 ICP-OES		22/23
9027.30.19	Espectrômetro Raman da Optosky possui um sistema óptico para realizar medições nos modos de reflexão ou transmissão é um equipamento fotônico de alta resolução que pode proporcionar, em poucos segundos, informação química e estrutural de quase qualquer material, composto orgânico ou inorgânico permitindo assim sua identificação. Possui alcance espectral de 200-4000 cm-1. Origem/Local de fabricação:China; Procedência: EUA; Peso unitário = 0,39kg; Dimensões = 13,9 x 8,9 x 3,5cm. Ano de fabricação anterior a 2015.	Optosky	Optosky	ATR		14/21
9027.30.19	Espectrômetro usado para medir espessura da camada de revestimento DLC; com faixa de comprimento de onda de 950 a 1700nm, com passo de pixel espectral médio de 3nm, com resolução espectral de 10nm, com precisão de comprimento de ondas maiores que 500nm de 100nm, com reprodutibilidade do comprimento de onda de 0,1nm, com tempo mínimo de integração de 0,2ms; com microscópio para fotomicrografia de objetiva de ampliação de 10 vezes, com lentes de aumento, par de oculares, com suporte de fixação da peça, com botões de ajuste, com fonte conectada a uma tela de computador, com tensão de trabalho de 100V a 127V ou 200V a 240V; com frequência de operação de 50Hz a 60Hz, com potência de 100VA.	Carl Zeiss Microscopy GmbH	Carl Zeiss Microscopy GmbH	Axio Imager A2m 430015-9901		43/22
9027.30.19	Espectrômetro Raman da BWTech com sistema óptico para realizar medições nos modos de reflexão ou transmissão é um equipamento fotônico de alta resolução que pode proporcionar, em poucos segundos, informação química e estrutural de quase qualquer material, composto orgânico ou inorgânico permitindo assim sua identificação. Possui ampla cobertura de Raman de 65cm-1 para modos de baixa frequência, Resolução espectral de 3,5 cm-1; Peso unitário = 5kg; Dimensões = 16.9 cm x 33.3 cm x 24.2 cm.	BWTech	BWTech	BWS		12/21
9027.30.19	O módulo de espectrocopia Hamamatsu com sistema óptico é um equipamento fotônico de alta resolução que pode proporcionar, em poucos segundos, informação química e estrutural de quase qualquer material, composto orgânico ou inorgânico permitindo assim sua identificação. Possui laser integrado, com comprimento de onda de 785nm e espessura de linha de 0,2nm e faixa espectral de 400 à 1850 cm-. Peso unitário = 90g; Dimensões = 96x60x14,5mm.	Hamamatsu	Hamamatsu	C13X		12/21
9027.30.19	Mini-espectrômetro, o qual é um policromador que integra elementos ópticos e sensores de imagem. A luz entra por meio de uma fibra óptica e o espectro da luz é então medido com o sensor de imagem. A saída se dá por meio de uma porta USB. Possui design compacto, cujas dimensões são: 4cm x 10,6cm x 8,6cm. Sua resposta espectral é 900 a 1700nm, consumo de energia é 250mA, conector de fibra é do tipo SMA905D. O sensor de imagem é de 512 pixels.	Hamamatsu	Hamamatsu	C9406GC		10/22
9027.30.19	Sistema de espectrofotometria Infravermelho por Transformada de Fourier Agilent modelo Cary 630 composto por: Espectrofotometro de Infravermelho modelo Cary 630 com optica de ZnSe e modulos de amostragem por reflectancia total atenuada (ATR) com cristal de diamante e por transmissao, com varredura espectral na faixa de 5100 a 600 cm-1??; resolucao espectral de ate 2 cm-1 com selecao via software; exatidao de numero de onda de 0,05 cm-1 medidos via NIST 1921; reprodutibilidade de numero de onda de 0,005 cm-1 medidos via NIST 1921; relacao sinal ruido de 30.000:1 com coleta de 1 min, 4 cm-1 e open beam; divisor de feixes (beamsplitter) em seleneto de zinco (ZnSe), que dispensa controle de umidade e de temperatura; detector tipo DTGS com resfriamento termoeletrico (tipo Peltier) com janela de ZnSe; sistema optico construido com espelhos rigidos, sem necessidade de ajustes ou alinhamento, selado e dessecado; interferometro de Michelson de alto rendimento permanentemente alinhado, imune a vibracao, inclinacao ou movimento; capacidade de reconhecimento automatico de acessorios via software; modulos de amostragem intercambiaveis para analises em geral; interface USB 2.0 de comunicacao para conexao com PC; tensao de operacao de 110 a 220 V (bivolt) e peso maximo de 5 kg. PIKE-162-1000: Kit para preparo de amostras solidas e liquidas, contendo 2 espatulas, KBr em po (100 g), 1frasco de nujol, 1 frasco de fluorolube, almofariz e pistilo de 50 mm, prensa manual e molde para obtencao de pastilhas de 7 mm, 12 protetores para dedo, suporte para pastilha, cela desmontavel para liquidos, 6 janelas de KBr de 32 mm planas, 6 janelas de KBr de 32 mm com furos, kit com espacadores de teflon, seringa de 2 mL, suporte desmontavel de 32 mm para emulsoes, suporte universal para amostras, suporte magnetico de filme e 10 unidades de cartao amostrador para filme. Itens secundarios: acessorios, suportes, conectores e adaptadores necessarios para perfeito funcionamento do equipamento e seus componentes/software/hardware; software Microlab e computador notebook. Aplicacao - Analise quantitativa e qualitativa, de baixo custo, da composicao quimica de amostras liquidas e solidas, atraves da excitacao com radiacao da regiao do infravermelho.	Agilent Technologies Microwave Products	Agilent	Cary 630		17/21
9027.30.19	Sistema de espectrofotometria Infravermelho por Transformada de Fourier. Espectrofotometro de Infravermelho com optica de ZnSe e modulo de amostragem por transmissao. Suporte magnetico para acomodar pastilhas de KBr, filmes finos de polimeros e outras amostras leves. Suporte para cubeta de quartzo com caminho optico de 10-20 mm, para amostras liquidas. Cubeta cilindrica de quartzo com caminho optico de 10 mm e rolhas de teflon (diametro de 22 mm, volume de 2,8 mL). Indicada para a faixa de 220-3800 nm. Itens secundarios: acessorios, suportes, conectores e adaptadores necessarios para funcionamento do equipamento e seus componentes/software/hardware; padrao em poliestireno para verificacao de desempenho; manual; software Microlab e computador notebook. Aplicacao do cliente - Atendimento aos metodos NIOSH 5026 (analise de oleo mineral) e NIOSH 7602 (analise de silica).	Agilent Technologies Microwave Products	Agilent	Cary 630 TRANS		35/22
9027.30.19	Infravermelho Cary 630RB composto de: Espectrometro de infravermelho modelo Cary 630RB com varedura espectral na faixa de 5100 a 600 cm-1; Resolucao espectral de ate 2 cm-1 com selecao via softwareDivisor de feixes (beamsplitter) em seleneto de zinco (ZnSe), Detector tipo DTGS com resfriamento termoeletrico (tipo Peltier) com janela de ZnSe; acompanha notebook PC com windows 10 Pro 64-Bit,. Itens Secundarios necessarios a operacao di instrumento - O equipamento pode ser acompanhado de componentes exclusivos para o Espectrometro de Infravermelho, tais como cabos de comunicacao, kit de cabos e manuais do instrumento, entre outros, estes materiais sao inclusos para a correta instalacao e operacao do sistema e podem variar dependendo da configuracao apresentada,e sao inclusos conforme a aplicacao e necessidade de cada cliente. Aplicacao do Cliente - Analise de compostos organicos utilizados em embalagens plasticas para identificacao de camadas destes materiais. Para atender as analiticas para controle de qualidade de produtos.	Agilent Technologies Microwave Products	Agilent	Cary 630RB		06/21
9027.30.19	G8043-89002: Espectrofotometro de Infravermelho modelo Cary 630ZnSe com optica de ZnSe, com divisor de feixes (beamsplitter) em seleneto de zinco (ZnSe), que dispensa controle de umidade e de temperatura; detector tipo DTGS com resfriamento termoeletrico (tipo Peltier) com janela de ZnSe; sistema optico construido com espelhos rigidos, sem necessidade de ajustes ou alinhamento, selado e dessecado; interferometro de Michelson de alto rendimento permanentemente alinhado, imune a vibracao, inclinacao ou movimento; capacidade de reconhecimento automatico de acessorios via software; modulos de amostragem intercambiaveis para analises em geral Aplicacao do cliente - Atendimento aos metodos NIOSH 5026 (analise de oleo mineral) e NIOSH 7602 (analise de silica). numerio de serie: MY2218CU13	Agilent Technologies Microwave Products	Agilent	Cary 630ZnSe		19/23
9027.30.19	Espectrômetro Raman da Horiba possui um sistema óptico para realizar medições nos modos de reflexão ou transmissão é um equipamento fotônico de alta resolução que pode proporcionar, em poucos segundos, informação química e estrutural de quase qualquer material, composto orgânico ou inorgânico permitindo assim sua identificação. Possui três laser Raman: 532 nm, 660 nm, 785 nm, CCD e USB 2.0, alcance dinâmico 7000:1, SMA ou conexão de fibra-óptica permanente e layout óptico CCT (Crossed-Czerny-Turner). Peso unitário = 800g; Dimensões = 101.6 mm x 68.8 mm x 37.8 mm.	Horiba	Horiba	CCT		12/21
9027.30.19	Espectrômetro de transformada de Fourier (FTIR) da Agilent com sistema óptico é um equipamento fotônico de alta resolução que pode proporcionar, em poucos segundos, informação química e estrutural de quase qualquer material, composto orgânico ou inorgânico permitindo assim sua identificação. Possui interferômetro de 25 mm, permanentemente alinhado, Michelson, 45 graus, com fixação mecânica; Peso unitário = 3,8kg; Dimensões = 16cm x 31cm x 13cm.	Agilent	Agilent	FTIR		12/21
9027.30.19	ESPECTROFOTÔMETRO INFRAVERMELHO (ÓTICA DE BROMETO DE POTASSIO KBR) FTIR AGILENT CARY 630 - EQUIPAMENTO UTILIZADO PARA ANÁLISES DE MATERIAIS SÓLIDOS, LÍQUIDOS E GASOSOS - TÉCNICA DE FTIR DETERMINA UM ESPECTRO ESPECÍFICO, CONSIDERADO COMO IMPRESSÃO DIGITAL DAS SUBSTÂNCIAS QUÍMICAS. IDENTIFICA E QUANTIFICA AS SUBSTÂNCIAS QUÍMICAS DO MATERIAL ATRAVÉS DA ENERGIA VIBRACIONAL DAS MOLÉCULAS. ESTA ENERGIA É CAPTADA POR FEIXE DE LUZ INFRAVERMELHO E CORREÇÃO COM FEIXE DE LASER, TORNANDO OS RESULTADOS MUITO MAIS PRECISOS E ROBUSTOS. ACOMPANHA ACESSÓRIO MÓDULO ATR (REFLECTÄNCIA TOTAL ATENUADA) , PARA LEITURA DIRETA DE AMOSTRAS, MÓDULO TRANSMITÄNCIA, PARA LEITURA DE AMOSTRAS DILUÍDAS E MÓDULO REFLECTÄNCIA DIFUSA PARA ANÁLISE DE MISTURAS PULVERIZADAS. A TÉCNICA DE FTIR DETERMINA UM ESPECTRO ESPECÍFICO, CONSIDERADO COMO IMPRESSÃO DIGITAL DAS SUBSTÂNCIAS QUÍMICAS. Especificações Técnicas: Geometria do interferômetro: Interferômetro de Michelson de alto rendimento com espelhos planos fixos e móveis Separador de feixe padrão: KBr ou ZnSe Resolução espectral máxima: 2 cm-1 Laser: Estado sólido de baixa potência Fonte no infravermelho: Elemento bobinado Acessórios de amostragem: ATR de diamante, Transmissão, TumblIR, DialPath, Reflectância Difusa, ATR Ge, ATR ZnSe, Reflectância Especular de 10 graus e 45 graus Detector: 1,3 mm de diâmetro, com refrigeração termoelétrica dTGS Largura: 21 cm (8,25 pol.) Profundidade: 10,2 cm (4,00 pol.) Altura: 17,1 cm (6,75 pol.) Peso: 2,9 kg (6,5 lib.) Fonte de energia: 100240 V CA, 0,93 A, 5060 Hz	AGILENT TECNOLOGIES	AGILENT	G8043-64001		47/20
9027.30.19	Espectrômetro de radiação gama, usado, marca Canberra com criostato portátil do tipo Big MAC e detetor de germânio hiperpuro (HPGE). Especificações 7935-7F Portable Multi-Attitude Cryostat (7 liter Big MAC) - BIG MAC PESO - 7,9 kg (17,5 lb) vazio; 13,6 kg (30 lb) cheio. CAPACIDADE nitrogênio líquido - 7,0 litros. TEMPO DE ESPERA - 5 dias (tamanho típico do detetor). TEMPO DE REFRIGERAÇÃO - 2 horas, normalmente. PORTAS DE ENCHIMENTO - 3,2 mm (1/8 pol.) NPT.	CANBERRA INDUSTRIES, INC.	CANBERRA	GC3019		10/20
9027.30.19	Espectrômetro de radiação gama, usado, marca Canberra com criostato portátil do tipo Big MAC e detetor de germânio hiperpuro (HPGE) modelo GC7229N. BIG MAC, PESO - 7,9 kg (17,5 lb) vazio; 13,6 kg (30 lb) cheio, CAPACIDADE nitrogênio líquido - 7,0 litros, TEMPO DE ESPERA - 5 dias (tamanho típico do detetor). TEMPO DE REFRIGERAÇÃO - 2 horas, normalmente. PORTAS DE ENCHIMENTO - 3,2 mm (1/8 pol.) NPT.	CANBERRA INDUSTRIES, INC.	CANBERRA	GC7229N		41/20
9027.30.19	ESPECTROMETROS (ANALISADORES DE COMPOSIÇÃO DE PELE) " RAMAN " COMPACTOS, COM 2 COMPRIMENTOS DE ONDA UTILIZADOS PARA ANALISE DE PELE IN VIVO, COM POSSIBILIDADE DE ESCOLHA DE 1 MODELO COM SONDA OPTICA OU COM SUPORTES ESPECIAIS PARA AS AMOSTRAS, PODENDO POSSUIR COMPRIMENTO DE ONDA DE EXCITACAO DE 785 OU 671Nm QUANDO COM COMPRIMENTO DE ONDA UNICO OU AINDA 671 E 785Nm QUANDO COM COMPRIMENTO DE ONDA DUPLO, FAIXA ESPECTRAL DE 400 A 4000 CM-1, RESOLUCAO (FWHM) DE 5 A 12 CM-1 E/OU 6 A 9 CM-1 E/OU 12 A 17CM-1, COM POTENCIA DO LASER DE 50mW OU 0 A 450 mW ( AJUSTAVEL OU NÃO ) E/OU DE 0 A 50mW, COM CALIBRACAO DO COMPRIMENTO DE ONDA AUTOMATICO VIA " SOFTWARE ", COM TELA COLORIDA SENSIVEL AO TOQUE DE 10 POLEGADAS.	RIVERD INTERNATIONAL BV	RIVERD	GEN2-SCA		31/22
9027.30.19	Espectrômetro de radiação gama com criostato portátil do tipo Big MAC e detetor de germânio hiperpuro (HPGE). Especificações: 7935-7F Portable Multi-Attitude Cryostat (7 liter Big MAC) BIG MAC: PESO - 7,5 kg (17,5 lb) vazio; 13,6 kg (30 lb) cheio. CAPACIDADE nitrogênio líquido - 7,0 litros. TEMPO DE ESPERA - 5 dias (tamanho típico do detetor). TEMPO DE REFRIGERAÇÃO - 2 horas, normalmente. PORTAS DE ENCHIMENTO - 3,2 mm (1/8 pol.) NPT.	CANBERRA INDUSTRIES, INC.	CANBERRA	GL2825		11/20
9027.30.19	ESPECTOMETRO INFRAVERMELHO FTIR, MODELO INVENIO-S DE DESEMPENHO DE PICO, FOCADO NA PRODUTIVIDADE MÁXIMA EM ANALISES LABORATORIAIS DE ROTINA AVANÇADAS. SUA INOVADORA ROTA DE FEIXE E A QUALIDADE EXCEPCIONAL DE TODOS OS COMPONENTES LEVAM A SENSIBILIDADE INCOMPATIVEL DE MEDIÇÃO E INFRAVERMELHO MÉDIO. ACOMPANHA: CS81/25+ - SISTEMA DE DADOS PROCESSADOR (INTEL PROCESSADOR 3GHZ, 4GB RAM, 500GB HD, 8XDVD, MONITOR TFT 21,5 POL, SISTEMA OPERACIONAL WINDOWS 10.	BRUKER OPTIK GMBH	BRUKER	INVENIO-S		28/19
9027.30.19	SISTEMAS DE MICROSCOPIA DE INFRAVERMELHO POR TRANSFORMADA DE "FOURIER", COM FAIXA ESPECTRAL DE 7.600 A 450CM-1 NA CONFIGURACAO PADRAO, PODENDO TRABALHAR COM OUTRAS FAIXAS ESPECTRAIS ACOPLANDO MAIS DE 1 DETECTOR INTERNO, AUTOMATICAMENTE SELECIONAVEIS, COM INTERFEROMETRO DINAMICAMENTE ALINHADO DE ALTA VELOCIDADE, PARA IDENTIFICACAO DE MICROPARTICULAS EM LABORATORIOS DE CONTROLE DE QUALIDADE. - ESPECTROMETRO FTIR iS50 AVANCADO COM BINSPLITER DE OURO E KBR (NICOLET IS50 FTIR ADVANCED KBR), COMPOSTO DE: 470-151400 PNEUMATICA DE PURGA L; 699-124500 KIT IS50 EM LINGUA INGLESA; 085-767400 CORD/PWR SUICO 2.5M 10ASEV; 714-194500 LRU IG50 MCT-A DET N2 REFRIGERADO CDTE; 470-479400 DETETOR EXT CBL IS50 10F A 15M; 840-184900 CAIXA ESTERNA PARA DETETOR DO IS50 10F A 15M; 470-466700 JANELA KBR DESICADA IS50; 470-454700 BINSPLITER EXTERNO PARA Is50 COM ESPELHO EM OURO.	THERMO ELECTRON NORTH AMERICA LLC	THERMO FISHER	IS50 ADVENCED GOLD KBR		32/20
9027.30.19	Espectrômetro Raman da LABOAO possui um sistema óptico para realizar medições nos modos de reflexão ou transmissão é um equipamento fotônico de alta resolução que pode proporcionar, em poucos segundos, informação química e estrutural de quase qualquer material, composto orgânico ou inorgânico permitindo assim sua identificação. Emprega sistema Android, interface simples, tela de alta definição de 5.5, câmeras duplas de 13-mega mais 8-mega tirando fotos de evidências no campo, múltiplos modos de wifi embutido, bluetooth, GPS. Faixa do número de ondas: 200-400cm-1. Origem/Local de fabricação: China; Procedência: EUA; Peso unitário =450g. Dimensões: '6.7x3.1x1.2	LABOAO	LABOAO	LATR		14/21
9027.30.19	ESPECTRÔMETRO. O LI-180 FORNECE MEDIÇÕES ESPECTRAIS PRECISAS E PORTÁTEIS COM OPÇÕES DE SOFTWARE FLEXÍVEIS, IDEAIS PARA PRODUTORES EM MOVIMENTO	LI-COR, INC.	LI-COR	LI-180		20/23
9027.30.19	Espectrofotômetro de Absorção Molecular na região do infravermelho próximo com transformada de Fourrier (NIR); Descrição detalhada : A fonte emite radiação infravermelha por um sistema de lentes. O equipamento incorpora ótica que possibilita aumento de sensibilidade e estabilidade, permitindo resultados de medição de alta qualidade. A eletrônica é baseada em uma unidade de amostragem de dados de 24 bits de alta velocidade que garante resultados de elevada precisão. Inclui uma esfera integradora para medir grandes áreas de amostra e é equipado com um laser HeNe estabilizado em frequência. O laser emite luz vermelha com comprimento de onda de 633nm. O laser tem uma saída de potência óptica nominal de 1,5 mW (máximo) e controla a posição do espelho móvel dentro do interferômetro. Aplicação: Análise de grãos e oleaginosas Leite em pó e análise de laticínios Análise de alimentos e rações Análise farmacêutica Laboratório de polímeros e análise online	Bruker Optics, Inc	BRUKER CORPORATION	MATRIX-I		28/22
9027.30.19	Espectrômetro da Viavi com sistema óptico é um equipamento fotônico de alta resolução que pode proporcionar, em poucos segundos, informação química e estrutural de quase qualquer material, composto orgânico ou inorgânico permitindo assim sua identificação. Comprimento de onda: 908-1676 nm. Inclui o pacote de software VIAVI MicroNIR PRO com recursos para aquisição de dados, calibração e desenvolvimento de métodos, gerenciamento de usuários e previsão em tempo real. Peso unitário = 60g; Dimensões = 46x50mm.	VIAVI	VIAVI	MicroNIR		12/21
9027.30.19	ESPECTROMETRO COM 140MM DE COMPRIMENTO ACOPLADO A BASE PROTETORA DE 90X90MM DE DIAMETRO, COM CABO DE CONEXAO USB COM 500MM DE COMPRIMENTO. O ESPECTROMETRO FOI PROJETADO PARA EFETUAR ANALISE DE MATERIAL OS INGREDIENTES COM COMPOSICAO ORGANICA, COMO INGREDIENTES VEGETAIS COMO CEREAIS.PRINCIPAIS ESPECIFICACOES TECNICAS: O ESPECTROMETRO POSSUI DUAS LAMPADAS DE TUNGSTENIO A VACUO INTEGRADAS COMO FONTE DE ILUMINACAO. O ESPECTROMETRO POSSUI UM FILTRO DE VARIAVEL LINEAR COM UM DETECTOR DE MATRIZ DE FOTODIODOS INGAAS DE 128 PIXELS. A LARGURA DE BANDA ESPECTRAL (FWHM) E INFERIOR A 1.25% DE COMPRIMENTO DE ONDA CENTRAL. A FAIXA DINAMICA E 1000:1, E A RELACAO SINAL: RUIDO TIPICA E 25.000.APLICACAO: O ESPECTROMETRO MICRONIR GEN 2 FOI PROJETADO E DESENVOLVIDO PARA CARACTERIZAR MATERIAIS DE COMPOSICAO ORGANICA NOS MERCADOS ALIMENTICIO, AGRICOLA, FARMACEUTICO E DE SEGURANCA. O ESPECTROMETRO EMITE UMA LUZ DE COMPRIMENTO DE ONDA 950-1650NM, COM INTERVALO PIXEL A PIXEL DE 6.2NM. ISSO ESTIMULA AS VIBRACOES MOLECULARES NA AMOSTRA E A ENERGIA ABSORVIDA OU EMITIDA E CAPTADA DURANTE 0.25 SEGUNDOS, GERANDO UM ESPECTRO DE ABSORCAO. A LEITURA DO ESPECTRO GERADO PODE SER USADA PARA CARACTERIZAR O MATERIAL DA AMOSTRA, USANDO MODELOS QUIMIOMETRICOS.	VIAVI SOLUTIONS	VIAVI	NIR 4 - 1700R MicroNIR GEN 2		15/23
9027.30.19	Camera CUBERT ULTRIX X20 M300 FLIGHT PRO PACKAGE, com sua faixa de comprimento de onda de 350-1000nm, coberto em 164 bandas espectrais e sua resolucao de imagem nativa de 410 x 410 pixels , o ULTRIS X20 continua o desenvolvimento inovador da CUBERT de cameras de instantaneo hiperespectrais extremamente precisas e baseadas em campo de luz. o primeiro gerador de imagens de video hiperespectral UV-VIS-NIR do mundo. O ULTRIS X20 produz cubos de dados 3D ricos em tempo real sem necessidade de digitalizacao (como a tecnologia push-broom) ou combinacao de imagens apos mudancas rapidas de filtro. *Com as seguintes especificacoes:- Campo de luz de tecnologia;- Leitura do obturador global;- Resolucao Espacial 410 x 410 pixels;- Panoramica de resolucao espacial 1886 x 1886 pixels;- Faixa de comprimento de onda 350 1000 nm;- Bandas Espectrais 164;- Amostragem Espectral 4 nm;- Constante FWHM 10nm;- Mosaico de filtro passa-banda;- Tempo de integracao 0,1 1000 ms;- FOV (campo de visao) 35°;- Profundidade de dados 12 bits;- Taxa maxima de quadros 4 Hz;- Link de dados GigE;- Sensor CMOSIS CMV20000;- Bandeja Sensora Sony IMX264;- Tamanho do arquivo nao processado &amp;amp;lt; 25 MB (&amp;amp;lt; 2,5 MB Pan);- Tamanho do arquivo processado &amp;amp;lt; 55 MB (&amp;amp;lt; 1,2 GB PS);- Peso 630g;- Dimensoes 86 x 121 x 105 mm;*Acompanhado de seus acessorios:(1 x) ESPECTROMETRO ULTRIS X20 (1x) software Cubert CUVIS HSI - Covert Touch (GUI) e Core para Windows - Exportacao Cubo Cubert - Cubert SDK (Python, C++, C#) (1x) Calibracao Radiometrica (1x) UXG Ultris Gimbal com Mini PC integrado para DJI M300 RTK, via Skyport (1x) pacote de acessorios para camera (cabos, estojo, fonte, alvo de referencia)*Aplicacao: consolida o processo de captura de dados que fornece informacoes sobre a saude da cultura e o manejo da vegetacao, e coleta imagens agricolas.	Cubert GmbH Science Park II	CUBERT	ULTRIS X20 M300		01/24
9027.30.19	Espectrômetro da Ocean Optics possui um sistema óptico é um equipamento fotônico de alta resolução que pode proporcionar, em poucos segundos, informação química e estrutural de quase qualquer material, composto orgânico ou inorgânico permitindo assim sua identificação. Possui capacidade de resposta de 200-1100 nm e pode ser configurada com diversos acessórios de bancada ótica; Peso unitário = 190g; Dimensões = 89.1 mm x 63.3 mm x 34.4 mm.	Ocean Optics	Ocean Optics	USB		12/21
9027.30.19	Espectrômetro Raman da Wasatch possui um sistema óptico para realizar medições nos modos de reflexão ou transmissão é um equipamento fotônico de alta resolução que pode proporcionar, em poucos segundos, informação química e estrutural de quase qualquer material, composto orgânico ou inorgânico permitindo assim sua identificação. Faixa Raman: 250 1850 cm-1, laser integrado de comprimento 830nm (multimodo), com máxima potência de 450mW. Peso unitário = 1,8kg; Dimensões = 16.5 x 16.2 x 6.7 cm.	Wasatch	Wasatch	WP		12/21
9027.30.20	Equipamentos de luzes para atuar exclusivamente no espectrofotômetro , especiais, com a qualidade de luz do dia, potência 180W, tensão 50/60Hz, iluminação D65, TL84, RA (índice de reprodução de cores) diâmetro maior que 95, metamerismo (faixa visível) menor e igual a 0,8 e faixa de UV menor e igual a 0,6, controladas por software próprio, com PCU industrial, ES-2600 V3, 16 GB, 2133 Mhz e Ethernet , de alta performance, 100 a 240 V n/s para controle da intensidade das luzes, utilizados em laboratório de amostras de impressão de papel, placas MDF, usadas na indústria moveleira, com a função principal de aferir qualidade de cores, com acessório; impressora de etiquetas, com resolução de 230 DPI, velocidade de até 203 DPI, método de impressão 12/10IPS a 300 DPI com transferência direta e demais acessórios, 100 a 240V n/s, como cabos elétricos para o seu pleno funcionamento normal, aplicado na indústria de papel e decoração.	Just Normlicht GmbH	Just Normlicht	69476		45/23
9027.30.20	Medidor de comprimento de onda Keysight modelo 86122A, faixa 1270 nm - 1650 nm, varredura &amp;lt; 0.5s, exatidao 0.2 ppm. Dimensoes do instrumento: 138 mm x 425 mm x 520 mm, dimensoes da embalagem: 635 mm x 533 mm x 330 mm, peso liquido: 14.5 kg, peso bruto: 17,23 kg. Especificacoes Tecnicas: Faixa 1270 nm - 1650 nm, varredura &amp;lt; 0.5s, exatidao &amp;lt; 50MHz.	Agilent Technologies	Wavelength Meter Agilent 86122A	86122A		12/21
9027.30.20	Espectrometro de Absorcao Atomica AA240 Atomic Absorption Spectrometer AA240 G843ZA - Uso e finalide: Equipamento utilizado em laboratorio quimico para determinacao de metais de traco/impurezas em oleo, agua, materias primas e produtos intermediarios e finais durante etapas produtivas. Composto de: 01 instrumento - 01 Guia do usuario - 01 kit de folha de instrucoes armadilha de liquido - 01 camara de pulverizacao de suporte do kit - 01 pecas de reposicao e ferramentas - 01 tubo de vinil transparente -01 porta do compartimento do queimador - 01 declaracao de conformidade - Adendo ROHS china - Adendo KC EMC - Guia rapido de referencia -Certificado do cliente - lista de conteudo da caixa para o cliente - Etiqueta de part number - Instrucoes para desembalar	Agilent Technologies Australia (M) Pty Ltda	Agilent	AA240		28/22
9027.30.20	SISTEMA DE ESPECTROFOTOMETRIA DE ABSORÇÃO ATÔMICA, INCLUI: 206-77500-58 - A30945802058 ESPECTROFOTÔMETRO DE ABSORÇÃO ATÔMICA /VERSÃO CHAMA, INLUI: 01 SOFTWARE ""WIZAARD"" ; 01 NEBULIZADOR PARA AA-7000. PARA REPOSIÇÃO OU MP (206-77760-41); 01 QUEIMADOR EM TITÂNIO PARA ÓXIDO NITROSO-ACETILENO (206-77530-91); 01 AUTOAMOSTRADOR PARA MÓDULO CHAMA MODELO ASC-7000, (206-77600-58 01 KIT DE ACESSÓRIOS PARA INSTALAÇÃO DO ASC-7000 NO AA-7000 (206-77650-41); 01 SISTEMA DE GERAÇÃO DE HIDRETOS MODELO HVG-1 220V, (206-17143-58, 01 KIT DE INSTALAÇÃO PARA GERADOR DE HIDRETOS HVG-1 (206-67563); 01 LÂMPADA DE CATODO OCO DE AL (L233-13NB - SSOT-AK0001-0AL);01 LÂMPADA DE CATODO OCO DE CA (L233-20NU - SSOT-AK0001-0CA); 01 LÂMPADA DE CATODO OCO DE CD (L233-48NQ - SSOT-AK0001-0CD); 01 LÂMPADA DE CATODO OCO DE CR (L233-24NB - SSOT-AK0001-0CR); 01 LÂMPADA DE CATODO OCO DE CU (L233-29NB - SSOT-AK0001-0CU); 01 LÂMPADA DE CATODO OCO DE FE (L233-26NU - SSOT-AK0001-0FE; 01 LÂMPADA DE CATODO OCO DE K (L233-19NB - SSOT-AK0001-00K); 01 LÂMPADA DE CATODO OCO DE MG (L233-12NU - SSOT-AK0001-0MG); 01 LÂMPADA DE CATODO OCO DE NA (L233-11NB - SSOT-AK0001-0NA); 01 LÂMPADA DE CATODO OCO DE PB (L233-82NQ - SSOT-AK0001-0PB);01 LÂMPADA DE CATODO OCO DE ZN (L233-30NQ - SSOT-AK0001-0ZN) DADOS TÉCNICOS: ESPECTROFOTÔMETRO DE ABSORÇÃO ATÔMICA MARCA SHIMADZU MODELO AA7000F/AAC VERSÃO CHAMA, COM AS SEGUINTES CARACTERÍSTICAS: MÓDULO CHAMA AA-7000F * CABEÇA DE QUEIMADOR EM TITÂNIO; * NEBULIZADOR EM PT-IR COM ORIFÍCIO EM TEFLON E CERÂMICA. RESISTENTE AO ATAQUE ÁCIDO, INCLUINDO HF; * CÂMARA DE NEBULIZAÇÃO EM POLIPROPILENO; * SISTEMAS DE SEGURANÇA: DESLIGAMENTO AUTOMÁTICO DA CHAMA NA FALTA DE ENERGIA, VERIFICAÇÃO AUTOMÁTICA DE VAZAMENTO DOS GASES, PREVENÇÃO CONTRA O USO DO QUEIMADOR ERRADO, PREVENÇÃO CONTRA REFLUXO DE CHAMA. * SENSOR DE VIBRAÇÃO: NOVA TECNOLOGIA DE SEGURANÇA PARA EXTINÇÃO AUTOMÁTICA DA CHAMA. * PERMITE TROCA AUTOMÁTICA ENTRE CHAMA/FORNO DE GRAFITE E AJUSTE AUTOMÁTICO DA MELHOR ALTURA DA CHAMA. * INCLUI QUEIMADOR DE AR/ACETILENO. * INCLUI AAC-7000 * PRIORIDADE DE IGNIÇÃO PARA AR-C2H2; * MUDANÇA AUTOMÁTICA PARA AR-N2O COM RAZÃO DE FLUXO MONITORADA POR SENSOR ÓPTICO. * 700(L) MM X 588(P) MM X 714(A) MM. * PESO: 72 KG HARDWARE * MONOCROMADOR CZERNY-TURNER; * FAIXA DE COMPRIMENTO DE ONDA: 185-900NM; * BANDA DE PASSAGEM AJUSTÁVEL EM 4 POSIÇÕES: 0.2, 0.7, 1.3 E 2.0 NM; * DETECTOR: TUBO FOTOMULTIPLICADOR * CORREÇÃO DE BACKGROUND PELOS MÉTODOS BGC-SR (HIGH SPEED SELFREVERSAL) E BGC-D2 (LÂMPADA DE DEUTÉRIO); * SISTEMA ÓPTICO: CHAMA DUPLO FEIXE E FORNO HIGH-TROUGHTPUT SIMPLES FEIXE. * MODOS DE LEITURA: 1) CHAMA: MÉTODO CONTÍNUO, MICRO AMOSTRAGEM E EMISSÃO 2) FORNO DE GRAFITE (OPCIONAL GFA-7000) (REF. 206-77700-34); * TORRE PARA 6 LÂMPADAS AJUSTADAS AUTOMATICAMENTE; 2 LÂMPADAS PODEM SER ILUMINADAS AO MESMO TEMPO, UMA PARA ANÁLISE E OUTRA PARA PRÉAQUECIMENTO. USO DO PRODUTO: O AA-7000F/AAC OS ESPECTROFOTÔMETROS DE ABSORÇÃO ATÔMICA SÃO INSTRUMENTOS COMUNS NOS LABORATÓRIOS E COM AMPLA APLICAÇÃO NAS ANÁLISES DE METAIS EM DIVERSOS TIPOS DE AMOSTRAS, COMO ALIMENTOS, SOLOS, RIOS, FÁRMACOS, ENTRE OUTROS. FUNÇÃO: ALTA SENSIBILIDADE: SISTEMA ÓTICO PERMITE EFICIÊNCIA DE ANÁLISE, COM EXCELENTE LIMITE DE DETECÇÃO INFERIOR PARA MEDIÇÕES EM FORNO DE GRAFITE. O MONOCROMADOR COM MONTAGEM CZERNY-TURNER CORRIGIDA E OS ESPELHOS TOROIDAIS NÃO ESFÉRICOS SÃO USADOS PARA REDUZIR ABERRAÇÕES ÓPTICAS DE MODO A OTIMIZAR AS CARACTERÍSTICAS DE FOCAGEM NA ENTRADA DO MONOCROMADOR.	SHIMADZU CORPORATION	SHIMADZU	AA-7000F/AAC		20/21
9027.30.20	Analisador Optico de Espectro ANDO AQ6317B, Faixa 600 nm - 1750 nm, maxima exatidao +/- 0.02 nm, resolucao de banda: 0.01 a 2.0 nm; maxima sensibilidade -90 dBm; interface GPIB/TLS, dimensoes do instrumento: 425 mm x 222 mm x 450 mm, domensoes da embalagem: 685 mm x 685 mm x 533 mm, peso liquidi 30 kg, peso bruto 31,75kg.	Ando Electric Co Ltd	Analisador de Espectro Óptico .	AQ6317B		12/21
9027.30.20	ESPECTROFOTOMETRO DE ULTRAVIOLETA/VISIVEL - Cary 100, COM SISTEMA DE DADOS e SOFTWARE DE CONTROLE E DE ESPECTROSCOPIA DE UV/VIS AGILENT CARY 100 : Inclui Espectrofotometro de ultravioleta - visivel, com sistema de dados e software Cary Win como itens principais. Duplo feixe, com opcao de simples feixe atraves de mudanca selecionavel; Otica selada reflectiva,com dois choppers a 30hz e unica dispersao, detector fotomultiplicadora r928 pmt; Faixa de comprimento de onda de 190 a 900 nm; Fenda variavel de 0.2 nm a 4.0 nm, com incremento de 0.1 nm; Luz espuria ( stray light ) : menor que 0,0074% t (220 nm nai ASTM ); menor que 0.0013% t ( 370 nm 50mg/l NaNO3) Repetibilidade fotometrica: +/- 0,0004 a 0,5 a e +/- 0,0008 a 1,0 a usando filtro 930 NBS a 546,1 nm. Velocidade de varredura: 3.000 nm/minuto. Precisao de comprimento de onda: +/- 0,02 nm. - Cubeta retangular de quartzo comprimento de trajeto de 10 mm, 3.5ml, com tampa plastica. Pacote contendo 02 unidades. - Suporte de aco da cubeta retangular. Pacote contendo 01 unidade. - Cubeta retangular de quartzo de 17.5ml e 50mm. Pacote contendo 01 unidade. - Suporte para cela cilindrica ambiente simples 6610002300 - Cela cilindrca de 100 milimetros e 25ml com duas portas, pacote com 01unidade Itens Secundarios necessarios a operacao do instrumento - O equipamento pode ser acompanhado de componentes exclusivos para o Espectrofotometro de UVVISIVEL, tais como cabos, interfaces IEEE Card,suportes de cubetas e manuais do instrumento, entre outros, estes materiais sao inclusos para a correta instalacao e operacao do sistema e podem variar dependendo da configuracao apresentada,e sao inclusos conforme a aplicacao e necessidade de cada cliente. Aplicacao do Cliente - Analise de Benzeno em alcool exportacao medicinal. Para atender as demandas dos importadores para controle de qualidade de produtos.	AGILENT TECHNOLOGIES MICROWAVE PRODUCTS	AGILENT	CARY 100		46/20
9027.30.20	ESPECTROFOTÔMETRO DE ULTRAVIOLETA VISÍVEL (UV/VIS) COM FEIXE DUPLO, SISTEMA DE DETECÇÃO DO TIPO FOTOMULTIPLICADOR (PMT), DESIGN ÓPTICO COM GEOMETRIA "LITTROW" COM MONOCROMADOR, GRADE DE DIFRAÇÃO DE 1.200 LINHAS/MM, COMPRIMENTO FOCAL DE 2 X 400MM, COMPRIMENTO DE ONDA DE 175 A 900NM, LARGURA DE BANDA ESPECTRAL DE 0,01 A 5NM; ACOMPANHADO DE UNIDADE DE PROCESSAMENTO DE DADOS (CPU), MONITOR DE 22 POLEGADAS, TECLADO E MOUSE , COMPLETO COM TODOS OS SEUS ACESSÓRIOS PARA SEU PLENO FUNCIONAMENTO - APLICAÇÃO: DESTINO FINAL À PRÁTICA DE MEDIÇÃO DE FILTROS DE DENSIDADE NEUTRA (VIDROS FILMADOS), DE MODO QUE POSSA SER RELATADO RESULTADOS ESPECTRAIS DE ABSORBÂNCIA/TRANSMITÂNCIA LUMINOSA.	VARIAN AUSTRALIA PTY LTD	AGILENT	CARY 4000		19/22
9027.30.20	Sistema de espectroscopia para a regiao ultravioleta-visivel (UV-Vis), composto por suas partes e acessorios: Espectrometro UV-Vis: - Sistema optico de feixe duplo com leitura unica no compartimento de amostra e compensacao automatica com referencia interna, com faixa de leitura de comprimento de onda de 190 a 1100nm. Itens Secundarios necessarios a operacao do instrumento - O equipamento pode ser acompanhado de componentes exclusivos para o equipamento, tais como suporte de cubetas de 10 cm de caminho optico, cela retangular, software de controle, cabos e tubos plasticos, kit de cabos e manuais do instrumento, entre outros, estes materiais sao inclusos para a correta instalacao e operacao do sistema e podem variar dependendo da configuracao apresentada,e sao inclusos conforme a aplicacao e necessidade de cada cliente. Computador Incluso. Aplicacao do Cliente - Analise e desenvolvimento de produtos farmaceuticos tais como vitaminas. Para atender as analises para controle de qualidade de produtos.	AGILENT TECHNOLOGIES MICROWAVE PRODUCTS	AGILENT	Cary 60 RB		04/22
9027.30.20	CONSOLE DE CONTROLE DE EIXO (ESPECTROFOTOMETRO) PARA IMPRESSORA COLORIDA, COM OPERACAO E EXIBICAO POR MEIO DA TELA DE TOQUE; EXIBICAO ADICIONAL DE DESVIO DE COR NO WALLSCREEN XL; CABECA DE MEDICAO COM DESLOCAMENTO HORIZONTAL E VERTICAL; FOCO AUTOMATICO; FAIXAS DE CONTROLE PARA COMPENSAR DIFERENTES ESPESSURA; CONTROLE DE MICROIMPRESAO EM TODOS OS FORMATOS; NETPROFILER PARA CALIBRACAO COLORIMETRICA; ESPECTROFOTOMETRO MAIS RAPIDO DE SUA CLASSE, COM VELOCIDADE DE MEDICAO DE 200 MM / SEGUNDO (7,87 POL/S); RASTREAMENTO AUTOMATICO DE TIRAS DE CONTROLE DE IMPRESSAO, INCLUINDO FOLHAS EM POSICAO INCLINADA; ILUMINACAO LED SEM MANUTENCAO PARA LONGA VIDA UTIL PARA USO EM CONJUNTO COM UMA MAQUINA IMPRESSORA TIPO OFFSET.	HEIDELBERGER DRUCKMASCHINEN AG	HEIDELBERGER	CP2000 AXIS CONTROL		44/20
9027.30.20	Espectrofotômetro, sendo analisador direto de mercúrio através de decomposição térmica, amalgamação e absorção atômica com duplo feixe para amostras sólidas, líquidas e gasosas, sem a necessidade de preparo de amostras, com detector composto por 03 fotodiodos de ultravioleta, acompanhado de: Cabo de alimentação padrão brasileiro para analisadores de mercúrio (Ref.: 70142), Compressor de ar para DMA-80 230V-60Hz (Ref.: DMA-80AC-60-N) e Kit avançado de consumíveis para DMA-80 (Ref.: DMA80KIT3).	MILESTONE SRL	Milestone	DMA-80 evo Tricell com duplo feixe		09/21
9027.30.20	LEITOR DE MICROPLACAS (ESPECTROFOTOMETRO UV/VIS) DE ABSORCAO MULTICANAL USADO EM PESQUISA E DESENVOLVIMENTO EM LABORATORIOS DE ANALISES QUIMICAS E AMBIENTAIS.	BIOTEK INSTRUMENTS, INC.	BIOTEK	ELX808		25/22
9027.30.20	EPOCH MICROPLATE ESPECTROFOTOMETRO: 200 nm A 999 nm DE ALCANCE DA ONDA, MENSURACAO DA ABSORCAO EM 6-WELL ATE 384-WELL PLACAS, INCLUIDO GEN5 SOFTWARE DE ANALISE QUE OFERECE FUNCIONALIDADE DE CONTROLE DE LEITOR AVANÇADO, ANÁLISE DE DADOS PODEROSOS E FERRAMENTA DE RELATÓRIOS DE EXPORTAÇÃO FLEXÍVEL COMBINADA EM PACOTE DE SOFTWARE FÁCIL DE USAR; LICENCA PARA 5 INSTALACOES.	BIOTEK INSTRUMENTS, INC.	BIOTEK	EPOCH		28/19
9027.30.20	Espectrofotômetro de infravermelho composto com suporte de Reflectância Total Atenuada, faixa de operação otimizada de 7800 a 350 cm-1 para a regiação do infravermelho intermediário (divisor de feixe de KBr) e com capacidade de extesão ótica da faixa de infravermelho intermediário de 11000 a 375 cm-1 (ótica XT KBr).	THERMO FISHER SCIENTIFIC INC.	THERMO FISHER	FTIR IS10		43/21
9027.30.20	ANALISADOR FOTOMÉTRICO AUTOMÁTICO, UTILIZADO EM LABORATÓRIOS DE ENSAIOS FÍSICO-QUÍMICOS PARA AVALIAÇÃO, CONTROLE E MONITORAMENTO DA QUALIDADE DE ÁGUA POTÁVEL, ÁGUA BRUTA, ÁGUA SALOBRA, ÁGUA SALINA, EFLUENTES DOMÉSTICOS E EFLUENTES INDUSTRIAIS, PARA ENSAIOS DE ROTINA, TAIS COMO AMÔNIA, ALCALINIDADE, ALUMÍNIO, BORO, BROMETO, CÁLCIO, CROMO VI, CIANETO, CLORETO, FLUORETO, HIDRAZINA, FERRO, MAGNÉSIO, NITRATO, NITRITO, FENÓIS, FOSFATO, SÍLICA, SULFATO, TIOCIANATO, DUREZA TOTAL, NITROGÊNIO TOTAL E FOSFATO TOTAL, COM FAIXA ESPECTRAL DE 275 À 880 nm, FONTE DE XENÔNIO, CAPACIDADE DE ATÉ 200 TESTES/HORA PARA MÉTODOS COM ADIÇÃO DE UM REAGENTE, FAIXA LINEAR DE ABSORBÂNCIA DE 0 À 3.5 A, RESOLUÇÃO FOTOMÉTRICA DE 0.001 A, REPRODUTIBILIDADE FOTOMÉTRICA DE 0.005 A.	THERMO FISHER SCIENTIFIC OY	THERMO SCIENTIFIC	GALLERY		24/22
9027.30.20	Espectrofotometro com matriz de diodos, de feixe unico, controlado por microprocessador. Especificacoes: Faixa de Comprimento de onda: 190 - 820 nm , Largura de banda espectral: 2 nm , Precisao do comprimento de onda: ± 2 nm, Precisao fotometrica a 1 AU: ± 0,005 nm, Tempo de varredura de espectro total: 0,5 seg tipico, 0,1 seg o mais curto/ APLICACAO: Esse equipamento utiliza a tecnica Espectroscopia UV-Visivel, que se baseia em medidas de absorcao da radiacao eletromagnetica, nas regioes visivel e ultravioleta do espectro. Basicamente mede-se a quantidade de luz absorvida pela amostra e relaciona-se a mesma com a concentracao do analito. Ele sera utilizado para analise de componentes opticos: filtros, lentes, espelhos, divisores de feixe, polarizadores, vidro. Filmes finos, revestimentos opticos e anti-reflexivos, materiais nano compostos, tintas, celulas solares. Oculos de seguranca, Celulose e papel	AGILENT TECHNOLOGIES INC HEADQUARTERS	HP - Hewlett Packard	HP 8452A		36/21
9027.30.20	MCS SPECTO FOTOMETRO Espectrofotometro usado no processo de fabricacao de lentes oftalmicas.	CARL ZEISS MICROLMAGING GMBH	MCS SPECTO FOTOMETRO	Hunterlab		22/19
9027.30.20	Sistema de Espectrofotometria integrado de emissao otica com plasma acoplado indutivamente Agilent modelo ICPOES 5900 SVDV. Composto por suas partes e acessorios: Equipamento que permite de dupla vizualizacao (axial e radial) e simultaneamente na visao radial e axial, capacidade para ser atualizado com um combinador espectral que permita leituras nos modos: axial, radial, dual view e simultaneo dual view, O instrumento monitora os fluxos, pressao dos gases, fluxo de agua e de ar. O sistema tem intertravamentos de seguranca na porta do compartimento do plasma e na alavanca da tocha. Os intertravamentos devem ser continuamente monitorados e, se qualquer anormalidade for detectada, o plasma desligara automaticamente. Potencia requerida nao exceder 2.9 kVA (voltagem de 200 - 240 VAC, 50-60 Hz) e 15A. O instrumento capaz de operar com um sistema de exaustao acoplado diretamente ao instrumento com um fluxo minimo de 2.5 m3/min. Detector resfriado com sistema Peltier a uma temperatura de no minimo -40 C para minimizar ruido e alcancar alta performance e limites de deteccao. O detector tem Adaptive Integration technology (AIT) que permite medir simultaneamente sinais de elementos em baixa concentracao e sinal de fundo obtendo relacao sinal ruido (SBR). Detector selado e nao requer nenhum consumo de gas para purga do detector. Gerador de radio frequencia (RF) de estado solido e tem uma faixa de potencia de 750 - 1500 Watts com incrementos de 10W e controlado via software. O gerador de RF de 27 MHz robusto com funcionamento autonomo e eficiencia de acoplamento de no minimo de 75%. Todos os fluxos de gases sao controlados via "Mass Flow Controllers (MFC)". Isso inclui o gas do plasma, gas auxiliar, gas de nebulizacao e make up gas. O gas do plasma e controlado via software e com faixa de trabalho de 8 - 20 L/min com incrementos de 0.1L/min. O fluxo de gas auxiliar e controlado via software com faixa de 0 - 2.0L/min e incrementos de 0.01L/min. O fluxo do gas de nebulizacao deve ser controlado via software com faixa de 0 - 1.5 L/min com incrementos de 0.01 L/min. O make up gas deve ter fluxo de 0 - 2L/min com incrementos de 0.01L/min. A utilizacao de Ar:O2 para analise de matrizes em meio organico deve ser integrada ao sistema de controle dos gases e controlado via software. A dispersao da luz tem um efeito inferior a 1.0 ppm no sinal As no 188.980 nm a partir de 10.000 ppm Ca. O instrumento tem linearidade analitica superior a 5-6 ordens de grandeza, com a capacidade de usar comprimentos de onda alternativos que sao medidos simultaneamente. G8496A - Recirculador de agua (Chiller) com 1700 watts de capacidade, temperatura controlada com microprocessador, potencia 1.4 KVAs. Voltagem do sistema 220 volts 60Hz, monofasico. Itens Secundarios - pode ser acompanhado de componentes exclusivos, tais como: computador, monitor, impressora, teclado, tubulacoes especificas, nebulizador, frasco para calibracao, valvula, tocha, software de controle, cabos, kit de cabos e manuais do instrumento, entre outros, estes materiais sao inclusos para a correta instalacao e operacao do sistema, que sao inclusos conforme a aplicacao e necessidade de cada cliente. Aplicacao - Analise de solos e foliares, alem de analise de aguas.	Agilent Technologies Microwave Products	AGILENT	ICPOES 5900 SVDV		21/22
9027.30.20	Microscopio infravermelho Nicolet iN10 MX - FTIR 90-FIR-103-001 / 001A Espectroscopia FTIR e usada para identificar rapida e definitivamente compostos como plasticos compostos, misturas, enchimentos, tintas, borrachas, revestimentos, resinas e adesivos. Ele pode ser aplicado em todas as fases do ciclo de vida do produto, incluindo projeto, fabricacao e analise de falhas.Tipo de detector Padrao: DTGS; Opcional: MCT-A, Altura (metrica) 533 mm, Voltagem 100/240 VAC, Largura (metrica) 622 mm, Profundidade (metrica) 653 mm, Certificacoes/conformidade CE, ETL, Fabricado em uma instalacao com certificacao ISO 9001:2000, Inclui kit de ferramentas de amostragem, amperagem 3,2 A, frequencia 47/63 Hz, para uso com microespectroscopia (aplicacao), identificacao de materiais, embalagens e laminados, revestimentos, mapeamento de distribuicao de misturas API, identificacao de contaminantes, analise de falhas.	Thermo Electron Scientific Instruments LLC	Nicolet	iN10/iZ10		14/23
9027.30.20	ESPECTOFOTÔMETRO DE INFRAVERMELHO POR TRANSFORMADA DE ""FOURIER"" (FTIR), INCLUI: 206-31010-58 ESPECTOFOTÔMETRO DE INFRAVERMELHO POR TRANSFORMADA DE ""FOURIER"" (FTIR), MODELO IRSPIRIT-T, COM AS SEGUINTES ESPECIFICAÇÕES: HARDWARE SISTEMA ÓPTICO COM INTERFERÔMETRO TIPO MICHELSON COM ÂNGULO DE INCIDÊNCIA DE 30° E ETC. 206-31032-48 KIT DE ACESSÓRIOS PARA INSTALAÇÃO: CONTÉM SOFTWARE LAB SOLUTIONS IR (COM BIBLIOTECAS DE PADRÕES, CONTENDO CERCA DE 2.000 COMPOSTOS), PROGRAMA DE AJUDA PARA ANÁLISES, MANUAL DE INSTRUÇÃO, CABO USB; 206-31018-46 PLACA DE COMPARTIMENTO DE AMOSTRAS, TIPO CONVENCIONAL EM KBR; 206-31050-46 SISTEMA ATIVO DE DESUMIDIFICAÇÃO DO COMPARTIMENTO ÓPTICO; - 227-38004-02 ACESSÓRIO DE REFLEXÃO TOTAL ATENUADA, COM REFLEXÃO ÚNICA, MODELO QATR-S, COM CRISTAL EM DIAMANTE MONOLÍTICO; 162-1010 KIT PARA ANÁLISE POR TRANSMISSÃO PREMIUM, PIKE. INCLUI: (160-8010) KBR EM PÓ, 100 G; (161-0510) FLUOROLUBE, 30 ML; (161-0500) NUJOL, 30 ML; (042-3035) ESPÁTULA TIPO COLHER; (042-3050) ESPÁTULA PLANA; (161-5035) ALMOFARIZ E PISTILO DE ÁGATA, 35 MM; (181-1400) PRENSA HIDRÁULICA MANUAL, MODELO PIXIE; (161-1010) MOLDE PARA PASTILHAS DE KBR DE 7 MM; (161-1011) SUPORTE PARA PASTILHAS DE 7-MM; (161-1018) SUPORTE PARA PASTILHAS DE KBR; (161-6000) PROTETOR DE DEDO 12 UN; (162-1100) SUPORTE PARA CELA DESMONTÁVEL; (160-1010) JANELA DE KBR, 32 X 3 MM 6 UN; (160-1015) JANELA DE KBR FURADA, 32 X 3 MM, 6 UN.; (162-1290) ESPAÇADORES DE TEFLON SORTIDOS; (161-0521) SERINGA, 2 ML (2UNIDADES);(162-3610) SUPORTE PARA JANELA DE KBR (32 MM), TIPO PRESS ON; (162-5600) SUPORTE DE AMOSTRA UNIVERSAL; (162-5300) SUPORTE MAGNÉTICO PARA FILMES; (162-5400) CARTÃO PARA AMOSTRAS DE FILMES 20MM, 10 UN; PARA USO EM PESQUISA.	SHIMADZU CORPORATION	SHIMADZU	IRSPIRIT-T		01/23
9027.30.20	Espectrofotômetro para medir determinados componentes de uma matéria prima. Espectrofotômetro (UV) versáteis operando no ultravioleta e (Vis) faixas espectrais visíveis, com duplo feixe(consistência e estabilidade), refletindo um sistema ótico e em uma configuração de 1nm SBW atendendo aos requisitos da farmacopéia, dotado de Monocromador com grade côncava holográfica com 1053 linhas.	Perkin Elmer, Inc	Perkin Elmer	Lambda 25		42/19
9027.30.20	ESPECTROMETRO DE EMISSAO OPTICA CONFIGURADO COM SISTEMA OPTICO CCD UTILIZADO PARA REALIZAR ANALISE QUANTITATIVA DE METAIS EM FORMA SOLIDA.	SPECTRO ANALYTICAL INSTRUMENTS GMBH	SPECTROLAB TIPO/NUMERO DA PECA 76004143 ESPECTROMETRO DE EMISSAO OPTICA CONFIGURADO COM SISTEMA OPTICO CCD UTILIZADO PARA REALIZAR ANALISE QUANTITATIVA DE METAIS EM FORMA SOLIDA LAS01	LAS01		26/23
9027.30.20	ESPECTROMETRO DE EMISSAO OPTICA CONFIGURADO COM SISTEMA OPTICO 1 UV-Optic Lines 11, UTILIZADO PARA REALIZAR ANÁLISE QUANTITATIVA DE METAIS EM FORMA SOLIDA.	SPECTRO ANALYTICAL INSTRUMENTS GMBH	SPECTROLAB	LAVMC06A		29/23
9027.30.20	ESPECTROMETRO INFRA-VERMELHO FTIR (FOURRIER TRANSFORM INFRA-RED SPECTROMER) FUNCAO: REALIZAR A MEDICAO DA COMPOSICAO QUIMICA, FASES MINERAIS E UMIDADE DE MATERAIS SOLIDOS A GRANEL. RECURSOS DO EQUIPAMENTO: TRÊS PONTEIROS LASER PARA FACILITAR O ALINHAMENTO, UMA GRANDE TAMPA PARA ACESSAR OS COMPONENTES, UMA ESCOLHA DE ÓPTICA DE ENTRADA, TROCÁVEL EM CAMPO, E UM OBTURADOR MOTORIZADO. ESPECIFICAÇÕES DAS MEDIÇÕES: RESOLUÇÃO: 32 CM-1 A 1 CM-1. SNR RMS &gt; 850 NA AMPLITUDE MÁXIMA DO ESPECTRO, 1 VARREDURA @ 1CM-1, MEDIDA COM FONTE EXTERNA (PARTE DA ABB 0034-17-1-00001-01). DETECTOR INGAAS 2,6 M, FAIXA ESPECTRAL: 3500 CM-1 A 7500 CM-1. ADC DE 24 BITS.PRECISÃO ESPECTRAL: ±0,06 CM-1 OU MELHOR EM ~7300 CM-1 PARA UMA CONFIGURAÇÃO DE 1 CM-1. CAMPO DE VISÃO: LENTE 125 mm focal - Distância 1100 mm: ~150, Distância 1400 mm: ~200, Distância 1700 mm: ~250; LENTE 75 mm focal- Distância 1100 mm: ~75, Distância 1400 mm: ~100, Distância 1700 mm: ~125; LENTE 175 mm focal - Distância 1100 mm, Distância 1400 mm: ~300, Distância 1700 mm, ~350. ESPECIFICAÇÕES MECÂNICAS: DESIGN À PROVA DE POEIRA, DIMENSÕES (EXCL. ÓPTICA DE ENTRADA): APROX.: 45 CM (P) × 39 CM (L) × 16 CM (A), DIMENSÕES (INCLUINDO ÓPTICA DE ENTRADA): APROX.: 45 CM (P) × 39 CM (L) × 22 CM (A), PESO: APROX.: 25 KG, 4 PONTOS DE ANCORAGEM. ESPECIFICAÇÕES ELÉTRICAS: TENSÃO DE ENTRADA: 90 A 260 V AC, 47 A 63 HZ, 1,25 A RMS @ 100 V CA, 0,68 A RMS @240 V CA, CONSUMO DE ENERGIA: 1,25 A RMS @ 100 V AC, 0,68 A RMS @ 240 V AC, TENSÃO DE ALIMENTAÇÃO NA SAÍDA: 5 V/5 A, +15 V/2,3 A, 15 V/0,7 A. ESPECIFICAÇÕES DA COMUNICAÇÃO: LINK DE FIBRA ÓPTICA COMPATÍVEL COM: 100BASE-FX MM. TIPO DE CONECTOR DE FIBRA ÓPTICA: RECEPTÁCULO LC, DUPLEX, MULTIMODO (CONEC 17-300020). PROTOCOLO PROPRIETÁRIO SOBRE TCP/IP. ESPECIFICAÇÕES AMBIENTAIS: FAIXA DE TEMPERATURA, OPERAÇÃO: 10 °C A 30 °C, VARIAÇÕES DE TEMPERATURA: ±5 °C MÁX., RESISTÊNCIA A VIBRAÇÕES, OPERACIONAL: ATÉ 0,1 G, UMIDADE RELATIVA: 5 A 80%, SEM CONDENSAÇÃO ALTITUDE: ATÉ 2000 M, GRAU DE POLUIÇÃO: 2, USO INTERNO, RESISTÊNCIA A VIBRAÇÕES, OPERACIONAL: ATÉ 0,1 G, O MBOEM-EMIS-C NÃO É CLASSIFICADO DE ACORDO COM A IEC 60529.APLICACAO: INSTALADO NO ANALISADOR ONLINE SPECTRAFLOW	ABB INC	ABB	MBOEM-EMIS-C		20/22
9027.30.20	Equipamento desenvolvido para analise de proteinas de forma livre de fluidos. Conta com uma ampla variedade de biossensores do tipo "Dip and Read", prontos para uso para quantificacao e analise cinetica de proteinas, utilizando a tecnologia de Interferometria de Bio-Camada (BLI), para deteccao direta de proteinas especificas e outras biomoleculas - mesmo em amostras nao processadas. A analise de presenca/ausencia de proteina alvo requer apenas uma gota de amostra, e a quantificacao proteica e realizada em alguns segundos. Espeficicacoes tecnicas: Volume de amostragem: 4uL Dimensoes (H x W x D): 6.8in x 6in x 8.7in (17.4cm x 15.3cm x 22.2cm)- Peso do equipamento: 7.2lb/3,3kg . Requisitos eletricos: Rede 100-240 VAC, 0.2-0.1A, 50/60Htz. Consumo de energia: 8W (pico: 18W) Sistema operacional: Windows 7 ou XP professional 32 ou 64-bit.	SARTORIUS BIOANALYTICAL INSTRUMENTS	Sartorius	Octet® N1		44/22
9027.30.20	Espectrofotômetro de Fluorescência inclui: 01 un. (P/N 207-20400-58) Espectrofotômetro de Fluorescência, modelo RF-6000 com as seguintes especificações: Fonte de luz com lâmpada de Xenônio de 150W com duração estendida de 2.000 horas; Monocromadores de excitação/emissão: Grade de difração holográfica alinhada com 1300 linhas/mm; Escala de comprimento de onda: 220-900 nm; Faixa de comprimento de onda de varredura : 220-900 nm; Banda de passagem espectral selecionável: 1.5, 3, 5, 10, 15 e 20 nm para Excitação e 1, 3, 5, 10, 15 e 20nm para Emissão; Resolução: 1.0 nm ou menor para emissão; Exatidão do comprimento de onda: +/- 1.0 nm; Sensibilidade: S/N maior que 350 (pico a pico)ou maior que 1000 (RMS) para linhas Raman de água destilada (350 nm excitação, 5 nm banda de passagem e resposta em 2 Seg.); Velocidade de varredura: 60.000nm/min, Seleção de sensiblilidade: 3 faixas sendo Alta, Baixa ou Automática; Detector: tubo fotomultiplicador (PMT) tanto para excitação quanto emissão , Interface USB 2.0/3.0. 01 un. (P/N 207-21081-58) Kit de acessórios que inclui: Software LabSolutions RF, Manual de Instrução CD-ROM, Cabo AC e USB. Software: operando em Windows 10 professional (64-bit)ou Windows 7 (32/64-bit), Varredura de comprimento de onda, espectros de excitação, fluorescência e espectros sincronizados em 3D com rápida aquisição, medidas de Quantum de fluorescência, bem como bioluminescência; Quantificação usando área de pico, valor máximo, altura de picos em comprimentos de onda fixos ou multi, método K-fator, calibração em curva com ponto simples, múltiplos pontos para curvas de 1ª., 2ª. e 3ª. ordem. Seleção de picos, pontos, diferença de espectros, adição, subtração ou multiplicação por fator; Medidas de Intensidade de Fluorescência , medidas e registros com adição de reagentes; Procura automática de comprimentos de onda ótimos para excitação e emissão, cálculo de área, impressão e tratamento de dados, geração de curvas de 1ª. à 4ª. ordem, conversão logarítmica, exponencial, quadrática , espectros em função do tempo; cálculos aritméticos entre espectros e/ou com adição de constantes/fatores; software com ferramenta para validação: relação sinal/ruído, exatidão de comprimento de onda, repetibilidade; Faixa de umidade operacional: 30 a 80% (abaixo de 70% com temperatura superior a 30 °C) sem condensação; 01 un.(P/N 207-22195-92) - Kit de conexão para LabSolutions RF conectar-se ao LabSolutions DB,necessário para conectar o RF- 6000 ao Labsolutions DB para atender as normas da CFR-21; 02 un. (P/N 200-34594-03) Cubeta de Quartzo (não fluorescente) com 10mm de caminho ótico; 01un.(P/N 207-21700-41) Lâmpada de Mercúrio, para validação IQ/OQ; 01un.(P/N 206-24930-58) Suporte de Cubeta com temperatura constante e agitador (220/240 V) que permite controlar a temperatura de uma Cubeta circulando água com temperatura controlada, faixa de temperatura operacional é de 5° C a 70 ° C. Agitação variável em RPM,volume mínimo de amostra necessário de 2,5 Ml; 01un.(P/N 207-20490) Tampa Frontal para uso com acessórios diversos. Aplicação: Equipamento a ser utilizado para pesquisas de validação de metodologia de CMC por fluorescência para formulações farmacêuticas Micelares.	Shimadzu Corporation	SHIMADZU	RF-6000		45/23
9027.30.20	Espectrofotometro, aparelho de mesa para medicao de cores, de feixe duplo d/8 , com faixa de comprimento de onda de 360 nm ate 700nm, com fonte de luz de Xenon pulsada, com esfera de leitura de diametro de 152 mm, com sensor de temperatura infravermelho e tela de informacoes de operacao de 3,5 polegadas, com conexoes para sistema computacional externo, dimensoes aproximadas 47 x 38 x 32 cm, para utilizacao em laboratorios industriais, equipamento usado. Nome Comercial: Datacolor Spectro 1000 Nome tecnico: Espectrofotometro Tipo de produto: Espectrofotometro Funcao Principal: Medir e identificar espectro de cores. Funcao Secundaria: Registrar os padroes de cores e criar historicos de operacao. Dimensoes: 47x 38 x 32 cm Peso: 20 kg Tecnologia: Feixe duplo d/8 , comprimento de onda de 360 nm ate 700nm, com fonte de luz de Xenon pulsada, com diametro da esfera em 152 mm Aplicacao/ finalidade: Identificar cores na industria farmaceutica	DATACOLOR INTERNATIONAL LIMITED	Datacolor	Spectro 1000		43/23
9027.30.20	Espectrofotômetro de transmissão e reflexão para impressão de cores digital com mesa profissional, abertura de medição seccionável entre 2, 6 e 8 mm para 1248 campos, diâmetro de 3,14 mm2, a 28 50,24 mm2, espessura do alvo máximo de 20 mm, medição através de Luz UV Cut m3 polarização, geometria de reflexão 45 graus e transmissão de zero graus, densitômetro para determinar valor de densidade, para filmes e papeis, utilizado também em PVC e madeira, com filtro de cores UV, polarização, software próprio de calibração Inedit de cores, calibrador externo 3X RITE I1, com discos padrão de cores, manual e automático com conexão através de porta USB, tensão 15 VDC, corrente 4 A.	BARBIERI ELECTRONIC SNC	BARBIERI	SPECTRO LFP RT SERIES 3		15/23
9027.30.20	SISTEMA DE MEDIÇÃO COMBINADA DE UMIDADE, NICOTINA, AÇUCARES E TEMPERATURA DO TABACO POR ESPECTROSCOPIA DO INFRAVERMELHO PRÓXIMO (NIR NEAR INFRARED REFLECTANCE). SISTEMA COMPOSTO POR UM MEDIDOR COM RODA DE FILTROS ESPECÍFICOS PARA TABACO E UMA ESTAÇÃO DE TRABALHO (OWS OPERATOR WORK STATION), COM CAPACIDADE DE MEDIÇÕES EM TEMPO REAL DE PROCESSAMENTODO TABACO COM PRECISÃO DE ±0.1% NA ESCALA DE UMIDADE DE 0% A 60%, SEM NECESSIDADE DE RECALIBRAÇÕES, COM INSENSIBILIDADE À LUZ ARTIFICIAL E COM VARIAÇÃO REDUZIDA A UMIDADE RELATIVA DO AMBIENTE. PRODUTO: MEDIDOR DE UMIDADE DO TABACO.	NDC INFRARED ENGINEERING LIMITED	NDC	TM710E/OWS SERIES 710E	COONTROL TECNOLOGIA EM COMBUSTAO LTDA / Rua ABRAHAN LINCOLN 464 SALA 01 - Jardim América - Rio do Sul - SC / Telefones: 47 99975 1160; 47 3525 5469; 47 3521 3850; 47 98848 3264 / E-mail: adriana@csacomex.com.br ; rodrigo@coontrol.com.br / Responsáveis: Adriana Feliciano Dümes; e Engº Rodrigo Lorensetti	23/21
9027.30.20	Sistemas de espectrofotometria Ultravioleta-Visivel Shimadzu, cada sistema inclui: Espectrofotometro Ultravioleta-Visivel Shimadzu, modelo UV-1900i com tela de alta visibilidade, colorida e sensivel ao toque (touch screen), controlado por PC e/ou interface USB, com as seguintes especificacoes:1) HARDWARE* Otica: Duplo feixe;* Faixa de comprimento de onda: 190 - 1.100nm;* Largura da banda Espectral 1nm;* Velocidade de varredura: 2 nm/min a 3.000nm/min (modo normal);* Velocidade de varredura: 29.000 nm/min (modo busca);* Luz espuria: menor que 0,02% (NaI 220nm / NaNO2 340nm) e menor 0,5 % (KCL 198nm);* Faixa fotometrica: - 4 ABS + 4ABS e transmitancia 0% a 400%;* Exatidao de comprimento de onda: +/- 0.1nm (com correcao automatica);* Repetibilidade de comprimento de onda: +/- 0.1 nm;* Possibilidade de realizar leitura em um ou multiplos comprimentos de onda simultaneamente (ate oito);* Estabilidade da linha de base: menor que +/- 0.0003Abs/Hr (700nm);* Lampadas: Halogenio e Deuterio;2) SOFTWARE LabSolution UV-VIS:* Linguagem: Portugues (Brasil) ou Ingles, Chines, Japones, Espanhol (Mexico), Alemao, Frances e Russo.* Modos fotometricos para leitura de absorbancia (abs), transmitancia (% T), refletancia (% R), concentracao e feixe unico;* Metodos para analises quantitativas, curvas de calibracao;* Sistema de ampliacao de escala apos varredura de comprimento de onda;* Procura automatica dos picos (Peak Pick);* Cinetica: Calculo da atividade das amostras apos variacao da absorbancia com o tempo;* Possibilidade de conexao com teclado e leitor de codigo de barras;* Conexao de rede com impressoras com suporte PictBridge;* Conformidade com a Farmacopeia Japonesa (JP), Farmacopeia dos Estados Unidos (USP) e a Farmacopeia Europeia (EP)&amp; em conformidade com FDA21 CFR 21Part 11 com Software LabSolutions DB/CS (opcional);* Funcao Wake-up para programacao de inicializacao em data e hora especifica;* Peso: 16,6Kg;* Dimensoes: 450 × 501 × 244 mm;* Memoria USD (Opcional);* Voltagem: 100/120/220/230/240 V AC, 50/60 Hz, 140 VA ;01 201-98716 Cubeta de Quartzo, 10 mm de caminho otico (par casado); Suporte para cubetas de caminho otico longo - Permite o uso de 2 cubetas com caminho otico de 10, 20, 30, 50, 70, ou 100 mm (*Para UV-1280 o maior caminho otico possivel e de 50mm);02 200-34446 Cubeta de Quartzo, 20mm de caminho otico, volume de 5,0 a 8,0 mL;02 200-34944 Cubeta de Quartzo, 50mm de caminho otico, volume de 12,5 a 20,0 mL;02 200-34676 Cubeta de Quartzo, 100mm de caminho otico, volume de 25,0 a 40,0 mL.	SHIMADZU CORPORATION	SHIMADZU	UV-1900i		20/21
9027.50.10	COLORIMETROS PARA MEDICAO DE LUMINANCIA, COORDENADA CROMATICA, TEMPERATURA E SATURACAO DE COR E CONTRASTE DE COMPONENTES RETROILUMINADOS E "DISPLAYS", DOTADOS DE CAMERA COM SENSOR DE 1.370 X 1.020 PIXELS COM CAPACIDADE DE MEDICAO DE 0,1MCD/M2 ATE 100.000, APLICACAO: O EQUIPAMENTO ANALISADOR DE COR CA-310 SERA USADO NO AJUSTE DO "BALANCO DE BRANCO", BRILHO E CONTRASTE NO PROCESSO DE FABRICACAO DE MONITORES DE VIDEO. ESSE AJUSTE DE FABRICA TEM O OBJETIVO DE TORNAR AS CORES E IMAGEM MAIS NITIDAS E REALISTAS DOS MONITORES DE VIDEO. COM O INCREMENTO DESSES DOIS EQUIPAMENTOS ESPERA-SE AUMENTAR EM 10% A CAPACIDADE DE PRODUCAO DE UMA DE NOSSAS LINHAS DE PRODUCAO DE MONITORES.	KONICA MINOLTA	KONICA MINOLTA	CA-310		29/20
9027.50.10	Colorimetro Hach DR 850 e um fotometro de filtro alimentado por LED, controlado por microprocessador adequado para testes colorimetricos em laboratorio ou em campo. O instrumento e pre-calibrado para medicoes colorimetricas comuns e inclui capacidade de calibracao conveniente para metodos inseridos pelo usuario e para futuros metodos Hach. Aplicacao: Equipamento a ser utilizado em laboratorio a fim de avaliar cor do material na escala Gardner	HACH COMPANY World Headquarters	HACH	DR 850		12/21
9027.50.10	EQUIPAMENTO ESPECTROFOTOMETRO NAS DIMENSOES DE 100MM DE LARGURA, 180MM DE COMPRIMENTO E 130MM DE ALTURA CONFECCIONADO EM MATERIAL PLASTICO E COMPOSTO DE PLACA ELETRONICA COM DISPLAY DIGITAL QUE SERA UTILIZADO PARA A MEDICAO DE COR DAS PECAS IMPRESSAS DO PROCESSO DE SERIGRAFIA.	X-RITE	X-Rite	Model SP64		05/23
9027.50.10	MAQUINA GUILHOTINA DE CORTE COM 1500MM DE LARGURA, 1000MM DE PROFUNDIDADE E 1100MM DE ALTURA CONFECCIONADO EM FERRO FUNDIDO COM SISTEMA DE FACA DE CORTE CONFECCIONADA EM ACO E COM SISTEMA ELETRICO DE 380 VOLTS E FREQUENCIA DE 60HZ COM ACIONAMENTO ATRAVES DE BOTOEIRA BI-MANUAL. A MAQUINA GUILHOTINA SERA UTILIZADO PARA A REFILAMENTO/SEPARAÇAO DAS CAVIDADES DAS PECAS IMPRESSAS NA FOLHA DE POLICARBONATO.	Schoen + Sand Maschinenbau GmbH	Schoen + sand	proCUT 5300		04/23
9027.50.10	INSTRUMENTO PARA IDENTIFICAÇÃO DE MICRO-ORGANISMOS OU ANTIBIOGRAMA, EQUIPAMENTO AUTOMATIZADO PARA IDENTIFICAÇÃO DE TESTES DE SUSCEPTIBILIDADE DE BACTÉRIAS E LEVEDURAS, COM UMA SEÇÃO, COM CAPACIDADE MÁXIMA DE 60 CARTÕES -	BIOMERIEUX, INC	BIOMERIEUX INC	VITEK 2		44/22
9027.50.10	SISTEMA DE TESTE BACTERIOLÓGICO TOTALMENTE AUTOMATIZADO QUE INTEGRA PREPARAÇÃO DE AMOSTRAS, INCUBAÇÃO E SISTEMAS DE LEITURA ÓTICA EM UM ÚNICO INSTRUMENTO PARA USO NA IDENTIFICAÇÃO E TESTE DE SENSIBILIDADE DE MICRORGANISMOS COMO BACTÉRIAS E LEVEDURAS. O VITEK 2 XL PROCESSA A SUSPENSÃO BACTERIANA PREPARADA, PIPETANDO E DILUINDO AUTOMATICAMENTE A AMOSTRA, PREENCHENDO OS CARTÕES DE TESTE, SELANDO OS CARTÕES DE TESTE, CARREGANDO OS CARTÕES DE TESTE NO LEITOR/INCUBADOR QUE É UM AMBIENTE COM TEMPERATURA CONTROLADA PARA ESTABELECER O CRESCIMENTO DESSES MICRORGANISMOS E FAZ A LEITURA DESTES CARTÕES ATRAVÉS DO SISTEMA ÓTICO PARA MONITORAR O CRESCIMENTO DESSES MICRORGANISMOS, CUJOS DADOS SÃO ENVIADOS PARA UM COMPUTADOR QUE PROCESSARÁ ESSES DADOS E INFORMARÁ QUAL A BACTÉRIA OU LEVEDURA IDENTIFICADA NO CASO DE CARTÕES IDENTIFICAÇÃO, E A SENSIBILIDADE ANTIMICROBIANA DESTES QUANDO EXPOSTOS AOS ANTIBIÓTICOS QUE ESTÃO DENTRO DOS CARTÕES DE SENSIBILIDADE. O EQUIPAMENTO VITEK 2 XL É COMPOSTO POR 2 SEÇÕES ONDE SE ENCONTRAM O LEITOR/INCUBADOR (A E B), SENDO QUE CADA SEÇÃO TEM CAPACIDADE PARA 60 CARTÕES, TOTALIZANDO UM TOTAL DE 120 CARTÕES SENDO PROCESSADOS SIMULTANEAMENTE. ELE PODE TRABALHAR TANTO EM 127V QUANTO EM 220V, EM UM LOCAL COM TEMPERATURA AMBIENTE ENTRE 20° E 30°C. O SISTEMA ÓTICO É COMPOSTO DE LEDS QUE FUNCIONAM COM COMPRIMENTOS DE ONDA DE EMISSÃO EM 660 NM, 568 NM E 428 NM, QUE FARÃO A LEITURA DOS CARTÕES DE IDENTIFICAÇÃO E SENSIBILIDADE ANTIMICROBIANA.	BIOMERIEUX, INC	BIOMERIEUX INC	VTK2 XL		02/22
9027.50.20	ANALISADOR FOTOMÉTRICO AUTOMÁTICO, UTILIZADO EM LABORATÓRIOS DE ENSAIOS FÍSICO-QUÍMICOS PARA AVALIAÇÃO, CONTROLE E MONITORAMENTO DA QUALIDADE DE ÁGUA POTÁVEL, ÁGUA BRUTA, ÁGUA SALOBRA, ÁGUA SALINA, EFLUENTES DOMÉSTICOS E EFLUENTES INDUSTRIAIS, PARA ENSAIOS DE ROTINA, TAIS COMO AMÔNIA, ALCALINIDADE, ALUMÍNIO, BORO, BROMETO, CÁLCIO, CROMO VI, CIANETO, CLORETO, FLUORETO, HIDRAZINA, FERRO, MAGNÉSIO, NITRATO, NITRITO, FENÓIS, FOSFATO, SÍLICA, SULFATO, TIOCIANATO, DUREZA TOTAL, NITROGÊNIO TOTAL E FOSFATO TOTAL, COM FAIXA ESPECTRAL DE 275 À 880 nm, FONTE DE XENÔNIO, CAPACIDADE DE ATÉ 200 TESTES/HORA PARA MÉTODOS COM ADIÇÃO DE UM REAGENTE, FAIXA LINEAR DE ABSORBÂNCIA DE 0 À 3.5 A, RESOLUÇÃO FOTOMÉTRICA DE 0.001 A, REPRODUTIBILIDADE FOTOMÉTRICA DE 0.005 A.	THERMO FISHER SCIENTIFIC OY	THERMO SCIENTIFIC	GALLERY		35/22
9027.50.20	Maquinas para exame laboratorial de soro humano, por meio de fotometria, com tecnologia de quimioluminescencia e microparticulas magneticas, providas de carregador de amostras, carregador de reagentes, modulo de reacao, incubadora, estacao de lavagem e camara de leitura. - SENDO: ANALISADOR DE QUIMIOLUMINESCENCIA - NOME TECNICO: Instrumento destinado a imunoensaios - ACOMPANHA ACESSORIOS ESSENCIAIS PARA O SEU FUNCIONAMENTO	DIASORIN SPA	DIASORIN	LIAISON XL		07/20
9027.50.30	SENSOR DE REFRAÇÃO, PARA APLICAÇÕES HIGIÊNICAS NAS INDÚSTRIAS DE ALIMENTOS, BEBIDAS E FARMACÊUTICA, QUE USA UMA FONTE DE LUZ LED QUE DIRECIONA A LUZ ATRAVÉS DE ÓTICAS ESPECIALIZADAS PARA PRODUTO DO PROCESSO, FAZENDO A LEITURA DO ÍNDICE DE REFRAÇÃO DA LUZ. QUANDO INSTALADO EM TUBULAÇÕES O SENSOR PODE: MEDIR A CONTENTRAÇÃO DE AÇUCAR NO PROCEDDO SE TOMATES; MEDIR O TEOR ALCOÓLICO NA FABRICAÇÃO DE CERVEJAS, DESTILADOS E VINHOS; E FAZER O MONITORAMENTO DA TRANSIÇÃO DOS TIPOS DE XAROPES DE REFRIGERANTES. É CONSTRUÍDO EM AÇO INOXIDÁVEL IP-69K, TEM PRECISÃO DE +/- 0,05 BRIX (+/- 0,06%), LUX DE STATUS DE ALTA VISIBILIDADE MOSTRA O ESTADO DO SENSOR, SAÍDA ANALÓGICA 4-20Ma AJUSTÁVEL; ESCALAS PERSONALIZADAS DISPONÍVEIS PARA MEDIÇÕES DIFERENTES DE BRIX, PLATO E ÍNDICE DE REFRAÇÃO; CONEXÃO AO PROCESSO: TRI-CLAMP DE 2; PRESSÃO DO PROCESSO: -1 À 20 BAR	ANDERSON NEGELE	anderson negele	IRM-11		38/23
9027.50.30	LA-950V2 LASER SCATTERING PARTICLE SIZE ANALYZER - ANALISADOR DE DISTRIBUIÇÃO DE TAMANHO DE PARTÍCULAS COM SISTEMA DE DIFRAÇÃO DE RAIOS LASER HORIBA MODELO LA950. MODELO: LA-950V2 - MARCA: HORIBA - ANO DE FABRICAÇÃO: 2013 - Nº DE SÉRIE: BPYFNIE2S. APLICAÇÃO: MEDIDAS DE DISTRIBUIÇÃO DE TAMANHO DE PARTÍCULAS EM AMOSTRAS DE TINTAS PARA IMPRESSÃO. ESPECIFICAÇÕES: - METODO DE MEDIÇÃO: TEORIA DA DISPERSÃO DE MIE; - FAIXA DE MEDIÇÃO: 0.01 UM TO 3000 UM. - TEMPO DE MEDIÇÃO: 01 MINUTO DESDE A DISTRIBUIÇÃO DO ENCHIMENTO DO LIQUIDO ATÉ A MEDIÇÃO E ENXAGUE. - SISTEMA DE AMOSTRAGEM: QUANTIDADE DE AMOSTRA NECESSÁRIA: AMOSTRA 10 MG A 5 G (DEPENDE DA AMOSTRA AMTERIAL) MEIO DE DISPERSÃO: APROX. 180 ML A 250 ML (USANDO CÉLULA DE FLUXO) VISCOSIDADE: MENOS DE 10 MPAS. - SISTEMA OPTICO: FONTE DE LUZ: 650 NM LASER DIODO, APROX. 1,6 MW. - 405 MM DIODO EMISSOR DE LUZ (LUO) APROX. 0,3 NW. - DETECTOR SILICONE FOTO DIODO. - SISTEMA DE CIRCULAÇÃO: SONDA ULTRASSÔNICA: FREQUÊNCIA 20 KHZ SELEÇÕES DE 7 NÍVEIS, BOMBA DE CIRCULAÇÃO: SELEÇÕES DE 15 NÍVEIS, AGITADOR: SELEÇÕES DE 15 NÍVEIS, CÉLULA DE FLUXO/FRAÇÃO: VIDRO TEMPAX. - FONTE DE ENERGIA: 120 V AC -I- 10% OR 230 V AC -T- 10A, 50/60 HZ -T-1A - CONSUMO DE ENERGIA: 300 VA - TEMPERATURA DE OPERAÇÃO: 15 A 35C (59 A 95F) - UMIDADE OPERACIONAL: HUMIDADE RELATIVA 85% OU MENOS (SEM CONDENSAÇÃO) - DIMENSÃO: 705 X 565 X 500 MM - PESO: 56 KGS.	HORIBA, LTD	HORIBA	LA-950V2		45/22
9027.50.50	EQUIPAMENTO PARA CITOMETRIA DE FLUXO DESTINADO A DIAGNOSTICO HUMANO, COM CAPACIDADE PARA ANALISES SIMULTANEA DE 8 CORES E 10 PARAMETROS (INCLUINDO FSC E SSC), COM 3 LASERS, UM NA COR VIOLETA (405 NM), OUTRO NA COR AZUL (488 NM) E O TERCEIRO NA COR VERMELHA (633 NM); ARRASTE MENOR QUE 0,1 POR CENTO, VOLUME MINIMO DE AQUISICAO DE 50 MICROLITROS, PERMITINDO COLETA DIRETA (TUBOS 12X75 MM) DE AMOSTRA DE PEQUENA QUANTIDADE, SEM ESPECIFICACAO DE TUBOS, SEM DILUICAO DO MATERIAL E SEM ARTIFICIOS, ARTEFATOS OU AJUSTES QUE ALTEREM A CONFIGURACAO PADRAO DA MAQUINA E QUE COMPLIQUEM A ROTINA TECNICA DIARIA NA PREPARACAO E AQUISICAO DAS AMOSTRAS. CAPACIDADE PARA COLETAR E ARMAZENAR MAIS DE 5.000.000 CELULAS/TUBO EM UM UNICO ARQUIVO EM AQUISICAO CONTINUA, NA PESQUISA DA DOENCA RESIDUAL MINIMA E QUE TENHA COMPROVACAO CIENTIFICA / PUBLICACAO DESTA DESCRICAO, EVITANDO A ANALISE DE DIVERSOS ARQUIVOS O QUE DIFICULTA O RESULTADO FINAL E AUMENTA A CHANCE DE ERROS NOS ESTUDOS DAS POPULACOES RARAS. INCLUSO SOFTWARE PARA AUTOMATIZACAO DAS AQUISICOES E ANALISES DE ALGUNS TESTES QUANTITATIVOS COMO CD4, CD34, TBNK, ENTRE OUTROS	BECTON, DICKINSON AND COMPANY, BD BIOSCIENCES	BECTON DICKINSON	BD FACSCANTO II-CITOMETRO DE FLUXO 8 CORES		27/19
9027.50.50	CITOMETRO DE FLUXO MODULAR MILLIPLEX COMPOSTO POR: ANALIZADOR LUMINEX. A tecnologia do equipamento Milliplex baseia-se na fluorometria de célula de fluxo com inovações desenvolvidas pela Luminex. A fluídica, a óptica, a robótica, o controle da temperatura, o software e as microesferas xMAP trabalham em conjunto para permitir a análise simultânea de até 100 analitos em uma única amostra de teste. Existem dois percursos de fluido no analizador Luminex 200. O primeiro percurso envolve um mecanismo impulsionado por seringa que controla a captação da amostra. Este mecanismo permite pequenos volumes de captação de amostras a partir de pequenos volumes de reação. O sistema impulsionado por seringa transporta o volume especificado a partir de um recipiente de amostras para a cubeta. A amostra é injetada na cubeta a uma taxa constante para análise. Após a análise, o percurso da amostra é depurado automaticamente com fluido de invólucro Luminex xMAP através do segundo percurso de fluido. Este processo retira resíduos de amostra do interior dos tubos, válvulas e sonda. O segundo percurso de fluido é impulsionado por pressão de ar positiva e fornece fluido de invólucro à cubeta e ao percurso de amostra. O fluido de invólucro Luminex xMAP é o meio de entrega da amostra para o componente óptico. A amostra de análise é adquirida utilizando uma sonda de amostra a partir de uma microplaca de 96 poços através do instrumento XYP Luminex e injetada na base da cubeta. A amostra é então passada com fluido de invólucro a uma taxa reduzida resultando em um núcleo de amostra estreito para garantir que cada microesfera seja iluminada individualmente. O índice de injeção de amostra é tal que as microesferas xMAP são introduzidas no percurso óptico como uma série de eventos únicos. O sistema Luminex SD permite a execução de amostras continuamente sem encher novamente os frascos de invólucro. Este sistema retira automaticamente o invólucro a partir de um recipiente de invólucro de grande volume não pressurizado para manter de forma constante um reservatório de fluido do invólucro pressurizado. Um único recipiente do invólucro de 20 litros fornece fluido durante 48 horas ou mais de utilização normal. O conjunto óptico é composto por dois lasers. Um laser excita a mistura de corante no interior das microesferas xMAP e o segundo laser excita o fluoróforo na superfície das microesferas xMAP. Os detectores de foto diodo Zener medem as intensidades de emissão de excitação das misturas de corante de classificação com codificação de cores no interior das microesferas xMAP e um tubo fotomultiplicador detecta a intensidade de emissão de excitação da molécula indicadora na superfície das microesferas xMAP. Os processadores de sinal digital de alta velocidade e os algoritmos de computador fornecem análise das microesferas xMAP à medida que vão sendo processadas através do analizador Luminex 200. Os resultados das análises são processados e fornecidos em formato de relatório.	LUMINEX CORPORATION	LUMINEX	LX-200		31/20
9027.50.90	Contador de partículas Lasair® II 110 para utilizacao móvel ou dedicado. O instrumento tem a finalidade de medir partículas com dimensões na faixa de 0,1 a 5,0 µm, utilizacao de seis canais com limites predefinidos que permitem dimensionar a contagem de partículas, Um sensor opcional de temperatura/umidade relativa (T/UR) e até quatro sensores ambientais analógicos podem ser conectados pela entrada de 4-20 mA. O instrumento permite: configurar a amostragem, os dados analógicos e os parâmetros de alarme; conectar sensores ambientais; iniciar e parar a amostragem de partículas; exibir os resultados de amostragem, o status do contador e os dados analógicos; imprimir os resultados das amostras.	PARTICLE MEASURING SYSTEMS	LASAIR II	110		34/20
9027.50.90	Sensor monitor de concentrações de dióxido de carbono no ar com método de medição por absorção de infravermelhos instalado na linha de gás da unidade de Mud Logging. Modelo 700.BL.796. DESCRIÇÃO TECNICA DO BEM: Uma membrana de película fina entre a célula de medição e o detector permite a passagem apenas radiação na faixa de CO2. O sistema é calibrado com ar puro (ou nitrogênio engarrafado para mais precisão), de modo que o sinal de saída seja zero quando não há CO2 presente. O CO2 na célula de medição atenua a radiação IFR emitida pela fonte, resultando em uma tensão positiva na saída que é proporcional a porcentagem de CO2. Especificações: Método de medição: Absorção de infravermelhos; Fonte de alimentação: 230 VAC 50/60 Hz; Sinal de saída: 0 - 2 VDC; Faixa de medição: 0 - 20%; Resolução: 0,01%; Erro do sensor: Menor que 1% da escala total; Faixa de vazão: 03 - 2 l / mn; Tempo de aquecimento: 30 segundos; Faixa de temperatura: - 5 a 55 ° C (41 a 131 ° F). APLICAÇÃO: Detecção de quantidades de Dioxido de Carbono contidas no ar e gases. Sensor instalado na linha de gas da unidade de Mud Logging.	Geoservices Equipements	GEOSERVICES	700.BL.796		24/20
9027.50.90	PCR Quantitativo em Tempo Real composto por um detector de fluorescência de cinco cores, gaveta para placas de 96 poços com faixa de volume de reação de 10 a 30 µl, faixa de temperatura de 4 a 99,9ºC e análise robusta de fusão de alta resolução. APLICAÇÃO: O PCR Quantitativo em Tempo Real é utilizado em laboratórios de microbiologia para realizar a identificação e quantificação de microrganismos (fungos, bactérias e vírus) em produtos biológicos (biodefensivos agrícolas).	appliedbiosystem by Thermo Fisher Scientific	appliedbiosystems by Thermo Fisher Scientific	7500 Fast		06/23
9027.50.90	APARELHOS PARA ANÁLISES BIOQUÍMICAS DE FLUIDOS FISIOLÓGICOS, POR FOTOCOLORIMETRIA, CINÉTICA, TURBIDIMETRIA E POTENCIOMETRIA, COM TECNOLOGIA ICT PARA DETERMINAÇÃO DE ELETRÓLITOS (SÓDIO, POTÁSSIO E CLORO), COM VELOCIDADE DE PROCESSAMENTO IGUAL OU SUPERIOR A 400TESTES FOTOMÉTRICOS/H OU DE 600TESTES DE ELETRÓLITOS (ISE)/H, OU IGUAL OU SUPERIOR A 800TESTES/H QUANDO PROCESSADOS SIMULTANEAMENTE, ACOMPANHADOS DE "RACK" DE AMOSTRAS MÚLTIPLAS DE 5 POSIÇÕES, COM CPU E SEUS ACESSÓRIOS E SUAS PARTES - PARA USO ANIMAL.	SIEMENS INDUSTRY INC	SIEMENS	ADVIA 1200		01/21
9027.50.90	Equipamento com 1293mm de comprimento, 255mm de diâmetro e 375mm de altura, para medida de distribuição de tamanho de partículas por difração de laser, com limites de detecção entre 0,1 a 1000 microns, dispersão automática das partículas via úmida e seca. O equipamento será utilizado para caracterização de matérias-primas e produtos particulados, no contexto dos projetos de pesquisa e desenvolvimento. Projetos de pesquisa e inovação que propõem a substituição de matérias-primas com mesma característica com relação a distribuição de tamanho de partículas, até projetos de inovação que propõem desenvolvimento de tecnologias que utilizam da distribuição do tamanho das partículas para conferir novos atributos e propriedades ao produto final. No Malvern Mastersizer 2000, modelo AWM2000, as partículas se movem em frente a dois feixes de laser (laser de luz neon vermelha gerado por hélio e outro de luz azul criado por um gerador de luz no estado sólido), podendo serem dispersas em dois meios diferentes (sólido e úmido), apresentando um padrão de difração característico, dependendo do seu tamanho. Este padrão de difração é capturado por um sensor que leva as informações a um software que calcula a distribuição do tamanho dessas partículas. Há dois tipos de detectores, um para luz vermelha e outro para luz azul, sendo o segundo apenas para em grandes ângulos. Com menos de 1 grama de amostra, e alguns segundos de medida, o equipamento é capaz de entregar uma curva de distribuição granulométrica do material analisado, parâmetro fundamental para o desenvolvimento de novas tecnologias em argamassas, tintas, polímeros, concreto, telhas e placas de fibrocimento. As medidas são baseadas na ISO 13320-1 (Particle Size Analysis Laser Diffraction Methods). Os dois módulos de dispersão (seco e úmido) permitem que sejam medidas partículas entre 0,02 e 2000 microns. Importante salientar que para o método de dispersão a seco, é necessário um aspirador de pó que faz a coleta desse material após a análise.	MALVERN INSTRUMENTS LIMITED	MALVERN	AWM2000		08/22
9027.50.90	EQUIPAMENTO CLÍNICO UTILIZADO PARA DETECÇÃO E ANÁLISE DE MICRORGANISMOS COM 196 CM DE ALTURA, 73 CM DE LARGURA E 91 CM DE PROFUNDIDADE, PODENDO PESAR EM TORNO DE 300 KG. O EQUIPAMENTO REALIZA A INSERÇÃO AUTOMÁTICA DOS FRASCOS NA INCUBADORA ATRAVÉS DA ESTEIRA, CONFERE O VOLUME DE SANGUE EM CADA FRASCO E MONITORA CONTINUAMENTE O CRESCIMENTO MICROBIANO, SEM A INTERVENÇÃO DE UM OPERADOR, ATÉ A SUA LIBERAÇÃO COMO POSITIVO OU NEGATIVO. CASO HAJA RESULTADO NEGATIVO, O EQUIPAMENTO FAZ O DESCARTE DO FRASCO NEGATIVADO DE FORMA TAMBÉM AUTOMÁTICA, LEVANDO A REDUÇÃO NA EXPOSIÇÃO DO TÉCNICO AO LIXO BIOLÓGICO. A ECONOMIA DE TEMPO E PADRONIZAÇÃO DO FLUXO DE TRABALHO DESTE EQUIPAMENTO TRAZ RESULTADOS MAIS RÁPIDOS E CONFIÁVEIS PARA O PACIENTE. FAMILIA MB/BACT. REG.MS: 10158120496 - VALIDADE: INDERTEMINADA. Nome Comercial do Produto: FAMILIA MB/BACT Nome Tecnlco do Produto: lnstrumento para deteccao de crescimento de micro-organismos no sangue.	BIOMERIEUX, INC	BIOMERIEUX, INC	BACT/ALERT VIRTUO		21/20
9027.50.90	Equipamento robusto e de alta precisão desenvolvido para análise de produtos lácteos. DairySpec Combi 150 para análise de componentes do leite - As principais aplicações incluem medição de gordura, proteína, lactose, sólidos e outros componentes numa grande variedade de produtos lácteos. O sistema combinado DairySpec é formado por um DairySpec FT e um Somacount FC em sistema de amostragem automático que apresenta resultados simultâneos para análise de componentes de leite e contagem de células somáticas	BENTLEY INSTRUMENTS, INC.	BENTLEY	DAIRYSPEC FT		48/23
9027.50.90	Modulo de escaneamento do equipamento GeneTitan Multi- Channel (MC) para monitorar a expressao genica e a genotipagem, de uso exclusivo em pesquisa cientifica (RUO) (Acompanham acessorios essenciais para seu funcionamento).	Affymetrix, Inc.	Thermo Fisher/ Applied Biosystems	GENETITAN REFURBED SCANNER		23/23
9027.50.90	Modulo de fluidos para 96 amostras do equipamento GeneTitan Multi-Channel (MC) para monitorar a expressao genica e a genotipagem, de uso exclusivo em pesquisa cientifica (RUO) (Acompanham acessorios essenciais para seu funcionamento).	Affymetrix, Inc.	Thermo Fisher/ Applied Biosystems	GENETITAN REFURBED 96F		23/23
9027.50.90	Equipamento de bancada destinado a medir a quantidade de luz absorvida, transmitida, ou refletida em amostras sólidas e líquidas por meio de feixe de luz contínuo, unidade receptora de luz e tela sensível ao toque a ser utilizado em ensaios de amostras de vidros automobilísticos, com acessórios de calibração.	BYK GARDNER GMBH	BYK GARDNER GMBH	HAZEGARD CAT No 4775		07/22
9027.50.90	SENSOR LASER HRLD-100 - 4-100UM P/8011+Sensor modelo HRLD100, para uso com o contador de particulas em liquido modelo HIAC8011+, acompanha certificado de calibracao de fabrica com durabilidade de 6 meses, garantia de 12 meses. Aplicacao: Analise laboratorial de fluidos para classificacao de limpeza. Dimensoes: 213,36mm C x 38,1mm A 38,1mm L / Peso: 0,5 kgTamanho de particulas: 4 m(c)-100 m(c)*Conforme ISO 11171 e ISO 4406. Note que 4 m(c) &lt; 2 m - Limite de Concentracao (&lt;10% coincidencia): 10.000 - Taxa de Fluxo: 20-100 mL/min - Limite de Pressao: 69 bar (1000 psi) - Limite de Temperatura da Amostra: 65°C (150°F)Opcoes de Calibracao: ASTM F658-87 (esferas PSL); ISO 4402 (ACFTD em oleo); ou ISO 11171 (MTD in oil). Para aplicacoes farmaceuticas, a resolucao do sensor pode ser testada em fabrica de acordo com USP &lt;788&gt; - Fluidos compativeis: Fluidos Hidraulicos, Esteres de fosfato (Vedacoes padrao VitonTM. Vedacoes KalrezTM disponiveis para Esteres de fosfato), Agua de injecao, Solvente Stoddard, Querosene, Diesel, Combustivel de aeronave (JP4, JP5), Agua purificada e Alcoois.	Beckman Coulter, Inc.	HIAC	HIAC HRLD100		41/19
9027.50.90	Equipamento para Análise de distribuição de partículas de dispersão a laser composto de: -Sistema óptico: Fonte de luz: 650nm Laser diodo, 5 mW - Sistema de recirculação de amostras: -Potência: 100/120/230 VAC ± 10%, 50/60 Hz, 150 VA -Comunicações: RS-232C -Temperatura e umidade de operação adequadas -Dimensões externas: 296 (W) x 420 (D) x 320 (H) mm 11,7 (W) x 16,5 (D) x 12,6 (H) em -unidade operacional: Computador compatível com PC rodando sob PC/Windows 95 ou Windows 98 Monitor de impressor; Equipamento utilizado para medir a distribuição por tamanho de partículas em uma emulsão química (emulsão de cera AKD), utilizada como agente de colagem na fabricação de papel.	RSHARE EQUIPMENT INC.	HORIBA	LA-300		30/22
9027.50.90	LUMINÔMETRO. INSTRUMENTO DE TUBO ÚNICO DESENVOLVIDO PARA A DETECÇÃO DE BIOLUMINESCÊNCIA E QUIMIOLUMINESCÊNCIA. CARACTERÍSTICAS TÉCNICAS: DIMENSÕES 150X280X170 MM E PESO DE CERCA DE 2 KG. POSSUI ENTRADA UNIVERSAL DE ALIMENTAÇÃO 100-240 V AC, 50 HZ E SAÍDA 5,9-6 V DC /2.1 A. CLASSE DE PROTEÇÃO II. BATERIAS: 3 RECARREGÁVEIS Ni/MH AKKU BABY, 1,2V/4000 mAh. TEMPERATURA E UMIDADE DE OPERAÇÃO 15 ° -30 ° C 80% DE UMIDADE A 31º C DESENGRAXANDO LINEARMENTE A 50% A 40º C, SEM CONDENSAÇÃO. FORMATO DO TUBO DE AMOSTRA: TUBOS DE POLIESTIRENO TRANSPARENTE E TUBOS DE MICROCENTRÍFUGA DIÂMETRO MÁXIMO ATÉ 15 MM, MÍNIMO APROXIMADAMENTE 12 MM COMPRIMENTO: 47-75 MM; DETECTOR DE CONTADOR DE FÓTON ÚNICO ULTRARÁPIDO COM FAIXA DE SENSIBILIDADE ESPECTRAL DE 380-630 nm; SENSIBILIDADE: UM ÍMOL ATP USANDO KIT DE ENSAIO DE BIOLUMINESCÊNCIA ATP CLSII (BOEHRINGER MANNHEIN, FRG); BACKGROUND AVERAGE; FAIXA DINÂMICA 6 ORDENS DE MAGNITUDE; TEMPO DE MEDIÇÃO: 1-999 SEG, EM AUMENTOS DE 1 SEG; FORMATO DE DADOS: SAÍDA DE DADOS EM RLU; HARDWARE: MICROCONTROLADOR PARA CONTROLAR TODAS AS FUNÇÕES DO INSTRUMENTO; SOFTWARE DE MICROPROCESSADOR: 8 BOTÕES, 4 NAVEGAÇÃO E MEDIÇÃO DA LUMINESCÊNCIA DE GLOW; 2 MODOS DE OPERAÇÃO (UM PRÉ-ADAPTADO PARA MYCOALERT / MYCOALERT PLUS, ENSAIO DE DETECÇÃO DE MYCOPLASMA, UM PARA MEDIÇÃO DE LEITURA ÚNICA); VISOR: DISPOSIÇÃO GRÁFICA COM LED DE FUNDO, 128X54 DOTS: INTERFACES: INTERFACE USB 2.0 TIPO B PARA CONEXÃO DE PC (TRANSFERÊNCIA DE DADOS) INTERFACES: SOFTWARE: CONSTRUÍDO EM MICROPROCESSADOR, ARMAZENAMENTO DE 6 DIFERENTES PROOCOLOS DE MEDIÇÃO PERSONALIZADOS PODE SER USADO COM INSTRUMENTO PORTÁTIL OPERADOR POR BAERIA, BEM COMO COM UMA FONTE DE ALIMENTAÇÃO EXTERNA É ADEQUADO PAA DETECTAR A LUMISCÊNCIA. PROJETADO COM UM MODO ESPECÍFICO PARA USAR OS ENSAIOS DE DETECÇÃO DE MYCOPLASMA MYCOALERT DA LONZA, ELE FORNECE IMEDIATAMENTE RESULTADOIS DE ENSAIO COMO AMOSTRA LIMPA, BORDADA OU CONTAMINADA. PODE TAMBÉM SER USADO PARA OUTROS ENSAIOS BASEADOS EM LUMISCÊNCIA, COMO PROLIFERAÇÃO CELULAR E ENSAIOS DE CITOTOXICIDADE OU ENSAIOS DE GENE REPORTER DE LICIFERASE.	LONZA SALES LTD	LONZA	LUMINOMETRO		49/21
9027.50.90	APARELHO CONTADOR DE PARTÍCULAS, COM CAPACIDADE DE MEDIÇÃO DE 2400 PARTÍCULAS NO TAMANHO DE 0,3?M EM UM FLUXO DE 1,0 CFM (PÉS CUBICO POR MINUTO) OU 2408 PARTÍCULAS NO TAMANHO 0,5?M EM UM FLUXO DE 1,0 CFM (PÉS CUBICO POR MINUTO). VOLTAGEM (V): 110 VAC ~ 230 VAC, POTÊNCIA: 110 VA . UTILIZADO PARA MONITORAMENTO DE PARTÍCULAS PRESENTE NO AR EM SALAS LIMPAS, TESTE DE ESTANQUEIDADE EM FILTROS DE FLUXOS LAMINARES E MONITORAMENTO PONTO A PONTO DA CAPACIDADE FILTRANTE E GERAÇÃO DE PARTÍCULAS EM SISTEMAS DE FLUXO DE AR. MATERIAL USADO.	HACH LANGE GMBH	HATCH CO.	MET ONE 2400		27/19
9027.50.90	FLUORÔMETRO PORTÁTIL COM O CLIPE ACOPLADO PARA FOLHA É UM EQUIPAMENTO ESPECIALIZADO EM AVALIAR A PRODUÇÃO QUÂNTICA EFETIVA DA CONVERSÃO DA ENERGIA FOTOQUÍMICA NO FOTOSSISTEMA II (PSII). COMO OUTROS FLUORÔMETROS PAM, O EQUIPAMENTO APLICA LUZ DE PULSO-MODULADO MUITO FRACA CUJA FONTE É LED (LIGHT EMITING DIODE) PARA EXCITAR FLUORESCÊNCIA, E DETECTAR EXCLUSIVAMENTE A FLUORESCÊNCIA RESULTANTE DESSA EXCITAÇÃO MODULADA. EQUIPAMENTO UTILIZADO PARA EXECUTAR CURVAS DE RESPOSTA À LUZ, CURVAS DE INDUÇÃO DE FLUORESCÊNCIA OU MEDIÇÕES DE TAXAS DE TRANSPORTE DE ELÉTRONS IMPULSIONADAS PELA LUZ NATURAL NO CAMPO. OS PARÂMETROS MENSURADOS PELO FLUORÔMETRO PORTÁTIL COM CLIPE ACOPADO A FOLHA SÃO: FLUORESCÊNCIA MÍNIMA (FO), FLUORESCÊNCIA MÁXIMA (FM), ESTADO ESTÁTICO DA FLUORESCÊNCIA (FS), FLUORESCÊNCIA VARIÁVEL (FS), RENDIMENTO MÁXIMO (FV/FM), RENDIMENTO (F/FM'), COEFICIENTE DE EXTINÇÃO DE FLUORESCÊNCIA FOTOQUÍMICA (QP), COEFICIENTES DE EXTINÇÃO DE FLUORESCÊNCIA NÃO-FOTOQUÍMICO (QN E NPQ), RADIAÇÃO FOTOSSINTETICAMENTE ATIVA (PAR) E TEMPERATURA DA FOLHA (°C) E TAXA DE TRANSPORTE DE ELÉTRONS (ETR).A FLUORESCÊNCIA É UM FENÔMENO ÓPTICO QUE OCORRE EM UMA MOLÉCULA APÓS A INCIDÊNCIA DE ENERGIA LUMINOSA (FÓTONS). ESPECIFICAÇÕES TECNICAS: DETALHES VERSÃO RED:LUZ DE MEDIÇÃO DE LED (655NM) DISPON. NA VERSÃO BLUE: LUZ DE MEDIÇÃO DE LED (470NM)DISPLAY:COM ILUMINAÇÃO DE FUNDO 160 X 140 PONTOS (78X61 MM) TRANSFLECTIVO B/W COM DISPLAY LCD TOUCHSCREEN RESISTIVABATERIA:6 PILHAS RECARREGÁVEIS AA (1.2 V/2 AH), 6 PILHAS EXTRAS, CARREGADOR DE BATERIA PARA 1 A 8 PILHAS AA/AAA NI-MH/NI-CD.CAPACIDADE DA BATERIA:CERCA DE 1.000 MEDIÇÕES EM CAMPOCAPACIDADE DE MEMÓRIA:MEMÓRIA FLASH, 8 MB, FORNECE MEMÓRIA PARA MAIS DE 27.000 ANÁLISE COM PULSO DE SATURAÇÃOLUZ DE MEDIÇÃO:LED VERMELHO (655 NM), FREQUÊNCIAS DE MODULAÇÃO PADRÃO DE 5 A 25 HZ AJUSTÁVEL EM INCREMENTOS DE 5 HZ E 100 HZ, LUZ DE MEDIÇÃO PAR EM CONFIGURAÇÕES PADRÃO= 0,05 MOL M-2 S-1. FLUORESCÊNCIA EM COMPRIMENTOS DE ONDA SUPERIORES A 700 NM É MEDIDALUZ ACTÍNICA:MESMO LED VERMELHO COMO PARA MEDIÇÃO DE LUZ, PAR MÁXIMO ACTÍNICO = 3000MOL M-2 S-1, PAR MÁXIMO DE PULSOS DE SATURAÇÃO = 6000 MOL M-2 S-1 AJUSTÁVEL EM INCREMENTOS DE 500 MOL M-2 S-1DETECÇÃO DE SINAL:PIN-FOTODIODO PROTEGIDO POR UM FILTRO DE PASSAGEM LONGA (LAMBDA &gt;610 NM	HEINZ WALZ GMBH	WALZ	MINI-PAM-II		21/23
9027.50.90	Equipamento para uso em laboratorio, medidor ponto de nevoa (Cloud Point) e e otimizado para tarefas diversas , como por exemplo Ponto derretimento, ponto de Ebulicao e ponto de deslizamento, com as dimensoes de Largura 18cm x profundidade 35cm x altura 19cm / peso 4kg. Este equipamento devera ser utilizado para determinar (medir) o ponto de nevoa em amostras de Poliol em uma faixa de 20 a 90oC e Ponto derretimento materia prima. O ponto de nuvem e definido como a temperatura na qual um solucao aquosa torna-se turva ou "nublado".Pelo aquecimento gradual da amostra em uma velocidade controlada e monitorada ate a formacao da nevoa ( turbidez ). Na temperatura de Cloud Point, o material fica insoluvel ocasionando o ponto de nevoa. Cloud Point e funcao do peso molecular e do conteudo de Oxido de Etileno e pode ser utilizado para estimar a quantidade de EO em Poliois.	METTLER TOLEDO	METTLER TOLEDO	MP80		11/20
9027.50.90	ANALISADOR AUTOMATIZADO PARA DETECÇÃO DE SANGUE OCULTO NAS FEZES, PRINCÍPIO DE MEDIÇÃO: AGLUTINAÇÃO TURBIDIMÉTRICA EM LÁTEX, MÉTODO DE MEDIÇÃO: MÉTODO DE TAXA EM 1 PASSO, VAZÃO: 80 AMOSTRAS/HORA-SUPORTE DE AMOSTRA: 10 AMOSTRAS , CÉLULA REACIONAL: CONSTRUÇÃO DE 2 CONJUNTOS COM 10 CÉLULAS DE REAÇÃO CADA, TOTALIZANDO 20 REAÇÕES POR RODADA (CÉLULA ACRÍLICA DE 5MM DE COMPRIMENTO DE CAMINHO ÓPTICO) , AMOSTRAGEM: MÉTODO DE SONDA (FUNÇÃO DE DETECÇÃO DE NÍVEIS COM FUNÇÃO DE LAVAGEM), DIVISÃO DO REAGENTE: MÉTODO DE SONDA (FUNÇÃO DE DETECÇÃO DE NÍVEIS COM FUNÇÃO DE LAVAGEM) , SISTEMA DE HOMOGENEIZAÇÃO: PRESSÃO DURANTE A DISPENSAÇÃO DO REAGENTE , SISTEMA TERMOSTÁTICO: BLOCO DE AQUECIMENTO DE 37C, ARMAZENAMENTO DE REAGENTE: BLOCO DE , AQUECIMENTO DE 25C, FONTE DE LUZ: L.E.D. (COMPRIMENTO DE ONDA DE 660NM), DETECTOR: FOTO DIODO DE SILICONE, ENTRADA DE TELA: 20 CARACTERES, TELA LCD 4, COM BOTÃO ANALÓGICO, MEMÓRIA PARA DADOS: 999 AMOSTRAS, SAÍDA DE DADOS: IMPRESSORA TÉRMICA INTERNA, SAÍDA PARA RS-232C , CÓDIGO DE BARRAS: LEITOR DE CÓDIGO DE BARRAS INTERNO, FONTE DE ENERGIA REQUERIDA: AC 100V (2.1 A) A 240V (1.3 A), TAXA DE GERAÇÃO DE CALOR: 129 KCAL/H.	EIKEN CHEMICAL CO, LDT	EIKEN CHEMICAL	OC-AUTOMICRO 80		38/23
9027.50.90	Analisador de Carbono Organico Total (TOC), equipamento para uso em laboratorio , tambem capaz de analisar outros parametros como por exemplo, Carbono Total (TC), Carbono Organico Nao Purgueavel (NPOC)em agua pluvial, ultrapuras ou residuais. Com as dimensoes de Largura 45cm x profundidade 45cm x altura 45cm / peso 20kg. E um equipamento compacto, que visa praticidade, precisao e a economia de tempo, obtendo resultados em ate tres minutos. O Carbono Organico Total e um termo usado para descrever a medicao de compostos organicos (a base de carbono) em um sistema de agua. Este equipamento devera ser utilizado para determinar (medir) o teor de Carbono Organico Total amostras de efluentes industriais e em amostras de aguas pluviais que estao presentes nas canaletas da fabrica. O metodo consiste em induzir uma amostra a oxidacao termica ate 900oC em combinacao com um catalisador que garante a conversao completa de todos os compostos de carbono relevantes em Dioxido de Carbono (CO2). Para garantir maior confianca nos resultados, mesmo em faixas de medicao baixas, o equipamento contem um Detector infravermelho de alta sensibilidade. A unidade de deteccao funciona internamente com varios sensores de diferentes sensibilidades, permitindo assim, analisar em faixa de medicao muito ampla.	DIMATEC ANALYSENTECHNIK GMBH	Dimatec	PK-19-135 DIMA-easy TOC		20/21
9027.50.90	EQUIPAMENTO ANALISADOR POR FLUORESCENCIA E ABSORBANCIA UV PARA QUANTIFICAR DNA, RNA E PROTEINAS, PARA USO EXCLUSIVO EM PESQUISA CIENTIFICA (RUO). Acompanham acessorios essenciais para seu funcionamento.	ThermoFisher Singapore	Invitrogen / Thermo Fisher	Qubit Flex Fluorometer		36/23
9027.50.90	Equipamento luxímetro (Medidor de Luminosidade), equipamento que se destina a medir a iluminância - USADO, APLICAÇÃO: Utilizado em todas as linhas para medir a quantidade de lux em cada posto de inspeção. DETALHES TÉCNICOS: Visor LCD retroiluminado de 4 dígitos. Faixa de Operação 0 a 200.000 W / cm2 Sensor destacável Irradiância UV-365 faixa espectral de 320-400 nm. Opções de seleção de intervalo: x1, x10, x100 e x1, 000 recursos de retenção de dados Tempo de amostragem 1 segundo Comprimento do cabo do sensor 45 in / 114 cm Fonte de Alimentação DC 9V Battery Dimensões 7 x 3,4 x 1,4 pol / 18 x 8,6 x 3,5 cm Peso 0,4 lb / 0,2 kg Tamanho da abertura 0,5 pol / 1,3 cm	Taiwan TES Electrical Electronic Group	Taiwan TES Electrical Electronic Group	TES-1339		25/19
9027.50.90	Aparelho de ablação com fonte a laser de ND: YAG de alto desempenho, com feixe UV 213nm, que fornece crateras planas e alta absorção para análise de materiais opacos e transparentes, utilizado em laboratório na análise de materiais geológicos, feixe de laser de 213nm 20 Hz, comprimento da onda de 5° harmônico, duração do pulso 4ns, taxa de repetição de 1 a 20 Hz, estabilidade de pulso (1°) de 3%, controle de energia opticalmente atenuado a 1064nm para melhor estabilidade, controle bidirecional entre ICP-MS e UP213 para controle máximo de experimentos, estágios X e Y de 52mm x 52mm, estagio Z de 25mm, configuração de estágio com arquitetura aberta com proteção de visualização e sem clausura, mapeamento de amostras de mosaico em toda área de amostra, amostragem automática continua sequencial de um número ilimitado de varreduras, zoom variável motorizado e controlado por computador com amplificação óptica de 5.6X a 36X, software controlado coaxial, anel e iluminação transmitida, manuseio de gás com válvulas solenoide controladas por software, sistema totalmente integrado classe 1 com padrão, dimensões de 64 x 46 x 56 cm, fonte de energia série 11069, equipado com computador com captura de vídeo e software, não incluindo monitor, teclado e mouse, potência requerida de 100-110 V (AC), 3A, 50/60 Hz.	NEW WAVE RESEARCH A DIVISION OF ESI	NEW WAVE	UP-213 A/F		02/21
9027.50.90	Equipamento para Medir a intensidade da luz Ultra Violeta (UV), medindo a intensidade da luz UV sobre o laser UV - USADO, APLICAÇÃO: Utilizado nas linhas FATP1 e FATP2, para medir a intensidade da luz UV utlizada para a secagem da cola UV. DETALHES TÉCNICOS: O sensor destacável é especialmente construído para medir a irradiância UV-A. Leituras em microwatts por centímetro quadrado (W / cm2). Mínimo: 1.000 W / cm2 (ASTM) ou 1.200 W / cm2 (NADCAP) Máximo: 5.000 W / cm2 (ISO) ou 10.000 W / cm2 (ASTM) CARACTERÍSTICAS faixa de 320-400 nm para ASTM E2297 +/- 5% de precisão para os requisitos do NADCAP Opções de seleção de intervalo: x1, x10, x100 e x1, 000 recursos de retenção de dados sensor UV-365 (320400 nm) Visor LCD retroiluminado de 4 dígitos PROPRIEDADES DO PRODUTO Faixa de Operação 0 a 200.000 W / cm2 Tempo de amostragem 1 segundo Comprimento do cabo do sensor 45 in / 114 cm Fonte de Alimentação DC 9V Battery Dimensões 7 x 3,4 x 1,4 pol / 18 x 8,6 x 3,5 cm Peso 0,4 lb / 0,2 kg Tamanho da abertura 0,5 pol / 1,3 cm.	Photoelectric Instrument Factory of Beijing Normal Universit	Photoelectric Instrument	UV-A		25/19
9027.50.90	Equipamento medidor de tamanho de particulas de emulsoes liquidas, para uso em laboratorio, com as dimensoes de 600mm de profundidade, 320mm de largura, 260mm de altura, 20Kg, utilizado para determinar (medir) em um angulo de 90 graus o tamanho de particula de emulsoes liquidas, quando nao ha necessidade de maior sensibilidade na determinacao, integrando duas tecnicas em uma unica unidade compacta, simplificando a medicao de diferentes tipos de amostras. Atraves da tecnologia de espalhamento de luz dinamico, mede a difusao de particulas que se movem sob movimento browniano e converte essa medida em tamanho e em distribuicao de tamanhos utilizando a relacao de Stokes-Einstein, determinando assim o tamanho de particulas e moleculas de uma amostra analisada, inclue unidade otica com laser He-Ne de 4mW, range de tamanho : 0,3nm a 5microns, angulo de medicao 90 graus, rande de temperatura: 2oC a 90oC, peso molecular : 9800 a 2x1E7Da, com software compativel somente em sistemas operacionais Windows 2000, XP ou Vista.	MALVERN PANALYTICAL LTD	MALVERN	ZETASIZER NANO S90 nr. ZEN1690		17/19
9027.81.00	Espectrometro de Massas (LC/MS) triplo Quadrupolo modelo 6460; - Faixa de massa (m/z): 5 a 3000 (ambos os quadrupolos) - Sensibilidade em modo positivo: Relacao Sinal/Ruido RMS Maior Que 30.000:1 para 1 picograma de reserpina injetados na coluna no modo ion positivo, Electrospray de alta perfomance (Agilent Jet Stream), quantificando na transicao m/z 609 / 195; - Sensibilidade em modo negativo: Relacao Sinal/Ruido RMS maior que 10.000:1 para 1 picograma de clorafenicol injetados na coluna no modo ion negativo, Electrospray de alta perfomance (Agilent Jet Stream), quantificando na transicao m/z 321 / 152; - Exatidao de massa: -0,1Da na faixa de massas correspondente ao intervalo: m/z 15 - 1000 -0,01% na faixa de massas correspondente ao intervalo: m/z 1000 - 2000 -0,02% na faixa de massas correspondente ao intervalo: m/z 1000 - 3000 -Velocidade de varredura: 12.500 amu/seg - Tempo minimo de Alternancia de Polaridade: 30 mseg - Numero de transicoes MRM: 500 por segmento de tempo - Numero de transicoes MRM agendados por segmento de tempo (Scheduled MRM): Ate 4000 transicoes MRM podem ser agendadas - Cela de colisao: Hexapolar de alta pressao e com aceleracao linear. - Detector: Eletro-multiplicadora de alto ganho com dinodo conversor de alta energia (HED) e cartucho removivel, posicionada deslocada ("off-axis") com relacao ao eixo do quadrupolo. - Sistema de vacuo composto de 2 bomba(s) turbomolecular e bomba mecanica, afim de garantir alto-vacuo. - O sistema das fontes possui um nebulizador fixo - O sistema de transferencia de ions e de geometria ORTOGONAL Fontes de ionizacao: ESI: Fonte de ionizacao ESI de alta performance (Jet Stream Itens que acompanham: garrafa de calibrante Tune, HPLC solvent de lavagem , filtro de Nitrogenio 1/8, acido formico grau reagente, acetonitrila LC/MS grau 1 L, LC/MS agua 4 litros, LC/MS metanol 1L, kit de filtros de nevoa de oleo, 5M Amonio ion std, ESI-L, tunning mix baixa concentracao 100 ml, conjunto de porca e arruela, kit nebulizador, po de limpeza, SST capilar, capilar de conexao, LAN switch, cable assembly patch cord, mass hunter workstation software, CPU kit hight end, coluna Eclipse plus C18, MS40 bomba para LCMS, Spray shield, T polegada latao, filtro trap Nitrogenio, teclado, monitor LCD cabo de alimencao Brasil. APLICACAO / FINALIDADE Analise Ambiental, atender analise de Portaria/ Conama.	Agilent Technologies, Inc.	AGILENT	6460		03/22
9027.81.00	Espectrômetro de massas é um equipamento que se acopla em cromatógrafo líquido e possui um detector com uma eletro-multiplicadora de alto ganho, e opera em uma faixa de massa de 5 a 1.700 m/z, precisão de massa de 20 mmu, com polaridade positiva e negativa e possui três quadrupolos. APLICAÇÃO: O espectrômetro de massas é utilizado para realizar a identificação molecular de compostos orgânicos em análises químicas através do processo de ionização (amostras ambientais) em laboratórios de análises químicas. O primeiro quadrupolo separa os íons em íons precursores que são fragmentados no hexapolo em íons de produto, que são separados pelo segundo quadrupolo. Os fragmentos são então escaneados através do terceiro quadrupolo, resultando em uma varredura de íons de produto MS/MS, permitindo ao usuário identificar a impressão digital de um composto.	Sciex	Sciex	3200 Q TRAP		37/23
9027.81.00	Espectrometro de massas single quadupolo Agilent modelo 5973N configurado com fonte inerte EI (Electron Ionization) e bomba turbomolecular. Como a fonte nao e revestida, a inercia da mesma nao e perdida apos procedimentos de limpeza. O alcance de massas e de 1,6 a 800 amu, com uma velocidade de varredura de 10.000 amu/s. A estabilidade de massa e melhor que 0,10 amu por 48 horas. Possui um unico quadrupolo hiperbolico revestido de ouro cuja temperatura de operacao e de 150 C a 200 C. Possui ainda outras duas zonas de aquecimento independentes, sendo elas da linha de transferencia de 100 C a 350 C e da fonte de ions de 150 C a 300 C. Este equipamento deve ser utilizado junto a um cromatografo gasoso, para que possa ser utilizado como um detector seletivo de massas. O controle e feito atraves de software MSD Chemstation, que permite trabalhar com a funcionalidade Retetion Time Locking para criacao de metodos permanentes e universais, mesmo com a manutencao das colunas cromatograficas. Itens secundarios: Solucoes-padrao para calibracao, coluna cromatografica HP-5MS Ultra Inert, oleo e filtro para bomba, software MSD Chemstation, manuais de operacao e cabos/conectores para instalacao. Aplicacao do cliente - Instalacao junto ao cromatografo gasoso para atuar como um detector seletivo de massas. O sistema sera utilizado para analise de compostos organicos volateis em diversas matrizes para prestacao de servicos de consultoria.	Agilent Technologies, Inc.	AGILENT	5973N		19/21
9027.81.00	Espectrometro de Massas Triplo Quadrupolo (MS/MS) Refurbished modelo 6470AAR com as seguintes caracteristicas tecnicas: faixa de massa (m/z): 5 a 3000 (ambos os quadrupolos), sensibilidade com relacao Sinal/Ruido > 350.000:1 para 1pg de Reserpina em modo ESI positivo e em modo ESI negativo possui uma relacao Sinal/Ruido de > 350.000:1 para 1 pg de cloranfenicol. Resolucao de massa (FWHM): Unitaria: 0,7 amu com autotune e 0.5 amu com Manual Tune; Estabilidade de massa: < 0,1amu em 24 horas; Faixa dinamina: > 6,0 x 10E6; Velocidade de varredura: 17,000 amu/seg; Troca de Polaridade: 25 mseg; Detector: Eletro-multiplicadora de alto ganho com dinodo conversor de alta energia (HED). Sistema de vacuo composto de 2 bomba(s) turbomolecular e bomba mecanica, a fim de garantir alto-vacuo. O sistema de transferencia de ions e de geometria ORTOGONAL. Fonte de ionizacao ESI de alta performance (Jet Stream). Sistemas de gases: O sistema opera apenas com Nitrogenio, tanto na fonte de ionizacao quanto na celula de colisao. O equipamento pode ser acompanhado de componentes exclusivos para os modulos de HPLC tais como: kit de instalacao, conectores, mangueira, reagentes, frascos, garrafas, tubos, software, manuais, , cabos de forca, entre outros conforme aplicacao e necessidade de cada cliente. Aplicacao - Analise de compostos organicos para fins de analise de agroquimicos e analises ambientais em obediencia a portarias Conama, MAPA etc.	AGILENT TECHNOLOGIES SINGAPORE 2	AGILENT	6470AAR		15/22
9027.81.00	Espectrometro de Massa modelo 700.CI.293. DESCRIÇÃO TECNICA DO BEM: Equipamento responsável pela leitura de molecula de gases e transmissão para um coletor afins de armazenamento e relatórios tipo Rack, composto por bomba de vácuo, Câmara de leitura "SEM" e unidade de processamento de dados Prisma. Este equipamento realiza a leitura de molecula de gases e transmite para um coletor afins de armazenamento e relatórios. Especificações: Alimentação: 220volts/2 amp; Para Rack 19. APLICAÇÃO: Aplicado em trabalhos com leituras de gás avançado, para realizar análises de varios tipos de massas/ions de acordo com a configuração desejada.	Geoservices	GEOSERVICES	700.CI.293		46/20
9027.81.00	Sistema de Espectrometria de Massas Triplo Quadrupolo com cromatografo Gasoso sendo: Espectrometrto de Massas triplo quadrupolo modelo 7010 Agilent, para a realizacao de ensaios de compostos organicos de Pesticidas , PCBs e poluentes emergentes em amostras ambientais e de alimentos, operacao com Ionizacao por Impacto de Eletrons (EI), Sistema de vacuo composto de bomba mecanica ( Rotary Vane Pump ) e Bomba Turbomolecular refrigerada a ar de multiplo estagio, Estacao de Trabalho que devera permitir o controle e aquisicao de dados do GC-MS-MS e de ate 2 sinais de detectores "convencionais" (ex: FID, ECD, NPD, etc.), eventualmente instalados no mesmo GC.Fonte de ions construida de material metalico inerte macico (nao apenas revestidasuperficialmente de material inerte, que se desgasta apos sucessivas limpezas da fonte com material abrasivo).Linha de transferencia de interface do GC com o EspectrometroFonte de ionizacao variavel de 10 a 300 eV.Quadrupolos monoliticos , hiperbolicos , de quartzo e revestido em ouro , capazes de aquecimento de 106 a 200 C.Sistema com celula de colisao do tipo hexapolo , linear, com energia variavel ate 60eV, e fluxo de nitrogenio/helio de 1 a 2 ml/min..Sistema com detector com eixo triplo , com eletromultiplicadora do tipo HED-EM. - Cromatografo a gas a faixa de temperatura do forno do GC de 4 C acima da temperatura ambiente ate 450 C e taxa de aquecimento nao inferior a 120 C/min ( entre 50 a 70 C) , devera permitir a operacao numa faixa de temperatura de - 80 C a 450 C e utilizar resfriamento criogenico com Nitrogenio liquido ou CO2 ; o controle eletronico de pressao do equipamento deve possuir sensores de temperatura e pressao ambientes e devem ajustar-se automaticamente as mudancas de pressao e temperatura ambiente, inclusive durante os ensaios, proporcionando maior precisao de tempo de retencao. O forno deve ter capacidade de trabalhar no minimo com 20 rampas/21 platos e ainda permitir rampas negativas. Sistema 220-240V - torre de injecao para ate 16 vials de 2ml. - Bandeja de amostra para aumento de capacidade para ate 159 vials de 2ml, operando em conjunto com o G4513A. - Amostrador automatico tipo headspace modelo 7697A, com capacidade para 111 amostras e aquecimento de 12,de uso exclusivo no cromatografo gasoso, Agilent. Acompanha: amostrador automatico tipo headspace modelo 7697A com capacidade para 111 Itens secundarios: Kit de pecas, Cabo, filtro de gas, loop, coluna. Aplicacao - Analise de compostos organicos em produtos agroquimicos, e de amostras ambientais para atender as exigencias analiticas do MAPA, INMETRO etc.	Agilent Technologies, Inc.	Agilent	7010		15/23
9027.81.00	SISTEMA INTEGRADO DE ESPECTROMETRIA DE MASSAS POR PLASMA ACOPLADO INDUTIVAMENTE MODELO 7800 ICP-MS COMPOSTO POR SUAS PARTES E ACESSORIOS: ESPECIFICACOES DO SISTEMA: - Tensao de alimentacao: Faixa de massas: 2 a 260 u.m.a - gerador de plasma de 27MHz, - frequencia variavel entre 500 e 1600W G8415AR - AMOSTRADOR AUTOMATICO ESPECIFICACOES: - movimento de braco X, Y - Capacidade para 1 rack de padroes dedicado e ate 4 racks de amostra O equipamento pode ser acompanhado de componentes exclusivos para o Espectrometro, tais como: kit de instalacao, conectores, mangueira, reagentes, frascos, garrafas, tubos, software, manuais, tocha de quartzo, kit de acessorios para operacao do equipamento, cabos de forca entre outros conforme aplicacao e necessidade de cada cliente. - Aplicacao - Analise de metais em amostras ambientais agua agua potavel e aguas de rio, conforme protocolo Conama e Portaria 2914 e de alimentos com base em protocolos AOC.	AGILENT TECHNOLOGIES SINGAPORE 2	AGILENT	7800		47/20
9027.81.00	ESPECTROMETRO DE MASSA COM SISTEMA ULTRAPERFORMANCE LC (UPLC) CONTENDO: 01 ESPECTROMETRO DE MASSA, 01 DETECTOR PDA, 01 AQUECEDOR DE COLUNA, 01 GERENCIADOR DE AMOSTRAS, 01 BOMBA BINARIA E 01 BANDEJA DE GOTEJAMENTO (DIP TRAY). FINALIDADE: DETECTAR E IDENTIFICAR MOLECULAS DE INTERESSE POR MEIO DA MEDICAO DA SUA MASSA E DA CARACTERIZACAO DE SUA ESTRUTURA QUIMICA, COM REDUCAO DE TEMPO E CUSTO SIGNIFICATIVOS POR AMOSTRA DE PROCESSO ANALITICO E MELHORA NA QUALIDADE DOS RESULTADOS. O PRINCIPIO FISICO BASICO DE UM ESPECTROMETRO DE MASSA CONSISTE EM CRIAR IONS DE COMPOSTOS ORGANICOS POR UM METODO ADEQUADO, SEPARA-LOS DE ACORDO COM A SUA TAXA DE MASSA/CARGA (M/Z) E, POR CONSEGUINTE, DETECTA-LOS QUALITATIVA E QUANTITATIVAMENTE POR SUA RESPECTIVA TAXA M/Z E ABUNDANCIA. A ESPECTROMETRIA DE MASSAS E FREQUENTEMENTE APLICADA NO CONTROLE DE POLUICAO, CONTROLE DE COMIDA, FISICA ATOMICA, DETERMINACAO DE PARAMETROS TERMODINAMICOS, E MUITOS OUTROS RAMOS CIENTIFICOS.	WATERS CORPORATION	WATERS	AQUITY		35/19
9027.81.00	Espectrometro de Massa modelo DQ1000. DESCRIÇÃO TECNICA DO BEM: Equipamento responsável pela leitura de molecula de gases e transmissão para um coletor afins de armazenamento e relatórios tipo Rack, composto por bomba de vácuo, Câmara de leitura "SEM" e unidade de processamento de dados Prisma. Este equipamento realiza a leitura de molecula de gases e transmite para um coletor afins de armazenamento e relatórios. Especificações: Alimentação: 220volts/2 amp; Para Rack 19. APLICAÇÃO: Aplicado em trabalhos com leituras de gás avançado, para realizar análises de varios tipos de massas/ions de acordo com a configuração desejada.	Geoservices Equipements	GEOSERVICES	DQ1000		24/20
9027.81.00	MODO: EI (INERT ELETRONICO), TIPO DA FONTE DE IONS: 5 - 241.5 EV , ENERGIA DE IONIZACAO: 0 - 315 UA, FAIXA DA DE TEMPERATURA DA LINHA DE TRANSFERENCIA: 100 - 350 C, FAIXA DA DE TEMPERATURA DA FONTE DE IONIZACAO 150 - 300 C, FAIXA DE TEMPERATURA DO QUADRUPOLO: 150 - 200 C, FILTRO DE MASSA: QUADRUPOLO MONOLITICO HIPERBOLICO, PROTECAO PARA O FILTRO DE MASSA: LENTE DE ENTRADA , FAIXA DE DETECCAO: 1.6 - 800 AMU , RESOLUCAO: UNIDADE DE MASSA AJUSTADAS NO TUNE, ESTABILIDADE: MELHOR QUE 0.10 AMU/ 48 H, DETECTOR: EM COM FILAMENTO DE SUBSTITUICAO, RANGE DINAMICO (ELETRONICO): 10E6, FAIXA DE SCAN (ELETRONICO): 10.000 AMU/S, CAPACIDADE DE ESCRITA NO DISCO: 8.000 AMU/S, SISTEMA DE BOMBAS: BOMBA TURBO MOLECULAR, FLUXO TOTAL: 2 ML/MIN (BOMBA TURBO PADRAO, CONTROLE DO INSTRUMENTO: SOFTWARE NO PC E CONTROLE PELO DISPLAY LOCAL / EQUIPAMENTO: ESPECTROMETRO DE MASSAS HP 5973 - DETECTOR DE MASSA SELETIVO (G1098AX) / APLICACAO: O EQUIPAMENTO SERA UTILIZADO PARA IDENTIFICAR COMPOSTOS EM SOLO PROXIMO A INDUSTRIAS, ONDE SE FAZ OBRIGATORIO O TRATAMENTO DO MESMO, PARA QUE NAO HAJA CONTAMINACAO DOS LENCOIS FREATICOS, DEVIDO AS PRODUCOES INDUSTRIAIS. A ESPECTROMETRIA DE MASSAS E UMA TECNICA ANALITICA PARA DETECTAR E IDENTIFICAR MOLECULAS DE INTERESSE POR MEIO DA MEDICAO DA SUA MASSA E DA CARACTERIZACAO DE SUA ESTRUTURA. O PRINCIPIO FISICO BASICO DE UM ESPECTROMETRO DE MASSA CONSISTE EM CRIAR IONS DE COMPOSTOS POR UM METODO ADEQUADO, SEPARA-LOS DE ACORDO COM A SUA TAXA DE MASSA/CARGA (M/Z) E, POR CONSEGUINTE, DETECTA-LOS QUALITATIVA E QUANTITATIVAMENTE POR SUA RESPECTIVA TAXA M/Z E ABUNDANCIA. A ESPECTROMETRIA DE MASSAS E FREQUENTEMENTE APLICADA NA ANALISE DE OLEO ISOLANTE DE TRANSFORMADORES, ANALISE DE ALCOOL, COM A AVALICAO DA ESTRUTURA FISICA ATOMICA, DETERMINACAO DE PARAMETROS TERMODINAMICOS, E MUITOS OUTROS RAMOS CIENTIFICOS	AGILENT TECHNOLOGIES INC HEADQUARTERS	HP Hewlett Packard	G1098AX		24/22
9027.81.00	MODO: EI (INERT ELETRÔNICO), TIPO DA FONTE DE ÍONS: 5 - 241.5 EV , ENERGIA DE IONIZAÇÃO: 0 - 315 UA , FAIXA DA DE TEMPERATURA DA LINHA DE TRANSFERÊNCIA: 100 - 350 'C , FAIXA DA DE TEMPERATURA DA FONTE DE IONIZAÇÃO: 150 - 300 'C FAIXA DE TEMPERATURA DO QUADRUPOLO: 150 - 200 'C , FILTRO DE MASSA: QUADRUPOLO MONOLÍTICO HIPERBÓLICO , PROTEÇÃO PARA O FILTRO DE MASSA: LENTE DE ENTRADA , FAIXA DE DETECÇÃO: 1.6 - 800 AMU , RESOLUÇÃO: UNIDADE DE MASSA AJUSTADAS NO TUNE, ESTABILIDADE: MELHOR QUE 0.10 AMU/ 48 H DETECTOR: EM COM FILAMENTO DE SUBSTITUIÇÃO, RANGE DINÂMICO (ELETRÔNICO): 10E6, FAIXA DE SCAN (ELETRÔNICO): 10.000 AMU/S, CAPACIDADE DE ESCRITA NO DISCO: 8.000 AMU/S , SISTEMA DE BOMBAS: BOMBA TURBO MOLECULAR, FLUXO TOTAL:4 ML/MIN (BOMBA TURBO DE ALTO DESEMPENHO), CONTROLE DO INSTRUMENTO: SOFTWARE NO PC E CONTROLE PELO DISPLAY LOCAL / EQUIPAMENTO: ESPECTRÔMETRO DE MASSAS AGILENT 5973 NETWORK - DETECTOR DE MASSA SELETIVO (G2589A) / APLICAÇÃO: O EQUIPAMENTO SERÁ UTILIZADO PARA IDENTIFICAR COMPOSTOS EM SOLO PRÓXIMO A INDÚSTRIAS, ONDE SE FAZ OBRIGATÓRIO O TRATAMENTO DO MESMO, PARA QUE NÃO HAJA CONTAMINAÇÃO DOS LENÇÓIS FREÁTICOS, DEVIDO AS PRODUÇÕES INDUSTRIAIS. A ESPECTROMETRIA DE MASSAS É UMA TÉCNICA ANALÍTICA PARA DETECTAR E IDENTIFICAR MOLÉCULAS DE INTERESSE POR MEIO DA MEDIÇÃO DA SUA MASSA E DA CARACTERIZAÇÃO DE SUA ESTRUTURA. O PRINCÍPIO FÍSICO BÁSICO DE UM ESPECTRÔMETRO DE MASSA CONSISTE EM CRIAR ÍONS DE COMPOSTOS POR UM MÉTODO ADEQUADO, SEPARÁ-LOS DE ACORDO COM A SUA TAXA DE MASSA/CARGA (M/Z) E, POR CONSEGUINTE, DETECTÁ-LOS QUALITATIVA E QUANTITATIVAMENTE POR SUA RESPECTIVA TAXA M/Z E ABUNDÂNCIA. A ESPECTROMETRIA DE MASSAS É FREQUENTEMENTE APLICADA NA ANÁLISE DE ÓLEO ISOLANTE DE TRANSFORMADORES, ANÁLISE DE ÁLCOOL, COM A AVALIÇÃO DA ESTRUTURA FÍSICA ATÔMICA, DETERMINAÇÃO DE PARÂMETROS TERMODINÂMICOS, E MUITOS OUTROS RAMOS CIENTÍFICOS.	AGILENT TECHNOLOGIES INC HEADQUARTERS	AGILENT	G2589A		24/22
9027.81.00	Espectrômetro de massas - equipamento que se acopla em cromatógrafo líquido e possui um detector com uma eletro-multiplicadora de alto ganho (HED), e opera em uma faixa de massa de 15 a 1.650 m/z, precisão de massa de 0,1 u em 24 horas e três configurações diferentes de largura de pico (FWHM). Este equipamento também apresenta uma sensibilidade MS/MS com uma relação sinal-ruído de 20:1 a 5 x RMS, com polaridade positiva e negativa e possui três quadrupolos. APLICAÇÃO: O espectrômetro de massas é utilizado para realizar a identificação molecular de compostos orgânicos em análises químicas através do processo de ionização (amostras ambientais) em laboratórios de análises químicas. O primeiro quadrupolo separa os íons em íons precursores que são fragmentados no hexapolo em íons de produto, que são separados pelo segundo quadrupolo. Os fragmentos são então escaneados através do terceiro quadrupolo, resultando em uma varredura de íons de produto MS/MS, permitindo ao usuário identificar a impressão digital de um composto.	Agilent Technologies	Agilent Technologies	G6410B		10/23
9027.81.00	Espectrômetro de massas composto por um detector com uma eletro-multiplicadora de alto ganho com dinodo conversor de alta energia (HED), com polaridade de trabalho em modo positivo e negativo e faixa de massa de 5 2250 m/z em ambos os quadrupolos. APLICAÇÃO: O espectrômetro de massas é utilizado para realizar a identificação molecular de compostos orgânicos em análises químicas através do processo de ionização (matrizes de defensivos agrícolas e amostras ambientais) em laboratórios químicos.	Agilent Technologies	Agilent Technologies	G6430A		34/22
9027.81.00	Espectrômetro de massas para cromatografia a líquido, do tipo tandem, sendo composto por um setor Ion Trap (armadilha de íons) e um setor TOF (time-of-flight, tempo de vôo), marca Shimadzu, modelo LCMS-IT-TOF. A estrutura do equipamento é formada por uma fonte de ionização de amostras do tipo ESI (electro spray ionization, ionizaçao elétrica de spray), 2 setores de filtro de massas previamente descritos (ion trap e time-of-flight), um detector do tipo MCP (microchannel plate detector, detector de placas de microcanal), um conjunto de bombas de vácuo e placas eletrônicas de controle do sistema. A estrutura do equipamento é composta de perfis de metal recobertos por plástico, que formam o envólucro que acomoda todas as partes componentes, sem exposição das peças/partes/componentes internos. O equipamento é controlado através de programa de computador modelo LCMS Solution, marca Shimadzu, que não acompanha o pacote. Dimensões físicas de 1,685 metro (comprimento), 0,685 metro (profundidade) e 0,57 metro (altura). Tensão de alimentação de 220V. Potência elétrica consumida de 4600 VA.	Shimadzu	Shimadzu	LCMS-IT-TOF		36/23
9027.81.00	EQUIPAMENTO SPECTOMETRO DE MASSA, PARA USO NA LINHA DE PRODUCAO (INDUSTRIAL) PARA ANALISE PROTEOMICA COM TECNOLOGIA MALDI-TOF, DE TENSAO: 100-230 VAC/3-1,5A/50-60HZ. ACOMPANHA ACESSORIOS ESSENCIAS PARA SEU FUNCIONAMENTO COMO: COMPUTADOR HP Z400 (PC HP WORKSTATION), CABO CONECTOR (CONNECTOR CABLE), PLACA DE TESTE ( TARGET PLATE SAMPLE), MANUAL DE USUARIO (USER MANUAL) E SOFTWARE DE FUNCIONAMENTO (SOFTWARE FOR ''MICROFLEX LT''-CR ROM).	BRUKER DALTONICS, INC.	BRUKER	MICROFLEX LT		33/22
9027.81.00	Espectrômetro de massas para realização de análises químicas com separação de compostos orgânicos, com detetor MS/MS, bomba de vácuo mecânica, tensão 240 VAC, frequência de 60 Hz, potência de consumo de 2200 W a 230 VA, faixa de varredura de massas de 5 a 1250 m/z.	SCIEX - AB SCIEX LLC	SCIEX	MSMS-5500 QTRAP AM		01/21
9027.81.00	Espectrômetro para análise de precisão em diferentes tipos de amostras, incluindo sólidas, em pó, comprimidos, grânulos, pastas e formas líquidas, com medição simultânea de umidade 0,4000-11,000, gordura 0,03-65,00 e proteína 1.0000-93.20 em produtos lácteos.	BÜCHI Labortechnik AG	BUCHI	N-500		34/23
9027.81.00	Espectrômetros de massa. Espectrômetros de massas com plasma de argônio acoplado indutivamente, com interface dotada de 3 cones, defletor de íons quadrupolar para deflexão dos íons a 90º em relação ao sistema de introdução de amostras, estabilidade em longo prazo com RSD menor que 4% durante 4h de operação, taxas de aquisição de dados de até 100.000pontos/s, faixa de massas compreendida entre 1 e 285amu, 1 canal para introdução de gases na cela para remoção de interferentes e background na massa 220 menor que 1 contagem por segundo e estabilidade para calibração de massas de menor que 0,05amu durante 8h de operação.	PERKINELMER	PERKINELMER	NEXION 300X ICP-MS		21/22
9027.89.11	Calorímetro diferencial de varredura - Equipamento de análise térmica, utilizado para aferir a temperatura e o fluxo de calor associados à mudança em materiais de amostras, permitindo verificar a que temperatura o tecido biológico encolhe (desnatura) após passar pelo processo de tanagem ou curtimento. Equipamento com sistema de resfriamento RCS90, podendo ser utilizado tanto para sólidos como para líquidos. Possui tela colorida sensível ao toque, fusão celular, módulo MDSC para a separação mais eficiente de eventos térmicos complexos, fluxo de calor padrão e célula substituível pelo usuário, coletor de entrega de gás de entrada dupla. Especificações: Nivelamento da linha de base (-50 a 300°C): 100 W; Repetibilidade da linha de base (-50 a 300°C): &lt;40W; Faixa de Temperatura: -180°C a 725°C; Acuracidade de temperatura: ±0.1°C; Precisão de temperatura: ±0.01°C; Precisão de entalpia: ±0.1%.	TA INSTRUMENTS A DIVISION OF WATERS ANALYTICAL INSTRUMENTS S	TA Instruments	DSC25		31/21
9027.89.11	SISTEMA DE CALORIMETRIA DE TERMOGRAVIMETRIA SIMULTÂNEA, INCLUI: 346-68700-93 - MÓDULO DE TERMOGRAVIMETRIA SIMULTÂNEO MARCA SHIMADZU MODELO DTG-60H COM CAPACIDADE PARA ANÁLISE DIFERENCIAL E TERMOGRAVIMÉTRICA SIMULTANEAMENTE (TGA-DTA). BALANÇA DO TIPO "TOP PLAN" DE GUIA DIFERENCIAL PARALELA: FAIXA DE TEMPERATURA: AMBIENTE - 1500ºC; 222-10950-91 - PADRÃO DE INDIO (IN); 222-10950-92 - PADRÃO DE ESTANHO; 346-67995-93 - CONTROLADOR DE FLUXO MODELO FC60A; 222-14400-93 - SOFTWARE LABSOLUTION E INTERFACE; 222-13130-91 - SISTEMA DE SELAGEM DE CADINHO, MODELO SSCP-1; 222-13053-91 - ACESSÓRIO PARA SELAGEM DE CADINHO DE ALUMÍNIO; 346-68797-91 - ADAPTADOR PARA CADINHOS HERMÉTICOS; 201-52943 - CADINHO DE ALUMINIO COM TAMPA; DUAS UNIDADES DA REFERÊNCIA: 201-48386 - CONEXÃO EM T; 221-09688-91 - CONECTORES PARA GÁS; DUAS UNIDADES DA REFERÊNCIA: 201-48069-01 - TUBULAÇÃO DE GÁS MF-MF; DUAS UNIDADES DA REFERÊNCIA: 201-34675 - ADAPTADOR PARA TUBULAÇÃO DE GÁS MM-PT1-4; 018-21330 - FITA SELADORA - PARA USO EM PESQUISA.	SHIMADZU CORPORATION	SHIMADZU	DTG-60H		01/23
9027.89.12	Sensor de densidade e viscosidade denominado viscosímetro dos fluidos dos reservatórios de poços de petróleo e gás. O principal objetivo de DVROD é fornecer medição de densidade e viscosidade dos fluidos dos reservatórios de poços de petróleo e gás. ESPECIFICAÇÕES: NECESSITA Pode operar em ambientes de 25000 psi e 350 graus celcius. O sensor é constrído em aço inox. APLICAÇÃO:O DVROD foi projetado para ser utilizado com a ferramenta de perfilagem MRPQ. As propriedades de densidade e viscosidade do fluido são medidas pela ressonância mecânica de uma haste especial. Sensor envia o sinal para o sistema de aquisição com as informações desejadas.	MEMS MANUFACTURING CENTER	MEMS	DVROD		08/20
9027.89.12	VISCOSÍMETRO. MODELO DVROD15-BA.; ESPECIFICAÇÃO TÉCNICA: MATERIAL: AÇO INOX , PRESSÃO OPERACIONAL MÁXIMA 25.000 psi , TEMPERATURA OPERACIONAL MÁXIMA 350°C; CAMPO DE APLICAÇÃO: AQUISIÇÃO DE DADOS DE VISCOSIDADE E DENSIDADE DOS FLUIDOS DOS RESERVATÓRIOS DE PETRÓLEO E GÁS NATURAL.	ETUDES ET PRODUCTIONS SCHLUMBERGER	SCHLUMBERGER	DVROD15-BA		17/21
9027.89.12	SENSOR DE DENSIDADE E VISCOSIDADE DENOMINADO VISCOSÍMETRO DOS FLUIDOS DOS RESERVATÓRIOS DE POÇOS DE PETRÓLERO E GÁS. - ESPECIFICAÇÃO TÉCNICA: AS DIMENSÕES DO DVROD-BB 6CMX5CMX6CM. POSSUI PESO DE 0.450 KG. PODE OPERAR EM AMBIENTES DE 25000 PSI E 350 GRAUS CELCIUS. O SENSOR É CONSTRÍDO EM AÇO INOX. - CAMPO DE APLICAÇÃO: O DVROD-BB FOI PROJETADO PARA SER UTILIZADO COM A FERRAMENTA DE PERFILAGEM MRPQ. AS PROPRIEDADES DE DENSIDADE E VISCOSIDADE DO FLUIDO SÃO MEDIDAS PELA RESSONÂNCIA MECÂNICA DE UMA HASTE ESPECIAL. SENSOR ENVIA O SINAL PARA O SISTEMA DE ACQUISIÇÃO COM AS INFORMAÇÕES DESEJADAS.	ETUDES ET PRODUCTIONS SCHLUMBERGER SAS	SCHLUMBERGER SAS	DVROD-BB		47/20
9027.89.12	Reômetro para teste de viscosidade em polpa ou rejeito de minério, com torque máximo de 3 Ncm, velocidade de 0,1 a 800 min-1 e 0,0125 a 5 min-1 no modo CD, ângulo de medição no torque máximo de aproximadamente 0,4 graus, resolução aproximada de 3x10-4 graus, incerteza de +0,5% fsd.	THERMO ELECTRON (KARISRULHE) GMBH	THERMO SCIENTIFIC	Viscotester HAAKE® 550		48/19
9027.89.13	Densitometro para medição do fluxo no poço, durante a perfuração /// Especificação Técnica: Material: Aço inoxidável; Faixa de temperature: -10 a +200 ºC; Faixa de pressão: 0 a 20,000 psi; Faixa de densidade: 0 a 3g/cm3; Largura: 62cm; Comprimento: 104cm; Altura: 127cm. /// Campo de Aplicação: Estudos de comportamento dos liquidos e gases em altas pressões e temperaturas; Amostras com alta viscosidade e/ou alto ponto de fusão elevados (Ex: óleo cru)	SCHLUMBERGER NORGE AS	SCHLUMBERGER NORGE AS	DMA512		14/19
9027.89.99	Célula de PVT 5 KSI, 100 CC, 250 C, H2S, responsável por analisar comportamento de fases e medição de propriedades físicas relacionadas a fases de vapor e líquidos modelo 100481616. - Descrição técnica: Esta célula PVT incorpora numerosas características que proporcionam melhoria nas medições de volumes e garante visibilidade total da amostra no interior da célula. Uma das características primárias é o vidro que encápsula a amostra no interior da célula. Durante a operação, a integridade estruturral do cilindro de vidro é mantida através de uma válvula de sobrecarga, mantendo as pressões no interior e exterior do cilindro sempre iguais. O mixer mecânico da célula é montado com um sistema de direcionamento dentro da célula, misturando os fluidos com muito mais eficiência que sistemas normais de agitação. - Especificações: Comprimento: 43,2 mm (17in); Material de Fabricação: 17/4 PH stainless steel; Pressão de Trabalho: 34.5 MPa (5,000 psi); Temperatura de Trabalho: de 15°C (59°F) à 200C (392F); Serviço: Ácido (H2S). - APLICAÇÃO: Estudo de Comportamento de Fases; Medição da relação de propriedades vapor e líquido; Experimentos de extração crítica; Experimento de Hidratos. .	Dbr Technology Center	DBR	100481616		17/20
9027.89.99	Célula de PVT com escala de pressão de 15 KSI, 100cc, responsável por analisar comportamento de fases e medição de propriedades físicas relacionadas a fases de vapor e líquidos modelo 103114393. - Descrição técnica: Esta de célula PVT incorpora numerosas características que proporcionam melhoria nas medições de volumes e garante visibilidade total da amostra no interior da célula. Uma das características primárias é o vidro que encápsula a amostra no interior da célula. Durante a operação, a integridade estrutural do cilindro de vidro é mantida através de uma válvula de sobrecarga, mantendo as pressões no interior e exterior do cilindro sempre iguais. O mixer magnético da célula é montado com um sistema de direcionamento dentro da célula, misturando os fluidos com muito mais eficiência que sistemas normais de agitação. - Especificações: Comprimento: 41,9 mm (16,5in); Material de Fabricação: 17/4 PH stainless steel; Pressão de Trabalho: 103 MPa (15,000 psi); Temperatura de Trabalho: de ambiente à 200C (392F); Serviço: Ácido. - APLICAÇÃO: Estudo de Comportamento de Fases; Medição da relação de propriedades vapor e líquido; Experimentos de extração crítica; Experimento de Hidratos.	Dbr Technology Center	DBR	103114393		17/20
9027.89.99	APARELHO PARA ANALISE FISICA DE LUBRICIDADE DE FLUIDOS DE PERFURACAO, UTILIZADO PARA PREVISAO DE TAXAS DE DESGASTE DE PEÇAS MECANICAS. REQUISITO DE ENERGIA 115 VOLTS, VELOCIDADE MAXIMA DE 1.000 RPM, TORQUE MAXIMO DE 600 POLEGADAS-LIBRAS, FAIXA DE PRESSAO DO FLUIDO 5.000 A 10.000 PSI (34.500-69.000 KPA), TAXA DE CISALHAMENTO DE 1.000 RPM, DIMENSAO DE 19"×15"×14" (48,3 × 38,1 × 35,6 CM)	OFITE TESTING EQUIPMENT	OFITE	112 00		23/21
9027.89.99	Detector por Fluorescencia - Fonte de luz com lampada ultravioleta de Xenonio pulsada em modo normal de 20W e modo economico de 5W, com vida util de 4000h; - Performance de operacao em comprimento de onda simples de RAMAN (H2O) maior que 500 (referencia de ruido medido no sinal): Ex 350nm; EM 397nm; - Performance com operacao em comprimento de onda simples de RAMAN (H2O) maior que 3000 (referencia medida no valor escuro): Ex 350nm; EM 397nm; - Faixa de excitacao e de emissao do monocromador de 200 a 1200nm e ordem zero; - Frequencia de pulso de 296Hz no modo normal e de 74Hz no modo economico; - Precisao de comprimento de onda de 0,2nm; - Exatidao de comprimento de onda de 3nm; - Taxa de aquisicao do sinal e espectro de 74Hz; - Cela de fluxo padrao de 8 L de volume interno com pressao maxima de 20Bar (2Mpa) em bloco de silica fundida. APLICACAO / FINALIDADE Deteccao de compostos que possuam a capacidade de fluorescer, utilizados no desenvolvimento de metodos e controle de qualidade de materias-primas, produtos acabados e medicamentos confeccionados pela industria farmaceutica.	Agilent Technologies Deutschland GmbH	AGILENT	1260FLD SPECTRA		32/21
9027.89.99	EQUIPAMENTO AUTOMÁTICO PARA ENSAIO FÍSICO DE DESTILAÇÃO À VÁCUO REALIZADA EM PETRÓLEO, QUE ATENDE A NORMA ASTM D 1160, CONFORME DETALHAMENTO ABAIXO: ELEMENTO: CPU - MODELO: S/N - ELEMENTO: BOMBA DE VACUO - MODELO: RV8 - SERIAL: 129458878 - ANO DE FABRICAÇÃO: 2013 - MARCA: PILODIST ELEMENTO: BANHO DE VISCOSIDADE - MODELO: MA CLASSE III - SERIAL: 10229122 - ANO DE FABRICAÇÃO: 2013 - MARCA: PILODIST ELEMENTO: CONTROLADOR - MODELO: PART 1/2 - SERIAL: PD300CCC-1301-1 - ANO DE FABRICAÇÃO: 2013 - MARCA: PILODIST SISTEMA DE ANÁLISE DE EBULIÇÃO ATRAVÉS DA DESTILAÇÃO DE HIDROCARBONETOS EM SISTEMA DE VÁCUO, NA CONFORMIDADE DOS PARÂMETROS ESTABELECIDOS NA METODOLOGIA ASTM D-1160. A DESTILAÇÃO É REALIZADA DO PONTO DE EBULIÇÃO INICIAL (IBP) ATÉ O PONTO DE EBULIÇÃO FINAL (EBP) TENDO AS SEGUINTES ESPECIFICAÇÕES TÉCNICAS: TEMPERATURA DE OPERAÇÃO: ATÉ 400°C (750°F) PRESSÃO DE OPERAÇÃO: VÁCUO ATÉ 1 TORR TEMPERATURA DE CORTE FINAL: ATÉ 620° C AET (1020° F) CONSUMO DE ENERGIA: 3500 W (SEM OPÇÕES) O SISTEMA CONSISTE EM: 1 BANHO DE AQUECIMENTO ELÉTRICO DE ALTA TEMPERATURA, INCLUINDO O SENSOR DE TEMPERATURA PT-100, COM ISOLAMENTO TÉRMICO; 1 PLATAFORMA ELEVATÓRIA COM AGITADOR INTEGRADO; 2 FRASCOS DE DESTILAÇÃO, DE VIDRO, 500 ML; 1 FRASCO SENSOR DE TEMPERATURA PT-100, AÇO INOXIDÁVEL; 1 CABEÇA DE DESTILAÇÃO COM CAMISA DE VÁCUO PRATEADA, COM PRODUTO INTEGRADO COM RESFRIADOR E CONDENSADOR; 1 CABEÇA SENSOR DE TEMPERATURA PT-100 (DE ACORDO COM O PADRÃO ASTM); 1 RECEPTORES DE DESTILADOS GRADUADOS, 200ML, COM DUPLO MANTO E PLACA GOTEJADORA; 1 SISTEMA DE VÁCUO; 1 MANÔMETRO ANALÓGICO DE -1...+0,6 BAR PARA EXIBIÇÃO DO SISTEMA ATUAL ESTADO DE PRESSÃO; 1 SENSOR DE VÁCUO COM DIAFRAGMA EM INCONEL, FAIXA DE MEDIÇÃO 100 TORR PRESSÃO ABSOLUTA; 1 VÁCUO BOMBA, 2 ESTÁGIOS, 8 M3/H; 1 CIRCULANDO TERMOSTATO DE AQUECIMENTO, 3 L, FAIXA DE OPERAÇÃO +15°C... +150°C; 1 CONJUNTO DE LINHAS, VEDAÇÕES E ACESSÓRIOS; 1 RACK PARA A MONTAGEM DE TODOS OS ITENS, QUE É EQUIPADO COM TODOS; OS COMPONENTES E ELEMENTOS DE CONTROLE ELÉTRICO ESPECÍFICOS 1 DISPOSITIVO DE CONTROLE DCD 1001 CONTROLADOR BÁSICO PARA AS SEGUINTES FUNÇÕES: - CONTROLADOR DE POTÊNCIA DE AQUECIMENTO 0 - 100% - DISPLAYS DE TEMPERATURA PARA TEMPERATURA DO FRASCO E DA CABEÇA - CONTROLADOR DE VÁCUO COM DISPLAY. A SUA APLICAÇÃO É NA INDÚSTRIA DO PETRÓLEO. A FINALIDADE DA DESTILAÇÃO À VÁCUO - A PRESSÃO REDUZIDA, É A DETERMINAÇÃO DAS CARACTERÍSTICAS DE DESTILAÇÃO DO PETRÓLEO E ALGUNS DERIVADOS, INCLUSIVE BIODIESEL, ONDE AS FRAÇÕES PODEM SE DECOMPOR E SOFRER CRAQUEAMENTO TÉRMICO A UMA TEMPERATURA LÍQUIDA MÁXIMA DE 400 °C, QUANDO SUBMETIDAS A DESTILAÇÃO CONVENCIONAL ATMOSFÉRICA.	PILODIST GMBH	PILODIST	300CC		37/22
9027.89.99	ANALISADOR DE TAMANHO DE PARTÍCULAS DO LASER LS 13 320 É UM ANALISADOR DE PARTÍCULAS QUE UTILIZA A TÉCNICA DE DIFRAÇÃO DE LASER, PARA DETERMINAR A DISTRIBUIÇÃO DE TAMANHO DE PARTÍCULAS DE MATERIAIS EM ESTADO LÍQUIDO, ÚMIDO OU SECO NA FAIXA DE 20NM A 2MM	BECKMAN COULTER LIFE SCIENCES SOUTH AFRICA	BECKMAN COULTER	320		31/21
9027.89.99	Instrumento denominado reator químico para uso em bancada, que é composto de agitador com controle de rotação, temperatura e pressão. Será utilizado para síntese de materiais que requerem a combinação de agitação sob alta temperatura e pressão para sua formação e podem ser utilizados para diferentes finalidades. O sistema de reator químico é composto por: vaso com cabeçote fixo e liner (copo) PTFE 600ml (sem tampa) montado em um suporte de bancada (classificação MAWP do vaso: 3.000 psi a até 350°C), cabeçote, cilindro e peças internas construídas em aço inoxidável T316. O sistema de reator químico possui ainda: válvulas externas em contato com vapor e acessórios construídos em aço inoxidável, acionamento magnético construído em aço inoxidável T316, gaxeta de vedação de PTFE e fechamento por anel dividido, cabeçote com acionamento magnético, com eixo agitador e impulsor tipo turbina, medidor de pressão e transdutor de pressão (ambos 0-3000 psi de aço inoxidável), disco de ruptura de segurança classificado para 3000 psi, válvula de liberação de gás, conjunto de válvula dupla com amostragem de líquido e válvulas de entrada de gás sobre tubo de imersão, poço termométrico com termopar Tipo J, bobina de resfriamento de circuito único, cilindro (vaso) de 600ml com diâmetro interno de 2,5 polegadas e profundidade interna de 8,0 polegadas, conjunto Aquecedor (230V, 780w), motor de velocidade variável (1/8 hp), controlador de Temperatura 4848 (230V), com controle de temperatura PID com programação de rampa, botão de ajuste manual de velocidade de mistura (0-600 RPM), módulo de controle do motor com controle de ponto de ajuste de RPM e display de tacômetro, módulo de exibição de pressão com transdutor, módulo de limite de temperatura externa com termopar tipo baioneta e cabo de comunicação (porta USB, 30 pés com conversor RS-485 para USB). APLICAÇÃO DO BEM: O sistema reator químico será utilizado para fins de pesquisa e desenvolvimento em laboratório de instituição de ensino.	Parr Instrument Company	Parr Instrument Company	4568		39/23
9027.89.99	EQUIPAMENTO DE RUPTURA CELULAR POR DESCOMPRESSÃO DE NITROGÊNIO CELL DISRUPTION VESSEL, TAMANHO 920 ML, MARCA PARR INSTRUMENTAL COMPANY. FUNCIONALIDADE: O EQUIPAMENTO DISSOLVE GRANDES QUANTIDADES DE NITROGÊNIO SOB ALTA PRESSÃO NAS CÉLULAS DAS AMOSTRAS. QUANDO A PRESSÃO É LIBERADA, O NITROGÊNIO DEIXA A SOLUÇÃO EM FORMA DE BOLHAS QUE ALONGAM AS MEMBRANAS DAS CÉLULAS ATÉ A RUPTURA E LIBERAÇÃO DE SEU CONTEÚDO INTERNO. ESPECIFICAÇÕES TÉCNICAS: TAMANHO DO TANQUE 920ML; TAMANHO MÁXIMO DA AMOSTRA: 600ML; PRESSÃO MÁXIMA DE TRABALHO: 3000 PSI; TAMANHO INTERNO (DIÂMETRO) 3.75 POLEGADAS; PROFUNDIDADE INTERNA: 5.10 POLEGADAS. FINALIDADE DA IMPORTAÇÃO:PESQUISA E DESENVOLVIMENTO.	PARR INSTRUMENT COMPANY	PARR INSTRUMENT COMPANY	4635		34/22
9027.89.99	APARELHO PARA ANALISE DE REACOES QUIMICAS SOB ALTA PRESSAO E TEMPERATURA, UTILIZADO NOS PROCESSOS DE SECAGEM EM CONDICAO SUPERCRITICA DE DIOXIDO DE CARBONO (CO2), NOME COMERCIAL: VASO DE PRESSÃO, DESMONTADO, PARA DESENVOLVIMENTO DE NANOCOMPOSITOS MULTIFUNCIONAIS DO TIPO AEROGEL PARA ISOLAMENTO TERMO/ACUSTICO, COMPOSTO DAS SEGUINTES PARTES E ACESSORIOS: VASO COM CABECOTE MOVEL MONTADO EM UM SUPORTE PARA BANCADA EM CONDICOES DE TEMPERATURA E PRESSAO MAXIMAS DO VASO, MAWP: 3000PSI (200BAR) X 350oC; CABECOTE, VASO E PARTES INTERNAS (MOLHADAS) CONSTRUIDAS EM ACO T316SS; VALVULAS E ACESSORIOS EXTERNOS CONSTRUIDOS EM ACO INOXIDAVEL; JUNTA (GAXETA) DE VEDACAO PLANA EM FKM -225oC, COM FECHAMENTO POR ANEL BIPARTIDO; CABECOTE COM MANOMETRO E DISCO DE RUPTURA, 0-3000PSI, CONJUNTO DE VALVULA DUPLA PARA ENTRADA DE GAS E LIQUIDO, TERMOPAR TIPO J; VASO (CILINDRO) JAQUETADO, 300ML, COM 2,5 DE DIAMETRO INTERNO E 4,0 DE PROFUNDIDADE, FABRICADO EM T316SS; CONTROLADOR 4838 (230V), COM AS SEGUINTES ESPECIFICACOES: CONTROLE DE TEMPERATURA PID COM PROGRAMACAO DE RAMPAS, CABO PARA CONEXAO COM PC COM CONVERSOR USB E MANTA DE AQUECIMENTO 115VAC/500W; GAXETAS EM FKM, PACOTE COM 6 UNIDADES; DISCOS DE RUPTURA PARA LINHA DE ADMISSAO DE CO2, PACOTE COM 3 UNIDADES; DISCOS DE RUPTURA PARA A CAMARA DE SECAGEM SUPERCRITICA; MANGUEIRA DE GAS DE ALTA PRESSAO A506HC (TUBULACAO DE 1/8 OD SS, PARA CONEXAO DO TANQUE DE CO2 A VALVULA DE ENTRADA DE GAS DO VASO DE PRESSAO; MANGUEIRAS PARA AGUA (2 UNIDADES); DUAS JANELAS CIRCULARES DE SILICA FUNDIDA, COM ANEIS (O-RINGS) FABRICADAS EM ETILENO-PROPILENO; VALVULA DE FUNDO (PARTE INFERIOR DO VASO) PARA SAIDA DE LIQUIDO.	PARR INSTRUMENTS COMPANY	PARR INSTRUMENTS	4760-300ML-VGR		30/19
9027.89.99	Calcímetro. /// Especificação Técnica: Alimentação: 110 / 220v; Memoria interna: EEPROM 256 kBits; Sensor de Pressão: 0-5 bar; Material: Chassi: Aço inox; Tela: Plástico Transparente; Câmara de reação: Acrílico /// Campo de Aplicação: Usado durante acompanhamento geológico em perfurações de poços de petróleo. Sua função é medir e gravar a quantidade de carbono contido na rocha em análise.	GEOSERVICES EQUIPMENTS	Geoservices Equipments	501.GA.020_GSE		47/19
9027.89.99	Amostrador automático com capacidade para 33 vials contendo amostra para realização da análise de quantificação de água presente.	METROHM SCHWEIZ AG	METROHM	874 Oven Sample Processor		28/23
9027.89.99	Titulador Karl Fischer Coulométrico com Agitador Magnético Integrado e eletrodo gerador com diafragma. Equipamento para determinação de teor de água em diversas amostras. O equipamento realiza titulações coulométricas baseada na reação de Karl Fischer. O vaso reacional é composto de dois eletrodos: um eletrodo gerador com diafragma de platina que através da coulometria provoca reações de redução de iodeto a iodo, e um eletrodo indicador fio duplo de platina para detecção bivoltamétrica que monitora oscilações de corrente entre os pinos de platina, monitorando a presença de água no meio e sinalizando ao equipamento o quanto de corrente deve ser aplicada ao eletrodo gerador . O iodo gerado, em combinação com dióxido de enxofre e em excesso de base aminada, reage com a água estequiometricamente; permitindo ao equipamento a quantificação da água presente na amostra através do monitoramento da corrente aplicada pelo tempo. Aplicação: Quantificação de água em amostras líquidas e gasosas	METROHM AG	METROHN	899 COULOMETER		23/19
9027.89.99	Amostrador automático 900 LAB, , marca SIEVERS, para automatizar a analise de amostras de agua, utilizado em laboratório para medicao do teor de carbono orgânico total (TOC), com capacidade máxima para 63 posições, frascos de 40ml e potencia de 75W	Aim Lab Automation Technologies	SIEVERS	900 LAB		01/20
9027.89.99	Analisador de carbono orgânico total em água ultra pura (TOC). O equipamento é usado para analisar/quantificar a quantidade em ppb (partes por bilhão) de carbono orgânico total nesse tipo de água, ultrapura , por meio de tecnologia única e patenteada tipo condutividade por membrana permeável que impede a interferência de outros compostos na medição . Essa tecnologia por ser seletiva a CO² permite resultados mais precisos e confiáveis.	GE Analytical Instruments	SIEVERS	900 TOC		01/20
9027.89.99	Instrumentos e aparelhos utilizados em laboratórios clínicos para diagnóstico in vitro - Analisador ABL80 Flex / Basic, 115V, 50-60Hz, modelo ABL80 Flex / Basic - Analisador com os seguintes parâmetros pH, gases no sangue (pCO2 e pO2), Eletrólitos (k,Na, Ca, Cl), metabólitos (Lac) com sistema de cartuchos.	SENDX MEDICAL	RADIOMETER	ABL80		02/23
9027.89.99	Instrumentos e aparelhos utilizados em laboratorios clinicos para diagnosticos in vitro" - Analisador ABL80 Flex/Basic, 115V, 50-60Hz, modelo ABL80 Flx/Basic - Analisador com os seguintes parametros pH, gases no sangue (pCO2 e pO2), Eletrolitos(k, Na, Ca, CI), metabolitos(Lac) com sistema de cartuchos.	Sendx Medical INC	RADIOMETER	ABL80 Flex/Basic		43/22
9027.89.99	Instrumentos e aparelhos utilizados em laboratorios clinicos para diagnostico in vitro" Analisador de gases sanguineos com os seguintes parametros: pH, Gases no sangue (pCO2 e pO2), Eletrolitos (K, Na, Ca e Cl), metabolitos (Lac, Gluc e Bilirrubina) e Oximetria (Hemoglobina Fetal, ctHb, sO2, FO2Hb, FCOHb, FMetHb e FHHb) com volume de amostra de 125 ml no painel completo e tempo de liberacao de resultados de 100 segundos. Serie ABL800 Flex, 115V, 50-60 Hz.	Radiometer Medical ApS	Radiometer	ABL835 Flex		28/22
9027.89.99	Analisador de gases sanguineos com os seguintes parametros: pH, gases no sangue (pCO2 e pO2) eletrolitos (K, Na Ca e CI) metabolitos (Lac, Gluc e Bilirrubina), Oximetria(Hemoglobina Fetal ctHb, sO2, FO2Hb, FCOHb, FMetHb e FHHb) e Creatinina com volume de amostra de 125 ul no painel completo e tempo de liberacao de resultados de 100 segundos	Radiometer Medical ApS	Radiometer	ABL837 Flex		18/19
9027.89.99	Instrumentos e aparelhos utilizados em laboratorios clinicos para diagnostico in vitro" - Analisador ABL9 - Analisador automatico para analise de pH, gases sanguineos (pCO2 e pO2), Eletrolitos (K, Na, Ca e Cl) e Hct em volume de amostra de 70 ml, utilizando tecnologia de biosensores atraves de cartuchos multiuso contendo todos os componentes necessarios ao funcionamento do sistema com resultados de total qualidade laboratorial apos 77 segundos	Radiometer Medical ApS	RADIOMETER	ABL9		25/22
9027.89.99	Instrumentos e aparelhos utilizados em laboratórios clínicos para diagnóstico in vitro - Analisador ABL90 FLEX -115V, 50-60Hz - Instrumento para análise de gases sanguíneos, íons ou pH	RADIOMETER MEDICAL ApS	RADIOMETER MEDICAL APS	ABL90 FLEX		45/21
9027.89.99	Instrumentos e aparelhos utilizados em laboratorios clinicos para diagnosticos in vitro - Analisador ABL90 Flex Plus, 115V, 50-60Hz - Instrumento para analise de gases sanguineos, ions ou pH - Cada unidade acompanha cabo de forca 615-303	Radiometer Medical ApS	Radiometer	ABL90 Flex Plus		28/21
9027.89.99	Citômetro de Fluxo de Impedância - equipamento aplicado para fins de pesquisa analisando células vegetais, fungos e micro particulas suspensas em um fluido. Tem como principais funções contar, examinar e classificar particulas microscópicas suspensas em meio líquido em fluxo. O resultado da análise é expresso em forma de relatórios e gráficos gerados pelo software instalado no equipamento, permitindo assim verificar a viabilidade da amostra analisada. Permite a análise de parâmetros simultaneamente, sendo conhecida também por citometria de fluxo multiparamétrica. Parâmetros analisados: Viabilidade do pólen, concentração de pólen, tamanho, estágios de desenvolvimento do micrósporo, ploidia do pólen, entre outros. É fabricado em carcaça de alumínio e plástico e peças eletrônicas. Baseado em Citometria de Fluxo de Impedância, sem a utilização de elementos ópticos ou qualquer tipo de radiação (como laser ou UV), um campo elétrico é aplicado no chip microfluídico e as mudanças da resistência elétrica (impedância) do meio fluídico são medidas quando as células passam pelo campo elétrico aplicado. O coração do citômetro consiste em um chip micro fluídico patenteado equipado com microeletrodos. APLICAÇÃO DO BEM: Equipamento aplicado em agronegócio para análise de células vegetais, fungos e microparticulas suspensas em um fluido.	Amphasys AG	Amphasys	Ampha Z32		15/23
9027.89.99	Analisador AQT90 Flex, 115V 50-60Hz, Analisador Automatico de Imunoensaio para medicao dos seguintes parametros: Troponina I, CKMB, Mioglobina, NT pro-BNP, CRP,BhCG, D-Dimero, PCT e Troponina T, com capacidade para 15 cartuchos carregados,cada um com ate 16 testes e capacidade de 30 testes/hora, medindo sangue total e plasma com, minimo, 2ml de fluido e medindo 5 testes com uma amostra, com resultados de total qualidade laboratorial apos 18 minutos.	Radiometer Medical ApS	Radiometer	AQT90 FLEX		22/19
9027.89.99	AMOSTRADOR DE PARTÍCULAS SUSPENSAS NO AR PARA MONITORAMENTO DO RISCO DE EXPOSIÇÃO ÀS POEIRAS ENZIMÁTICAS COM CAPACIDADE DE AMOSTRAGEM ENTRE 200 E 700 L/MIN POR 24 HORAS ININTERRUPTAS	CERULEAN	CERULEAN	AS600		17/21
9027.89.99	Salinômetro semi-portátil, semiautomático, comercialmente denominado Guildline Autosal 8400B, utilizado em laboratórios terrestres ou marítimos para determinar os níveis de salinidade em amostras salinas, medindo a razão de condutividade equivalente a uma amostra padrão de água do mar. Trata-se de um equipamento padrão científico para medição de salinidade em água do mar, contendo uma acurácia de 0,002 PSU. APLICAÇÃO DO BEM: O equipamento será utilizado para calibração de equipamento oceanográfico de alta exatidão, especificamente para calibração de salinidade com acurácia de 0,002 PSU de equipamentos CTD. Ref.: Seawater salinity analyzer	Guildline Instruments Limited	Guildline	Autosal 8400B		29/22
9027.89.99	SISTEMA COMPLETO DE CLASSIFICAÇAO DE CETANO (F5 D613) UTILIZADO PARA DETERMINAR E CERTIFICAR A QUALIDADE DE IGNIÇAO (NÚMERO DE CETANO) DE COMBUSTÍVEIS DIESEL, DE ACORDO COM ASTM D613 (MÉTODO DE TESTE PADRAO PARA NÚMERO DE CETANO DE ÓLEO COMBUSTÍVEL DIESEL) E EN ISO 5165 (DETERMINAÇAO DA IGNIÇAO QUALIDADE DOS COMBUSTÍVEIS DIESEL - MÉTODO DO MOTOR CETANO). APLICAÇÃO: O CFR 48 É O EQUIPAMENTO ESPECIFICADO PARA TESTES DE COMBUSTÍVEIS DE ACORDO COM: ASTM D613: MÉTODO DE TESTE PADRÃO PARA NÚMERO DE CETANO DE ÓLEO COMBUSTÍVEL DIESEL IP 41: PRODUTOS PETROLÍFEROS - DETERMINAÇÃO DA QUALIDADE DE IGNIÇÃO DE COMBUSTÍVEIS DIESEL - MÉTODO DO MOTOR COM CETANO EN ISO 5165: PRODUTOS PETROLÍFEROS - DETERMINAÇÃO DA IGNIÇÃO QUALIDADE DOS COMBUSTÍVEIS DIESEL - MÉTODO DO MOTOR COM CETANO.	WAUKESHA/ CFR	WAUKESHA/CFR	CFR 48		38/23
9027.89.99	Sistemas de determinação do teor cetano em combustível diesel; conforme ASTM D613 (ISO 5165); rotação 900rpm; temperatura de refrigeração da camisa do cilindro 212°F; temperatura de lubrificação do óleo de motor 135°F; temperatura do ar de admissão 150°F; cabeçote de compressão variável de taxa 8:1 até 36:1; medidor digital 115VAC (50 ou 60Hz) do avanço da injeção e atraso da ignição; motor sincrônico de resistência de 3 fases.	WAUKESHA FOUNDRY INC	WAUKESHA	CFR CETANE		32/19
9027.89.99	Sistemas de determinação do teor de octanagem pelos métodos RON e MON, conforme ASTM D 2699 (ISO 5164) e ASTM D 2700 (ISO 5163); 600rpm ou 900rpm para os métodos MON e RON, respectivamente; temperatura da camisa 212°F, temperatura do óleo 135°F; cilindro de compressão com faixa disponível de 4:1 até 18:1; motor sincrônico e de resistência de 3 fases; medidor de detonação calibrado de fábrica 115VAC, 50 ou 60Hz, convertem mudanças na detonação da combustão para 1 sinal analógico com 1 "display" de intensidade de escala 0 a 100.	WAUKESHA FOUNDRY INC	WAUKESHA	CFR F1/F2 RON MON		31/19
9027.89.99	SISTEMA DE DETERMINAÇAO DO TEOR DE OCTANAGEM PELOS MÉTODOS RON E MON, CONFORME ASTM D 2699 (ISO 5164) E ASTM D 2700 (ISO 5163); 600RPM OU 900RPM PARA OS MÉTODOS MON E RON, RESPECTIVAMENTE; TEMPERATURA DA CAMISA 212°F, TEMPERATURA DO ÓLEO 135°F; CILINDRO DE COMPRESSAO COM FAIXA DISPONÍVEL DE 4:1 ATÉ 18:1; MOTOR SINCRÔNICO E DE RESISTÊNCIA DE 3 FASES; MEDIDOR DE DETONAÇAO CALIBRADO DE FÁBRICA 115VAC, 50 OU 60HZ, CONVERTEM MUDANÇAS NA DETONAÇAO DA COMBUSTAO PARA 1 SINAL ANALÓGICO COM 1 "DISPLAY" DE INTENSIDADE DE ESCALA 0 A 100., COMPLETO, DESMONTADO, COM ACESSÓRIOS DE MONTAGEM E INSTALAÇAO, CONSISTINDO DE: TUBO DE PVC DE 3O S/80 PE, PVCP80300; TUBO DE PVC DE 1O S/80 PE, PVCP80300; BARRA DE AÇO CARBONO DE 1O X 5 PÉS DE COMPRIMENTO; PALETEIRA TRANSPORTADORA TELESCÓPICA DE USO MANUAL COM GARFOS DE 27O WESCO CAPACIDADE 330LB; ALICATE COM REGULAGEM COM 3 PEÇAS; CHAVE DE FENDA COM CABO TIPO OGRIPO; CHAVE ALLEN SEXTAVADA COM PONTA DE ESFERA COM; ALICATE DE PRESSAO COM MANDÍBULA CURVADA; CHAVE DE PORCA DE ABERTURA VARIÁVEL; JOGO DE CHAVES DE BOCA COMBINADAS SAE; JOGO DE SOQUETES INTERCAMBIÁVEL SAE/MET; FERRAMENTA TIPO OPÉ DE CABRAO DE 55-1/2O MODELO 64306; CONEXAO TUBULAR TIPO OTEEO DE 3O S/80 EM PVC; CONEXAO TUBULAR DE 3O X 1O S/80 EM PVC; CONEXAO TUBULAR DE 3O X 2O S/80 EM PVC; CONEXAO TUBULAR DE 2O X 1-1/2O S/80 EM PVC; ACOPLAMENTO DE CONEXAO TUBULAR DE 3O S/80 EM PVC; COTOVELO 45° DE CONEXAO TUBULAR DE 3O S/80 EM PVC; CONEXAO TUBULAR FLANGEADA DE 3O S/80 EM PVC; CONEXAO TUBULAR TIPO OTEEO DE 1O S/80 EM PVC; COTOVELO 90° DE CONEXAO TUBULAR DE 1O S/80 EM PVC; PLUGUE DE TESTE DE 3O EM PVC.	WAUKESHA/ CFR	WAUKESHA/ CFR	CFR F-2U		20/22
9027.89.99	MOTOR MONO CILÍNDRICO DE TAXA DE COMPRESSÃO VARIÁVEL, QUE TEM POR OBJETIVO A REALIZAÇÃO DA ANÁLISE PARA A DETERMINAÇÃO DO NÚMERO DE CETANO, PARA ATENDER A REQUISITO DA RESOLUÇÃO ANP N° 50 QUANTO A ESPECIFICAÇÃO DO ÓLEO DIESEL COMERCIALIZADO NO MERCADO BRASILEIRO. APLICAÇÃO: É O PADRÃO DE ANÁLISE DE DESEMPENHO GLOBALMENTE ACEITO PARA DETERMINAR E CERTIFICAR A QUALIDADE DE IGNIÇÃO DOS TIPOS DE COMBUSTÍVEIS DIESEL. ESSE PROCEDIMENTO É NORMATIZADO PELA AMERICAN SOCIETY FOR TESTING AND MATERIALS - ASTM, ATRAVÉS DA METODOLOGIA ASTM D-613, QUE ESTABELECE A DETERMINAÇÃO DA QUALIDADE DA IGNIÇÃO DE COMBUSTÍVEIS DIESEL-MÉTODO DO MOTOR DE CETANO. ESPECIFICAÇÃO TÉCNICA: UNIDADE CFR SERIE DE N° 369896. ANO DE FABRICAÇÃO 1982. ALÉM DA UNIDADE COMPLETA DO MOTOR CFR PARA CETANO INTEGRAM AS SUAS PARTES MANGUEIRAS, KIT DE TUBULAÇÃO DE EXAUSTÃO DE PVC, TRANSFORMADOR 127V -115V 60HZ 4KVA MOTOR COM TAXA DE COMPRESSÃO VARIÁVEL NA CABEÇA DE CILINDRO QUE PODE SER AJUSTADA DE 8:1 A 36:1, PERMITINDO QUE UMA GAMA COMPLETA DE COMBUSTÍVEIS DIESEL SEJA TESTADA SEM MUDAR AS CABEÇAS DO CILINDRO. INJEÇÃO INDIRETA DE COMBUSTÍVEL É FORNECIDA POR UM INJETOR EMPARELHADO COM UMA BOMBA DE ALTA PRESSÃO. TAXA DE FLUXO DE COMBUSTÍVEL E TEMPO DE INJEÇÃO SÃO COMPLETAMENTE AJUSTÁVEIS DURANTE A OPERAÇÃO DO MOTOR ATRAVÉS DE MICRÔMETROS. TRÊS RECIPIENTES OU CUBAS DE ABASTECIMENTO DE COMBUSTÍVEL E UMA VÁLVULA DE TRÊS VIAS ESPECIAL PERMITEM A COMUTAÇÃO CONVENIENTE DE AMOSTRAS DE COMBUSTÍVEL DE TESTE PARA REFERÊNCIA OU PADRÕES DE COMBUSTÍVEIS. O MOTOR CFR POSSUI TANQUE DE EXPANSÃO, OU DE AMPLIAÇÃO QUE ELIMINA AS PULSAÇÕES RESSONANTES E A PRESSÃO DE VOLTA QUE OCORREM NAS LINHAS DE EXAUSTÃO DA UNIDADE DE AVALIAÇÃO CFR, DURANTE A OPERAÇÃO. UNIDADE DE PARTIDA COM SYNCHRONOUS/RELUTÂNCIA MOTOR (TRIFÁSICO) FORNECE ENERGIA PARA INICIAR E ABSORVE A SAÍDA DO MOTOR PARA MANTER A VELOCIDADE CONSTANTE DURANTE A OPERAÇÃO. A LUBRIFICAÇÃO POR PRESSÃO É USADA PARA LUBRIFICAR TODOS OS ROLAMENTOS E PARTES MÓVEIS CRÍTICAS. UMA BOMBA DE ÓLEO EXTERNA PERMITE O ACESSO AO FORNECIMENTO DE ÓLEO PRINCIPAL PARA FILTRAGEM, RESFRIAMENTO OU MEDIÇÃO DE VAZÃO.	WAUKESHA FOUNDRY INC	WAUKESHA	CFR F-5		21/20
9027.89.99	ANALISADOR SIMULTÂNEO DE CARBONO E ENXOFRE EM METAIS, MINÉRIOS, CERÂMICAS E OUTROS MATERIAIS INORGÂNICOS, ATRAVÉS DE ABSORÇÃO INFRAVERMELHA NÃO DISPERSIVA, FORNO DE INDUÇÃO DE 18MHZ E 2,2 KW, COM SISTEMA DE ASPIRAÇÃO AUTOMATICA DE RESIDUOS INTEGRADO (SISTEMA DE VACUO HEPA DE ALTA VELOCIDADE), CARREGADOR AUTOMATICO COM CAPACIDADE DE ATE 60 AMOSTRAS E SISTEMA DE DETECÇÃO INFRAVERMELA DE ESTADO SÓLIDO SEM PARTES MÓVEIS, CONTROLE OTIMIZADO DO EMISSOR E DO CIRCUITO DE DETECÇÃO.	LECO CORPORATION	LECO	CS744		31/23
9027.89.99	A ruptura celular e uma etapa essencial durante a fabricacao de muitos produtos biologicos, como enzimas, acidos nucleicos, antigenos para vacinas e vetores virais que fornecem genes para vacinas de proxima geracao ou terapia genetica.Fonte de alimentacao - Corrente nominal: 2,4 Amps max./1,2 Amps max. , Classificacao do fusivel: 3 Amps Slow Blow/1,6 Amps Slow Blow, Peso: 10 lbs. (4,5 Kg), Dimensoes: 9,75"" L x 13"" C x 4,75"" A 248 mm x 330 mm x 121 mm, Tensao de saida: 380 VRMS (max.), Frequencia de saida: 20 KHzConversor - Peso: 0,75 lbs. (0,34 kg), Dimensoes: 6"" C x 1,25"" de diametro. (15,2 cm x 3,1 cm), Materiais: Liga de AluminioSonda padrao de 1/4 - Peso: 0,25 lbs. (0,11Kg), Dimensoes: 4,49"" C x 0,5"" Diam. (11,4 cm x 1,3 cm), Materiais: Liga de titanioAmbiental - Grau de Poluicao: 2, Categoria de Instalacao: II, Limites de Operacao: Temperatura: 41 - 104oF (5 - 40oC)Umidade relativa 10 - 95% (sem condensacao)Altitude: 6.651 pes (2.000 m), Transporte/Armazenamento: Temperatura: 35 -120 oF (2 - 49 oC)Umidade relativa 10 - 95% (sem condensacao)Extremos de pressao ambiente: 40.000 pes (12.192 m), umidade relativa: umidade relativa maxima de 80% para temperaturas de ate 31oC diminuindo linearmente ate 50% de umidade relativa ate 40oC"	Sonics & Materials Inc	Sonics Vibra Cell	CV18		14/23
9027.89.99	ANALISADOR DE DRENAGEM DINÂMICA. DRENAGEM POR VÁCUO SIMULA AS CONDIÇÕES DA MÁQUINA DE PAPEL E O CISALHAMENTO PODE SER PRECISAMENTE CONTROLADO PARA SIMULAR AS BOMBAS E OUTROS EQUIPAMENTOS. DDA POSSUI UM SENSOR DE TURBIDEZ COM O QUAL OS VALORES DE RETENÇÃO SÃO MOSTRADOSAUTOMATICAMENTE. VELOCIDADE DE DRENAGEM, DRENAGEM INICIAL E TEMPERATURA SÃO APRESENTADAS POR INTERVALOS DE TEMPO.	PULPEYE AB	PULPEYE AB	DDA 4.0		16/19
9027.89.99	Unidade (funcional) para medicao da quantidade de umidade contida em amostras, com peso maximo de 5 gramas, em polimeros de engenharia, com faixa de medicao compreendida entre 0,00 e 2mg de agua, composta por coulometro e forno.	METTLER TOLEDO GMBH	Mettler Toledo	DL 32		01/24
9027.89.99	Analisador de espectros coletados de medidores de radiação do tipo espectrômetro, marca Canberra usado com detectores de germânio hiperpuro (HPGe), iodeto de sódio (NaI) ou outros cristais cintiladores como PIPS, Si(Li) e até contadores proporcionais e Raios-X. Temperatura de operação: 0 a 50 oc; Umidade: Até 80% sem condensação. Energia: 90-259 Vac (47-63 Hz) em quatro faixas selecionáveis : 90-113V, 103-129V, 193-243V ou 220-259V. Proteção: dois fusíveis de 5x20mm e 4 A. Dimensões: 42,5 cm (L)x8,9 cm(H) x 40,6cm(P). Peso: 8,5 kg.	CANBERRA INDUSTRIES, INC.	CANBERRA	DSA-2000		41/20
9027.89.99	SISTEMA ELISA AUTOMATIZADO DYNEX DS2 ROBÔ PARA OPERAÇÃO AUTOMATIZADA DOS TESTES ELISA, PARA MELHORAR O DESEMPENHO DO ELISA PARA QUE O OPERADOR POSSA SE AFASTAR ENQUANTO O TESTE ESTÁ SENDO CONDUZIDO, É UM SISTEMA ABERTO COMPACTO E TOTALMENTE AUTOMATIZADO QUE FORNECE ETAPAS AUTOMATIZADAS DE PROCESSAMENTO, INCUBAÇÃO, ADIÇÃO DE REAGENTES, LAVAGEM E DETECÇÃO DE AMOSTRAS PARA ENSAIOS.	DYNEX TECNOLOGIES	DYNEX	DYNEX DS2		02/20
9027.89.99	Circuito de estabilidade dinâmica de alta pressão DySL BASIC SYSTEM INCL. (HIGH PRESSURE DYNAMIC STABILITY LOOP DYSL BASIC SYSTEM INCL) Loop de estabilidade dinâmica (DySL) foi projetado para testar a estabilidade a longo prazo de produtos químicos de campo de petróleo em condições de laboratório muito severas. Com até 6 loops de teste, o DySL combina medições simultâneas de viscosidade com testes de bloqueio de filtro sob pressão. Dimensão: 100 x 55 x 105 cm (L x P x A ), Suprimento de energia: 230 V~ (115 V~ a pedido), Faixa de vazão: 0.1 . . . 9. 99 ml /mi n, até 6 bombas, Faixa de Pressão: Até 150 bar (2 , 175 ps i ) / 400 bar (5,800 psi ) / 700 bar (10,000 ps i ), Faixa de Temperatura: Banho frio: -10 . . . +150 °C (14 . . . 302 °F), Banho quente: +30 . . . +150 °C (86 . . . 302 °F), Acessórios do DySL: Termóstato banho frio A24B; Termóstato banho quente S30; Computador pessoal, Características do produto: Teste de longa duração para químicos de petróleo; Até 6 loops de teste pressurizados por teste em paralelo; Banhos quente e frio para testes de tensão; Controle automatizado, aquisição de dados automatizados, Fácil manuseio; Testes em loop abertos fechados; Baixa quantidade de amostra.; Aplicação: Teste de Estabilidade longa duração para químicos de petróleo, Tetes de bloqueio de filtros Teste de Stress para linha de químicos via umbilical, testes de estabilidade Emulsões.	PSL Systemtechnik Gmhb	PSL Systemtechnik	DySL 1525		06/23
9027.89.99	Descrição da mercadoria: É um analisador de Drenagem. Vem em uma caixa de transporte de 55,8 x 48,3 x 81,3 composto de 1 laptop, célula a vácuo, cilindro de drenagem, suporte de 2 peças, 2 pistão. Descrição Técnica da mercadoria: Instrumento para a avaliação da capacidade de drenagem de uma mistura pastosa de polpa de celulose em água, através de medidas físicas, e compostas de uma câmara de vácuo, um cilindro de drenagem, base, dois pistões, uma máquina automática para processamento de dados portátil (Laptop) para controle de ensaios e visualização de dados, cabos e demais apetrechos para seu perfeito funcionamento, apresentado em uma maleta própria, para uso em indústrias químicas e do papel.	Kemira Chemicals Canada Inc.	KEMIRA	EKA Drainage Analyzer		15/19
9027.89.99	Equipamento para análise de fluídos de produção em poços de petróleo, em especial, teor de areia e água /// Especificação Técnica: Capacidade Máxima (CFU em série) 3,750 BPD; Capacidade Máxima 470 BPD; Pressão do sistema 1440 psi; Dimensão do skid 2200A x 753L x1945 C mm. /// Campo de Aplicação: Equipamento para análise de fluidos de produção em poços de petróleo, em especial, teor de areia e água.	BILFINGER INDUSTRIAL SERVICE NORWAY AS	Bilfinger Industrial Service Norway AS	EPP01		13/19
9027.89.99	Equipamentos próprios para avaliação da resistência de polias e rolamentos, sob as seguintes condições/parâmetros: temperatura variando de -30°C a temperatura ambiente; rotação de 2250rpm a 8000rpm; ângulo de abraçamento em 180°, carga dinâmica de 150N a 1000N, duração do teste de 344h; construídos em estrutura metálica e enclausurados em cabine de proteção metálica dotada de chapa frontal acrílica translúcida, com motores elétricos para movimentação dos conjuntos de testes, controle de temperatura, controle da rotação por meio da leitura de sensores e controlador lógico programável (CLP), painel elétrico montado com componentes de segurança, sistemas de comunicação e interface homem-máquina (IHM). Características do produto: Equipamentos próprios para avaliação da resistência de polias e rolamentos, sob as seguintes condições/parâmetros: temperatura variando de -30°C a temperatura ambiente; rotação de 2250rpm a 8000rpm; ângulo de abraçamento em 180°, carga dinâmica de 150N a 1000N, duração do teste de 344h. Máquina elétrica montada em estrutura metálica, com motores elétricos ligados a polias motoras independentes que movem conjuntos de testes (polia desacopladoras do alternador), com controle de temperatura e rotação através da leitura de sensores e controlador lógico programável (CLP), enclausuradas em uma cabine de proteção metálica, com chapa frontal acrílica translucida. Painel elétrico montado com componentes de segurança de acordo com legislação, botão de emergência, controlador lógico programável (para configurações dos requisitos de temperatura, rotação e tempo), interface homem-máquina (para acompanhamento) e sistemas de comunicação. Máquina construída especificamente para atender requisitos técnicos de validação de polias desacopladoras de alternador. Funcionamento: As polias e rolamentos são rotacionados em rotação determinada. O conjunto polia consiste em um conjunto de componentes conforme desenho específico. A polia é montada na máquina e simula as mesmas características de aplicação em veículo. A máquina aplicada para realização de testes para avaliar as condições de ruído em diferentes condições de temperatura e rotação. Este teste é usado para determinar o nível de ruido em condições de temperatura extrema.	Litens Automotive Partnership	LITENS AUTOMOTIVE PARTNERSHIP	ET113		19/23
9027.89.99	SENSOR DE INCLINAÇÃO TRIAXIAL INTEGRADO FLATMESH NANOPLUS DE TRÊS EIXOS, EM FORMA MINIATURA COM DIÂMETRO DE 58MM, UTILIZADO NO ASSENTAMENTO DE FERROVIAS, INCLUINDO APLICAÇÕES DE MEDIÇÕES COMO: DISTORÇÃO DO TÚNEL, ELEVAÇÃO, DESLIZAMENTO DE ATERRO, MOVIMENTO ESTRUTURAL E TORÇÃO DOS TRILHOS, RESOLUÇÃO DE 0,0001° (0,0018 MM/M) E REPETIBILIDADE DE ±0,0005° (±0,009 MM/M), COM BATERIA DE LÍTIO E SENSOR DE TEMPERATURA INTEGRADOS, COM TRANSMISSÃO DAS MEDIÇÕES ATRAVÉS DA REDE DE COMUNICAÇÕES SEM FIO FLATMESH SENCEIVE PARA A REDE FLATMESH GATEWAY.	SENCEIVE LTD	SENCEIVE	FM3NT-30		09/23
9027.89.99	DISPOSITIVO PORTATIL DE RESSONANCIA MAGNETICA NUCLEAR NO DOMINIO DO TEMPO (TD-NMR) FINALIDADE: Analise Quimica FUNCAO: Detectar doencas infecciosas e outras enfermidades Testar o teor de gordura dos alimentos Avaliar a qualidade do leite Medir a degradacao do lubrificante, o desgaste das maquinas DESCRICAO TECNICA DO PRODUTO: Aparelho Portatil TD-NMR com tela sensivel ao toque (touch screen) Software e tecnologia de ponta embarcada, incluindo nanotecnologia para a obtencao das analises Frequencia operacional 21 MHz (campo de 0.5 T) Sonda P90 de 3 mm menor 25 us Taxa de amostragem de dados 125 kHz/14 bits Volume da amostra: maior 80 uL por amostra (normalmente 30 ML para produtos biologicos e vacinas) Capacidade de pontos de dados maior 14 milhoes Potencia de RF 100 mW Sequencias de pulso disponiveis FID, CPMG, recuperacao de inversao T1, recuperacao de saturacao T1, Eco FID/Hahn Temperatura Operacional 10oC a 40oC Conectividade WiFi e LTE habilitados Portas USB para extracao de energia e dados Bateria removivel: Minimo de cinco horas de duracao Dimensoes: 278mm x 128mm x 74mm	WAVEGUIDE CORPORATION	WaveGuide	Formula TM		40/23
9027.89.99	CENTRIFUGA, SENDO: APARELHO PARA TESTE DE PERMEABILIDADE DE MEMBRANA MICROPOROSA DE TEFLON EXPANDIDO, TIPO "GORE-TEX", UTILIZADA PARA SELAGEM DAS EMENDAS DA MEMBRANA (FORRO) DOS CALÇADOS A PROVA D'AGUA, PARA TESTES DE CALÇADOS IMPERMEÁVEIS E CALÇADOS DE SEGURANÇA (CAPACIDADE DE 2 PARES POR CICLO) ATRAVÉS DE PRESSÃO CENTRÍFUGA. DIMENSÕES: LARGURA: 1500 MM, PROFUNDIDADE: 1350 MM, ALTURA: 1800 MM.	W.L. GORE ASSOCIATES GMBH	GORE	GORE-TEX		08/23
9027.89.99	APARELHO PARA ANÁLISE DE CURVA DE CRESCIMENTO DE ATÉ 960 CULTURAS MICROBIANAS E CELULARES EM PLACAS DE MICROTITULAÇÃO, ATRAVÉS DE LUZ BRANCA, DOTADO DE AGITADOR, CÂMERAS PARA REGISTRO DAS FOTOS DO FUNDO DOS POÇOS, SOFTWARE PARA ANÁLISE DE IMAGEM PARA QUANTIFICAÇÃO DA DENSIDADE CELULAR, SISTEMA DE PINÇAS E INCUBADORA COM AQUECEDOR PARA CONTROLE DE TEMPERATURA ENTRE 20 E 40 GRAUS CELSIUS, UTILIZADO PARA OTIMIZAÇÃO DO ACOMPANHAMENTO DO CRESCIMENTO CELULAR DE DIFERENTES LINHAS DE ALGODÃO E CACAU SUBMETIDAS A CONCENTRAÇÕES VARIADAS DE HORMÔNIO E NUTRIENTES, POR MEIO DE IMAGENS REGISTRADAS EM SOFTWARE DIMENSÕES EXTERNAS (L X P X A) CM 85X49X47 VOLTAGEM (VOLTS) 220 FREQUÊNCIA DE ROTAÇÃO (RPM) 0 A 250 TEMPERATURA (°C) 0 A 40	ENZYSCREEN B.V.	ENZYSREEN	GP960VER5		01/23
9027.89.99	SISTEMA CONTAGEM PARTICULAS 8011+ (SEM SENSOR)Contador de Particulas Suspensas em, com capacidade de leitura de fluidos com viscosidade de 1 a 425 cSt. Utilizado para classificacao de limpeza de fluidos oleosos como oleos hidraulicos, lubrificantes, isolantes, entre outros. Apenas Hardware, nao acompanha sensor que e responsavel por reportar os resultados das leituras. Aplicacao: Analise laboratorial de fluidos para classificacao de limpezaEspecificacao:Peso: 26,4 KgVazao: 10 a 100 ml/min (dependendo do sensor) ajustada automaticamenteVolume de amostra: 5 a 100 mLVolume de Tara: 0.1 a 100mL com incrementos de 0.1mLPrecisao do fluxo: +/- 2.5%Faixa de viscosidade: 1 a 425 cStMaxima pressao de operacao: 90 psi (via bomba de pressao ou ar comprimido)Faixa de temperatura de operacao: 10 a 40° CFaixa de temperatura de armazenagem: -35 a 65° CUmidade relativa: 10 a 80%, sem condensacaoComunicacao: Porta Ethernet e 2 portas USBAlimentacao: 110 a 240 VMetodo agitacao amostra: Agitador Eletromagnetico inclusoNumero de canais: 18Fluidos Compativeis: MIL-H-5606, MIL-H-83282, Shell Tellis, Monsanto Skydrol version Akso Fyrquel, Mobile Zerol 150, Marston Bentley HW 540 Monsanto Coolanol, Stoddard Solvent, Jet Fuel (JP4, JP5) Kerosene, Diesel Fuel, Mineral Oil, Ethers, Alcohols, Aldehydes, Ketones, Esters, Aromatics, WaterImpressora: Opcional via USBSaida de dados: PDF, TSV, exporta dados via USB. Idiomas: Ingles, Frances, Alemao, Italiano e EspanholGrau de protecao: IP30 com descrito pela IEC60529Display: 7 polegadas colorido sem touch screen.	Beckman Coulter, Inc.	HIAC	HIAC 8011+		41/19
9027.89.99	Unidade de dispersão automática, composto por uma sonda de sonicação em linha de 40 W, para rápida dispersão de aglomerados de uma amostra no interior de um líquido para molhar e separar cada partícula, produzindo suspensão estável e completamente dispersa para a medição. É um acessório para acoplar em um analisador de partículas para análise via úmida. APLICAÇÃO: A unidade de dispersão automática é acoplada a um analisador de partículas, para determinar a faixa de tamanho de partículas de defensivos agrícolas em soluções aquosas e não aquosas quando o tamanho da amostra é limitado e/ou o uso de dispersante deve ser minimizado, a fim de minimizar a segregação durante o transporte e manuseio, garantindo assim vazões uniformes através dos equipamentos de aplicação dos mesmos.	Malvern Instruments Limited	Malvern Instruments Limited	Hydro MV MAZ 3210		23/23
9027.89.99	Dispositivo para Diagnóstico de Osmolaridade da lágrima associados a níveis normais, leves, moderados e graves da doença do olho seco, portátil, realiza 250 leituras in Vivo em 2 segundos, usando Sensores de Uso Único (SUS), com visor de cristal líquido (LCD).	LifeCare Ltd.	I-MED PHARMA	I-PEN		37/19
9027.89.99	TENSIOMETRO DE FORCA. Equipamento automatico, que sera utilizado para medir a tensao superficial e interfacial em solucoes aquosas com densidade de 1 a 2200 kg/m3, com resolucao de 1 kg/m3 e precisao de 3kg/m3, atraves do metodo de leitura de anel e placa com variacao de 1 a999 mN/m e resolucao de 0,01mNm. O tensiometro de forca com catga maxima de 50g, resolucao e precisao de 100ug e taxa de medicao de 5Hz, contem tambem uma fonte de alimentacao com voltagem de 100 a 240VCA, bateria, um anel Ptit. Esses componentes se encontram em uma caixa de protecao. Tambem esta contido no pacote um CD de instalacao com software.	KRUSS GMBH	KRUSS	K20		20/22
9027.89.99	EQUIPAMENTO DE ESPUMA(S IV): Equipamento manual para medir quantidade de espuma liberada por lubrificantes, teste se dá através da injeção de ar comprimido dentre a amostra, e seu resultado se espessa me mililitros Em bureta de vidro de 1000 mililitros, faixa de trabalho a 24 ° C e 93,5 ° C Cumpre as normas ASTM D892 Finalidade: Testar as características de formação de espuma de óleos lubrificantes//Equipamento doado --NCM 9027.8099Instrumentos e aparelhos para análises físicas ou químicas (por exemplo, polarímetros, refratômetros, espectrômetros, analisadores de gases ou de fumaça); instrumentos e aparelhos para ensaios de viscosidade, porosidade, dilatação, tensão superficial ou semelhantes ou para medidas calorimétricas, acústicas ou fotométricas (incluídos os indicadores de tempo de exposição); micrótomos - Outros instrumentos e aparelhos - Outros - Outros	Y P F S.A	KOEHLER	K43049		09/20
9027.89.99	Aparelho para analise automatizada de Acetaldeido (AA) podendo medir composicao e incidencia de AA em produtos plasticos (preformas e garrafas) de ate 89g de peso (sem similar nacional). Aparelho para analise de umidade a fim de garantir a viscosidade das preformas e com isso ter uma qualidade garantida no processo de sopro de embalagens plasticas. Tecnologia baseada em cromatografia gasosa sem a necessidade de preparacao das amostras que inclui 5 fases permitindo a mensuracao do AA: lavagem, condicionamento da amostra, pressurizacao, carga do circuito e analise de GC.. Voltagem: 220 V Peso liquido/bruto: 4,9 /6,4 kg	BIOSITEMAS	BIOSISTEMAS	MA 50-1.R		37/23
9027.89.99	Analisador de tamanho de partículas composto por um detector de arranjo com espaçamento logarítmico com intervalo angular de 0,032 - 60 graus e alinhamento automático e uma fonte de luz vermelha com potência máxima de 4 mW He-Ne, 632,8 nm. APLICAÇÃO: O analisador de tamanho de partículas é utilizado para determinar a faixa de tamanho de partículas de defensivos agrícolas, a fim de minimizar a segregação durante o transporte e manuseio, garantindo assim vazões uniformes através dos equipamentos de aplicação dos mesmos. Equipamento utilizado em laboratórios químicos.	Malvern Panalytical Ltd	Malvern Panalytical	Mastersizer 3000E		01/23
9027.89.99	ANALISADOR MULTICANAL FLEXÍVEL QUE EMPREGA O PRINCÍPIO DE COULTER (OU MÉTODO DE IMPEDÂNCIA ELÉTRICA DE COULTER) JUNTO A INOVAÇÃO TECNOLOGIA DE PROCESSAMENTO DE PULSO DIGITAL (DPP) PARA FORNECER DIMENSIONAMENTO DE PARTÍCULAS E CONTANDO DENTRO DE UMA FAIXA DE TAMANHO GERAL DE 0,4 MICRÔMETROS A 1200 MICRÔMETROS	BECKMAN COULTER LIFE SCIENCES SOUTH AFRICA	BECKMAN COULTER	MULTISIZER 3 COULTER COUNTER		31/21
9027.89.99	ESPECTRÔMETRO NMR DE BANCADA, COMPACTO, PORTÁTIL, COMPLETO COM TODOS OS ACESSÓRIOS PARA SEU PERFEITO FUNCIONAMENTO E SOFTWARE DE OPERAÇÃO. ESPECIFICAÇÕES TÉCNICAS: FREQUÊNCIA DE OPERAÇÃO: 100 MHZ (2,35 T) MAGNÉTICO: PERMANENTE, SEM CRIOGÊNICOS INTERFACE DE USUÁRIO: COMPUTADOR INTEGRADO E / OU ACESSIBILIDADE REMOTA NÚCLEOS: AJUSTE DUPLO: POR EXEMPLO, 1H / 13C, 1H / 31P, 1H / 19F, 1H / 11B, 19F / 7LI, BLOQUEIO: 1H INTERNO OU 2H AMOSTRA: TUBOS NMR PADRÃO DE 5 MM COMPATIBILIDADE: JCAMP-DX, MNOVA, DELTA, ACD / LABS, TOPSPIN, LABVIEW, MATLAB RESOLUÇÃO E FORMATO DE LINHA: &amp;lt;1,0 HZ SENSIBILIDADE: 220: 1 (1% ETBZ) TEMPERATURA DE OPERAÇÃO: 16 A 28 ° C FONTE DE ENERGIA: 100-240 VCA, 50-60 HZ DIMENSÕES: 14,6 X 16,3 X 25,8 "(MAIS TELA) (37,1 X 41,4 X 65,4 CM) PESO: 84 KG (185 LBS) PRODUTO DESTINADO AO USO EM PESQUISAS E ESTUDOS ACADÊMICOS.	NANALYSIS CORP.	NANALYSIS	NMREADY 100PRO		41/19
9027.89.99	Instrumento para determinação do tamanho de partículas em suspensão em meio líquido, com capacidade de medição de 0,0008 a 6,54 micrometros, através de espalhamento dinâmico de luz, composto por fonte de LASER, montagem da sonda, célula de amostragem com capacidade para cubetas de 0,1 a 2 ml ou 3 a 10 ml, e fotodetector, com componentes eletrônicos para filtragem e amplificação de sinal, apresentado como uma unidade monolítica com dimensões 102 x 381 x 152 mm e pesando aprox. 3,2 kg, completa com todos os apetrechos necessários ao seu perfeito funcionamento, para uso em laboratórios industriais	MICROTRAC INC	Nanotrac Particle Size Analyzer	NPA 150		20/22
9027.89.99	Sistema analisador de óleo em água projetado para monitorar o hidrocarboneto residual contido nos dutos que transportam águas nas plataformas para proteção do meio ámbiente /// Especificação Técnica: Comprimento: 1.4m; Altura: 1.55m; Largura: 1.1m; Material: Aço /// Campo de Aplicação: Equipamento utilizado nas operações de perfuração e poços de petroleo e gás natural atuando no monitoramento do hidrocarboneto residual em água para fazer o descarte ambientalmente correto.	ETUDES ET PRODUCTIONS SCHLUMBERGER	Etudes Et Productions Schlumberger	OIWA-A		13/19
9027.89.99	ANALISADOR SIMULTANEO DE OXIGÊNIO E NITROGÊNIO EM METAIS, MINÉRIOS, CERÂMICAS E OUTROS MATERIAIS INORGÂNICOS, ATRAVÉS DE ABSORÇÃO DE INFRAVERMELHO NÃO DISPERSIVA E CONDUTIVIDADE TÉRMICA, COM CAPACIDADE PARA AMOSTRAS DE 1G, TEMPERATURA DE OPERAÇÃO DE 15 A 35°C, TEMPO MÁXIMO DE CICLO DE 210 SEGUNDOS.	LECO CORPORATION	LECO	ON-836		19/22
9027.89.99	OSMOMETRO - ANALISADOR DE OSMOLALIDADE, COM SISTEMA AUTOMATIZADO PROPRIO PARA TRABALHAR VOLUME DE AMOSTRAS DE 20 MICROLITROS, PARA APLICAÇÃO CLINICA( SORO, LIQUIDOS BIOLOGICOS E URINA), 110/220V- 50/60 Hz - ACOMPANHA KIT DE CONVENIENCIA OSMO1. PRODUTO DESTINADO AO USO LABORATORIAL NO SERVIÇO DE BIOQUIMICA.	ADVANCED INSTRUMENTS. LLC	ADVANCED	OSMO1		05/23
9027.89.99	EQUIPAMENTO DE DIAGNÓSTICO IN VITRO AUTOMATIZADO PARA PROCESSAMENTO DE AMOSTRAS DE SANGUE UTILIZANDO TÉCNICA DE BIOLOGIA MOLECULAR TIPO NAT (TESTE DE ÁCIDO NUCLEICO) EM METODOLOGIA TMA (AMPLIFICAÇÃO MEDIADA POR TRANSCRIÇÃO) CAPAZ DE REALIZAR A EXTRAÇÃO DE ÁCIDO NUCLEICO. E SUA AMPLIFICAÇÃO POR MEIO DE REAÇÃO EM CADEIA POLIMERASE (PCR) PARA DETECÇÃO DE INCONFORMIDADES NO SANGUE A FIM DE AUMENTAR A SEGURANÇA DO SANGUE. DE USO EXCLUSIVO EM PESQUISA. DENOMINADO COMERCIALMENTE PROCLEIX PANTHER.	STRATEC BIOMEDICAL	GRIFOLS	PANTHER		21/22
9027.89.99	APARELHO ELETRONICO PARA ANÁLISES QUIMICAS, DENOMINADO DETECTOR DE CARGA DE PARTICULAS, UTILIZADO PARA REALIZAR A MEDICAO DA CARGA DE SUBSTÂNCIAS COLOIDAIS DISSOLVIDAS EM AMOSTRAS AQUOSAS, UTILIZANDO O METODO DE TITULACAO POR POLIELETROLITOS, CAPAZ DE DETECTAR O POTENCIAL DE CONDUTIVIDADE NAS AMOSTRAS E NEUTRALIZA-LAS POR TITULACAO, NAO UTILIZANDO-SE DE RADIACOES OPTICAS.	VOITH PAPER FABRICS HOGSJO	BTG	PCD 05 SMART		33/23
9027.89.99	Analisador de tamanho de partículas (granulômetro), para pó e suspensões, por difração a laser, com faixas de 0,04 a 2.500 micra. APLICAÇÃO DO BEM: O equipamento será destinado para pesquisa em laboratório e instituição de ensino, utilizado para determinar o tamanho de partículas de zeolitas empregadas em processo de captura de CO2.	Anton Paar GmbH	Anton Paar	PSA 1190 LD		27/23
9027.89.99	MEDIDOR DE DENSIDADE DE GÁS 110/230V 50/60HZ S/N 11589439 PARA USO EXCLUSIVO EM POCOS DE PETROLEO P/N 101856685 (LTSTE3T560) . DESCRIÇÃO TECNICA: É EMPREGADO PARA MEDIR O PESO ESPECIFICO DO GAS EM PROCESSO DE SEPARACAO. ESSE FATOR É ESSENCIAL PARA O CALCULO DE VAZAO DE GAS, BASEIA0SE NO PRINCIPIO DA ENERGIA CINETICA DO GAS COMPARADA A ENERGIA CINETICA DO AR SECO QUE ATUA EM ROTORES ANTIGIRATORIOS. MATERIAL: ALUMINIO AÇO INOXIDAVEL, PLASTICO FENOLICO, REQUISITO ELETRICO: CONVERSOR 12VDC PARA 115V, DIMENSÕES: 0,39X,028X039. APLICACAO: O EQUIPAMENTO É UTILIZADO PARA MEDICAO DE DENSIDADE DE GAS , SERVE COMO IMPORTANTE INDICATIVO DA PRESENÇA DE CONTAMINANTES (GASES PESADOS, COMO O CO2 E H2S), ELE É INDISPENSAVEL PARA O CALCULO DAS VAZOES DE PRODUCAO DE GAS EM POCOS DE PETROLEO.	PROSERV UK LTD	PROSERV UK LTD	RANAREX		14/19
9027.89.99	REÔMETRO, DISPOSITIVO DE MEDIÇÃO DE REOLOGIA E DENSIDADE, AUTO-LIMPANTE, COM TELA DIGITAL, CAPAZ DE MEDIR REOLOGIA DE FLUIDOS DE 4°C (40°F) A 65°C (150°F) NOS PADRÕES API 13B; ESPECIFICAÇÃO TECNICA: DIMENSÕES NOMINAIS DA UNIDADE (SEM A CAIXA DE TRANSPORTE) DE 330MM X 745MM X 630MM, PESO DE 38KG, PARA AMOSTRA DE ATÉ 0.75 LITROS, TENSÃO DE OPERAÇÃO 110 - 240V, FREQUÊNCIA DE 50/60Hz, AMPERAGEM DE 6A (110V) E 4A (220V), BIFÁSICO; CAMPO DE APLICAÇÃO: ANÁLISE DOS FLUIDOS DE PERFURAÇÃO DE POÇOS DE PETRÓLEO.	Mantovani & Vicentini S.r.l.	M-I Swaco	RHEOPROFILER 200		23/22
9027.89.99	MEDIDOR DE DESCONTINUIDADE HOLIDAY - INSPEÇÃO DE PINTURA - UTILIZADO PARA TESTE ELETROQUIMICO PARA VERIFICAR A COMPATIBILIDADE DE UM SISTEMA DE REVESTIMENTO COM PROTEÇÃO CATODICA - METODO DO TESTE, RESISTENCIA AO DESCODICAMENTO CATODICO, TESTE PARA VERIFICAÇÃO CONFORME NORMA IS0 21809-3. . Especificação técnica : Detector Holiday S4003 de 1 a 30 kV para uso com revestimentos de até 8000 m. Resolução 0.1kV. Precisão da tensão ± 1%. . Teste : Se o revestimento tiver sido aplicado recentemente, deve ser curado de acordo com as instruções do fabricante instruções antes do teste. Na falta de instruções do fabricante, o revestimento deve ser curado por pelo menos 10 dias. A superfície do revestimento deve estar livre de óleo, sujeira e outros contaminantes antes do teste. O detector holiday deve ser desligado e o o controle de voltagem multivolta virou totalmente no sentido antihorário. Conecte os plugues na alça de alta tensão e Cabo de terra às tomadas codificadas por cores na frente e verso do instrumento. Ligue o detector holiday para mudar de posição A. O indicador verde de falha acenderá e haverá uma leitura baixa no visor. Pressione o interruptor na alça de alta tensão e gire o controle de voltagem multiturn no instrumento em um no sentido horário até que a tensão de teste necessária seja exibido. A tensão de teste deve ser ajustada de acordo com as instruções do fabricante do revestimento. Na falta de instruções do fabricante, A tabela de tensão de teste mostra a tensão de teste necessária para o teste da espessura do revestimento em conformidade com a ISO 29601. O Holiday Detector pode ser usado em revestimentos acima de 300 mícrons em conformidade com a ISO 29601. O detector holiday de 1 a 30 kV pode ser usado em revestimentos acima de 100 mícrons. Para a maioria dos testes, a posição A do interruptor é suficiente. No entanto, para falhas difíceis de ver, pode necessário selecionar uma tensão de teste contínua onde a faísca pode ser vista mais facilmente, pulando através da área defeituosa. Isso pode ser alcançado por selecionando a posição B do interruptor, que fornece tensão de teste contínuo quando a alta tensão. A alavanca é ressionada e soa o alarme a cada vez que uma faísca ocorre. A falha vermelha piscando indicador acende e permanece aceso até que o interruptor da alça de tensão é pressionado novamente. Para reiniciar o instrumento, pressione novamente o botão de alta tensão. Manuseie o interruptor. Isso restaura a tensão de teste para esse teste pode retomar. Sempre verifique se a sonda de alta tensão é mantida longe do instrumento. Com o interruptor da alça de alta tensão pressionado, coloque a escova ou a mola do rolo no revestimento para ser testado e passar por toda a área do revestimento. Se uma falha for detectada, uma faísca saltará em frente ao Brush ou Rolling Spring através a falha no revestimento do substrato metálico, ao alarme tocar, o indicador vermelho de falha piscando acender e a tensão de teste cairá para zero.	PAINT TEST EQUIPMENT	DC HOLIDAY	S4003		11/20
9027.89.99	COMBINACAO DE MAQUINAS PARA INCUBACAO E CONTAGEM DE COLONIAS, CAPAZ DE REALIZAR A INCUBACAO DE ATE 200 PLACAS DE PETRI, COM TEMPERATURA DE INCUBACAO ENTRE 20 A 45 GRAUS CELSIUS, E REALIZAR A LEITURA QUANTITATIVA AUTOMATICA DE COLONIAS POR MEIO DA DIGITALIZACAO DE IMAGENS DE PLACAS ESPECIFICAS COM MEIO DE CULTURA, ATRAVES DE CAMERA DE ULTRA DEFINICAO DE 5 MEGAPIXELS, QUE DETECTA AS COLONIAS ASSIM QUE ELAS APARECEM, ANTES QUE OCORRA O AGRUPAMENTO OU COBERTURA, ENQUANTO DISSOCIA OS ARTEFATOS, AFIM DE PROPICIAR A DETECCAO E ANALISE DO CRESCIMENTO BACTERIANO EM TEMPO REAL, DOTADA DE TELA SENSIVEL AO TOQUE DE 23 POLEGADAS PARA INTERFACE ENTRE OPERADOR E MAQUINA, INTERFACE PARA UNIDADE DE PROCESSAMENTO DE DADOS, E PROGRAMA DE COMPUTADOR (SOFTWARE). ESPECIFICO PARA GERENCIAMENTO DA LEITURA DAS PLACAS.	INTERSCIENCE	Interscience	ScanStation 200		33/23
9027.89.99	Tensiômetro de força, de bancada, utilizado em pesquisa, desenvolvimento, controle de qualidade e análise de solução salina após o contato com nãotecidos, mede tensão superficial e interfacial, concentração micelar crítica (CMC) e densidade, faixa de medição 1-1000 mN/m, resolução de densidade 0,0001 g/cm3, tensão 100-240V, frequência 50-60Hz, corrente 100-160 mA. Attension Sigma 702	BIOLIN SCIENTIFIC	Biolin Scientific	Sigma 702		15/22
9027.89.99	APARELHO MEDICO SENDO ALISADORES IMUNODIAGNOSTICO DE SANGUE, COM TECNOLOGIA DE DETECCAO DE QUIMIOLUMINISCENCIA AMPLIFICADA E DETECCAO DOS ENDOGENOS NA AMOSTRA COM A QUALIDADE DOS RESULTADOS ASSEGURADA, COMPUTADORIZADOS, COM CONTROLES DAS FUNCOES DO TIPO TOUCH SCREEN E GERENCIADOS POR PROGRAMA DEDICADO, CONDICOES AMBIENTAIS DE OPERACAO: TEMPERATURA DE OPERACAO: (15.- 30.C )/(59. - 86.F) UMIDADE RELATIVA DO AR AMBIENTE: 15% -75% RH: ALTITUDE: ATE 2.439 M / 8.000 PES - ESPECIFICACOES ELETRICAS / REQUISITOS DE ALIMENTACAO: LINHA DE VOLTAGEM: 2 LINHAS DEDICADAS DE 20 AMP DE POTENCIA OU 1 LINHA DEDICADA DE 30 AMP COM NOBREAK, 200-240V : FREQUENCIA: 47-63 HZ (REFERENCIA: SISTEMA IMUNODIAGNOSTICO VITROS 3600 - CODIGO: 6802914) APLICACAO: REALIZA TESTES DE DIAGNOSTICO LABORATORIAL IN VITRO, UTILIZANDO OS REATIVOS VITROS (REAGENTES MICROWELLS) PARA A QUATIFICACAO DE UMA VARIEDADE DE ANALITOS DE INTERESSE CLINICO.	ORTHO-CLINICAL DIAGNOSTICS, INC	VITROS	SISTEMA DE IMUNODIAGNOSTICO VITROS 3600		25/19
9027.89.99	SISTEMA INTEGRADO VITROS 5600 - APARELHO MEDICO SENDO ANALISADOR IMUNODIAGNOSTICO E DE BIOQUIMICA DE SANGUE, COM A TECNOLOGIA DE QUIMICA SECA VITROS 5600, CONDICOES AMBIENTAIS DE OPERACAO: TEMPERATURA DE OPERACAO: 15-30 .C: UMIDADE RELATIVA DO AR AMBIENTE: 15% -75% RH : ALTITUDE: ATE 2.439 M / 8.000 PES - ESPECIFICACOES ELETRICAS / REQUISITOS DE ALIMENTACAO: LINHA DE VOLTAGEM: 2 LINHAS DEDICADAS DE 20 AMP DE POTENCIA OU 1 LINHA DEDICADA DE 30 AMP COM NOBREAK, 200-240V : FREQUENCIA: 47-63 HZ (REFERENCIA: SISTEMA INTEGRADO VITROS 5600 - CODIGO: 6802915) APLICACAO: UTILIZADO PARA REALIZAR TESTES CLINICOS DISTINTOS EM AMOSTRAS DE FLUIDOS CORPORAIS, COM A INTEGRACAO DE BIOQUIMICA, TURBIDIMETRIA E TESTES IMUNOLOGICOS. AS METODOLOGIAS INCLUEM TESTES COLORIMETRICO/ENZIMATICO, POTENCIOMETRICO (ISE DIRETO), IMUNOENZIMATICO, TURBIDIMETRIA, QUIMIOLUMINESCENCIA AMPLIFICADA COM RENDIMENTO MAXIMO TEORICO DE ATE 945 TESTES POR HORA VELOCIDADE REAL PODE VARIAR DEPENDENDO DA MISTURA DE TESTES E FLUXO DE AMOSTRAS PRODUTO REMANUFATURADO.	ORTHO-CLINICAL DIAGNOSTICS, INC	VITROS	SISTEMA INTEGRADO VITROS 5600		37/19
9027.89.99	APARELHO MEDICO SENDO ANALISADOR BIOQUIMICO LABORATORIAL VITROS 250 EFETUA TESTES LABORATORIAIS RECORRENDO A LAMINAS SECAS MULTI-CAMADA. ESTAS LAMINAS CONTEM SUBSTANCIAS QUIMICAS QUE PRODUZEM REACOES PARA TESTES ESPECIFICOS - CONDICOES AMBIENTAIS DE OPERACAO: TEMPERATURA DE OPERACAO: 15-30 .C : UMIDADE RELATIVA: 15-75% - ESPECIFICACOES ELETRICAS / REQUISITOS DE ALIMENTACAO: LINHA DE VOLTAGEM: NOMINAL 200-240V , 20 AMPERES: FREQUENCIA: 47 - 63 HZ - (REFERENCIA: SISTEMA ANALISADOR VITROS - SISTEMA VITROS 250 - CODIGO: 6801759) - REGISTRO MS: 81246986818 - VALIDADE: VIGENTE APLICACAO: EXECUTA TESTES CLINICOS DISCRETOS EM AMOSTRAS DE SORO, URINA E LIQUIDO CEFALORRAQUIDIANO. AS METODOLOGIAS INCLUEM TESTES COLORIMETRICOS (CM), POTENCIOMETRICOS (PM) E CINETICOS (RT) UTILIZANDO LAMINAS VITROS MULTI-CAMADA COM CAPACIDADE DE ATE 250 RESULTADOS POR HORA UTILIZANDO METODOLOGIA DE BIOQUIMICA SECA.	ORTHO-CLINICAL DIAGNOSTICS, INC	VITROS	SISTEMA QUIMICO VITROS 250		39/19
9027.89.99	APARELHO MEDICO SENDO ANALISADORES BIOQUIMICOS DE SANGUE, POR VIA QUIMICA SECA, CONDICOES AMBIENTAIS DE OPERACAO: TEMPERATURA DE OPERACAO: (15.- 30.C )/(59. - 86.F) UMIDADE RELATIVA DO AR AMBIENTE: 15% -75% RH: ALTITUDE: ATE 2.439 M / 8.000 PES - ESPECIFICACOES ELETRICAS / REQUISITOS DE ALIMENTACAO: LINHA DE VOLTAGEM: TENSAO DE LINHA (VOLTAGEM): 1 LINHAS DEDICADAS DE 20 AMP, 200-240V : FREQUENCIA: 47-63 HZ (REFERENCIA: SISTEMA QUIMICO VITROS 4600 - CODIGO: 6900440) APLICACAO: REALIZA TESTES DE DIAGNOSTICO LABORATORIAL IN VITRO, UTILIZANDO OS REATIVOS VITROS (REAGENTES MICROWELLS) PARA A QUATIFICACAO DE UMA VARIEDADE DE ANALITOS DE INTERESSE CLINICO. AS METODOLOGIAS INCLUEM TESTES COLORIMETRICO/ENZIMATICO, POTENCIOMETRICO (ISE DIRETO), IMUNOENZIMATICO, TURBIDIMETRIA., COM CAPACIDADE DE ATE 8.940 TESTES, COM VOLUME DE AMOSTRA POR TESTE DE 2 A 17ML, COM CARGA E DESCARGA CONTINUAS, COM CONTROLES DAS FUNCOES DO TIPO "TOUCHSCREEN" E GERENCIADOS POR PROGRAMA DEDICADO.	ORTHO-CLINICAL DIAGNOSTICS, INC	VITROS	SISTEMA QUIMICO VITROS 4600		20/22
9027.89.99	6801890 - APARELHO PARA ANALISE FISICO UIMICA DENOMINADO SISTEMA QUIMICO VITROS 5,1 FUSION COMPOSTO POR: TAMPA SUPERIOR ESQUERDA, MONITOR, TAMPA SUPERIOR DIREITA, PORTA DO ALIMENTADOR DE REAGENTES (ALIMENTADOR 3), PORTA DIREITA, PORTA DO ALIMENTADOR DE CUVETES / ALIMENTADOR MICROTIP, PORTA CENTRAL DIREITA, TECLADO, PORTA CENTRAL ESQUERDA, PORTA ESQUERDA, INTERRUPTOR PRINCIPAL, TAMPA DO ALIMENTADOR DE AMOSTRAS, PORTA DE REMOCAO DOS TABULEIROS, COMPUTADOR PRINCIPAL, PONTEIRAS MICROTIPS E RECIPIENTES CUVETES.- CARACTERISTICAS FISICAS: COMPRIMENTO: 2.34 M: LARGURA: 0.84 M: ALTURA: 1.33 M: PESO: 640 KG - CONDICOES AMBIENTAIS DE OPERACAO: TEMPERATURA DE OPERACAO: 15-30 .C: UMIDADE RELATIVA: 15-75% - ESPECIFICACOES ELETRICAS / REQUISITOS DE ALIMENTACAO:LINHA DE VOLTAGEM: NOMINAL 200-240V , 20 AMPERES: FREQUENCIA: 47 - 63 HZ (REFERENCIA SISTEMA QUIMICO VITROS 5,1 FUSION - CODIGO: 6801890) REGISTRO MS: 81246986607 VALIDADE: VIGENTE APLICACAO: UTILIZADO PARA EFETUAR UMA SERIE DE TESTES QUIMICOS CLINICOS DIFERENTES EM AMOSTRAS DE FLUIDOS CORPORAIS ATRAVES DOS REATIVOS SECOS QUIMICOS CLINICOS VITROS (QUIMICA SECA) E DOS REAGENTES IMUNODIAGNOSTICO VITROS (QUIMICA LIQUIDA)	ORTHO-CLINICAL DIAGNOSTICS, INC	VITROS	SISTEMA QUIMICO VITROS 5.1 FUSION		43/19
9027.89.99	INSTRUMENTO FLEXÍVEL PARA ANÁLISE DE ENXOFRE EM COMBUSTÍVEL, USADO, ANALISADOR FLUORECENTE EM RAIO-X PARA MEDIÇÃO DO TEOR DE ENXOFRE DE FORMA RÁPIDA E PRECISA PARA PRODUTOS À BASE DE PETRÓLEO. O MÉTODO DE ANÁLISE ESTÁ EM CONFORMIDADE COM JIS K2541, JIS B7995, ISO 8574 E ASTM-D4294. - APLICAÇÃO:O SLFA-6800 SÃO ANALISADORES DE FLUORESCÊNCIA DE RAIO-X POR ENERGIA DISPERSIVA, QUE MEDEM TEORES DE ENXOFRE EM ÓLEOS NA FAIXA DE 5 PPM A 9,9999% (M/M). O SISTEMA PODE SER UTILIZADO PARA ANÁLISES DE ENXOFRE EM OUTROS TIPOS DE AMOSTRAS LÍQUIDAS E ATÉ MESMO EM AMOSTRAS SÓLIDAS.	HORIBA INSTRUMENTS	HORIBA INSTRUMENTS	SLFA 6800		39/23
9027.89.99	Espectrômetro de emissão óptica de plasma acoplado indutivamente, 230V, 50/60Hz, distância focal 750mm, faixa de comprimento de onda 165-770nm, detector com 15 matrizes lineares, 3648 pixels por matriz, faixa dinamica de ate 9 ordens de grandeza, interface TCP/IP, sistema UV-Plus, com gerador de RF de funcionamento livre, frequência 27,12 MHz, saida de potencia de RF 0,7 a 1,7 kW, eficiência energética &amp;gt; 70%, ignição de plasma automática, totalmente controlado por computador, consumo de energia 4,5 kVA, requisitos de fornecimento de argonio grau 4,6 (99,996%), pressão 6,5 bar (94 psi), faixa de operação 15-35C, umidade do ar 80% (sem condensação), utilizada para análise de águas de aquários.	SPECTRO ANALYTICAL INSTRUMENTS GMBH	SPECTRO	SPECTRO BLUE ICP-OES		24/23
9027.89.99	Estação de Teste de Dissolução com Amostradores Automáticos MicroettePlus e AutoPlus MultiFill Marca: Hanson Research - USA Modelo: SR8 Plus S/N: 0510-0706 Sistema de Dissolução de Comprimidos e Capsulas composto por: Estação de Teste de Dissolução - S/N: 0510-0706 Cubas de Vidro Banho Cabos de Comunicação e Energia Bomba Peristaltica para agitação Conjunto de Pás Conjunto de Cestos Conjunto de Hastes para Cestos Especificações: - Temperatura de trabalho ambiente, humidade relativa máxima de 85% - Velocidade de rotação de 25 a 250RPM, com variação de ± 1RPM - Temperatura do Banho de 30.0°C a 40.0 °C, precisão de ± 0.1°C de 30.0 40.0 °C - Capacidade do banho de 38 litros sem cubas e de 30 com as cubas - Anel centralizador, Cubas de 1 Litro com tampas - Sistema com 6 ou 8 posições para cubas de vidro - Banho moldado em PETG - Memória para salvar até 25 métodos - Rotina de calibração e validação no Software - Comunicação para Computador com cabo RS232 - Voltagem de 115V ± 10% ou 230V ± 10% - Frequência de 50/60Hz - Corrente de 12 Amperes para 115V e 6 Amperes para 230V - Potência de 1700W - Suporte de metal sobre base cavalete	HANSON RESEARCH CORPORATION	Hanson Research	SR8 Plus		21/20
9027.89.99	TEMPERIMETRO E5 - APARELHO PORTATIL AUTOMATICO PARA MEDICAO DE MANTEIGA DE CACAU COM A FUNCAO DE DETERMINAR A TEMPERATURA DO CHOCOLATE, ATRAVES DA CURVA DE SOLIDIFICACAO DOS CRISTAIS BETA,UTILIZANDO SISTEMA DE REFRIGERACAO AJUSTAVEL - VOLTAGEM: BIVOLT 110/230V - CONTENDO: IMPRESSORA, SONDA DE MEDICAO, SISTEMA DE RESFRIAMENTO TERMOELETRICO E PAINEL DE TOQUE, ACOMPANHA: INTERFACE ETHERNET E USB PARA TRANSFERÊNCIA DE DADOS PARA O PC, SERVIDOR FTP OU CARTÃO DE MEMÓRIA USB.	SYSTECH ANALYTICS SA	SOLLICH	TEMPERMETER E5		26/22
9027.89.99	PROCESSADOR - EQUIPAMENTO PARA PREPARO E PROCESSAMENTO DE AMOSTRAS FASE PRE-ANALITICA, DE LAMINAS PARA TESTES LABORATORIAIS. UTILIZA PRINCIPIOS MECANICOS, PNEUMATICOS E FLUIDICOS PARA DISPERSAO, COLETA E TRANSFERENCIA DE CELULAS. ESPECIFICACOES - DIMENSOES DO EQUIPAMENTO: LARGURA 46 CM / 18 "ALTURA 50 CM / 19,5" PROFUNDIDADE 38 CM / 15"; TAXA DE TRANSFERENCIA: APROXIMADAMENTE 25 AMOSTRAS POR HORA E ATE 50.000 AMOSTRAS POR ANO EM UM UNICO TURNO DE 8 HORAS; RECIPIENTE DE RESIDUOS: LARGURA 15 CM / 6", ALTURA 43 CM / 17", PROFUNDIDADE 15 CM / 6"; TEMPERATURA DE OPERACAO: 15-32 °C / 59-90 °F; UMIDADE OPERACIONAL: 20% - 90% UR SEM CONDENSACAO; TENSAO ELETRICA: 100/120 VAC A 2A 220/240 VAC A 1A; FREQUENCIA: 47-63 HZ E POTENCIA MAXIMA: 200 WATTS.	HOLOGIC LIMITED PARTNERSHIP	HOLOGIC	THINPREP 2000		03/22
9027.89.99	O GONIOMETRO E UM INSTRUMENTO UTILIZADO EM LABORATORIOS DE PROTECAO FOLIAR PARA MEDIR E ANALISAR O ANGULO DE CONTATO DAS GOTAS SOBRE AS SUPERFICIES DAS FOLHAS. ESSE DISPOSITIVO PERMITE MEDIR COM PRECISAO O ANGULO FORMADO PELA GOTA SOBRE A SUPERFICIE FOLIAR. A FINALIDADE DO GONIOMETRO E AVALIAR A EFICACIA DA APLICACAO DE PRODUTOS FITOSSANITARIOS AO MEDIR COMO AS GOTAS INTERAGEM COM AS SUPERFICIES DAS FOLHAS. ALGUNS OBJETIVOS ESPECIFICOS INCLUEM CARACTERIZACAO DA ADESAO, ESTUDO DA DISTRIBUICAO, OTIMIZACAO DE FORMULACOES E COMPREENSAO DA DERIVA. O EQUIPAMENTO E COMPOSTO PELAS SEGUINTES PARTES: EQUIPAMENTO PRINCIPAL COM CAMERA, LUZ, SUPERFICIE E DISPENSADOR AUTOMATICO, BASE BASCULANTE, AGULHAS, CAMERA AMBIENTE, CPU E KIT DE CALIBRACAO.	AST Products	AST PRODUCTS INC	VCA-OPTIMA		01/24
9027.89.99	EQUIPAMENTO PARA ANáLISE DO CRESCIMENTO E DESENVOLVIMENTO DE CéLULAS VEGETAIS EM PLACAS DE PETRI, A PARTIR DE REGISTROS FOTOGRáFICOS EM SéRIE, COM UTILIZAçãO APENAS DE LUZ BRANCA PARA AS ANáLISES, COMPOSTO POR BRAçO MECâNICO COM 5 CâMERAS ACOPLADAS, BANCADA PARA DISPOSIçãO DAS PLACAS DE PETRI, TRANSFORMADOR DE ENERGIA, COMPUTADOR (CPU) E MONITOR PARA VISUALIZAçãO DAS IMAGENS DIMENSõES EXTERNAS (L X P X A) CM 82X56X65 VOLTAGEM (VOLTS) 125 DIâMETRO DAS PLACAS (MM) 90 - ESPECIFICAçõES DIMENSõES EXTERNAS (L X P X A) CM 82X56X65 PESO (KG) 30 VOLTAGEM (VOLTS) 125 SOFTWARE DIâMETRO DAS PLACAS (MM) 90	ENZYSCREEN B.V.	ENZYSREEN	VERSION 1		45/22
9027.89.99	Estação de Teste de Dissolução com Coletor Automático AutoPlus MultiFill. Sistema de Dissolução de Comprimidos e Capsulas composto por: Estação de Teste de Dissolução Vision 6 Classic - Cubas de Vidro Banho Cabos de Comunicação e Energia Bomba Peristaltica para agitação Conjunto de Pás Conjunto de Cestos Conjunto de Hastes para Cestos Fonte de Alimentação Especificações: - Temperatura de trabalho ambiente, humidade relativa máxima de 85% - Velocidade de rotação de 25 a 250RPM, com variação de ± 1RPM - Temperatura do Banho de 25.0°C a 55.0 °C, precisão de ± 0.1°C de 25.0 55.0 °C - Capacidade do banho de 38 litros sem cubas e de 30 com as cubas - Anel centralizador, Cubas de 1 Litro com tampas - Sistema com 6 ou 8 posições para cubas de vidro - Banho moldado em PETG - Memória para salvar até 25 métodos - Rotina de calibração e validação no Software - Comunicação para Computador com cabo RS232 - Voltagem de 115V ± 10% ou 230V ± 10% - Frequência de 50/60Hz - Corrente de 12 Amperes para 115V e 6 Amperes para 230V - Potência de 1700W Impressora térmica para impressão de resultados - Suporte de metal sobre base cavalete	HANSON RESEARCH CORPORATION	Hanson Research	Vision 6 Classic		48/20
9027.89.99	6801059 - APARELHO MEDICO PARA ANALISE DE SANGUE VIA QUIMICA SECA, TEMPERATURA DE OPERACAO: (15.6.- 25.5.C )/(60. - 85.F) UMIDADE RELATIVA DO AR AMBIENTE: 15% -75% RH: ALTITUDE: ATE 2.439 M - TENSAO DE LINHA (VOLTAGEM): LINHA DEDICADAS DE 20 AMP, 220 V (REFERENCIA: ANALISADORES VITROS ECI - CODIGO: 6801059) APLICACAO: FOI PROJETADA PARA FORNECER ALTA SEGURANCA NOS DADOS DO SISTEMA PARA UM DIAGNOSTICO IMEDIATO E ANALISE DE PERFORMANCE, MAXIMIZANDO TEMPO DE FUNCIONAMENTO E AUMENTO DA PRODUTIVIDADE DA EQUIPE ATE 20 REAGENTES PODEM SER COLOCADOS AO MESMO TEMPO E ARMAZENADOS CONTINUAMENTE DENTRO DO EQUIPAMENTO COM ACESSO RANDOMICO COM CAPACIDADE DE ATE 90 TESTES/HORA.	ORTHO-CLINICAL DIAGNOSTICS, INC	VITROS	VITROS ECI		43/19
9027.89.99	Aparelho de Dissolução - Um teste de dissolucao usa um aparelho com condicoes de teste especificas em combinacao com criterios de aceitacao para avaliar o desempenho do produto. Capitulo geral A dissolucao inclui 4 aparelhos padronizados: cesta, pa, cilindro alternativo e celula de passagem. Pecas: banho-maria PRTG moldado, circulador, aquecedor VK750D, pas USP ou conjuntos de cesta de rotacao, recipiente de vidro ou plastico USP de 1000 mL, ferramentas completas de alinhamento para garantir a conformidade total com a USP	Varian, Inc.	Varian	VK7030		14/23
9027.89.99	Instrumento para análise de áudio. Esse modelo possui um gerador eletrônico de sinais interno, com capacidade de executar medições de grandezas relacionadas a sinais eletrônicos representativos de som. É capaz de medir nível CA, nível CC, distorção e relação sinal-ruído. Essa unidade também disponibiliza uma fonte de sinal caracterizada e integrada com as medições que esse equipamento realiza. A fonte de sinal interna é usada como referência para comparação com o sinal em teste. Por isso, a fonte de sinal interna apresenta ruído extremamente baixo e alta acurácia.	Panasonic Corporation.	PANASONIC	VP-7723A		36/19
9027.89.99	EQUIPAMENTO DE AMOSTRA PARA REALIZACAO DE TESTE DE EMISSAO DE ONDAS PELA ANATEL. EQUIPAMENTO COMPOSTO POR INVOLUCRO E UNIDADE DE EMISSAO DE ONDAS ULTRASSONICAS. APLICADO PARA MONITORAR CORROSAO EM TUBOS METALICOS. O PRODUTO CONSEGUE ESTIMAR A ESPESSURA DE UM TUBO METALICO ATRAVES DO PRINCIPIO DE ONDAS VIAJANTES (DESLOCAMENTO X TEMPO DE RETORNO).	PERMASENSE LTD	Permasense	WT210WiHART		24/20
9027.89.99	ANALISADOR DE CONTAGEM DE CÉLULAS DO SANGUE PARA USO DE DIAGNÓSTICO IN VITRO EM LABORATÓRIOS CLÍNICOS. ESTE INSTRUMENTO PERMITE A CONTAGEM E IDENTIFICAÇÃO DAS CÉLULAS PRESENTES NO SANGUE E EM FLUÍDOS CORPORAIS: GLÓBULOS VERMELHOS, GLÓBULOS BRANCOS, PLAQUETAS E OUTRAS CÉLULAS. OS MÉTODOS USADOS SÃO CITOMETRIA DE FLUXO FLUORESCENTE, IMPEDÂNCIA E FOTOMETRIA. PODE PROCESSAR ATÉ 70 AMOSTRAS POR HORA	SYSMEX COLOMBIA S.A.S	SYSMEX	XN-450		33/20
9027.90.10	Equipamento de analise laboratorial feito em aco inoxidavel com reservatorio de vidro de 9 litros, modelo Type 9L, composto por suas partes pecas e acessorios: - Sistema de limpeza com filtro - bomba de circulacao integrada e aquecimento por resistencias eletricas. 400 litros / horaResfriamento atraves de entrada de agua com transbordo. - Controle de nivel para 2 e 9 litros. - Ciclos de enxague programaveis com agua quente e fria controlados por vavlula solenoide, assim como dreno - temperatura: ate 95 C - aquecimento: 3,3kw - alimentacao eletrica: 1x220 v+T - microprocessador touch screen aplicacao / finalidade: Aparelho de laboratorio desenvolvido para a padronizacao de lavagens de amostras.	WERNER MATHIS AG	Mathis	Type 9L		07/22
9027.90.91	Acessorio de espectometro de emissão atômica, sendo um auto amostrador composto por placas eletrônicas para comunicação com o programa de gerenciamento de computador e mesa onde são dispostas de forma identificável as amostras a serem analisadas. O auto amostrador possibilita automatizar o processo analítico podendo analisar maior quantidade de amostras em uma corrida analítica, independente de um operador. É utilizado acoplado ao espectrômetro de emissão atômica em laboratório. APLICAÇÃO DO BEM: Será aplicado em conjunto com o espectrômetro de emissão atômica para facilitar maior número de análises em um projeto de pesquisa de desenvolvimento de metodologias de emissão de mercúrio.	PS ANALYTICAL LTD	PS ANALYTICAL	PSA 20.410		28/22
9027.90.99	SERINGA QUE TEM A FUNÇÃO DE REALIZAR OS PUFFS TRAGADA DO CIGARRO NO VOLUME ESPECIFICADO PELO MÉTODO, ATRAVÉS DE UM DISPOSITIVO ELETRÔNICO (SACON) A ELA CONECTADA, E TAMBÉM A DETERMINAÇÃO DE MONÓXIDO DE CARBONO EXPELIDO, ACOMPANHADO DE DEMAIS COMANDOS ELETRÔNICOS DA MÁQUINA E UM CONJUNTO DE CABOS PARA SEU PLENO FUNCIONAMENTO. PARTES E PEÇAS PARA MÁQUINA DE FUMAR MODELO RM200A.	BORGWALDT KC GMBH	BORGWALDT	80741390		35/21
9027.90.99	Conjunto de módulo laser. Constituição: Placa de metal contendo diodo de laser, lentes de vidro, célula de fluxo de cristal e placas de circuito com sensores ópticos alojados em invólucro de plástico. Utilização: Parte do analisador ProCyte One, utilizada para analisar amostras de sangue. Uma vez que as células são isoladas, o fluído flui através de bloco de cristal chamado célula de fluxo. Nesse, o feixe do laser foca em cada célula, quantifica e dispersa a luz do laser em quatro diferentes detectores. Os quatro detectores medem as propriedades das células como: tamanho, complexidade, granularidade e absorção de luz, baseada na intensidade da dispersão de luz que alcança cada detector. A informação do detector é transmitida para o restante do analisador, determinando a identificação das células e quantidades.	IDEXX LABORATORIES, INC.	IDEXX Laboratories	93-9030283-XX		03/23
9027.90.99	Detector de Espalhamento de Luz (Light Scaterring), operacao ate a 120Graus Celsius, tecnologia de fluxo de gas patentead, excelente reprodutibilidade abaixo de 2%, transparencia dimetilsulfoxido total, operacao com tensao delinha de 100 - 240V desvio 10%, utiliza LED de 460nm, detector PMT com processamento sinal digital, nebulizador off, 25-90graus Celsius, Evaporador off, 25 a 120Graus Celsius, intervalode de fluxo 0,9 - 3,25SLM, ruido <0,2mV, desvio <1mV/hr, intervalo de fluxo do gas eluente 0,2 a 5.0ml/min. sinal digital de saida 10,40 ou 80 Hz(24bit), comunicacao Ethernet, totalmente contralado por PC. Aplicacao/finalidade: analise de compostos organicos em alimentos e produtos farmaceuticos.	Agilent Technologies LDA UK Ltd	AGILENT	G4260BR		27/23
9027.90.99	Placa de controle, interage com vários subconjuntos do equipamento Catalyst One. Composição: A placa de controle é uma grande placa de circuito impresso em multicamadas, preenchida em ambos os lados com, aproximadamente, 1.000 componentes eletrônicos (isto é, capacitores, resistências, indutores, diodos, transistores, chips de circuito integrado, chips de memória flash, chip de driver de motor, LEDs, porta de entrada de energia, porta de conexão de rede, soquete de conector de cabo). A medida da placa de circuito impresso é 213mm x 276mm (largura total x altura) com 4 furos de montagem para fixação da parte traseira do chassi do analisador Catalyst One. Funções: Basicamente, obtém energia da fonte de alimentação externa de 24V e fornece 5V para a câmera e subconjuntos ópticos; comunica-se (via serial, ethernet e USB) com o sistema Vision, leitor de código de barras, módulo óptico e conjunto do robô; e envio de sinais para o motor de passo, aquecedor, centrífuga, alto-falante etc.	Enercon Technologies	IDEXX	RP-0008434-XX		46/23
9027.90.99	Conjunto de módulo laser. Constituição: Placa de metal contendo diodo de laser, lentes de vidro, célula de fluxo de cristal e placas de circuito com sensores ópticos alojados em invólucro de plástico. Utilização: Parte do analisador ProCyte One, utilizada para analisar amostras de sangue. Uma vez que as células são isoladas, o fluído flui através de bloco de cristal chamado célula de fluxo. Nesse, o feixe do laser foca em cada célula, quantifica e dispersa a luz do laser em quatro diferentes detectores. Os quatro detectores medem as propriedades das células como: tamanho, complexidade, granularidade e absorção de luz, baseada na intensidade da dispersão de luz que alcança cada detector. A informação do detector é transmitida para o restante do analisador, determinando a identificação das células e quantidades.	IDEXX LABORATORIES, INC.	IDEXX Laboratories	RP-9030283		24/22
9027.90.99	Conjunto do modulo óptico consiste em um invólucro de plástico quadrado que contém um conjunto de placas de circuito impresso, elemento de aquecimento, suporte de visor de alumínio com visor de safira e o conjunto do tronco. Composição: O conjunto do tronco contém lentes ópticas, filtros e LEDs. O conjunto de placas de circuito impresso é montado na parte inferior do equipamento e possui 1 conector de cabo. As medidas do conjunto do modulo óptico são 110mm x 115mm (largura total x altura) com 4 inserções rosqueadas de cobre, utilizadas para fixar a parte de baixo da caixa da incubadora no analisador Catalyst One. Função: O conjunto do módulo óptico consiste em 24 LEDs de 7 diferentes comprimentos de ondas (cores) e múltiplos sensores que medem ambas as luzes emitidas pelos LEDs e refletidas de volta em cada slide. O visor do modulo óptico é feito de safira, um material muito durável e resistente a riscos. Finalidade da importação: Empregado exclusivamente na manutenção de bens de capital.	Enercon Technologies	IDEXX	RP-92630-XX		46/23
9027.90.99	Conjunto de bomba eletrônica e câmera de análise de amostras do analisador Catalyst One. Composição: O Conjunto de bomba eletrônica e câmera de análise de amostras é uma pequena placa de circuito impresso, multimarcada dos dois lados, com aproximadamente 40 componentes eletrônicos (por exemplo, capacitores, resistores, chip de circuito integrado, cabo de conexão com soquete, LEDs, dissipadores de calor de alumínio, cabo flat flexível, câmera compacta e parafusos). A placa de circuito impresso mede 80mm x 45mm (largura x altura total) com dois furos de montagem para fixação ao suporte da bomba do analisador Catalyst One. Função: Leitura do código de barras da lâmina de química seca, Identificação dos consumíveis e leitura do código de barras do kit reagente e Funções de suporte adicionais.	IDEXX Laboratories Inc	IDEXX	RP-92749-XX		44/23
9027.90.99	Conjunto de bomba faz parte do Conjunto do Robô no analisador Catalyst One. Composição: 3 braçadeiras de liga de zinco e alumínio, 2 braços atuadores de aço inoxidável, trilhos com 2 rolamentos lineares, motor atuador linear com parafuso de avanço, mola de compressão, sensor de pressão PCBA, ímãs, limpador de potenciometro de nylon, poliacetal moldado, anel de vedação de silicone Viton, parafusos, arruela de pressão e porcas hexagonal. O suporte conjunta de bomba principal contém um conjunto de pistão e cilindro de cerâmica. O motor possui um conjunto de cabo de controle 4 x 100mm com 4 pinos conectores. O sensor de pressão PCBA é fixado na haste utilizando uma placa de montagem de aço inoxidável, grampos em poliacetal e 2 parafusos. O sensor de pressão PCBA possui um conjunto de cabo de controle 3 x 65mm com 3 pinos conectores. As medidas do conjunto da bomba são 90mm x 140mm (largura total x altura). Função: Os seus movimentos e funções são controlados por conjuntos de placas de circuito impressos, que fazem parte do conjunto do robô. O conjunto do robô direciona para os locais na gaveta de consumíveis, onde as pipetas estão armazenadas. Ele coleta as pontas que são carregadas na haste do conjunto da bomba. Então, o conjunto da bomba se move para encontrar o líquido (amostra) e aspira o volume esperado e, em seguida, dispensa essa amostra nas lâminas (slides). Qualquer excesso de volume é dispensado no copo consumível. E então, o robô descasca a ponta que está fixada na bomba.	IVEK Corporation	IDEXX	RP-92750-XX		46/23
9027.90.99	Analisador térmico simultâneo de amostras, para uso em laboratório, com faixa de temperatura ambiente de 1.500°C, exatidão e precisão calorimétrica de +/-2%, com resfriamento rápido do forno inferior a 90 minutos, dotado de cadinhos de 110 microlitros de platina, 100 cadinhos de alumina com tampa..	TA INSTRUMENTS - WATERS L.L.C.	TA INSTRUMENTS	SDT		01/22
9027.90.99	PARTES DESTINADAS EXCLUSIVAMENTE AO EPOCH MICROPLATE SPECTROPHOTOMETER, SENDO: PLACA QUANTIFICAÇÃO DNA/RNA, INTERFACE AUTOMATIZADA NO GEN 5 SOFTWARE DE ANÁLISE DE DADOS. COMPATÍVEL COM ESPECTROFOTÓMETRO DE MICROPLACA DA BIOTEK E MULTI MODE; LEITORES COM MODO DE ABSORÇÃO.	BIOTEK INSTRUMENTS, INC.	BIOTEK	TAKE3		28/19
9027.90.99	DETECTOR DE COMPRIMENTO DE ONDA VARIAVEL VANQUISH VWD-F COM FAIXA DE COMPRIMENTO DE ONDA: 190900 NM COM LAMPADA DE DEUTERIO E TUNGSTENIO DE ATE QUATRO CANAIS DE DETECCAO UV-VIS E 6 CELULAS DE FLUXO DIFERENTES COM FUNCOES PREDITIVAS DE DESEMPENHO. COM TAXA DE COLETA DE DADOS EM ATE 250 HZ PARA DETECTAR ANALITOS DE TRACOS, BEM COMO COMPOSTOS PRINCIPAIS COM A AMPLA FAIXA DE LINEARIDADE DE ATE 2,5 AU E UMA AMPLA FAIXA DE COMPRIMENTO DE ONDA PARA DESENVOLVIMENTO DE METODOS COM ATE QUATRO CANAIS DE ABSORCAO E VARREDURAS ESPECTRAIS. PARTES, PECAS E ACESSORIOS PARA USO NO CROMATOGRAFO.	DIONEX SOFTRON GMBH	Dionex Softron (Thermo Fisher)	VANQUISH		38/23
9029.10.10	Contador de hora, com marcador de tempo, com precisão, para marcar cada quadro na sequência de imagens gerada dentro do sinal de vídeo, facilitando a edição e a sincronização das imagens Exibição de código	TELESCRIPT INTERNATIONAL	Telescript	ClockOne		06/24
9029.10.10	CONTADOR DE SEMENTES - Sistema automatizado de contagem de sementes para posterior compartimentalizacao composto de : - unidade central de processamento, uma unidade de entrada e saida; - Aceita Cartao de memoria Compact Flash para carre gar programas ou coletar dados; - Alertas audiveis para ajudar na operacao Caracteristicas: - Monitor em LCD, suporte vertical embutido, interface RS-232 - A taxa de alimentacao 2000 sementes por minuto para sementes de sorgo e entre 400-600 por minuto com sementes de milho. Os erros de contagem inferiores a 0,1% podendo chegar a 0,01%. Ocupa espaco de bancada reduzido de 20 polegadas por 20 polegadas. - Balde de recepcao de sementes de 1.230 L (75 cu in) com movimentacao da semente baseado em vibracao e transbordo automatico apos finalizacao da contagem do lote sendo contado - A unidade opera de 100-130 volts, 60 hz Aplicacao: E um sistema de automatizacao da contagem de sementes para posterior preenchimento dos compartimentos de sementes que serao usados para plantar ensaios a campo.	International Marketing And Design	International Marketing And Design	Old Mill model U		13/20
9029.10.10	EQUIPAMENTO DE CONTAGEM DE DISCOSCOM 0,15 M DE COMPRIMENTO, 0,30 M DE LARGURA E 0,48 M DE ALTURA, COMPOSTA DE MICROCONTROLADOR PARA ARMAZENAGEM E PROGRAMACAO LOGICA DO EQUIPAMENTO. APLICACAO: ESSE EQUIPAMENTO REALIZA A CONTAGEM DE DISCOS EM PINOS., VOLTAGEM 9 VDC, USADA, PARA USO NA LINHA DE PRODUCAO DE DVD,	RPA	RPA	P-143		33/19
9029.10.10	DISPOSITIVO USADO NO CORPO QUE MEDE E REGISTRA MOVIMENTO FÍSICO ASSOCIADO A ATIVIDADE DIÁRIA E AO SONO, DESTINA-SE A SER UTILIZADO EM APLICAÇÕES ONDE A MEDIÇÃO É QUANTIFICÁVEL E O ARMAZENAMENTO DO MOVIMENTO FÍSICO É DESEJADO. ESPECIFICAÇÕES TECNICAS: CONTÉM UM ACELERÔMETRO DE 3 EIXOS MEMS COM UMA VARIAÇÃO DINÂMICA DE +/- 8 G. OS DADOS DE ACELERAÇÃO SÃO REGISTRADOS POR UM CONVERSOR ANALÓGICO A DIGITAL DE 12 BITS A TAXAS ESPECIFICADAS PELO USUÁRIO VARIANDO DE 30 HZ A 100 HZ E ARMAZENADOS EM FORMATO BRUTO, NÃO FILTRADO/ACUMULADO NAS UNIDADES DE GRAVIDADE (G´S). OS DADOS SÃO ARMAZENADOS DIRETAMENTE EM UMA MEMÓRIA FLASH NÃO VOLÁTIL	ActiGraph	ActiGraph	wGT3X-BT		25/23
9029.10.90	CONTADOR DE SEMENTE 900/1155 (COMPLETO, MONTADO E SEM ACESSÓRIOS): SISTEMA ELETRÔNICO PARA CONTAGEM DE SEMENTES ENTRE 1MM E 25MM, BALDE DE RECEPÇÃO DE SEMENTES DE 1.230 L (75 CU IN) COM MOVIMENTAÇÃO DA SEMENTE BASEADO EM VIBRAÇÃO, UNIDADE DETECTORA BASEADA EM FEIXE DE LUZ, CALIBRAÇÃO AUTOMÁTICA, COM VELOCIDADE DE VIBRAÇÃO AJUSTÁVEL É PARA PROGRAMAS DE EMBALAGEM COMPLEXOS, COM NECESSIDADE DE VELOCIDADE E ALTA PRECISÃO NA CONTAGEM, TRANSBORDO AUTOMÁTICO APÓS FINALIZAR A CONTAGEM DO LOTE DE SEMENTES EM QUESTÃO. OS PROGRAMAS E CONFIGURAÇÕES DE CONTAGEM PODEM SER CARREGADOS NO CONTADOR POR DIFERENTES MEIOS. A UNIDADE NÃO COMEÇARÁ A EMPACOTAR A MENOS QUE O CÓDIGO DE BARRAS DOS PACOTES SEJA O MESMO INDICADO PELA BASE DE DADOS QUE RESIDE NO APLICATIVO DO CONTADOR. ACEITA PROGRAMAÇÃO EM EXCEL, PERMITE A VERIFICAÇÃO DO CÓDIGO DO ENVELOPE A SER CONTADO ANTES DE CADA PACOTE SER DE FATO CONTADO, MOVE AUTOMATICAMENTE PARA O PRÓXIMO GRUPO DE PACOTES SE ELE USAR O MESMO MATERIAL A SER CONTADO, IMPRESSÃO AUTOMÁTICA DE ETIQUETAS OU MESMO IMPRESSÃO DIRETA NO PACOTE, ACEITA CARTÃO DE MEMÓRIA COMPACT FLASH PARA CARREGAR PROGRAMAS OU COLETAR DADOS, ALERTAS AUDÍVEIS PARA AJUDAR NA OPERAÇÃO, REALIZA CONTAGEM TOTAL, REALIZA CONTAGEM DE UM LOTE ESPECÍFICO, CONSEGUE LIDAR COM DIVERSOS PACOTES OU BATCHES SIMULTANEAMENTE, CAPACIDADE DE CONTAR E DISPENSAR SEMENTE EM DOIS PACOTES DE DESTINO DIFERENTES, MONITOR EM LCD, SUPORTE VERTICAL EMBUTIDO, CAPACIDADE DE DESCARTE DE REJEITOS, RÁPIDO E COM ALTA ACURÁCIA DAS CONTAGENS, DIFERENTES CAPACIDADES DE BALDE PARA DEPOSITO DE SEMENTE A SER CONTADA, INTERFACE RS-232. A TAXA DE ALIMENTAÇÃO 2000 SEMENTES POR MINUTO PARA SEMENTES DE SORGO E ENTRE 400-600 POR MINUTO COM SEMENTES DE MILHO. OS ERROS DE CONTAGEM INFERIORES A 0,1% PODENDO CHEGAR A 0,01%. OCUPA ESPAÇO DE BANCADA REDUZIDO DE 20 POLEGADAS POR 20 POLEGADAS. APLICAÇÃO: É UM SISTEMA DE AUTOMATIZAÇÃO DA CONTAGEM DE SEMENTES PARA POSTERIOR PREENCHIMENTO DOS COMPARTIMENTOS DE SEMENTES QUE SERÃO USADOS PARA PLANTAR ENSAIOS A CAMPO.	INTERNATIONAL MARKETING AND DESIGN	INTERNATIONAL MARKETING AND DESIGN	900/1155		31/21
9029.10.90	Encoder rotativo, absoluto, com rolamento integrado. Não possui eixo de forma a estar pronto acoplamento ao motor monitorado. É um equipamento de alta precisão (25bit). DADOS TÉCNICOS: P/N.:683643-01 Tipo: Encoder Absoluto com Rolamento Integrado; Serie: ECN1300 Largura: 50,5 mm (W); Diâmetro: 64,8 mm (D); Tensão operacional: de 3,6 a14V Consumo de corrente típico: por 5V 85mA (sem carga) Precisão: 33554432 PPR (25 bit); Temperatura operacional: -40/+115 °C Furo para eixo: 9,25mm; Material: misto, alumínio e aço; Peso Estimado: 250 gr. APLICAÇÃO: Encoder para controlador do motor direct driver, acoplado ao equipamento a ser monitorado, ficando no mesmo eixo deste. O Encoder fornece informações ao Servo-Driver relativa a posição do eixo do mesmo garantindo uma precisão muito elevada. O encoder rotativo absoluto serve para controlar o posicionamento do eixo que seja correspondente ao comandado do Servo Drive.	HEIDENHAIN JOHAN	HEIDENHAIN	ECN 1325		47/19
9029.10.90	SISTEMA PROJETADO PARA ANALISAR O DESEMPENHO FÍSICO DOS ATLETAS, ATRAVÉS DO DISPOSITIVO GPEXE PRO2, É POSSÍVEL RASTREAR A POSIÇÃO E A VELOCIDADE DO JOGADOR, JUNTAMENTE COM OUTROS DADOS DA UNIDADE INERCIAL. TODOS OS DADOS SÃO ARMAZENADOS E USADOS PARA CALCULAR UMA SÉRIE DE PARÂMETROS ÚTEIS PARA AVALIAR O VOLUME E A INTENSIDADE DO DESEMPENHO, SENDO ELE COMPOSTO POR 16 DISPOSITIVOS, 1 CAIXA DE CARREGAMENTO, 32 COLETES, 1 LINK GPEXE DE APLICATIVO WEB.	Exelio Srl	Exelio	GPEXE Pro2		27/23
9029.10.90	CONTADOR DE DISCOS OPTICOS COM BOTOES DE PARTIDA E DE PARADA, VISOR LCD PARA VISUALIZACAO DE RESULTADOS, POSSUI ESPACO ONDE SE INSERE O PINO COM OS DISCOS A SEREM CONTADOS, FUNCIONA COM TENSAO 6V DC CONVERTIDA ATRAVES DE UM ADAPTADOR 110V AC. LIMITE TEORICO DE CONTAGEM DE 100 DISCOS POR PINO. APLICAÇÃO: O EQUIPAMENTO FAZ A CONTAGEM DE DISCOS EMPILHADOS EM PINOS NA LINHA DE PRODUCAO DE DISCOS OPTICOS.	RECORDS PRODUCTS OF AMERICA	RECORD PRODUCTS OF AMERICA	P-131		34/22
9029.10.90	EQUIPAMENTO CONTADOR DE DISCOS OPTICOS COM BOTOES DE PARTIDA E DE PARADA, VISOR LCD PARA VISUALIZACAO DE RESULTADOS. POSSUI ESPACO ONDE SE INSERE O PINO COM OS DISCOS A SEREM CONTADOS, FUNCIONA COM TENSAO 6V DC CONVERTIDA ATRAVES DE UM ADAPTADOR 110V AC. LIMITE TEORICO DE CONTAGEM DE 100 DISCOS POR PINO. Aplicação: O equipamento faz a contagem de discos empilhados em pinos na linha de producao de discos opticos.	RECORDS PRODUCTS OF AMERICA	RECORD PRODUCTS OF AMERICA	P-132		44/21
9029.20.10	Controle de instrumentos indicadores, montado na cabine do operador. Modelo CMS. Construído em alumínio fundido, plástico e vidro. Com dimensão de 452,12mm x 207,77mm x 118,87mm. Com tensão máxima de 32 volts e corrente de 5 amperes. Com temperatura de operação de 40 graus Celsius negativos até 70 graus Celsius positivos. Controle deve suportar uma pressão de 35 kPa e ter vazão máxima de 5 centímetros cúbicos por minuto. Com peso de 2,56kg. Com aplicação em buldôzer de lagartas.	Caterpillar	Caterpillar	0R-7065		16/21
9029.20.10	Velocímetro montado no painel de instrumentos da cabine do operador. Construído em alumínio e vidro. Com dimensão de 138,9mm x 115,4mm x 69,5mm. Com temperatura de operação de 40 graus Celsius negativos até 85 graus Celsius positivos. Com tensão de operação de 8-15 volts. Com peso de 0,657kg. Com aplicação em máquinas rodoviárias.	Caterpillar	Caterpillar	20R-8456		07/20
9029.20.10	Velocímetro montado no painel de instrumentos da cabine do operador. Construído em alumínio e vidro. Com dimensão de 138,9mm x 115,4mm x 69,5mm. Com temperatura de operação de 40 graus Celsius negativos até 85 graus Celsius positivos. Com tensão de operação de 8-15 volts. Com peso de 0,635kg. Com aplicação em máquinas rodoviárias.	Caterpillar	Caterpillar	20R-8457		07/20
9029.20.10	Velocímetro montado no painel de instrumentos da cabine do operador. Construído em alumínio e vidro. Com dimensão de 138,9mm x 115,4mm x 69,5mm. Com temperatura de operação de 40 graus Celsius negativos até 85 graus Celsius positivos. Com tensão de operação de 8-15 volts. Com peso de 0,657kg. Com aplicação em máquinas rodoviárias.	Caterpillar	Caterpillar	20R-8458		07/20
9029.20.10	Velocímetro montado no painel de instrumentos da cabine do operador. Construído em alumínio e vidro. Com dimensão de 138,9mm x 115,4mm x 69,5mm. Com temperatura de operação de 40 graus Celsius negativos até 85 graus Celsius positivos. Com tensão de operação de 8-15 volts. Com peso de 0,657kg. Com aplicação em máquinas rodoviárias.	Caterpillar	Caterpillar	20R-8459		07/20
9029.20.10	Velocímetro montado no painel de instrumentos da cabine do operador. Construído em alumínio e vidro. Com dimensão de 138,9mm x 115,4mm x 69,5mm. Com temperatura de operação de 40 graus Celsius negativos até 85 graus Celsius positivos. Com tensão de operação de 8-15 volts. Com peso de 0,68kg. Com aplicação em máquinas rodoviárias.	Caterpillar	Caterpillar	20R-8460		07/20
9029.20.10	Velocímetro montado no painel de instrumentos da cabine do operador. Construído em alumínio e vidro. Com dimensão de 138,9mm x 115,4mm x 69,5mm. Com temperatura de operação de 40 graus Celsius negativos até 85 graus Celsius positivos. Com tensão de operação de 8-15 volts. Com peso de 0,657kg. Com aplicação em máquinas rodoviárias.	Caterpillar	Caterpillar	20R-8461		07/20
9029.20.10	Velocímetro montado no painel de instrumentos da cabine do operador. Construído em alumínio e vidro. Com dimensão de 138,9mm x 115,4mm x 69,5mm. Com temperatura de operação de 40 graus Celsius negativos até 85 graus Celsius positivos. Com tensão de operação de 8-15 volts. Com peso de 0,66kg. Com aplicação em máquinas rodoviárias.	Caterpillar	Caterpillar	20R-8462		07/20
9029.20.10	Velocímetro montado no painel de instrumentos da cabine do operador. Construído em alumínio e vidro. Com dimensão de 138,9mm x 115,4mm x 69,5mm. Com temperatura de operação de 40 graus Celsius negativos até 85 graus Celsius positivos. Com tensão de operação de 8-15 volts. Com peso de 0,673kg. Com aplicação em máquinas rodoviárias.	Caterpillar	Caterpillar	20R-8463		07/20
9029.20.10	Velocímetro montado no painel de instrumentos da cabine do operador. Construído em alumínio e vidro. Com dimensão de 138,9mm x 115,4mm x 69,5mm. Com temperatura de operação de 40 graus Celsius negativos até 85 graus Celsius positivos. Com tensão de operação de 8-15 volts. Com peso de 0,657kg. Com aplicação em máquinas rodoviárias.	Caterpillar	Caterpillar	20R-8464		07/20
9030.10.10	ANALISADOR PORTATIL DE RAIOS X, DE CAMPO TOTALMENTE PORTATIL BASEADO NA TECNOLOGIA DE ENERGIA DISPERSIVA POR FLUORESCÊNCIA DE RAIOS X (EDXRF), COM DETECTOR FAST SDD, COM CAPACIDADE DE DETERMINACAO DE MG A U - S1 TITAN MODELO 800.	BRUKER NANO INC	S1 TITAN	800		05/21
9030.10.10	Detector de radioatividade por cintilação líquida e luminescência, com tubo multiplicador de fotos com contagem de fótons de 3 x 1,5 polegadas (PMT), capacidade para 40 fracos de 20 mL, eficiência &amp;gt; 70% para trítio e eficiência &amp;gt; 96% para carbono 14. APLICAÇÃO: O cintilador líquido Hidex 300 SL utilizado para determinação da atividade de elementos radioativos (trítio, carbono 14) em amostras ambientais (águas subterrâneas e para consumo humano).	Hidex Oy	Hidex	300 SL (425-201)		01/20
9030.10.10	Conjunto de equipamentos para realização de dosimetria absoluta em água. O produto é composto de um tanque de água cilíndrico, com diâmetro de 65 cm, automatizado para realização de medidas de varredura na água. O tanque cilíndrico permite a realização de medidas de campos 40x40 cm sem o deslocamento do tanque. As medidas de dosimetria absoluta têm como objetivo a caracterização do feixe de radiação, obtendo-se valores para comissionamento e/ou testes mensais e anuais. Além do tanque de água, o conjunto também possui uma plataforma de elevação para posicionamento do tanque na sala do acelerador linear, bem como um reservatório de água que permite o enchimento e esvaziamento do tanque de forma rápida e prática. O Tanque de água permite um escaneamento de 400 mm na vertical, 650 mm de diâmetro de 330 graus do anel. A acurácia de escaneamento obtida é de 0,1 mm. O escaneamento pode ser feito de maneira contínua ou em degrau. O 3D SCANNER acompanha também o software, que permite a captura e armazenamento dos dados de escaneamento, bem como sua análise gráfica. O software realiza a centralização do tanque, o nivelamento e detecção de superfície da água de forma automática.	SUN NUCLEAR CORPORATION	SUN NUCLEAR	3D SCANNER		35/22
9030.10.10	Camara radiotransparente para detecção da intensidade de radiação conectado a módulo DAP, utilizado em equipamento de raios-x móvel modelo Optima XR220. A finalidade desta camara é transformar a radiação acumulada em sinal elétrico para efeito de medição de radiação aplicada ao paciente durante o exame. Especificação Técnica: Camara radiotransparente alimentada por +/- 15Vdc.	GE Healthcare	GE Healthcare	5400481-R		14/19
9030.10.10	Instrumento para medida ou detecção de radiação ionizantes / medidor de radioatividade. Recursos: - 0-5 R/h de faixa com sensibilidade de R/h; - Display colorido legível mesmo sob luz solar direta; - Zero e Faixa automático; - Baterias recarregáveis; - Capacidade de alarme; - Leitura de taxa, integração e pico; - Registro de dados; - USB; - Atualizações de firmware grátis pela internet. Especificações: Radiações detectáveis: Beta acima de 1 MeV; gama e raios-x acima de 25 keV. Faixas operacionais de escala: -em unidade Sv/h: 0-5 Sv/h, 0-50 Sv/h, 0-500 Sv/h, 0 5 mSv/h, 0-50 mSv/h; -em unidade R/h: 0 500 R/h, 0 5 mR/h, 0 50 mR/h, 0 500 mR/h, 0 5 R/h. Volume da câmara: 230cc pressurizada a 125 PSI Acurácia: +/- 10% Tempo de resposta: de 5 segundos na menor faixa a menos de 2 segundos na faixa mais alta quando medindo de 10% a 90% do valor final. Leitura das medidas: Mostrador simultâneo da taxa de dose, dose integrada e taxa de dose mais alta (pico). Registro de dados: Armazenado em um dispositivo USB destacável, no formato csv para uma fácil recuperação em um programa de computador de banco de dados/tabelas. Pontos de dados incluem data e tempo gerados por um relógio de tempo real com taxa de dose, dose integrada e status do instrumento. Tempo de intervalos de registro ajustado por interface no computador. Display de LCD: 8,9 cm (3,5 pol) diagonal, 240 H x 320 W pixels, matriz TFT ativa, 262 cores, 220 cd/m2. Controles de usuário: 4 botões de pressão: liga/desliga, pico/modo integrado, áudio ligado/desligado, alarme de reconhecimento/reiniciar medidor/limpar dose integrada ou pico de taxa. Funções automáticas: escala automática, zero automático, luz de fundo do LCD automática. Saídas sonoras: Alto-falante embutido, &amp;gt;60 dB at 0,6 m (2 pés), conector para fone de ouvido opcional. Alarmes: Disponível dois níveis de alarme de radiação, cada um programável pelo usuário durante a leitura e ajustado pela interface de computador. Outros alarmes incluem nível de bateria e vários tipos de falhas de detectores. Temperatura de operação: -20 a 50 oC. Energia: Oito baterias recarregáveis NiMH tipo AA, fornecidas com um carregador de parede para conexão direta ao instrumento. Duração da bateria: de 12 a 24 horas entre cargas, dependendo do uso da luz de fundo. Interface com computador: USB, programa de interface grátis para computador PC Windows, que pode ser baixado Construção: Plástico durável com suporte em metal. Tamanho: 21,9 x 11,6 x 24,5 cm (A x L x C).	LUDLUM MEASUREMENTS, INC	LUDLUM MEASUREMENTS	9DP		33/19
9030.10.10	Matriz de diodos para a realização de medidas para o controle de qualidade de pacientes em Radioterapia Modulada. O ArcCHECK foi desenvolvido para a realização de medidas para tratamentos rotacionais modulados. Ele possui uma geometria helicoidal, onde os 1386 diodos estão posicionados, de forma a garantir precisão na realização de medidas de controle de qualidade paciente específico. O ArcCHECK é composto de um cilindro de PMMA com 1386 diodos de 0,8 mm² cada. A sensibilidade dos detectores é de 0,8 nC/Gy. O ArcCHECK possui um software para análise de suas medidas e comparação com o sistema de planejamento do hospital. O 3DVH é um aplicativo de software da garantia de qualidade de entrega da dose de radioterapia destinado a estimar os impactos de dosimetria dos desvios e imperfeições de um dispositivo de entrega de tratamento e seus acessórios no volume da dose do paciente 3D, conforme definido por um sistema de planejamento de tratamento (TPS). Esses impactos de dosimetria têm como base a medição de GQ das distribuições da dose de radiação que são entregues ao ArcCHECK.	SUN NUCLEAR CORPORATION	SUN NUCLEAR	ArcCheck/3DVH		35/22
9030.10.10	SENSOR PARA MEDICAO DE RAIOS GAMA; ESPECIFICAÇÃO TECNICA: MÁXIMA TEMPERATURA DE TRABALHO: 150 °C, MATERIAL NÃO MAGNÉTICO, DIÂMETRO: 4,47 cm, COMPRIMENTO: 153 cm; CAMPO DE APLICAÇÃO: FERRAMENTA PARA MEDIÇÃO DE RAIOS GAMA EM FORMAÇÕES PRESENTES EM POÇOS DE PETRÓLEO E GÁS NATURAL.	HALLIBURTON MFG AND SERV LTD. (HALLIBURTON MFG AND SERV LTD)	HALLIBURTON	ASSEMBLY PCG-K PROBE		46/21
9030.10.10	Canberra 7200-D6 Alpha Analyst Alpha Spectroscopy System. Seis unidade de bancada de entrada, composta por três módulos duplos de montagem em rack espectrômetros, controlador de sistema, cabeamento de rack de chassi e sistema de vácuo com seis Camberra Detectores Alpha PIPS A450-18AM. Computador, Monitor, Teclado e Mouse. O sistema detector é usado para medições de rotina de amostras ambientais para determinação radioativa, parcialmente desmontado para manuseio e transporte.	Mirion Technologies	Mirion	Canberra7200-D6		21/22
9030.10.10	CÂMARA DE IONIZAÇÃO E MATRIZ DE DIODOS PARA COMPLETAR A ANÁLISE DIÁRIA DA QUALIDADE DO FEIXE EM UMA MEDIÇÃO. VERIFICAÇÃO INDEPENDENTE PARA DETECTAR COM EFICIÊNCIA ERROS DE ENTREGA DE FEIXE LINAC COMO A VERIFICAÇÃO DE SEGURANÇA FINAL ANTES DOS TRATAMENTOS DIÁRIOS DO PACIENTE PARA ATENDER A QUALIDADE E SEGURANÇA. REQUISITOS DO GRUPO DE TAREFAS 142 DA AAPM.	SUN NUCLEAR CORPORATION	SUN NUCLEAR CORPORATION	DAILY QA 3		01/22
9030.10.10	Detector de radiação ionizante, composto de um diodo com área ativa de 0.8 x 0.8 mm. As dimensões externas do diodo são de 3,8 x 5,5 x 38 mm, e ele possui sensibilidade nominal de 32 nC/Gy. O detector Edge é utilizado para medidas de radiação com campos pequenos, e deve ser utilizado com o produto 3D Scanner para a realização das medidas em água. O detector é a prova de água e pode ser utilizado para medidas a partir de campos de 5 mm, até 10 x 10 cm. O Detector possui acoplado um cabo de 1,5 m, permitindo a sua utilização com um eletrômetro para a realização de medidas. A profundidade equivalente em água do detector é de 5 mm.	SUN NUCLEAR CORPORATION	SUN NUCLEAR	EDGE DETECTOR		35/22
9030.10.10	MEDIDOR DE RADIOATIVIDADE, SENDO:CAMARA DE IONIZACAO TIPO FARMER COM CAVIDADE DE AR VENTILADA ATRAVES DE UMA MANGA DE SILICONE.UTILIZADO PARA CONTROLE DE QUALIDADE DO EQUIPAMENTO ACELERADOR LINEAR.	IBA DOSIMETRY	IBA DOSIMETRY	FC65-P		25/22
9030.10.10	Sistema do Detector de Germanio Hiperpuro Coaxil consiste em: Cristal de montagem em linha, tampa de alumínio, pré-amplificador tipo RC, montagem de pré-amplificador em linha, reservatório de 30L para nitrogênio, Colar de borracha, Analizador Espectro Digital, 10 (3m) jogo de cabo, computador, monitor, teclado e mouse. Sistema de detecção aplicado na rotina de medição de amostras ambientais para determinação da radiação.	Mirion Technologies	Mirion	GEM20-70		24/22
9030.10.10	SISTEMA DOSIMETRICO PTW, BASEADO EM CAMARAS DE IONIZACAO, PARA MEDICOES DE DOSE, TAXA DE DOSE, PLANURA SIMETRIA E QUALIDADE DA RADIACAO, QUE PERMITE ARMAZENAMENTO DE MEMORIA, COM INTERFACE TCP / IP, USB E RS232COM MEMORIA, PORTATIL, COM BATERIAS DE NiMH RECARREGAVEL.	PTW FREIBURG	PTW	QUICKCHECK WEBLINE		46/21
9030.10.10	Detector tipo câmara de ionização cilíndrica para realização de medições de doses absolutas em radioterapia. Câmara com volume ativo de 0,108 cc, com sensitividade de 3,4 nC/Gy. A câmara SNC125c foi desenvolvida para ser utilizada com tanques de água cilíndricos, como o 3D SCANNER. Devido ao seu volume e sua geometria, a medida obtida é a mais real em altos gradientes de dose. Esta câmara foi desenvolvida para medidas de varredura, campo e dosimetria de referência.	SUN NUCLEAR CORPORATION	SUN NUCLEAR	SNC125c		35/22
9030.10.10	Detector tipo câmara de ionização de placas paralelas para a realização de medidas com feixes de elétrons. O volume de medição desta câmara é de 0,388 cc, com sensibilidade de 12 nC/Gy. A câmara é totalmente ventilada para atmosfera. Ela foi desenvolvida para realização de medidas dosimétricas com feixes de radiação ionizante de elétrons.	SUN NUCLEAR CORPORATION	SUN NUCLEAR	SNC350p		35/22
9030.10.10	Sistema de monitoramento contínuo formado por uma sonda de detecção e de um módulo de contagem com gestão de alarme; O módulo de contagem é formado por um display alfa numérico que indica continuamente a leitura de dose instantânea; Unidade de medida e alarme com níveis predefinidos via teclas; O detector é um tubo Geiger Muller que pode ser selecionado para diferentes intervalos de medidas e para tipos de radiação beta e gama; Em presença de altas doses um dispositivo de segurança garante o nível de alarme mesmo em caso de saturação do tubo Geiger Muller.	COMECER S.P.A	COMECER	TDM/3		19/20
9030.10.10	SISTEMA DOSIMETRICO PTW, INCLUINDO: UM (1) T10010 DOSIMETRO PTW, MODELO UNIDOS E. DOSIMETRO UNIVERSAL CONTROLADO POR MICROPROCESSADOR DE CLASSE DE CAMPO PARA MEDICOES DA DOSE E TAXA DE DOSE EM RADIOTERAPIA E RADIOLOGIA PARA DIAGNOSTICO, ASSIM COMO PRODUTO DOSE-DURACAO. - DOSIMETRO UNIVERSAL COM VISOR DIGITAL DE LEITURAS EM GRAY/ROEGTEN, CHAVE DE INVERSAO DE POLARIDADE, VOLTAGEM AJUSTAVEL DE 0 A +/- 400 VDC. SATISFAZ CRITERIOS IEC 60731 E IEC 1674. LEITURAS EM DOSE OU TAXA DE DOSE, 0 AUTOMATICO. TENSAO DE ENTRADA AUTOMATICA DE 90 A 240 VOLTS/60 HERTZ. BIBLIOTECA INTERNA PARA FATORES DE CALIBRACAO DE ATE 35 DIFERENTES DETECTORES. SISTEMA DE CONEXAO BNT.	PTW-FREIBURG GMBH	SISTEMA DOSIMETRICO PTW	UNIDOS E		48/19
9030.10.10	Detector proporcional de fluxo gasoso, usado, marca Protean, modelo WPC9550, com trocador automático de amostra. Usa gás de contagem P-10 (10% metano, 90% argônio). É usado para medição de radiação alfa e beta de esfregaços, filtros e radionuclídeos separados por radioquímica. Não possui similar de fabricação nacional. Descrição de desempenho: Background Alfa: 0,05/0,05 CPM, Background Beta: 0,4/0,5 CPM, Os níveis de fundo são fornecidos como Típico/Garantido. Eficiência Alfa (%): Po210: 42% - Th230: 42% - Am241: 42% Eficiência Beta (%): H3: NA - C14: 12% - Ni63: 17% - Sr90: 55% - Tc99: 43% Cs137: 21% Crosstalk: 0% Crosstalk é ~ 1 contagem por 100.000 contagens, para alfa em beta ou beta em alfa. Especificações físicas: Tipo de desempenho: Ultra-baixa radiação de fundo - Troca de Amostra: Automático - Nº de detectores: 1 - Tipo de detector (padrão): Panqueca GFP - GFP: detector proporcional de fluxo de gasoso. Usa gás de contagem P-10 (10% metano, 90% argônio). Tipo de janela: 80 µgram/cm2	PIC Protean Instruments Corporation	PROTEAN	WPC9550		07/22
9030.10.90	Modulo eletronico composto de um recipiente em formato de placa contendo gas ionizado, usado em equipamento de raio-x para deteçao de emissao de raio-x..Placa eletronica com ivolucro plastico e suporte metálico..Placa eletronica de medição de gases ionizados pelo raio-x..	GE Precision Healthcare LLC	GE PRECISION HEALTHCARE LLC	5796466-R		14/22
9030.10.90	EQUIPAMENTOS DE MICROANÁLISES PARA MICROSCOPIA ELETRÔNICA DE VARREDURA (MEV), COMPOSTO COM SUAS AS PARTES E ACESSÓRIOS SENDO: PLACA DE CAPTURA DE QUADRO, MONITOR DE 27 POLEGADAS E SOFTWARES AZTEC AUTOLOCK E SYNERGY PARA EDS E EBSD COMBINADOS, INSTALADOS, QUE REALIZAM IMAGENS QUÍMICAS AZTECLIVE EM TEMPO REAL COM MAPAS DE RAIOS-X AO VIVO E ESPECTRO AO VIVO , SOLUÇÃO IDEAL PARA USUÁRIOS QUE PRECISAM REALIZAR TAREFAS COMPLEXAS COMO EDS DA MANEIRA MAIS RÁPIDA E FÁCIL POSSÍVEL, ADQUIRIDO PARA UTILIZAÇÃO EM PROJETO ACADÊMICO DE PESQUISA.	JEOL USA, INC.	JEOL	AZTECLIVELITE		31/22
9030.10.90	MARCA: HALLIBURTON; MODELO: CTN; NÚMERO DE SERIE: 11078234; E/N: 11078234; P/N: D162C6E059; ANO DE FABRICAÇÃO: 2007; DESCRIÇÃO DA MERCADORIA: FERRAMENTA CTN COMPLETA DE 6 3/4" SENSOR ELETRÔNICO DE POROSIDADE PARA ATIVIDADES GEOLÓGICAS E GEOFÍSICAS RELACIONADAS A PESQUISA DE PETRÓLEO; ESPECIFICAÇÃO TÉCNICA: TEMPERATURA MÁXIMA OPERACIONAL: 150°C , PRESSÃO MÁXIMA OPERACIONAL: 20.000~25.000 psi , TIPO DE SENSOR DE POROSIDADE: TUBO He³; CAMPO DE APLICAÇÃO: AQUISIÇÃO DE DADOS DE POROSIDADE, TIPO DE FLUIDO E LITOLOGIA EM POÇOS DE PETRÓLEO E GÁS NATURAL.	NORTH BELT MANUFACTURING-HALLIBURTON ENERGY SERVICE	HALLIBURTON	CTN		13/23
9030.10.90	FERRAMENTA DE PERFILAGEM TELEMETRIA DITS E RAIOS GAMA DE DIÂMETRO 3-5/8" PARA AVALIAÇÃO E AQUISIÇÃO DE DADOS GEOLÓGICOS E GEOFÍSICOS RELACIONADOS À PESQUISA DE PETROLEO; ESPECIFICAÇÃO TECNICA: TEMPERATURA MÁXIMA: 350 DEG F; PRESSÃO MÁXIMA:20,000 PSI; MÁXIMO DIÂMETRO: 3.625 POL.; DIÂMETRO MÍNIMO DO POÇO: 4.5 POL.; MÁXIMO DIÂMETRO DO POÇO: 24 POL.; TENSÃO: 130000 LBS.; COMPRESSÃO: 130000 LBS.; TORQUE: 600 LBS-PE.; CAMPO DE APLICAÇÃO: ATUAR NAS OPERAÇÕES DE AQUISIÇÃO DE DADOS DE PERFURAÇÃO E PRODUÇÃO DE POÇOS DE PETRÓLEO.	HALLIBURTON ENERGY SERVICES	HALLIBURTON	D4TG-A		49/23
9030.10.90	Cabeça de Medição DMC, composto de câmara de ionização de 3,0, pré-amplificador e fonte de HV (alta tensão). Responsável pelo envio do sinal analógico de referência de espessura dos medidores DMC das linhas de decapagens e rebobinamentos. A cabeça de medição recebe a radiação ionizante na câmara de ionização, onde a radiação é ionizada gerando íons que são convertidos em sinal baixo de tensão, o sinal é amplificado através do pré-amplificador e disponibilizado na saída do conector. Alimentação: 24V Saída Analógica: 0~10v Capacidade de transmissão: Valores analógicos com até 10ms. Conector: macho com 6 pinos padrão DMC Dimensões: diâmetro 152,4mm a altura 308,1mm	DMC (DATA MEASUREMENT CORPORATION), INC.	DMC	DMC-450		15/22
9030.10.90	Radiômetro ELC-300-RS-300 da Electro-Lite Corporation é um Sistema de Medição de Radiação Ultravioleta (UV). Este sistema mede a radiação ultravioleta na faixa de comprimento de onda de 300nm a 400nm e rejeita outras faixas que não são relevantes. A medição obtida pelo sistema de detecção é convertida para formato digital e exibida no seu visor de cristal-liquido. Ele inclui um processador, denominado ELC-300 e uma cabeça sensora de UV, denominada RS-300. O ELC-300-RS-300 mede radiação UV até 20 W/cm2 e pode plotar em miliwatts por centímetro quadrado, milijoules, joules. Especificações range de medida: 0.1 280,000W/cm2; Range de comprimento de onda: 300 400nm; Linearidade: ±5% of rdg ±1 digito; Funções de Medida: Potência (W/cm2), Intensidade (mJ/ cm2); Saída Analógica: 0~3V, 1mV/1digit; Alimentação: Bateria AA × 2 e Adaptador AC; Dimensões do modulo processador: 10cm x 10cm x 3cm; Dimensões da cabeça sensora: diâmetro 6cm, altura: 3.5cm; Peso líquido do conjunto: 0.45Kg.	Electro-Lite Corporation	Electro-Lite Corporation	ELC-300-RS-300		08/22
9030.10.90	Magnetômetro responsável por medir a intensidade do campo magnético, estes valores são utilizados durante a calibração de equipamento utilizados na perfuração para determinação de direção e inclinação modelo G-856. ESPECIFICAÇÕES:Resolução: 0.1 nT; Exatidão: 0.5 nT; Sintonia: Automática ou manual; classificação de 20,000 a 90,000 nT; Leitura: Ciclo Manual, ou automático para estação base; Memória: 5700 leituras de campo ou 12500 leituras como estação base. APLICAÇÃO: O G-856 faz o mapeamento de estruturas geológicas, para exploração mineral e para pesquisas magnéticas exigidas pela indústria, pelas agências ambientais ou para encontrar alvos arqueológicos. .	GEOMETRICS INC.	GEOMETRICS	G-856		47/20
9030.10.90	EQUIPAMENTO MAGNETÔMETRO DE PRÓTON UTILIZADO PARA MEDIR A INTENSIDADE DO CAMPO MAGNÉTICO DURANTE A PERFURAÇÃO DE POÇOS DE PETRÓLEO PARA DETERMINAÇÃO DE DIREÇÃO E INCLINAÇÃO. DESCRICAO TECNICA DO BEM: UNIDADE DE BASE PARA O PRÓTON MAGNETÔMETRO UTILIZADO PARA MEDIR A INTENSIDADE DO CAMPO MAGNÉTICO. ESSES VALORES SÃO UTILIZADOS DURANTE A CALIBRAÇÃO DE EQUIPAMENTO UTILIZADOS NA PERFURAÇÃO PARA DETERMINAÇÃO DE DIREÇÃO E INCLINAÇÃO; CAMPO DE APLICAÇÃO: SUPORTE EM OPERAÇÕES DE PERFURAÇÃO DIRECIONAL EM POÇOS DE PETRÓLEO E GÁS NATURAL.	STONEHOUSE PRODUCT CENTER	STONEHOUSE PRODUCT CENTER	G-856AX		23/20
9030.10.90	FERRAMENTA DE TELEMETRIA PARA COMUNICACAO E CONTROLE DE FERRAMENTAS TIPO INSITE E MEDICAO DE RADIACAO GAMMA PARA USO EXCLUSIVO EM POCOS DE PETROLEO; ESPECIFICAÇÃO TECNICA: TEMPERATURA MAXIMA 350 Deg F; MAXIMO DIAMETRO 3.625 POL; COMPRIMENTO 8.52 PES; PRESSAO MAXIMA 20,000 PSI; DIAMETRO MINIMO DO POÇO 4.5 POL; MAXIMO DIAMETRO DO POÇO: 24 POL; CAMPO DE APLICAÇÃO: ATUAR NAS OPERAÇÕES DE AQUISIÇÃO DE DADOS DE PERFURAÇÃO E PRODUÇÃO DE POÇOS DE PETRÓLEO.	HALLIBURTON ENERGY SERVICES INC (NORTH BELT MANUFACTURING)	HALLIBURTON	GTET-I		39/23
9030.10.90	Conjunto de placas compostas de água sólida, material patenteado plástico com equivalência a água. Utilizado como objeto simulador para realização de medidas em Radioterapia. O conjunto fornecido é composto de 13 placas, totalizando 30 cm. O conjunto é composto de: 1 placa de espessura 0,1 cm, duas placas de espessura 0,2 cm cada, 1 placa de espessura 0,5 cm, 1 placa de espessura 1 cm, 3 placas de espessura 2 cm cada, 1 placa de espessura 3 cm, 1 placa de espessura 4 cm e 3 placas de espessura 5 cm cada. Cada placa possui 30 cm de largura e 30 cm comprimento	SUN NUCLEAR CORPORATION	SUN NUCLEAR	SOLID WATER		35/22
9030.20.10	Osciloscópios são equipamentos para realizar medidas de um sinal elétrico no domínio do tempo. Os osciloscópios da série Infiniium 54800 da HP/Agilent Technologies são projetados para ajudá-lo a realizar seu trabalho de medição com mais rapidez. Um painel frontal simples e semelhante ao analógico, a interface gráfica do usuário de um PC e os poderosos recursos de conectividade tornam os recursos de alto desempenho acessíveis e descomplicados. Inclui cabo de alimentação, pontas de prova, manual e acessórios. Peso: 10,6kg. Dimensões: 216 mm x 437 mm x 440 mm.	Agilent Technologies	Agilent	54825A		34/21
9030.20.10	O 6050A é um osciloscópio digital de 4 canais, o qual possui largura de banda de 500 MHz, taxa de amostragem de 5 GS/s, memória padrão de 2 Mpts, com sistema operacional Windows XP ; Peso unitário = 10 Kg; Dimensões = 21 cm x 35,5 cm x 36 cm.	LeCroy Teledyne	LeCroy Teledyne	6050A		27/19
9030.20.10	Osciloscópio digital de 4 canais que possui 2 GHz de largura de banda, 1 M e 50 Impedância de entrada, tecnologia X-Stream Powered, Touch Screen e Painel frontal, monitor SVGA de 10,4 ", exibição de zoom e multi-zoom, medições automatizadas com Histicons, conectividade com USB, GPIB e 802.3xx, análise WaveShape expansível com opção XMAP, análise de jitter e sistema operacional Windows XP. Trata-se de um osciloscópio customizável com a opção Kit do desenvolvedor do XDEV. Peso unitário = 10 Kg; Dimensões = 21 cm x 35,5 cm x 36 cm.	LeCroy Teledyne	LeCroy	7200		02/21
9030.20.10	OSCILOSCÓPIO DIGITAL DE LARGURA DE BANDA AMPLA N1000A DCA-X, E DE ALTA VELOCIDADE DE 50MB A MAIS DE 80GBD EM ATÉ 16 CANAIS SIMULTANEAMENTE, COM TRANSCEPTOR ÓPTICO E TESTE DE PRODUÇÃO,CARACTERIZACAO DO BARRAMENTO SERIAL, MEDICOES E SOLUCAO DE PROBLEMAS VIA TDR/TDT COM MEDICOES DE PARAMETRO S DE CANAIS, CABOS E PCBS	Keysight Technologies Malasia SDN BHD	KEYSIGHT	86100D		01/21
9030.20.10	Placa PCI digitalizadora, para digitalização de sinais analógicos, de um canal de entrada, com característica de osciloscópio, a qual oferece taxa de amostragem de até 2 GS/s e largura de banda de até 50 MHz. Peso unitário = 0,6 Kg; Dimensões = 31 cm x 11 cm x 2,5 cm.	Acqiris	Acqiris	DP210		27/19
9030.20.10	A DP240 é uma placa PCI digitalizadora, para digitalização de sinais analógicos, de dois canais de entrada, com característica de osciloscópio, a qual oferece taxa de amostragem de até 2 GS/s e largura de banda de até 1 GHz. Peso unitário = 0,6 Kg; Dimensões = 31 cm x 11 cm x 2,5 cm.	Acqiris	Acqiris	DP240		27/19
9030.20.10	Osciloscópio de sinais digitais, medidor de níveis de tensão e frequências, ferramentas rica em recursos para depuração mista projetos de sinal para análise de até 20 sinais analógicos e digitais com um único instrumento para diagnosticar problemas em projetos complexos. Largura de banda de até 1 GHz e uma amostragem mínima de 5x em todos os canais. Captura longas janelas de atividade do sinal, mantendo uma resolução de tempo fina, o e oferece gravação de comprimento com 20 milhões de pontos padrão em todos os canais. Com os controles Wave Inspector para navegação rápida por formas de onda, e análise de barramento serial e paralelo e análise de potência automatizada. ESPECIFICAÇÕES TÉCNICAS / FUNÇÃO: Canais de entrada: 4 Largura de banda analógica (3 dB) 5 mV / div - 1 V / div: 1 GHz Tempo de elevação calculado 5 mV / div (típico): 350 os Limites de largura de banda de hardware: 20 MHz ou 250 MHz Acoplamento de entrada: CA, CC, GND Impedância de entrada: 1 M ± 1%, 50 ± 1% Sensibilidade de entrada: 1 M 1 mV / div a 10 V / div Sensibilidade de entrada: 50 1 mV / div a 1 V / div Resolução vertical: 8 bits (11 bits com alta resolução) Tensão máxima de entrada: 1 M 250 VRMS com picos ± 400 V Tensão máxima de entrada: 50 5 VRMS com picos &lt;± 20 V Precisão de ganho DC: ± 1,5% com deslocamento definido para 0 V Isolamento de canal a canal: 100: 1 a 100 MHz e 30: 1 a&gt; 100 MHz até a largura de banda nominal para dois canais com configurações iguais de volts / div.	Tektronix, Inc.	TEKTRONIX	DPO4104B		30/20
9030.20.10	Osciloscopio para analise de sinais de comunicacoes oticas. Utiliza um conversor analogico digital de 16 bits, possui banda otica de 80GHz e banda eletrica de 70GHz. E utilizado para validacao de componentes e sistemas para telecomunicacoes. Interface com usuario atraves de um display de 10 polegadas, possui USB, porta de rede LAN RJ-45 e GPIB. Alimentacao 90 a 250VAC, consumo de 600W no maximo.	Tektronix	Tektronix	DSA8300		04/24
9030.20.10	Osciloscópio de sinais digitais, medidor de níveis de tensão e frequências ferramentas rica em recursos para depuração mista projetos de sinal para análise de sinais digitais com um único instrumento para diagnosticar problemas em projetos complexos. ESPECIFICAÇÕES TÉCNICAS / FUNÇÃO: Canais de entrada: 4 Largura de banda analógica: 200 MHz Taxa máxima de amostra: 5 GSa/s meio canal, 2.5 GSa/s canal completo Taxa de atualização da forma de onda: 1 m/s Limites de largura de banda de hardware: 20 MHz Impedância de entrada: 1 M ± 1% (14 pF), 50 ± 1.5% Sensibilidade de entrada: 100 MHz ~ 200 MHz: 1 mV/div, 5 V/div (1 M a 50 ) Resolução vertical: 8 bits Tensão máxima de entrada: 135 Vrms; 190 Vpk Precisão de ganho DC: ± 2.0%	Keysight Technologies Sales (Malaysia) Sdn Bhd.	KEYSIGHT	DSO-X 3024T		30/20
9030.20.10	Osciloscópio digital, analisando tensão elétrica e corrente através dos terminais de teste em ondas ou gráficos - USADO, APLICAÇÃO: Utilizado na análise FA, para analisar a tensão e corrente elétrica através dos terminais de teste e ondas/gráficos - DETALHES TÉCNICOS: Largura de banda de 200/100/60 MHz 2 ou 4 canais de entrada Taxa de amostragem em tempo real de 1GSa / s 25k Máximo de comprimento de registro de pontos 27 Medições Automáticas Disparo Avançado Incluindo Borda, Largura de Pulso, Vídeo, Atraso no Tempo e Atraso no Evento Três funções matemáticas, incluindo "+", "" e "FFT" Host USB: Armazenamento em Flash Drive e Impressão em Cores com escala de cinza Dispositivo USB: Controle Remoto de PC Interface GPIB e RS-232C Operado com energia da bateria (opcional) Suporte multilíngue Seqüência Automática e Teste Go / NoGo Software de Controle Remoto para PC para USB, RS-232C e GPIB.	Good Will Instek Instrument Co.,Ltd.	GW Instek	GDS-2204		25/19
9030.20.10	OSCILOSCÓPIO APARELHO DE TESTE ELETRÔNICO QUE PERMITE A OBSERVAÇÃO DE DIFERENTES TENSÕES DE SINAL CONSTANTE, GERALMENTE COM UM GRÁFICO BIDIMENSIONAL DE UM OU MAIS SINAIS COM UMA FUNÇÃO DO TEMPO.	TELEDYNE LECROY JAPAN	LECROY	LT264M		06/20
9030.20.10	Osciloscópio digital de 16 canais, com 4 canais analógicos adicionais, taxa de amostragem de 1,25 GS/s em todos os canais (2,5 GS/s meio canais intercalados), largura de banda do canal analógico de 70 MHz, 100 MHz, 200 MHz, 350 MHz e 500 MHz, interface de usuário com display LCD-TFT colorido e tela sensível ao toque integrada, painel de controle simplificado, luzes de LED coloridas ao redor dos botões e luz de LED colorida sob os botões, saída AFG (multiplexado com saída auxiliar) e servidor VNC integrado para controle do aparelho a partir de dispositivos remotos como PC e Tablet. Aplicação: O modelo MSO 2024 possui interface de usuário com display LCD-TFT colorido e tela sensível ao toque integrada e painel de controle frontal simplificado com apenas os controles mais críticos. Luzes de LED coloridas ao redor dos botões indicam fontes ou parâmetros ativos para ajustar e uma luz de LED colorida sob os botões indica o status. Com várias opções integradas, o osciloscópio MSO 2024 está equipado para todas as necessidades de depuração em apenas um instrumento. Os 16 canais MSO integrados são para testar circuitos digitais e um gerador de padrões de 4 bits para simular o circuito em teste. O osciloscópio MSO 2024 da Tektronix suporta uma variedade de sondas para captura de uma ampla gama de sinais. Um conjunto completo de ferramentas de análise fornece acesso imediato à configuração do aparelho ou às tarefas de gerenciamento de forma de onda com um único toque. Há recursos no osciloscópio como cursores de forma de onda e baseados em tela com localização de leitura selecionável pelo usuário, medições automatizadas ilimitadas e matemática de forma de onda básica e avançada, incluindo edição de equações arbitrárias. Com saída AFG (multiplexado com saída auxiliar) o modelo MSO 2024 possui ainda servidor VNC integrado para controle do aparelho a partir de dispositivos remotos como PC e Tablet.	TEKTRONIX INC.	Tektronix	MSO 2024		08/23
9030.20.10	Dispositivo multifuncional com 48 E/S digitais, 4 saídas analógicas (2.86 MS/s) 32 entradas analógicas (16 Bits, 2 MS/s). O USB6363 oferece E/S analógicas, E/S digitais e 4 contadores/temporizadores de 32 bits para PWM, encoder, frequência, contagem de eventos e muito mais. A tecnologia STC3 de temporização e sincronização da NI oferece funções de temporização, incluindo mecanismos de temporização analógica e digital independentes e tarefas de medição com retrigger. O NI USB 6363 é indicado para um grande número de aplicações, desde o data logging básico a aplicações de controle e automação da medição. O NIDAQmx, um driver e utilitário de configuração fornecido com esse dispositivo, simplifica a configuração e as medições. Dimensões 26,4cm x 17,3cm x 3,6cm. Seu peso líquido é de 1,459kg.	National Instruments	National Instruments	NIUSB6363		40/21
9030.20.10	Osciloscópio possui quatro canais e largura de banda de 100MHz. Incorpora dois ADCs de 1 GSa/s e dois módulos de memória de 14 Mpts. Possui faixa de entrada vertical mínima de 500 uV/div e uma taxa de captura de forma de onda de 400.000 quadros/s. Outras especificacoes sao: Baixo nivel de ruido em escalas de voltagem de 500 V/div a 10 V/div, 1 Mpts FFT, Tela TFT de 7 polegadas com resolução de 800x480, Multiplos tipos de interface: USB Host, USB Device (USBTMC), Lan Pass / Fail, Trigger Out. Dimensões: 312 x 134 x 150 mm. Peso liquido: 2.6 kg. Inclui acessórios: 4 conjuntos de pontas de prova, cabo de energia.	SIGLENT TECHNOLOGIES CO.	SIGLENT	SDS1104X-E		33/23
9030.20.10	Osciloscópio de sinais digitais, medidor de níveis de tensão e frequências ferramentas rica em recursos para depuração mista projetos de sinal para análise sinais analógicos e digitais com um único instrumento para diagnosticar problemas em projetos complexos. Largura de banda de até 300 MHz e uma amostragem mínima em todos os canais. ESPECIFICAÇÕES TÉCNICAS / FUNÇÃO: Canais de entrada: 2 Largura de banda analógica (3 dB) 5 mV / div - 1 V / div: 300 MHz Taxa de amostragem: 2.5GS/s Comprimento máximo de registro: 10 K pontos Resolução vertical: 9 Bits Vertical Sensibilidade (/ div): de 1 mV a 10 V Vertical Precisão: ± 2% Máxima Voltagem de entrada (1 M): 150 VRMS Faixa de Tensão máxima de entrada posição: ± 5V div Impedância de entrada: 1 M em paralelo com 13 pF ou 50 Base de tempo: 2 ns a 10s/div	Tektronix, Inc.	TEKTRONIX	TDS3032B		30/20
9030.20.29	OSCILOSCÓPIO DE TESTE PARA COLETAR DADOS DE FALHAS E/OU INFORMAÇÕES DE FERRAMENTAS, COM INTERFACE GRÁFICA GERADA A PARTIR DE SINAIS ELÉTRICOS E/OU ELETRÔNICOS. PODE TAMBÉM SER UTILIZADA PARA FAZER AJUSTES EM FERRAMENTAS DESEJADAS; CAMPO DE APLICAÇÃO: CHECAGEM DE MANUTENÇÃO DE FERRAMENTAS, ATRAVÉS DE GRÁFICOS DE DUAS DIMENSÕES GERADOS POR SINAIS ELÉTRICOS, PARA EVITAR POSSÍVEIS FALHAS NOS EQUIPAMENTOS.	SCHLUMBERGER REW	SCHLUMBERGER REW	7633		42/19
9030.31.00	Aparelho gerador de funções de 2 canais até 20MHz, com capacidade de geração de sinais de forma de onda sinoidal, quadrada, rampa/triangular, pulsada e ruído em resolução de 1uHz, baseado em tecnologia DDS avançada com funções de modulação e contador embutido de alta precisão para faixas de medidas de 100 MHz a 200 mhz, contendo display de LCD e alimentado em tensão de rede de distribuição ac 100-240 Volts. Aplicação: O aparelho gerador de funções de 2 canais DG1022 é baseado em tecnologia digital avançada DDS (do inglês Direct Digital Synthesis ou síntese direta digital), que permite gerar sinais estáveis, de alta precisão, puros e de baixa distorção. Contendo dois canais de saída com contador de frequência integrado, o gerador opera em frequência de saída máxima de 20 MHz. Apresentando taxa de amostragem de 100 MSa/s (amostras por segundo), o aparelho possui 5 formas de onda padrão e 48 formas de onda arbitrárias de predefinição. O modelo DG1022 é versátil com modulações AM, FM, PM, FSK e conectividades USB Host e para dispositivo USB. Possui capacidade de geração de diversas formas de onda, como Senoidal, Quadrada, Rampa, Triangular, Pulsada e Ruído, com resolução de 1 Hz em todas elas. O DG1022 tem saídas com impedância típica de 50 Ohms e proteção de curto-circuito. Com painel frontal com display de LCD monocromático e diversos botões de comando de funções, o aparelho possui dimensões externas de 282 x 108 x 288 milímetros, com peso aproximado de 3kg.	RIGOL TECHNOLOGIES, INC.	RIGOL	DG1022		08/23
9030.31.00	Multímetro digital, com display LCD de 256 x 64 pontos de imagem e sem dispositivo registrador, contendo conectividades GPIB, de rede LAN 10/100Mbps, USB2.0 e Serial RS-232C e funções de medidas básicas de tensões AC e DC até 1000 volts, de correntes até 10A, de frequencias na faixa de 20Hz a 1MHz, de resistências e de capacitâncias, além de testes de diodo e de continuidade, alimentado em tensão de rede de distribuição ac 100-240 Volts. Aplicação: O multímetro digital DM3058 da marca Rigol é um modelo comercial econômico de 5,5 dígitos, projetado para os requisitos de teste de alta precisão, multi-função e medição automática. O modelo DM3058 Integra as funções de medição automática, múltiplas transformações matemáticas e qualquer medição do sensor. Com capacidade de tela dupla, ao medir a tensão ou corrente do sinal CA, a frequência também pode ser medida. Nesta situação, a tensão ou corrente é exibida na tela principal do monitor e a freqüência é exibida na tela de exibição secundária. Com o uso do modelo DM3058, todas as configurações (configuração do sistema e do sensor) podem ser clonadas em outro multímetro via dispositivo de armazenamento USB para melhorar a eficiência do trabalho. O multímetro DM3058 possui recurso de modo predefinido, com o qual a operação pelo usuário pode ser bastante simplificada. Além disso, 10 grupos de configurações predefinidas estão disponíveis para serem armazenadas e recuperadas no DM3058. De acordo com os parâmetros de limite superior e inferior definidos, o sinal fora do alcance é solicitado, o que é adequado para testes em linha de produção. O multímetro DM3058 suporta 6 tipos de sensores, incluindo DCV, DCI, frequência e termopar TC, e também predefinir 10 grupos de tipos de sensores padrão. O multímetro incorpora interfaces USB, GPIB, de rede LAN e Serial RS232.	RIGOL TECHNOLOGIES, INC.	RIGOL	DM3058		08/23
9030.31.00	MEGOMETRO PARA TESTE E MEDIÇÃO DE ISOLAÇÃO E RESISTÊNCIA DE MOTORES ELÉTRICOS 101433920. TIPO: FERRAMENTA APLICAÇÃO: FERRAMENTA PARA USO EM OFICINA NA MANUTENCAO DE TURBINAS A GAS DE AERONAVES. FINALIDADE: FERRAMENTA AVANÇADA DE TESTE E MEDIÇÃO USADA PARA AVALIAR A RESISTÊNCIA E A INTEGRIDADE DO ISOLAMENTO EM MOTORES ELÉTRICOS DA TURBINA DA AERONAVE. ESPECIFICAÇÃO TÉCNICAS: FERRAMENTA PARA MEDIR A RESISTÊNCIA DE ISOLAMENTO EM UMA AMPLA FAIXA DE VALORES, GERALMENTE VARIANDO DE ALGUNS KILOHMS ATÉ VÁRIOS GIGAOHMS. ESSA FAIXA PERMITE DETECTAR PROBLEMAS SUTIS OU MAIS GRAVES NO ISOLAMENTO DO MOTOR ELÉTRICO DA TURBINA DA AERONAVE.	MEGGER LIMITED	MEGGER LIMITED	MEGGER MIT525		29/23
9030.31.00	MEDIDOR MULTIPARAMETRO; FUNCAO MEDICAO: RESISTENCIA CAPACITANCIA INDUTANCIA FREQUENCIA; UNIDADE MEDIDA: OHM KOHM MOHM PF NF UF MF UH MH H KH; TENSAO: 110A238V; CORRENTE TIPO: CA; FREQUENCIA: 50A100HZ; POTENCIA: 13W; TIPO MOSTRADOR: DISPLAY LCD 4 DIGITOS; CONEXAO: 4 SOCKETS; TEMPERATURA OPERACAO: 5A40GRC; LARGURA: 310MM; ALTURA: 140MM; PROFUNDIDADE: 310MM; COMPRIMENTO CABO: 600MM; APLICACAO: ATIVIDADE DE LABORATORIO; FUNCAO: MEDICOES DE RESISTENCIA, CAPACITANCIA, INDUTANCIA E FREQUENCIA EM LABORATORIO.	PHILIPS PORTUGUESA, S.A.	PHILIPS	PM 6303		24/21
9030.31.00	MULTIMETRO ANALOGICO; FAIXA TENSAO CA:100UVA1000V; FAIXA TENSAO CC: 100UVA1000V; FAIXA CORRENTE CA: 10UA-30A; FAIXA CORRENTE CC: 10UA-30A; FAIXA RESISTENCIA: 0,1OHMSA100MOHMS; TIPO TESTE: TENSAO RESISTENCIA CORRENTE DECIBEIS; ALIMENTACAO: 9A220V; LARGURA: 236MM; ALTURA: 145MM; PROFUNDIDADE: 298MM; ACESSORIO: 1 CABO MEDIDOR 1 FUSIVEL 2A 1 FUSIVEL 125MA 1 MANUAL INSTRUCOES; APLICACAO: ATIVIDADE DE LABORATORIO; PM 2504 PHILIPS; FUNCAO: MEDICOES DE CORRENTE, RESISTENCIA, TENSAO E DECIBEIS.	PHILIPS PORTUGUESA, S.A.	PHILIPS	PM2504		24/21
9030.31.00	MULTIMETRO DIGITAL; TIPO MULTIMETRO: BANCADA AUTOMATICO; TIPO MOSTRADOR: DISPLAY DIGITAL; NUMERO DIGITO: 4 DIGITOS 1/2; FAIXA TENSAO CA: 200MVA600V; FAIXA TENSAO CC: 200MVA1000V; FAIXA CORRENTE CA: 2UA-20A; FAIXA RESISTENCIA: 200OHMSA20MOHMS; FAIXA FREQUENCIA: 10HZA10MHZ; FAIXA TEMPERATURA: -50A200GRC; TIPO TESTE: TENSAO CORRENTE DIODOS RESISTENCIA TEMPERATURA FREQUENCIA TEMPO DECIBEIS TENSAO PICO; ALIMENTACAO: 110/220/240V; LARGURA: 95MM; ALTURA: 235MM; PROFUNDIDADE: 280MM; ACESSORIO: 1 CABO FORCA 1 JOGO PONTEIRAS TESTE 1 JOGO FUSIVEIS EXTRAS 1 MANUAL OPERACAO; APLICACAO: ATIVIDADE DE LABORATORIO; FUNCAO: MEDICAO DE TENSAO, CORRENTE, DIODOS, RESISTENCIA, TEMPERATURA, FREQUENCIA, DECIBEIS E TENSOES DE PICOS EM LABORATORIO.	PHILIPS PORTUGUESA, S.A.	PHILIPS	PM2521		24/21
9030.31.00	MULTIMETRO DIGITAL; TIPO MULTIMETRO: AUTOMATICO; TIPO MOSTRADOR: LCD; FAIXA TENSAO CA: 110A240V; TENSAO CORRENTE RESISTENCIA TEMPERATURA TENSAO PICO; LARGURA: 279MM; ALTURA: 88MM; PROFUNDIDADE: 328MM; ACESSORIO: S/ACESSORIO; APLICACAO: ATIVIDADE DE LABORATORIO; FUNCAO: MEDICOES DE CORRENTE, RESISTENCIA, TEMPERATURA E TENSAO DE PICO EM LABORATORIO	PHILIPS PORTUGUESA, S.A.	PHILIPS	PM2528		24/21
9030.31.00	ANALISADOR DE POTÊNCIA (WATTIMETRO). POTÊNCIA 200VA. TENSÃO 110-120VAC, 200-240VAC, FREQUÊNCIA: 50/60HZ. ANALISADOR UTILIZADO PARA A MEDIÇÃO DE PARAMETROS ELÉTRICOS TAIS COMO TENSÃO (V), POTÊNCIA (W) E CORRENTE (A) ENTRE OUTROS, EM PRODUTOS ELETRÔNICOS.	YOKOGAWA ELECTRIC CORPORATION	YOKOGAWA	PZ4000		25/21
9030.31.00	Aparelho para medidas de grandezas elétricas do tipo multímetro digital, sem dispositivo registrador, próprio para uso em laboratório e em linhas de produção industriais. É voltado para utilização nas áreas de engenharia elétrica e eletrônica, assim como em medições diferenciais flutuantes laboratoriais em bancada, com resolução de 4 dígitos e meio, capaz de realizar medições de tensão alternada CA de até 1000V e tensão contínua CC de até 750V. Sua capacidade de medição de corrente é de 0 a 10A, contínua CC ou alternada CA.	Advantest Corporation	ADVANTEST	R6341B		36/19
9030.31.00	Aparelho para medidas de grandezas elétricas do tipo multímetro digital, sem dispositivo registrador, próprio para uso em laboratório. As principais grandezas medidas por esse modelo são derivadas da potência ótica. Também é capaz de fornecer medições básicas de grandezas elétricas e de temperatura. Possui as funcionalidades de medição de pico de potência, funções de demodulação, função de monitoramento analógico e é capaz de medir diretamente até 50mW. Capaz de medir tensão CC, corrente CC e resistência.	Advantest Corporation	ADVANTEST	TQ8215		36/19
9030.31.00	ANALISADOR DE POTÊNCIA (WATTIMETRO). POTÊNCIA 130VA. TENSÃO 110-120VAC, 200-240VAC, 1 CANAL DE MEDIÇÃO, FREQUÊNCIA: 50/60HZ. ANALISADOR UTILIZADO PARA A MEDIÇÃO DE PARAMETROS ELÉTRICOS TAIS COMO TENSÃO (V), POTÊNCIA (W) E CORRENTE (A) ENTRE OUTROS, EM PRODUTOS ELETRÔNICOS.	YOKOGAWA ELECTRIC CORPORATION	YOKOGAWA	WT 1010		27/21
9030.31.00	ANALISADOR DE POTÊNCIA (WATTIMETRO). POTÊNCIA 130VA. TENSÃO 110-120VAC, 200-240VAC, 3 CANAIS DE MEDIÇÃO, FREQUÊNCIA: 50/60HZ. ANALISADOR UTILIZADO PARA A MEDIÇÃO DE PARAMETROS ELÉTRICOS TAIS COMO TENSÃO (V), POTÊNCIA (W) E CORRENTE (A) ENTRE OUTROS, EM PRODUTOS ELETRÔNICOS.	YOKOGAWA ELECTRIC CORPORATION	YOKOGAWA	WT 1030		27/21
9030.32.00	Aparelho para medidas de grandezas elétricas do tipo multímetro digital, com resolução de 8.5 dígitos. Possui dispositivo registrador de até 8kbytes medições internas, próprio para uso em laboratório.Equipamento reconhecido como um padrão em instrumentação em todo o mundo, devido ao seu desempenho e especificações, que permitem níveis de acurácia, confiabilidade e velocidade de digitalização para as mais exigentes pesquisas P&amp;D e verificação de produção. Por isso, é utilizado em medições diversas e aferições e de precisão, incluindo metrológicas e voltadas para pesquisas nas áreas de engenharia elétrica e eletrônica.	Keithley Instruments	KEITHLEY	2002		36/19
9030.32.00	Aparelho para medidas de grandezas elétricos do tipo multímetro digital, com resolução de 6.5 dígitos. Possui dispositivo registrador de até 512 medições internas. É próprio para uso em laboratório e é utilizado em medições diversas e aferições e de precisão, principalmente em pesquisas nas áreas de engenharia elétrica e eletrônica. Principais características são baixos níveis de ruído, acurácia básica de tensão de 0.0035% CC e 0.06% AC, faixa dinâmica de medição de corrente CC e CA até 3A, faixa dinâmica de medição de tensão CC até 1000V e CA até 750V (RMS verdadeira, True RMS), faixa dinâmica de medição de resistência até 100M a 2 ou 4 fios, faixa dinâmica de medição de frequência de 3Hz a 300kHz e funções matemáticas básicas e avançadas.	Agilent Technologies	AGILENT	34401A		36/19
9030.32.00	Aparelho para medidas de grandezas elétricos do tipo multímetro digital, com resolução de 8.5 dígitos. Possui dispositivo registrador de até 75.000 medições internas e é próprio para uso em laboratório e bancada. Equipamento reconhecido como um padrão em instrumentação em todo o mundo, devido ao seu desempenho e especificações, que permitem níveis de acurácia, confiabilidade e velocidade de digitalização para as mais exigentes pesquisas P&amp;D e verificação de produção. Por isso, é utilizado em medições diversas e aferições e de precisão, incluindo metrológicas e voltadas para pesquisas nas áreas de engenharia elétrica e eletrônica.	Hewlett Packard	Hewlett Packard	3458A		42/19
9030.32.00	Aparelho para medidas de grandezas elétricos do tipo multímetro digital, com resolução de 6.5 dígitos. Possui dispositivo registrador interno de até 1.000 medições e até 2gb com modulo usb. É um equipamento próprio para uso em laboratório e é utilizado em medições diversas e aferições e de precisão, principalmente em pesquisas nas áreas de engenharia elétrica e eletrônica. Principais características são baixos níveis de ruído, acurácia básica de tensão de 0.0024%, visor gráfico capaz de exibir 2 áreas de informações simultaneamente, faixa dinâmica de medição de corrente de 100A a 10A CC e CA, faixa dinâmica de medição de tensão CC e CA (RMS verdadeira, True RMS) de 100mV a 1000V, faixa dinâmica de medição de resistência de 10 to 1G a 2 ou 4 fios, faixa dinâmica de medição de capacitância de 1nF a 0.1F, faixa dinâmica de medição de frequência de 3Hz a 1MHz e funções matemáticas básicas e avançadas.	Fluke Corporation	FLUKE	8846A		36/19
9030.32.00	TOPHEX - TESTADOR DE DESACOPLAMENTO CATÓDICO TOPHEX - MODELO: CDT-16 ( TESTADOR DE 16 CANAIS) - FABRICAÇÃO: 2015 - SERIAL NUMBER: 58 - UTILIZADO PARA TESTE ELETROQUIMICO PARA VERIFICAR A COMPATIBILIDADE DE UM SISTEMA DE REVESTIMENTO COM PROTEÇÃO CATODICA - METODO DO TESTE, RESISTENCIA AO DESDOBRAMENTO CATODICO, TESTE PARA VERIFICAÇÃO CONFORME NORMA IS0 21809-3	TOP HEX LTD	TOP HEX	CDT-16		05/20
9030.32.00	Equipamento multímetro, com dispositivo registrador, utilizando a bateria como fonte de alimentação para aplicar tensão de teste para o dispositivo em teste, e calcula a resistência, tensão e corrente - USADO, APLICAÇÃO: Utilizado na FA análise para verificar se a falha ocorre no lado DB ou USB, e qual o tipo de falha ocorre. DETALHES TÉCNICOS: CARACTERÍSTICAS : Multímetro digital com visor duplo * 50000 contagens de exibição * Multi-função ACV, DCV, ACA, DCA, R, C, Hz, Continuidade Beeper, Teste de Diodo, Max / Min, REL, Hold, dBm, Compare * Display duplo Indique ACV e Hz, DCV (ACV) e dBm ou Ondulação DCV e ACV * Manual ou Autoranging * Precisão do DCV de 0,02% * Frequência de medição ACV até 100kHz Escala atual do * 20A com proteção do fusível da alta energia * Recuperação automática da configuração após ligar * AC True RMS ou AC + DC True RMS * Interface RS-232 * Opção: interface GPIB Especificações: Voltagem DC: Faixa: 500mV, 5V, 50V, 500V, 1200V 5 faixas Precisão: +- (0.02% rdg + 2 digits) Impedância de entrada: 10M Voltagem real AC RMS (AC OR AC + DC real RMS) Precisão da faixa: 500mV, 5V, 50V, 500V, 1000V 5 faixas 500mV ~ 1000V 5 range :20Hz ~ 45Hz : (1% rdg + 10 digitos) 45Hz ~ 2kHz : (0.3% rdg + 30 digits); 2kHz ~ 10kHz : (0.4% rdg + 50 digitos) 500mV ~ 500V 4 range : 10kHz ~ 20kHz (0.5% rdg + 50 digitos) 500mV ~ 50V 3range : 20kHz ~ 50kHz (2% rdg + 20 digitos) 50kHz ~ 100kHz (5% rdg + 50 digitos) Impedância de entrada: 10M Corrente DC Precisão da faixa: 500 A, 5mA, 50mA, 500mA, 2A, 20A 6 faixas 500 A ~ 500mA 4 faixa: (0.05% rdg+3 digitos); 2A ~ 20A 2 faixa: (0.2% rdg+5 digitos) Corrente real AC RMS (AC OR AC + DC real RMS) Precisão da faixa: 500 A, 5mA, 50mA, 500mA, 2A, 20A 6 faixas 500 A ~ 500mA 4 faixa; 45Hz ~ 2kHz (0.5% rdg + 15 digitos) 2kHz ~ 10kHz (1% rdg + 15 digits); 10kHz ~ 20kHz (2% rdg + 15 digitos) 2A ~ 20A 2 range; 45Hz ~ 2kHz (0.5% rdg + 15 digitos) Resistencia Precisão da faixa: 500 , 5k , 50k , 500k , 5M , 20M 6 faixas 500 faixa (0.1% rdg + 4 digitos); 5k ~ 500k 3 faixa (0.1% rdg + 2 digitos) 5M faixa (0.2% rdg + 2 digitos); 20M faixa (0.3% rdg + 2 digitos) Teste de diodo O um intervalo pode verificar a tensão direta do diodo. Voltagem máxima para frente 1.5V voltagem aberta 2.5V Capacitancia Precisão da faixa: 5nF, 50nF, 500nF, 5 F, 50 F 5 faixa (2% rdg + 4 digitos) Frequencia Nivel de entrada (onda senoidal) mV range : 10Hz ~ 50kHz : &gt;120mV; 50k ~ 150kHz : &gt;200mV 5V ~ 50V range : 10Hz ~ 200kHz &gt;1.2V 500V range : 20Hz ~ 1kHz &gt;12V 10Hz ~ 50kHz : &gt;120mV; 50k ~ 150kHz : &gt;200mV.	GW Instek Suzhou Corporation	GW Instek	GDM-8246		25/19
9030.32.00	Equipamento, multímetro, com dispositivo registrador, para Medir a resistência elétrica - USADO, APLICAÇÃO: Equipamento utilizado na FA análise para verificar se a falha ocorre no lado DB ou USB, e qual o tipo de falha ocorre, medindo a resistência elétrica. DETALHES TÉCNICOS: Características: 30.000 contagens de exibição Alta Precisão 0,05% Comparador Hi / Lo e configuração percentual limite Medição de REL, real e % de valor Modo de Medição Contínua ou Acionada Compensação e Medição de Temperatura Técnica de Medição de Quatro Terminais Recuperação Automática da Última Configuração Após Desligar e Ligar Novamente Configuração de alarme para PASSA / FALHA Varredura, Interface do Manipulador (Padrão) Manual ou Automático Especificações: Tipo de medidor: miliómetro Espécie de monitor utilizado: LED (30.000) Escala da medida da resistência: 30m/300m/3/30/300/3k/30k/300k/3M Precisão da medição da resistência: ±(0,05% + 2 dígitos) Dimensões: 251x91x291mm Peso: 3kg Fonte de alimentação:100/120/220/230V, ±10%, 50/60Hz Medição: resistência, temperatura Amplitude de medição de temperatura: -50...100°C.	Instek Suzhou Corporation	Instek Suzhou Corporation	GOM-802		25/19
9030.33.11	Placas de circuito impresso. Finalidade: Monitorar a tensão do banco de capacitores, verificar se a tensão no banco esta no nível esperado e impedir que os contatores entrem antes que o banco tenha tido a pré-carga, que poderia causar um pico na rede elétrica ou desarmamento de disjuntores. Especificação Técnica: placa eletrônica para os modulos HVI e ANODE STARTER.	GE Healthcare	GE Healthcare	5554862-R		22/20
9030.33.11	EQUIPAMENTO DE TESTE DE RADIO MOVEL, ABRANGENDO DESDE SISTEMAS DE TESTE DE CONFORMIDADE ATE SIMULADORES DE SISTEMA DE RADIO FREQUENCIA, SISTEMAS FUNCIONAIS DE TESTE E SIMPLES TESTADORES GO / NOGO. A UNIDADE DE BASE, COM SEU TESTE DE MODULO INDEPENDENTE PADRAO,FORNECE MUITOS RECURSOS DE MEDICOES DE PROPOSITO GERAL PARA O DESENVOLVIMENTO DE TODOS OS TIPOS DE PADROES DENTRO DE SUA AMPLA E CONTINUA FAIXA DE FREQUENCIA. SE ESTENDIDO PELAS OPCOES APROPRIADAS, O ROHDE & SCHWARZ CMU200 OFERECE O HARDWARE E SOFTWARE NECESSARIOS PARA LIDAR COM SEUS APLICATIVOS DE TESTE 3G, 2.5G E GERACAO ANTERIOR, INCLUINDO ANALOGICO. APLICACAO: NAS LINHAS DE CHIP SET E CALIBRACAO DE PLACAS, PARA SIMULACAO DE PERFORMANCE DE COMUNICACAO DO CHIP E DAS PLACAS NAS FREQUENCIAS DE REFERENCIA DE COMUNICACAO MOVEL 2G E 3G, TRANSMISSAO E RECEPCAO DE DADOS VIA RADIO FREQUENCIAS. FINALIDADE: GARANTIR A QUALIDADE DE TRANSMISSAO E RECEPCAO DE DADOS DOS PRODUTOS TESTADOS, CHIP SET E PLACAS MONTADAS. PRODUTIVIDADE ALTA COM MAIOR VELOCIDADE DE RESPOSTA AO TESTE NOS PRODUTOS DE GERACAO 2G E 3G	ROHDE & SCHWARZ GMBH & CO.	ROHDE & SCHWARS -	CMU200 -		42/20
9030.33.11	ESTADOR DE PRODUCAO; PODE SER USADO EM TODAS AS FASES DE DESENVOLVIMENTO E PRODUCAO DE PRODUTOS E SUPORTA TODAS AS TECNOLOGIAS SEM FIO, COMUNS A CELULARES E NAO CELULARES. EQUIPAMENTO UTILIZADO PARA MEDIDAS DE RADIO FREQUENCIA PROVENIENTES DOS CIRCUITOS MONTADOS EMPLACAS DE CIRCUITO IMPRESSO GARANTINDO A CONFIABILIDADE E QUALIDADE DO PRODUTO COMPARANDO RESULTADO DAS MEDIDAS COM VALORES PADROES FORNECIDOS. SUA PLATAFORMA MULTITECNOLOGIA PERMITE AOS USUARIOS IMPLEMENTAR O CONCEITO DE UMA LINHA DE PRODUCAO ENXUTA DO INICIO AO FIM EM UM UNICO INSTRUMENTO COBRINDO TODOS OS REQUISITOS DE TESTE DE RF. APLICACAO: NAS LINHAS DE CHIP SET E CALIBRACAO DE PLACAS, PARA SIMULACAO DE PERFORMANCE DE COMUNICACAO DO CHIP E DE PLACAS NAS FREQUENCIAS DE REFERENCIA DE COMUNICACAO MOVEL. PODE SER USADO EM TODAS AS FASES DE DESENVOLVIMENTO E PRODUCAO DE PRODUTOS E SUPORTA TODAS AS TECNOLOGIAS SEM FIO, COMUNS A CELULARES E NAO CELULARES. FINALIDADE: GARANTIR A QUALIDADE DE MEDICAO DAS TRANSMISSOES E RECEPCAO DE DADOS DOS PRODUTOS TESTADOS, CHIP SET E PLACAS MONTADAS. PRODUTIVIDADE ALTA COM MAIOR VELOCIDADE DE RESPOSTA AO TESTE.	ROHDE & SCHWARZ GMBH & CO.KG	ROHDE & SCHWARZ -	CMW500 -		40/20
9030.33.19	Conjunto de teste Breakdown Analyzer BA100 é o menor e mais leve conjunto de teste de óleo portátil de sua classificação que avalia a condição dos fluidos isolantes do transformador. É um dispositivo necessário que ajuda a decidir se o óleo do transformador precisa ser trocado para prolongar a vida útil do ativo.Seu tempo de desligamento é de(&lt; 5 s com o aumento de tensão de 0,5 a 10 kV/s.Adequado para óleos minerais, fluidos ésteres, naturais ou sintéticos, e fluidos de silicone para uma faixa de temperatura de zero a 100°C. Sua tela com 2,8" extra-brilhante e de alto contraste garante uma legibilidade ideal mesmo em condições de luz ambiente complicadas ou em situações exteriores brilhantes.Weight 32 kg, dimensões de : Comprimento 521 x ,largura 343 x altura 300 m.	TESTNORDIC AB	TESTNORDIC AB	Breackdown voltage analyzer		43/23
9030.33.19	CONJUNTO DE TESTE ONX COMPOSTO PELOS EQUIPAMENTOS: CONTADOR DE FREQUÊNCIA 53210A-010 OXCO HIGH STABILITY (PN 53210A-010 - Osciladores de cristal controlados por forno (OCXOs)) DRIVER (Unidade) COMUTADORA DE ATENUAÇÃO P/N 11713B (aplicação: Com interface de fácil utilização permite uma rápida configuração, comutação e controlo remoto de equipamentos de teste automatizados (ATE) de pequena escala, podendo controlar até 20 comutadores SPDT em simultâneo, ou uma combinação de 4 atenuadores programáveis e 4 comutadores SPDT. Conectividade GPIB, USB ou LAN. Além disso o contador integrado monitora o ciclo de vida de atenuadores e comutadores.), EQUIPAMENTO DE AQUISIÇÃO DE DADOS 34970A,&amp;amp; (amperagem)(aplicação: Possui capacidade de medição de precisão com conexões de sinal flexíveis para seus sistemas de teste de produção e desenvolvimento. Três slots de módulos estão integrados na parte traseira do instrumento para aceitar qualquer combinação de módulos de aquisição de dados ou de comutação. A combinação de características de registo e aquisição de dados faz deste instrumento uma solução versátil para os seus requisitos de teste, agora e no futuro. Características de registo de dados - Medição direta de termopares, RTDs, termistores, tensão CC, tensão CA, resistência, corrente CC, corrente CA, frequência e período; - Varrimento de intervalos com armazenamento de até 50.000 leituras com registo de data e hora; - Configuração de canal independente com função, escala Mx+B e limites de alarme disponíveis numa base por canal; - Interface de utilizador intuitiva com botão para seleção rápida de canais, navegação no menu e introdução de dados a partir do painel frontal; - Caixa portátil; Software BenchLink Data Logger 3 para Microsoft® Windows ® incluído; POWER METER BOONTON 4241 (aplicação: O Boonton 4241 é um medidor de potência de RF de um único canal. Ele é capaz de medir níveis de potência de -70 dBm a +44 dBm, dependendo do sensor, dentro de um intervalo dinâmico de 90 dB. Alem disso, ele é compatível com todos os sensores de CW, termopar e guia de onda da Boonton, de 10 kHz a 40 GHz), GERADOR DE SINAL P/N N5172B (aplicação: O gerador de sinal P/N N5172B é um gerador de sinais de RF de gama média da série X EXG. Este gerador de sinal oferece uma frequência de 9 kHz a 6 GHz e simulação de sinais em tempo real com o software Signal Studio. É otimizado para a fabricação com um maior tempo de atividade e um rendimento mais rápido), SENSOR DE POTÊNCIA 51011A-4B (aplicação: sensor de potência 51011A-4B é um sensor de potência USB True RMS e CW, Mini-Circuits, 10 MHz 4 GHz, ele é um dispositivos de alta performance desenvolvidos para medida de níveis de potência média, de pico e em CW, sendo uma importante ferramenta para determinação dos parâmetros de operação de circuitos de RF e microondas, podendo medir níveis desde -70 até + 44 dBm) E LAPTOP (computador portátil) DELL LATITUDE E5530, DESENVOLVIDO PARA REALIZAÇÃO DOS TESTES FUNCIONAIS (TOUCH SCREEN (tela sensível ao toque), TECLADO,LEDS (luzes), SPEAKER (alto-falantes), ATUALIZAÇÃO DE SOFTWARE E CALIBRAÇÃO DOS PRODUTOS DA SÉRIE ONX. PRODUTOS DA SÉRIE ONX SÃO EQUIPAMENTOS DE MEDIÇÃO ROBUSTOS E PRECISOS, UTILIZADOS POR TÉCNICOS DE EMPRESAS PROVEDORAS DE INTERNET E TV VIA CABO (RF- RÁDIO FREQUÊNCIA), NA IDENTIFICAÇÃO DE PROBLEMAS EXISTENTES EM SUAS REDES.	Viavi Solutions Inc.	VIAVI	ONX		03/24
9030.33.29	Instrumento de medição do tipo amperímetro para uso em laboratório. Esse modelo corresponde a um pico-amperímetro e fonte de tensão combinados em um único equipamento. Esse equipamento foi desenvolvido para medir correntes muito baixas e resistências muito altas. O pico-amperímetro nesse modelo possui 5.5 dígitos de resolução e seleciona a faixa mais adequada para a corrente apresentada na entrada automaticamente função de autoranging. É capaz de realizar 180 medições de corrente por segundo e, por isso, é utilizado em aplicações nas quais medições rápidas são necessárias. Esse equipamento é voltado para pesquisas nas áreas de engenharia elétrica e eletrônica, bem como desenvolvimento de novas tecnologias	Keithley Instruments	KEITHLEY	487		36/19
9030.33.29	Transdutor de medicao de corrente para ATE 900 amps sem dispositivo de gravacao. A finalidade deste é Fornecer sinal de controle, para os amplificadores de gradiente, proporcional a corrente DC detectada ESPECIFICAÇÃO TÉCNICA: Transdutor de corrente DC de alta precisão de 900A	GE Healthcare	GE Healthcare	5150275-R		14/19
9030.33.29	Instrumento de medição do tipo amperímetro analógico, com fundo de escala de 250V e 0,2mA. Utilizado em aplicações que requerem medições de corrente sem tratamento digital. O painel é integrado com o instrumento e apresenta um ponteiro que exibe o resultado da medição. O mecanismo de operação dentro da unidade é completamente analógico. Suas características, desempenho e formato a orientam para utilização em bancada de laboratórios e de Pesquisa e Desenvolvimento (P&amp;D), tanto científico quanto industrial. É utilizada principalmente para pesquisas nas áreas de engenharia elétrica e eletrônica.	Shibukawa Kuwano Electric Co., Ltd.	SHIBUKAWA KUWANODENKI	TRM-50S		38/19
9030.33.90	Placa eletronica para medição em tempo real da alta tensão aplicada ao tubo de raios-x e da corrente de raios-x circulando pelo tubo de raios-x utilizado em gerador de raios-x modelo MPPU parte integrante dos equipamenhtos para exames angiograficos digital modelos Advantx LC+/LCV+ e Innova 2000, alimentada por tensão de 24Vdc..	GE Healthcare	GE Healthcare	45203231		14/19
9030.33.90	Placa eletrônica usada no controle e monitoramento da carga do banco de baterias. FINALIDADE: Tem como finalidade controlar e monitorar a carga do banco de baterias. Especificação Técnica: Placa de circuito impresso usada para o controle e monitoramento da carga do banco de baterias.	GE Precision Healthcare LLC	GE HEALTHCARE	00-885687-01-R		25/19
9030.33.90	Aparelho portátil de testes de rigidez dielétrica, sem dispositivo registrador, com divisor externo de alta tensão, disjuntor de sobrecarga de ação rápida, provisionamento de intertravamento externo, voltímetro com três faixas de medição de 0-25/50/100 kV AC, amperímetro com três faixas de medição de correntes de 0-1/10/100 mA e precisão de medidas de ± 2% em toda a escala, alimentado em tensão de rede de distribuição AC 220V/50Hz e acompanhado de controle, transformador de teste e cabeamento elétrico. Aplicação: O aparelho de testes AC modelo 100HVT-B é especificamente projetado para a realização de testes rápidos e precisos de rigidez dielétrica. Pela sua portabilidade, o modelo 100HVT-B é uma solução econômica para testes de campo CA em plataformas aéreas, interruptores a vácuo, disjuntores, comutadores e outros aparelhos elétricos. O modelo 100HVT-B oferece 100kV e vem acondicionado ou 120kV respectivamente. O testador de rigidez dielétrica modelo 100HVT-B é fornecido comercialmente em maleta de transporte e vem acompanhado de controle, transformador de teste e cabeamento de entrada, de interconexão e aterramento. O testador modelo 100HVT-B da marca Hipotronics é desenvolvido para atender aos procedimentos de teste da especificação ANSI/SIA A92.2 1990. Com o testador são garantidas medições de tensão precisas usando um divisor de alta tensão externo, em vez de medição primária menos precisa. O modelo 100HVT-B também possui um medidor de corrente de faixa tripla no lado de retorno do transformador de alta tensão para medições de corrente precisas. Um circuito de proteção evita que o vazamento disperso ou superficial seja medido pelo medidor de corrente. Para garantir uma operação segura, a unidade está equipada com um disjuntor de ação rápida, intertravamento de partida zero e provisão para um intertravamento externo.	HUBBELL Incorporated	Hipotronics	100HVT-B AC Dielectric Test Set		06/23
9030.33.90	Modulo monitor de intensidade de potencia de rf utilizado em equipamento de ressonancia magnetica. Com a finalidade de medir a intensidade de sinal rf, bloqueado a emissão se for excessivo. Especificação técnica: tensões cc, menores que 24v, entradas de rf e sinais de bloqueio de saída. Utilizado exclusivamente nos equipamentos signa lx, excite ii, excite hd e excite hdxt. Dados Anvisa:	GE Healthcare	GE Healthcare	2160200-6-R		21/19
9030.33.90	Instrumento para medida, Testador de energia POE, 60W, ODIN ESPECIFICAÇÕES DO PN : 68-4197-03 ESPECIFICAÇÕES GERAIS: POE 60W ODIN AMBIENTE: Temperatura operacional: 32 a 95°F (0 a 35°C) Temperatura de armazenamento: -4 a 140°F (-20 a 60°C) SEGURANÇA: EN 60950-1 EN 55024 CSA 60950-1-07 FCC15B Classe A Aplicacao: Utilizado para testar energia POE.	CELESTICA	CISCO	68-4197-03		03/21
9030.33.90	Equipamento de medidas e controle de tensão e intensidade em tempo real de 32 bits, desenvolvido para ensaios de interruptores e medida de tensão de bobina, contendo interface serial RS232 para envio de dados para computador externo, entradas binárias e analógicas e saídas de relés e analógicas na faixa de 0 a 10Vc, com frequencia limitada a 100KHz e alimentação AC 85-265 Volts ou DC 110-350 Volts. Aplicação: Os dispositivos de manobra estão situados em pontos críticos dos sistemas de transmissão e distribuição de energia elétrica. Sua confiabilidade tem uma influência decisiva na disponibilidade, segurança e eficiência econômica dos sistemas de fornecimento de eletricidade. Testes regulares na linha de fabricação podem garantir que os dispositivos de comutação para altas tensões funcionem perfeitamente ao longo de sua vida operacional. O equipamento de testes ACTAS P6 fornece informações precisas sobre a condição da câmara e da unidade de acionamento dos dispositivos de manobra, sem exigir que sejam abertos. O grande número de parâmetros a serem determinados, a grande variedade de diferentes tipos de equipamentos de manobra em uso e as duras condições ambientais encontradas durante os testes no local impõem exigências extremas ao equipamento de teste ACTAS P6.	KoCoS Messtechnik AG.	Kocos	ACTAS P6		08/23
9030.33.90	Aparelho de testes elétricos de relés e ferramenta de comissionamento, sem dispositivo registrador, com entradas de medidas nas faixas padrões de tensão de 0 a 10 Volts e de corrente de 0 a 20 mA, saídas de tensão de 300 Vac (4 fases) ou bifásica de 600 Vac, dez entradas binárias para faixas 20 V / 300 V e taxa de amostragem de 10kHz, saídas binárias tipo relé (4) e transistor (4), capacidades máximas de corrente de 8 A e de potência de 2000 VA a 300 Vac e alimentação em tensão de rede de distribuição AC 100 a 240 Volts, acompanhado de mesa customizada com 28 conjuntos de suportes e elementos de conexão. Aplicação: O aparelho modelo CMC 356 é projetado e desenvolvido para testes elétricos e como ferramenta de comissionamento. O testador modelo CMC 356 vem acompanhado de mesa customizada com 28 conjuntos de suportes e elementos de conexão. O CMC 356 é a solução universal para testar todas as gerações e tipos de relés de proteção. Suas eficientes fontes com seis canais de correntes e com um grande range dinâmico, tornam o equipamento capaz de testar até mesmo relés eletromecânicos de alta carga com demanda muito alta de energia. O CMC 356 é um testador adequado para aplicações que exigem a mais alta versatilidade, amplitude e potência. São características importantes, especialmente para engenheiros de comissionamento, a capacidade do testador CMC 356 de executar verificações de conexão e da possibilidade de utilização de TCs (transformadores de corrente), usando injeção primária de altas correntes a partir do equipamento de teste.	OMICRON Electronics GmbH	Omicron	CMC 356		04/23
9030.33.90	Aparelho medidor e teste de voltagem, corrente elétrica, resistência elétrica e outros parametros em condutor elétrico de cabo de sinal sem dispositivo registrador - USADO, APLICAÇÃO: NI utilizada em conjunto com Hellen e bandeja para que seja feito o teste funcional nos cabos de dados do Iphone da Apple. O cabo de dados da Apple é colocado na bandeja, a mesma é colocada na Hellen que faz a leitura, e envia os dados para a NI, para que a mesma faça a análise dos dados, e após a verificação informe se o cabo de dados do Iphone da Apple está com funcionamento ok. DETALHES TÉCNICOS: NI: Equipamento Medidor Teste de Voltagem, Corrente Elétrica, Resistência Elétrica e outros parametros em condutor elétrico (cabo de dados da Apple). Equipamento utilizado exclusivamente para análise de dados de funcionamento do cabo de dados do Iphone da Apple.	National Instruments Corporation	National Instruments	CONS533		25/19
9030.33.90	GERADOR DE SINAIS DE FREQUENCIA COM FAIXA DE FREQUÊNCIA10 MHZ A 200 KHZ,100 DBC DISTORÇÃO (ATÉ 20 KHZ), RUÍDO SENOIDAL, QUADRADO, BRANCO E ROSA E PRECISÃO DE FREQUÊNCIA DE 25 PPM, TAMANHO 17" × 3,5" × 16,25" (WHD), POTÊNCIA 50 W, 100/120/220/240 VCA, 50/60HZ. APLICACAO: GERADOR DE SINAIS DE FREQUENCIA UTILIZADO PARA TESTAR E GERAR SINAIS ELETRICOS EM FORMAS DE ONDAS.	Stanford Research Systems	STANFORD RESEARCH SYSTEMS	DS360		42/22
9030.33.90	Aparelho de testes de rigidez dielétrica de média e alta tensão, sem dispositivo registrador, com fontes de corrente contínua e alternada com tensão de saída ajustável entre 0 e 80 kV, voltímetro com três faixas de medição de 0-20 / 0-40 / 0-80 KV, amperímetro com três faixas de medição de correntes de 0-200 µA / 0-2 mA / 0-20 mA protegido contra sobrecargas, alimentado em tensão de rede de distribuição AC 220 Volts com potência máxima intermitente de 2,7kVA, acompanhado de HV Tank e cabeamento elétrico.Aplicação: Devido às suas características, o testador GCC-60I da INDICOR é particularmente adequado para testes dielétricos de média e alta tensão, sendo ainda que sua construção modular permite agilidade na movimentação e transporte. Os instrumentos para indicação direta de tensão de saída e corrente de fuga do aparelho testador, com três faixas de corrente, são protegidos contra sobrecargas. O aparelho é também preparado para conexão de medidor de corrente externo de alta resolução que permite medições incrementais de tensão-corrente em laboratórios de testes. No aparelho de testes modelo GCC-60I a polaridade de saída é negativa, pois as ações eletroquímicas que ocorrem ao testar cabos revelam a falha com mais certeza do que tensões positivas. A saída é entregue através de um terminal de alta tensão em sua extremidade superior. O testador de rigidez dielétrica GCC-60I inclui um timer (opcional) que permite selecionar o tempo que deseja manter a amostra sob tensão. Além da tensão ajustável com ajuste fino de 0 a 80 kV, as saídas no modo DC apresentam corrente máxima de 20 mA em polaridade negativa (positivo opcional) e limitação automática da corrente de curto-circuito. No modo AC a tensão na saída é ajustável com regulagem fina de 0 a 57 KV efetivos, com corrente máxima de saída também de 20 mA e limitação automática da corrente de curto-circuito. Em termos de medidores, o testador modelo GCC-60I inclui voltímetro para 0 a 80 kV em três faixas selecionáveis (0-20 / 0-40 / 0-80 KV) e miliamperímetro com faixas de 0-200 µA / 0-2 mA / 0-20 mA. A Classe do instrumento é 1,5, com instrumentos protegidos eletronicamente e iluminação interna. Sua alimentação externa é em tensão de 220Vac, com potência máxima de 2,7 kVA intermitente.	INDUCOR INGENIERIA S.A.	INDUCOR	GCC-60I		08/23
9030.33.90	Aparelho portátil de testes de rigidez dielétrica, sem dispositivo registrador, com divisor externo de alta tensão, disjuntor de sobrecarga de ação rápida, provisionamento de intertravamento externo, voltímetro com três faixas de medição de 0-25/50/100 kV AC, amperímetro com três faixas de medição de correntes de 0-1/10/100 mA e precisão de medidas de ± 2% em toda a escala, alimentado em tensão de rede de distribuição AC 220V/50Hz e acompanhado de controle, fonte de alimentação de 220V e cabeamento elétrico. Aplicação: O aparelho de testes AC modelo HH 100HVT - CONT -B é especificamente projetado para a realização de testes rápidos e precisos de rigidez dielétrica. Pela sua portabilidade, o modelo HH 100HVT - CONT -B é uma solução econômica para testes de campo CA em plataformas aéreas, interruptores a vácuo, disjuntores, comutadores e outros aparelhos elétricos. O modelo aparelho de testes oferece 100kV e vem acompanhado de controle, fonte de alimentação de 220V e cabeamento de entrada, de interconexão e aterramento. O testador modelo HH 100HVT - CONT -B da marca Hipotronics é desenvolvido para atender aos procedimentos de teste da especificação ANSI/SIA A92.2 1990. Com o testador são garantidas medições de tensão precisas usando um divisor de alta tensão externo, em vez de medição primária menos precisa. O modelo HH 100HVT - CONT -BB também possui um medidor de corrente de faixa tripla no lado de retorno do transformador de alta tensão para medições de corrente precisas. Um circuito de proteção evita que o vazamento disperso ou superficial seja medido pelo medidor de corrente. Para garantir uma operação segura, a unidade está equipada com um disjuntor de ação rápida, intertravamento de partida zero e provisão para um intertravamento externo.	HUBBELL Incorporated	Hipotronics	HH 100HVT - CONT -B		08/23
9030.33.90	Equipamento de testes de rigidez dielétrica, sem dispositivo registrador e composto de unidade principal de controle, HV Tank e cabeamento elétrico, para faixa de potência máxima de 20kVA, corrente nominal monifásica de 90 Amperes e alimentação em tensão de rede de distribuição AC 230V (50Hz/60HZ). Aplicação: Testes de alta tensão em corrente alternada AC (sigla de Alternated Current) requerem faixas de valores de potência/corrente mais altas do que testes em corrente contínua de mesma carga. Existem vários parâmetros que devem ser considerados ao selecionar um conjunto de teste AC, sendo o mais importante a capacitância da carga, que determina a potência necessária do conjunto de teste. O conjunto de teste AC fornece tensões de saída continuamente ajustáveis para testes de resistência a sobretensão. O equipament de testes AC modelo HPA-5020FC3 é especificamente projetado para a realização de testes precisos de rigidez dielétrica. O modelo HPA-5020FC3 é uma solução adequada para testes de campo AC de enrolamentos de motores, enrolamentos de geradores, comutadores de dutos de barramento, disjuntores, religadores, ampolas a vácuo e outros isolamentos de alta tensão que requerem corrente alternada. O modelo HPA-5020FC3 oferece 20kV e vem acompanhado de HV Tank e cabeamento de entrada, de interconexão e aterramento. Na maioria dos testadores AC de rigidez dielétrica o teste é executado por 60 segundos de cada vez. No entanto, em linha de produção podem ser exigidos testes consecutivos durante muitas horas. A maioria dos conjuntos de testes AC tem classificação de serviço de 50%, o que significa que a potência total pode ser fornecida por uma hora seguida por uma hora desligada. Os modelos comerciais de testadores AC possuem uma seção de alta tensão HV (High Voltage) separada, como é o caso do modelo HPA-5020FC3 om HV Tank.	High Voltage Incorporated (HVI)	HVI	HPA-5020FC3		08/23
9030.33.90	EQUIPAMENTO PARA TESTE DE MEDIDORES MONOFASICOS, DE ENERGIA ELETRICA E ELETRONICA, COMPOSTO DE ESTRUTURA EM ALUMINO E CHAPA DE ACO INOX, VOLTAGEM: 0 A 280V, 10MA A 60A, PRECISAO 0,05%. APLICACAO: BANCO DE PRECISAO PARA MEDIDOR MONOFASICO COM 24 POSICOES DE TESTE.	ZHEJIANG SHENGDI TECHNOLOGY INC.	SHENGDI	HS-6103		19/20
9030.33.90	Equipamento de medição de descargas parciais para a realização de análise não destrutiva das condições de isolação em média e alta tensão, com operação a partir de 5 botões de menu suportados, 5 botões de função fixos (com versão multicanal) ou controlado remotamente via software, permitindo testes de aceitação de fábrica (FAT - Factory Acceptance Tests) e medições de acordo com norma IEC 60270. Aplicação: As medições de descarga parcial ou PD (do inglês Power Discharge) são um método comprovado para avaliação eficaz e não destrutiva de isolamento elétrico. O equipamento ICMcompact da Power Diagnostix realiza medidas a partir de interface simples com interruptores push-buttom e menus na tela de display LCD. Os modos de exibição de informações no LCD incluem um medidor de carga PD simples com sensibilidade ajustável, padrões PD monochrome para classificação de defeitos e uma exibição tipo escopo mostrando pulsos de carga somados por fase sobrepostos com a onda de tensão aplicada. Embora o ICMcompact seja uma unidade autônoma, ele pode ser conectado a um computador instalado com o software Power Diagnostix para capturar telas ou para implementar o controle remoto da unidade. Exibindo informações instantaneamente em uma interface intuitiva, o ICMcompact é uma boa escolha para aplicações como testes de controle de qualidade na fabricação de produtos elétricos e para garantia de qualidade de equipamentos industriais e utilitários; desde capacitores e buchas até interruptores isolados a gás, transformadores de tensão e outros. Uma ampla gama de acessórios adapta o ICMcompact a aplicações de teste específicas e condições de ruído. A opção DSO (sigla de Digital Storage Oscilloscope) do ICMcompact pode ser usada para localizar defeitos de descarga parcial em cabo de alimentação. Usando a reflectometria no domínio do tempo, na qual o PD e seus ecos percorrem o comprimento do cabo sob teste, o ICMcompact fornece a distância proporcional da falha PD ao longo do cabo.	Power Diagnostix Systems GmbH.	Power Diagnostix	ICMcompact		08/23
9030.33.90	Aparelho portátil de testes de rigidez dielétrica, fabricante High Voltage Inc. (HVI), sem dispositivo registrador, com voltímetro de duas faixas conectado ao secundário (0 - 50 / 100 kV AC), amperímetro com três faixas de corrente, circuito de proteção/terra para medição precisa da corrente de fuga e distorção menor que 5%, alimentado em tensão de rede de distribuição AC 230Vac e acompanhado de controle e transformador de núcleo com gap para até 3 kVA de potência de saída com consumo de 1,5 kVA. Aplicação: O aparelho de testes de rigidez dielétrica modelo PFT-1003CMF da marca HVI fornece tensão AC continuamente ajustável para a realização de processos de aprovação/reprovação e medidas de resistência à sobretensão AC em aparelhos de alta tensão, como comutadores, disjuntores, religadores, ampolas a vácuo, dutos de barramento e qualquer outro aparelho que precise de um teste de tensão em corrente alternada. O modelo modelo PFT-1003CMF é portátil e fácil de operar nas faixas de tensão e potência para as quais é projetado. Um transformador de núcleo com gap para até 3 kVA de potência de saída com consumo de apenas 1,5 kVA, permite que o testador possa ser alimentado por uma entrada padrão de 230Vac. O aparelho de testes PFT-1003CMF é equipado com um voltímetro de duas faixas, medidor de corrente de três faixas e circuito de proteção para medições precisas de corrente de fuga. Um compensação de carga capacitiva permite testes de carga total com consumo de energia com a operação a partir de uma entrada de linha convencional. O controle de tensão de saída é continuamente ajustável no aparelho, com bloqueio de segurança externo. O testador PFT-1003CMF possuir ainda intertravamento de segurança de partida zero, auto-reinicialização sobre a proteção atual e painel de ajustes com botões liga/desliga HV e alimentação principal. Os medidores robustos contam com janelas de vidro que eliminam o acúmulo estático.	HIGH VOLTAGE Incorporated (HVI)	HVI	PFT-1003CMF AC High Voltage Dielectric Test Set		05/23
9030.33.90	Aparelho de testes de dispositivos de proteção elétrica, operado por meio de uma tela sensível ao toque integrada a um display de LCD que apresenta os resultados de forma gráfica e numérica, contendo impressora térmica integrada para registro e geração de relatório das medidas, com resolução da medição de 0, com uma corrente de teste típica de 10 A e alimentação de 100 a 240 Vca (50-60 Hz) com bateria interna tipo NiMH 12 Vcc com autonomia de 10 horas. Aplicação: O aparelho de testes modelo PME-500-TR da SMC representa um grande avanço na área de ensaios de dispositivos de proteção elétrica pela simplicidade e facilidade de seu manuseio e pela economia de tempo que é necessário investir no teste. O aparelho é operado por meio de uma tela sensível ao toque integrada a um display de LCD que também apresenta os resultados de forma gráfica e numérica. A impressora térmica integrada no PME-500-TR produz um relatório completo em questão de segundos. O aparelho pode ser alimentado por bateria recarregável com capacidade para uma jornada de trabalho, fornecendo corrente contínua pura para os processos de medição. O cabo multipolar fornecido com o testador permite medir e registrar a resistência dos três contatos de elementos de interrupção sem a necessidade de mover os cabos. Nesta operação a resolução da medição é de 0, com uma corrente de teste típica de 10 A. No aparelho de testes PME-500-TR os elementos de conexão são duplicados no painel frontal para que possam ser usados cabos de conexão multipolar fornecidos ou cabos padrão com terminais de 4 mm. O aparelho é apresentado em embalagem estanque ultrarresistente, com índice de proteção IP67 e não é necessário computador externo durante o teste. O testador possibilita a realização de medição do tempo de fechamento e/ou abertura simultânea de até 3 contatos principais e 2 auxiliares, incluindo resistores pull-in, se houver. Também é possível se fazer com o modelo PME-500-TR as seguintes operações: avaliação do sincronismo entre os polos de chaves; determinação das correntes máximas e tempos de atuação nas bobinas de fechamento e abertura simultaneamente; avaliação do estado das baterias de alimentação auxiliar a partir do gráfico de consumo das bobinas; e determinação automática da resistência dos três contatos principais. É fornecido com o aparelho um software proprietário para baixar os relatórios de teste para o PC. Este programa facilita a apresentação profissional de relatórios e exportação de dados para processamento com outros programas.	EuroSMC, S.A.	SMC	PME-500-TR		08/23
9030.33.90	UNIDADE MOVEL DE FONTES DE TENS O, 200VOLTS, 50-60HZ COM 0,55M DE COMPRIMENTO 0,88M DE LARGURA E 0,94M DE ALTURA, COMPOSTO MODULO QUE FORNECE A TENS O DC PARA AS METALIZADORAS. APLICACAO: FORNECER POTENCIA NECESSARIA PARA QUE, EM CONJUNTO COM OUTROS REQUISITOS DO PROCESSO, HAJA A DEPOSICAO UNIFORME DE UMA CAMADA DE METAL NO DISCO. PARA USO NA LINHA DE FABRICACAO DE DVD	SHIBAURA MECHATRONICS CORPORATION	SHIBAURA MECHATRONICS CORPORATION	S-200U		04/20
9030.33.90	Kit de medição de campo 1.5T 24CH composto de medidor de campo magnético 1.5T sem dispositivo mostrador, suportes e distanciadores de acoplamento ao gantry e pontas de prova para medição do campo acondicionados em maleta metálica própria utilizado para medição do campo magnético emitido pelo equipamento de ressonância magnética INGENIA.	Philips	Philips	TC380		22/19
9030.39.10	MAQUINA DE TESTE DE CONTINUIDADE EM CIRCUITOS IMPRESSOS COM DISPOSITIVO REGISTRADOR, PARA TESTAR PLACAS DE CIRCUITOS IMPRESSSOS NAO MONTADAS SEM COMPONENTES ELETRONICOS, COM 8 SONDAS VOADORAS (4 SUPERIORES E 4 INFERIORES), CAMERA CCD PARA ALINHAMENTO NA PARTE SUPERIOR E INFERIOR, AREA DE TESTE MAXIMA 520 X 400mm, 3000 TP / 800 REDES EM APROXIMADAMENTE 4,5 MINUTOS, TENSAO DE ALIMENTACAO DE 230V E FREQUENCIA DE 50HZ, COM TODOS SEUS ACESSORIOS NORMAIS DE SEU FUNCIONAMENTO.	ATG LUTHER & MAELZER GMBH	ATG	A3		07/21
9030.39.10	MAQUINA DE TESTE DE CONTINUIDADE EM CIRCUITOS IMPRESSOS COM DISPOSITIVO REGISTRADOR, PARA TESTAR PLACAS DE CIRCUITOS IMPRESSSOS NAO MONTADAS SEM COMPONENTES ELETRONICOS, COM 8 SONDAS VOADORAS (4 SUPERIORES E 4 INFERIORES), CAMERA CCD PARA ALINHAMENTO NA PARTE SUPERIOR E INFERIOR, AREA DE TESTE MAXIMA 610 X 475MM, 3000 TP / 800 REDES EM APROXIMADAMENTE 4,5 MINUTOS, TENSAO DE ALIMENTACAO DE 230V E FREQUENCIA DE 50HZ, COM TODOS SEUS ACESSORIOS NORMAIS DE SEU FUNCIONAMENTO.	ATG LUTHER & MAELZER GMBH	ATG	A5		07/21
9030.39.90	Aparelho medidor e teste de voltagem, corrente elétrica, resistência elétrica e outros parâmetros em condutor elétrico do cabo de sinal com dispositivo registrador - USADO, APLICAÇÃO: Utilizado para verificação de problemas funcionais nos cabos de dados do Iphone da Apple. Utilizado na linha FATP2. Executa teste de Resistores, Capacitores, Diodos e teste de pares torcidos, cabo em curto ou quebrado, e Hipot (alta voltagem). DETALHES TÉCNICOS: Analisador de cabos Cirris signature 1100h+: Executa automaticamente um teste de resistência da conexão e um teste de resistência de isolamento / avaria dielétrica (hipot) Encontra cabos com defeitos, defeitos intermitentes e de manufatura que podem causar um futuro mal funcionamento. Os programas de teste podem ser armazenados na memória não volátil para uso posterior. Automaticamente executa um teste de resistência de conexão de baixa voltagem e um teste de alta voltagem (hipot). Verifica a qualidade da solda, checando a alta resistência das conexões. Componentes e recursos: Módulo Microprocessor Módulo de voltagem alta voltagem T1/1100 Capacidade: 128 a 1024 pontos Nível de Testes: 0 - 1000 VDC Pontos Máximos por rede: 100 Funcionalidades: Teste de resistência da conexão e teste Hipot Teste de Resistores, Capacitores, Diodos e teste de pares torcidos, cabo em curto ou quebrado. Determina qual a ponta do cabo tem problema. Teste padrão de voltagem DC e resisitência Verifica a resistência da isolação até 1000M.	Cirris Systems	Cirris Systems	1100H+		25/19
9030.39.90	Aparelho portátil de testes de resistência de isolamento e resistência à tensão de dispositivos e componentes elétricos de acordo com vários padrões de segurança, com testes de resistência de isolamento em 500 Volts ou 1000 Volts e suporta até 500VA em sequência, faixas de tensão de 0 a 2,5kV / 0 a 5,0kV AC, faixas de medição de corrente de 2mA/8mA (resolução de 0,01mA), 32mA (resolução de 0,1mA) e 120mA (resolução de 1mA), faixas de medição de resistência de 0,5 M a 999 M, 1 M a 999 M e 1000 M a 2000 M e alimentação em tensão de 110 Vac (50/60 Hz) com consumo máximo de 800 VA. Aplicação: O testador de segurança elétrica modelo 3159 da Hioki é projetado para testes de resistência de isolamento e resistência à tensão de dispositivos e componentes elétricos de acordo com vários padrões de segurança. O modelo 3159 testa a resistência de isolamento em 500 Volts ou 1000 Volts e suporta até 500VA em sequência. Com o aparelho é possível a realização de testes contínuos de isolamento (500 V/1000V) e tensão suportável. O aparelho pode resistir a teste em série ou resistir ao teste de série de isolamento no modo automático ou teste individual no modo manual. Com capacidade de salvamento de até 10 configurações de teste para os modos de teste de resistência e isolamento, o modelo 3159 possui conexão de entrada/saída externa, interface RS-232C e saída de status (contatos de relé). O testador modelo 3159 da Hioki apresenta tensão de teste de 0 a 2,5kV / 0 a 5,0kV AC, configuração de 2 faixas 500 VA (30 minutos nominais). A forma de onda/frequência no aparelho é igual à forma de onda da fonte de alimentação, ou seja, sincronizada com a fonte de alimentação. Com função de monitoramento de tensão de saída, corrente detectada e resistência de isolamento, as faixas de medição de corrente são de 2mA/8mA (resolução de 0,01mA), 32mA (resolução de 0,1mA) e 120mA (resolução de 1mA) e de medição de resistência de 0,5 M a 999 M (a 500V), de 1 M a 999 M (a 1000 V), ambas com precisão de ±4% de leitura e de 1000 M a 2000 M com precisão de ±8 % de leitura. O testador 3159 é alimentação em tensão de 110 Vac (50/60 Hz) com consumo máximo de 800 VA e tem dimensões externas de 320 × 155 × 330 milímetros e e peso aproximado de 22 kg.	HIOKI E.E. CORPORATION	HIOKI	3159		08/23
9030.39.90	Equipamento Medidor Teste de Voltagem, Corrente Elétrica, Resistência Elétrica e Outros parametros - USADO, APLICAÇÃO: Utilizado em todas as linhas para medir o funcionamento das pulseiras, se estão conformes ou não, de acordo com a voltagem, corrente elétrica, resistência elétrica e outros parametros. Usado para fazer os trabalhadores terem certeza de que as pulseiras ESD estão sendo aterradas corretamente. DETALHES TÉCNICOS: Descrição: fonte de Alimentação bateria de 9 V Indicação de LED Resistência de calibração Alatme (Buzzer) Indicação BAIXO (Led Vermelho), calibração da resistencia: R &lt; 800 K ohm, alarme desligado Indicação BOM (Led Verde) , calibração da resistencia: 800 K ohm-9 M ohm, alarme ligado Indicação ALTA (Led Vermelho) , calibração da resistencia: R &gt; 9 M ohm, alarme desligado Tamanho do fio: 2,5 metros Dimensões: 80 x 40 x 1017mm Tolerância +10%/-0% para o limite inferior Tolerância +0%/-10% para o limite inferior.	Hakko Development Co. Ltd	Hakko	498		25/19
9030.39.90	Placa de circuito impresso responsável pela medição e reporte de falhas. Finalidade: Medição e monitoramento dos valores de kV e mA do tanque de alta tensão do gerador POLLUX. Especificação Técnica: Placa de circuito impresso responsável pela medição e reporte de falhas dos sinais de kV e mA vindos do tanque de alta tensão.	GE Healthcare	GE Healthcare	5611504-R		12/20
9030.39.90	Equipamento para teste de cargas de tensão eletrônica padrão, simulando aplicações de carregamento dinâmico, pode fornecer tipo de carregamento eletrônico (CR, CC e CH) - USADO, APLICAÇÃO: Utilizado na linha de FA análise, teste de cargas de tensão eletrônica padrão. DETALHES TÉCNICOS: Módulo de carga eletrônica Chroma 63101A: Medição de tensão e corrente de precisão de 16 bits com faixa dupla Capacidade de detecção remota Teste de curto-circuito Auto-teste no power-on Proteção Total: Proteção contra OV, OC, OP, OT e reversa Interface USB, GPIB e RS-232 (dependente de mainframe) Carga Eletrônica DC Programável: 40 A, 80 V máx. Sincronização com múltiplas cargas Modos de operação flexíveis CC, CR, CP e CV Carregamento dinâmico com velocidades de até 20kHz Módulos de carga paralelos de até 1.200 W de potência total, 240 A de corrente total Corrente Constante, Resistência Constante, Tensão Constante, Modos de Potência Constante Carregamento dinâmico a 20 kHz com gerador de pulsos interno Taxa de variação rápida e ajustável de 0,32 mA / µS a 10 A / µS Medição integrada de tensão, corrente e potência Limites alto / baixo dos parâmetros de teste para testar GO / NG Capacidade de detecção remota Interface RS-232 incluída Interface GPIB e USB opcional 100 seqüências programáveis pelo usuário. Status de entrada do painel frontal para operação amigável Controle de E / S digital Função de teste de proteção contra sobrecarga de corrente (OCP).	Chroma ATE Inc.	Chroma ATE Inc.	6312A e 63101A		25/19
9030.39.90	Aparelho portátil de medidas de resistência elétrica, fabricante Vanguard Instruments Company Incorporated, com capacidade de medidas de baixos valores de resistências de 1 micro Ohm até 300 mili Ohm com precisão de 1%, faixa de corrente de teste dc selecionável de 10 a 200 Amperes, contendo disjuntor embutido, botões rotativo de controle de funções e de corrente, display de LCD de 2 linhas com 20 caracteres, registrador interno de 3 medidas, interface serial RS-232 com computador e entrada de tensão de 100-240VAac. Aplicação: O testador ACCU-OHM200 Series2 é especialmente projetado para medir com precisão baixas resistências de 1 micro-ohm a 300 mili-ohms. Equipado com microprocessador, o medidor pode calcular e exibir com precisão uma leitura de resistência em qualquer corrente de 10A a 200A. Qualquer configuração de corrente de teste pode ser selecionada usando o botão de controle de corrente no painel frontal. A leitura da resistência é exibida diretamente em micro-ohms ou mili-ohms, sendo que nenhum cálculo é necessário para compensar as resistências dos condutores ao se usar o aparelho de teste. O modelo ACCU-OHM200 Series2 é apropriado para a realização de testes de resistência de contato de disjuntor, juntas de contato de buchas ou para qualquer aplicação de medição de baixa resistência. O modelo ACCU-OHM200 Series2 possui uma tela LCD retroiluminada (altura de 1 polegada, 16 caracteres por 2 linhas) que pode ser visualizada tanto sob luz solar intensa quanto em níveis de pouca luz. A leitura da resistência é exibida na tela até que o próximo teste seja iniciado. As últimas três medições de resistência são armazenadas internamente e podem ser exibidas na tela LCD. Uma porta de interface RS-232C também é fornecida para teste de diagnóstico. O modelo ACCU-OHM200 Series2 é fornecido com cabos de teste com terminação com clipes de desconexão rápida ou grampos em C para serviço pesado.	Vanguard Instruments Company Incorporated	Vanguard	ACCU-OHM200 TM SERIES 2		05/23
9030.39.90	EQUIPAMENTO UTILIZADO PARA VERIFICACAO DA INTEGRIDADE DO CIRCUITO DE ATERRAMENTO EM FORNO DE MICRO-ONDAS. OPERA NA TENSAO DE SAIDA: 3,00-8,00V, CORRENTE DE SAIDA: 1,00-40,00A, FAIXA DE RESISTENCIA: 0-600M, COM DISPOSITIVO REGISTRADOR.	Associated Research (A Divison of Ikonix USA)	ASSOCIATED RESEARCH	ARI-03240		24/23
9030.39.90	Aparelho portátil de medidas de resistência elétrica de contato, microprocessado com dispositivo registrador para armazenamento interno de até 128 registros de 64 leituras, com capacidade de medidas com precisão valores de resistência de 1 micro-ohm a 5 ohms, com resolução de 0,1 micro-ohm em corrente maior que 5A, corrente de teste contínua selecionável de 1A a 200A, contendo teclado QWERTY, display de LCD, interface serial RS-232 com computador e entrada de tensão de 100-240VAac. Aplicação: O aparelho de medidas Auto-Ohm-200 S3 da marca Vanguard é um modelo de microohmímetro DC microprocessado, projetado para realizar testes de resistência de contato em interruptores EAT, junções de contato ou para qualquer aplicação de medição de baixa resistência. O microohmímetro de alta corrente Auto-Ohm-200 S3 é compacto e leve, com peso aproximado de 8Kg., desenvolvido para atender aos requisitos da norma IEEE C57.09-1999 (5.15) para testes de resistência de contato de interruptores. O modelo Auto-Ohm-200 S3 pode medir com precisão valores de resistência de 1 micro-ohm a 5 ohms, com resolução de 0,1 micro-ohm em corrente maior que 5A. O medidor Auto-Ohm-200 S3 aplica uma corrente de teste contínua, selecionável de 1A a 200A para a resistência de carga a ser testada. O aparelho controla a taxa de aumento e queda de corrente, sendo que a taxa de subida e descida pode ser selecionada de 5 segundos a 10 segundos. No microohmímetro DC Auto-Ohm-200 S3 da Vanguard está disponível modo Auto-Teste e pode ser iniciado simplesmente aplicando os cabos do sensor nos dois pontos de interesse no loop de corrente. Esse recurso é muito conveniente quando o usuário está medindo uma sequência de valores de resistência em uma chave. O Auto-Ohm 200 S3 também pode comparar os resultados do teste com os valores programados e determinar se o resultado do teste passa ou falha. Com a opção de aterramento duplo, o Auto-Ohm-200 S3 pode medir a resistência de contato de interruptor com ambos os pólos aterrados. Quando uma corrente é aplicada ao elemento de interrupção com ambos os pólos aterrados, parte dessa corrente flui pelos fios de aterramento de segurança. O Auto-Ohm-200 S3 possui um visor LCD retroiluminado de 128 x 64 pixels que pode ser visualizado tanto sob sol forte quanto em condições de pouca luz. As leituras de resistência aparecem no LCD em micro-ohms ou miliohms. A unidade é operada através de um teclado QWERTY localizado no painel frontal. O Auto-Ohm 200 S3 pode armazenar internamente até 128 registros de 64 leituras e até 999 registros de teste em uma unidade USB externa.	Vanguard Instruments Company Incorporated	Vanguard	AUTO-OHM200 S3		08/23
9030.39.90	EQUIPAMENTO PARA TESTES DE SINAIS ELETRICOS DE DISCOS OPTICOS BHD, COM 0,23 M DE COMPRIMENTO 0,35 M DE LARGURA E 0,15 M DE ALTURA, COMPOSTO DE UMA ESTRUTURA EM ALUMINIO E CHAPA DE ACO INOX. APLICACAO: BHD E UM EQUIPAMENTO QUE USA UM LASER DE LUZ VISIVEL PARA MEDIR OS SINAIS DE ALTA FREQUENCIA E AS TAXAS DE ERRO DO DISCO DE DVD, VOLTAGEM:AC100V-250V 50/60HZ 200W, PARA USO NA LINHA DE PRODUCAO DE DVD	SONY DISC & DIGITAL SOLUTIONS INC	SONY DISC & DIGITAL SOLUTIONS	BHD-2 (TMR16)		38/19
9030.39.90	Equipamento automático para balanceamento, teste elétrico e correção estática do desbalanceamento do sistema de arrefecimento automotivo e desbalanceamento couple balance, constituído por sistema de mesas duras isoladas (pedras de granito) com captadores eletrônicos de vibração, fontes de alta performance, software, IHM (Interface homem-máquina), alimentador automático, sistema automático de descarregar produto, dispositivo de marcação positiva, PLC (Controlador lógico programável) e sistema de troca rápida através de tomadas Harting elétrica e pneumática, regulagem de altura da bancada, iluminação 500 Lux e alimentador; voltagem 480 x 3 phases VAC, frequência de 60 Hz e potência de 5/3 KVA.	Kokusai USA	Kokusai USA	Bosch Albion Tester Balancer		35/20
9030.39.90	Aparelho portátil testador de baterias, com capacidade de avaliar a deterioração e a vida útil restante das baterias de chumbo-ácido, fornecendo um diagnóstico completo por meio do teste de resistência da bateria, contendo display de LCD para visualização e dispoitivo registrador para armazenamento de conjunto de 6000 medidas. Aplicação: O testador de bateria portátil modelo BT3554 suporta a manutenção do no-break e das baterias de armazenamento essenciais atualmente para muitas empresas. O testador de resistência BT3554 define o padrão para avaliar a deterioração e a vida útil restante das baterias de chumbo-ácido, fornecendo um diagnóstico completo por meio do teste de resistência da bateria. O modelo BT3554 é baseado em tecnologia sem fio Bluetooth para gerência de dados a partir de dispositivos móveis. Contém tecnologia de redução de ruídos incorporada, que aumenta a resistência a ruídos. O modelo BT3554 da Hioki tem tensão de entrada máxima absoluta de 60 Vdc (sem entrada AC), com faixa de tensão de ± 6 V (mostrador máximo ± 6.000 V, resolução: 1 mV) até ± 60 V (mostrador máximo ± 60.00 V, resolução: 10 mV) com precisão de ± 0.08% de leitura. A frequência da fonte de teste é de 1 kHz ± 30 Hz, com função para evitar a frequência de ruído ativada e corrente de teste máxima de 160 miliAmperes. A saída do comparador do testador BT3554 é apresentada no display de LCD com as informações de PASS, WARNING ou FAIL (o usuário seleciona bipe para soar em PASSO / AVISO ou FALHA). O modelo BT3554 tem capacidade de armazenamento de até 6000 conjuntos de dados, com salvamento de informações de data, hora, valor da resistência, valor da tensão, temperatura, valores de configuração do comparador e avaliação do comparador.	HIOKI E.E. CORPORATION	HIOKI	BT3554		08/23
9030.39.90	EQUIPAMENTO DIGITAL PARA TESTES ELETRICOS DE CELULAS DE BATERIA DE LI-ION COM DISPOSITIVO REGISTRADOR DE EVENTOS E SISTEMAS DE ANALISE DE POTENCIA ELETRICA EM CORRENTE CONTINUA, INCLUINDO UNIDADE DE GERACAO E MEDIDA PARA CORRENTE DE DRENO DE BATERIA, COM MULTIPLOS RANGES E POTENCIA DE 80W. CORRENTE: AC, VOLTAGEM: 220V, AMPERAGEM: 50A	HIOKI E. E. CORPORATION	HIOKI	BT3563		01/21
9030.39.90	Medidor de capacitância digital, para medição de capacitores individuais ou banco de capacitores (sem a necessidade de remoção das unidades capacitivas), com faixa de medição entre 0,01pF e 9.999 µF com 0,1% de resolução, capacitado para classificação em quatro velocidades, toque de sinal e proteção de dados, completo e equipado, acompanhado de todos seus componentes e demais acessórios necessários ao seu funcionamento Aplicação: medição de capacitores individuais ou banco de capacitores (sem a necessidade de remoção das unidades capacitivas),	CHANGZHOU HUIYOU ELECTRONIC TECHNOLOGY Co, Lt	CHANGZHOU HUIYOU ELECTRONIC TECHNOLOGY Co, Lt,	CAPACITANCE TESTER HF2810		03/21
9030.39.90	Máquina para testar chips (circuitos integrados) previamente encapsulados por processo anterior, nesse caso, o equipamento realiza o teste em módulos no leadframe (fita com contatos metálicos onde é colado o chip). A CMT identifica rejeitos de leadframe, previamente marcados pelo fornecedor desse item, através de um sistema de visão. Após a verificação de um rejeito de fornecedor de leadframe, a máquina registra essa falha e faz nova marca no módulo, para que os próximos processos descartem esse módulo. Após a avaliação do sistema de visão, os módulos são puxados pelo equipamento, através de transporte com sistema de indexação. Os módulos são submetidos a pre personalização e testes elétricos, através de agulhas que entram em contato com o leadframe. A CMT 6530/0 testa e verifica o bom ou mau funcionamento do chip através de parâmetros previamente definidos pelo fornecedor de cada chip. Os resultados de cada lote produzido fica salvo no equipamento, com registros estatísticos do desempenho de cada lote produzido. Os scripts de teste, ficam salvos em servidores da fábrica e são recebidos sempre que um novo produto (chip) é disponibilizado para o processo produtivo. Módulos com defeitos elétricos, que não atendam os parâmetros do script, são furados por um punção automático no interior do equipamento. Esse furo é para que os próximos processos descartem esse módulo, por se tratar de um módulo com defeito. A última estação da CMT6530 é um segundo sistema de visão, que faz uma verificação dos módulos com defeitos, esse sistema verifica se os módulos com defeitos, foram de fato furados. Após essa verificação os módulos são posicionados no magazine de saída, em um novo rolo plástico, e estão disponíveis para próxima etapa do processo. APLICAÇÃO: O sistema de teste de módulos CMT 6530 da Mühlbauer foi projetado para contagem, teste e inicialização de módulos encapsulados em fitas padrão, de 35 mm. O manuseio de teste de alta velocidade ou a contagem de módulos podem ser realizados em sincronia com o teste de pré-personalização. O Equipamento é projetado para testar módulos com a tecnologia de contato, com a tecnologia sem contato ou com ambas tecnologias. Os testes são obtidos sem preder rendimento do equipamento, utilizando a tecnologia MCES da Mühlbauer, mesmo sistema de leitura dos sistemas de personalização de cartões da Mühlbauer.	Mühlbauer ID Services GmbH	Mühlbauer	CMT 6530/0		09/23
9030.39.90	EQUIPAMENTO PARA TESTE ELÉTRICO ATRAVES DE PONTAS DE TESTE MÓVEIS PARA PLACA DE CIRCUITOS IMPRESSOS NÃO MONTADAS, VOLTAGEM: 220V, POTÊNCIA: 1000W, COM SEUS PERTENCES NORMAIS PARA SEU FUNCIONAMENTO,SENDO: 01-MÁQUINA PROPRIAMENTE DITA PRINCIPAL, 01-COMPUTADOR PESSOAL TIPO DESK TOP, 01-MONITOR, 01-TECLADO, 01-MOUSE. Utilização/Finalidade: Máquina para testar eletricamente placas de circuito impresso, ou seja consiste em testar as ligações de uma placa de circuito impresso detectando se há curto-circuito, através de um quadro para fixação da placa de circuito impresso a ser testada,04-cabeças móveis para localização dos defeitos e software de compilação das ligações.	SHENZHEN STEVE PCB TESTING COMPANY LTD	STEVE PCB	FX3000		17/19
9030.39.90	Equipamento, com dispositivo registrador, próprio para controle de grandezas elétricas, para uso no controle de geradores em subestações Modelo Woodward GCP-31, Especificação: Fonte de alimentação 12 / 24Vdc (9,5 a 32 Vdc) Consumo máx. 20W Temperatura ambiente (armazenamento) -30 a 80 ° C Temperatura ambiente (operação) -20 a 70 ° C Entrada CA de tensão 120Vac e 480Vac RMS verdadeiro Classe de precisão 1 Entrada CA atual 1A ou 5A RMS verdadeiro, isolado Precisão Iac Classe 1 Entradas discretas (isoladas) Faixa: 12 / 24Vdc (6 a 32Vdc) Saídas de relés Relés, contatos secos Carga (resistiva) 2A @ 24Vdc e 250Vac, utilizados para especificar como essas entradas digitais sao usadas.	Woodward Governor Company Leonhard-Reglerbau GmbH	Woodward	GCP-31 legacy controllers		18/20
9030.39.90	EQUIPAMENTO UTILIZADO PARA REALIZAR O TESTE DE RESISTENCIA DIELETRICA EM FORNO DE MICRO-ONDAS, COM DISPOSITIVO REGISTRADOR, 5kV @ 20mA CA 6kV @ 7,5mA CC.	Associated Research (A Divison of Ikonix USA)	ASSOCIATED RESEARCH	HYP-03870		24/23
9030.39.90	Máquinas para medição de resistência elétrica e teste de isolação elétrica, com capacidade de armazenagem de dados; com dispositivo de gravação a laser e leitura da imagem gravada de injetores de combustível diesel do tipo common rail, com nível de automação de 100%; com capacidade de: medição da resistência elétrica da bobina do grupo magnético com resolução menor que 0,001 ohm e correção do valor conforme temperatura medida; medição da isolação elétrica do grupo magnético com aplicação de tensão contínua de 1000 volts com campo de medição de 100000 ohm até 100000000 ohm; gravação laser para inscrição em superfícies metálicas ou composto plástico com comprimento de onda de 1062 +/- 3 nm, pulso de frequência entre 1 khz e 200 khz, diâmetro focal mínimo de 45 mícron e campo de gravação de 170x170 mm; sistema de visão com câmera para leitura de códigos 2d, e verificação de gravação.	ROBERT BOSCH GMBH - ATMO	ROBERT BOSCH GMBH - ATMO	Laser inscription station		33/20
9030.39.90	Equipamento, com dispositivo registrador, próprio para controle de grandezas elétricas, para uso no controle de disjuntores em subestações Modelo Woodward LS4 Especificação: Marca Woodward Feito na Alemanha Modelo LS4 8440-1006 LS445B Fonte de alimentação 12 / 24Vdc (18 a 30 Vdc) Consumo máx. 12W Temperatura ambiente (armazenamento) -30 a 80ºC / -22 a 176ºF Temperatura ambiente (operação) -20 a 70ºC / -4 a 158ºF, utilizados para especificar como essas entradas digitais sao usadas.	Woodward Governor Company Leonhard-Reglerbau GmbH	Woodward	LS-4 legacy controllers		18/20
9030.39.90	Medidor mapeador de campo magnético com câmera para para mapeamento do campo de 0,2 a 7T, acuracidade de mapeamento de 0,2ppm, resolução de 0,01 ppm, tempo de mapeamento de 5 segundos, operando por processo de ressonância nuclear de protons utilizado para mapeamento e medição de campos magnéticos na calibração do equipamento de ressonância magnética INGENIA.	PMSNA-Customer Service SPS Americas	Metrolab	MFC3045		29/20
9030.39.90	EQUIPAMENTO PARA TESTE DE ALTERNADORES ATRAVÉS DA SIMULAÇÃO DE USO EM VEÍCULOS, ATRAVÉS DA MEDIÇÃO DE TENSÃO, AMPERAGEM, TORQUE E TEMPERATURA,COM SISTEMA DE REGISTRO DE INFORMAÇÕES, composto por: Câmara climática; Painel da câmara climática; Sistema de acionamento; Painel de controle/aquisição de dados.Dados técnicos:Câmera climática com faixa de temperatura de - 50 a 180oC, potencia de resfriamento de 8kw em -20oC com volume utilizável de 1200litros.Sistema de acionamento com potencia e torque nominal de 50 Kw e 240 Nm em 2000rpm e velocidade máxima de 5000 RPM.Painel de controle/aquisição de grandezas mecânicas, elétricas e térmicas e medições transientes com 12 canais de tensão de 0 a 200v e amostragem de 800khz por canal. Aplicação: TESTE DE ALTERNADORES	ROBERT BOSCH GMBH	BOSCH	MGPS7		38/21
9030.39.90	Aparelho medidor de resistência de aterramento e de resistividade de solo, com receptor GPS integrado, capacidade de corrente de 200mA e medição de corrente de fuga, métodos de medição de impulso, de 3 polos e 4 cabos, de 3 polos e pinça e de 2 pinças, com tensão de interferência na faixa de 0 a 100 Volts e dispositivo registrador com memória para 990 resultados. Aplicação: O medidor de resistência de terra e resistividade de solo modelo MRU-200-GPS da marca Sonel permite o uso de todos os métodos conhecidos de medição de resistência de terra. O aparelho MRU-200-GPS permite realizar testes com o método de 3 polos e 4 fios, usando grampos adicionais (aterramento múltiplo), bem como o método de dois grampos e o método de impulso (medição de impedância de terra). A aplicação do método de medição de dois núcleos permite, sob certas condições, realizar medições de resistência de terra sem o uso de sondas auxiliares que são cravadas no solo. O método de impacto, por outro lado, é usado para diagnosticar o aterramento de proteção contra raios, mas também pode ser usado para medir aterramentos extensos, múltiplos e conectados (incluindo subterrâneos) sem interferir no circuito. Com a utilização do método de impacto é possível realizar medições de acordo com a norma EN 62305 de medida de impedância de terra. Vale ressaltar que o instrumento também possui um receptor GPS embutido, que permite registrar o resultado junto com as coordenadas do local. Uma função adicional do medidor é a possibilidade de realizar medições de resistividade do solo, continuidade de conexões de proteção e equalização e, com o uso de pinças, também correntes de fuga ou falta. A alta classe do aparelho é confirmada pela excelente precisão do resultado que ele produz, com capacidade de medições de acordo com o padrão EN 61557 a partir de 0,100 . O medidor MRU-200-GPS foi criado para as condições de trabalho mais difíceis, gerando uma corrente de medição superior a 200 mA, que fornece medições efetivas de aterramento de objetos de energia, como estações de transformação e centrais elétricas.	SONEL S.A.	SONEL	MRU-200-GPS		08/23
9030.39.90	EQUIPAMENTO UTILIZADO EM FABRICA PARA MEDICAO SIMULTANEA DE PERDA POR INSERCAO E RETORNO DE CABOS DE FIBRA ÓPTICA TANTO MONOMODO (COMPRIMENTO DE ONDA 1310/1490/1550/1625NM) QUANTO MULTIMODO (COMPRIMENTO DE ONDA 850/1300NM) COMPOSTO POR MAINFRAME (MEDICAO PERDA DE INSERCAO E RETORNO MONOMODO), DETECTOR E CAIXA LATERAL (MEDICAO DE PERDA DE INSERCAO MULTIMODO). DIMENSOES: 16 3/4 x 3.5 x 14, TENSAO DE ENTRADA MAX 250V, TEMPERATURA DE OPERACAO: 5 A 40°C, RESOLUCAO 0,1DB, Multimodo OP250, porta dupla (2x FC) 850nm + 1300nm - INTERFACE E2000 / APC (H + S) - INCL. ADAPTADOR UNIVERSAL DE 2,5 MM E 1,25 MM (RECEPTOR) - SUPORTADO PELO SOFTWARE SFCOM DA HUBER + SUHNER (NAO INCLUIDO) - MEDICAO DE PERDA DE INSERCAO (IL) E PERDA DE RETORNO (RL) EM FIBRAS SM - IL E RL DE COMPRIMENTO DE ONDA DUPLO SIMULTANEO TOTALMENTE AUTOMATIZADO. - EXIBE AS DUAS LEITURAS, IL E RL, AO MESMO TEMPO. - MEDICAO DE RL SEM MANDRIL, METODO RECM APROVADO PELA IEC / TIA. - APROVADO PARA QUALIFICAR TODOS OS CABOS MONOMODO E MULTIMODO. - INTERFACE USB PARA APLICATIVOS PERSONALIZADOS - VARIAS OPCOES DE DETECTOR - APLICACAO: EQUIPAMENTO APLICADO PARA REALIZAR TESTES DE PERDA DE INSERSAO E RETORNO DE LUZ DE FIBRA OPTICA. DE MODO GERAL, ELE VERIFICA SE O CABO OPTICO ESTAO EM SUA CONDICAO IDEAL, TRANSMITINDO DADOS COM A QUALIDADE ESPERADA.	OptoTest Corp.	OPTOTEST	OP930-SM-13/15-RIN3-A1		15/20
9030.39.90	Localizador de Falhas em Cabos de Energia PFL-4000 com Sistema de Analise de Cabos DART, capacidade de fornecer pulsos ate 1536 Joules de energia a 16 kV com intervalos de 2 a 10 segundos, funcao de queima ate 20 kVdc a 60 mA, medicoes precisas de distancia ate a falha em ate 15.000 metros de cabo, com resolucao de 1,5 metros e usando larguras de pulso de 40 nanosegundos ate 10 microsegundos, ajuste da velocidade de propagacao entre 30% a 99%, tela sensivel ao toque de 10,4 polegadas de diagonal, memoria interna para armazenamento de ate 20 formas de onda e o transporte do equipamento e facilitado com um kit de rodas pneumaticas de 14 polegadas e barras de apoio incluidas.	MEGGER	AVO/BIDDLE MEGGER	PFL-4000		39/23
9030.39.90	Medidor de resistência de aterramento com dispositivo registrador, proteçao de impedancia de aterramento de 0 a 400mohm, resolução de 1ohm, acuracidade de 5%, corrente de medição regulada de 10A, frequência de medição programavel de 50 ou 60Hz, acondicionado em maleta metalica com acessórios utilizado para testes de impedância do sistema de aterramento elétrico em instalações com equipamentos de ressonância magnética INGENIA.	Philips	Philips	TC025		22/19
9030.39.90	Máquina de teste elétrico para verificação de parâmetros do estator com sistema de medição da bobina entre 1.610 a 2.010 Ohms, resistência de solda compreendida na ordem de 0,010 à 0,300 miliohms, assimetria das bobinas com tensão compreendida entre 400 à 600V e resistência à isolação com 900V; montado em estrutura metálica, composta por: 1 painel elétrico com CLP, PC industrial e comando IHM integrado, 01 dispositivo de carga e descarga de induzidos, 1 cabeçote de teste, dispositivo de contatação e medição do induzido, capabilidade Cg e CgK de 1,33, RR < 10% e Resolução < 1% para todas as características do produto.	GDG Geratebau GmbH	GDG GERÄTEBAU GMBH	Teste Elétrico		25/23
9030.39.90	WATTIMETRO UTILIZADO PARA MEDIÇÃO DE CORRENTE, POTÊNCIA E TENSÃO COM AQUISIÇÃO AUTOMÁTICA DE DADOS. EQUIPAMENTO PARA TESTES ELÉTRICOS, CAPAZ DE FAZER A LEITURA DE TENSÃO, CORRENTE, POTÊNCIA ELÉTRICA ENTRE OUTRAS VARIÁVEIS RELACIONADAS A ELETRICIDADES. TRABALHA TANTO PARA SINAIS CONTÍNUOS QUANTO PARA SINAIS ALTERNADOS.	YOKOGAWA	YOKOGAWA	WT2030		41/20
9030.40.10	Analisador de protocolo, modulo de analise de rede (NAM-3), para comutador Cisco serie Catalyst série 6500, codigo WS-SVC-NAM3-6G-K9=ESPECIFICAÇÕES DO PN : WS-SVC-NAM3-6G-K9= / ESPECIFICAÇÕES GERAIS / • Alto desempenho arquitetura de processador duplo oferecendo sub -Gigabit Ethernet de monitoramento de desempenho , 6 GB de RAM, 250 GB e um disco rígido SATA / • Dois de coleta de dados interfaces para backplane (um para fontes / span VACL de dados , um para NetFlow ) / • Segunda geração da plataforma tecido habilitado com interface para ambas as arquiteturas -ônibus e trave baseado / PLATAFORMAS SUPORTADAS: / • NAM -2 e NAM -3 pode ser implantado em um slot no Cisco Catalyst 6500 e 6000 Series Switches e Routers da Cisco 7600 Series ( tanto ônibus e barra transversal [ tecido ] baseados em arquiteturas ); NAMs múltiplos podem ser colocados no mesmo chassi / • Suporte com a Cisco IOS ® software ou sistema operacional Cisco Catalyst. / AMBIENTE: / • Temperatura de operação : (0 a 40 º C) / • Temperatura não operacional e de armazenamento : (-40 a 70 º C) / • umidade relativa : 10% a 90% ( sem condensação). / SEGURANÇA: / • UL 1950; CSA-C22.2 No. 950, EN60950, IEC 60950. / EMC: / • FCC Parte 15 (CFR 47) Classe A, ICES-003 Classe A, EN 55022 Classe A, CISPR 22 Classe A, AS/NZS CISPR 22 Class A, VCCI Classe A, EN 55024, EN300 386, EN 50082-1, EN 61000-3-2, EN 61000-3-3, EN 61000-6-1	HON HAI PRECISION INDUSTRY CO LTD	CISCO	WS-SVC-NAM3-6G-K9=		15/19
9030.40.30	Analisador digital de transmissão, sensor de rede, para equipamento Cisco serie Aironet 1800SESPECIFICAÇÕES DO PN : AIR-AP1800S-Z-K9 / ESPECIFICAÇÕES GERAIS / • 2,4 e/ou 5 GHz / • Leds de erro, manutenção, reinicialização e operação / • Padrões de rede: IEEE 802.11a, 802.11b, e 802.11g / • 256 MB DRAM / • 128 MB flash / • 710 MHz quad-core / TAXA DE DADOS SUPORTADO: / • 802.11a: 6, 9, 12, 18, 24, 36, 48, and 54 Mbps / • 802.11b/g: 1, 2, 5.5, 6, 9, 11, 12, 18, 24, 36, 48, and 54 Mbps / ENERGIA: / • Entrada: / o Rede direta 100-240 VAC (Frequência: 50-60Hz) o PoE / o Mini USB / • Consumo máximo: 8,5W / DIMENSÕES / • 89x140x31.5mm / AMBIENTE: / • Temperatura operacional: 0° até 40°C / • Umidade relativa: 10 até 90% sem condensação / • Temperatura não operacional: -30° até 70°C / CRIPTOGRAFIA DE DADOS: / • AES-CCMP (WPA2) / • TKIP (WPA) / • Cisco TKIP / • WPA TKIP / • IEEE 802.11 WEP / SEGURANÇA: / • UL 60950-1 / • CAN/CSA-C22.2 No. 60950-1 / • UL 2043 / • IEC 60950-1 / • EN 60950-1 / • Radio approvals: / • FCC Part 15.247, 15.407 / • RSS-210 (Canada) / • EN 300.328, EN 301.893 / • ARIB-STD 33 (Japan) / • ARIB-STD 66 (Japan) / • ARIB-STD T71 (Japan) / • AS/NZS 4268.2003 / • EMI and susceptibility (Classe B) / • FCC Part 15.107 and 15.109 / • ICES-003 (Canada) / • VCCI (Japan) / • EN 301.489-1 and -17	HON HAI PRECISION INDUSTRY CO LTD	CISCO	AIR-AP1800S-Z-K9		40/20
9030.40.30	Analisador de dados digitais para medidas em sistemas de comunicações por fibras ópticas com taxas de dados SDH/SONET até STM-16. Trabalhando independentemente ou controlado remotamente por um computador, o BRM oferece todas as funções de testes para sistemas SDH/SONET. O produto possui interfaces STM-1, STM-4 e STM-16. Ele é disponível em várias versões: mono-comprimento de onda, múltiplos comprimentos de onda, interfaces elétricas em 2.5 Gb/s.	NETTEST	NETTEST	BRM64		34/21
9030.40.30	ANALISADOR VETORIAL DE SINAIS DIGITAIS PARA ANÁLISE DE SINAIS TRANSMITIDOS POR EQUIPAMENTOS DE TELECOMUNICAÇÃO NAS FAIXAS DE FREQÜÊNCIAS DE 7 MHZ A 314 MHZ E 329 MHZ A 4 GHZ, ACOMPANHADO DE CABOS E ELEMENTOS DE CONEXÃO.	AGILENT TECHNOLOGIES, INC.	AGILENT	E4406A		41/19
9030.40.30	Analisador digital de transmissao Multistandard marca Hexylon p/n: 901620 na faixa de 5 MHz - 3,3 GHz.FINALIDADE (Funcao): Analisar e diagnosticar sinais de radio e TV.APLICACAO: Medicoes em sistemas de TV Digital, mapeamento de cobertura de sinal, verificacao de sincronismo de sinais entre estacoes, analises de modulacao, etc.ESPECIFICACAO TECNICA: Instrumento especialmente concebido para telecomunicacao, sendo Analisador Digital de Transmissao.	Gsertel - Sistemas Integrados De Servicios De Telecontrol S.	HEXYLON	HEXYLON		44/21
9030.40.30	EQUIPAMENTO OTDR PARA TESTES ÓPTICOS DE BANCADA DA MARCA VIAVI. COMPOSTO POR UM CHASSIS, UM MÓDULO FONTE MONOMODO E UM SWITCH MONOMODO DE 12 CANAIS; APLICAÇÃO: REALIZA TESTES ÓPTICOS DE PERDA DE INSERÇÃO E PERDA DE RETORNO NOS CONECTORES ÓPTICOS DURANTE A PRODUÇÃO DOS CORDÕES ÓPTICOS CONECTORIZADOS.	VIAVI SOLUTIONS	VIAVI	MAP-230B		06/21
9030.40.30	ANALISADOR DIGITAL DE TRANSMISSAO ISDB-T BANCADA, FAIXA DE OPERACAO DE 9KHZ A 3GHZ, MODELO MS8901A-OP02/53(MX890110A/MX8901), INCLUINDO: SOFTWARE DE CAMPO DE MEDIDA ISDB-T MODELO MX890110A, SOFTWARE DE ANALISE DE SINAL ISDB-T MODELO MX890120B, UNIDADE DEMODULADORA ISDB-T MODELO MU890100A, RESOLUCAO DE BANDA ESTREITA MODELO MS8901A-02, RESOLUCAO DE BANDA DIGITAL MODELO MS8901A-04, FUNCAO DE MEDIDOR DE POTENCIA MODELO MS8901A-21, AUTO POTENCIA.	ANRITSU CORPORATION	ANRITSU	MS8901A-OP02/53(MX890110A/MX8901)		19/22
9030.40.30	Analisador Rápido de Viscosidade. Especificação Técnica: O Analisador Rápido de Viscosidade (Rapid Visco ) (RVA) é um viscosímetro rotativo de registro contínuo composto por um conjunto de reguladores de pressão, substituição de diafragma, cabos de alimentação e serial (9 vias), fusíveis, tubulações de nylon (1/4" (6,35 mm)) para entrada de água com capacidade de aquecimento, resfriamento e cisalhamento variável. Aplicação: As amostras para teste são colocadas em um frasco de alumínio e acoplado no equipamento, acionando um motor de agitação localizado na torre do RVA. Inicia-se o ciclo de teste e o bloco se prende ao redor do tubo. Um sistema hidráulico é usado para fornecer a força necessária para empurrar o tubo de forma consistente contra as faces do bloco, possibilitando um contato térmico consistente e confiável entre o bloco e o tubo. Como o bloco é aquecido ou resfriado, o tubo e o conteúdo também são. A viscosidade da amostra é detectada através do monitoramento contínuo do torque no sensor de pás. Ao final do teste, o bloco é liberado e o tubo é ejetado e o gráfico do teste é mostrado na tela.	Newport Scientific	RVA4 SA	Newport Scientific RVS 4SA		01/23
9030.40.30	Analisador de rede otica e uma solucao de testes para taxas ate 11.3 Gbps com interface otica atraves de modulos oticos plugaveis XFP, tunable XFP e SFP/SFP+. Pode gerar trafego de dados para maxima capacidade e analise de sistemas com 40 / 100G.Todas as taxas configuraveis podem ser testadas a nivel de erro de bit (BERT bit error ratio tester). Equipamento e utilizado para testes do trafego de dados em redes oticas e testes de recepcao/transmissao de dados de modulos oticos. Equipamento para ser montado em um rack e possui a opcao de operacao remota atraves de um PC e um navegador de internet ou atraves de comandos CLI.	Viavi	Analisador de rede ótica ONT-601-MTM-B	ONT-601-MTM-B		24/23
9030.40.30	Analisador de rede otica ONT-606 e uma solucao de testes de redes e modulos oticos com design modular, que possibilita flexibilidade para preencher o gabinete com diferentes modulos de testes. O equipamento referente a este relatorio possui os seguintes modulos de compatibilidade com modulos oticos plugaveis:1) Modulos 40/100G QSFP + Porta Dupla CFP2 2) Modulo MTM-B para modulos XFP, tunable XFP e SFP/SFP+ 3) Modulo 40/100G para modulos CFP Pode gerar trafego para maxima capacidade e analise de sistemas com 40 / 100G.Todas as taxas configuraveis podem ser testadas a nivel de errode bit (BERT bit error ratio tester). Equipamento e utilizado para testes do trafego de dados em redes oticas e testes de recepcao/transmissao de dados de modulos oticos. Possui um monitor de TFT de 15 polegadas para interface com usuario e que pode ser acessada remotamente. Possui dimensoes 360 x 435 x 260 mm	Viavi	Analisador de rede ótica ONT-606D	ONT-606D Modulo Compativel CFP2/QSFP, XFP/SFP, CFP		25/23
9030.40.30	Analisador de rede otica ONT-606 e uma solucao de testes de redes e modulos oticos com design modular, que possibilita flexibilidade para preencher o gabinete com diferentes modulos de testes. O equipamento referente a este relatorio nao possui modulos de compatibilidade com modulos oticos plugaveis, possuindo apenas o modulo de processamento de dados. Pode gerar trafego para maxima capacidade e analise de sistemas com 40 / 100G. Todas as taxas configuraveis podem ser testadas a nivel de errode bit (BERT bit error ratio tester). Equipamento e utilizado para testes do trafego de dados em redes oticas e testes de recepcao/transmissao de dados de modulos oticos.	Viavi	Analisador de rede ótica ONT-606D	ONT-606D Sem módulos de compatibilidade		26/23
9030.40.30	O TX320s é uma plataforma multi-testes, compacta, para análise de transmissão digital de dados via fibra óptica. O TX320s analisa transmissões de dados em taxas de 64 kbps a 11 Gbps, em diferentes protocolos de transmissão (OTN, SDH, PDH, Ethernet, Fibre Channel etc). Ele permite testes e monitoramento de jitter, Wander, fase/temporarização, taxa de erros.	VeEX Inc.	VeEX	T320s		27/21
9030.40.90	Interferômetro de fibra óptica Agilent 11980A é um acessório para o analisador de sinal de onda de luz Agilent 71400C. Ele usa uma técnica auto-homódina para converter a fase óptica ou os desvios de frequência em variações de intensidade. O Agilent 11980A é um interferômetro da Mach-Zehnder de fibra óptica desequilibrado que cobre comprimentos de onda de 1250 nm a 1600 nm. Seu acoplador direcional de entrada divide o sinal óptico de entrada em duas partes iguais. Os dois sinais então percorrem ao longo de caminhos de fibra separados. Um braço contém um carretel de fibra para atrasar o sinal de entrada e interromper a coerência entre os dois braços. O Agilent 11980A padrão atrasa o sinal em 3,5 µseg, e o 11980A-005 o atrasa em 25 µseg. Peso: 1kg. Dimensões: 21cm x 10cm x 28.5 cm.	Agilent/Hewlett Packard	Hewlett Packard	11980A		36/21
9030.40.90	Ferramenta de teste de cabos a qual mapeia cabos e detecta boas conexões e quaisquer aberturas, curtos e cruzamentos de cabo. O 1570 é um testador universal capaz de ser empregado em mais de 20 tipos de cabos de computadores, possuindo interfaces para os seguintes tipos de cabos: RJ45, RJ11, RJ12 blindado e não blindado (UTP/STP), coaxial BNC, conector D-sub de 9, 15, e 25 pinos, HD-sub 15 pinos, USB A, B e mini 5 pinos, 1394 firewire 4 e 6 pinos, Mini-DIN 4 e 6 pinos, Centronics 36 pinos, coaxial 50 e 75 Ohm, VGA, Mini-USB, S-video, Fire Wire, PS/2. Ele possui luzes de indicação de LED para facilitar seu emprego e bateria 9 volts incluso. Dimensões: 237mm x 140mm x 45mm; Peso: 0.3Kg.	Paladim Tools Connectool Inc.	Paladim Tools Connectool Inc.	1570		08/22
9030.40.90	SISTEMA AUTOMATICO COMPUTADORIZADO DE MEDICAO E CONTROLE DE GRANDEZAS ELETRICAS, EM CABOS TELEFONICOS DE BANDA LARGA E TELECOMUNICACOES, CONTROLADO POR COMPUTADOR E COM REGISTRADOR, ATRAVES DE TECNOLOGIA DE COMUTACAO DE ESTADO SOLIDO PARA REALIZAR MEDICOES (RESISTENCIA, CAPACITANCIA, CONDUTANCIA) DE BAIXA FREQUENCIA E MEDICOES (IMPEDANCIA, PERDA DE RETORNO, DIAFONIA, DECIBEIS) DE ALTA FREQUENCIA, COM FAIXA DE FREQUENCIA DE 0,1 MHZ A 100 HZ, COMPOSTO POR: 1 CONSOLE DE MEDICAO E CONTROLE, COM COMPUTADOR (SISTEMA OPERACIONAL WINDOWS 7), TECLADO, IMPRESSORA A LASER EM CORES, 2 EQUIPAMENTOS MOVEIS (MESAS) DE CONEXAO, SOFTWARE E CABOS DE INTERCONEXAO.	NDC Technologies inc	NDC TECHNOLOGIES INC	3S PCX		32/21
9030.40.90	Conjunto de fibra de teste, em rack de 19, para aplicação em testes laboratoriais diversos com fibras, bem como medições de latência/atraso de propagação e simulação de enlace de comunicação. Peso unitário = 8,6 Kg; Dimensões = 48,5 x 44 x 13,5 cm.	Fiber Systems, Inc.	Fiber Systems Inc.	60462-50		16/19
9030.40.90	Conjunto de fibra de teste, em rack de 19, para aplicação em testes laboratoriais diversos com fibras, bem como medições de latência/atraso de propagação e simulação de enlace de comunicação. Peso unitário = 11,8 Kg; Dimensões = 48,5 x 44 x 24 cm	Fiber Systems, Inc.	Fiber Systems Inc.	60462-80		16/19
9030.40.90	Acoplador / divisor óptico em fibra monomodo, com empacotamento do tipo LGX para proteção da fibra, com comprimento de onda de operação de 1310 a 1550nm. Este dispositivo possui duas portas de saída e pode possuir 1 ou duas portas de entrada. São oferecidas múltiplas opções de razão de acoplamento e de conectores ópticos. O modelo especifico 832-1110-3EP00 possui 1x2 portas e razão de acoplamento 10%/90%. Inclui manuais e acessórios. Este dispositivo possui dimensões 13cm x 3cm x 17cm e peso liquido unitário de 0.15 Kg.	AFOP - Alliance Fiber Optic Products	AFOP	832-1110-3EP00		37/21
9030.40.90	Acoplador / divisor óptico em fibra monomodo, com empacotamento do tipo LGX para proteção da fibra, com comprimento de onda de operação de 1310 a 1550nm. Este dispositivo possui duas portas de saída e pode possuir 1 ou duas portas de entrada. São oferecidas múltiplas opções de razão de acoplamento e de conectores ópticos. O modelo especifico 832-1120-3EP00 possui 1x2 portas e razão de acoplamento 20%/80%. Inclui manuais e acessórios. Este dispositivo possui dimensões 13cm x 3cm x 17cm e peso liquido unitário de 0.15 Kg.	AFOP (Alliance Fiber Optic Products inc.)	AFOP	832-1120-3EP00		37/21
9030.40.90	Acoplador / divisor óptico em fibra monomodo, com empacotamento do tipo LGX para proteção da fibra, com comprimento de onda de operação de 1310 a 1550nm. Este dispositivo possui duas portas de saída e pode possuir 1 ou duas portas de entrada. São oferecidas múltiplas opções de razão de acoplamento e de conectores ópticos. O modelo especifico 832-1150-3EP00 possui 1x2 portas e razão de acoplamento 50%/50%. Inclui manuais e acessórios. Este dispositivo possui dimensões 13cm x 3cm x 17cm e peso liquido unitário de 0.15 Kg.	AFOP (Alliance Fiber Optic Products inc.)	AFOP	832-1150-3EP00		37/21
9030.40.90	Acoplador / divisor óptico em fibra monomodo, com empacotamento do tipo LGX para proteção da fibra, com comprimento de onda de operação de 1310 a 1550nm. Este dispositivo possui duas portas de saída e pode possuir 1 ou duas portas de entrada. São oferecidas múltiplas opções de razão de acoplamento e de conectores ópticos. O modelo especifico 832-1220-3EP00 possui 2x2 portas e razão de acoplamento 20%/80%. Inclui manuais e acessórios. Este dispositivo possui dimensões 13cm x 3cm x 17cm e peso liquido unitário de 0.15 Kg.	AFOP (Alliance Fiber Optic Products inc.)	AFOP (Alliance Fiber Optic Products inc.)	832-1220-3EP00		37/21
9030.40.90	Acoplador / divisor óptico em fibra monomodo, com empacotamento do tipo LGX para proteção da fibra, com comprimento de onda de operação de 1310 a 1550nm. Este dispositivo possui duas portas de saída e pode possuir 1 ou duas portas de entrada. São oferecidas múltiplas opções de razão de acoplamento e de conectores ópticos. O modelo especifico 832-1250-3EP00 possui 2x2 portas e razão de acoplamento 50%/50%. Inclui manuais e acessórios. Este dispositivo possui dimensões 13cm x 3cm x 17cm e peso liquido unitário de 0.15 Kg.	AFOP (Alliance Fiber Optic Products inc.)	AFOP	832-1250-3EP00		37/21
9030.40.90	Analisador de polarização de ondas de luz HP 8509B oferece medições de polarização calibradas em alta velocidade para sinais óticos e seus componentes. O analisador HP 8509B facilita um maior entendimento das propriedades de polarização das ondas de luz em sinais e materiais ajudando a desenvolver componentes e sistemas com ondas de luz de alto desempenho, bem como processos de teste e fabricação mais eficazes. Esses desenvolvimentos envolvem muitos tipos de dispositivos sensíveis à polarização que são usados em comunicações, sensores, computação óptica e análise de materiais; dispositivos como fibras monomodo, fibras mantenedoras de polarização, isoladores, interruptores ópticos, lasers, divisores de feixe, moduladores, interferômetros, placas de retardo e, é claro, polarizadores e ajustadores de polarização. Acompanha Sistema de controle, cabos e acessórios. Peso: 10,5 kg. Dimensões: 133,4 mm x 425,5 mm x 546,1 mm	Agilent/Hewlett Packard	Hewlett Packard	8509B		36/21
9030.40.90	Controlador Termoelétrico, de dois canais, para resfriamento termoelétrico/controle de temperatura de operação de diodo laser. Peso unitário = 6,35 Kg; Dimensões = 48 x 18,5 x 45 cm.	Alpha Omega Instruments	Alpha Omega Instruments	860		16/19
9030.40.90	Aparelho multiplicador de portas coaxiais para analise de espectro em redes de radio frequencia compativel com protocolos de teste Agilent nos equipamentos 8712ET e 8714ET Todas as especificacoes e caracteristicas se aplicam em uma faixa de 25 ° C ± 5 ° C (a menos que indicado de outra forma) e 30 minutos apos a ativacao do instrumento. Definicoes Especificacao: Desempenho garantido. As especificacoes incluem bandas de guarda para contabilizar a distribuicao estatistica esperada, incertezas de medicao e mudancas no desempenho devido as condicoes ambientais. Caracteristica: Um parametro de desempenho que o produto deve atender antes de sair da fabrica, mas nao e verificado em campo e nao e coberto pela garantia do produto. Uma caracteristica inclui as mesmas bandas de guarda de uma especificacao. Tipico: Desempenho esperado de uma unidade media. Um tipico nao inclui bandas de guarda. Nao esta coberto pela garantia do produto. Nominal: Um termo geral descritivo que nao implica um nivel de desempenho. Nao esta coberto pela garantia do produto. Informacao adicional: Pode incluir valores tipicos, nominais ou de caracteristica. Calibracao: O processo de medir padroes conhecidos de um kit de calibracao para caracterizar os erros sistematicos (repetiveis) de um analisador de rede. Desempenho (corrigido) residual: Indica o desempenho apos a correcao de erros (calibracao). Ele e determinado pela qualidade dos padroes de calibracao e pelo quao "conhecidos" sao, alem da repetibilidade, estabilidade e ruido do sistema. Desempenho (nao-corrigido) bruto: Indica o desempenho do instrumento sem correcao de erros. O desempenho nao corrigido (bruto) afeta a estabilidade de uma calibracao. Desempenho do Sistema: Desempenho de um sistema de teste multiportas completo, que inclui um conjunto de teste 87075C e um analisador de rede 8712ET / ES ou 8714ET / ES de 75 Ohms. Calibracao do conjunto de teste: A calibracao de um sistema de teste multiportas, exigindo a conexao de padroes de calibracao conhecidos a todas as portas que serao usadas para medicoes. Auto Calibracao: Uma calibracao automatizada do sistema que utiliza os padroes de calibracao internos do conjunto de teste e os dados mais recentes da Calibracao do conjunto de testes para calibrar o sistema de teste. Especificacoes ambientais: As especificacoes ambientais limitam as condicoes externas para as quais as especificacoes sao validas. As especificacoes ambientais tambem limitam as condicoes externas as quais o conjunto de teste pode estar sujeito sem afetar permanentemente o desempenho ou causar danos fisicos. Aplicacao: Multiplicador de portas coaxiais para analisador de espectro de redes de radio frequencia.	VALUETRONICS INTERNATIONAL,INC	CISCO	87075C		21/19
9030.40.90	Analizador de Redes de Radio Frequencia Agilent 8712ET com testes tipo T/R, com capacidade de analise de espectro em 300 KHz a 1.3 GHz com resolucao de ate 1 Hz Caracteristicas Medicao Numero de medicoes de exibicao Duas exibicoes de medicao estao disponiveis. Cada medicao pode ter parametros independentes de varredura e controle do instrumento (incluindo configuracoes de frequencia, largura de banda de FI, nivel de potencia, numero de pontos de rastreio, media, formato e escala). O instrumento pode exibir uma medicao unica ou dupla, em uma tela dividida (duas graticulas) ou sobrepostas (uma graticula). Opcoes de Medicao Banda Estreita: Modelos ET: reflexao (A / R), transmissao (B / R), A, B, R Modelos ES: S11 (A / R), S22 (B / R), S21 (B / R), S12 (A / D), A, B, R Banda Larga: X, Y, Y / X, X / Y , Y / R *, poder (B *, R *), conversao perda (B * / R *) NOTA: X e Y denotam entradas externas de detectores de banda larga; * denota detectores internos de banda larga. Formatos retilineo: log ou magnitude linear, SWR fase, atraso de grupo, real e imaginario, grafico de Smith e polar Funcoes de rastreamento O analisador pode exibir dados de medicao de corrente, dados de memoria ou medicao de corrente com dados de memoria simultaneamente. A divisao de dados de medicao de corrente por dados de memoria tambem esta disponivel. Especificacoes Exibir anotacoes As anotacoes de exibicao do analisador incluem partida / parada, centro / span ou frequencia CW, escala / divisao, nivel de referencia, dados de marcador, etiquetas de tecla de funcao, mensagens de aviso e cuidado, titulos de telas, hora e data e indicacao de aprovacao / reprovacao. Limites Os dados de medicao podem ser comparados a qualquer combinacao de limites de linha ou ponta para teste de aprovacao / reprovacao. Os limites definidos pelo usuario tambem podem ser aplicados a um marcador de referencia de amplitude ou frequencia. Uma saida TTL de teste de limite esta disponivel no painel traseiro para controle externo ou indicacao. Os limites estao disponiveis apenas em formatos retilineos. Marcadores de dados Cada canal de medicao tem oia marcadores. Marcadores sao acoplados entre canais. Qualquer um dos oia marcadores pode ser o marcador de referencia para a operacao delta-marker. A anotacao para ate quatro marcadores pode ser exibida de uma so vez. Funcoes de Marcador Marcadores podem ser usados nos modos absoluto ou delta. Outras funcoes do marcador incluem: mkr ? centro, mkr ? referencia, mkr ? atraso eletrico, pesquisas, rastreamento e estatisticas. Pesquisas de marcadores incluem: mkr para max, mkr para min, mkr ? target, largura de banda mkr, notch, multi-pico e multi-notch. A funcao de rastreamento de marcadores permite a atualizacao continua dos valores da pesquisa de marcadores em cada varredura. As estatisticas de marcador permitem a medicao da media, pico a pico e desvio padrao dos dados entre dois marcadores. Para a sinalinizacao rapida e teste de amplificadores de banda larga de TV a cabo, funcoes de inclinacao e planicidade tambem estao disponiveis. Aplicacao: Analisador de espectro para redes de radio frequencia para telecomunicacoes.	TESTEQUITY	CISCO	8712ET		21/19
9030.40.90	Analizador de Redes de Radio Frequencia Agilent 8714ET com testes tipo T/R, com capacidade de analise de espectro em 300 KHz a 1.3 GHz com resolucao de até 1 Hz Caracteristicas Medicao Numero de medicoes de exibicao Duas exibicoes de medicao estao disponiveis. Cada medicao pode ter parametros independentes de varredura e controle do instrumento (incluindo configuracoes de frequencia, largura de banda de FI, nivel de potencia, numero de pontos de rastreio, media, formato e escala). O instrumento pode exibir uma medicao unica ou dupla, em uma tela dividida (duas graticulas) ou sobrepostas (uma graticula). Opcoes de Medicao Banda Estreita: Modelos ET: reflexao (A / R), transmissao (B / R), A, B, R Modelos ES: S11 (A / R), S22 (B / R), S21 (B / R), S12 (A / D), A, B, R Banda Larga: X, Y, Y / X, X / Y , Y / R *, poder (B *, R *), conversao perda (B * / R *) NOTA: X e Y denotam entradas externas de detectores de banda larga; * denota detectores internos de banda larga. Formatos retilineo: log ou magnitude linear, SWR fase, atraso de grupo, real e imaginario, grafico de Smith e polar Funcoes de rastreamento O analisador pode exibir dados de medicao de corrente, dados de memoria ou medicao de corrente com dados de memoria simultaneamente. A divisao de dados de medicao de corrente por dados de memoria tambem esta disponivel. Especificacoes Exibir anotacoes As anotacoes de exibicao do analisador incluem partida / parada, centro / span ou frequencia CW, escala / divisao, nivel de referencia, dados de marcador, etiquetas de tecla de funcao, mensagens de aviso e cuidado, titulos de telas, hora e data e indicacao de aprovacao / reprovacao. Limites Os dados de medicao podem ser comparados a qualquer combinacao de limites de linha ou ponta para teste de aprovacao / reprovacao. Os limites definidos pelo usuario tambem podem ser aplicados a um marcador de referencia de amplitude ou frequencia. Uma saida TTL de teste de limite esta disponivel no painel traseiro para controle externo ou indicacao. Os limites estao disponiveis apenas em formatos retilineos. Marcadores de dados Cada canal de medicao tem oia marcadores. Marcadores sao acoplados entre canais. Qualquer um dos oia marcadores pode ser o marcador de referencia para a operacao delta-marker. A anotacao para ate quatro marcadores pode ser exibida de uma so vez. Funcoes de Marcador Marcadores podem ser usados nos modos absoluto ou delta. Outras funcoes do marcador incluem: mkr ? centro, mkr ? referencia, mkr ? atraso eletrico, pesquisas, rastreamento e estatisticas. Pesquisas de marcadores incluem: mkr para max, mkr para min, mkr ? target, largura de banda mkr, notch, multi-pico e multi-notch. A funcao de rastreamento de marcadores permite a atualizacao continua dos valores da pesquisa de marcadores em cada varredura. As estatisticas de marcador permitem a medicao da media, pico a pico e desvio padrao dos dados entre dois marcadores. Para a sinalinizacao rapida e teste de amplificadores de banda larga de TV a cabo, funcoes de inclinacao e planicidade tambem estao disponiveis. Aplicacao: Analisador de espectro para redes de radio frequencia para telecomunicacoes.	TESTEQUITY	CISCO	8714ET		21/19
9030.40.90	Analisador de Espectro Óptico - Descrição Tecnica: Analisador de espectro com entrada para sinais ópticos no range de 600 a 1700 nm . Equipamento para medição de densidade espectral ( nm) e amplitude/ganho (dB) de dispositivos /instrumentos ópticos utilizados na área de telecomunicações.	Yokogawa Test & Measurement Corporation	YOKOGAWA	AQ6370D-10-L1-D/FC/RFC		43/20
9030.40.90	APARELHO TESTADOR E MEDIDOR, PARA RADIOCOMUNICACAO DE PLACAS MONTADAS DE WIRELESS COMPOSTO DE BASE MECANICA COM PLACA DE CIRCUITO IMPRESSO UBG2000 (COM FUNCAO DE CONTROLE DE TESTE DE MODULO EM EQUIPAMENTO DE TELECOMUNICACAO DIGITAL),PLACA ELETRONICA FIXTURE BOARD COM FUNCAO CONTROLADORA E DE COMUNICACAO UTILIZADA EM TESTE FUNCIONAL, SOCKET, MICROCONTACTOR E DOTADO DE PRENSA PNEUMATICA.APLICACAO: APARELHO ELETROMECANICO, NECESSARIO PARA TESTE FUNCIONAL DE MODULOS WIRELESS.DETALHES TECNICOS: COMPOSTO PELAS PARTES ABAIXO:UBG2000: PRINTED CIRCUIT BOARD UBG 2000; PLACA DE CIRCUITO IMPRESSO COM COMPONENTES ELETRICOS OU ELETRONICOS; MONTADOS, COM A FUNCAO DE PLACA DE CONTROLE DE TESTE DE MODULO EM EQUIPAMENTO DE TELECOMUNICACAO DIGITAL; FIXTURE BOARD: FIXTURE CONTROL BOARD - EHS6 DISPOSITIVO ELETRONICO COMPOSTO DE PLACA DE CIRCUITO IMPRESSO MONTADO COM COMPONENTES ELETRICOS E ELETRONICOS, 2 PORTAS SERIAIS, COM FUNCAO CONTROLADORA E DE COMUNICACAO, UTILIZADA COMO PARTE E ACESSORIO DE USO EXCLUSIVO PARA TESTE FUNCIONAL DE MODULOS WIRELESS; SOCKET: SOCKET LGA 120 EHS6-R3 DISPOSITIVO ELETROMECANICO COMPOSTO DE SOQUETE LGA 120 EHS6- R3 - MICROCONTACTOR, DE USO EXCLUSIVO NO EQUIPAMENTO DE TESTE DE PLACA DE CIRCUITO.	SHENZHEN HONGYITONG	SHENZHEN HONGYITONG	AUTO TEST FIXTURE - EHS6		17/19
9030.40.90	Módulo Laser de Banda Ultra Estreita (UNL). Laser semicondutor com comprimento de onda de 1552.12, largura de linha ultra estreita &amp;lt; 5 kHz, potência óptica máxima de 13 dBm, ruído de intensidade relativa de -100 dB/Hz, razão de supressão do modo lateral &amp;gt; 55 dB, corrente máxima de operação de 300 mA, acoplado a uma fibra mantenedora de polarização (PM).	Xiamen Beogold Technology Co.,Ltd.	Beogold Technology	BG-DAS-20km-CN1-09sm-1m-FC-APC		33/23
9030.40.90	Fotodetector balanceado de sinal de luz em fibra óptica, analógico, que faz a conversão do sinal de luz para sinal elétrico. Peso unitário = 0,25 Kg; Dimensões = 6,4 x 6,4 x 1,9 cm	Newport-NewFocus	Newport-NewFocus	BP1617		18/19
9030.40.90	SISTEMA AUTOMÁTICO COMPUTADORIZADO PARA TESTE DE FIBRA ÓPTICA, ATRAVÉS DE MEDIÇÕES DE DISPERSÃO CROMÁTICA (CD), DISPERSÃO POR MODO DE POLARIZAÇÃO DA LUZ (PMD) E ATENUAÇÃO ÓPTICA SUBMETIDA A TRAÇÃO MECÂNICA, DOTADO DE CHAVE ÓPTICA SX8 E COMPUTADOR DELL OPTIPLEX 3020.	PE FIBEROPTICS, ILEX House	PE FIBEROPTICS	CD 500		32/21
9030.40.90	APARELHO TESTADOR E MEDIDOR DE RADIOFREQUENCIA CONCEBIDO PARA TELECOMUNICACOES E CAPACIDADE PARA TESTES DE CALIBRACAO DE MODULOS DE COMUNICACAO DE TECNOLOGIA 2G (GSM/GPRS) E 3G (WCDMA/UMTS) E/OU OUTRAS TECNOLOGIAS E/OU GERACAO DE SINAIS PARA SIMULACOES CMU200 (REF.: APF1370).APLICACAO EM TESTADORES DE RADIO FREQUENCIA (RF) EM APLICACAO 2G E 3G.	ROHDE SCHWARZ GmbH Co.	ROHDE SCHWARZ	CMU200		44/22
9030.40.90	APARELHO TESTADOR E MEDIDOR DE RADIOFREQUENCIA (NA FAIXA DE 70 MHZ A 6 GHZ) CONCEBIDO PARA TELECOMUNICACOES, COM MICROPROCESSADOR INCORPORADO E CAPACIDADE PARA TESTES DE CALIBRACAO DE MODULOS DE COMUNICACAO DE TECNOLOGIA 5G NR, 4G (LTE) E WCDMA HSPA+, GSM GPRS EGPRS CDMA2000, 1XEV-DO, TD-SCDMA, GPS, WLAN(WIFI), BLUETOOTH, E GERACAO DE SINAIS PARA SIMULACOES.	Rohde & Schwarz GmbH & Co. KG	Rohde &amp; Schwarz	CMW100		13/23
9030.40.90	APARELHO TESTADOR E MEDIDOR DE RADIOFREQÜÊNCIA CONCEBIDO PARA TELECOMUNICAÇÕES, COM ANALISADOR VSA (VECTOR SIGNAL ANALYSER) INTEGRADO PARA VERIFICAÇÃO DO TRANSMISSOR E CAPACIDADE DE TESTES DE DISPOSITIVOS SEM FIO DE TECNOLOGIAS LTE-A, WCDMA/HSPA+, GSM/GPRS/EGPRS, CDMA2000 E TD-SCDMA.	ROHDE & SCHWARZ GMBH & CO KG	ROHDE &amp; SCHWARZ	CMW500		38/19
9030.40.90	Scanner de campo próximo flexível e de alta precisão, equipado com software avançado para realizar qualquer varredura de campo próximo em volumes arbitrários no espaço livre ou em qualquer meio dielétrico. O DASY6 é a última geração do Sistema de Avaliação Dosimétrica otimizado para medições de taxa de absorção específica (SAR), conformidade com SAR e avaliações HAC. O DASY6 se baseia no nosso potencial de liderança de setor dosimétrico e no nosso sistema de avaliação de campo próximo, DASY52. Executando em uma plataforma significativamente mais robusta e um servidor de medição mais poderoso, o DASY6 oferece varredura muito mais rápida sem sacrificar a precisão da medição. Todo o hardware e software são totalmente compatíveis com DASY52. O novo sistema integra perfeitamente duas soluções de software, o novo c DASY V6.x - otimizado para testes de conformidade de SAR para reduzir significativamente os custos de avaliação de SAR - e o DASY V5.2 amplamente usado para avaliações de campo próximo generalizadas com flexibilidade maximizada. Recursos: Compatível com todos os padrões internacionais e nacionais - Solução única para Teste de Conformidade de 4 MHz - 110 GHz Integração total de fantasmas específicos. Compatibilidade de padrões: Compatível com todos os padrões internacionais e nacionais de SAR, por exemplo, IEC 62209-1, IEC 62209-2, IEEE 1528, regulamentos CE e FCC, etc. Todos os padrões internacionais e nacionais para densidade de potência acima de 10 GHz, por exemplo, IEC TR 63170, FCC, etc. Todos os padrões internacionais e nacionais para transferência de energia sem fio, por exemplo, IEC 63184, etc.	SCHMID E PARTNER ENGINEERING AG	SCHMID E PARTNER ENGINEERING AG	DASY6		17/22
9030.40.90	Localizador de cabos/tubos e falhas 3M Dynatel 2273M-UC12 , com sistemas baseados em microprocessadores que incorporam técnicas avançadas de processamento de sinal digital para localização de falhas de condutor ou bainha (retorno à terra) de forma rápida e eficiente para rastrear o caminho de cabos e tubos subterrâneos, tanto de cobre quanto fibra óptica (com fio traçador metálico). Fornece medições precisas de profundidade de cabo ou sonda, fornecendo uma leitura digital em polegadas, pés e polegadas ou centímetros (selecionável pelo usuário). Equipamento leve, compacto e bem equilibrado, permitindo precisão e facilidade. com atualização/up grade e remanufaturamento do ano de 2020. Equipamento completo com todos os seus acessórios e pertences para seu perfeito funcionamento.	3M COMPANY 3m CENTER	3M	Dynatel Model 2273M-UC12		09/22
9030.40.90	Aparelho localizador de falhas em fibras ópticas de telecomunicações o qual emprega a técnica OTDR (Reflectometria Óptica de Domínio Temporal). Peso unitário = 0,35Kg; Dimensões = 12,8 X 13,4 X 4,0 cm.	JDSU	JDSU	E4126MA		24/21
9030.40.90	TESTADOR DE COMUNICAÇÃO DE RÁDIO DE BANDA LARGA - E5515C 8960 SERIES 10 WIRELESS COMMUNICATIONS TEST SET COM SUPORTE PARA GSM/GPRS/EGPRS/E-DGE,WCDMA/ HSPA/HSPA+, CDMA2000/1XEV-DO/EHRPD, TD-SCDMA/TD-HSDPA/TD-HSUPA, IS95, TIA/EIA-136 E AMPS WIRELESS. CONTENDO: FONTE GERADORA RF(E5515C-002), EMULADOR DE SINALIZAÇÃO/REDE CDMA ESTAÇÃO BASE (E551C-003), APLICAÇÃO DE TESTES GSM/GPRS PARA APARELHOS MÓVEIS (E1968A), FUNCIONALIDADES GSM, GPRS E EGPRS (E1968A-202), APLICAÇÃO DE TESTE W-CDMA (E1963A),SOFTWARE GERENCIADOR WIRELESS (E6571E).	AGILENT TECHNOLOGIES INC	Agilent Technologies	E5515C 8960 series 10		49/19
9030.40.90	APARELHO TESTADOR E MEDIDOR DE RADIOFREQUÊNCIA CONCEBIDO PARA TELECOMUNICAÇÕES, COM MICROPROCESSADOR INCORPORADO E CAPACIDADE PARA TESTES DE CALIBRACAO DE MODULOS DE COMUNICAO DE TECNOLOGIA 4G (LTE) E/OU OUTRAS TECNOLOGIAS E/OU GERACAO DE SINAIS PARA SIMULACOES, COM FREQUÊNCIA OPERACIONAL DE 380 MHZ A 6 GHZ E TELA LCD DE 15,4 POLEGADAS, MODELO UXM 5G, KEYSIGHT. ACOMPANHA DOCUMENTAÇÃO, CERTIFICADO DE CALIBRAÇÃO E CABO DE ALIMENTAÇÃO 250VAC.	Keysight Technologies Malasia SDN BHD	KEYSIGHT	E7515B		48/21
9030.40.90	Driver de corrente e um controlador de temperatura para diodos lasers em uma montagem compacta, para uso em bancada laboratorial, possuindo interface amigável. Seu driver de corrente de 1.5A lhe permite operar diferentes lasers semicondutores de 14 pinos. Seu controlador termo-elétrico de temperatura é capaz de prover um amplo e preciso controle de temperatura, viabilizando esta forma uma frequência estável de operação para o diodo laser. Dimensões: 111 mm x 74 mm x 153 mm. Peso aproximado: 1kg	Gooch & Housego PLC	Gooch &amp;amp;amp;amp; Housego	EM595		26/21
9030.40.90	Dispositivo permite que a intensidade da luz seja controlada e modulada em taxas que excedem em muito os obturadores mecânicos, mesmo até 70 MHZ. O modulador ótico-acústico (AOM) usa ondas sonoras dentro de um cristal para criar uma rede de difração. À medida que a potência do sinal de RF aplicado varia, a quantidade de luz difratada varia proporcionalmente. Os moduladores podem ser usados como um obturador (ligando e desligando a luz em uma frequência definida) ou como um atenuador variável (controlando a intensidade da luz transmitida dinamicamente). Este dispositivo possui dimensões 6,5cm x 2,5cm x 1,2cm e peso líquido unitário de 0,15kg.	Gooch & Housego	Gooch &amp; Housego	Fiber-Q		38/21
9030.40.90	Fonte de Luz de LED de alta luminosidade, modulado, polarizado e com largo espectro de frequências de emissão, com saída da luz em fibra óptica monomodo. Graças à sua alta densidade de potência, ela pode ser usada como uma fonte de banda larga para testes de componentes ópticos, testes de atenuação óptica espectral, testes de dispersão óptica, dentro outros usos. Possui comprimento de onda central é de 1580 ±20nm, Potência de Saída de 7dBm, Densidade espectral de picoy &gt; -12.5 dBm/nm, Estabilidade de potência (15 minutos) &lt; 0.075dB, Frequência de modulação 100 MHz, Temperatura de operação 0 °C a 40 °C , Temperatura de armazenamento -20 °C a 50 °C e Umidade relativa (não-condensante): 0 % a 90 %. Peso liquido unitário = 3,2 Kg; Dimensões Unitárias = 11,7 x 22,2 x 33,3 cm.	Exfo Electro-Optical Engineering Inc	EXFO	FLS5834		25/21
9030.40.90	Instrumento multi-teste compacto e portátil para medições de fibras ópticas. O FOT920 é capaz de executar as seguintes medições de sinais luminosos: medição de potência óptica, medição de atenuação óptica, medição de perda de retorno óptica. O FOT920 também possui fonte de luz. Peso liquido unitário = 1,0 Kg; Dimensões = 22,5 x 10,5 x 5,6 cm;	Exfo Electro-Optical Engineering Inc	Exfo Electro-Optical Engineering Inc	FOT920		16/19
9030.40.90	Modulo multi-teste que integra-se à plataforma FTB- 500 para realização medições de atenuações de fibras ópticas. O FTB-3922 permite executar as seguintes medições de sinais luminosos: medição de potência óptica, medição de atenuação óptica, medição de perda de retorno óptica. O FTB-3922 também possui fonte de luz. Permite a realização de testes de perda óptica bidirecional automatizado, é compatível com o FasTesT, permite realização de testes de perda de retorno óptico, documentação de teste completo, teste e medição de fibra óptica. Peso unitário = 1,0 Kg, dimensões: 9,7 x 2,5 x 26,0 cm.	Exfo Electro-Optical Engineering Inc	EXFO	FTB3922		25/21
9030.40.90	Plataforma de testes de fibras ópticas, composto por um mainframe de controle e módulos de testes, o qual permite realizar medições de diferentes parâmetros luminosos de fibras ópticas. Peso liquido unitário = 8,5 Kg; Peso Liquido Total: 17Kg; Dimensões Unitárias = 36,6 x 29,6 x 14,6 cm.	Exfo Electro-Optical Engineering Inc	EXFO	FTB-500		14/21
9030.40.90	Analisador de dispersão do modo de polarização FTB5500 da Exfo oferece alto desempenho em uma unidade compacta. O FTB5500 é um modulo, o qual integrase aos mainframes da Exfo. Peso Unitário: 1,5kg; dimensões: 9.6 cm x 7.6 cm x 26.0 cm	Exfo Electro-Optical Engineering Inc	EXFO	FTB5500		14/21
9030.40.90	Analisador de dispersão cromática, o qual opera integrado com o mainframe FTB-400 ou FTB-500 da Exfo. Ele emprega o método de deslocamento de fase da luz (phase-shipt) de forma a medir o atraso de fase de propagação da luz dentro da fibra em função do comprimento. Peso liquido unitário = 2,0 Kg; Dimensões Unitárias = 9,6 x 10 x 26 cm.	Exfo Electro-Optical Engineering Inc	EXFO	FTB-5800		14/21
9030.40.90	Módulo série FTB-7000 é um aparelho localizador de falhas em fibras ópticas de telecomunicações, de longo alcance, o qual emprega a técnica OTDR (Reflectometria Óptica de Domínio Temporal). Peso unitário = 0,55 Kg; Dimensões = 9,7 x 2,5 x 26,0 cm.	Exfo Electro-Optical Engineering Inc	EXFO	FTB7		14/21
9030.40.90	Módulo FTB-7423B é um aparelho localizador de falhas em fibras ópticas de telecomunicações, o qual emprega a técnica OTDR (Reflectometria Óptica de Domínio Temporal). Suas especificações são - Comprimentos de onda: 1310±20nm e 1550±20nm; Range dinâmico: 41.9 dB/ 39.5dB; Zona morta de evento: 3m; Zona morta de atenuação: 15m; Largura de pulso (ns): 10, 30, 100, 275, 1000, 2500, 10000, 20000; Incerteza: ± (1m+0.00075 x distância); Fibra óptica: monomodo; Conector óptico da interface: universal UPC e APC; Dimensões: 9,7cm x 2,5cm x 26cm; Peso: 0,55 Kg.	Exfo Electro-Optical Engineering Inc	EXFO	FTB-7423B		08/22
9030.40.90	Módulo de chave óptica, com um porta de entrada e 12 portas de saída. Ele permite o chavamento de sinal de luz, entrante por uma fibra óptica, para uma das 12 fibras de saída. Peso liquido unitário = 0,5 Kg; Dimensões = 13 x 26 x 4,5 cm.	Dicon Fiber Optics Inc.	Dicon Fiber Optics Inc.	GP700-PM-1x12		16/19
9030.40.90	Módulo de chave óptica, com um porta de entrada e 4 portas de saída. Ele permite o chavamento de sinal de luz, entrante por uma fibra óptica, para uma das 4 fibras de saída. Origem/Local de fabricação: Estados Unidos; Peso liquido unitário = 0,5 Kg; Dimensões = 13 x 26 x 4,5 cm.	Dicon Fiber Optics Inc.	Dicon Fiber Optics Inc.	GP700-PM-1x4		17/19
9030.40.90	Módulo de chave óptica, com um porta de entrada e 8 portas de saída. Ele permite o chavamento de sinal de luz, entrante por uma fibra óptica, para uma das 8 fibras de saída. Peso unitário = 0,5 Kg; Dimensões = 13 x 26 x 4,5 cm.	Dicon Fiber Optics Inc.	Dicon Fiber Optics Inc.	GP700-PM-1x8		16/19
9030.40.90	APARELHO PARA MONITORAMENTO, DUPLO LCD DE 8 """", BLACKMAGIC DESIGNSMARTSCOPE DUO 4K, MONTADO EM RACK DUPLO 6G-SDI, 3 RU SDI / HD-SDI / 3GSDI / 6G-SDI COM VETORSCOPIO EMBUTIDO PARA MONITORAMENTO TECNICO DA FORMA DE ONDA. EX 031 - MONITOR DEFORMA DE ONDA PARA MONITORAMENTO NECESSARIO A PRODUCAO, POSPRODUCAO, DISTRIBUICAO E TRANSMISSAO E CONTEUDO DE VIDEO DIGITAL DE ALTA DEFINICAO (HD), DE DEFINICAO PADRAO (SD), E RESOLUCOES SUPERIORES. APLICACAO: UTILIZADOS EM SISTEMAS DE TV,EM ILHAS DE EDICAO, CONTROLES DE PRODUCAO, ESTUDIOS OU UNIDADES MOVEIS EXTERNAS.	BLACKMAGIC DESIGN INC.	BLACKMAGIC	HDL-SMTWSCOPEDUO4K2		15/20
9030.40.90	Medidor de comprimento de onda e um instrumento optoeletronico para medicoes de potencia e comprimento de onda otica na faixa de 1270nm ate 1650nm (182 to 236 THz) . E utilizado para testes de modulos oticos e redes oticas de trafego de dados	AGILENT	Wavelength Meter Agilent/HP 86120C	HP 86120C		24/23
9030.40.90	O HP11896A é um controlador de polarização de sinais de luz em fibra óptica, o qual permite alterar a polarização da luz e que, quando usando com para medidores de potência luminosa, permite realizar medições de perda óptica dependente de polarização. Peso unitário = 4,5 Kg; Dimensões = 10 x 21.3 x 36 cm.	Hewlett Packard	Hewlett Packard	HP11896A		27/19
9030.40.90	EQUIPAMENTO TESTADOR E MEDIDOR DE RADIOFREQUENCIA CONCEBIDO PARA TELECOMUNICACAO DIGITAL, COM SIMULADOR DE SINAL WIFI e GPS, PARA TELEFONIA CELULAR. CARACTERISTICAS: SUPORTE TOTAL AOS PADRÕES SEM FIO MAIS COMUNS - WI-FI (802.11 A/B/G/N) - ONDA (802.11P) -BLUETOOTH (1.0/2.0/2.1/3.0/4.0) SUPORTE À FREQUÊNCIA DE COMUNICAÇÃO PRINCIPAL - 76 A 108 MHZ (FM) - 1,57542GHZ (GPS) - 2,15 A 2,7 GHZ (WIFI, BT, WIMAX, ZIGBEE) - 3,3 A 3,8 GHZ (WIMAX) - 4,9 A 6 GHZ (WIFI, WIMAX) - 5,9 A 6 GHZ (ONDA). TEMPO DE TESTE REDUZIDO COM CAPACIDADE DE TESTE SIMULTÂNEO - GPS E FM PODEM SER TESTADOS INDEPENDENTEMENTE DE WIFI / BT / WIMAX / NFC / ZIGBEE® / ONDA INTERFACE DE USUÁRIO MULTIPLATAFORMA	LITEPOINT CORPORATION	LITEPOINT	IQ2011+		01/24
9030.40.90	Controlador de Diodo Laser, projetado para controlar a corrente elétrica de alimentação e a temperatura de diodos laser. Peso unitário = 8,2 Kg; Dimensões = 32 x 14 x 37 cm.	ILX Lightwave	ILX Lightwave	LDC-3722		16/19
9030.40.90	O LTS-3900 é um instrumento de teste de perda óptica em fibras ópticas, podendo ser empregado para medição de potência luminosa, medição de perda de inserção óptica, medição de perda de retorno óptica, ou como fonte de luz. Peso unitário = 2,0 Kg; Dimensões = 11 cm x 22 cm x 28 cm.	Exfo Electro-Optical Engineering Inc	EXFO	LTS-3900		27/19
9030.40.90	TESTADOR DE SINALIZAÇÃO GSM, WCDMA, TD-SCDMA E LTE (FDD E TDD) E SIMULADOR DE ESTAÇÃO RADIO BASE COM FAIXA DE FUNCIONAMENTO DE 350MHZ ATÉ 3,6 GHZ É UM EQUIPAMENTO QUE GERA E ANALIZA SINAIS NAS TECNOLOGIAS CELULARES GSM, WCDMA, TD-SCDMA, LTE FDD E LTE TDD PARA ESTABELECER CONEXÃO COM TERMINAIS SOB TESTE. AS PRINCIPAIS APLICAÇÕES SÃO: TESTES DE CODIFICAÇÃO/DECODIFICAÇÃO (RF/BANDABASE), TESTES DE SEQUÊNCIA DE PROTOCOLO, TESTES DE STRESS E TESTES DE THROUGHPUT (TESTES DE PERFORMANCE), TESTES DE PERFORMANCE INTRA-RAT/INTER-RATS, ENVIO DE SMS E MMS, TESTES DE EMERGÊNCIA COMO CMAS/ETWS/CBS, TESTE DE CONSUMO DE BATERIA, POSSUI SERVIDOR IMS INTERNO PARA TESTES DE VOLTE, VILTE E VOWIFI, TESTE DE QUALIDADE DE VOZ, TESTES DE INTEROPERABILIDADE DE REDE, TESTES DE ACEITAÇÃO DE OPERADORAS, TESTES DE SITUAÇÕES ANORMAIS DE REDE COMO MENSAGENS DE ERRO E REJEIÇÃO, RESOLUÇÃO DE PROBLEMAS DE CAMPO, INSPEÇÃO DE QUALIDADE DE UE. O EQUIPAMENTO POSSUI INTERFACE GRAFICA DE USUÁRIO CHAMADA SMART STUDIO ONDE SE REALIZA TODAS AS CONFIGURAÇÕES DOS PARÂMETROS DE SIMULAÇÃO E PARÂMETROS DE CÉLULA, ANÁLISE DE MENSAGENS DE SINALIZAÇÃO TROCADAS ENTRE REDE E TERMINAL SOB TESTE ATRAVÉS DAS FERRAMENTAS DE COLETA DE LOG (ATÉ CAMADA 3), ANÁLISE DE PERFORMANCE ATRAVÉS DO MONITOR DE THROUGHPUT, REALIZAÇÃO DE CHAMADAS VIA TELEFONE VIRTUAL E ENVIO DE MENSAGENS DE SMS E MMS. O EQUIPAMENTO PODE SER ATUALIZADO A FUTURO PARA O MODELO B E, ASSIM, CHEGAR A FREQUÊNCIA DE 6GHZ PERMITINDO SUPORTE A OUTROS TESTES COMO A FAIXA NÃO LICENCIADA DO LTE, CHAMADA DE LAA ( LICENSED ASSISTED ACCESS) E AGREGAÇÃO DE PORTADORAS. (EQUIPAMENTO USADO) MARCA: ANRITSU MODELO MD8475A - SERIE Nº 6201190972 ANO DE FABRICAÇÃO: 2012, ACOMPANHA OPCIONAIS DE EUSO EXCLUSIVO JÁ INSTALDOS NO APARELHO, COM SUPORTE DE ATUALIZAÇÕES COD. MX847505A-SS110 POR 1 ANO PARA MX847505A, COD. MX847510A-SS110 POR 1 ANO PARA MX847510A, COD. MX847520A-SS110 POR 1 ANO PARA MX847520A, COD. MX847540A-SS110 POR 1 ANO PARA MX847540A, COD. MX847550A-SS110 POR 1 ANO PARA MX847550A	ANRITSU CORPORATION	ANRITSU	MD8475A		43/19
9030.40.90	EQUIPAMENTO PARA TESTES DE TRANSMISSÃO DE ONDAS DE RÁDIO FREQUÊNCIA EM CARTÕES "SMART CARD" COM ANTENAS E CHIPS LAMINADOS EM FOLHA DE PVC, CAPACIDADE DE ANÁLISE DE 28.000 CARTÕES/HORA, CONTENDO: PAINEL DE TESTES COM LÂMPADAS LED DE IDENTIFICAÇÃO E BANDEJA DE APOIO DA FOLHA DE PVC PARA INDICAÇÃO DE QUAIS CARTÕES ESTÃO DENTRO OU FORA DAS ESPECIFICAÇÕES E AJUSTE TÉCNICO CONFORME PARÂMETROS, FREQUÊNCIA DE OPERAÇÃO DE 13.56MHZ; AC110-220V, 50/60 HZ.	MK SMART JOINT STOCK COMPANY	MK	MKG-CT-2016		25/20
9030.40.90	Monitores de forma de onda para monitoramento necessário à produção, pós-produção, distribuição e transmissão e conteúdo de vídeo digital de alta definição (HD), de definição padrão (SD), e resoluções superiores modelo MPS-300 contendo cabo de alimentação e módulos transmissores SDI/IP SFP. Aplicação: Equipamento utilizado em estúdios/emissoras de televisão	TELESTREAM	TELESTREAM	MPS-300		22/22
9030.40.90	APARELHO ANALISADOR (SIMULADOR DE RADIO BASE) DE RADIO COMUNICAÇÃO - PARA TESTES PARAMÉTRICOS ESPECIALIZADOS EM TERMINAIS CELULARES, MARTPHONES, TABLETS, PCS, POS	ANRITSU CORPORATION	ANRITSU	MT8000A		23/22
9030.40.90	APARELHO ANALISADOR (SIMULADOR DE RADIO BASE) DE RADIO COMUNICAÇÃO PARA TESTES PARAMÉTRICOS ESPECIALIZADOS EM TERMINAIS CELULARES, SMARTPHONES, TABLETS, PCS, POS - MODELO MT8821C -ACOMPANHA OPCIONAIS E SOFTWARES INSTALADOS PARA USO EXCLUSIVO DO INSTRUMENTO: MT8821C-001 HARDWARE DE MEDIDAS W-CDMA (INSTALADO) MT8821C-001 HARDWARE DE MEDIDAS W-CDMA -INSTALADO- MT8821C-002 HARDWARE DE MEDIDAS TDMA -INSTALADO-MT8821C-002 HARDWARE DE MEDIDAS TDMA-INSTALADO-MT8821C-003 HARDWARE DE MEDIDAS CDMA2000-INSTALADO- MT8821C-003 HARDWARE DE MEDIDAS CDMA2000-INSTALADO- MT8821C-005 HARDWARE DE MEDIDAS EV-DO-INSTALADO-MT8821C-005 HARDWARE DE MEDIDAS EV-DO (INSTALADO) MT8821C-007 HARDWARE DE MEDIDAS TD-SCDMA (INSTALADO) MT8821C-007 HARDWARE DE MEDIDAS TD-SCDMA (INSTALADO) MT8821C-008 HARDWARE DE MEDIDAS LTE (INSTALADO) MT8821C-008 HARDWARE DE MEDIDAS LTE (INSTALADO) MT8821C-011 PLACA DE AUDIO BOARD (INSTALADO) MT8821C-012 HARDWARE DE MEDIDAS PARALLEL PHONE (INSTALADO) MT8821C-019 EXTENSÃO DO R DE 3.8GHZ PARA 6.0GHZ (INSTALADO) MT8821C-025 PHONE 1 PARA SEGUNDO RF (INSTALADO) MT8821C-026 PHONE 1 PARA TERCEIRO RF (INSTALADO) MT8821C-027 PHONE 1 PARA QUARTO RF (INSTALADO) MT8821C-028 PHONE 2 PARA SEGUNDO RF (INSTALADO) MT8821C-029 PHONE 2 PARA TERCEIRO RF (INSTALADO) MT8821C-030 PHONE 2 PARA QUARTO RF (INSTALADO) MX882100C SOFTWARE DE MEDIDAS W-CDMA (INSTALADO) MX882100C-001 CODEC DE VOZ W-CDMA (INSTALADO) MX882100C-003 TESTE DE FONE VIDEO W-CDMA (INSTALADO) MX882100C-005 W-CDMA A-GPS (INSTALADO) MX882100C-019 SOFTWARE DE MEDIDAS HSPA (INSTALADO) MX882100C-032 SOFTWARE DE MEDIDAS DC-HSDPA (INSTALADO) MX882100C-033 SOFTWARE DE MEDIDAS DC-HSUPA (INSTALADO) MX882100C-034 SOFTWARE DE MEDIDAS 4C-HSDPA (INSTALADO) MX882101C SOFTWARE DE MEDIDAS GSM (INSTALADO) MX882101C-001 CODEC DE VOZ GSM (INSTALADO) MX882101C-005 GSM A-GPS (INSTALADO) MX882101C-011 SOFTWARE DE MEDIDAS EGPRS (INSTALADO) MX882102C SOFTWARE DE MEDIDAS CDMA2000 (INSTALADO) MX882106C SOFTWARE DE MEDIDAS EV-DO (INSTALADO) MX882107C SOFTWARE DE MEDIDAS TD-SCDMA (INSTALADO) MX882107C-001 CODEC DE VOZ TD-SCDMA (INSTALADO) MX882107C-003 TESTE DE FONE VIDEO TD-SCDMA (INSTALADO) MX882107C-011 SOFTWARE DE MEDIDAS TD-SCDMA HSDPA (INSTALADO) MX882107C-012 SOFTWARE DE MEDIDAS TD-SCDMA HSDPA EVOLUTION (INSTALADO) MX882107C-021 SOFTWARE DE MEDIDAS TD-SCDMA HSUPA (INSTALADO) MX882112C SOFTWARE DE MEDIDAS LTE FDD (INSTALADO) MX882112C-006 TRANSFERÊNCIA DE DADOS IP LTE FDD (INSTALADO) MX882112C-011 LTE FDD 2X2 MIMO DL (INSTALADO) MX882112C-016 LTE FDD CS FALLBACK PARA W-CDMA/GSM (INSTALADO) MX882112C-017 LTE FDD CS FALLBACK PARA CDMA2000 (INSTALADO) MX882112C-021 SOFTWARE DE MEDIDAS LTE ADVANCED FDD DL CA (INSTALADO) MX882112C-022 SOFTWARE DE MEDIDAS LTE ADVANCED FDD UL CA (INSTALADO) MX882112C-026 TRANSFERÊNCIA DE DADOS IP LTE ADVANCED FDD DL CA (INSTALADO) MX882112C-031 SOFTWARE DE MEDIDAS LTE ADVANCED FDD DL CA 3CCS (INSTALADO) MX882112C-036 TRANSFERÊNCIA DE DADOS IP LTE ADVANCED FDD DL CA 3CCS (INSTALADO) MX882113C SOFTWARE DE MEDIDAS LTE TDD (INSTALADO) MX882113C-006 TRANSFERÊNCIA DE DADOS IP LTE TDD (INSTALADO) MX882113C-011 LTE TDD 2X2 MIMO DL (INSTALADO) MX882113C-016 LTE TDD CS FALLBACK PARA W-CDMA/GSM (INSTALADO) MX882113C-017 LTE TDD CS FALLBACK PARA CDMA2000 (INSTALADO) MX882113C-018 LTE TDD CS FALLBACK PARA TD-SCDMA/GSM (INSTALADO) MX882113C-021 SOFTWARE DE MEDIDAS LTE ADVANCED TDD DL CA (INSTALADO) MX882113C-022 SOFTWARE DE MEDIDAS LTE ADVANCED TDD UL CA (INSTALADO) MX882113C-026 TRANSFERÊNCIA DE DADOS IP LTE ADVANCED TD	ANRITSU CORPORATION	ANRITSU	MT8821C		23/20
9030.40.90	ANALISADOR DE RADIO COMUNICAÇÃO WCDMA, LTE (FDD E TDD) E SIMULADOR DE ESTAÇÃO RÁDIO BASE COM FAIXA DE FUNCIONAMENTO DE 30MHZ ATÉ 6GHZ, PARA TESTES PARAMÉTRICOS ESPECIALIZADOS EM TERMINAIS CELULARES, SMARTPHONES, TABLETS, PC E POS.	ANRITSU CORPORATION	ANRITSU	MT8821C-OP.1		20/23
9030.40.90	ANALISADOR DE RÁDIO COMUNICAÇÃO LTE (FDD E TDD) E SIMULADOR DE ESTAÇÃO RADIO BASE COM FAIXA DE FUNCIONAMENTO DE 30MHZ ATÉ 3.8 GHZ (EXTENSÍVEL ATÉ 6GHZ) - PARA TESTES PARAMÉTRICOS ESPECIALIZADOS EM TERMINAIS CELULARES, SMARTPHONES, TABLETS, PC, POS, COM OPCIONAL OP.08 LTE MEASUREMENT HARDWARE ,INSTALADO, DE USO EXCLUSIVO.	ANRITSU CORPORATION	ANRITSU	MT8821C-OP.8		10/21
9030.40.90	Instrumento optoeletronico que atenua e mede a intensidade/potencia otica. E utilizado para testes de modulos oticos e simulacoes de redes oticas com trafego de dados. O N7752A combina um atenuador com monitoramento da potencia otica com dois canais extras de medicao de potencia otica. E um instrumento compacto com controle remoto para atenuacao rapida e ajuste de potencia otica, combinado com capacidade de medicao rapida de potencia. Equipamento feito para trabalhar com comprimento de onda 1260-1640 nm e potencia otica na faixa de -80 a +10 dBm	KEYSIGHT TECHNOLOGIES MALAYSIA SDN BHD	N7752A 2 - Channel Optical Attenuator and Power Meter	N7752A 2		24/23
9030.40.90	ANALISADOR DE SINAIS MXA COM FREQUÊNCIA DE 10 HZ A 50 GHZ, ALCANCE DO ATENUADOR ELETRÔNICO DE 24 DB, ANÁLISE DE LARGURA DE BANDA DE ATÉ 510 MHZ, COM TELA MULTITOQUE, SISTEMA OPERACIONAL WINDOWS 10 INSTALADO E PROCESSADOR QUAD-CORE E 16GB DE RAM, CONCEBIDO ESPECIALMENTE PARA TELECOMUNICAÇÃO, KEYSIGHT. ACOMPANHA DOCUMENTAÇÃO, LICENÇAS DE SOFTWARE, CERTIFICADO, GUIA IMPRESSO, ADAPTADOR DE 2.4MM (F) PARA 2.4MM (F), ADAPTADOR COAXIAL DE 2.92 (F) PARA 2.4 (F) E CABO DE FORÇA DE C13/250V/10A COM PLUGUE M (MACHO).	Keysight Technologies Malasia SDN BHD	KEYSIGHT	N9021B		06/24
9030.40.90	Terminal de Rede de Acesso Óptica (Optical Network Terminal, ONT). Trata-se do elemento externo de uma rede FTTH de distribuição óptica (ODN). A ONT é um dispositivo que faz conversão óptica-elétrica-óptica. O Optical Network Terminal (ONT) 611 da Tellabs e suporta voz residencial, Ethernet, IPTV e televisão a cabo (CATV). Inclui acessórios. Peso: 2,8kg. Dimensões: 33x33x10cm.	Tellabs	Tellabs	ONT-611		34/21
9030.40.90	Terminal de Rede de Acesso Óptica (Optical Network Terminal, ONT). Trata-se do elemento externo final de uma rede FTTH de distribuição óptica (ODN). A ONT é um dispositivo que faz conversão ópticaelétrica- óptica. Em soluções de acesso FTTH. O Optical Network Terminal (ONT) 712 da Tellabs é do tipo GPON (Gigabit PON) e e suporta voz residencial, Ethernet, IPTV e televisão a cabo (CATV). Inclui acessórios. Configura-se como material de uso permanente. Dimensões: 300 x 200 x 45 mm"	Tellabs	Tellabs	ONT-712		35/21
9030.40.90	O RG-2100 é um instrumento da família ROGUEde instrumentos da AFL Global. Trata-se de um instrumento portátil o qual integra reflectómetro óptico (OTDR), fonte de luz e medidor de potência óptica. Ele é voltado para testes de fibras ópticas, permitindo identificar e localizar falhas, quebras e curvaturas na fibra, medir atenuação óptica etc. Dimensões: 135 x 122 x 43 mm. Peso: 0,4kg	AFL GLOBAL	AFL GLOBAL	RG2100		28/21
9030.40.90	O RIO GRANDE é um módulo laser da RIO (Redfern Integrated Optics), o qual oferece largura-de-linha estreita, baixo ruído de fase, baixo ruído RIN e excelente estabilidade do comprimento de onda. Peso unitário = 0,7 Kg; Dimensões = 22 cm x 14 cm x 5,5 cm.	Redfern Integrated Optics Inc	Redfern Integrated Optics	RIO-GRANDE		27/19
9030.40.90	Fonte de luz laser, do tipo Fabry-Perot, com fibra óptica acoplada. Os componentes eletrônicos internos isolam o driver de diodo laser do acoplamento de ruído. O elemento TEC integrado de alta corrente pode fornecer excelente regulação de temperatura e estabilidade para o diodo laser, mesmo quando há grandes variações de temperatura no ambiente. O diodo laser é conectado a uma fibra monomodo que termina em um conector de anteparo FC/PC no painel frontal. Também encontrado no painel frontal é um display que mostra a potência de saída em mW ou a temperatura em ° C, uma tecla liga / desliga, um botão de habilitação, um botão para ajustar a potência do laser e um trimpot para ajustar a temperatura (corrente TEC). Já o painel traseiro inclui uma entrada BNC que permite que a corrente de acionamento do diodo laser seja controlada por meio de uma fonte de tensão externa (0 - 5 V) e uma entrada de intertravamento remoto, a qual permite a modulação de intensidade da fonte de laser. O S4FC488 utiliza onda senoidal, a saída pode obter modulação de profundidade total em frequências de até 100 kHz. Possui, também, conector USB no painel traseiro permite a comunicação com o computador. Peso: 2,3kg. Dimensões: 150,3mm x 316,6mm x 76,1 mm.	Thorlabs	THORLABS	S4FC488		36/21
9030.40.90	Driver de corrente para diodo laser com encapsulamento butterfly (borboleta) de 14 pinos. Ele oferece fonte de corrente de 1500mA, de alta estabilidade (0,01m), e TEC para controle preciso da temperatura através de elemento peltier (TEM) (0,01 °C). O driver possui terminais para soldagem de um diodo laser butterfly diretamente na placa do driver e um grande dissipador de calor para estabilidade. Este dispositivo é voltado para aplicação em laboratório de fotônica.	Business Center GTC	Maiman Electronics	SF8150		34/23
9030.40.90	GERADOR DE PULSO DE SINCRONIZACAO FORNECE 4 PARES DE SAIDAS COM CADA PAR PROGRAMADO INDEPENDENTEMENTE PARA SER SINCRONIZACAO DE TRES NIVEIS OU UM SINAL COMPOSTO. CADA PAR DE SAIDAS PODE SER ATRASADO INDEPENDENTEMENTE EM RELACAO A REFERENCIA DE ENTRADA. O ATRASO E EM INCREMENTOS DA FREQUENCIA DE AMOSTRAGEM DA INTERFACE DE SAIDA (74,25 MHZ, 74,25 / 1,001 MHZ OU 27 MHZ) ATE 1 QUADRO DE VIDEO. O FORMATO DE SAIDA DE SINCRONIZACAO DE TRES NIVEIS E SELECIONAVEL A PARTIR DOS SEGUINTES FORMATOS: 1080I 60, 1080I 50, 1080I 59,94, 1080P 23,98 / 24/25, 1080SF 23,98 / 24/25, 720P 50 E 720P 59,94. O SPG-8260 PODE TRAVAR EM UMA DAS DUAS REFERENCIAS DE QUADRO, A ENTRADA DE REFERENCIA LOCAL DO CARTAO OU EXECUTAR LIVREMENTE USANDO O OSCILADOR INTERNO SPG-8260. SE A REFERENCIA SELECIONADA FOR PERDIDA, O SPG-8260 MUDA PARA SEU OSCILADOR INTERNO SEM PERTURBAR AS SAIDAS; QUANDO A REFERENCIA SELECIONADA RETORNA, O SPG-8260 VOLTA PARA A REFERENCIA DE ENTRADA. O SPG-8260 GERARA SAIDA DE REFERENCIA AES, BEM COMO TOM AES PARA SAIDAS AES. ESPECIFICACOES: GERA 4 PARES DE SAIDAS EM UMA TAXA DE QUADROS DIFERENTE DA REFERENCIA CADA PAR DE SAIDAS PODE SER ATRASADO INDEPENDENTEMENTE EM RELACAO A REFERENCIA DE ENTRADA AS INTERFACES HD ESTAO EM CONFORMIDADE COM OS PADROES SMPTE 274M E SMPTE 296M AS INTERFACES SD ESTAO EM CONFORMIDADE COM OS PADROES SMPTE 170M (NTSC) OU PAL SAIDAS COMPOSTAS: BARRAS PRETAS OU COLORIDAS GERA UMA SAIDA DE SINAL DE REFERENCIA AES DE 48 KHZ TOM AES DISPONIVEL PARA SAIDAS AES TOTALMENTE COMPATIVEL COM AS ESPECIFICACOES OPENGEAR GARANTIA TRANSFERIVEL DE 5 ANOS POTENCIA: 6 WATTS	ROSS PRODUCION TECNOLOGY EXPERTS	ROSS	SPG-8260-R2		24/21
9030.40.90	GERADOR DE SINAIS DE REFERENCIA E TESTE GERADOR DE SINAIS DE REFERENCIA E DE TESTE PARA 3G/HD/SD-SDI. TAMANHO FISICO 1 UNIDADE DE RACK COM 2 FONTES DE ALIMENTACAO INTERNAS. -O SRG-4500 E UM GERADOR DE SINAIS 3G / HD / SD SDI E DE REFERENCIA PRINCIPAL, DE ULTIMA GERACAO, COM TAMANHO FISICO DE 1 UNIDADE DE RACK, PROJETADO PARA CONFORMIDADE EXATA COM AS ESPECIFICACOES. O SRG-4500 E A ESCOLHA IDEAL PARA A OBTENCAO DE TODOS OS SINAIS DE TESTE E CRONOMETRAGEM DE REFERENCIA QUE SAO EXIGIDOS NAS COMPLEXAS INSTALACOES DE TRANSMISSAO ATUAIS. ELE FORNECE TODOS OS SINAIS DE REFERENCIA (COR PRETA, SINCRONISMO DE TRES NIVEIS), TEMPORIZACAO E SINAIS DE TESTE, INCLUSIVE LTC E VITC, JUNTAMENTE COM AUDIO ANALOGICO, AUDIO AES E WORD CLOCK/ DARS, CONFORME NECESSARIO PARA CUMPRIR AS EXIGENCIAS DE QUALQUER APLICACAO EM PAL, NTSC, SD SDI, HD SDI E 3G SDI, E DE INSTALACOES COM NORMAS MISTAS.CARACTERISTICAS. O GPS 4500 E PROJETADO PARA SER UMA FONTE DE SICRONIZACAO PARA RELOGIOS MESTE E SERVIDORES DE TEMPO. : CARACTERISTICAS : ENTRADAS (BNC): 75 REFERENCIA DE LOOP REFERENCIA DE TERMINACAO DE 10 MHZ SAIDAS (BNC): 2 CORES ANALOGICAS PRETO 2 TESTE COMPOSTO ANALOGICO 6 CORES PRETO / TRI-NIVEL (3 PARES INDEPENDENTES) 8 3G / HD / SD SDI COR PRETO COM SILENCIO INCORPORADO (4 PARES INDEPENDENTES) 8 PADROES DE TESTE SDI 3G / HD / SD COM TOM INTEGRADO (4 PARES INDEPENDENTES) 1 SAIDA DE REFERENCIA DE 10 MHZ SAIDAS DE SINAIS DE TEMPO: LOOP DE CORRENTE DCF PRECISAO DO SINAL DE TEMPO: MELHOR +/- 5 ?S FONTE DE ENERGIA: 10 - 40 VCC / <0,4 W CABO: COMPRIMENTO PADRAO DO CABO: 10M PODE SER ESTENDIDO ATE 200 M COM 0,25 MM 2 DE SECAO TRANSVERSAL DO CABO. COM O AUMENTO DA SECAO TRANSVERSAL, CABOS MAIS LONGOS SAO POSSIVEIS. CARACTERISTICAS: 56 CANAIS DE RASTREAMENTO DE SATELITE, MIN. 3 SATELITES NECESSARIOS	COURTYARD ELETRONICS LTD.,	ROSS	SRG-4500		24/21
9030.40.90	SISTEMA DE TESTE DE IMUNIDADE EMC PORTÁTIL DE MÉDIO PORTE E COM MÚLTIPLAS CAPACIDADES PARA TESTES DE INTEGRIDADE DE PROJETO, CAPACIDADES RESIDENTES PARA TESTES DE CONFORMIDADE COM OS PADRÕES IEC/EM, ABORDA ANSI/IEEE, ITU, ETSI E TESTE DE SURTO PARA 6,0 KV COM COMBINAÇÃO DE ONDAS ANELARES E DE TELECOMUNICAÇÕES E ONDAS CIRCULARES, MONITORA SOBRETENSÃO E CORRENTE NOS TERMINAIS DE SAÍDA, MONITORA A SAÍDA DA UNIDADE DE ACOPLAMENTO E ALTERNA AUTOMATICAMENTE AS CONEXÕES DE ACORDO COM O MODO DE ACOPLAMENTO, COMPOSTO POR: - SISTEMA DE IMUNIDADE: EQUIPAMENTO QUE GERA OS PULSOS SEGUINDO AS NORMAS INTERNACIONAIS. - MÓDULO DE GERAÇÃO DE SURGE (NORMA IEC 61000-4-2), - CLAMP CAPACITIVA: EQUIPAMENTO AUXILIAR PARA INDUÇÃO DO SINAL NO CABO. - INTERCONEXÃO TIPO N: CABO COAXIAL COM CONETORES N, - CONVERSOR DE FIBER OPTICA: UTILIZADO NA CONEXÃO DO COMPUTADOR, - REDE DE ACOPLAMENTO: INSTRUMENTO PARA CONEXÃO DE SINAL DE EMC, - CABO DE ALIMENTAÇÃO PARA LIGAR O INSTRUMENTO, - CABO DE FIBRA OPTICA PARA CONTROLAR O EQUIPAMENTO, - CABO RS-232 PARA CONTROLAR REMOTAMENTE O EQUIPAMENTO, - CABO DE ELETRICIDADE COM CONECTOR BANANA PARA CONEXÃO DOS ENSAIOS.	Thermo Fisher Scientific Inc	THERMO SCIENTIFIC	SURGE		01/24
9030.40.90	Filtro sintonizável de luz, consistindo de um conjunto de colimação, um filtro passa-faixa estreito ajustável e um conjunto de foco para coletar a luz novamente. O filtro é uma unidade portátil com teclado e visor, onde o usuário insere o comprimento de onda que deseja filtrar através do teclado. Peso unitário = 0,25 Kg; Dimensões = 9 x 19 x 6 cm.	OZ Optics	OZ Optics	TF-100		16/19
9030.40.90	MONITOR DE AUDIO E VIDEO ANALOGICO/DIGITAL DE DIFERENTES PADROES PARA ANALISE TECNICA DE AUDIO E VIDEO INSERIDOS EM SUA(S) ENTRADA(S). APRESENTA VISUALIZACAO DE INFORMACOES EM ATE QUATRO IMAGENS SEPARADAS EM TELA, TAIS COMO ANALISE AVANCADA DE AUDIO PARA SERIE VTM, MONITORAMENTE DE RUIDO, E ATE 8 CANAIS DE AUDIO DISPONIVEIS. ENTRADAS DE 4 CANAIS ANALOGICOS ESTERO, 8 ENTRADAS AES/EBU (4 COMPARTILHAS COM SAIDAS) E 16 CANAIS DE AUDIO INTEGRADO. SAIDAS DE ATE 8 CANAIS ANALOGICOS. APLICACAO: ANALISE TECNICA DE AUDIOS E VIDEOS NA INDUSTRIA CINEMATOGRAFICA, AUDIOVISUAL E DE RADIOFUSAO.	ICC IMAGINE COMMUNICATIONS CANADA LTD	IMAGINE COMMUNICATIONS	VTM4150PKG		33/19
9030.40.90	MONITOR MULTIFORMATO DE SINAIS DE VÍDEO DIGITAL COM CONECTORES BNC. OS PACOTES VIDEOTEK® VTM4150 SÃO MÓDULOS PREDEFINIDOS, PROJETADOS PARA FORNECER RAPIDAMENTE A SOLUÇÃO DE MONITORAMENTO. SELECIONE ENTRE 3 GB/S, HD/SD-SDI, SD-SDI, MONITORAMENTO DE VÍDEO ANALÓGICO COMPOSTO E ASI, COM OPÇÕES AVANÇADAS DE MONITORAMENTO DE SINCRONIZAÇÃO DE ÁUDIO PARA CRIAR UM SISTEMA PERSONALIZADO DE ACORDO COM SUAS NECESSIDADES. APLICAÇÃO: MONITORAMENTO DE SINAIS DE VÍDEO DIGITAL ATRAVÉS DE CONECTORES DE CONEXÃO PADRÃO BNC. OPCIONAIS INCLUSOS: LICENÇA SOFTWARE: TVM-VTM-ACV-2-F DESCRIÇÃO: HABILITA ENTRADA DE SINAL DE VÍDEO ANALÓGICO NOS FORMATOS NTSC OU PAL. LICENÇA SOFTWARE: VTM-A3-OPT2-F DESCRIÇÃO: HABILITA MONITORAÇÃO DE NÍVEIS DE AUDIO ANALÓGICO NOS FORMATOS ANALÓGICO E DIGITAL	ICC IMAGINE COMMUNICATIONS CANADA LTD	ICC IMAGINE COMMUNICATIONS	VTM4150PKG-EJ3		42/19
9030.40.90	Módulo de compensação de dispersão cromática em fibra óptica, composto de fibra óptica especial, dispositivo de suporte, proteção mecânica e conector tipo SC/PC. Empregado como filtro de fase óptica da luz em montagens que envolvam testes e aplicações de fibras ópticas. Peso unitário = 2.2 kg; Dimensões: 245mm x 265mm x 46mm.	OFS Fitel ApS	OFS Fitel ApS	WB-DK		07/22
9030.40.90	Monitor de forma de onda que oferece uma solução portátil para uso em instalação e manutenção de vídeo com um sistema integrado de alto brilho e baixo consumo de energia da tela. Este instrumento pode operar com bateria interna e entrada DC através de uma unidade conversora AC-DC. Inclui solução para medição de diagrama de olho SDI incluindo amplitude de olho, tempo de subida e descida, bem como exibição de forma de onda de jitter; com capacidade de 2 entradas e 1 saída de monitoração HD-SDI. APLICAÇÃO: Aplicado em medição de qualidade de vídeo e áudio, amplamente usado para verificação e diagnóstico de falhas em campo, em manutenção e instalação em sistemas de distribuição e transmissão de sinal 3G/HD/SD-SDI.	FLEXTRONICS	Tek Video	WFM2300		30/21
9030.40.90	Monitores de forma de onda para monitoramento necessário à produção, pós-produção, distribuição e transmissão e conteúdo de vídeo digital de alta definição (HD), de definição padrão (SD), e resoluções superiores. Aplicação: Monitor utilizado para correção e manipulação de cores, edição de efeitos especiais e controle de qualidade na produção e pós-produção de conteúdos de televisão.	TEKTRONIX	TEKTRONIX	WFM-5200		01/20
9030.40.90	MONITOR DE SINAIS SDI; INCLUINDO:TEK-WVR7200-PHY3 PHYSICAL LAYER MEASUREMENT EMBALAGEM;TEK-WVR7200-DAT ADVANCED HD/SD-SDI DATA ANALYZER E ANCILLARY DATA ANALYZER OPCIONAL FOR WVR7200;TEK-WVR7200AD MULTI STANDARD - MULTI-FORMATO RASTERIZADOR - 2 ENTRADAS SDI/AD OPCIONAL; MARCA: TEKTRONIX MODELO: WVR7200 DESCRICAO: PLATAFORMA PARA MONITORACAO DE DADOS E ANALISADOR ALL-IN-ONE DE VIDEO / AUDIO. FORNECE OPCOES FLEXIVEIS E ATUALIZACOES INSTALAVEIS EM CAMPO PARA MONITORAR UMA VARIEDADE FORMATOS DE VIDEO E AUDIO. SUPORTE PARA FORMATOS DE VIDEO INCLUI 3G-SDI,DUAL LINK,HD-SDI E ANALOGICO COMPOSTO. SUPORTE PARA FORMATOS DE AUDIO INCLUI DOLBY E, DOLBY DIGITAL PLUS, DOLBY DIGITAL, AES / EBU, AUDIO INCORPORADO E AUDIO ANALOGICO. O WVR7200 EQUIPAMENTO QUE RECEBE DOIS SINAIS SDI E PODE MONITORAR AS CARACTERISTICAS DE CADA SINAL SDI, INDEPENDENTEMENTE, COM ENTRADAS E SAIDAS PADRAO BNC. -APLICACAO: MONITORAMENTO DE SINAIS DE AUDIO E VIDEO SDI BROADCAST.	TEKTRONIX INC	TEKTRONIX	WVR7200		17/19
9030.82.10	Instrumento teste de grandezas eletricas em dispositivos semicondutores (CI), sendo: Máquina de manipulação e teste de velocidade de transferência de dados em circuitos integrados de memória tipo Flash. Dados técnicos: - Carregamento / descarregamento automático e Separação automática das memórias de acordo com os resultados do teste; - Precisão de posicionamento: ±0.05mm - Capacidade de processamento: aprox. 1800 unidades / hora - potencia maxima: secao manipulador - 6kva; secao de teste - 90kva Aplicacao: para teste de memórias FLASH com encapsulamento TSOP / BGA usado em linha de produção de memorias.	Hon. Technologies, Inc.	Hon	HT-3351		31/22
9030.82.10	MAQUINA DE INSPEÇAO VISUAL AUTOMATICA PARA CIRCUITOS INTEGRADOS COM ENCAPSULAMENTO DO TIPO BGA (BALL GRID ARRAY). A MAQUINA É COMPOSTA DE MANIPILADORES E SISTEMA DE INSPEÇAO POR CAMERA CCD QUE DIGITALIZAM A IMAGEM DOS COMPONENTES, DETECTA A PRESENÇA E POSIÇAO DAS ESFERAS DE SOLDA E AINDA RISCOS OU PARTICULAS ENTRE AS ESFERAS. CARACTERISTICA TECNICA: INSPEÇAO EM 3 DIMENSOES (3D) DE ESFERAS DE SOLDA BGA.	IQOS (KLA TENCOR)	IQOS (KLA TENCOR)	ICOS CI-T120		39/21
9030.82.10	EQUIPAMENTO MANIPULADOR DE CIRCUITOS INTEGRADOS (CI) INSERIDOS EM PLACAS COM SOQUETES QUE O MANIPULADOR AUTOMATICAMENTE ACOPLA A UM TESTADOR, AUXILIANDO NA CONEXAO DOS PINOS DE CONTATO ELETRICO DOS CI'S COM AS PLACAS DE INTERFACE DE TESTE DSA (DEVICE SPECIFIC ADAPTER) COM KIT CONVERSOR 254FBGA E DEMAIS ACESSORIOS INCLUSAS NO EQUIPAMENTO TESTADOR. CAPACIDADE DE MANIPULACAO E SELECAO DE 6000 COMPONENTES POR HORA, CONTROLE DE TEMPERATURA DE -40¿C ATE + 125¿C, CAPACIDADE DE DISTRIBUICAO EM PARALELO DE 64 OU 128 COMPONENTES, DESMONTADO PARA TRANSPORTE.	ADVANTEST CORPORATION	ADVANTEST	M6541AD		39/21
9030.82.10	Instrumento teste de grandezas eletricas em dispositivos semicondutores (CI), sendo: Máquina de teste de velocidade de transferência de dados entre um grupo de circuitos integrados. DADOS TECNICOS: -Capacidade ~6600 unidades por hora (dependente da peça) -Encapsulamentos: TSOP, SOJ, QFP, BGA -Até 64 peças em paralelo -Temperatura ajustável (-60°C to +160° ±1°C) -Auto abastecimento e desabastecimento de bandejas APILICACAO: testes de CI	ADVANTEST TAIWAN INC.	ADVANTEST HANDLER	M6741A		05/22
9030.82.10	EQUIPAMENTO AUTOMATICO PARA TESTE DE FUNCIONABILIDADE DE CIRCUITOS INTEGRADOS DO TIPO DRAM, SDRAM,SRAM,MEM¿RIAS FLASH, RDRAM DIRETAS, EPROM, ROM SOMENTE DE LEITURA. CAPACIDADE DE TESTE EM PARALELO DE ATE 128 COMPONENTES, EQUIPAMENTO + PLACAS COK DRAM CORE E DEMAIS ACESSORIOS (CHANGE OF KIT DO MANIPULADOR ), DESMONTADO PARA TRANSPORTE.	ADVANTEST CORPORATION	ADVANTEST	T5375		39/21
9030.82.10	Máquina de teste funcional de circuitos integrados com suporte para teste de circuitos integrados de memória DRAM DDR4 e DDR5 Capacidades de Teste: · DDR4 / DDR5: 400Mhz / 800Mbps; · Paralelismo: Até 512 Circuitos Integrados simultâneos. Aplicacao: bem destinado a ativo fixo para teste de circuitos integrados	ADVANTEST	ADVANTEST	T5588S		02/24
9030.82.10	PN: IMB-000134 - TESTE JIG PARA PLACAS IMS / IMB - (2K, INTERNAL MEDIA BLOCK IMB-000134) TIPO DE CABO 3 CHASSIS DE AÇO RU COM PLACA LVDS E FONTE DE ALIMENTAÇÃO; UTILIZAÇÃO DO BEM: TESTE ELÉTRICO/GABARITO, FORNECE ENERGIA PARA AS PLACAS IMB E ADAPTAÇÃO DE SAÍDA DE VÍDEO. APLICAÇÃO: TESTE DE EQUIPAMENTOS. DIMENSÕES: COMPRIMENTO (296 MM); LARGURA (247 MM); ALTURA (57 MM).	DOLBY LABORATORIES INC	Dolby	TestJig with LD IMB		23/19
9030.82.90	Dispositivo compacto para controle de movimento. Projetado para fornecer facilmente um controle manual ou automático de elementos piezoelétricos, este driver de canal único é capaz de fornecer até 150 V de tensão de acionamento a 7,5 mA, permitindo assim larguras de banda operacionais de até 1 kHz (consulte a guia Especificações). É compatível com a gama completa de atuadores equipados com piezo e montagens de espelho acionado por piezo usando os cabos ou fios incluídos com cada componente piezo. Para montagens com conectores BNC, é necessário um adaptador BNC para SMC. Quando operado em conjunto com um Leitor de extensômetro, a operação de circuito fechado de alta precisão é possível usando a gama completa de atuadores piezoelétricos equipados. Suporta uma ampla variedade de dispositivos piezoelétricos e a faixa de saída pode ser selecionada pelo usuário para 75 V, 100 V ou 150 V. A unidade e compacta, com 60,0 mm x 60,0 mm x 49,2 mm. Inclui como acessorios dois cabos de interconexao.	Thorlabs Inc.	Thorlabs	KPZ101		34/23
9030.82.90	Leitor de extensômetro projetado para medir, condicionar e exibir o sinal de feedback derivado dos sistemas de ponte de extensômetros. é um dispositivo compacto que se integra a atuadores, estágios e sensores de força para controle de movimento. Ele pode ser usado para leitura de extensometros de posição, força ou tensão. Pode medir deflexão/extensão com resolução de nível nanométrico. A unidade pode alternar entre exibições de leitura de posição, força e tensão (sinal de feedback); sensores de força de controle. A unidade é altamente compacta, 60,0 mm x 60,0 mm x 49,2 mm e vem com adaptador de montagem de mesa óptico magnético com clip incluído e cabos de interconexão.	Thorlabs Inc.	Thorlabs	KSG101		34/23
9030.84.10	MAQUINA AUTOMATICA DE TESTE DE PLACAS DE CIRCUITO IMPRESSO MONTADAS(PCB), DIAGRAMA DOEQUIPAMENTO 1750MM*1600MM*1740MM (LARGURAXCOMPRIMENTOXALTURA), COM ALIMENTACAO ELETRICA DE 220 VOLTS MONOFASICO E FREQUENCIA DE 60HZ ,1KVA E ALIMENTACAO PNEUMATICA (AR COMPRIMIDO FORNECIDO POR COMPRESSOR DE AR) DE 6,5 BAR, ESTEIRA UNICA (70MMX300MM) ,1 MONITOR TOUCH SCREEN ACOPLADO PARA OPERACAO DO EQUIPAMENTO, TECLADO, MOUSE, LAMPADA DE TORRE LED, BOTAO DE EMERGENCIA E CABO SMEMA. APLICACAO : UTILIZADO NA LINHA DE PRODUCAO, PARA TESTE DE FUNCIONALIDADE DE PLACAS MONTADAS NO PROCESSO PRODUTIVO DE PLACAS DE CIRCUITO IMPRESSO.	RADIX CO., LTD	RADIX CO LTD	AIT-S206D		28/20
9030.84.10	MAQUINA AUTOMATICA PARA TESTE DE FUNCIONALIDADE DE PLACAS DE CIRCUITO IMPRESSO MONTADAS (PCB) MONTADAS EM LINHA DE PRODUCAO.DIAGRAMA DO EQUIPAMENTO 1650MM*1720MM*1570MM (COMPRIMENTOXLARGURAXALTURA), COM ALIMENTACAO ELETRICA DE 220 VOLTS MONOFASICO E FREQUENCIA DE 50/60HZ ,3KVA E ALIMENTACAO PNEUMATICA (AR COMPRIMIDO FORNECIDO POR COMPRESSOR DE AR) DE 6,5 BAR, ESTEIRA UNICA (70MMX300MM) ,1 MONITOR TOUCH SCREEN ACOPLADO PARA OPERACAO DO EQUIPAMENTO, TECLADO, MOUSE, LAMPADA DE TORRE LED, BOTAO DE EMERGENCIA E CABO SMEMA. APLICACAO : EQUIPAMENTO SERA UTILIZADO NA LINHA DE PRODUCAO PARA TESTE DE FUNCIONALIDADE DE PLACAS COM COMPONENTES MONTADAS	DEOKWOO ENGINEERING	DEOKWOO ENGINEERING	DJT-VE4004		08/21
9030.84.10	MAQUINA AUTOMATICA PARA TESTE DE FUNCIONALIDADE EM PLACAS MONTADAS, EM LINHA DE PRODUCAO DE PLACAS DE CIRCUITOS IMPRESSOS SMD, DIGRAMA DE 1720x1650x1570, COM ALIMENTACAO 220V MONOFASICO E FREQUENCIA DE 50/60HZ, ALIMENTACAO MAXIMA DE 6KVA, MONITOR ACOPLADO PARA OPERACAO DO EQUIPAMENTO, LAMPADA TORRE LED, EQUIPAMENTO SERA UTILIZADO NA LINHA DE PRODUCAO PARA TESTE DE FUNCIONALIDADE DE PLACAS COM COMPONENTES MONTADAS. MODELO DJT-VE4005. EQUIPAMENTO PARTE INTEGRANTE DE LINHA DE MONTAGEM DE SMD.	DEOKWOO ENGINEERING	DEOKWOO	DJT-VE4005		46/19