9030.84.10	MAQUINA AUTOMATICA PARA TESTE DE FUNCIONALIDADE DE PLACAS DE CIRCUITO IMPRESSO MONTADAS (PCB) MONTADAS EM LINHA DE PRODUCAO. DIAGRAMA DO EQUIPAMENTO 1650MM*1720MM*1660MM (COMPRIMENTOXLARGURAXALTURA), COM ALIMENTACAO ELETRICA DE 220 VOLTS MONOFASICO E FREQUENCIA DE 50/60HZ ,3KVA E ALIMENTACAO PNEUMATICA (AR COMPRIMIDO FORNECIDO POR COMPRESSOR DE AR) DE 6,5 BAR, ESTEIRA UNICA (70MMX300MM) ,1 MONITOR TOUCH SCREEN ACOPLADO PARA OPERACAO DO EQUIPAMENTO, TECLADO, MOUSE, LAMPADA DE TORRE LED, BOTAO DE EMERGENCIA E CABO SMEMA. APLICACAO: SERA UTILIZADO NA LINHA DE PRODUCAO PARA TESTE DE FUNCIONALIDADE DE PLACAS COM COMPONENTES MONTADAS.	DEOKWOO ENGINEERING	DEOKWOO ENGINEERING	DJT-VE4006		08/21
9030.84.10	APARELHO DE TESTE AUTOMATICO DE CIRCUITO IMPRESSO MONTADO (ATE), COM DISPOSITIVO REGISTRADOR, COMPOSTO DOS SEGUINTES ITENS: 01 - TESTADOR UNIVERSAL DE RADIOCOMUNICACAO; 01 - MEDIDOR DINAMICO DE FONTE DC DE ALIMENTACAO; 01 - PC PARA TESTADOR AUTOMATICO; 01 - RACK PARA EQUIPAMENTO DE TESTE, RACK TEST; 01 - MONITOR EM LCD; 01 - MOUSE; 01 - TECLADO DO PC; 01 - FONTE DE ALIMENTACAO CHAVEADA SINPRO; 03 - CABOS MONTADOS HPIB 10833A L-1000; 01 - CABO DA FONTE DE ALIMENTACAO, 4-POLOS F CIF E 4-TERMINAIS L-2000; 02 - CABOS PARA RADIO FREQUENCIA RG58C/U BNC MACHO E BNC MACHO L-750; 01 - CABO SUCOFLEX PARA MICROONDAS 104; 02 - CABOS RS232 COM CONETORES DB9; 01 - CABO MONTADO USB A-B.	TELIT COMMUNICATIONS SPA	TELIT	E0094		01/23
9030.84.10	MAQUINA AUTOMATICA DE TESTE FUNCIONAL DE PLACA DE CIRCUITO ELETRONICOS ELETRONICOS DIAGRAMA DO EQUIPAMENTO 1600X735X1800MM (COMPRIMENTO X LARGURA X ALTURA) COM ALIMENTAC O ELETRICADE 220 VOLTS MONOFASICO E FREQUENCIA DE 50HZ , ALIMENTAC O PNEUMATICA(AR COMPRIMIDO DE 5~6KG/CM2, COMPUTADOR EMBUTIDOS NO EQUIPAMENTO COM SOFTWARE DEDICADO DO FABRICANTE, E CLP(CONTROLADOR LOGICO PROGRAMAVEL), TECLADO, MOUSE, LAMPADA DE TORRE LED E CABO SMEMA. - APLICACAO : UTILIZADO PARA FAZER O TESTE FUNCIONAL DA PLACA DE CIRCUITO ELETRONICO, COM A FUNCAO DE GARANTIR SE A PLACA DE CIRCUITO ELTRONICO PRODUZINDO ESTAJA FUNCIONANDO NORMALMENTES, ESTE PROCESSO E TOTALMENTE AUTOMATIZADO ATRAVES DE BOT ES DE COMANDOS	NA AND NA CO.,LTD	NA AND NA COLTD	FTA 2014		27/19
9030.84.10	MAQUINA AUTOMATICA DE TESTE FUNCIONAL DE PLACA DE CIRCUITO ELETRONICOS ELETRONICOS DIAGRAMA DO EQUIPAMENTO 1750 X 900 X 1900MM (COMPRIMENTO X LARGURA X ALTURA), COM ALIMENTACAO ELETRICA DE 220 VOLTS MONOFASICO E FREQUENCIA DE 50~60HZ , ALIMENTACAO PNEUMATICA(AR COMPRIMIDO DE 4~6KG/CM2, COMPUTADOR EMBUTIDOS NO EQUIPAMENTO COM SOFTWARE DEDICADO DO FABRICANTE, E CLP(CONTROLADOR LOGICO PROGRAMAVEL), TECLADO, MOUSE, LAMPADA DE TORRE LED E CABO SMEMA. UTILIZADO PARA FAZER O TESTE FUNCIONAL DA PLACA DE CIRCUITO ELETRONICO, COM A FUNCAO DE GARANTIR SE A PLACA DE CIRCUITO ELTRONICO PRODUZINDO ESTAJA FUNCIONANDO NORMALMENTES, ESTE PROCESSO E TOTALMENTE AUTOMATIZADO ATRAVES DE BOTOES DE COMANDOS	NA & NA CO.,LTD	NA AND NA COLTD	FTA 2014A		19/21
9030.84.10	MÁQUINA DESTINA-SE AO TESTE DE PLACAS DE CIRCUITO IMPRESSO MONTADAS, PARA LOCALIZAÇÃO DE DEFEITOS, EM DIVERSAS MODALIDADES, TANTO EM AMBIENTES DE PRODUÇÃO, MONTAGEM DE PROTÓTIPOS E CENTROS DE REPARO. TAMBÉM É UTILIZADA PARA ENGENHARIA REVERSA; ONDE É POSSIVEL LEVANTAR O ESQUEMA ELÉTRICO DE UMA PLACA DE CIRCUITO IMPRESSO. A MÁQUINA NÃO NECESSITA DE UMA INTERFACE MECÂNICA DEDICADA PARA CADA PLACA DE CIRCUITO IMPRESSO, POIS DISPÕE DE 8 PONTAS DE PROVA PROGRAMÁVEIS EM X, Y E Z, (4 EM CADA LADO), QUE PERMITEM O ACESSO A QUAISQUER PONTOS DE TESTE. ALEM DAS PONTAS DE TESTE DA MÁQUINA DISPÕE 4 CÂMERAS (2 DE CADA LADO) QUE PERMITEM INSPEÇÃO VISUAL DOS COMPONENTES, LEITURA DE CÓDIGOS DE BARRA E 2D, ALINHAMENTO FIDUCIAL E CENTRALIZAÇÃO DAS PONTAS DE TESTE.	SEICA S.P.A	SEICA	PILOT V8 NEXT SERIES		36/23
9030.84.10	EQUIPAMENTO PARA TESTES AUTOMÁTICOS DE CIRCUITO IMPRESSO MONTADO (ICT - IN CIRCUIT TEST) COM 1 MODULO DE TESTE, COM DISPOSITIVO REGISTRADOR, COM TENSÃO DE ALIMENTAÇÃO DE 220V, COM INSTRUMENTAÇÃO ANALÓGICA DE ALTO DESEMPENHO E 8 CANAIS MATRIZ DE MEDIÇÃO, COM NÚMERO MÁXIMO DE NÓS ELÉTRICOS DE 3840, COM NÚMERO MÁXIMO DE PINBOARDS DE 30, COM DIMENSÕES DE 1800X1100X900MM (1.8X1.1X0.9M), COM SISTEMA BASE STANDARD (3.840 PINOS) OU LARGE RECEPTOR (7.680 PINOS), COM MONITOR LCD COLORIDO COM ALTURA AJUSTÁVEL, TECLADO COM MOUSE INTEGRADO, COM PEDAL DE 66X44.5POL (1676X1130MM), ACOMPANHADO DE CD-ROM COM LICENÇA DE SOFTWARE.	TERADYNE INC	TERAYNE	SLH 128		16/19
9030.84.10	EQUIPAMENTO DE TESTE, TIPO SERVIDOR DESENVOLVIDO PARA LINHA DE PRODUCAO ESPECIFICAMENTE PARA TESTE DE LINHA 3G E 4G, ORIGEM: ITALIA, COMPOSTO DOS SEGUINTES ITENS: 01 - SERVIDOR PARA TESTE DE LINHA; 01 - SERVIDOR PARA TESTE DE LINHA; 01 - CONETOR DE ENERGIA; 01 - UPS; 01 - GATEWAY DE SEGURANCA DE INTERNET; 01 - POWER EDGE; 01 - RACK PARA SERVIDOR 4210/2410; 01 - TECLADO PARA PC COM TRAKBALL; 03 - AMPLIFICADOR DE DISTRIBUICAO; 01 - MONITOR EM LCD.	TELIT COMMUNICATIONS SPA	TELIT	TELIT		01/23
9030.84.20	MEDIDOR DE SINAIS DE VIDEO DIGITAL COMPRIMIDO COM DISPOSITIVO REGISTRADOR E COM CAPACIDADE DE CHAVEAMENTO AUTOMATICO DE SINAIS ASI, CONFIGURADO COM CARTOES DE LEITURA COM ENTRADA NOS FORMATOS DE RECEPCAO: IP E ASI, MULTICAST E UNICAST EM FRAME DE 1RU COM FONTE REDUDANTE E PLACAS DE LEITURA VB120 ( PARA ENTRADA IP ), VB246 (PARA ENTRADA ASI) E VB243 ( PARA CHAVEAMENTO AUTOMATICO DE SINAIS ASI). - APLICACAO: ESTUDIO DE EMISSORA DE RADIO E TELEVISAO.	BRIDGE TECHNOLOGIES	BRIDGE TECH	VB120/VB246/VB243		01/23
9030.84.20	MEDIDOR DE SINAIS DE VIDEO DIGITAL COMPRIMIDO COM DISPOSITIVO REGISTRADOR CONFIGURADO COM CARTOES DE LEITURA COM ENTRADA NOS FORMATOS DE RECEPCAO: ISDB-TB, ASI E IP, MULTICAST E UNICAST EM FRAME DE 1RU COM FONTE DE ALIMENTACAO AC E PLACAS DE LEITURA VB120 ( PARA ENTRADA IP ) E VB256 ( PARA ENTRADA ISDB-TB). - APLICACAO: ESTUDIO DE EMISSORA DE RADIO E TELEVISAO.	BRIDGE TECHNOLOGIES	BRIDGE TECH	VB120/VB256		01/23
9030.84.20	Analisador/medidor de sinais de video comprimido com dispositivo registrador e com capacidade de chaveamento automatico de sinais nos formatos de recepcao: IP e ASI multicast e unicast com fonte redundante, placas de leitura, e com capacidade de monitoramento de redes SFN e acesso remoto via web browser.FINALIDADE (Funcao): Equipamento para verificacao de conformidade e monitoramento local e remoto de sinal de video digital comprimido HD/SDTV com capacidade de geracao de alarmes e relatorio de performance dos sinais.APLICACAO: Fazer monitoramento remoto de sinais de video digital comprimido no formato de TV Digital ISDBT, formato ASI e formato IP.ESPECIFICACAO TECNICA: Aparelho com dispositivo registrador de medidas de parametros caracteristicos de sinais de video.	SENCORE INC.	Bridgetech	VB243		27/19
9030.84.20	Analisador/medidor de sinais de video comprimido com dispositivo registrador, nos formatos: ISDB-Tb, ASI e IP, multicast e unicast com fonte redundante e analise extensiva do ETR290, incluindo parametros essenciais para medicoes em RF, tais como MER, BER e SNR; com capacidade de monitoramento de redes SFN e acesso remoto via web browser. FINALIDADE (Funcao): Equipamento para verificacao de conformidade e monitoramento local e remoto de sinal de video digital comprimido HD/SDTV com capacidade de geracao de alarmes e relatorio de performance dos sinais.APLICACAO: Fazer monitoramento remoto de sinais de video digital comprimido no formato de TV Digital ISDBT, formato ASI e formato IP.ESPECIFICACAO TECNICA: Aparelho com dispositivo registrador de medidas de parametros caracteristicos de sinais de video.	SENCORE INC.	Bridgetech	VB256		27/19
9030.84.20	Analisador/medidor de sinais de video comprimido com dispositivo registrador, nos formatos de recepcao: Satelite DVBS-S2, ASI e IP, multicast e unicast com fonte redundante, placas de leitura, e com capacidade de monitoramento de redes SFN e acesso remoto via web browser.FINALIDADE (Funcao): Equipamento para verificacao de conformidade e monitoramento local e remoto de sinal de video digital comprimido HD/SDTV com capacidade de geracao de alarmes e relatorio de performance dos sinais.APLICACAO: Fazer monitoramento remoto de sinais de video digital comprimido no formato de TV Digital ISDBT, formato ASI e formato IP.ESPECIFICACAO TECNICA: Aparelho com dispositivo registrador de medidas de parametros caracteristicos de sinais de video.	SENCORE INC.	Bridgetech	VB272		27/19
9030.84.90	maquina de teste eletrico consiste em equipamento, montado em estrutura de perfil FMS, constituido por 1 painel eletricos com painel de comando IHM integrado; 01 Dispositivo de carga e descarga de induzidos; 01 sistema de teste das caracteristicas eletricas do induzido, dotada dispositivo de contactacao e medicao do induzido e 01 dispositivo de gravacao de dados no induzido atraves de puncionamento. Dados tecnicos: O equipamento de teste eletrico e contruido conforme orientacao do desenho de fabricacao do produto, para verificacao dos dados eletricos do produto como: - Resistencia ohmica - Verificacao se existe algum curto entre as espiras (exemplo: curto devido a fio com camada de isolacao danificada) - Verificacao se existe algum curto a massa (exemplo: fio da bobina encostando em regiao do produto que nao possui isolacao) - Verificacao se todas as bobinas estao com correto contato eletrico com as bandeiras do coletor (exemplo: falha no processo de hot staking) O equipamento atende os requisitos de estudo de MSA (estudo de meio de medicao) como metodo de validacao da eficiencia e confiabilidade dos testes executados. Alimentacao pneumatica: 6bar Tempo de ciclo (s/peca): 8 s/pc Capacidade: 2.409.800 pecas/ano; Alimentacao: Trifasico e pneumatico, Frequencia: 50Hz, Tensao: 380V, alimentacao do painel 24V - aplicacao: medir caracteristicas eletricas dos induzidos dos motores acionadores de vidro.	GDG-GERAETEBAU GMBH	GDG Geratebau GmbH - Alemanha	0013300009		14/19
9030.84.90	maquina de teste de performance de motor eletrico para realizar medicao do consumo de corrente e valor de rotacao para os dois sentidos de giro horario e anti-horario com carga de 1Nm e 5Nm, e avaliacao de caracteristicas eletricas do motor, tais como: isolacao, numero de polos do ima magnetico, teste do sensor hall, teste do sinal Ripple entre outros, composta por: bancada com estrutura em perfil de FMS e base de aluminio, Painel eletrico, painel de comando IHM, painel de parametrizacao,01 freio mecânico com arrastador de contato com o motor, 01 equipamento para teste eletrico e performance; conjunto de blocos de contato para teste. Acompanha acessórios normais para funcionamento. DADOS TECNICOS: O equipamento de teste de performance e desenvolvido e construido pelo setor de construcao de maquinas e equipamentos, juntamente com setor de especialistas da Bosch para execucao de testes em linhas de producao de motores acionadores de vidro, conforme especificado em desenhos e normas. Os testes executados pelo equipamento variam conforme tipo de motor a ser montado, e abaixo a relacao de familias de produtos testados e relacao de testes executados: Familia de motores: FPG2 2 pinos / FPG2 2 pinos SLP / FPG2 2 pinos Plug- in / FPG2 Sensor Block Relacao de testes: Teste de performance (corrente e rotacao) com 2 ou 3 pontos de carga em ambos os sentidos de rotacao do motor / Teste de isolacao com 100V ou 800V / Teste do sentido de rotacao do motor / Teste de fuga de corrente com 13V / Teste do numero de polos do ima circular existente no produto / Teste de sensor hall para diferentes tipos de sensores / Teste dos pinos do motor / Teste de ripple / harmônica para motores SLP O equipamento atende os requisitos de estudo de MSA (estudo de meio de medicao) como metodo de validacao da eficiencia e confiabilidade dos testes executados. Tempo de ciclo (s/peca): 8 s/pc ; Capacidade: 2.409.800 pecas/ano. Alimentacao: Trifasico e pneumatico, Frequencia: 50Hz, Tensao: 380V, alimentacao do painel 24V. Aplicacao: teste eletrico e curva de performance do motor	Robert Bosch GMBH	ROBERT BOSCH BueP/TEF32 - Alemanha	0843300320		14/19
9030.84.90	maquina de testar batimento e curva do varistor e detectar a presenca e posicao do ima no eixo do induzido, composta por base de aluminio montados em perfil FMS, dotado de 01 painel eletrico geram, 01 painel eletrico com painel de comando IHM integrado; 01 Sistema de visao para medicao da posicao da bucha e ima circular; 01 dispositivo de teste, suportes para componentes; sistema de botoeiras para comando dos movimentos. Dados tecnicos: Equipamento desenvolvido e construido conforme orientacao do desenho de fabricacao do produto, sendo que atraves de contato entre os terminais do porta escovas e agulhas de teste da maquina, e aplicado uma tensao de 13V no produto, fazendo-o rotacionar o induzido, neste momento, 2 sensores de medicao a laser, medem o batimento da ponta do eixo com relacao a 2 pontos de mancalizacao do produto (bucha da carcaca e bucha do induzido) e o produto estando com o valor de batimento menor ou igual 0,15mm a peca esta aprovada, estando acima do valor especificado o equipamento reprova o produto e exige segragacao da peca, em paralelo com o teste de batimento, outros dois testes sao executados, sendo o teste da curva do varistor (componente existente no porta escovas) o qual o equipamento aplica de 40 a 76V e mede o gradiente da queda de tensao durante o perido de micro segundos e faz um comparativo com a curva esperada com dados de tempo e queda de tensao o outro teste e feito atraves de sistema de visao, que checa a posicao da bucha posicionada no porta escovas e do ima existente no induzido. O equipamento atende os requisitos de estudo de MSA (estudo de meio de medicao) como metodo de validacao da eficiencia e confiabilidade dos testes executados. Alimentacao pneumatica: 6 bar Tempo de ciclo (s/peca): 8 s/pc Capacidade: 2.409.800 pecas/ano. Alimentacao: Trifasico e pneumatico, Frequencia: 50Hz, Tensao: 380V, alimentacao do painel 24V. Acompanha todos os pertences normais para seu pleno funcionamento. Aplicacao: realizar o teste do batimento e curva do varistor no processo de fabricacao do motor acionador do vidro de veiculos.	BOSCH AUTOMOTIVE PRODUCTS (CHANGSHA	ATMO5 Bosch RBCC China	0843301412		14/19
9030.84.90	SISTEMA AUTOMÁTICO COMPUTADORIZADO DE MEDIÇÃO E CONTROLE DE GRANDEZAS ELÉTRICAS, EM CABOS TELEFÔNICOS DE BANDA LARGA E TELECOMUNICAÇÕES, CONTROLADO POR COMPUTADOR E COM REGISTRADOR, ATRAVÉS DE TECNOLOGIA DE COMUTAÇÃO DE ESTADO SÓLIDO PARA REALIZAR MEDIÇÕES (RESISTÊNCIA, CAPACITÂNCIA, CONDUTÂNCIA) DE BAIXA FREQUÊNCIA E MEDIÇÕES (IMPEDÂNCIA, PERDA DE RETORNO, DIAFONIA, DECIBÉIS) DE ALTA FREQUÊNCIA, COM FAIXA DE FREQUÊNCIA DE 0,1 MHZ A 100 HZ, COMPOSTO POR: 1 CONSOLE DE MEDIÇÃO E CONTROLE, COM COMPUTADOR (SISTEMA OPERACIONAL WINDOWS 7), TECLADO, IMPRESSORA A LASER EM CORES, 2 EQUIPAMENTOS MÓVEIS (MESAS) DE CONEXÃO, SOFTWARE E CABOS DE INTERCONEXÃO.	NDC TECHNOLOGIES INC	NDC TECHNOLOGIES INC	3S PCX		44/19
9030.84.90	Aparelho para medição de parâmetros elevados de resistência capacitiva e indutiva de componentes eletrônicos passivos (capacitores), de alta velocidade máxima de 45 m/segundos e precisão de +/- 2%), completo e com todos os demais componentes e acessórios necessários ao seu funcionamento. Aplicação: medição de parâmetros elevados de resistência capacitiva e indutiva de componentes eletrônicos passivos (capacitores), de alta velocidade	DANBRIDGE ELECTRONICS	DANBRIDGE	DANBRIDGE DB622		02/21
9030.84.90	EQUIPAMENTO PARA TESTE ELETRICO DE CARGA E DESCARGA DE BATERIA DE APARELHO CELULAR E/OU TABLET, COM MONITORAMENTO DOS CICLOS DE CARGA, DESCANSO E DESCARGA DA BATERIA. EXIBE ALERTA VISUAL (VIA SOFTWARE) DE ERRO OU EXITO DO PROCESSO DE TESTE, COM CAPACIDADE PARA 128 BATERIAS. ALIMENTACAO 220VAC/5A E VOLTAGEM DE SAIDA 4.4V/5.000MA, NAS DIMENSOES 1800X1000X1460MM E 100KG. COMPOSTO DE COMPUTADOR E DISPOSITIVO PARA INTERFACE E REGISTRO DE DADOS, UTILIZADO EM LINHA DE MONTAGEM DE APARELHO CELULAR E/OU TABLET.	Samsung Electronics. Co. Ltd	SAMSUNG ELECTRONICS HUIZHOU CO., LTD.	LCIA		11/20
9030.84.90	ANALISADOR DE TRINCAS DE ROTORES DE GAIOLA DE ESQUILO, COMPOSTO POR EQUIPAMENTO DE MEDICAO ELETRICA DE INDUTANCIA TIRADAS DE CADA FASE DOS ENROLAMENTOS DO ESTATOR (NAO CARACTERIZADO COMO MULTIMETRO), CABOS PARA CONEXAO COM OS CIRCUITOS DO MOTOR, MAQUINA AUTOMATICA PARA PROCESSAMENTO DE DADOS (COMPUTADOR TIPO LAPTOP) PARA COLETA, SALVAMENTO E ANALISE DE DADOS, MALETA DE PLASTICO RIGIDO PARA TRANSPORTE E CONSERVACAO DO EQUIPAMENTO E COMPUTADOR, PASTA DE POLIESTER PARA TRANSPORTE E CONSERVACAO DOS CABOS E CAIXA DE ALUMINIO PARA PROTECAO DE TODAS AS PARTES	PDMA CORPORATION	PDMA	MCE		36/23
9030.89.20	Analisador de espectro de frequência, com frequência de 14mHz, com função de medidor de diferentes frequências em um plano de 360 graus, medindo diversos pontos dentro de um plano cartesiano delimitado dentro desses 360 graus, quando conectado ao Plug X1 este fornece uma tensão de 10V para a varredura dos pontos onde o resultado da homogeneidade de campo é mostrado através de uma tabela no computador para seguir com a colagem dos pequenos imãs, fazendo assim, a correção e homogeneização do campo magnético, acompanha caixa eletrônica MUX 007, cabo de conexão SHIM 07 Mux, cabo de conexão 0FS-BTB, e todos componente e acessórios para a montagem e pleno funcionamento, acondicionado em caixa para embalagem e transportes. Aplicação: Correção da inomogeneidade do campo magnético em equipamentos de Ressonância Magnética de baixo campo, quando conectado aos aparelhos de Ressonância Magnética mostra, por software dedicado à aplicação, o quanto temos que corrigir a inomogeneidade do campo.	Siemens Ltd.	SIEMENS	C! R18CM 15P SHIMMING ARRAY DEVICE		23/21
9030.89.20	Analisador espectro de sinais digitais, para análise de transmissão e recepção de sinais de radiofrequência por equipamentos de telecomunicação nas faixas de frequências de acoplamento corrente direta para frequências entre 9 kHz a 6.7 GHz, (opção UKB) 100 Hz a 6.7 GHz Acoplamento corrente alternada para frequências entre 100 kHz a 6.7 GHz. Com alta precisão na análise de modulações digitais em estações base wireless, nos equipamentos e componentes de transmissores móveis. Este analisador de espectro oferece várias medições de energia para vários formatos de comunicação sem fio 2G, 2.5G, 3G e 3.5G com poderosa análise de modulação baseada em padrão de um botão. É capaz de fazer a análise da maior parte dos padrões de sinais de comunicações utilizados em celulares. ESPECIFICAÇÕES TÉCNICAS / FUNÇÃO: Faixa de Frequência para analise: 9 KHz a 6.7 GHz (RF Entrada). Precisão de leitura de frequência: (indicação de frequência x erro de referência de frequência Precisão + 15% de RBW + 10 Hz + 1 Hz x N4) Contador de frequência do marcador: Precisão (frequência do marcador × frequência erro de referência 1 + contador resolução) Resolução do contador Selecionável de 1Hz a 100kHz Faixa de amplitude: Faixa de medição Nível de ruído médio exibido (DANL) para o nível máximo de entrada segura. Faixa do atenuador de entrada E4401B 0 a 60 dB, em etapas de 5 dB Nível máximo de entrada segura: Potência contínua média (atenuador de entrada 15 dB) E4401B +30 dBm (1 W)	Agilent Technologies Malaysia Sdn Bhd.	AGILENT	E4404B		30/20
9030.89.20	APARELHO ANALISADOR E TESTADOR DE SINALIZAÇÃO PARA SISTEMAS DE TELECOMUNICAÇÕES MÓVEIS EM SMARTPHONES E TABLETS. (S/N 6201398540) (EQUIPAMENTO USADO - ANO DE FABRICAÇÃO: 2014) ACOMPANHA OPCIONAIS INSTALADOS PARA USO EXCLUSIVO DO EQUIPAMENTO: MD8430A-002 EXTENSÃO DO RANGE DE FREQUÊNCIA PARA 3.8GHZ (INSTALADO) MD8430A-005 HARDWARE PARA EXTENSÃO DO RANGE DE FREQUÊNCIA PARA 3.8GHZ (INSTALADO) MD8430A-035 LTE-A ENHANCED TEST MODEL(ETM) (INSTALADO) MD8430A-060 OPÇÃO LTE FDD (INSTALADO) MD8430A-061 OPÇÃO LTE TDD (INSTALADO) MD8430A-081 OPÇÃO LTE ROHC (INSTALADO) MD8430A-082 OPÇÃO LTE MBMS (INSTALADO) MD8430A-085 OPÇÃO LTE CARRIER AGGREGATION (INSTALADO) MD8430A-086 OPÇÃO LTE CIPHERING (INSTALADO)	ANRITSU CORPORATION	ANRITSU	MD8430A		41/19
9030.89.20	Aparelho analisador de espectro de frequência, portátil, alimentado por bateria ou fonte de alimentação externa, com entradas LAN, USB, CAM, ASI, RF e FC/APC, operado através de tela sensível ao toque e botões de navegação, próprio para análise de sinal de satélite e televisão, contendo: receptor de sinal Wifi interno; receptor de TV digital interno, dos tipos: DVB-C/C2/T/H/T2/S/S2; disco de armazenamento SATA de 32GB; suporte de montagem DVB-C2; módulo condicional CAM+BISS; módulo analisador de fluxo TR101 290; módulo analisador de sinais DAB/DAB+; e receptor óptico; Intervalo de medição de frequência: 5~1220MHz (TV), 950MHz~2150MHz (Satellite).	TIANJIN DEVISER ELECTRONICS INSTRUMENT CO., LTD.	DEVISER	S7200-ISDB-Tb		14/22
9030.89.30	FREQUENCIOMETRO (DISPOSITIVO ELETRONICO PARA SIMULAR A VELOCIDADE DO MOTOR DA TURBINA, PARA O SISTEMA DE CONTROLE) APLICAÇÃO: FERRAMENTA PARA USO EM OFICINA POR PROFISSIONAIS NA MANUTENCAO DE TURBINAS A GAS DE AERONAVES. FINALIDADE: FERRAMENTA ELETRÔNICA ESPECIALIZADA UTILIZADA PARA SIMULAR A VELOCIDADE DO MOTOR EM UM SISTEMA DE CONTROLE. ESSA FERRAMENTA DESEMPENHA UM PAPEL FUNDAMENTAL EM OFICINAS DE MANUTENÇÃO DE TURBINAS A GÁS, PERMITINDO TESTAR E VERIFICAR O DESEMPENHO DO SISTEMA DE CONTROLE EM CONDIÇÕES SIMULADAS DE VELOCIDADE DO MOTOR. ESPECIFICAÇÃO TÉCNICAS: SIMULAR UMA AMPLA FAIXA DE VELOCIDADES DO MOTOR, PERMITINDO QUE O SISTEMA DE CONTROLE SEJA TESTADO EM DIFERENTES CONDIÇÕES DE OPERAÇÃO. ISSO POSSIBILITA AVALIAR A CAPACIDADE DO SISTEMA DE CONTROLE EM AJUSTAR CORRETAMENTE AS VARIÁVEIS EM RESPOSTA ÀS MUDANÇAS DE VELOCIDADE DO MOTOR SIMULADAS. PROJETADA PARA FORNECER MEDIÇÕES PRECISAS E ESTÁVEIS DE FREQUÊNCIA. ISSO GARANTE QUE A SIMULAÇÃO DA VELOCIDADE DO MOTOR SEJA CONFIÁVEL E CONSISTENTE, PROPORCIONANDO RESULTADOS DE TESTE CONFIÁVEIS E REPETÍVEIS.	THURLBY-THANDAR INSTRUMENTS LTD	THURLBY-THANDAR	TG120		29/23
9030.89.90	Placa eletrônica de controle de proximidade entre paciente e detector digital, por variação de capacitância utilizado em equipamento para exames cardiovasculares digital modelos Innova 2100/3100 e 4100. A finalidade desta placa eletrônica é o de controle de proximidade entre paciente e detector digital, por variação de capacitância utilizado em equipamento para exames cardiovasculares digital. Especificação Técnica: Placa eletrônica com 6 conectores AMP de 9 pinos alimentada por 24Vdc.	GE Healthcare	GE Healthcare	2406567-R		14/19
9030.89.90	Testador de Análogo e Pulsador de Varistor (Testador de VAP- Varistor Analog and Pulser) da General Electric é um dispositivo eletrônico portátil destinado especificamente a testar o Análogo e Pulsador de Varistor (VAP) da GE. Para obter informações sobre o VAP, consulte as instruções do VAP. O Modelo do Testador de VAP é alimentado em 120 VCA, 50/60 Hertz. O Testador de VAP conecta-se ao VAP em teste com um cabo removível de 17 m de comprimento Descrição Técnica da mercadoria: Equipamento necessário: Testador de VAP, Cabo de entrada de alimentação 117 VCA, de 3 metros, Cabo de interconexão do VAP, de 17 metros, Manual do testador de VAP, Fonte de alimentação 117 VCA, 60 Hz, Cabo Opcional de Fibra Ótica 100/400 com conector ST na extremidade do Testador de VAP, e conector SMA na outra extremidade, Fontes de alimentação, sondas, instrumentos ou outros equipamentos exigidos pelo plano de testes. O Testador de VAP destina-se a testes de laboratório ou de campo. Os testes de campo podem ser realizados em uma atmosfera seca ou úmida, sem condensação, com temperaturas entre -20°C e +40°C. Podem ser realizados testes de calibração precisos entre 0°C e +50°C. Uma fonte de calor interna de 15W controlada por termostato é fornecida para testes abaixo do zero e para tirar qualquer condensação que possa ser coletada durante os períodos sem uso. Quando a temperatura for inferior a 10°C, permita um aquecimento de quinze minutos antes de iniciar qualquer teste. O Testador de VAP pode ser operado em qualquer posição que seja conveniente para o usuário. Devesse ter cuidado ao transportar o Testador de VAP, como se fosse qualquer equipamento eletrônico delicado.	Grid Solutions Chile	GE	31F246G		11/20
9030.89.90	Sistema de Controle e Chaveamento de Equipamentos Laboratoriais ideal, o qual pode acomodar até cinco módulos plug-ins, roteando até 200 canais em um conjunto de equipamentos de testes. Com vários módulos de chaveamento, ele pode fazer a varredura em taxas de até 350 canais por segundo ou abrir / fechar 200 canais em menos de 0,1 segundo. O 3499A é compacto, exigindo apenas 2U de altura em uma unidade da largura total do rack. Inclui cabos de interconexao de equipamentos, cabo de alimentaçãode energia, manual e acessórios. Peso: 3,8kg. Dimensões: 89 mm x 426 mm x 348 mm.	Agilent Technologies	Agilent Technologies	3499A		33/21
9030.89.90	MAQUINA PARA TESTES ELETRICOS E TESTES FUNCIONAIS, PROPRIO PARA PLACAS DE CIRCUITO IMPRESSO MONTADA OU COM PONENTES ELETRICO/ELETRONICO. P/N 9004034000, 24V, 10W, CORRENTE ALTERNADA, 3A. ICA BOARD ASM WITH HV OPTION, DISPOSITIVO JIG/FIXTURE PLACA ICA PARA REALIZAR OS TESTES ELETRICOS E FUNCIONAIS DE PLACA CIRCUITO IMPRESSO MONTADA COM COMPONENTES ELETRICOS E ELETRONICOS EM NOSSA LINHA DE PRODUCAO DE AUTORRADIO. -APLICACAO: ESSE DISPOSITIVO JIG/FIXTURE PLACA SERA UTILIZADA EM NOSSO TESTE ESTRUTURAL ICT (IN-CIRCUIT TEST), ONDE DEVIDO A A ALTA COMPLEXIDADE DAS ATUAIS PLACAS DE CIRCUITO IMPRESSO, O TESTE ESTRUTURAL ICT (IN-CIRCUIT TEST) TEM SE MOSTRADO UM GRANDE ALIADO PARA MAXIMIZAR O TESTE DE COBERTURA, POSSIBILITANDO A EXCELENCIA NA MANUFATURA, FEEDBACKS CONTINUOS E INSTANTANEOS, RASTREABILIDADE E INTEGRACAO COM O PLANEJAMENTO E CONTROLE DA PRODUCAO COM EQUILIBRIO ENTRE DETECCAO E DIAGNOSTICO DOS TESTES ELETRICOS E FUNCIONAIS. NESSES TESTES DE PLACA DE CIRCUITO IMPRESSO (PCI) MONTADA, VERIFICA A PRESENCA DE CURTOS, ABERTURAS, RESISTENCIA, CAPACITANCIA E OUTRAS CARACTERISTICAS DA PLACA E DOS COMPONENTES PARA VERIFICAR SE A FABRICACAO E MONTAGEM FORAM REALIZADAS CORRETAMENTE. TEM COMO APLICACAO PRINCIPAL VERIFICAR O FUNCIONAMENTO ELETRICO DO CIRCUITOS E COMPONENTES; REALIZAR TODOS OS TESTES PARAMETRICOS; TESTES POWERED, SIMULANDO O POWER SEQUENCE DE CADA PLACA; TESTES DIGITAIS (PORTAS LOGICAS, MUX, MEMORIAS, ENTRE OUTROS); E TESTES FUNCIONAIS ANALOGICOS (AMPLIFICADORES OPERACIONAIS, CRISTAIS, OSCILADORES, CONVERSORES AD/DA, REGULADORES DE TENSAO, ENTRE OUTROS) EM NOSSA LINHA DE PRODUCAO E MONTAGEM FABRIL. INV:984867	TERADYNE INC.	TERADYNE -	3B992B4B1 -		05/23
9030.89.90	Aparelho medidor de fluxo de campos magnéticos AC, desenvolvido para classificação e teste manual de ímãs, com alarmes configuráveis para indicar aprovação/reprovação, relés e saídas analógicas para automação, entrada protegida contra as altas tensões presentes durante a magnetização, painel traseiro com conectividades IEEE-488 e Serial com computador, bloco terminal (para relés e sinais analógicos), e entradas para bobinas e sondas/probes, display VFD de 2 linhas por 20 caracteres para amostragem de leituras de campo e de resultados de outros recursos e alimentação em tensão de rede de distribuição AC 100 a 240 Volts. Aplicação: O aparelho medidor modelo 480 é usado para classificação e teste manual de ímãs, contendo alarmes configuráveis que emitem um sinal sonoro ou fechamento de relé para indicar aprovação/reprovação. O modelo 480 tem muitos recursos para aumentar o rendimento, com taxa de atualização e tempo de estabilização rápidos. Interfaces de computador IEEE-488 e serial incluídas no modelo 480 podem ser usadas para controlar a maioria das funções do instrumento. Relés e saídas analógicas podem ser usados para automação sem uma interface de computador. O processo de magnetização coloca demandas únicas em todos os componentes eletrônicos associados ao modelo 480. O aparelho responde com uma captura de pico muito rápida que pode acompanhar os pulsos de magnetização mais rápidos. Tanto um pico positivo quanto um negativo podem ser capturados do mesmo pulso. A entrada do aparelho de medidas modelo 480 é protegida contra as altas tensões presentes em sua entrada durante a magnetização.	Lake Shore Cryotronics Inc.	Lake Shore	480		08/23
9030.89.90	Equipamento para aplicação de carga elétrica e medição do fluxo magnético, sem dispositivo registrador tipo Cabeçote de magnetização para aplicar fluxo magnético nas carcaças dos motores C6 e SC70 e medir o fluxo magnético aplicado conforme Process RuleBook de obrigatoriedade de utilização dos cabeçotes e máquina magnetizadora do fornecedor List-Magnetik. Especificação técnica : - Tensão de operação: 650V - Potencia: 1,7kW - Corrente : 2100A - Tempo de ciclo: 6 seg. - Pressão pneumática : 6 bar Aplicação: Na maquina magnetizadora para aplicar fluxo magnético nas carcaça de motores	LIST-MAGNETIK	LIST-MAGNETIK	7186.829.349		15/23
9030.89.90	Driver de RF de frequência fixa usado para controlar componentes acusto-ópticos. O A35 fornece potência de saída de até 5 Watt e faixa de frequência que cobre de 40 a 350 MHz. A potência máxima de saída de RF é ajustável por um potenciômetro interno. A tensão de modulação analógica controla a potência de saída de 0 a 100% da potência máxima ajustada.	Gooch & Housego PLC	Gooch&amp;amp;Housego	A35		19/19
9030.89.90	EQUIPAMENTO PARA TESTE FINAL DO INDUZIDO UTILIZADO NA MONTAGEM DE MOTORES ELÉTRICOS, APLICADOS NO RAMO AUTOMOTIVO, MOTORES DE ARREFECIMENTO, COM TEMPO DE CICLO DE 11,39 SEGUNDOS POR PEÇA; ALIMENTAÇÃO DE INDUZIDO DE FORMA MANUAL PELO OPERADOR E OPERAÇÃO DE TESTE ELÉTRICO DO INDUZIDO DE FORMA AUTOMÁTICA; NO INTERIOR DO DISPOSITIVO QUAL O INDUZIDO É POSICIONADO, É DOTADO DE AGULHAS DE CONTATO ELÉTRICO QUE SÃO RESPONSÁVEIS PARA DAR CONTACTAÇÃO PARA LEITURA DAS CARACTERÍSTICAS ELÉTRICAS DO INDUZIDO; COMPOSTO POR: 1 PAINEL ELÉTRICO, 01 PAINEL DE COMANDO IHM INTEGRADO NO EQUIPAMENTO DE TESTE, 01 SISTEMA DE TESTE DAS CARACTERÍSTICAS ELÉTRICAS DO INDUZIDO, DOTADA DISPOSITIVO DE CONTACTAÇÃO E MEDIÇÃO DO INDUZIDO E 01 DISPOSITIVO DE GRAVAÇÃO DE DADOS NO INDUZIDO ATRAVÉS DE PUNCIONAMENTO.	GDG Ger?tebau GmbH	GDG Geratebau GmbH	AKG 2500 DC		01/22
9030.89.90	BANCO DE CARGA RESISTIVOS DE TRIFASICO 3X400 V CA50, SISTEMA FLEXÍVEL COM ESTRUTURA AUTOPORTANTE, CONSTITUÍDO POR CHAPA DE METAL AÇO (SAE1020) COM ESPESSURA MÍNIMA DE 2 MM, COMPOSTO POR GABINETES, COMPARTIMENTOS DE ENERGIA, E ELEMENTOS RESISTIVOS MODULARES, ELEMENTOS DE CONEXÃO, MANOBRA, COMANDO E PROTEÇÃO DO BANCO E SISTEMA DE PROTEÇÃO CONTRA SUPERAQUECIMENTO, APLICADO NA INDÚSTRIA AUTOMOTIVA; CARACTERÍSTICAS: CONFIGURAÇÃO DAS ETAPAS DE POTÊNCIA: 17 - 34 - 50 - 100KW; MÁX. SERVIÇO: 3X400V; FREQUÊNCIA: 50HZ; SERVIÇO: CONTÍNUO; MÁX. SAÍDA: 250ºC; MÁX. OPERAÇÃO: 1000MSNM; O GRAU DE PROTEÇÃO: É IP23 PARA O COMPARTIMENTO DE ENERGIA E IP44 PARA O COMANDO.	PROIND INGENIERIA S.R.L	PROIND	BC400-400-H		03/20
9030.89.90	Testador de Surge de Alta Frequência Modelo C50-2M (50KV). O testador consiste em um gabinete de aço de calibre 14/16 montado em rodas de borracha de 6" para serviço pesado com dimensões externas de 22"L x 21"L x 49"H e pesa 410 libras. Ele é projetado para operar de 230-240 VAC, 50/60Hz, monofásico. É capaz de gerar: Max. Power Input = 3.000 volts amps, Peak Current Output = 1.800 amps., Max. Voltage Output = 50.000 volts, Voltage Rise Time = 0,1 microssegundos, Taxa de Repetição = 50/60 pulsos por segundo (taxa de pulso baseada na frequência da linha). Vem equipado com um osciloscópio de armazenamento digital colorido da série Rigol DSE com portas USB e um flash USB Também está incluído o Manual de Instruções/Serviço e um Certificado de Calibração rastreável ao NIST / Este Surge Tester de saída máxima de 50KV é um dos testadores mais sensíveis fabricados até hoje na detecção de isolamento defeituoso de bobinas em todos os motores, geradores, transformadores e todos os tipos de enrolamentos. O pedido de um Surge Tester está relacionado à Fabricação, Reconstrução, Controle de Qualidade, Manutenção Preventiva, Preditiva ou P&D de Laboratório, um PJ High Frequency Surge Tester melhorará a confiabilidade do seu produto.	PJ Electronics, Inc	CTIFL	C50-2M		12/23
9030.89.90	MAQUINA DE TESTE DE AUDIO DO APARELHO CELULAR, TESTE PRINCIPAL PARA VERIFICAR FALHAS DE APARELHOS SEM AUDIO - AUDIO TESTER V1, DIAGRAMA DO EQUIPAMENTO 1700MMX1150MMX1500MM, COM ALIMENTACAO ELETRICA 220V CORRENTE ALTERNADA E FREQUENCIA DE 50/60HZ, ALIMENTACAO PNEUMATICA 5 BAR 8 DE MANGUEIRA, 11 PORTAS (PD TESTE 8 PORTAS, AUDIO TESTES 03 PORTAS), ESTRUTURA DE PERFIL METALICO, COM MOTORES DE MOVIMENTOS NOS EIXOS Z: 02 EA - Y: 04EA, E NA ESTEIRA DE TRANSFERENCIA 01 EA. APLICACAO: MATERIAL UTILIZADO PARA TESTES FUNCIONAIS EM APARELHO CELULAR DO PROCESSO DE PRODUCAO, REALIZA A CHECAGEM DE PARTES DE AUDIO E MICROFONE, IDENTIFICANDO POSSIVEIS DEFEITOS DE ATUACAO, EQUIPAMENTO AUTOMATICO COM BRACO ROBOTICO MECANICO PARA MANUSEIO DE APARELHOS NAS POSICOES DE TESTES FUNCIONAIS.	MADETECH.CO.,LTD	MADETECH CO LTD	COMMON AUDIO V1		10/23
9030.89.90	Equipamento eletrônico utilizado com a finalidade de calibrar as antenas das ferramentas de perfilagem de poços de petróleo modelo DDR825. ESPECIFICAÇÕES: Máxima temperatura de operação: 150 graus C; Dimensão externa : 56.5x56.5x27. APLICAÇÃO: Este equipamento tem a finalidade de calibrar as antenas dos colares das ferramentas de perfilagem de poços de petróleo, executando medições nas 3 antenas e aplicando coeficientes calculados no software do Sistema eletrônico da ferramenta a fim de torná-los mais próximos uns dos outros.	Houston Formation Evaluation Center	SCHLUMBERGER	DDR825		01/21
9030.89.90	PEÇA PARA EQUIPAMENTO DE USO MÉDICO-ODONTO-HOSPITALAR HUMANO - DISPOSITIVO PARA TESTES DE QUALIDADE DA IMAGEM EM EQUIPAMENTO DE ULTRASSONOGRAFIA CALIBRA INDEPENDENTEMENTE SISTEMAS DOPPLER 403 FLOW PHANTOMS PARA ENTENDER MELHOR O DIAGNÓSTICO NORMAL E ANORMAL EM UMA ANÁLISE DOPPLER ESPECTRAL DO FLUXO SANGUINEO ATRAVÉS DOS VASOS NO CORPO. MODOS DE PRECISÃO PULSÁTIL E DE FLUXO CONSTANTE TESTAM DE FORMA CONFIÁVEL AS VELOCIDADES DE FLUXO E MÁXIMA DO SISTEMA DE ULTRASSOM, TAXA DE FLUXO DE VOLUME E PRECISÃO DIRECIONAL. PROJETADO PARA REALIZAR QA DE ROTINA, EDUCAÇÃO E PESQUISA COMPLEXA. VAI DO ARMAZENAMENTO PARA USAR EM MENOS DE 10 SEGUNDOS. PODE AJUDAR A ENTENDER OU SUPERAR ACR, ESTRO, AIUM, IPEM, ORIENTAÇÕES/NORMAS IEC.	GAMMEX, INC.	GAMMEX, INC.	DOPPLER 403		08/23
9030.89.90	Equipamento de diagnóstico, teste e configuração de ECU (Unidade de Controle Eletrônico) específico para testes de veículos na linha de produção. Dotado de processador interno, 8GB (Gigabytes) de memória para armazenamento, com conector Bantamate para fonte de alimentação de 12 ou 24 Volts DC e consumo máximo de 2A em 12 Volts. Contém 3 portas USB 2.0 de alta velocidade com conector tipo A, sendo 1 localizada na parte superior e 2 na parte inferior, conexão Ethernet disposta em um conector do tipo RJ45 10/100 Mbps, conexões wireless Wi-Fi e Bluetooth, interfaces de comunicação externa distribuídas em duas portas CAN de alta velocidade, duas linhas de comunicação K-Line e uma porta de comunicação RS232, tela TFT de 7 polegadas sensível ao toque (capacitivo) e painel de controle com funções F1 à F5 e botões de controle e LEDs indicativos para tarefas de teste, configuração e diagnóstico.	Actia Automotive	Actia	E2COM		35/23
9030.89.90	Máquina automática para medição, teste e seleção de capacitores com distância entre terminais (Lead Space) de 15 mm, com velocidade de operação de 60 a 70 unidades por minuto, contendo fonte para aplicar tensão programada por um determinado tempo, ponte de capacitância Danbridge DB232 para medir capacitância e fator de perdas, e separador automático das peças boas e peças consideradas quebras, acompanhada de todos os componentes e acessórios necessários ao seu funcionamento Aplicação: medição, teste e seleção de capacitores com distância entre terminais (Lead Space) de 15 mm.	WUXI LEAD AUTO EQUIPMENT CO., LTD	WUXI	ELECTRICAL TESTING MACHINE ST 515		03/21
9030.89.90	Sistema EMS-TS usado para controlar instrumentos de testes para realização de testes imunidade eletromagnética - EMS (EMI/EMC) - Electromagnetic Susceptibility (Electromangnetic Interference/ Compatibility). O EMS-TS da TDK RF Solutions controla uma ampla variedade de instrumentos de testes de vários fornecedores e executa procedimentos de teste detalhados para uma série de especificações técnicas. O sistema de teste EMS-TS integra instrumentos de teste, controles de sistema, dispositivos e acessórios de posicionamento e software para realizar medições de imunidade automatizadas, semiautomáticas e manuais em uma câmara anecóica, sala blindada ou célula de teste. Composição do bem: O sistema EMS-TS compreende hardware de controle, software de controle instalado neste hardware, rack controlador, dispositivos de alimentação, estabilização e controle de energia, cabeamentos coaxiais de RF, cabos de alimentação de energia, acessórios e manuais de instrumentos. Especificações físicas do bem: Os elementos que compõe o EMS-TS são instalados diretamente no rack controlador. O rack controlador contempla, além do hardware de controle: rack, painel de distribuição de energia estabilizada, fonte DC de energia, elementos de ventilação, cabos de interconexão de equipamentos, cabos alimentadores de energia. O rack controlador possui largura 56cm de largura, 95cm de profundidade e 140cm de altura e peso liquido 80kg. O hardware de controle possui 14kg.	TDK RF Solutions INC.	TDK RF Solutions INC	EMS-TS		35/21
9030.89.90	INSERTO ELETRONICO RECEPTOR PARA FERRAMENTA DE RESISTIVIDADE EWR-P4 UTILIZADA PARA LEITURA DE RESISTIVIDADE DAS FORMAÇÕES ROCHOSAS, CAPAZ DE ARMAZENAR DADOS, FORNECER INFORMAÇÕES SOBRE VIBRAÇÃO E PRESSÃO. INSERTO ELETRONICO DE AÇO NÃO MAGNÉTICO COM 13CM DE DIAMETRO, 56CM DE ALTURA, COMPOSTO POR PLACAS ELETRONICAS. O serviço EWR-Phase 4 da Halliburton Sperry Drilling utiliza um sistema de alta frequência, sensor de resistividade de indução de perfilagem durante a perfuração (LWD). Esta ferramenta é composta por quatro transmissores de radiofrequência e um par de receptores. Medindo a mudança de fase e a atenuação para cada um dos quatro espaçadores transmissor-receptor, oito diferentes curvas de resistividade com diferentes profundidades de investigação podem ser fornecidas. É utilizado para medição de resistividade de indução de perfilagem durante a perfuração de poços de petróleo e gás; utilizado para aumentar as operações em todos os tipos de fluidos e condições de perfuração; para calcular os valores de resistividade Rv (resistividade vertical) e Rh (resistividade horizontal) em formações anisotrópicas.	HALLIBURTON FAR EAST PTE LTD ( HALLIBURTON FAR EAST PTE LTD	Halliburton	EWR®-PHASE 4		41/21
9030.89.90	Controlador USB 2.0 de 5 portas de alta velocidade. Oferece três controladores EHCI fornecendo 480Mbps de largura de banda em cada porta e dois controladoras OHCI fornecendo 12Mbps de largura de banda cada. Possibilita conexão de dispositivos de baixa velocidade e alta velocidade simultaneamente, oferecendo autodetecção de conexão e de velocidade. Especificações incluem: Compatível com OHCI (USB 1.1), EHCI (USB 2.0), corrente de 500mA por porta. Dimensões: 12cm x 12cm x 2cm, Peso: 0.15kg.	Belkin International Inc	Belkin International Inc	F5U220		08/22
9030.89.90	Driver de RF de frequência fixa usado para controlar componentes acusto-ópticos. Peso unitário = 1 Kg; Dimensões = 17 x 8 x 24 cm.	BRIMROSE	BRIMROSE	FFA		17/19
9030.89.90	Sistema de controle de equipamentos de testes e medidas laboratoriais o qual emprega o protocolo de 8 bits denominado IEEE-488 e também conhecido como protocolo GPIB. O elemento chave do hardware do GPIB-TNT5004 é o chipset TNT4882C instalado no mesmo, o qual combina circuitarias NAT4882 ASIC, Turbo488 ASIC e transceptores para criar a interface IEEE-488 em um único chip. Suas especificações são - Protocolo de Comunicação: IEEE-488; Taxa de Dados: 1536 kB/s; Alimentação elétrica: 150 mA,+5 V; Conector: IEEE 488 24-pinos; Dimensões: 6,4cm x 12cm x 2cm; Peso: 0,18 kg.	National Instruments	National Instruments	GPIB-TNT5004		08/22
9030.89.90	EQUIPAMENTO UTILIZADO PARA MEDIR A RADIACAO DO FORNO DE MICRO-ONDAS E PORTABILIDADE PARA USO POR FABRICANTES DE FORNOS DE MICRO-ONDAS, TECNICOS DE SERVICO, AGENCIAS REGULADORAS E AUTORIDADES DE SAUDE PUBLICA. POSSUI TRES FAIXAS DE MEDIDICAO 2, 10 E 100 MW/CM2 CALIBRADAS A 2450 MHZ. OPERADO POR BATERIA, SEM DISPOSITIVO REGISTRADOR.	ETS LINDGREN	ETS-LINDGREN	HI-1501		23/23
9030.89.90	EQUIPAMENTO UTILIZADO PARA AVALIAR A CONSISTENCIA DOS MEDIDORES DE FUGA DE MICRO-ONDAS, TENDO A FAIXA DE MEDICAO DE 0,1 A 5,0 MWCM2. POSSUI UMA CAMARA PORTATIL ANECOICA MONTADA EM QUADRO COM RODAS PARA FACILITAR O MOVIMENTO, UM MODULO DE POTENCIA E CONTROLE, GERANDO MICRO-ONDAS NA FREQUENCIA 2450 MHZ E UM MEDIDOR DE FUGA DE MICRO-ONDAS DIGITAL COMO REFERENICA DE CALIBRACAO, 100/240VAC, 50/60HZ, SEM DISPOSITIVO REGISTRADOR.	ETS LINDGREN	ETS-LINDGREN	HI-2790B		23/23
9030.89.90	Capacidade de teste Hipot AC para testes de resistência dielétrica de corrente alternada. A tensão de teste pode ser programada na faixa de 50VAC a 5KVAC com resolução de 1V. Mede a corrente total e real com capacidade de corrente de saída para 30mA. Capacidade de teste Hipot DC para fazer medições de resistência dielétrica em corrente contínua. A tensão de teste pode ser programada na faixa de 50VDC a6KVDC com uma resolução de 1V. A corrente total máxima é de 10mA. Medições de resistência de isolamento para testar a rigidez dielétrica e a quebra de dispositivos, componentes e materiais elétricos. A faixa de medição IR é de 1m2 a 50GS com tensões de teste de 50 a 5000VDC. Medições de resistência CC (DCR) para testes de resistência de 2 fios/ 4 fios. Realiza medições DCR multiponto de 10m2 a 100K.	QUADTECH	QuadTech	Hipot DCR Hybrid 2000		21/23
9030.89.90	Equipamento eletrônico e pneumático com interface serial para testes funcionais da câmera de celulares, composto por uma placa controladora, 2 lentes de aumento, um pistão, 2 lâmpadas led tipo paflon, 2 padrões de papel quadriculado preto e branco com medidas de x por y que vão dentro de cada caixa situado à frente de cada lente, a uma distância de x cm da câmera do celular na caixa superior e a uma distância de y cm da lente do celular na caixa inferior, sendo a medida da caixa superior de 34x60x32 (cm) e a medida da caixa inferior de 34x60x32 (cm). A caixa superior é parafusada à caixa inferior. A dimensão total das duas caixas montadas uma sobre a outra é de 96x34x68 [cm].	ECT&C CO.,Ltd.	ECTeC CO LTD (Shenzhen)	Horizontal LightBox		42/21
9030.89.90	Equipamento próprio para teste de tensão aplicadas em capacitores, tensão aplicada máxima de 5000 VDC (Volts of Direct Current) através de uma fonte de tensão de alta voltagem, e um osciloscópio digital para visualização gráfica e análise de sinais de tensão, com alimentação manual de peças, completo e equipado com todos os acessórios necessários ao seu funcionamento	Zhuhai Welldell Automation Tech Co. Ltd	Zhuhai Welldell	HV2011-A		31/22
9030.89.90	APARELHO PARA TESTE ELÉTRICO SEMI-AUTOMÁTICO E AQUISIÇÃO DE DADOS PARA VALIDAÇÃO FUNCIONAL DE TRANSCEPTORES DIGITAIS PORTÁTEIS DE TELEFONIA CELULAR, COM BLINDAGEM DE RF.	JOT AUTOMATION ( BEIJING ) LTD.	JOT AUTOMATION LTD.	J409-114 G3		38/19
9030.89.90	EQUIPAMENTO ESPECIAL SEMIAUTOMATICO, DESENVOLVIDO PARA A VERIFICACAO DA PERFORMANCE DO SISTEMA DE LIMPADORES DE PARA-BRISAS DIANTEIROS APLICADOS NO RAMO AUTOMOTIVO, PARA LIMPEZA DO VIDRO DIANTEIRO. COMPOSTO POR SETUP MECANICO MODELO SHUNK, CILINDRO PNEUMATICO SENSORIADO E PAINEL DE INTERFACE HOMEM-MAQUINA (IHM)	ROBERT BOSCH ESPANA-CASTELLET	ROBERT BOSCH ESPANA	L503-06		40/19
9030.89.90	EQUIPAMENTO DE TESTE FUNCIONAL DO APARELHO CELULAR, DIAGRAMA DO EQUIPAMENTO 732X710X1425MM, COM ALIMENTACAO ELETRICA DE 220V FREQUENCIA DE 50/60HZ, ALIMENTACAO PNEUMATICA 5BAR 6MM DE MANGUEIRAS, 4 PORTAS, ESTRUTURA DE PERFIL METALICO, 02 EIXOS (X,Y - MOTORES), (Z - CILINDRO), PAINEL DE COMANDO ELETRONICO COM FONTE, SMPS(UP400S24) AC200V / DC24V, EZI-SERVO DRIVER, PLACA DE COMUNICACAO AMP / ADC / NR / AD, MONITOR TOUCH DE 10POLEGADAS E SENSOR DE SEGURANCA. APLICACAO: MATERIAL SERA UTILIZADO EM LINHA DE PRODUCAO, PARA REALIZAR TESTE DE CONFIGURACAO DE APARELHOS CELULARES, TESTE DE PARTE DE AUDIO, MICROFONE, TELA TOUCH E OUTRAS FUNCOES DO APARELHO, TODOS OS TESTES SAO AUTOMATICOS E SOMENTE ACIONADOS INICIALMENTE PELO OPERADOR PARA FASE DE CONFIGURACAO POR MODELO DE APARELHO.	WORLD INFORMATION SYSTEM CO., LTD	WORLD INFORMATION SYSTEM CO LTD	LCIA V22M		10/23
9030.89.90	Controlador RS232 de 2 portas seriais de 1 Megabaud por porta. Ele emprega a UART Oxford 16C950, dois conectores machos DB9, transceptores de 1 Megabaud, buffers de 128 Bytes, indicadores LED; proteção de surto elétrico de 15 kv ESD + 15 Kv HBM, protecao contra curto circuito e fonte de alimentação embutida. Peso: 0.15Kg, Dimensões: 12.5cm x 12cm x 2cm.	AXXON Corporation	AXXON Corporation	LF566KB		08/22
9030.89.90	Controlador de porta serial RS-232 e porta paralela IEEE1284 LPT, que permite expandir estas ambas portas em sistemas que não as possui. O MIO6469A é construído com o chip SUN2410. Especificacoes: Interface: RS-232 and IEEE1284, Chipset de controle: SUNIX SUN2410 (16C950 UART Compativel), Dimensões: 12cm x 7cm x 2cm, Peso: 0.15kg.	SUNIX	SUNIX	MIO6469A		08/22
9030.89.90	ESTAÇÃO DE TESTES ELÉTRICOS E AQUISIÇÃO DE DADOS PARA VALIDAÇÃO FUNCIONAL DE TRANSCEPTORES DIGITAIS PORTATEIS, DENOMINADA DE RADIO STATION TEST-SET, MONTADA EM BASTIDOR CUSTOMIZADO CONTENDO UNIDADE AUTOMÁTICA DE PROCESSAMENTO DE DADOS COM MONITOR LENOVO, TECLADO E MOUSE MODELO DELL T3600, UNIDADE DE CONTROLE E CHAVEAMENTO PARA SISTEMAS DE TESTES E AQUISIÇÃO DE DADOS, UNIDADE DE ALIMENTAÇÃO ININTERRUPTA UPS DE 1500VA, CARTÃO GPIB 778930-01, PLACAS DE TESTE PRIME 1005708; 1005707, ATENUADORES, SWITCH 16 PORTAS MODELO DGS-1016D PARA SINAIS DE RF, CABEAMENTO ELÉTRICO E ADAPTADORES DE CONEXÃO.	AVERNA GUADALAJARA S.A. DE CV	AVERNA	PROD030104 01V0 MTRST		38/19
9030.89.90	EQUIPAMENTO PARA REALIZAR TESTE FINAL EM MOTORES ELÉTRICOS, SEM REGISTRADOR, APLICADOS NO RAMO AUTOMOTIVO, MOTORES DE ARREFECIMENTO, COM TEMPO DE CICLO DE 12,69 SEGUNDOS POR PEÇA; COM CAPACIDADE DE TESTE DE PERFORMANCE NO MOTOR, ONDE ESTÃO INCLUÍDOS OS TESTES DE CORRENTE, RUÍDO, VIBRAÇÃO E VELOCIDADE; COMPOSTA POR: 01 PAINEL ELÉTRICO COMPARTILHADO ENTRE 3 EQUIPAMENTOS, 01 PAINEL DE COMANDO IHM TAMBÉM COMPARTILHADO ENTRE 3 EQUIPAMENTOS, 1 PAINEL ELÉTRICO DO EQUIPAMENTO DE TESTE, 1 LASER FOBA E PARTES PNEUMÁTICAS DE ACIONAMENTOS SIMPLES (VÁLVULAS COM SOLENOIDES).	Robert Bosch S. DE R.L. DE C.V.	Robert Bosch, S. de R.L. de C.V.	Teste final elétrico		01/22
9030.89.90	EQUIPAMENTO DE TESTE FUNCIONAL DO APARELHO CELULAR LCIA V2.2. DIMENSAO 850X810X1470MM, 220V 50/60HZ, COM CONECCOES PNEUMATICAS 5BAR 6MM DE MANGUEIRAS, 2 PORTAS, ESTRUTURA DE PERFIL METALICO, 03 MOTORES AXIS (X,Y,Z)APLICACAO : UTILIZADO EM LINHA DE PRODUCAO, PARA REALIZAR TESTE DE CONFIGURACAO DE APARELHOS CELULARES, TESTE DE PARTE DE AUDIO, MICROFONE, TELA TOUCH E OUTRAS FUNCOES DO APARELHO V	WORLD INFORMATION SYSTEM CO., LTD	WORLD INFORMATION SYSTEM CO LTD	V22G		13/20
9030.89.90	Equipamentos para testes de tensão aplicada em cabos isolados de média tensão, utilizando tecnologia VLF senoidal; com frequências compreendida de 0,01Hz até 0,1Hz; distorção de sinal igual ou inferior a 5%; tensão aplicada máxima igual a 85kV em valor eficaz (RMS).	High Voltage Inc.	High Voltage	VLF-12011CMF		33/20
9030.90.10	PARTE DO SISTEMA DOSIMÉTRICO PTW, MODELO UNIDOS E, INCLUINDO: uma(1) TN31021 câmara Semiflex de 0,07cm3 totalmente protegida com parede de acrílico e eleltrodo de alumínio. Volume de câmara aberta à prova de agua. Comprimento de cabo 1,3m sistema de conexão BNT. Inclui tmpa de acrílico e haste rigida de 28mm para montagem. Um (01) T26005.1.001-10"N10n HD' Cabo de extensão 10 metros marca PTW para utilização com câmaras de ionização para dosimetria de feixes de fótons e elétrosn, sistema de conexão BNT. Sistema de Planejamento para Tratamento de Braquiterapia BrachyVision 3D; Scanner Flatbed; Estação de trabalho completa; 01 Estação de Trabalho não calculo completa - refresh; 01 Estação de trabalho calculo completa - refresh. Modelo GammaMedplus iX.	PTW-FREIBURG.	PTW	UNIDOS E		46/20
9030.90.90	Placa de Medição de Corrente Contínua para Testador T5588S FUNcao/aplicacao: medir os valores de corrente contínua nos pinos dos circuitos integrados, verificando a existência de curtos, circuitos abertos e correntes de fuga nos pinos dos circuitos integrados durante os testes realizados na testadora de circuitos integrados T5588S.	ADVANTEST	ADVANTEST	T5588S DC Board		03/24
9030.90.90	Cartão Eletrônico de Pinos para Testador T5588S FUNcao/aplicacao: realizar a conversão de sinais elétricos provenientes do testador de circuitos integrados T5588S ao nível de tensão utilizados pelos circuitos integrados a serem testados.	ADVANTEST	ADVANTEST	T5588S PE CARD		03/24
9030.90.90	Placa de Controle de Tensão Programável para Testador T5588S FUNcao/aplicacao: controlar os valores de tensão elétrica nos circuitos integrados a serem testados. Esta placa suporta programação de diferentes níves de tensão (VDD / VDDQ / VPP), controlados e definidos pelo programa de teste aplicado à testadora de circuitos integrados T5588S.	ADVANTEST	ADVANTEST	T5588S PPS BOARD		03/24
9031.10.00	Balanceadora automatica de massa atraves de remocao de massa por meio de fresagem, consistindo de equipamento para corrigir o desbalanceamento do induzido atraves de remocao de massa, montado em estrutura de aco e perfil FMS, Constituido por 01 conjunto de paineis eletricos interligados; 01 painel eletrico de comando IHM; 01 Dispositivo de carga e descarga de induzidos, dotada de cilindros e elevador pneumatico; 01 sistema de transferencia de induzido entre todas as estacoes, dotada de garras pneumaticas e sistema giratorio atraves de motor eletrico; 02 Equipamentos de medicao do desbalanceamento do induzido, dotadas de berco de acoplamento do induzido, sistema de giro do induzido atraves de servomotor e captadores de desbalanceamento; 02 Equipamentos de fresagem do induzido, dotadas de sistema de travamento do induzido atraves de cilindro pneumatico, sistema de fresagem e sistema de succao de cavacos; 02 Dispositivos de posicionamento do induzido para fresagem, sendo 1 no plano 1 e outro no plano 2, dotada de garra e sistema de giro do induzido atraves de servomotor; 01 exaustor de succao de cavacos; 01 esteira de segregacao de peca reprovada nas estacoes de medicao do desbalanceamento, movimentada atraves de motor eletrico; 01 Sistema Transportador de pecas, acionado por motor eletrico dotado de esteiras. . Dados tecnicos: Equipamento desenvolvido e construido conforme orientacao do desenho de fabricacao do produto, sendo que o produto por meio de manipulador automatico e transportado atraves de 4 estacoes, onde, a 1graus estacao e efetuado a medicao do desbalanceamento do plano 1 e plano 2, e atraves desta medicao, juntamento com os parametros inseridos no programa do equipamento, a maquina verifica a posicao e quantidade de material que devera ser removido do produto para que este atenda as especificacoes de desbalanceamento, ja na estacao 2, e executado a remocao de material no plano 1 do produto conforme calculado pelo equipamento atraves de execucao de fresagem na reigiao do pacote de lamelas, na 3graus estacao e efetuado a remocao de material no plano dois do produto conforme calculado pelo equipamento, tambem atraves de execucao de fresagem na regiao do pacote de lamelas, e por fim, existe novamente uma estacao que efetua a medicao do desbalanceamento da peca, que estando dentro do especificado, e transferido para a esteira de transporte para a proxima operacao, se o produto for reprovado, passa mais uma vez pelas 4 estacoes da maquina. O equipamento possui sistema de succao de cavacos nas estacoes 2 e 3 o qual executam a fresagem do produto. O equipamento atende os requisitos de estudo de MSA (estudo de meio de medicao) como metodo de validacao da eficiencia e confiabilidade dos testes executados. Alimentacao pneumatica: 6bar / Tempo de ciclo (s/peca): 8 s/pc Capacidade: 2.409.800 pecas/ano; Alimentacao: Trifasico e pneumatico, Frequencia: 50Hz, Tensao: 380V, alimentacao do painel 24V. Aplicacao: corrigir o desbalanceamento dos induzidos dos motores acionadores de vidro	Hangzhou Ji Zhi Electromechanical	JZ - China	0013100006		15/19
9031.10.00	MA balanceadora manual consistindo de equipamento de medicao de massa para fins de correcao do desbalanceamento do induzido atraves de adicao de massa pelo operador, montado em estrutura de perfil FMS, constituido por 01 painei eletrico; 01 painel eletrico de comando IHM; 01 Equipamento de medicao do desbalanceamento do induzido, dotadas de berco de acoplamento do induzido, sistema de giro do induzido atraves de servo motor e captadores de desbalanceamento. Dados tecnicos: Equipamento desenvolvido e construido conforme orientacao do desenho de fabricacao do produto, onde e efetuado a medicao do desbalanceamento do produto, e atraves da medicao efetuada e a parametrizacao do prorama do equipamento, um monitor damonstra a operador qual a posicao e quantidade de massa deve ser inserido no produto tanto no plano 1 quanto no plano 2, e apos a etapa de insercao da massa, e fetuado novamente a medicao do desbalanceamento, sendo que estando dentro do especificado, o produto e transferido para a proxima estacao e estando fora do especifcado, o produto e segregado. O equipamento atende os requisitos de estudo de MSA (estudo de meio de medicao) como metodo de validacao da eficiencia e confiabilidade dos testes executados. Alimentacao pneumatica: 6bar Tempo de ciclo (s/peca): 8 s/pc Capacidade: 2.409.800 pecas/ano; Alimentacao: Trifasico e pneumatico, Frequencia: 50Hz, Corrente: 30A, Tensao: 380V, alimentacao do painel 24V	BALANCE SYSTEMS SPA	Balance System - Italy	0013300007		14/19
9031.10.00	Acelerômetro digital com interface USB para calibração do movimento do braço do sistema robótico DA VINCI XI 4000 (IS4000), com sensor de nível e inclinação, utilizado quando um componente do braço robótico é substituído, para peças com peso aproximado de 1 kg e comprimento 40 cm. Ferramenta calibrada anualmente.	PARAMIT CORPORATION	INTUITIVE	AI-722673		48/19
9031.10.00	MAQUINA AUTOMÁTICA BALANCEADOR DE PNEUMÁTICOS (TB) PARA MEDIÇÕES DE DESBALANCEAMENTO ESTÁTICO, ACOPLADO, PLANO SUPERIOR E INFERIOR MASSA DOS PNEUS DE CARRO DE PASSEIO E VANS AO SEREM INFLADOS E COLOCADOS EM ROTAÇÃO. A MÁQUINA PROJETADA PARA MODO DE PRODUÇÃO OFFLINE E ONLINE COM UMA INTERFACE TOTALMENTE INTEGRADA PARA O SISTEMA DE AQUISIÇÃO E CONTROLE DE DADOS DE INSPEÇÃO FINAL (FFDACS). A MÁQUINA DEVE LIDAR COM OS PNEUS EM MODO MISTO (TAMANHO DO LOTE: UNITÁRIO) SEM PARAR (EXCETO PARA TROCA DE FERRAMENTAS) PARA CONFIGURAÇÃO.	MICRO POISE MEASUREMENT SYSTEMS LLC	MICRO-POISE	AKRODYNE		46/21
9031.10.00	Máquina de balanceamento vertical automática, com unidade de furação, com capacidade para balancear peças, peso de até 30 kg, máximo 500 mm de diâmetro e sensibilidade de 4 gmm. Permite correção do desbalanceamento através de furação axial ou radial. A peça a ser balanceada é fixa na máquina através de um dispositivo de precisão atuado por molas. A unidade de medição microprocessada CAB 870 é utilizada para a determinação do desbalanceamento e cálculo de correção. Possui um ciclo automático de medição selecionável, com valores ajustáveis para aceleração, medição e frenagem.	Schenck Shanghai Machinery Corp. Ltd.	Schenck Shanghai Machinery Corp. Ltd.	Distec Automatic Balancing Machine with Drilling		36/23
9031.10.00	Balanceadora de conjunto central utilizada na montagem de turboalimentadores de ar, dotadas de estação de leitura de desbalanceamento e correção por remoção de material na região da porca da unidade (plano 1) e na região do rotor compressor (plano 2), ambas as partes integrantes do conjunto central, com acessórios.	Cemb S.p.A	Cemb	HSB-D/CI/PC		33/19
9031.10.00	Balanceadora de conjunto central utilizada na montagem de turboalimentadores de ar, dotadas de estação de leitura de desbalanceamento e correção por remoção de material na região da porca da unidade (plano 1) e na região do rotor compressor (plano 2), ambas as partes integrantes do conjunto central, com acessórios.	CEMB S.P.A.	CEMB	HSB-D/T		03/21
9031.10.00	MAQUINA BALANCEADORA DE DIAGNOSTICO PARA CONJUNTO PNEU/RODA JA MONTADOS, COM DIAMETRO DE ARO DE 10 A 30 POLEGADAS, DIAMETRO MAXIMO DOS PNEUS DE 40 POLEGADAS E PESO MAXIMO DA RODA/PNEU MONTADO DE 79KG. PRECISAO DE MEDICAO DE 512 POSICOES/APROXIMADAMENTE 0.35GRAUS E ACURACIDADE DE DESBALANCEAMENTO DE 1,4 GRAMAS, ROTACAO DO EIXO/VELOCIDADE DE BALANCEMANETO DE 300RPM, ALIMENTACAO DE 196-253V, 10AMP, 50/60HZ, MONOFASICO. FIXACAO DO PNEU/RODA ATRAVÉS DE PINO DE CENTRO, SENDO ESTE, COM DETECCAO AUTOMATICA DE CENTRALIZACAO E SISTEMA DE LASER PARA CORRETA IDENTIFICACAO DO LOCAL DE COLOCACAO DO PESO BALANCEADOR. A MAQUINA CONTA AINDA COM SISTEMA DE ELEVACAO WHEEL LIFT SYSTEM PARA AJUDAR NA ERGONOMIA DO OPERADOR. INCLUI MONITOR LCD/TOUCH DE 17 POLEGADAS E IMPRESSORA ACOPLADA.	HUNTER ENGINEERING COMPANY	HUNTER	RFE		37/23
9031.10.00	MAQUINA BALANCEADORA DE DIAGNOSTICO PARA CONJUNTO PNEU/RODA DE ALUMINIO JA MONTADOS, COM DIAMETRO DE ARO DE 10 A 30 POLEGADAS, DIAMETRO MAXIMO DOS PNEUS DE 44 POLEGADAS E PESO MAXIMO DA RODA/PNEU MONTADO DE 79KG. PRECISAO DE MEDICAO DE 512 POSICOES/ APROXIMADAMENTE 0.35GRAUS E ACURACIDADE DE DESBALANCEAMENTO DE 0,28 GRAMAS, ROTACAO DO EIXO/VELOCIDADE DE BALANCEMANETO DE 300RPM, ALIMENTACAO DE 196-253V, 10AMP, 50/60HZ, MONOFASICO. FIXACAO DO PNEU/RODA ATRAVÉS DE PINO DE CENTRO, SENDO ESTE, COM DETECCAO AUTOMATICA DE CENTRALIZACAO E SISTEMA DE LASER PARA CORRETA IDENTIFICACAO DO LOCAL DE COLOCACAO DO PESO BALANCEADOR. A MAQUINA CONTA AINDA COM SISTEMA DE ELEVACAO WHEEL LIFT SYSTEM PARA AJUDAR NA ERGONOMIA DO OPERADOR. INCLUI MONITOR LCD/TOUCH DE 17 POLEGADAS E IMPRESSORA ACOPLADA.	HUNTER ENGINEERING COMPANY	HUNTER	SWT		37/23
9031.10.00	BALANCEADORA (PARA BALANCEAMENTO DOS DISCOS DE FREIO), com CNC, Spindle isso 40, potencia do motor spindle 5,5 kw, eixo do motor 6Nm - 3000 rpm, velocidade standard para fresa 125mm 500 giros/min., modelo do CNC: Siemens, dimensoes armario eletrico 2100x800x2000mm, diametro rotante 230 - 350mm, velocidade de balanceamento 600rpm, repetibilidade das medidas 10 gr/mm, potencia instalada 10 kva, aspirador de limalha 98x55x115cm.	CEMB ITALIA	CEMB	VPUBK30/TO		33/19
9031.10.00	BALANCEADORA (PARA BALANCEAMENTO DOS TAMBORES DE FREIO). Potência do motor spindle 0,5 CV, Mandril de 4 velocidades 500/1000/1700/2900 rpm Mandril com engate tipo DIN B16, modelo do CNC: Siemens, dimensões armário elétrico 2100x800x2000mm, diâmetro rotante 230 - 350mm, velocidade de balanceamento 600rpm, repetibilidade das medidas 10 gr/mm, potência instalada 10 kva, aspirador de limalha 98x55x115cm	CEMB ITALIA	CEMB	VUBK50/UF		34/19
9031.20.10	ESTAÇÃO DE CONTROLE DE BANCADA DE TESTE DE MOTORES DIESEL DE LOCOMOTIVAS DIESEL-ELÉTRICAS DE GRANDE PORTE, USADA. POSSUI ALIMENTAÇÃO DE 74VDC E PAINÉIS DE CONTROLE DE LOCOMOTIVAS DIESEL-ELÉTRICAS, CENTRAL, PARA CONTROLE DO MOTOR DURANTE A EXECUÇÃO DO TESTE , BEM COMO CHICOTES ELÉTRICOS DE CONEXÃO.	GE Transportation	GE TRANSPORTATION	EQU-03-0275		45/20
9031.20.10	Banco de ensaio para testes de motores para circuitos hidráulicos, teste de estanqueidade, teste da pressão de trabalho, teste de vazão, temperatura de óleo, com unidade hidráulica, painel de controle, gabinete, potência de 22 kW (30 HP), capaz de testar à pressão de 350 bar, com vazão de 135 L/min	Poclain Hydraulics Srl	POCLAIN	HS 400003640		07/23
9031.20.10	BANCO DE ENSAIO PARA MOTORES, DESTINADO À MEDIÇÃO DE TENSÃO (V) E CORRENTE ELÉTRICA (A), TORQUE (N.m) E TEMPERATURA(°C) DE MOTORES DE PARTIDA DURANTE A EXECUÇÃO DE TESTES NO LABORATÓRIO DE ENGENHARIA DE DESENVOLVIMENTO DE PRODUTO (ERE-LA), CONTENDO: 1 - Sistema de registro de dados, composto por: a. Fonte de alimentação DC com corrente máxima de partida: 1200A (1500A / 10s) b. Tensão máxima de partida: 30V; 2- Sistema de controle e aquisição de dados; 3- Sistema de acionamento, composto por: a. Motor primário I. Potência: 118kW II. Torque nominal: 1000N.m III. Velocidade nominal: 1125rpm; 4- Conversor de frequência do gabinete de controle a. Frequência de pulso: 8kHz.; 5- Sistema mecânico com 12 isoladores de vibração: 2500N, dureza Sh. 40. APLICAÇÃO: Ensaios de durabilidade em motores de partida.	GESELLSCHAFT FUR MOTOREN MBH	GMF	MOTORSIMULATIONSPRÜFSTAND_03(MSP)		01/24
9031.20.10	Banco de ensaio para motores Modelo: UTE2000, Equipamento de teste para motores composto por: - Computador industrial Siemens de sistema operacional Windows XP; - Software de avaliação EQN/EQI; - Software para osciloscópio digital; - Testador de transmissor integrado com alimentação de 24V; - Carrinho de teste com adaptador de blocos em V para unidades de montagem sob teste para equalização de alturas dos eixos. Aplicação: O equipamento é utilizado para efetuar testes em servo motores durante processo de reparo. Testes: Resistência dos enrolamentos do motor com tolerâncias em torno de 7,5%, Avaliação de tacômetro, Medição de resistência dos sensores de temperatura KTY R=0 a 2000 Ohm com corrente constante de 2mA, medição das tensões induzidas no motor, teste e ajustes do transmissor de sinal e codificador, sequência de fase e magnitude de tensão no motor.	Siemens AG	SIEMENS	UTE2000		21/19
9031.20.90	FORNO PARA TERMO RETRÁTIL, PARA GRANDE VARIEDADES DE PRODUTOS, INCLUINDO TUBOS TERMO RETRÁTEIS, APLICAÇÃO DE PASTA DE SOLDA E CURA TÉRMICA, AQUECIMENTO REALIZADO POR DOIS ELEMENTOS DE 1000W, RESFRIAMENTO REALIZADO POR VENTILADOR, COMPOSTO POR SISTEMA DE CORREIAS COM ACIONAMENTO DIRETO E GABINETE ELÉTRICO INTEGRAL.	Raychem	RAYCHEM	16 B		21/23
9031.20.90	Bancada de teste de estanqueidade para medidores de água para modelos residenciais, desenhada para equipar linhas de montagem de medidores de água. O princípio de teste se baseia em testes de estanqueidade com água em um determinado tempo pré determinado Os testes podem ser realizados em 2 diferentes tipos de pressão PN10 ou PN16, através da solicitação de cada cliente o operador regula a banca para a pressão correta que será testada. Esta bancada é composta de 2 linhas de ensaio e pode comportar até cinco medidores por ciclo de ensaio para medidores diâmetro nominal de 15 a 20 mm. O processo de teste se baseia em medidores que estão sobre pressão determinada e o operador deve checar se encontra indícios de vazamento nos medidores de água, caso seja encontrado vazamento o operador abre a linha e retira o medidor para caixa de refugo. Os medidores aprovados vão para a próxima fase da célula de montagem.	ABN INTERNATIONAL COM. IMP. EXP. LTDA	ABN INT	1721A	Watt Tecnologia Ltda. / Rua Hércules Vieiera Silva, 50, Regina Peres, Montes Claros-MG, CEP 39402-007 / Telefone: (38) 3215-2175 / E-mail: comercial@watt.com.br/ronney.muniz@watt.com.br / Responsável: Julia Rocha	05/21
9031.20.90	Unidade funcional de sistema de testes em caixas de engrenagens multiplicadoras de turbinas eólicas; potência máxima de 5 MW; compatível principalmente com os modelos Hansen 802, Hansen 804, Hansen 803, Hansen 851, Hansen 853, PEAB 4410.4, PEAS 4390; GPV 453 e com os demais modelos em uso atualmente no Brasil; pode executar testes de operação em velocidades mínimas e máximas de projeto para cada tipo de caixa de engrenagens, bem como testes de duração estendida em velocidades nominais de operação para que sejam simuladas as condições e seja possível atestar a eficiência operacional de forma qualitativa e quantitativa do item quando em operação no parque. O sistema é composto de um (01) cabo principal e suas subestruturas móveis, flanges de acoplamento tipo fixação ajustável para a caixa de engrenagens a ser testada, um (01) escravo fixo do sistema, caixa de velocidade; um (01) motor/gerador com gabinetes conversores acoplados de 2,5MW; um (01) motor atuador principal de 2,5MW; duas (02) unidades de lubrificação forçada de todo o sistema de testes, bem como os demais subsistemas e subestruturas necessárias para o correto funcionamento e monitoramento dos circuitos de força, controle, operação e testes. O conjunto possui, quando a 1492 rpm, cerca de 2520 KW de potência nominal; torque aplicável máximo de 16.130Nm; velocidade máxima de 2.000 rpm, tensão de 724 V ± 1%; potência de conexão de 800 KVA e frequência de 60 Hz ± 1%. Todo o sistema é resfriado a uma taxa de fluxo de água com pH neutro, filtrada e tratada a de 831 L/min. - (ZYZ table s-n 508670-01; new hydac skid s-n 34097; motor1 s-n U31170458010001; motor2 s-n U31170458010002.	ZF SERVICE LLC	HYDAC	2.5MW		01/21
9031.20.90	Máquina de teste de estanqueidade , com CLP Controlador logico programável integrado , circuito de bombas turbo e bomba de vácuo , câmara de vácuo construída em aço inox. APLICAÇÃO: Máquina utilizada para teste de estanqueidade, com gás hélio e sistema de espectrometro de massa, para detecção de micro vazamentos de tubos de ar-condicionados automotivos, é um banco de ensaio equipado com câmaras de vácuo, particularmente equipado para os tubos de ensaio para ar condicionado de carros. O teste de tubos é realizado a 30 bar com nitrogênio e 25 bar com hélio.	KONTIKAB	Kontikab	4129		28/19
9031.20.90	Testador DFIG. O testador consiste em um controlador Mark VIe, oito placas IO digitais e uma placa IO analógica. Ele também possui gerador de pulso, UPS e um PC como interface. Concept O equipamento será utilizado pelos fabricantes dos armários de produção que construirão o Top Box, MCC e LVDP para o gerador de turbina eólica GE 2.X-103 DFIG. O testador de gabinete de produção consiste em um testador controlado Mark VIe capaz de verificar se toda a fiação instalada nos gabinetes que estão sendo testados está correta. O testador inclui todo o software necessário e conjuntos de cabos para conectar o testador aos gabinetes que estão sendo testados. O testador de gabinete é conectado ao gabinete que está sendo testado por um chicote de cabos projetado especificamente para esse tipo de gabinete. Os chicotes de cabos do testador para cada um dos três gabinetes são fornecidos com cada gabinete do testador de produção. O conceito geral é usar apenas sinais de corrente de baixa tensão e relativamente baixa para testar o gabinete na maior extensão possível. Não é necessária energia trifásica. A única energia CA aplicada será a necessária para operar os componentes no UUT (energia monofásica de 230 volts CA do no-break do Cabinet Tester). O teste será realizado em fases para limitar qualquer possível dano ao verificador do gabinete ou ao UUT no caso de um erro de instalação ou componente da fiação do UUT. Os circuitos de potência trifásicos serão testados usando saídas digitais limitadas por corrente para estimular uma entrada de fase de cada vez. As saídas de energia trifásicas serão monitoradas por entradas digitais. Será necessária intervenção manual para abrir / fechar disjuntores e / ou protetores de motor e / ou instalar / remover fusíveis. Relés e contatores no UUT serão controlados por sua interface de saída digital normal ou por uma saída digital do Cabinet Tester. Aplicação: O equipamento é utilizado pelos fabricantes dos gabinetes que construirão o Top Box, MCC e LVDP para o gerador de turbina eólica GE 2.X-103 DFIG.. Dimensão: Comprimento 1192mm X Largura 154 mm X Altura 805 mm - Peso 440,44 kg Material O testador de gabinete de produção consiste em um testador controlado Mark VIe capaz de verificar se toda a fiação instalada nos gabinetes que estão sendo testados está correta. O testador inclui todo o software necessário e conjuntos de cabos para conectar o testador aos gabinetes que estão sendo testados. Componentes 2 computadores / 2 monitores / Regulador / Transformador / wire checker	VIA SYSTEMS ASIA PASIFIC COMPANY LTD	A&amp;amp;E Engineering Inc USA	4400		09/20
9031.20.90	EQUIPAMENTO DE TESTE FUNCIONAL PARA BOMBAS MECÂNICAS AK2, ESSENCIAL PARA PRODUÇÃO DE BOMBAS MECÂNICAS PARA COMPRESSORES HERMÉTICOS MODELOS AK2, QUE PERMITE CONTROLAR QUALIDADE DE COMPONENTES A SEREM PRODUZIDOS PARA EXPORTAÇÃO. DIMENSÕES: COMPRIMENTO (0,86M); LARGURA (1,07M); ALTURA (2,26M)	KTIDMSM AUTOMATION	KRISAM AUTOMATION	AK-KIT TESTER		42/19
9031.20.90	Banco teste de impulso hidráulico para componentes como mangueiras flexíveis e tubos rígidos, acessórios, acoplamentos de engate rápido, válvulas, filtros e outros componentes, Impulse Test satnd test.	BIMAL TESTING MACHINES S.P.A.	BIMAL	B.I.1001-HT-PC		29/19
9031.20.90	BANCADA DE TESTE DE BOOSTER-ADAM PARA REALIZAR TESTES REQUERIDOS DE DESEMPENHO DE BOOSTER ACOMPANHANDO PRODUÇÃO DE SERIE, COMPOSTA DE: -MODULO HIDRAULICO/PNEUMATICO/ VACUO (Unidade de ar comprimido/transformador de ar, filtro e válvula de controle, cilindro de ar, válvulas de controle de pressão, bomba purgadora, bomba de vácuo, receptor e reservatório com chave de nível para fluido de freio, válvulas pneumáticas e hidráulicas, filtros e manômetros) - ESTAÇÃO DE TRABALHO (dispositivo de fixação para booster, conexões hidráulicas, pneumáticas e de vacuo, reservatório para abastecimento de fluido de freio e painel de controle com manômetros) - MODULO DE MEDIÇÃO DA BANCADA DE TESTES (sensores de força de 5 e 10 KN, sensores de pressão 1 bar, 6 bar e 250 bar; sensores de curso 50 mm e sensor de curso 12 mm. - GABINTE DE CONTROLE (Interruptor de energia, computador, modem, impressora e placas eletrônicas de medições diversas)	CONTINENTAL TEVES AG & CO. OHG	CONTINENTAL	BAF II		39/19
9031.20.90	Bancada de Integração Eletrônica com plataforma para validação eletrônica de veículos APLICAÇÃO: Será aplicado nas validações eletrônicas de novos veículos CONTEÚDO: Composta por componentes eletrônicos, chicotes para conexões elétricas, suportes para fixação, racks com hardware/softwares específicos para simulação e processamento de sinais veiculares, kits de componentes para cada motorização.	RENAULT TECHNOLOGIE ROUMANIE	RENAULT	BANCADA EIPF		32/19
9031.20.90	BANCO DE PROVA; BANCADA PARA TESTE DE FUNCIONALIDADE DOS COMANDOS HIODRÁULICOS; FUNÇÃO PRINCIPAL: TESTE DE FUNCIONALIDADE DOS COMANDOS HIDRÁULICOS, COM DIMENSÃO LARGURA 1410MM X PROFUNDIDADE 2060MM X ALTURA 2190MM, COMPOSTO POR BOMBAS HIDRÁULICAS, SISTEMA DE FILTRAGEM DE ÓLEO, MANÔMETROS, VÁLVULA REGULADORA DE FLUXO DE PRESSÃO E VAZÃO , QUADRO ELÉTRICO E SOFTWARE DE TESTE PARA COMANDOS HIDRAULICOS. APLICAÇÃO : O BANCO DE TESTE FUNCIONAL TEM OBJETIVO DE REALIZAR O TESTE DO COMANDOS HIDRÁULICOS COM AUXÍLIO DE UM SOFTWARE QUE SIMULA VAZÕES E PRESSÕES UTILIZADOS NO SISTEMA HIDRÁULICOS DE GUINDASTE, COLHEITADEIRAS, TRATORES E OUTROS EQUIPAMENTOS.	GTI S.R.L.	GTI S.R.L	BCDD-29072011		32/23
9031.20.90	BANCADA ELETRODINÂMICA, SIMULADOR DE VIBRAÇÃO E TESTES EM CARROCERIA VEICULAR E DEMAIS COMPONENTES FIXADOS, CONTROLADO POR CLP (CONTROLE LÓGICO PROGRAMÁVEL), ATUADOR ELETRODINÂMICO, SUPORTE PARA OUTRAS RODAS QUE NÃO ESTÃO EM TESTE, RAMPA DE ACESSO EM METAL, UNIDADE DE AMPLIFICADORA DE POTÊNCIA DIGITAL, REFRIGERADO A AR, FORÇA DE EXCITAÇÃO SENOIDAL MÁXIMO DE 20KN, FAIXA DE FREQUÊNCIA ENTRE 200 HZ A 2000HZ, CARGA MÁXIMA DE +/- 3.800KG, RELAÇÃO DE FORÇA DISPONÍVEL ENTRE ENSAIO SENOIDAL E RANDÔMICO DE 1,2KN DE RMS, RUÍDO DE FUNCIONAMENTO MENOR QUE 28DB (A).	MB DYNAMICS INC.	MB DYNAMICS INC.	BLACK		40/20
9031.20.90	Bancada de calibração automática para medidores de água para modelos residenciais, desenhada para equipar linhas de montagem de medidores de água. O princípio de calibração se baseia em uma tecnologia de pistão padrão como dispositivo de medida e de geração de vazões. Esta bancada é composta de uma linha de ensaio e pode comportar até quatro medidores por ciclo de ensaio para medidores diâmetro nominal de 15 a 20 mm. O processo de ensaio se realiza automaticamente onde através de um software indicará quando o medidor precisará ser regulado.	ITRON SPAIN SLU	ITRON SPAIN	BPA7-2-5	Watt Tecnologia Ltda. / Rua Hércules Vieiera Silva, 50, Regina Peres, Montes Claros-MG, CEP 39402-007 / Telefone: (38) 3215-2175 / E-mail: comercial@watt.com.br/ronney.muniz@watt.com.br / Responsável: Julia Rocha	05/21
9031.20.90	Bancada de teste de estanqueidade para medidores de água para modelos residenciais, desenhada para equipar linhas de montagem de medidores de água. O princípio de teste se baseia em testes de estanqueidade com água em um determinado tempo pré determinado. Esta bancada é composta de 2 linhas de ensaio e pode comportar até cinco medidores por ciclo de ensaio para medidores diâmetro nominal de 15 a 20 mm. O processo de teste se baseia em medidores que estão sobre pressão determinada e o operador deve checar se encontra indícios de vazamento nos medidores de água, caso seja encontrado vazamento o operador abre a linha e retira o medidor para caixa de refugo. Os medidores aprovados vão para a próxima fase da célula de montagem.	ENI-LEGHO SYSTEMS IND. E COM. LTDA	ENI-LEGHO	BPN16		04/21
9031.20.90	Máquina de montar anéis de fechamento em medidores de água. O anel é inserido no berço superior e é succionado pela máquina através de um sistema de ventosas que utilizam ar comprimido. A carcaça do medidor é então inserida no berço inferior e posicionada corretamente. Os sensores manuais são então acionados e o fechamento do anel plástico na carcaça acontece. A peça pronta é retirada manualmente pelo operador ao final do processo	ABN INTERNATIONAL COM. IMP. EXP. LTDA	ABN INT	CAP15		05/21
9031.20.90	Máquina automática para detectar vazamentos em aros, de rodas de aço, para veículos automotivos comerciais (caminhões e caminhonetes), com diâmetros compreendidos entre 17,5 e 24,5 polegadas, altura entre 6,0 e 9,0 polegadas, peso máximo de 39 kg, medição realizada por diferença de pressão e por detecção de vazamento por microfones internos às campanas de produtos, que são trocadas de acordo com os tamanhos dos aros a serem testados, os sistemas de medição são automatizados com tempo de ciclo de 2 aros/30 segundos de medição e produtividade de 240 pçs/h, dotada de: esteira de rolete com sistema de centralização integrado para 2 aros simultâneos; manipulador de 2 eixos para alimentação e retirada de aros, controlado via CLP e sensorizados; sistema de campanas de medição composto de: dispositivo acumulador de pressão pneumático, com válvulas de ventilação e de controle de pressão de ar comprimido até 7bar; pulmão de ar comprimido; secador e compressor dedicado; esteira de rolete com sistema de segregação automatizada individualizado para retirada automática de aros reprovados; sistema compostos por cilindros pneumáticos, válvulas e braço mecânico para retirada da peça reprovada, controlado automaticamente após a medição pelo CLP; armário elétrico com controlador lógico programável (CLP), com cartão ethernet no CLP e "software", assistência técnica de serviço e manutenção via modem; painel de comando com botoeiras e interface homem-máquina; proteções de segurança de acordo com a norma NR10 e NR12 (grades e fechamentos).	LEONARDO S.R.L	LEONARDO	CERBERO-MACHINE		23/22
9031.20.90	BANCADA PARA TESTE DE FUNCIONALIDADE DOS COMANDOS HIODRÁULICOS; Banco de Teste Funcional para Verificação do Vazamento Interno nos Comandos Hidráulicos, com dimensão Largura 1050mm X Profundidade 1050mm X Altura 1800mm, composto por bombas hidráulicas, sistema de filtragem de óleo, manômetros, válvula reguladora de fluxo de pressão e vazão, e quadro elétrico. APLICAÇÃO EM: Teste Funcional de Vazamento Interno (cm3/min) dos comandos hidráulicos que são utilizados no sistema hidráulicos de guindaste, colheitadeiras, tratores e outros equipamentos.	GTI S.R.L.	G.T.I.	DO060005		46/23
9031.20.90	ATTREZZATURA BANCO TRAFILA: BANCO DE PROVA; BANCADA PARA TESTE DE FUNCIONALIDADEDOS COMANDOS HIODRÁULICOS; FUNÇÃO: TESTE DE FUNCIONALIDADE DOS COMANDOS HIDRÁULICOS. ESPECIFICAÇÕES TÉCNICAS: Máquina utilizada para Verificação do Vazamento Interno nos Comandos Hidráulicos, com dimensão Largura 1100mm X Profundidade 1200mm X Altura 1800mm, composto por bombas hidráulicas, sistema de filtragem de óleo, manômetros, válvula reguladora de fluxo de pressão e vazão, e quadro elétrico. APLICAÇÃO EM: Banco de Teste Funcional de Vazamento Interno (cm3/min) tem objetivo de realizar a verificação do vazamento interno dos comandos hidráulicos que são utilizados no sistema hidráulicos de guindaste, colheitadeiras, tratores e outros equipamentos.	GTI S.R.L.	GTI S.R.L.	DO060006-B		41/23
9031.20.90	BANCADAS PARA TESTE FUNCIONAL AUTOMÁTICO DE INJETORES DE COMBUSTÍVEL DIESEL DO TIPO COMMON RAIL, COM MONITORAMENTO E CONTROLE DE VOLUME, PRESSÃO, TEMPERATURA, TENSÃO E CORRENTE DOS INJETORES. COMPOSTAS POR COMANDO LÓGICO PROGRAMAVÉL (CLP), CONEXÃO AUTOMÁTICA COM SERVIDOR PARA REGISTRO E ARMAZENAMENTO DE DADOS DE CADA PEÇA MEDIDA, DOIS CABEÇOTES DE MEDIÇÃO QUE ATUAM DE FORMA INDEPENDENTE, CAPAZES DE SIMULAR AS CONDIÇÕES DE FUNCIONAMENTO DO INJETOR EM APLICAÇÕES DE MOTORES DIESEL À COMBUSTÃO INTERNA, COM TEMPOS DE INJEÇÃO PRÉ-DEFINIDOS, SUBMETIDOS À PRESSÃO DE ATÉ 1800 BAR.	ROBERT BOSCH GMBH - ATMO	ROBERT BOSCH GMBH - ATMO	EMI functional test		42/20
9031.20.90	Equipamento de teste funcional e estanqueidade em turboalimentadores de ar, composta de uma estação de trabalho de teste funcional, dinâmico, medindo fluxo de óleo (de 0,05 a 0,5 Lpm), temperatura de óleo (de 45° a 60°C), pressão de óleo (de 3.3 a 4 Bar), rotação (de 118 a 125 KRpm), teste de abertura e fechamento do atuador eletrônico (de 3 a 3,7 V) e ruído (max 15 mk/s²), segunda estação testes de estanqueidade, estático, medindo fluxo da Turbina (de 0 a 23 Lpm), pressão da turbina (de 0 a 10 Bar), pressão de óleo (de -1 a 1 Lpm), fluxo de óleo (de -1 a 9 Lpm), fluxo do Compressor (de -1,5 a 3,5 Lpm) e pressão do compressor (de 0 a 10 Bar), interligadas por uma esteira de roldanas esféricas, com tempo de ciclo médio de 83 segundos (Teste de Estanqueidade) e 88 segundos (Teste Funcional).	CINCINNATI TEST SYSTEMS, INC	CINCINNATI TEST SYSTEMS USA	END-OF-LINE TESTER TS EA211		18/21
9031.20.90	ESTAÇÃO DE TESTES DESIGNADA PARA REALIZAÇÃO DE ENSAIOS ELÉTRICOS E ELETRÔNICOS EM INVERSORES DE FREQUÊNCIA DENOMINADOS IGBTs INSULATED GATE BIPOLAR TRANSISTORS (TRANSISTORES BIPOLARES DE PORTA ISOLADA) - UTILIZADOS NO SISTEMA DE CONTROLE DE POTÊNCIA/PROPULSÃO DE LOCOMOTIVAS DIESEL-ELÉTRICAS, CONSTITUÍDA DE CABINE DE TESTES E CABINE DE CONTROLE METÁLICAS CONTENDO OSCILOSCÓPIO, FONTES DE ALIMENTAÇÃO, GERADORES DE FORMA DE ONDA, PLC DIGITAL/ANALÓGICO, CONTATORES, DISJUNTORES, MONITOR, TECLADO E MÓDULOS PARA CALIBRAÇÃO.	GE Transportation Systems, LLC	GE Transportation	EQU-01-138		48/23
9031.20.90	ESTAÇÃO DE MONTAGEM E TESTES ELÉTRICOS E MECÂNICOS PARA ORIENTAR O OPERADOR NO PROCESSO DE MONTAGEM DOS FIOS NO CONECTOR, COM GUIAMENTO POR LUZ PARA FIOS, INDICAÇÃO DE CAVIDADES POR LED E VERIFICAÇÃO DA CONTINUIDADE ELÉTRICA,COM SUAS PARTES E PEÇAS PARA O CORRETO FUNCIONAMENTO.	EMDEP	EMDEP	ETBI		24/23
9031.20.90	ESTAÇÃO DE TESTES ELÉTRICOS E MECÂNICOS PARA ORIENTAR O OPERADOR NO PROCESSO DE MONTAGEM DOS FIOS NO CONECTOR, COM GUIAMENTO POR LUZ PARA FIOS, INDICAÇÃO DE CAVIDADES POR LED E VERIFICAÇÃO DA CONTINUIDADE ELÉTRICA, COM SUAS PARTES E PEÇAS PARA O CORRETO FUNCIONAMENTO.	EMDEP	EMDEP	ETBI-MESA 1 NIV		24/23
9031.20.90	Equipamento projetado para realizar testes de pressão de impulso, com mangueiras em montagem estática , em tubos flexíveis até 1-1/4 de diamêtro, com pressão maxima de teste de 8.000 PSI (570 BAR).	GATES (U.K) LIMITED	GATES	GATES UK		18/23
9031.20.90	Máquina para teste de funcionamento mecânico do dispositivo de disparo de seccionador eletrônico, com capacidade de testar simultaneamente até 5 dispositivos de disparo, através de uma tensão de 220 V, pressão de 8 bar e aplicação de 200 ciclos de abertura e fechamento do dispositivo de disparo para identificação de problemas de qualidade, acompanhada de uma bancada metálica de apoio dos dispositivos de disparo. Aplicação: A máquina de teste em análise foi projetada e desenvolvida exclusivamente para efetuar o teste de funcionamento mecânico do dispositivo de disparo, o qual é utilizado no equipamento denominado de seccionador eletrônico. O seccionador eletrônico é um dispositivo de isolamento que isola automaticamente a seção defeituosa da rede, quando ocorre uma falha permanente. Se ocorrer uma falha temporária, o seccionado eletrônico permite que o equipamento religador ou disjuntor, posicionado a montante, elimine a falha sem interromper o circuito. A máquina para teste tem a capacidade de efetuar o controle do funcionamento mecânico do dispositivo de disparo, através de uma tensão de 220 V, pressão de 8 bar e aplicação de 200 ciclos de abertura e fechamento do dispositivo de disparo por intermédio de um pistão pneumático, com o intuito de identificar problemas de qualidade. A máquina pode realizar simultaneamente o teste de funcionamento em até 05 (cinco) dispositivos de disparo e possui peso líquido aproximado de 50 kg. E para realizar o teste de funcionamento de maneira adequada, a máquina em análise vem acompanhada de 01 (uma) bancada metálica de apoio dos dispositivos de disparo, fabricante BDK Design, com dimensões de 2.000 mm x 900 mm x 900 mm e peso líquido de 60 kg.	GB Soluciones Tecnologicas S.A.	GB Soluciones Tecnologicas	GB 361		04/23
9031.20.90	BANCO ENSAIO TESTE USO AERONAUTICO ATEC-6 COMPOSTO POR; GABINETE GRANDE ATEC 6, OSCILOSCOPIO DIGITAL - 4G, RACK VXI 1261B, RACK FILTRO DE LINHA, MODULO DE RELES ASSM, RACK FILTRO DE LINHA (A608), MODULO DISTRIBUIDOR DE RECURSOS, MODULO DE COMUTACAO DE FONTE, MODULO MATRIZ DE BARRAMENTO, MODULO DE COMUTACAO DE ENERGIA, MODULO LOGICO DISCRETO (DLM), FONTE DE ALTA CORRENTE CORRENTE CONTINUA (OS - 1000 - ABOS), FONTE DE ALIMENTACAO FIXA, RACK FONTE DE ALIMENTACAO DE CORRENTE CONTINUA, FONTE DE ALTA CORRENTE CONTINUA (PS-600-ABOS), FONTE DE ALIMENTACAO DE CORRENTE ALTERNADA, EQUIPAMENTO DE BARRAMENTO VXI, MEDIDOR DE ISOLAMENTO E TESTE DE PARA-RAIO, AMPLIFICADOR DE GANHO PROGRAMAVEL, RACK DE FORCA DO PGA, SIMULADOR DIGITAL DE USO GERAL, MODULO ARINC 429, RESISTENCIA PROGRAMAVEL, MODULO CONDICIONADOR DE SINAL, CONTADOR, MODULO MULTIMETRO DIGITAL, GERADOR DE FUNCAO PROGRAMAVEL- PFG#1 -1375, GERADOR DE FUNCAO PROGRAMAVEL- PFG#2 -1375, COMPUTADOR, PLACA ELETRONICA PCI/MXI-2, PLACA ELETRONICA PCI/GPIB, CAIXAS ELETRONICAS, REFRIGERADOR DE AR FORCADO (FAC), OSCILOSCOPIO DE SINAIS DE DIGITALIZACAO DSO1G VXI	THALES CUSTOMER SERVICE CENTER	SPHEREA TEST &amp;amp;amp;amp;amp;amp;amp;amp; SERVICES	L1A70050B036035		47/20
9031.20.90	MAQUINA PARA BALANCEAMENTO DO INDUZIDO UTILIZADO NA MONTAGEM DE MOTORES ELÉTRICOS, APLICADOS NO RAMO AUTOMOTIVO, MOTORES DE ARREFECIMENTO; COM TEMPO DE CICLO DE 11,39 SEGUNDOS POR PEÇA, ALIMENTAÇÃO DE INDUZIDO DE FORMA MANUAL PELO OPERADOR E OPERAÇÃO DE LEITURA DO DESBALANCEAMENTO DE FORMA AUTOMÁTICA, COM MEDIÇÃO DO DESBALANCEAMENTO EM DOIS PLANOS E CÁLCULO DO RESULTANTE ENTRE ELES E INDICAÇÃO DA QUANTIDADE DE MASSA A SER ADICIONADA MANUALMENTE; COMPOSTA POR: 01 PAINEL ELÉTRICO, 01 TELA DE INTERFACE HOMEM MÁQUINA PARA DADOS DE DESBALANCEAMENTO, 02 DISPOSITIVOS MECÂNICOS DE MEDIÇÃO E PARTES PNEUMÁTICAS DE ACIONAMENTOS SIMPLES (VÁLVULAS COM SOLENOIDES).	BALANCE SYSTEMS S.r.l	Balance Systems	MK3-2S		01/22
9031.20.90	EQUIPAMENTOS PARA A REALIZAÇÃO DE ENSAIOS AUTOMATIZADOS NÃO DESTRUTIVOS, POR MEIO DA TÉCNICA DE VAZAMENTO DE FLUXO MAGNÉTICO PARA INSPEÇÃO AUTOMÁTICA DE TUBOS DE AÇO SEM COSTURA, COM FAIXA DE DIÂMETRO EXTERNO DE 60,3 MM 177,8 MM, ESPESSURA DA PAREDE 2,9 - 30 MM, COMPRIMENTO 6,0 M 14,63 M, DOTADOS DE: MESA COM AJUSTE DE ALTURA, ACIONADORES E MÓDULOS DE ENSAIOS NÃO DESTRUTIVOS EM LINHA DE INSPEÇÃO ELETROMAGNÉTICA, SISTEMA DE DIFERENCIAÇÃO DE MATERIAIS DENOMINADO MAGNATEST COM BOBINAS ENVOLVENTES PARA DIFERENCIAÇÃO DE MATERIAIS ATRAVÉS DO MÉTODO DE ENSAIO POR CORRENTES PARASITAS E PAINEL ELETRÔNICO DE COMANDO. MEDIDOR DE DIÂMETRO EXTERNO DENOMINADO ZUMBACH E PAINEL ELETRÔNICO DE COMANDO. MÓDULO DE ENSAIO DENOMINADO TRANSOMAT, PARA DETECÇÃO DE DEFEITOS TRANSVERSAIS E PAINEL ELETRÔNICO DE COMANDO. MÓDULO DE ENSAIO DENOMINADO ROTOMAT, PARA DETECÇÃO DE DEFEITOS LONGITUDINAIS E PAINEL ELETRÔNICO DE COMANDO. MÓDULO DE MEDIÇÃO DE ESPESSURA DENOMINADO ROWA E PAINÉIS ELETRÔNICOS DE COMANDO. BOBINA DE DESMAGNETIZAÇÃO E PAINEL ELETRÔNICO DE COMANDO. SISTEMA DE MARCAÇÃO ATRAVÉS DE TINTAS, DAS REGIÕES DOS TUBOS COM INDICAÇÕES DETECTADAS PELOS MÓDULOS DE ENSAIO. LINHAS DE TRANSPORTE LINEAR DOS TUBOS NA ENTRADA E SAÍDA DA MESA DE TESTE. MÁQUINA DE INSPEÇÃO POR PARTÍCULAS MAGNÉTICAS VERIFICAÇÃO DE REGIÕES COM DESCONTINUIDADE NOS TUBOS(PROVE-UP). SISTEMA DE EXAUSTÃO, PARA REMOÇÃO DOS RESÍDUOS ORIUNDOS DAS SUPERFÍCIES DOS TUBOS. PÚLPITO DE OPERAÇÃO DE COMANDO DO EQUIPAMENTO.	Reika GmbH & Co. KG	REIKA	MPB		08/23
9031.20.90	Banco de ensaios e testes funcionais em bombas injetoras de motores diesel, com sistema de medição de fluxo hidráulico de retorno, medição de dosagem de até 6 linhas por meio de réguas eletrônicas, com precisão de milésimos de milímetro ou 0,1mm3/injetada, controle eletrônico de rotação, temperatura do fluído de calibração, sistema de bombas e filtros, manômetros, painel de controle elétrico para funções em manual e automático, PC e monitor, tensão 380-440 volts, 50/60 Hz, completo com todos os demais componentes necessários ao pleno funcionamento. Aplicação Equipamento para testar e ajustar bombas injetoras diesel com dosagem até 180 mm3/injetadas e pressões de injeção ate 1200 bar.	PRECISION ENGINEERING MEDWAY LTD.	PRECISION ENGINEERING	PE 1060		18/19
9031.20.90	BANCADA DE TESTE DO SISTEMA DE CONTROLE DE ACIONAMENTO DAS PAS EOLICAS PITCH SYSTEM 30NMTESTSTAND1# UTILIZADA PARA TESTAR O FUNCIONAMENTO DA CAIXA DE CONTROLE DE INCLINAÇÃO DAS PAS EOLICAS COM MOTOR PARA SIMULAÇÃO DE CARGA A 3600RPM CONTINUO, VOLTAGEM 200-230/460, 3 FASES, 60HZ, AMPERAGEM 1.6/0.8 E ESTRUTURA 56C, ACOMPANHADO DE INTERRUPTOR DE SEGURANÇA E PAINEL DE CONTROLE PARA ACIONAMENTO DOS COMANDOS DE TESTE COM PC INTEGRADO.	JABIL CIRCUIT (SHANGHAI) LTD	JABIL	PITCH SYSTEM 30NMTESTSTAND1#		32/22
9031.20.90	Máquina de programação de eletrônica da bomba e teste de parâmetros de processo com teste de voltagem de 12,8 a 13,2 V, sistema Lean, teste de rotação - 2880 a 3015 RPM min, 3520 a 3685 RPM máx. motor sem carga, 7438 a 7948 RPM min, 10063 a 10753 RPM máx. motor com carga, torque de 0,020 a 0,025 Nm, corrente I0 máx. 0,74 a 0,8A, IL máx. 1,07 a 1,27A, Arraste de hélice 0,00000652 Kgm², conectores eletrônicos com pressão controlado em 1,5 Bar, Rede ICP de comunicação, sistema ESD, Rede profibus, Rede de segurança, fonte digital, guias verticais com acionamento pneumático, acoplamento mecânico, montado em estrutura metálica e enclausuramento em perfis de alumínio, 02 painéis elétricos com CLP e PC industrial e 01 comando IHM (interface homem máquina), cilindros e bloco de válvula, Cm e CmK de 1,67 e Cp e CpK de 1,33 para todas as características do produto.	Robert Bosch, S. de R.L. de C.V.	ROBERT BOSCH, S. DE R.L. DE C.V.	PROGRAMAÇÃO DE BOMBA E TESTE ELÉTRICO		24/23
9031.20.90	Banco de testes de durabilidade de injetores com sistema integrado de aquecimento de combustível para uso automotivo, composto por dispositivo de teste, tanque de combustível, controlador eletrônico computadorizado dos injetores e da função de aquecimento com software específico, e dispositivos de segurança com certificação ATEX, faixa de temperatura de trabalho -5°C/+25°C, 120/480 V, 15/30 A, controle de pressão de combustível máximo 5 bar, capacidade do tanque 20 galões, capacidade de teste de 20 injetores por vez em 2 bancos de programações, completo com todos os demais componentes ao pleno funcionamento. Aplicação: testes de durabilidade de injetores com sistema integrado de aquecimento de combustível para uso automotivo quanto à variação de vazão e resistência do aquecedor.	DELPHI TECHNOLOGIES	DELPHI	RCA102821		25/20
9031.20.90	SISTEMA MECÂNICO DE ALTA PRECISÃO E EXATIDÃO (ROTA 140-US2) PARA A REALIZAÇÃO DE ENSAIO NÃO DESTRUTIVO PELA TECNICA DE ULTRASSOM CONVENCIONAL QUE É CAPAZ DE DETECTAR DESCONTINUIDADES LONGITUDINAIS, TRANSVERSAIS E MEDIÇÕES DE DIÂMETRO E PAREDE DE TUBOS DE AÇO SEM COSTURA. CONTENDO ROTOR E ESTATOR DE FORMA A PERMITIR O AJUSTE DE DIÂMETRO CONFORME NECESSÁRIO.	GE SENSING & INSPECTION TECHNOLOGIES GMBH	GEIT	ROTA 140 (US2)		21/21
9031.20.90	SISTEMA MECÂNICO DE ALTA PRECISÃO E EXATIDÃO (ROTA 140-US4) PARA A REALIZAÇÃO DE ENSAIO NÃO DESTRUTIVO PELA TECNICA DE ULTRASSOM CONVENCIONAL QUE É CAPAZ DE DETECTAR DESCONTINUIDADES LONGITUDINAIS, TRANSVERSAIS E MEDIÇÕES DE DIÂMETRO E PAREDE DE TUBOS DE AÇO SEM COSTURA. CONTENDO ROTOR E ESTATOR DE FORMA A PERMITIR O AJUSTE DE DIÂMETRO CONFORME NECESSÁRIO, COM SEUS PERTENCES E ACESSORIOS PARA FUNCIONAMENTO E MONTAGEM.MARCA GEIT	GE SENSING & INSPECTION TECHNOLOGIES GMBH	GEIT	ROTA 140-US4		21/21
9031.20.90	Máquina de fechamento de carcaça de medidores de água é dividida em 3 pontos diferentes, primeiramente a montagem da câmara de medição na carcaça, o segundo passo é montar a porca de fechamento com torque controlado e por último a montagem do parafuso e regulador também com torque controlado.	ABN INTERNATIONAL COM. IMP. EXP. LTDA	ABN INT	RUM-4B6		05/21
9031.20.90	BANCADA DE TESTE PARA BICOS INJETORES DE MOTORES A DIESEL. MODELO MERLIN S450-1 INJECTION MASTER, 1KW, 220V, 3PH, MATERIAL: COMPONENTES ELETRONICOS, ACO E PLASTICO. MÁQUINA UTILIZADA PARA REALIZAR TESTES EM BICOS INJETORES DE MOTORES A DIESEL TIPO 4 TEMPOS DE MÉDIA E ALTA ROTAÇÃO.	Merlin Diesel Systems, Ltd	MERLIN	S450-1		47/23
9031.20.90	BANCO DE ENSAIO E TESTES FUNCIONAIS E DE ALTA PRESSAO EM UNIDADE HIDRAULICA DOS MODULOS ELETRONICOS DE FREIOS AUTOMOTIVOS ABS E ESP, COM SIMULACAO CONTROLADA POR PERFIL DE ALUMÍNIO NA PARTE ESTRUTURAL, DISPOSITIVOS PNEUMÁTICOS EM AÇO, DISPOSITIVOS ELÉTRICOS COM PINOS DE CONTATO BANHADO A OURO, CARENAGENS EM ACRÍLICO, EQUIPAMENTO MANÔMETRO E PRESSOSTATO PARA CONTROLE E MONITORAMENTO DE PRESSÃO PNEUMÁTICA, LEITOR DE CÓDIGOS 1D/2D MARCA IFM MODELO O2I100 COM RESOLUÇÃO DE IMAGEM 640X480 PIXELS, TAXA DE LEITURA MÁXIMA 20HZ E LUZ VERMELHA, INTERFACE HOMEM-MÁQUINA MARCA BOSCH REXROTH MODELO VDP40 COM TELA DE 15" SENSÍVEL AO TOQUE QUE POSSIBILITA A INTERFACE DE MENSAGEM E INFORMAÇÃO COM O OPERADOR, SISTEMA DE TRANSPORTE DE PEÇAS ATRAVÉS DE ESTEIRAS BOSCH REXROTH, SISTEMA DE GRAVAÇÃO E LEITURA DE TAGS MARCA BALLUFF, COMPUTADOR INDUSTRIAL MARCA BOSCH MODELO TS2000 COM SOFTWARE EMBARCADO E COMUNICAÇÃO EM REDE PROFIBUS, SISTEMA DE AQUISIÇÃO DE DADOS MARCA HBM MODELO MGCPLUS COM CAPACIDADE PARA ATÉ 8 CANAIS ANALÓGICOS (PLACAS DE CONEXÃO E PLACAS AMPLIFICADORAS) E EXPANSÍVEL ATÉ 20.000 CANAIS, TRANSDUTORES DE PRESSÃO MARCA HBM MODELO P3MB COM CLASSE DE PRECISÃO DE ATÉ 0,1 E GRAU DE PROTEÇÃO IP67, PAINEL ELÉTRICO TRIFÁSICO DE DISTRIBUIÇÃO E PROTEÇÃO ELÉTRICA, PC INDUSTRIAL MARCA BOSCH REXROTH MODELO VPB40, POSSUI INTERFACES USB 3.0(2X), USB2.0(4X), ETHERNET TCP/IP (2X) E VGA(1X), POSSUI 16GB MEMÓRIA, PROCESSADOR CORE I5 2.4GHZ E ARMAZENAMENTO EM SSD ATÉ 192GB, RESPONSÁVEL PELO CONTROLE E MONITORAMENTO DA MÁQUINA EM MODO AUTOMÁTICO E MANUAL. CONTROLADOR LOGICO PROGRAMAVEL (CLP). ACOMPANHA SOFTWARE OPERACIONAL.	R. Bosch GmbH/BhP - GS	Robert Bosch GmbH - Alemanha	ST.62		33/19
9031.20.90	MÁQUINA DE MEDIÇÃO DE DESEMPENHO DE MOTORES DE PARTIDA PARA VEÍCULOS AUTOMOTORES, PARA ENSAIOS AUTOMÁTICOS CONFORME TESTES PROGRAMADOS OU MANUAIS PARA APURAÇÃO DE CARACTERÍSTICAS ESPECÍFICAS, COM CAPACIDADES DE MEDIÇÃO E AQUISIÇÃO DE DADOS (OU APURAÇÃO DE MEDIDA), ENTRE OUTROS, DE: TENSÃO DE FUNCIONAMENTO, TENSÃO DE RESTAURAÇÃO, DA RETENÇÃO, DA CARGA, DE QUEDA DE TENSÃO DE CONTATO, DO TEMPO DE PARADA, DA TENSÃO DE SOBRE TENSÃO TERMINAL, DA CURVA CARACTERÍSTICA E ENSAIO DE SUBIDA DE TEMPERATURA; TORQUE RESISTIVO; DOTADAS, ENTRE OUTROS, DE: FONTES DE ALIMENTAÇÃO COM CORRENTE DE SAÍDA DE 1.200A E TENSÃO DE ALIMENTAÇÃO DE 20 V E CORRENTE DE ALIMENTAÇÃO DO SOLENOIDE DE 54A E TENSÃO DE ALIMENTAÇÃO DE 20 V, COMPUTADOR DE CONTROLE COM MONITOR SENSÍVEL AO TOQUE E MONITOR ADICIONAL, TELA PARA PROJEÇÃO, MEDIDOR BINÁRIO, SENSOR DE ROTAÇÃO AXIAL COM RESOLUÇÃO MÍNIMA DE 3600 PULSOS/ROTAÇÃO, MEDIDOR DE CORRENTE DO MOTOR COM TOLERÂNCIA DE 1000A/50 MV +/- 0,2%, E MEDIDORES DE CORRENTE DO SOLENOIDE COM TOLERÂNCIA 50A/50 MV, +/- 0,2%, COM SERVO MOTOR PARA ROTAÇÃO EM SOBRECARGA DE POTÊNCIA NOMINAL: 15 KW, TORQUE NOMINAL: 95,4 N.M, TORQUE MÁXIMO INSTANTÂNEO: 224 N.M, VELOCIDADE NOMINAL: 1500 RPM, VELOCIDADE MÁXIMA: 2.000 RPM, CILINDRO ELÉTRICO PARA PARA POSICIONAMENTO DO BATENTE DO PINHÃO, COM CURSO DE 60MM E PRECISÃO DE POSICIONAMENTO DE +/- 0,02 MM, SENSOR DE DESLOCAMENTO COM PRECISÃO DE 2 µM, RESOLUÇÃO: 0,5 µM, ESTROBOSCÓPIO E DISPOSITIVO PARA FIXAÇÃO DO MOTOR DE PARTIDA.	HOWA DENKI KOGYO CO. LTD	Howa Denki Kogyo Co. LTD	Starter Test Machine		38/23
9031.20.90	BANCADA INDEPENDENTE DE TESTE UNIVERSAL FARRIS SERIE T6000, UTILIZADA PARA TESTE DE VALVULA DE ALÍVIO DE PRESSAO COM FLANGES DE ENTRADA DE FACE ELEVADA DE 1 "A 8", ROSCADAS COM CONEXÕES MNPT E FNPT DE 1/2 "A 2". CONTENDO KITS OPCIONAIS DE ADAPTADORES DE JUNTAS DE ANEIS PARA ACOMODAR TODOS OS TAMANHOS DE VALVULA, CONTENDO; MEDIDOR DE TESTE DIGITAL PARA PRECISAO, TAMBOR DE TESTE DE ACO INOXIDAVEL TESTADOS DE ACORDO COM O CÓDIGO ASME RESISTENTE A CORROSAO, ACOMODA UM VOLUME DE 1,5 PÉS CUBICOS PARA FORNECER CAPACIDADE SUFICIENTE PARA AMORTECER A VALVULA DURANTE O TESTE DE PRESSAO DE AJUSTE, COMPRESSOR RESFRIADO A AR DE 3 ESTÁGIOS CLASSIFICADO PARA 3000 PSIG, BOMBA DE REFORÇO ACIONADA A GAS QUE FORNECE PRESSOES DE 3.000 A 6.000 PSIG.	TELEDYNE FLUID SYSTEMS FARRIS ENGINEERING	FARRIS	T6000		17/21
9031.20.90	Equipamento de teste de transmissão mecânica tipo bancada p/ máquinas agrícolas. Equipamento contento motor elétrico, válvulas hidráulicas de acionamento,transdutor medição de torque, sensores de velocidade,sensores de temperatura,Unidade de controle para enchimento e esvaziamento de fluido hidráulico com sistema de filtragem. Sistema eletrônico p/ execução com programação dos parâmetros de testes, armazenando resultados em bancos de dados do SQL server, com condições de assistência remota.	BIMAL SITE	BIMAL	TEST STAND BNC-048		37/23
9031.20.90	BANCADA DE ENSAIO PARA MEDIDA E CONTROLE EM TESTES DE RUÍDO EM LONAS E PASTILHAS DE FREIO TRASEIRO E DIANTEIRO DE VEÍCULOS DE PASSAGEIROS. OS TESTES SÃO ATUADOS POR PRESSÃO DE FLUÍDO NA FRENAGEM DE 200 BAR PARA DESACELERAR UMA MOVIMENTAÇÃO DE 265KW, COM VELOCIDADE MÁXIMA ATINGIDA DE 2400 RPM. BANCADA CONSTITUÍDA DE: 01 MOTOR DE CORRENTE CONTÍNUA, TRIFÁSICO, 265KW, 480 VOLT/60HZ, MARCA ABB, MODELO DMI 280-L 01 CONVERSOR DE VOLTAGEM, TRIFÁSICO, 50-60 HZ, 500V/571A, MARCA ABB, MODELO DCS 502B700-51-21P0000 03 CABINES ELÉTRICAS MARCA RITTAL, MODELO 4006 01 CONVERSOR DE PRESSÃO DE FRENAGEM, MARCA HERION, MODELO 200389HS1 01 UNIDADE HIDRÁULICA , MARCA HERION, MODELO 6359773 01 SISTEMA DE CONTROLE DO DINAMÔMETRO (INTERFACE), MARCA LINK, MODELO 3847 01 ANALISADOR FFL, MARCA B &amp; K, MODELO 3560C 01 COMPUTADOR MARCA HP, MODELO COMPAQ 01 MONITOR MARCA NEC 01 TECLADO MARCA HP 01 CONDICIONADOR DE AMBIENTE, MARCA LINK, MODELO 3847 01 AQUECEDOR 30KW / 480VMARCA REIMERS, MODELO R30 01 FILTRO 440/480V / 60HZ, MARCA CARGOCAIRE, MODELO HC300 01 CABINE ELÉTRICA DO CONDICIONADOR DE AMBIENTE 480V/60HZ, MARCA LINK, MODELO 3847 02 COMPRESSORES MARCA DANFOSS MANEUROP , MT 125 HV 4VE 02 VENTILADORES, MARCA CHICAGO BLOWER CORPORATION, MODELO SIZE 20, COM MOTOR ELÉTRICO GE 10HP.	SCHENK	SCHENCK	Z010300702		39/19
9031.41.00	Máquina óptica para controle de dispositivos semicondutores. Máquina automática para inspeção de componentes FBGA (221/254 balls com diâmetro 0.319±0.05mm pitch de 0.5mm), BGA-CSP, QFN-BCC ou Gull Wing na estação de inspeção 2D e 3D.Equipamento com capacidade de processamento de 8000 componentes/h. Capacidade de inspeção de componentes simultaneamente através de 2 cabeças diferentes (YZ1/YZ2), disposição das peças por resultado do teste realizado através do padrão JEDEC, sendo: 1 pilha de bandeja de entrada (X1) e 3 pilhas de bandejas de saídas (X2, X3 ou X4) para segregação dos componentes após a inspeção. O eixo YZ2 tem anexado as câmeras HR e SHR com resolução HR IVC1000 (1000x1000 pixels); super HR ICV4000 (2048x2048 pixels). Cabeça YZ1 se movimenta pelo eixo X onde o componente é coletado na bandeja X1 por aplicação de vácuo e levado até a estação para inspeção do bottom (coplanaridade, deslocamento, comprimento, largura), inspeção do ball (coplanaridade, presença do ball, posição, deslocamento), inspeção LGA (inspeção do pad medindo itens em 2D e 3D como coplanaridade, deslocamento, largura), inspeção QFN, BCC (sujeira, rebarba, tamanho, forma, posição, cantos, rebarbas verticais, bordas irregulares, tamanho do componente), após a inspeção a cabeça retorna com o componente para a bandeja X2 conforme a análise realizada pela câmera, caso tenha alguma falha o componente rejeitado e inserido na bandeja X4. Cabeça YZ2 se movimenta pelo eixo x até a bandeja X2 para iniciar a inspeção dos componentes na bandeja realizando a inspeção top do componente bordas paralelas, arredondamentos, chanfros, inspeção do encapsulamento e polaridade top, inspeção da tinta ou laser em qualquer tipo de superfície (marca nível texto ou caractere), após a inspeção caso tenha alguma falha o componente rejeitado é inserido na bandeja X3 pela cabeça YZ1. Equipamento completo. Sendo: ICOS CI-T120 component inspection.	ICOS	ICOS	CI-T120		01/21
9031.41.00	Maquina optica CNC para medicao dimensional de geometrias milimetricas e sub- milimetricas. possuiu uma camera de alta magnificacao acoplada a 3 eixos motorizados que possibilita a medicao de geometrias milimetricas e sub-milimetricas fazendo o uso de software de reconhecimento de imagem. A maquina faz a medicao posicao e angulo de componentes de placas eletronicas, chips e dies semicondutores eletro-opticos e dispositivos optoeletronicos contendo Fonte de alimentacao. Altura: 1468 mm. Largura: 570 mm. Comprimento : 767 mm. Peso: 120 kg. Alimentacao eletrica: 100 -240VAC ( 5% / + 10%).	Mitutoyo Corp.	Mitutoyo	QVA200-PT/PF51		16/23
9031.41.00	MAQUINA DE INSPECAO OPTICA AOI PARA EFETUAR TESTES DE INSPECAO EM TESTE DE PCIS MONTADAS OU CIRCUITOS INTEGRADOS, 200/240V, 50/60HZ, 3KVA, EQUIPADA COM MONITOR HP E223, TECLADO E MOUSE, COM RESOLUCAO DE 6 µM OU 10 µM OU 15 µM, PARA USO NA LINHA DE FABRICACAO DE SEMICONDUTORES.	TRI - TEST RESEARCH, INC.	TRI TEST	TR7700 SII PLUS		24/20
9031.49.90	EQUIPAMENTO ÓPTICO AUTOMÁTICO PARA REALIZAR A MEDIÇÃO A LASER DA ESPESSURA E PLANICIDADE DO PRODUTO COM BASE NO CONTORNO DE COR, ISOMETRIA, HISTOGRAMA, ESFERICIDADE, COM TEMPO DE CICLO DE 8 SEG/PEÇA, NÍVEL DE RUÍDO &lt; 80DB (A), CAPABILIDADE DE MEDIÇÃO DE 200 PEÇAS SEM INTERRUPÇÕES, CAPACIDADE DE 9.600.000 PEÇAS/ANO., ACOMPANHADO POR SOFTWARE DE MONITORAMENTO, SISTEMA DE DISCO RÍGIDO DE BACKUP, MONITOR LCD DE 21 POLEGADAS DE ALTA RESOLUÇÃO, MANUAL DO OPERADOR ELETRÔNICO E INTERFACE QDAS (SOFTWAY).	Corning Tropel Corporation	CORNING TROPEL CORPORATION	128892-4040 WIN		05/24
9031.49.90	Bancada de exame visual para peças, composta por câmera, suporte para posicionamento, tela para apresentação de imagem com capacidade de 40x de aumento, lente de aumento, botões de ajuste de luminosidade, foco e aumento.	Robert Bosch LLC	HOEMA	3800539293		49/20
9031.49.90	Aparelho portátil para medição da espessura de revestimento de pintura em substrato metálico, com velocidade máxima de medição superior a 60 leituras/minuto, medição de espessura na faixa de 0 a 1.500 micrometros (resolução de ± 2,5 micrometros) e temperatura máxima da superfície de medição de até 250°C, dotado de tela colorida TFT de 2,4 polegadas e resolução de 320 x 240 pixels, sonda de medição integrada, memória interna para até 50.000 leituras em até 999 lotes, interfaces RS232 e infravermelha, e acompanhado de cabo para conexão com computador, folhas de calibração, CD com programa de coleta de dados e maleta de transporte. Aplicação: O equipamento em análise é um medidor portátil para medição rápida e precisa da espessura de revestimentos em substratos metálicos. Ele apresenta uma interface gráfica de menu fácil de usar, que orienta o usuário através de tarefas como configuração do medidor e ajuste de calibração. As principais características do equipamento em análise são: a) possibilita uma gama de ajustes de calibração que visa garantir a precisão da medição em diferentes tipos de substrato, formas e acabamentos de superfície; b) possui sonda de medição integrada e é alimentado por duas baterias alcalinas; c) opera em dois modos distintos: modo imediato (efetua leituras e calcula estatísticas, mas não armazena nenhuma leitura na memória) e modo de lote (efetua leituras e calcula estatísticas e armazena as leituras na memória); d) interface gráfica do usuário retroiluminada e orientada por menus, dotada de tela colorida TFT de 2,4 polegadas e resolução de 320 x 240pixels; e) calcula e exibe uma análise estatística das leituras, conforme elas são feitas, e os cálculos estatísticos também são aplicados às leituras armazenadas em um único lote na memória; f) vem equipado com interface infravermelha, que permite o envio de informações para uma impressora adequada, e interface RS232 (5 pinos), que utiliza um cabo para efetuar a conexão do aparelho com um computador, permitindo que as telas personalizadas sejam baixadas para o aparelho e os dados da medição sejam transferidos para um computador ou impressora; g) apresenta limites altos e baixos das medições realizadas; h) memória interna para até 50.000 leituras em até 999 lotes; i) possui relógio e alarme.	Elcometer Instruments, Ltd.	Elcometer	456		08/23
9031.49.90	Equipamento para a medição da curvatura da superfície de para-brisas automotivos, por meio de sensores lasers, com dispositivo de refrigeração dos sensores, controlados por PLC e unidade de CPU, com "software" dedicado.	NOKRA Optische Pruftechnik und Automation GmbH	NOKRA	ARCUS-303A		10/22
9031.49.90	MAQUINA AUTOMATICA MODULAR PARA INSPECAO DE DEFEITOS DE FABRICACAO EM AMBAS AS FACES DE CARTOES PLASTICOS, POR MEIO DA COMPARACAO DIGITAL DE IMAGENS, FABRICANTE MUHLBAUER AG, COM CAPACIDADE MAXIMA DE 36.000 CARTOES/HORA E AREA MAXIMA DE OPERACAO DE 75 MM X 75 MM, DOTADA DE PAINEL DE CONTROLE, MODULO DE ALIMENTACAO DE CARTOES, MODULO(S) DE CAMERAS PARA ANALISE DE IMAGENS COM MECANISMO DE REJEICAO DE CARTOES DEFEITUOSOS E MODULO DE DESCARGA DE CARTOES.	MUHLBAUER GMBH & CO. KG.	MUHLBAUER AG	AUSGABEMODUL 4		29/19
9031.49.90	O AWBS é uma ferramenta de mira eletro-óptica para alinhar com precisão as armas ao sistema de mira. Constitui-se de uma ferramenta fácil de usar, precisa, rápida e confiável para prospecção, produzindo uma alta probabilidade de acerto. DADOS TÉCNICOS DO ITEM: Tipo de câmera: CCD a alta resolução; Insensível a temperatura ambiente; Calibração semiautomática; Saída de vídeo: PAL / NTSC / ethernet Compensação de desvio da haste para calibre 7,62 /12,7; Apertura: 16mm; Alimentação: de 10 a 30V DC; Temperatura operacional: de -20°C a +50°C; Comprimento focal: 80mm; Resolução: &gt;4cy/mrad; Peso estimado: 10Kg. APLICAÇÃO: Utilizando uma câmera de vídeo, permite que o usuário alinhe uma arma através da imagem, mantendo em segurança o posto do artilheiro.	CI SYSTEMS France	CI SYSTEMS	AWBS 80		11/20
9031.49.90	Máquinas para inspeção ótica automática (AOI) para placas de circuito impressos (PCI), para inspeção e revisão de falta de componentes SMD e PTH, excesso ou falta de solda nos "pad", deslocamento de componentes, valores e polaridade de componentes SMD para placas de circuito impresso. Máquina de inspeção óptica 3D automática para componentes SMD em linha, para garantir a qualidade da montagem de placas eletrônicas em geral. Modelo: BF-3Di-L1 Resolução Horizontal: 18m Resolução Altura: 1m Repetibilidade 2m (3 ) ou maior Tamanho da Placa: 50 x 60mm até 460 x 510mm Espessura da Placa: 0.6 até 5.2mm Deformação da Placa: +/- 2mm Altura da Máxima da Placa: Acima 40mm e Abaixo 40mm Suporte para rotação de componente: de 0 a 359° (Unidade de 1°) Categorias de Inspeção: Presença/Ausência, Deslocamento, Levantado, Invertido, Polaridade, Curto, Ausência de Solda, Insuficiência de Solda, Terminal Levantado e defeito na formação da solda(fillet) Câmera: tipo CMOS Area Iluminação: Sistema de com 4 projetores e luz e anel (todos LED) Tamanho do FOV (Campo de visão): 36 x 36mm Tempo de captura da Imagem: 390 ms/FOV Tempo Carga/Decarga da Placa: Aproximadamente 5 segs. Tipo de esteira: Correia Plana Altura da esteira: 880 até 965mm Ajuste de largura da esteira: Automático Sistema Operacional: Windows 7 Inglês Alimentação: uma fase: 200 a 240 V +/-10%, 50/60 Hz Consumo de energia: 700VA Ar Comprimido: 0.5 MPa, 5 L/min (ANR) Ambiente de utilização: 15 °C (59 °F) to 30 °C (86 °F) / 15 to 80 % RH (Sem condensação) Nível de Ruído: 75 dB Dimensões: 1040 x 1530 x 1500 mm Peso Aproximado: 950 kg	TLSK TECHNOLOGY CO LTD	TLSK	BF-3Di-L1		44/19
9031.49.90	SONDA PARA VISUALIZAÇÃO INTERNA DE PEÇAS E EQUIPAMENTOS, DENOMINADO COMERCIALMENTE SONDA DE BOROSCOPIA, BASEADA EM UM DISPOSITIVO ÓPTICO CONSTITUÍDO POR UM TUBO RÍGIDO OU FLEXÍVEL COM UM VISOR DE UM LADO, UMA LENTE DO OUTRO, LIGADOS POR UM SISTEMA ÓPTICO DE TRANSMISSÃO NO MEIO.	Karl Storz GmbH & Co. KG	Storz	Boroscópio SP100		19/21
9031.49.90	SISTEMA DE MEDIÇÃO ÓTICO DE ALTA PRECISÃO PARA LAMINADORES DE TUBO DE METAIS SEM COSTURA, PARA MEDIÇÕES DE CALIBRES DE 175 À 440MM, VISUALIZAÇÃO GRÁFICA DOS RESULTADOS COM RESUMO DOS PRINCIPAIS DADOS, IMPORTAÇÃO DOS DADOS DE GEOMETRIA DOS CILINDROS DE LAMINAÇÃO, ACURÁCIA DO SISTEMA ENTRE 0,1 E 0,2MM, COMPOSTO DE: CÂMERA DE VÍDEO COM DUAS LENTES DE MEDIÇÃO (DIÂMETROS DE 175 À 260MM E 220 À 440MM), LUZ DE CONTRASTE (BACKLIGHT), HANDHELD DE CONTROLE E COMPUTADOR PARA ANÁLISE. FUNÇÃO DE REALIZAR MEDIDAS DE CAMPO EM LAMINADORES DE TUBOS SEM COSTURA, COM 2, 3 OU 4 CILINDROS POR CADEIRA, VERIFICANDO ALINHAMENTO DOS CILINDROS DE LAMINAÇÃO E SEU PERFIL DE USINAGEM. CAPAZ DE MEDIR CADEIRAS PARA PRODUÇÃO DE PERFIS REDONDOS E CADEIRAS MONTADAS PARA A LAMINAÇÃO DE PERFIS RETANGULARES E QUADRADOS, CALCULANDO O CENTRO PELO CRUZAMENTO DAS DIAGONAIS E MEDINDO OS RAIOS DE CANTO E SEUS CENTROS. UTILIZA DE SOFTWARES ESPECÍFICOS INTEGRADOS AO SISTEMA PARA INTERPRETAÇÃO DOS DADOS E TODA A SUA COMUNICAÇÃO É FEITA POR WIRELESS.	SMS Group GmbH	SMS Group	CaliView		40/23
9031.49.90	EQUIPAMENTO PARA CONTROLE/VERIFICAÇÃO POR MEIOR OPTICO, TIPO PLATAFORMA FLEXIVEL PARA LEITURA E AGREGAÇÃO DE CODIGOS 2D SERIALIZADOS, SENDO: EQUIPAMENTO SOB FORMA DE BANCADA, PARA CONTROLE POR MEIO OTICO ATRAVÉS DE CAMERAS DE VERIFICACAO DE CODIGOS DE BARRA 2D, PARA FINS DE AGREGAÇÃO DE PRODUTOS, COMPOSTO DE CAMERAS, DUAS IMPRESSORAS DE ETIQUETA POR TRANSFERENCIA TERMICA, LEITOR DE CODIGO DE BARRAS MANUAL, PAINEL DE COMANDO DO TIPO INTERFACE HOMEM-MAQUINA COM TELA SENSÍVEL AO TOQUE, PROPRIO PARA SER ACOPLADO EM LINHA DE EMBALAGEM, NO FINAL DA MAQUINA DE IMPRESSAO E RASTREABILIDADE DE CAIXAS DE MEDICAMENTOS. Para formatos (mm) até 600 x 400 x 350. Aplicacao: linha de embalagem de medicamento	ROBERT BOSCH PACKAGING TECHNOLOGY GMBH	ROBERT BOSCH PACKAGING TECHNOLOGY	CPA 410CP		08/20
9031.49.90	Máquina Automática para inspeção de Frasco ampolas transparentes ou âmbar com produtos farmacêuticos líquidos, com controlador lógico programável (CLP), com software de acordo com requisitos GAMP5 e CRF 21 Part 11, capacidade máxima de verificação de 18.000 frasco ampolas/h (variável conforme características e dimensões dos recipientes), sistemas de alimentação e descarga dos frasco ampolas, rejeição automática de frasco ampolas não conformes, contendo estação para inspeção visual feita por câmeras fixas para verificação de volume e presença de partículas no líquido, com possibilidade para inspecionar frasco ampolas com diâmetro máximo de até 52 mm.	Seidenader Maschinenbau GmbH	SEIDENADER	CS-30		42/23
9031.49.90	Sistema de visão (controlador, câmera e iluminação) para processo de inspeção de pistões automotivos, receptor de imagem CCD monocromático de 1/1,8 polegadas, leitura de pixel quadrado/todos os pixels, 2,010,000 pixels com ultradefinição, imagens em 1.920.000 pixels 1600 (H) x 1200 (V) *2, capacidade de transferência em série digital.	Keyence Corporation	KEYENCE	CV-200M		09/21
9031.49.90	Sistema de visão (controlador, câmera e iluminação) para processo de inspeção de pistões automotivos, com até 1000 configurações para o cartão SD 1 e o cartão SD 2 individualmente e comutação externa, máximo de 128 itens (salvamento em lote para cartão SD) com até 20000 fragmentos por item.	Keyence Corporation	KEYENCE	CV-X150FP		09/21
9031.49.90	EQUIPAMENTO AUTOMATICO PARA INSPECAO DE PESO E SELECAO DE CAPSULAS GELATINOSAS PARA MEDICAMENTOS, ATRAVES DE BALANCAS ELETROMAGNETICAS, COM CAPACIDADE DE INSPECIONAR E SELECIONAR ATE 90.000 CAPSULAS POR HORA| DIMENSAO DA CAIXA: 105x95x243CM.	QUALICAPS CO., LTD	QUALICAPS	CWI-90		16/20
9031.49.90	Camera laser de 20MP montavel em drone - especificacoes tecnicas : Dimensoes 152 110 169 mm - Peso 930 10 g Energia - Tipico: 30 W Max.: 60 W - Classificacao de IP - IP54 Aeronave compativel - Matrice 300 RTK Faixa de temperatura operacional -20 a 50 C (-4 a 122 F) 0 a 50 C (32 a 122 F)(ao usar camera de mapeamento RGB) Intervalo de temperatura de armazenamento -20 a 60 C (-4 a 140 F) Desempenho do sistema Faixa de deteccao - 450 m a 80% de refletividade, 0 klx 190 m a 10% de refletividade, 100 klx Taxa de pontos - Retorno unico: max. 240.000 pts/s Retorno multiplo: max. 480.000 pts/s Precisao do sistema(RMS 1 ) 1 - Horizontal: 10 cm a 50 m Vertical: 5 cm a 50 m Modos de coloracao de nuvem de pontos em tempo real - Cor verdadeira coloracao por refletividade coloracao por elevacao coloracao por Distancia Lidar Precisao de faixas(RMS 1 ) 2 - 3 cm a 100 m Retornos maximos possiveis - 3 Modos de digitalizacao - Padrao de digitalizacao nao repetitivo, Padrao de digitalizacao repetitivo Campo visual (FOV) - Padrao de digitalizacao nao repetitivo: 70,4 (horizontal) 77,2 (vertical) Padrao de digitalizacao repetitivo: 70,4 (horizontal) 4,5 (vertical) Seguranca do laser - Classe 1(IEC 60825-1:2014) (Seguranca ocular) Sistema de navegacao inercial Frequencia de atualizacao IMU - 200 Hz Faixa do acelerometro 8 g Faixa do medidor de velocidadeangular 2.000 dps Precisao de guinada(RMS 1 ) Tempo real: 0,3 , Pos-processamento: 0,15 Precisao deinclinacao/rotacao(RMS 1 ) - Tempo real: 0,05 , Pos-processamento: 0,025 Sensor de visao de posicionamento auxiliar Resolucao - 1280 960 Campo visual (FOV) - 95 Acompanhado de: (1x) ZENMUSE L1 (1x) DJI TERRA PRO (1x) Carring Case Aplicacao: Camera laser de 20MP montavel em drone, para imagens agricolas	DJI Enterprise	DJI ZENMUSE	DJI ZENMUSE L1		44/23
9031.49.90	EQUIPAMENTO ÓPTICO AUTOMÁTICO PARA REALIZAR A MEDIÇÃO A LASER DA ESPESSURA E PLANICIDADE DO PRODUTO COM BASE NO CONTORNO DE COR, ISOMETRIA, HISTOGRAMA, ESFERICIDADE, COM TEMPO DE CICLO DE 8 SEG/PEÇA, NÍVEL DE RUÍDO < 80DB (A), CAPABILIDADE DE MEDIÇÃO DE 200 PEÇASSEM INTERRUPÇÕES, CAPACIDADE DE 9.600.000 PEÇAS/ANO. ACOMPANHADO POR SOFTWARE DE MONITORAMENTO, SISTEMA DE DISCO RÍGIDO DE BACKUP, MONITOR LCD DE 21 POLEGADAS DE ALTA RESOLUÇÃO, MANUAL DO OPERADOR ELETRÔNICO E INTERFACE QDAS.	Corning Tropel Corporation	FlatMaster®	FlatMaster® 40_used Industrial System		18/23
9031.49.90	Equipamento de leitura de dioptria de blocos e lentes oftalmicas, usado no processo de fabricacao de lentes oftalmicas.	AUTOMATION E ROBOTICA, S.A	FOCOVISION	FOCOVISION		22/19
9031.49.90	SISTEMA DE CAMERA PARA INSPECAO - SISTEMA DE CAMERAS PARA INSPECAO - CONTENDO SISTEMA DE CAMERAS 4K, CABOS DE INSTALACAO, DIFUSOR, CPS LED IP54, REFLETOR DE LED IP54 E SOFTWARE DE VALIDACAO QUE SERAO USADOS PARA CONFERENCIA E MONITORAMENTO DA QUALIDADE DOS FILMES DE PVC E PVDC DURANTE O PROCESSO PRODUTIVO	OCS SERVICE GMBH	OCS	FSP 600		07/22
9031.49.90	Máquina automática de inspeção óptica por meio de câmara de vídeo digital, para medir as dimensões do cabo acabados e determinar se o cabo está OK ou Não - USADO, APLICAÇÃO: Utilizado para medição dos cabos de dados do Iphone da Apple. Medição do: GAP entre o Faceplate e o Boot do cabo de dados do Iphone da Apple, Ângulo do Connector DB, Ângulo e tamanho exposto do DB, e Ângulo e tamanho exposto do USB. O aparelho é programado para fazer uma varredura na peça (cabos de dados do Iphone da Apple), através da câmera de vídeo, e com um software instalado no controlador, é informado automaticamente se o cabo de dados do Iphone da Apple está dentro ou fora da spec da Apple. DETALHES TÉCNICOS: Câmera de vídeo OMROM FZ-S5M2 Cor: Monocromática Resolução (pixels efetivos): 2448(H) x 2044(V) Tamanho do pixel: 3.45(m)×3.45(m) Tempo de leitura de imagem: 62,5ms Pixels: 5 Milhões de pixels Elementos de imagem: Leitura de transferência entre linhas para todos pixels, elementos de imagem do CCD de 2/3 de polegada Função do obturador: Obturador Electrônico: seleção de velocidade do obturador: 1/10 a 1/50,000 s. Função Parcial: de 12 a 2044 linhas Taxa de quadros (tempo de leitura da imagem): 16 fps (62.5ms) Campo de visão, distância de instalação: Selecionando uma lente de acordo com o campo de visão e a distância de instalação. Faixa de temperatura ambiente: Operacional: 0 a 40 °C, Armazenagem: -25 a 65 °C (sem gelo ou condensação). Faixa de umidade ambiente: Armazenagem e operação:35% a 85% (sem condensação). Peso: Aproximadamente 140 g.	Omron Precision Technology (Suzhou) Co.,Ltd	OMROM	FZ-S5M2		25/19
9031.49.90	Equipamento de inspeção de tubos utilizados por RPA (equipamento de refletometria de pulso acústico para inspeção de tubos trocadores de calor), em refrigeração industrial, modelo G3, Rating 12VDC. 8A, material usado, com todos seus pertences para seu perfeito funcionamento. APLICAÇÃO : A solução inovadora e não invasiva do equipamento de inspeção tem aplicação para os tubos trocadores de calor, permitindo a inspeção ultrarrápida e precisa de caldeiras, ventiladores de aletas e outros trocadores de calor, independentemente do formato ou material do tubo. Apresentando a tecnologia patenteada Acoustic Pulse Reflectometry (APR), que é uma ferramenta avançada e fácil de usar que supera as limitações de muitas técnicas de inspeções convencionais. Com sua operação simples, análise automatizada e geração de relatórios, há muito menos dependência do operador perícia. Fornecendo inspeção confiável até mesmo dos tamanhos e configurações de tubos mais desafiadores, aumentando a eficiência do ciclo de inspeção e a economia de custos operacionais.	Acoustic Eye Company	Acoustic Eye Company	G3		35/22
9031.49.90	UNIDADE DE CONTROLE DAS CAMERAS DA MAQUINA AUTOMATICA DE SOLDAGEM A LASER, PARA USO DE VARREDURA E CALIBRACAO DO POSICIONAMENTO E CONTROLE DOS PONTOS A SEREM SOLDADOS, PARA USO NAS LINHAS DE FABRICACAO DE BATERIA PARA TELEFONE CELULAR, TIPO DE CORRENTE: AC, POTENCIA: 140W, VOLTAGEM: 220V, AMPERAGEM: 1,5A.	AMADA MIYACHI CO.,LTD	AMADA MIYACHI COLTD	GWM-STD		02/21
9031.49.90	MAQUINA AUTOMATICA PARA INSPECAO DE PASTA DE SOLDA EM 3D, POR MEIO DE CAMERAS DE VIDEO DIGITAL, COMPUTADORIZADAS, PARA A INSPECAO DAS GRANDEZAS VOLUME, AREA, ALTURA, DESLOCAMENTO, EXCESSO E INSUFICIENCIA DE PASTA DE SOLDA EM PLACAS DE CIRCUITO IMPRESSO (PCI); EQUIPAMENTO ELETROMECÂNICO DOTADO DE SISTEMA PNEUMÁTICO DE AR COMPRIMIDO COMPOSTO POR; 1 (UM) COMPUTADOR, 1 (UM) MONITOR, 3 (TRES) EIXOS LINEARES, 2 (DUAS) ESCALAS ENCODERS, 1 (UMA) MESA COM ACIONAMENTO PNEUMÁTICO, 2 (DOIS) CLAMPS PARA FIXAÇÃO DA PLACA, 1 (UMA) CÂMERA PRINCIPAL, 3 (TRES) CÂMERAS, 3 (TRES) LEDS RGB, (RED, GREEN AND BLUE), 2 (DOIS) DRIVES DE CONTROLE DE MOTOR, PLACAS ELETRÔNICAS PARA COMUNICAÇÃO DAS ENTRADAS E SAÍDAS DIGITAIS, DAS CAMERAS E DOS MOTORES COM O COMPUTADOR. DIMENSOES 1,0 x 1,25 x 1,65 MTS.	Shanghai Heli electronic technology co., Ltd	HOLY	H510-HRX		06/23
9031.49.90	Aparelho medidor de transparência, Modelo: Haze Gard Plus, Área de medição: diam. 18mm, Faixa de medição: 0-100%, Repetibilidade: ±0.1 unidades, Reprodutibilidade: ±0.4 unidades, Geometria: 0º/difusa, Memoria: 7 x 999valores, Alimentação: 230V/50Hz, 115V/60Hz 200VA Max. Temperatura de operação: +10 a 40ºC -	ESSILOR INTERNATIONAL	BYK INSTRUMENTS	HAZE GARD PLUS		01/22
9031.49.90	Aparelho óptico horizontal de bancada, utilizado para verificar se os perfis das ferramentas estão corretos, aumenta e projeta a imagem permitindo uma perfeita verificação,, contendo visor de 16 de diâmetro, superfície do palco de 21,3 "x 5,1" (540 x 130 mm), viagem de palco de 16 "x 6" (305 x 153 mm) XY, capacidade de carga máxima de 110 lb (50 kg), sistema de montagem de lente tipo baioneta para mudanças rápidas de ampliação, ajuste fino para eixos X e Y, mecanismo de liberação rápida para eixo X, escalas de vidro Heidenhain para resolução X e Y de 0,00002 "(0,5 µm), ajuste do ângulo da hélice com ± 15 °, superfície de LED com refrigeração por ventilador e iluminação de perfil, usada. Aplicação.: A máquina será utilizada para aumentar a capacidade produtiva atual.	STARRETT PRECISION OPTICAL LTD	Starrett	HB400		03/21
9031.49.90	EQUIPAMENTO PARA MEDICAO OPTICA SEM CONTATO, DE FERRAMENTAS ROTACIONALMENTE SIMETRICAS, REBOLOS E PECAS DE PRODUCAO, DOTADA DE TRES EIXOS DE DESLOCAMENTO, SENDO Y=460MM, Z=325MM E A=360º, COM 1 CAMERAS DE INSPECAO RETROILUMINADA, COM AMPLIACAO DE 50X, PARA MEDICAO NA FAIXA DE DIAMETRO DE ATE 320 MM E UM COMPRIMENTO MAXIMO DE 420 MM (A PARTIR DA LINHA DE BITOLA CONICA), BASE DE GRANITO SOLIDO DE BAIXA VIBRACAO PARA MÁXIMA PRECISÃO DE MEDIÇÃO = 1,5 M.	WALTER GRINDER INC	WALTER GRINDER	HELICHECK BASIC 2		16/23
9031.49.90	DISPOSITIVO DE TRATAMENTO DE IMAGEM PARA INSPEÇÃO DE ISOLADOR MONTADO se destina ao processo de fabricação do Isolador Montado utilizado na montagem da Vela de ignição. Esta inspeção consiste em verificar espaços entre Pino terminal e isolador ou a sua inclinação e também inspeciona a aparência das bordas do isolador (quebras, lascas, trincas e etc). Este dispositivo trabalha em conjunto com um sensor óptico, um sistema fotográfico automático de detecção e identificação de defeitos, com capacidade de registrar uma imagem (foto) a cada 0,2 segundos e comparar com um padrão de imagem de isolador montado que é determinado pelo padrão configurado no software instalado no dispositivo de tratamento de imagem HI-5500.	TAKANO CO LTD	TAKANO	HI-5500		46/21
9031.49.90	MAQUINA AUTOMATICA DE INSPECAO DE PASTA DE SOLDA DIAGRAMA DO EQUIPAMENTO 970X195X1535MM (LARGURAXCOMPRIMENTOXALTURA) , COM ALIMENTAC O ELETRICA DE 220 VOLTS MONOFASICO E FREQUENCIA DE 50/60HZ , E ALIMENTAC O PNEUMATICA(AR COMPRIMIDO FORNECIDO POR COMPRESSOR DE AR) DE 5 BAR , ESTEIRA DUPLA, 1 COMPUTADOR EMBUTIDO, 1 MONITOR, MOUSE, TECLADO, LAMPADA DE TORRE LED, BOTAO DE EMERGENCIA E CABO SMEMA - APLICACAO : UTILIZADO PARA INSPEC O DA PASTA DE SOLDA EM PLACA DE CIRCUITO ELETRONICO PARA EVITAR OS DEFEITOS DE PROCESSO DE SMD, E PARA MELHORAR PRODUTIVIDADES, VERIFICANDO FALTA/EXESSIVO DE SOLDA, CURTO, DESLOCAMENTO E VOLUME DE PASTA DE SOLDA.	PARMI CORP.	PARMI CORP	HS70		27/19
9031.49.90	MAQUINA AUTOMATICA PARA INSPECAO OPTICA DE PASTA DE SOLDA. DIAGRAMA DOEQUIPAMENTO 920MM*1415MM*1510MM (COMPRIMENTOXLARGURAXALTURA), COM ALIMENTACAO ELETRICA DE 220 VOLTS MONOFASICO FREQUENCIA DE 50 60HZ , E ALIMENTACAO PNEUMATICA(AR COMPRIMIDO FORNECIDO POR COMPRESSOR DE AR) DE 5 BAR , ESTEIRA DUPLA, 1 COMPUTADOR EMBUTIDO, 1 MONITOR, MOUSE, TECLADO, LAMPADA DE TORRE LED, BOTAO DE EMERGENCIA E CABO SMEMA. APLICACAO : UTILIZADO NA LINHA DE PRODUCAO, PARA INSPECAO DE STATUS DE PASSAGEM DE PASTA DE SOLDA PARA EVITAR OS DEFEITOS DE PROCESSO DE SMD E PARA MELHORAR PRODUTIVIDADES, VERIFICANDO FALTA EXCESSIVO DE SOLDA, CURTO, DESLOCAMENTO E VOLUME DE PASTA DE SOLDA.	PARMI CO., LTD	PARMI CO LTD	HS70D		28/20
9031.49.90	APARELHO PARA INSPEÇÃO ÓPTICA DE VIDROS, APTO PARA IDENTIFICAR DEFEITOS DE TAMANHO IGUAL OU SUPERIOR A 0,4MM, COM CAMPO MÁXIMO DE VISÃO DE 225X180MM, CAPAZES DE INSPECIONAR SUPERFÍCIE PRIMÁRIA E SECUNDÁRIA, E OPERAR COM VIDROS DOS TIPOS CONVEXO, ASFÉRICO, BI-CONVEXO, E OUTROS, DOTADO DE RESPECTIVA ESTRUTURA E BASE DE POSICIONAMENTO.	IBD SYSTEM	FLABEG FRANCE SAS	IBD VISION SYSTEM		34/22
9031.49.90	INSTRUMENTO DE MEDIDA OU CONTROLE; PROJETOR DE PERFIL - PARA MEDIÇÃO AUTOMÁTICA DE PEÇAS POR MEIO DO DIMENSIONAMENTO DAS IMAGENS DAS MESMAS OBTIDAS ATRAVÉS DE CÂMERAS PARA INSPEÇÃO DE DIVERSAS CARACTERÍSTICAS TAIS COMO: COMPRIMENTO, DIÂMETRO, RAIO, CHANFRO, ESPESSURA, ENTRE OUTRAS. SENDO UM SISTEMA DE MEDIÇÃO AUTOMÁTICO COM: CABEÇOTE DE CONTROLE (IM-6120) COM MESA DE MEDIÇÃO DE 100X200m, CÂMERA WILD-FIELD E HIGH PRECISION, UNIDADE DE CONTROLE (IM-6600E) COM TECLADO E MOUSE PARA UTILIZAÇÃO DO SOFTWARE, SOFTWARE DE CONTROLE JÁ INSTALADO (IM-H1EE), PARA CONTROLAR A FORMA OU AS DIMENSÕES DE ELEMENTOS VARIADOS.	KEYENCE CORPORATION	KEYENCE	IM-6120		03/22
9031.49.90	Aparelho sensor óptico com sistema fotográfico automático de detecção e identificação de defeitos, utilizado para inspeção de qualidade e classificação de grãos de cereais coletados em máquinas colheitadeiras, com capacidade de registrar uma imagem (foto) a cada 10 segundos e comparar com um padrão de imagem de grão que é determinado em sistema, para identificação de quebras e avarias nos grãos que estão sendo colhidos.	KEYENCE CORPORATION	Keyence	IM-7020 (s)		43/20
9031.49.90	EQUIPAMENTO OPTICO UTILIZADO PARA REALIZACAO DE TESTES TECNICOS DE DIFERENCIACAO DE CORES EM TECIDOS A PARTIR DO PROCESSO DE COMPARACAO, AFIM DE COMPARAR OS RESULTADOS DE REMOCAO DE MANCHAS EM DIFERENTES TECIDOS E ANALISAR A EFICACIA DE DIFERENTES TIPOS DE SABOES APLICADOS SOB ESSES TECIDOS, CONTENDO CAMERA E LENTE ESPECIAL, CABINE DE LUZ PARA INSERCAO DE TECIDO E MAQUINA AUTOMATICA DE PROCESSAMENTO DE DADOS TIPO COMPUTADOR DEDICADO, APRESENTADO SOB A CONDICAO DE EQUIPAMENTO DESMONTADO, COMERCIALMENTE DENOMINADO IMAGE ANALYSER.	THE PROCTER & GAMBLE CO	PROCTER &amp;amp; GAMBLE (P&amp;amp;G)	IMAGE ANALYSER EQUIPMENT		47/20
9031.49.90	PISO MODULAR SENSORIZADO DIGITAL, MEDE FORÇAS DE REAÇÃO DO SOLO AO LONGO DE TODA SUA SUPERFÍCIE, PERMITE A COLETA DE DADOS DE MÚLTIPLOS PASSOS EM UM ÚNICO TESTE, ASSEGURA MEDIÇÕES EXTREMAMENTE PRECISAS - OS MÓDULOS SÃO INTERCONECTADOS VIA CABOS ETHERNET, COM SENSORES DE CABEÇA ESFÉRICA, CADA MÓDULO INFINI-T INCLUI UM SISTEMA DE PROTEÇÃO CONTRA SOBRECARGA, INTEGRÁVEL COM TODA A LINHA DE SISTEMAS TECNOLÓGICOS DA BTS. INFINI-T PERMITE MONITORAR A CONDIÇÃO FÍSICA, COMPARAR A EFICIÊNCIA DE TRATAMENTOS MÉDICOS E COMPLEMENTAR O EMG, O ULTRA-SOM, A IMAGEM DE MRI DE ESCALAS CLÍNICAS OBJETIVAS. NOS ESPORTES, PERMITE A DETERMINAÇÃO DA CARGA ÓTIMA DO TREINAMENTO, DA CONDIÇÃO DO PICO, DA ASSIMETRIA, E DA RECUPERAÇÃO DA LESÃO. UTILIZADO NA REABILITAÇÃO MUSCULOESQUELÉTICA, PREVENÇÃO DE LESÃO, SIMETRIA MUSCULAR, FADIGA, POSTURA, EQUILÍBRIO.	BTS S.P.A	BTS ENGINEERING	INFINIT-T		32/22
9031.49.90	EQUIPAMENTO PARA INSPECAO DE COMPONENTES FALTANDO EM PECAS SKD DE APARELHO TELEFONICO, PROTECAO: IP67 COM PROTECAO DE LEN C-MOUNT. POWER: 24 VDC. TIPO DE IMAGEM: 1,1 POLEGADAS CMOS (3,45 UM PIXL). RESOLUCAO DE IMAGEM: 12 MP. VELOCIDADE DE AQUISICAO: 14FPS. ALIMENTACAO ELETRICA DE 220V MONOFASICO. DIMENSAO 1,000 X 1,050 X 900(MM) EQUIPAMENTO ELETRICO TENSAO : 220V. MATERIAL SERA UTILIZADO PARA INSPECAO DE PECAS SKD PARA DETECTAR COMPONENTE FALTANDO NO PROCESSO DE INSPECAO DE ENTRADA DO IQC-IM	SAMSUNG ELECTRONICS CO., LTD	SR-TECH	INSPECTOR-VISION VISION2D CODE READING		15/21
9031.49.90	Sistemas ópticos para inspecionar a qualidade de impressão para processos contínuos com velocidade de até 1.000m/min, em máquinas alimentadas por bobinas de materiais transparentes, opacos e metalizados com largura de até 1200mm, para inspeção de 100% do material impresso dotada de software de qualidade e mapeamento de defeitos, 1 câmera de escaneamento matricial de 5,8 MP(megapixel), 2 câmeras 4K e cabine operacional com tela de 23" (polegadas) sensível ao toque e monitor de 43" (polegadas).	BST eltromat International	BST	IPQ-CHECK		35/23
9031.49.90	VALIDADOR DE CEDULAS DE REAL, POR MEIO DE SISTEMA OPTICO, COM 6 ILUMINADORES TRANSMISSIVO/REFLEXIVO E MAGNETICO, INTERFACE USB, COM BOCAL DE ENTRADA PARA CEDULAS, SEM COFRE OU CASHBOX, PARA USO EM TERMINAIS DE AUTOATENDIMENTO.	Japan Cash Machine Co. (JCM)	JCM	IVZ-100-SS		20/22
9031.49.90	MAQUINA DE INSPECAO OPTICA COM FONTE DE LUZ DE QUATRO CORES RGBW, COM A FUNCAO DE MA DISTRIBUICAO, ANALISE DE VARIACAO DO DPPM E VERIFICACAO ATUAL DE INFORMACOES SOBRE PONTOS RUINS. GERACAO AUTOMATICA DE ANALISE ESTATISTICA E RELATORIO DE DADOS, OBTENDO INFORMACOES SOBRE EMBARCACOES EM TEMPO REAL. DUAS PLACAS DE CIRCUITO IMPRESSO DIFERENTES INSPECIONADAS AO MESMO TEMPO, FORNECENDO FLEXIVEL DUAS LINHAS DE PRODUCAO DIFERENTES. DIMENSAO PLACA DE CIRCUITO IMPRESSO: 50MM X 50MM- 415MM X 300MM, ESPESSURA DA PLACA DE CIRCUITO IMPRESSO: 0.6MM-4.5MM , ALTURA: 35MM. PARTE INFERIOR: 50MM. DOBRADO <3MM; FOV (CAMPO DE VISAO) 38,4 MM X 32 MM VELOCIDADE 0,25SEG / FOV ; LENTE OPTICA TELECENTRICA; FONTE DE LUZ ANEL DE QUATRO CORES FONTE DE LUZ; MENOR COMPONENTE 01005/0201 (POLEGADAS), PASSO DE IC DE 0,3 MM VELOCIDADE DA MESA 900MM / S.TENSAO: 200~240V, POTENCIA: 3KW, CORRENTE: AC; APLICACAO: A INSPECAO OPTICA AUTOMATIZADA (AOI) E UMA INSPECAO VISUAL AUTOMATIZADA DA FABRICACAO DA PLACA DE CIRCUITO IMPRESSO (PCB) (OU LCD, TRANSISTOR), EM QUE UMA CAMERA VERIFICA AUTONOMAMENTE AS FALHAS QUE PODEM OCORRER NAS PLACAS DE CIRCUITO IMPRESSO, COMO: FALHA DE SOLDA, COMPONENTES DESLOCADOS, FALHA DE SOLDA, COMPONENTES COM VALOR ERRADO, CURTO DE SOLDA, FALTA DE SOLDA. MAQUINA SERA UTILIZADAO NAS LINHAS DE PRODUCAO DE CARREGADORES DE BATERIA PARA TELEFONE CELULAR.	JT AUTOMATION EQUIPMENT CO., LTD	JT	JTA-H600D		32/20
9031.49.90	MAQUINA AUTOMATICA DE MEDICAO E CONTROLE, DO TIPO ROBO INDUSTRIAL DE INSPECAO OTICA AUTOMATICA (AOI) E COLETA DE DADOS, PARA PLACAS DE CIRCUITO IMPRESSOS, COMPONENTES (SMD E PTH), ETIQUETAS, CONECTORES ENTRE OUTROS, COM DIMENSOES DE 600X500X300MM, PESO TOTAL DE 190KG (COM MESA), TENSAO DE 220V, INTENSIDADE DE CORRENTE DE 20A, CONSTITUIDO DE CAMERA DE RESOLUCAO DE 2592X1944 (5 MPIXELS) COM TECNOLOGIA CMOS, 14FPS, COLORIDA	KITOV Systems	KITOV	KITOV-1		21/22
9031.49.90	MÁQUINA AUTOMÁTICA DE INSPEÇÃO DE ALTURA DE PASTA DE SOLDA 3D, POR MEIO DE CAMERA DE VIDEO DIGITAL, COMPUTADORIZADA, COM SISTEMA DE FUNÇÕES XY, COM SERVOMOTORES COM PRECISÃO DE 20 MICRONS. ACOMPANHA MICROCOMPUTADOR MARCA HP INDISPENSAVEL AO CONTROLE E COMANDO DA MÁQUINA. USADA. CAPACIDADE DE MEDIÇÃO DE VOLUME, ÁREA, ALTURA, OFFSET, CURTO E DEFORMIDADES; TIPOS DE DEFEITOS: INSUFUCIÊNCIA, EXCESSO, PERDA DE PASTA, CURTO, DEFORMIDADE E OFSSET DA PASTA. SISTEMA OPERACIONAL WINDOWS; CAMERA DE 2 MEGA PIXELS; RESOLUÇÃO DO PIXEL DE 20 MICRONS; VOLTAGEM 200-240 VOLTS, MONOFÁSICO, 50/60 HZ.	KOHYOUNG	KOHYOUNG	KY 8030		49/19
9031.49.90	MÁQUINA AUTOMÁTICA DE INSPEÇÃO DE ALTURA DE PASTA DE SOLDA 3D, POR MEIO DE CAMERA DE VIDEO DIGITAL, COMPUTADORIZADA, COM SISTEMA DE FUNÇÕES XY, COM SERVOMOTORES COM PRECISÃO DE 20 MICRONS. ACOMPANHA MICROCOMPUTADOR MARCA HP INDISPENSAVEL AO CONTROLE E COMANDO DA MÁQUINA. USADA. CAPACIDADE DE MEDIÇÃO DE VOLUME, ÁREA, ALTURA, OFFSET, CURTO E DEFORMIDADES; TIPOS DE DEFEITOS: INSUFUCIÊNCIA, EXCESSO, PERDA DE PASTA, CURTO, DEFORMIDADE E OFSSET DA PASTA. SISTEMA OPERACIONAL WINDOWS; CAMERA DE 2 MEGA PIXELS; RESOLUÇÃO DO PIXEL DE 20 MICRONS; VOLTAGEM 200-240 VOLTS, MONOFÁSICO, 50/60 HZ.	KOHYOUNG	KOHYOUNG	KY 8030L		01/21
9031.49.90	MAQUINA AUTOMATICA PARA INSPECAO DE PASTA DE SOLDA EM 3D, POR MEIO DE CAMERA DE VIDEO DIGITAL, COMPUTADORIZADA, PARA A INSPECAO DAS GRANDEZAS VOLUME, AREA, ALTURA, DESLOCAMENTO, EXCESSO E INSUFICIENCIA DE PASTA DE SOLDA EM PLACAS DE CIRCUITO IMPRESSO PCI (PCB) COM ALTURA MAXIMA DA PASTA DE SOLDA DE ATE 400u E DISTANCIA MINIMA ENTRE OS DEPOSITOS DE PASTA DE SOLDA (PADS) DE 100u, COM SISTEMA DUPLO DE TRANSPORTE DE PLACAS DE CIRCUITO IMPRESSO -APLICACAO: MERCADORIA SERA INCORPORADO AO ATIVO FIXO DA EMPRESA, PARA INSPECAO DE PASTA DE SOLDA EM 3D, POR MEIO DE CAMERA DE VIDEO DIGITAL, COMPUTADORIZADA, PARA A INSPECAO DAS GRANDEZAS APLICADAS EM PLACAS DE CIRCUITO IMPRESO - MAQUINA AUTOMATICA PARA INSPECAO DE PASTA DE SOLDA EM 3D, POR MEIO DE CAMERA DE VIDEO DIGITAL, COMPUTADORIZADA, PARA A INSPECAO DAS GRANDEZAS VOLUME, AREA, ALTURA, DESLOCAMENTO, EXCESSO E INSUFICIENCIA DE PASTA DE SOLDA EM PLACAS DE CIRCUITO IMPRESSO PCI (PCB) COM ALTURA MAXIMA DA PASTA DE SOLDA DE ATE 400u E DISTANCIA MINIMA ENTRE OS DEPOSITOS DE PASTA DE SOLDA (PADS) DE 100u, COM SISTEMA DUPLO DE TRANSPORTE DE PLACAS DE CIRCUITO IMPRESSO.	KOH YOUNG TECHNOLOGY INC.	KOH YOUNG	KY8030-2		05/20
9031.49.90	MAQUINA AUTOMATICA DE INSPECAO DE PASTA DE SOLDA 3D, POR MEIO DE CAMERA DE VIDEO DIGITAL, COMPUTADORIZADA, COM SISTEMA DE FUNCOES XY COM SERVOMOTORES, COM RESOLUCAO DE 20 MICRONS, PARA TENSAO DE 200 A 240VAC, COM FREQUENCIA DE 50 60HZ (FASE SIMPLES), COM DIMENSOES DE 1203X1000X1512MM.	KOH YOUNG TECHNOLOGY INC.	Koh Young	KY8030-2DL		13/20
9031.49.90	Sistema de deteccao de microfuros em latas de aluminio, com velocidade de ate 500 latas/minuto, por meio de inspecao eletronica de luz no interior da lata.	MALL HERLAN	Mall Herlan	L.D.500 1596.V1		01/20
9031.49.90	Sistema de deteccao de microfuros em latas de aluminio, com velocidade de ate 400 latas/minuto, por meio de inspecao eletronica de luz no interior da lata.	MALL HERLAN	Mall Herlan	L.T.400 1596.V1		01/20
9031.49.90	EQUIPAMENTO PARA MEDIÇÃO DE DIÂMETRO EXTERNO E OVALIZAÇÃO ATRAVÉS DE SENSORES DE TRIANGULAÇÃO A LASER EM TUBOS DE AÇO SEM COSTURA, COM DIÂMETRO EXTERNO DE 219,0 MM A 711,0 MM DURANTE PROCESSO PRODUTIVO, COMPRIMENTO DE 4,0 16,0 M, RETILINIDADE MÁX. DESVIO 2 MM/M, NÃO SUPERIOR A 15 MM EM TODO O COMPRIMENTO, TOLERÂNCIA DE DIÂMETRO 1% DO DIÂMETRO NOMINAL, OVALIZAÇÃO MÁX. 1% DO DIÂMETRO EXTERNO, TEMPERATURA DO TUBO -5 A + 150 ° C, VELOCIDADE LINEAR MÁXIMA DOS TUBOS: 1,3 M/S, COMPOSTO POR: DISPOSITIVO DE MEDIÇÃO COM 36 LASERS DE ALTA PRECISÃO DISPOSTOS EM TORNO DA CIRCUNFERÊNCIA DO TUBO, LASER DE MEDIÇÃO DE VELOCIDADE LINEAR E COMPRIMENTO, VENTILADOR DE REFRIGERAÇÃO, TRILHO DE MOVIMENTAÇÃO PARA POSIÇÃO DE TRABALHO, PAINEL ELÉTRICO DE COMANDO DO VENTILADOR E COMPUTADOR COM SOFTWARE DE ANÁLISE.	IMS Messsysteme GmbH	IMS	Lasers LIMAB PreciCura MR ca		38/23
9031.49.90	Aparelhos com sistema optico automatico para inspecao de qualidade e estrutura de revestimento ceramico, computadorizados, com deteccao e identificacao de defeitos por meio de telecameras.	SYSTEM CERAMICS SPA	System Ceramics SPA	Liner_2000		48/23
9031.49.90	EQUIPAMENTO PARA MEDIÇÃO DIMENSIONAL DO DIÂMETRO DA FIBRA ÓPTICA ATÉ 500 MÍCRON	CERSA MCI	CERSA	LIS-G		46/19
9031.49.90	Sensor de deslocamento optico a laser de alta velocidade 2D/3D, para inspeção de defeitos em cartões inteligentes, de alta precisão, Eixo Z: 60±8 mm, Eixo X: 15 mm, Repetitividade: 0,4 µm, faixa de mediçãop 2,05 a 2,69 polegadas (52,07 a 68,07 mm), linearidade 0,1000=-% escala completa, repetibilidade 0,0200 mils (0,5080 µm) frequencia de amostragem 0,00 a 64000Khz, Fonte de luz Laser semicondutor azul.	IDEMIA JAPAN	Keyence	LJ-V7060		46/23
9031.49.90	VELOCIMETRO LASER DE 1500mm COM PROFUNDIDADE DE CAMPO DE 20mm, COM VELOCIDADE ZERO E DETECCAO AUTOMATICA DE DIRECAO, PERIODO DE ATUALIZACAO SELECIONAVEL PELO USUARIO DE 1 A 2000ms (INCREMENTAL DE 1ms). E/S, COMUNICACOES - SERIAIS RS232, RS422, SAIDAS DE PULSO EM QUADRATURA SELECIONAVEIS PELO USUARIO DE 5 A24 VOLTS, SAIDA DE PULSO DE INDICE, SAIDA ANALOGICA DE 0 A 2 VOLTS. ETHERNET/IP, PROFINET IO, ETHERNET (TCP/IP), PROFIBUS DP CONCLUIDO. INCLUI INTERRUPTOR COM CHAVE EXTERNA PARA INTERTRAVAMENTO A LASER	NDC TECHNOLOGIES	NDC TECHNOLOGIES	LS9500-415 PRO		44/23
9031.49.90	MAQUINA PARA INSPECAO OTICA AUTOMATICA (AOI) DE COMPONENTES MONTADOS NAS PLACAS DE CIRCUITO IMPRESSO (PCI); PARA INSPECAO E REVISAO DE FALTA DE COMPONENTES SMD E PTH, EXCESSO OU FALTA DE SOLDA NOS PAD, DESLOCAMENTO DE COMPONENTES, VALORES E POLARIDADE DE COMPONENTES SMD PARA PLACAS DE CIRCUITO IMPRESSO; EQUIPAMENTO ELETROMECANICO COM SISTEMA PNEUMATICO DE AR COMPRIMIDO COMPOSTO POR: 1 (UM) COMPUTADOR, 1 (UM) MONITOR, 2 (DOIS) EIXOS LINEARES, 1 (UMA) MESA COM ACIONAMENTO PNEUMATICO, 2 (DUAS) CLAMPS PARA FIXACAO DA PLACA, 1 (UMA) CAMERA, 2 (DOIS) DRIVES DE CONTROLE DE MOTOR, PLACA ELETRONICA PARA COMUNICACAO DAS ENTRADAS E SAIDAS DIGITAIS COM O COMPUTADOR. DIMENSOES 1,0 X 1,25 X 1,7 MTS.	Shanghai Holly Technology Co.,Ltd.	HOLLY	LX520iL-HPX		06/23
9031.49.90	MAQUINA PARA INSPECAO OTICA AUTOMATICA (AOI) DE COMPONENTES MONTADOS NAS PLACAS DE CIRCUITO IMPRESSO (PCI); PARA INSPECAO E REVISAO DE FALTA DE COMPONENTES SMD E PTH, EXCESSO OU FALTA DE SOLDA NOS PAD, DESLOCAMENTO DE COMPONENTES, VALORES E POLARIDADE DE COMPONENTES SMD PARA PLACAS DE CIRCUITO IMPRESSO; EQUIPAMENTO ELETROMECANICO COM SISTEMA PNEUMATICO DE AR COMPRIMIDO COMPOSTO POR: 1 (UM) COMPUTADOR, 1 (UM) MONITOR, 2 (DOIS) EIXOS LINEARES, 1 (UMA) MESA COM ACIONAMENTO PNEUMATICO, 2 (DUAS) CLAMPS PARA FIXACAO DA PLACA, 1 (UMA) CAMERA, 2 (DOIS) DRIVES DE CONTROLE DE MOTOR, PLACA ELETRONICA PARA COMUNICACAO DAS ENTRADAS E SAIDAS DIGITAIS COM O COMPUTADOR. DIMENSOES 1,0 X 1,25 X 1,7 MTS.	Shanghai Holly Technology Co.,Ltd.	HOLLY	LX520iL-HRX		07/23
9031.49.90	Esteira rolante magnética compacta e altamente manobrável com câmera de inclinação e inclinação adaptável VT 40 PT montado na frente do ROV e na câmera traseira adicional. Iluminação integrada para excelente objeto iluminação. Rodas magnéticas ou uma corrente de corrente magnética permitem a operação em paredes verticais ou mesmo em cima. Gama de aplicações, por exemplo: Inspeção visual da cabeça da tampa do RPV Inspeções de tubulação Inspeções de tanques e embarcações Inspeções de dutos Inspeção do vaso de pressão do reator Inspeção dos canais de armazenamento de FA pela parte inferior Dados técnicos Comprimento: 350mm (395mm com câmera VT40PT) Largura: 172mm Altura: 68mm Velocidade: máx. 3m / min Peso: 4,8 kg (6,2 kg com câmera VT40PT) Força de retenção magnética: posição superior de até 20 kg VT 40 PT Corpo: Alumínio anodizado Tamanho: L x ø 225 x 70 mm Sensor de imagem: 1/4 "EXview tinha resolução horizontal CCD / 530 linhas Saída de vídeo: Y / C-FBAS / PAL-NTSC Zoom: 10x óptico / 12x digital Exibir campo: 46 ° - 4,6 ° hor. foco: Automático ou manual Íris / Brilho: Automático ou manual Área de inclinação horizontal: Ilimitada / 270 ° com indicação de posição Iluminação: 9 x 3W LED Peso: 1,55 kg Faixa de temperatura: 0 - 50 ° C Estanqueidade à água: 5 bar Resistência à radiação: 1500 rad / h (15Gy / h) / Total 25000 rad (250 Gy) Unidade de controle: VT3003 Cabo: VT 1626 HD SKT 150m (tambor de cabo de anel coletor)	FRAMATOME GMBH	FRAMATOME GMBH	MFW 68H		41/19
9031.49.90	LABORATÓRIO DE MICROGRAFIA COMPACTO, PARA AVALIAÇÃO RÁPIDA DA QUALIDADE DAS CONEXÕES DE CRIMPAGEM, COMPOSTO POR MÓDULOS DE CORTE, RETIFICAÇÃO, GRAVAÇÃO E VISUALIZAÇÃO, COM CÂMARA DIGITAL USB INTEGRADA COM O MICROSCÓPIO, PARA AMOSTRAS DE 0,5 A 2,5MM DE DIÂMETRO E SOFTWARE DE AVALIAÇÃO SMARTVISION.	Komax	KOMAX	MICROLAB 10		42/23
9031.49.90	EQUIPAMENTO GLOSSMETER NAS DIMENSOES DE 100MM DE LARGURA, 180MM DE COMPRIMENTO E130MM DE ALTURA CONFECCIONADO EM MATERIAL PLASTICO E COMPOSTO DE PLACA ELETRONICAC/DISPLAY DIGITAL QUE SERA UTILIZADO PARA A MEDICAO DE BRILHO SUPERFICIAL DAS PECAS IMPRESSAS DO PROCESSO DE SERIGRAFIA.	BYK-GARDNER	BYK-Gardner	Micro-Tri- gloss		05/23
9031.49.90	MAQUINA ELETRICA DE TESTE DE ESCRITA, USADA PARA DESCARGAS DE CANETAS, IN.20V-DC - OUT.24V - DC. - PESO 20 K, AMPERAGEM 3,5A , 110 / 220VOLTS, FREQUENCIA DE 60HZ, COM AJUSTE DE ABERTURA DOS CICLOS, COM TABELA DE AJUSTES DE CICLO NA LATERAL DE MOVIMENTO CIRCULARES CONTINUO ESCREVENDO, POSICIONAMENTO, NIVEL COMPOSTO DE DISPOSITIVOS E PESO DO CONJUNTO FIXADOS NA PARTE SUPERIOR, FIXANDO AS CANETAS NO ANGLO DE 70 A 80 , POSIC O PARA ESCREVER, CONJUNTO DE DISPOSITIVO E PESO DO CONJUNTO DE 145 A 150 GR. UTILIZANDO PAPEL AURORA (ROLO) PAINEL CRONOMETRO IDIGITAL DE METRAGEM E ANALAOGICO PARA CONTROLE DE METROS ( MIKRON WRITE TEST MACHINE 9031.80.8085 , SPECIAL MACHINE TO TEST WRITING PENS)	MIKRON SA BOUDRY	BIC (ATW-10)	MIKRON WRITING MACHINE		20/20
9031.49.90	MÁQUINA AUTOMÁTICA PARA EXECUTAR A MEDIÇÃO POR MEIO OPTICO, DE COMPRIMENTO, LARGURA, ESPESSURA, OSCILAÇÃO LATERAL E PERFIL DE CORREIAS DENTADAS, COMPOSTA POR: SISTEMA DE TENSIONAMENTO MÓVEL SOBRE GUIAS LINEARES, CABEÇOTE COM EIXO LIVRE, CÉLULA DE CARGA CAPACIDADE 2000N, SISTEMA DE MEDIÇÃO COM SENSOR LASER PARA MEDIÇÃO DE PERFIL DA PEÇA, COM 2 SENSORES TIPO APALPADOR PARA MEDIÇÃO DE LARGURA E OSCILAÇÃO, E 1 RÉGUA POTENCIOMÉTRICA PARA A MEDIÇÃO DE COMPRIMENTO DA PEÇA, COM CONEXÃO PARA MÓDULO CENTRAL PXI PARA PROCESSAMENTO TODOS OS VALORES RECEBIDOS TRANSMISSÃO TRANSMITE COMPUTADOR SUPERVISÓRIO. APLICACAO: LINHA DE PRODUÇÃO DE CORREIAS DENTADAS 3	HEINER MULLER	HEINER MULLER	MM1010		40/19
9031.49.90	MÁQUINA DE MEDIÇÃO DIMENSIONAL ÓTICO PARA A MEDIÇÃO SEM TOQUE, SEMI AUTOMÁTICA DE EIXOS SECUNDÁRIO E PRIMÁRIO DA TRANSMISSÃO, COMPUTADORIZADA, DOTADA DE SISTEMA DE VISÃO ARTIFICIAL POR CÂMERAS DIGITAIS CCD DE ESTADO SOLIDO DE ALTA RESOLUÇÃO, CABINE CLIMATIZADA E LEITOR CÓDIGO DE BARRAS, COM CAPACIDADE DE MEDIÇÃO: COMPRIMENTO: ATÉ 500 MM ENTRE CENTROS, DIÂMETRO: DE 0,1 A 120 MM, PESO DA PEÇA: ATÉ 18 KG, TEMPO CICLO: 34 SEGUNDOS (EIXO SECUNDÁRIO), TEMPO CICLO: 56 SEGUNDOS (EIXO PRIMÁRIO), RESOLUÇÃO: DIÂMETRO: 0,1 MICROMETRO; COMPRIMENTO: 0,1 MICROMETRO; ROTAÇÃO: 0,018º, INCERTEZA DE MEDIÇÃO: DIAMETRO: (2,0 + D[MM] / 100) MICROMETRO; COMPRIMENTO: (5 + L[MM] / 100) MICROMETRO; DIN EM ISO 10360/VDI/VDE 2617, REPETIBILIDADE: DIAMETRO: 0,4 MICROMETRO - COM 20°; COMPRIMENTO: 3 MICROMETRO.	VICI & C S.P.A.	VICI-VISION	MTL 500X120 ERGON		42/19
9031.49.90	MAQUINA AUTOMATICA DE INSPECAO OPTICA DE COMPONENTES ELETRONICOS. DIAGRAMA DO EQUIPAMENTO 1310MM* 1400MM *1550MM (COMPRIMENTO X LARGURA X ALTURA), COM ALIMENTACAO ELETRICA DE 220 VOLTS MONOFASICO E FREQUENCIA DE 50/60HZ, E ALIMENTACAO PNEUMATICA (AR COMPRIMIDO FORNECIDO POR COMPRESSOR DE AR) DE 5 BAR, ESTEIRA DUPLA, CAMERA DE ALTA DEFINICAO,1 COMPUTADOR EMBUTIDO, 1 MONITOR, TECLADO, MOUSE, LAMPADA DE TORRE LED E CABO SMEMA APLICACAO : EQUIPAMENTO UTILIZADO NA LINHA DE PRODUCAO, PARA INSPECAO DE COMPONENTES ELETRONICOS, PARA GARANTIR QUALIDADE DO PRODUTO FINAL.	MIRTECH CO. LTD	MIRTEC CO LTD	MV-8DH		28/20
9031.49.90	Máquinas automáticas para inspeção de microfissuras em frasco e ampolas contendo produtos líquidos, velocidade mecânica de 24.000 ampolas/h, equipada com 03 formatos para ampolas de 2 ml, 4 ml e 7 ml; compostas por 3 estações de alta velocidade equipadas por câmeras digitais de alta resolução para partículas pesadas; estações de detecção de vazamentos compostas por 4 unidades de detecção; Filtro para eliminação de ozônio; 4 motores giratórios independentes totalmente ajustáveis e CLP industrial com porta de comunicação.	CMP PHAR.MA srl	CMP di Pilastro Srl	N 400 LT		34/23
9031.49.90	Máquinas para inspeção ótica automática (AOI) para placas de circuito impressos (PCI), para inspeção e revisão de falta de componentes SMD e PTH, excesso ou falta de solda nos "pad", deslocamento de componentes, valores e polaridade de componentes SMD para placas de circuito impresso.	CAMTEK	CAMTEK	ORION PX		19/22
9031.49.90	MAQUINA AUTOMATICA PARA INSPECAO DE FRASCO-AMPOLAS TRANSPARENTES OU AMBAR COM PRODUTOS FARMACEUTICOS LIQUIDOS, COM CONTROLADOR LOGICO PROGRAMAVEL (CLP), CAPACIDADE MAXIMA DE VERIFICACAO DE 24.000 FRASCO-AMPOLAS/H (VARIAVEL CONFORME CARACTERISTICAS E DIMENSOES DOS RECIPIENTES), SISTEMAS DE ALIMENTACAO E DESCARGA DOS FRASCO-AMPOLAS, REJEICAO AUTOMATICA DE FRASCO-AMPOLAS NAO CONFORMES, CONTENDO ATE 6 ESTACOES PARA DIFERENTES INSPECOES VISUAIS FEITAS POR CAMERAS FIXAS (PAREDE LATERAL, FUNDO DO FRASCO, FECHAMENTO DA TAMPA/LACRE, COR DA TAMPA, PARTICULAS NO LIQUIDO, NIVEL DE ENVASE E DEMAIS INSPECOES CORRELACIONADAS), CONTENDO FERRAMENTAL PARA FRASCO-AMPOLAS DE 2 ML (14,25 MM DE DIAMETRO E ALTURA DE 37,80 MM), COM POSSIBILIDADE PARA INSPECIONAR FRASCO-AMPOLAS COM DIAMETRO MAXIMO DE ATE 30 MM E ALTURA MAXIMA DE 120 MM.	Seidenader Maschinenbau GmbH	SEIDENADER	PI-40		32/21
9031.49.90	Máquina Projetor de Perfil, Mesa de 100x100 (mm) vertical, código 302-801-10, destina-se à verificação de peças pequenas, principalmente as de formato complexo; Ele permite projetar em sua tela de vidro a imagem ampliada da peça. Os recursos incluem uma tela vertical de 12.4 ( 0315 mm ) de diâmetro, Rotação da tela +- 360º (O contator exibe até +-370º), Resolução 1 ou 0.01º ( selecionável ), Linha 90º linhas sólidas de referência, As opções incluem seis lentes de projeção de 5X, 20X, 50X, 100X espelhos de meia reflexão para iluminação de superfície integrado, lentes parfocais, Alta durabilidade e economia de energia (lâmpada de LED), Sistema sem ventilador, não há entrada de névoa de óleo ou poeira na unidade principal, Ajuste de iluminação variável, Display digital de alta visibilidade. APLICAÇÃO: Utilizada para medição de peças pequenas que necessitem de melhor controle de qualidade no controle dimensional, sem contato.	MITUTOYO CORPORATION	MITUTOYO	PJP1010A		01/24
9031.49.90	Máquina de inspeção ótica automática (AOI), para placas de circuito impressos (PCI), para inspeção e detecção de falhas no processo produtivo comparando o layout da placa e o arquivo (GERBER), usando métodos de inspeção de algorítimos avançados de morfologia, IPSO - algorítimos de comparação de contornos e compreensão completa do painel, realizada por câmeras com luz a laser, controlado por software dedicado e movimentação por servomotores. Faixa de tecnologia inspecionada: 1,5 a 10 mil Faixa de espessura do painel: 1 a 320 mil Área máxima de inspeção: 686 x 871mm a 686 x 1448mm Velocidades de inspeção baseado no painel padrão com medidas de 457mm x 610mm, sendo: painel com espessura de 6 a 4 mil = 160 peças por hora, painel com espessura de 3 mil = 120 peças por hora, painel com espessura de 2,5 mil = 85 peças por hora, painel com espessura de 2 mil = 65 peças por hora, painel com espessura de 1,5 mil = 40 peças por hora. - Aplicação: Fabricação de Placas de Circuito Impresso.	ORBOTECH LTD.	ORBOTECH	POWER VISION		27/23
9031.49.90	Máquina para controle de qualidade de lentes oftálmicas automatizada. Aplicação: marcação com tinta digital flexível, inspeção e o mapeamento de lentes oftálmicas. Dotada de campo de marcação de 44 a 85 mm de diâmetro, potência máxima de leitura positivo +14.00D e Potência mínima negativo -12.00D, calibração automática, Compatível com OMA/VC-DCS Com capacidade de 120 trabalhos/hora. Completa com todos os acessórios para o seu pleno funcionamento.	AUTOMATION AND ROBOTICS	AUTOMATION &amp;amp; ROBOTICS	ROCTL		01/20
9031.49.90	MAQUINA DE INSPEÇÃO OPTICA DE PLACAS DE CIRCUITO IMPRESSO COMPOSTO POR SISTEMA DE TRANSPORTE DO PRODUTO COM CAPACIDADE PARA DUA PEÇAS, MÓDULO DE 4 CAMERAS ORTOGONAIS, MESA COM SUPORTE PARA DISPOSITIVOS, DOMO DE ILUMINAÇÃO E MICROCOMPUTADOR. UTILIZADA PARA GARANTIR A QUALIDADE DA SOLDA DE COMPONENTES SOBRE PLACAS DE CIRCUITO IMPRESSO.	Viscom AG	VISCOM	S2088		08/20
9031.49.90	MAQUINA DE INSPECAO OPTICA, POR MEIO DE SISTEMA DE VISAO COM CAMERA DE ALTA DEFINIC O E SOFTWARE COM ALGORITMO PROPRIO PARA INSPECAO DE SUPERFICIE DE DISCOS OPTICOS DVD, DE 127/220 VOLTS, COM VELOCIDADE 1.56S POR CICLOS, PRESSAO DE TRABALHO DE 6BAR, COM 0,20 M DE COMPRIMENTO, 0.17M DE LARGURA E 0,68 M DE ALTURA, COMPOSTO DE UMA ESTRUTURA EM ALUMINIO EQUIPADO COM SISTEMA ELETRONICO DE LEITURA DE SINAIS DE SUPERFICIE NO DISCO, COM CONTROLADORES LOGICOS, O EQUIPAMENTO SE COMUNICA COM OS BRACOS MECANICOS QUE DESTINAM A MIDIA INSPECIONADA PARA OS PINOS DE DISCOS APROVADOS OU REJEITADOS, PARA USO NA LINHA DE FABRICACAO DE DVD.	BASLER	BASLER	S3		38/19
9031.49.90	MAQUINA DE INSPECAO OPTICA, POR MEIO DE SISTEMA DE VISAO COM CAMERA DE ALTA DEFINIC O E SOFTWARE COM ALGORITMO PROPRIO PARA INSPECAO DE SUPERFICIE DE DISCOS OPTICOS DVD, DE 115-230 VOLTS, 50/60HS 5/2, 5A COM VELOCIDADE 1.56S POR CICLOS, PRESSAO DE TRABALHO DE 6BAR, COM 0,20 M DE COMPRIMENTO, 0.17M DE LARGURA E 0,68 M DE ALTURA, COMPOSTO DE UMA ESTRUTURA EM ALUMINIO EQUIPADO COM SISTEMA ELETRONICO DE LEITURA DE SINAIS DE SUPERFICIE NO DISCO, COM CONTROLADORES LOGICOS, O EQUIPAMENTO SE COMUNICA COM OS BRACOS MECANICOS QUE DESTINAM A MIDIA INSPECIONADA PARA OS PINOS DE DISCOS APROVADOS OU REJEITADOS, PARA USO NA LINHA DE FABRICACAO DE DVD	BASLER	BASLER	S300		15/23
9031.49.90	EQUIPAMENTO DENSITOMETRO NAS DIMENSOES DE 400MM DE LARGURA, 700MM DE COMPRIMENTO E 130MM DE ALTURA CONFECCIONADO EM MATERIAL DE ALUMINIO COMPOSTO DE PLACA ELETRONICA COM DISPLAY DIGITAL AGREGADO A UM SENSOR DE LEITURA ELETRONICA SERA UTILIZADO PARA A MEDICAO DE DENSIDADE OPTICA NAS PECAS IMPRESSAS DO PROCESSO DE SERIGRAFIA.	ColorLite GmbH	Colorlite	Sd 350		05/23
9031.49.90	APARELHO DE MEDIÇÃO E MONITORAMENTO DE CORES IMPRESSAS, POR MÁQUINAS IMPRESSORAS, EM RÓTULOS OU EMBALAGENS DE FILMES BRANCOS, METALIZADOS OU TRANSPARENTES, PAPEL OU CARTOLINA, UTILIZANDO LÂMPADA LED COMO FONTE DE LUZ CONTÍNUA, SÉRIES DE ILUMINANTE D50, D55 OU D65, COM MEDIÇÃO DE REFLETÂNCIA DE 0 A 150% PARA COMPRIMENTOS DE ONDA NA FAIXA DE 400 A 700NM; DENSIDADE DE REFLEXÃO ÓTICA DE 0 A 2.5D, MEDIDOS A 2º A 10º DE ACORDO COM PADRÃO CIE, INTERVALO ESPECTRAL DE 10NM, TEMPERATURA DE OPERAÇÃO ENTRE 0 E 50ºC E LIMITE DE 80% DE UMIDADE RELATIVA; CONSISTE DE ESPECTROFOTÔMETRO PARA MEDIÇÃO ABSOLUTA DO ESPAÇO DE COR L*A*B, DENSIDADE E GANHO PONTUAL COM CAPACIDADE DE VISUALIZAR, SALVAR, IMPORTAR E EXPORTAR OS DADOS ORIUNDOS DAS ANÁLISES DAS CORES DURANTE PRODUÇÃO, SENDO MUITO APLICÁVEL PARA INDÚSTRIA DEVIDO A POSSIBILITAR AUMENTO DE CONTROLE DO PROCESSO DE PRODUÇÃO; DISPLAY COM TODAS AS MEDIÇÕES DE COR E COMPARAÇÕES VISUAIS; MECANISMO INCORPORADO DE GERAÇÃO DE RELATÓRIOS COM DADOS DE MEDIÇÃO DE COR PARA ANÁLISES DURANTE OU DEPOIS DA PRODUÇÃO.	ADVANCED VISION TECHNOLOGY (AVT)	AVT	SPECTRALAB 10K		09/22
9031.49.90	MAQUINA AUTOMATICA PARA INSPECAO OPTICA DE PASTA DE SOLDA, 1180MMX1395MMX1480MM, COM ALIMENTACAO ELETRICA DE 220 VOLTS MONOFASICO E FREQUENCIA DE 50/60HZ , E ALIMENTACAO PNEUMATICA(AR COMPRIMIDO FORNECIDO POR COMPRESSOR DE AR) DE 5 BAR , ESTEIRA DUPLA, 1 COMPUTADOR EMBUTIDO, 1 MONITOR, MOUSE, TECLADO, LAMPADA DE TORRE LED, BOTAO DE EMERGENCIA E CABO SMEMA. MATERIAL SERA UTILIZADO NA LINHA DE PRODUCAO, PARA INSPECAO DE STATUS DE PASSAGEM DE PASTA DE SOLDA PARA EVITAR OS DEFEITOS DE PROCESSO DE SMD. EQUIPAMENTO PARTE INTEGRANTE DE LINHA DE MONTAGEM DE SMD.	PARMI CO., LTD.	PARMI CO., LTD.	SPI HS60D		46/19
9031.49.90	MAQUINA AUTOMATICA PARA INSPECAO OPTICA DE PASTA DE SOLDA. DIAGRAMA DO EQUIPAMENTO 1180MMX1395MMX1480MM (COMPRIMENTOXLARGURAXALTURA), COM ALIMENTACAO ELETRICA DE 220 VOLTS MONOFASICO FREQUENCIA DE 50/60HZ , E ALIMENTACAO PNEUMATICA(AR COMPRIMIDO FORNECIDO POR COMPRESSOR DE AR) DE 5 BAR , ESTEIRA DUPLA, 1 COMPUTADOR EMBUTIDO, 1 MONITOR, MOUSE, TECLADO, LAMPADA DE TORRE LED, BOTAO DE EMERGENCIA E CABO SMEMA APLICACAO: UTILIZADA NA INSPECAO DE STATUS DE PASSAGEM DE PASTA DE SOLDA PARA EVITAR OS DEFEITOS DE PROCESSO DE SMD, E PARA MELHORAR PRODUTIVIDADES, VERIFICANDO FALTA/EXCESSIVO DE SOLDA, CURTO, DESLOCAMENTO E VOLUME DE PASTA DE SOLDA.	PARMI CO., LTD	PARMI	SPIHS60DSM		09/21
9031.49.90	SENSOR OPTICO PARA MEDICAO SEM CONTATO DE CAMADAS/REVESTIMENTOS E PERFIS PARA LAMINAS, USADO, DESMONATDO, MARCA SENTRONICS, CONTENDO UM EQUIPAMENTO TRAVERSE MODELO T-DEX COM SENSOR STRADEX F22- 95 E UM GABINETE DE CONTROLE QUE SERAO USADOS PARA CONFERENCIA E MONITORAMENTO DA QUANTIDADE DE APLICACAO DO PVDC NOS FILMES DE PVC DURANTE O PROCESSO PRODUTIVO. NR. DE SERIE: 1101517_0104240 - DATA DE FABRICACAO 2015.	SENTRONICS METROLOGY GMBH	SENTRONICS	T-DEX		19/23
9031.49.90	MÁQUINA AUTOMÁTICA DE INSPEÇÃO DE ALTURA DE PASTA DE SOLDA 3D, POR MEIO DE CAMERA DE VIDEO DIGITAL, COMPUTADORIZADA. FUSO DE ESFERA DE ALTA PRECISÃO, SERVO MOTOR COM CONTROLADOR DE MOVIMENTO BASEADO EM DSP X, Y RESOLUÇÃO DO EIXO 1 MICRÔMETRO. POSSUI MICROCOMPUTADOR DA MARCA HP, INDISPENSAVEL AO COMANDO DA MÁQUINA. CÂMERA COM VISÃO SUPERIOR DIGITAL 3 CCD FULL COLOR CÂMERA + 4 CÂMERAS EM ÂNGULO PARA UMA COBERTURA AOI MAIS COMPLETA. MAXÍMAS DIMENSÕES PCB 510 x 460mm. FONTE DE ENERGIA 220V AC/15A, FASE ÚNICA SOLUÇÃO ÓPTICA OCR, OCV, ILUMINAÇÃO COAXIAL, SISTEMA DE CÓDIGO DE BARRAS, EDITOR OFFLINE, ESTAÇÃO DE REPARO, SOFTWARE SPC E SISTEMA DE GERENCIAMENTO DE RENDIMENTOS (YMS).	TRI INNOVATION	TRI INNOVATION	TR7500		49/19
9031.49.90	MAQUINA PARA INSPECAO OPTICA DE COMPONENTES E SOLDA ATRAVES DE CAMERA 3D.TENSAO: 380V, POTENCIA: 1.5KW, CORRENTE: AC, SISTEMA OPTICO: METODO DE IMAGEM IMAGEM DINAMICA COM MEDICAO DE PERFIL 3D REAL CAMERA TOP 4 MPIX, CAMERA ANGLE 1.3 MPIX OU 6.5 MPIX (CONFIGURACAO DE FABRICA) RESOLUCAO DE IMAGEM OPTICA: 10UM, 15UM, LASER: 10UM (OPCIONAL), 20UM, 50UM, ILUMINACAO LED RGB + W MULTIFASICO, TECNOLOGIA 3D SENSORES A LASER 3D SIMPLES / DUPLOS VELOCIDADE DE IMAGEM 4 MPIX A 10UM 2D: 60 CM2 / SEG - APLICACAO: A INSPECAO OPTICA AUTOMATIZADA (AOI) E UMA INSPECAO VISUAL AUTOMATIZADA DA FABRICACAO DA PLACA DE CIRCUITO IMPRESSO (PCB) (OU LCD, TRANSISTOR), EM QUE UMA CAMERA VERIFICA AUTONOMAMENTE AS FALHAS QUE PODEM OCORRER NAS PLACAS DE CIRCUITO IMPRESSO, COMO: FALHA DE SOLDA, COMPONENTES DESLOCADOS, FALHA DE SOLDA, COMPONENTES COM VALOR ERRADO, CURTO DE SOLDA, FALTA DE SOLDA. MAQUINA SERA UTILIZADA NAS LINHAS DE PRODUCAO DE CARREGADORES DE BATERIA PARA TELEFONE CELULAR.	TEST RESEARCH, INC.	TRI -	TR7500E		32/20
9031.49.90	TRANSITO DE GABARITO - UTILIZADO PARA NIVELAR EALINHAR OS COMPONENTES CENTRAIS DA MÁQUINA COM UM ARCO-SEGUNDO DE PRECISÃO, É UMAFERRAMENTA ÓPTICA DE MEDIÇÃO FLEXÍVEL ONDE ESTABELECE LINHAS ÓPITCAS EXTREMAMENTE RETASQUE SE ESTENDEM-SE EM QUAISQUER DIREÇÃO (EIXO X, Y, Z), DETERMINANDO A REAL SITUAÇÃOEM QUE O COMPONENTE, PEÇA, LINHA FERROVIÁRIA SE ENCONTRAM (ALINHADO OU DESALINHADO).SUAS AVALIAÇÕES DE MEDIÇÕES BASEIAM-SE NAS RELAÇÕES GEOMÉTRICAS DE (PARALELISMO,RETILINIDADE, PLANICIDADE, CONCENTRICIDADE).	Brunson Instrument	BRUNSON	U76-RH		25/22
9031.49.90	MAQUINA AUTOMATICA DE INSPECAO VISUAL (3D) EM PLACAS DE CIRCUITO IMPRESSO, POR MEIO DE CAMERA DE VIDEO DIGITAL, COMPUTADORIZADA, COM SISTEMA DE FUNCOES XY COM SERVOMOTORES, COM RESOLUCAO DE 20 MICRONS, PARA TENSAO DE 100 A 120 E 200 A 240VAC, COM FREQUENCIA DE 50 60HZ (FASE SIMPLES), COM DIMENSOES DE 1060X1352X2028MM.(MAQUINA USADA). -APLICACAO: MERCADORIA SERA INCORPORADO AO ATIVO FIXO DA EMPRESA, UTILIZADA PARA INSPECAO VISUAL (3D) EM PLACAS DE CIRCUITO IMPRESSO.	VITROX TECHNOLOGIES SDN BHD	VITROX	V510		05/20
9031.49.90	Máquina de projeção óptico de bancada vertical, 110 AC, 50/60Hz, permite que peças planas sejam simplesmente colocadas sobre uma inserção de vidro na plataforma de trabalho. Os recursos incluem uma tela vertical de 16 de diâmetro, LEDs ultra brilhantes para iluminação de longa duração, escalas de codificador linear para resolução de 0,00002 (0,5pm) e leitura de ângulo com resolução de 1 minuto. Disponível com estágios com 8x4 ou 10x 6 de deslocamento. As opções incluem seis lentes de projeção de 10X, 20X, 25X, 31,25X, 50X, 100X e uma variedade de interfaces digitais. APLICAÇÃO: Utilizada para medição de peças pequenas que necessitem de melhor controle de qualidade no controle dimensional, sem contato.	STARRETT PRECISION	STARRETT	VB400		01/24
9031.49.90	Máquina de verificação de pontos de solda da eletrônica com sistema ótico de visão e sistema de verificação da eletrônica, controladores digitais de presença, PC industrial, controladores de pressão 2,2 Bar, Sistema ESD, Sistema de verificação de posição pallet, unidade conservação 6 Bar, controladores de posição de sentido de alimentação do produto, sistema de transferência através de esteira sincronizadas, Rede profibus, controladores e amplificadores digitais, montado em estrutura metálica, enclausuramento com perfis de alumínio, 01 painel elétrico com CLP e 01 comando IHM (interface homem máquina), cilindros e bloco de válvula, Cm e CmK de 1,67 e Cp e CpK de 1,33 para todas as características do produto.	Robert Bosch, S. de R.L. de C.V.	ROBERT BOSCH, S. DE R.L. DE C.V.	VERIFICAÇÃO PONTOS DE SOLDA.		24/23
9031.49.90	Máquina de verificação de erros após inspeção ótica automática (AOI), em painéis de placa de circuito impresso, utilizando os benefícios de tecnologia Ametista(feedback garantido de reparos confiáveis, diferenciação de cortes x oxidação, respingos de cobre x poeira, - identificação de defeitos de calções ultrafinos minimiza fugas de defeitos por erro humano), equipado com cabeça ótica com uma câmera de ponta e poderosa ampliação, garantindo uma excelente visão de todos os tipos de defeitos abaixo de 5 mícron, equipado com 3 canais de iluminação branca controlados independentemente por luz coaxial, difusa e rasante, bem como iluminação UV controlável, fornecendo excelentes imagens. Espessura do painel inspecionado: 0 a 160 mils - Área máxima de inspeção: 610 x 610mm Tempo de transição entre defeitos de 0,5 a 1 segundo Faixa de ampliação do zoom de 35 x 100x. - Aplicação: Fabricação de Placas de Circuito Impresso.	ORBOTECH LTD.	ORBOTECH	VERISMART-A		27/23
9031.49.90	Máquina de inspeção ótica automática (AOI), para placas de circuito impressos (PCI), para inspeção e detecção de falhas no processo produtivo comparando o layout da placa e o arquivo (GERBER), usando métodos de inspeção de algorítimos avançados de morfologia, IPSO - algorítimos de comparação de contornos e compreensão completa do painel, realizada por câmeras com luz a laser, controlado por software dedicado e movimentação por servomotores. Faixa de tecnologia inspecionada: 2 a 10 mil Faixa de espessura do painel: 1 a 320 mil Área máxima de inspeção: 610 x 762mm a 686 x 869mm Velocidades de inspeção baseado no painel padrão com medidas de 457mm x 610mm, sendo: painel com espessura de 8 mil = 185 peças por hora, painel com espessura de 5 mil = 160 peças por hora, painel com espessura de 4 mil = 120 peças por hora, painel com espessura de 3 mil = 85 peças por hora, painel com espessura de 2,5 mil = 65 peças por hora, 85 peças por hora, painel com espessura de 2 mil = 40 peças por hora. - Aplicação: Fabricação de Placas de Circuito Impresso.	ORBOTECH LTD.	ORBOTECH	VISION BLASER-AP		27/23
9031.49.90	EQUIPAMENTO PARA INSPECAO E CHECAGEM DO VISOR LCD DO APARELHO CELULAR, ATRAVES DE INSPECAO VISUAL POR PROJECAO DE IMAGEM EM TELA, DIMENSAO 500X450X1450MM, INPUT AC 220V, FREQUENCIA 50/60 HZAPLICACAO : UTILIZADO PARA INSPECAO DA TELA LCD DO APARELHO CELULAR, PARA DETECTAR POSSIVEIS FALHAS COSMETICAS NA MONTAGEM DO APARELHO, EQUIPAMENTO COM CAMERA OPTICA DE 10FPS DE AUTA RESOLUC O PARA CAPTAR IMAGEM DA TELA E INSPECIONAR POSSIVEIS DEFEITOS.	WOOSHIN HITECH CO LTD	WOOSHIN HITECH CO LTD	VISION CHECK LCD		13/20
9031.49.90	Maquina, usada, de inspeção de altura de solda e montagem de componente em imagem 3D, por meio de camera de video digital, computadorizada, com sistema de funções X, Y com servomotores, com precisão de 20 microns. Utilizada para a inspeção de montagem e soldagem de componentes eletrônicos. O mesmo utiliza software de alta precisão que compara a imagem obtida da montagem e soldagem e compara com sua imagem de referencia, considerando os limites permitidos dentro da programação especifica de cada produto. O equipamento pode ser utilizado para inspeção do processo de impressão de Pasta de Solda, posicionando o mesmo após o equipamento de Solder Printer. Para inspeção de montagem SMT (sem soldar), posicionando o equipamento após a montagem SMT e antes do Forno de Refusão e para inspecionar soldagem dos componentes SMT, posicionando o equipamento após o forno de Refusão. DETALHES TÉCNICOS: Acompanha microcomputador Dell, para controle e comando do software da máquina, softaware do equipamento classifica componentes montados e soldados corretamente através de comparação de imagem de referência em seu bancos de dados, programado previamente. Forno de com 4 pés de apoio na base, com estrutura de aço medindo de 85 cm de comprimento, 68 cm de largura e 1,57 metros de altura, alimentado com 220v, 60 hz, alimentação pneumática entre 0.4 á 0.6 Mpa. Possui 3 câmera CCD de resolução de 10,15 e 20 microns, sistema de transporte da placa de circuito impresso por correias motorizadas. Capacidade de inspecionar presença de solda, solda insuficiente ou em excesso, troca do tipo de solda, espalhamento de solda, curto de solda. Para montagem de componente é possivel verificar, deslocamento de componente, polaridade errada do componente, componentes ausentes (faltando), componentes errados, componente com bolas de solda, montagem inclinada e objetos estranhos sobre a placa de circuito impresso. Equipamento possui sistema de comunicação Ethernet, RS-232C.	Omron	OMRON	VT-RNS-M		05/20
9031.49.90	MAQUINA PARA INSPECAO OTICA AUTOMATICA (AOI) PARA PLACAS DE CIRCUITOS IMPRESSOS (PCI), PARA INSPECAO E REVISAO DE FALTA DE COMPONENTES SMD E PTH, EXCESSO OU FALTA DE SOLDA NOS PAD, DESLOCAMENTO DE COMPONENTES, VALORES E POLARIDADES DE COMPONENTES SMD PARA PLACAS DE CIRCUITO IMPRESSO.	KOH YOUNG TECHNOLOGY INC.	KOH YOUNG -	ZENITH LITE		04/20
9031.49.90	Máquina para medição por varredura laser de caracteristicas de diâmetro por meio da leitura ótica, com intervalo de medição: 0,08 a 25,4 mm repetibilidade: +-0,3 ?m; modo remasterizado de precisão: +-0,4 ?m; precisão linearidade absoluta: +-0,9 ?m; resolução (selecionável): 0,0001 mm.	Beta Lasermike Inc.	BETA LaserMike	Z-Mike Pro		05/21
9031.80.11	Dinamômetro (equipamento), com estação dupla, utilizado para controlar a força dos amortecedores antes de operações de fechamento e injeção de gás, equipado com cilindro e válvula de compressão, válvula de retorno montada na haste do pistão, vedação e bucha de guia, para medição de amortecedores automotivos de diferentes tamanhos. Características Técnicas: Controlar amortecedores com corpos de diferentes comprimentos e diâmetros. Os pontos de controle são medidos em diferentes velocidades (velocidade de pico 4,0 m / seg. até 5.0kN) e velocidade com força de pico de até 2,5 m / s ). 1. Força de pico - Capacidade 8-9 kN 2. Força estática - 1,9-2,1 kN 3. Curso mínimo 200 mm 4. Resposta de Frequência 100Hz 5. Nível de ruído &amp;lt;60 dbA (a ser medido durante ciclismo a 520mm / se curso ± 25mm) 6. Célula de carga 5000Ibf 7. Controle de movimento de 16 bits / resolução da posição de drive de 1,0 mícron 8. Comprimento dos amortecedores: 105 a 750 mm.	GARDNER SYSTEMS INC	GARDNER	035_99		22/20
9031.80.11	DINAMOMETRO PARA VEICULOS DE GRANDE PORTE COM CHASSI AWD, MODELO: 424XLC2 (UPGRADE) POSSIBILITANDO A UTILIZAÇÃO EM TODOS OS VEICULOS AWD DA ATUALIDADE GRAÇAS A POSSIBILIDADE DE AJUSTE DAS DISTANCIAS ENTRE-EIXO. ESPECIFICAÇÕES TÉCNICAS DINAMÔMETRO PARA VEÍCULOS DE GRANDE PORTE MODELO 424XLC2 LARGURA QUADRO: 218,44 CM (86,00 IN.) ARMAÇÃO COM FREIO DE CARGA EDDY: 321,23 CM (126,47 IN.) ALTURA À CIMA DO QUADRO 58,42 CM (23,00 IN.) COMPRIMENTO QUADRO 73,66 CM (29,00 IN.) INCLUINDO MONTAGEM DE BERÇO 130,18 CM (51,25 IN.) INCLUINDO FREIO DE AR DE 93,83 CM (36,94 IN.) AMBOS OS QUADROS, DECK, PONTE 487,68 CM (192,00 POL.) AMBOS OS QUADROS, DECK, PONTE COM KIT DE EXTENSÃO 513,08 CM (202,00 IN.) PESO 2.495 KG (5.500 LB.) ROLO DIÂMETRO 60,96 CM (24,00 IN.) LARGURA 205,74 CM (81,00 IN.) MOLDURA DE CANAL DE AÇO ESTRUTURAL E ÂNGULO VELOCIDADE MÁXIMA: 322 KM/H (200 MPH) PESO MÁXIMO DO EIXO 1361 KG (3000 LB.) POTÊNCIA MÁXIMA: 2000HP CONTROLE REMOTO VIA SOFTWARE.	DYNOJET RESEARCH, INC.	DYNOJET	424XLC2		04/22
9031.80.11	Dinamômetro analógico com capacidade de até 45kgf (100lbs) para medições de forças aplicadas do tipo empurra/puxa utilizada em ensaios de segurança mecânica do detector de equipamento de medicina nuclear.	Imada	Imada	PS-100		22/19
9031.80.12	MÁQUINA DE MEDIÇÃO DE PARÂMETROS DE RUGOSIDADE ATRAVÉS DE CONTATO, DE ALTA PRECISÃO, QUE REALIZA LEITURA ATRAVÉS DE APALPADOR COM EXTREMIDADE PONTIAGUDA CONFECCIONADA EM DIAMANTE. MEDIÇÃO REALIZADA VIA PROCESSO DINÂMICO DE AFERIÇÃO DE SUPERFÍCIES RETIFICADAS DO ÂNGULO DO ASSENTO DO CORPO (CARACTERÍSTICA INTERNA COM INCLINAÇÃO DE 30°), COM CAPABILIDADE ESTATÍSTICA DE CG/CGK MAIOR OU IGUAL A 1,33 E GRR MENOR OU IGUAL A 10% PARA AS CARACTERÍSTICAS CONTROLADAS. RANGE DE MEDIÇÃO DO APALPADOR IGUAL OU SUPERIOR A 0,0375MM. TOLERÂNCIA DE +-15% PARA CARACTERÍSTICA DE RA E RZ. MÁQUINA INTEGRADA COM SOFTWARE MARSURF XR20 6.00-20 SP1 WINDOWS 7 COM PROGRAMAÇÃO DE MEDIÇÃO COM PARAMETROS MAHR. SISTEMA ELÉTRICO DE 230V E FREQUÊNCIA DE 50 HZ. SISTEMA DE MEDIÇÃO A SER INSTALADO NA SALA DE FORMAS DO INOVE. ACOMPANHA SOFTWARE E ACESSÓRIOS NORMAIS PARA FUNCIONAMENTO COMO UNIDADE DE DESLOCAMENTE, MESA RETIFICADA E PONTAS DE APALPAÇÃO.	Mahr GmbH	Mahr GmbH	GD30		11/20
9031.80.12	Rugosimetro para medição de rugosidade no sentido longitudinal e transversal; Dados técnicos: parâmetros: Ra, Rmax / Ry, Rz ; Raio do apalpador : 5 um / .0002" ; Capacidade : Ra - 6,35 um / 250Ry, Rmax,; Rz - 25,3 um / 999 uin ; Força de medição: 15 mN; Aplicação: instrumento de medição de rugosidade.	MAHR DO BRASIL	mahr	pocket surf IV - 2191802		12/22
9031.80.12	EQUIPAMENTO PORTÁTIL DE MEDIÇÃO DE RUGOSIDADE COM APALPADOR, DISPLAY DE VISUALIZAÇÃO DOS VALORES E IMPRESSÃO DE RESULTADO, COMPLETA COM TODOS OS SEUS PERTENCES PARA PLENO FUNCIONAMENTO. Dados técnicos: FAIXA DE MEDICAO / RESOLUCAO: +/- 80 µm / 0.01 µm; +/- 320 µm / 0.04 µm CAPACIDADE DA BATERIA: aprox. 500 MEDICOES ARMAZENAMENTO DE DADOS: 200 profiles, 999 MEDICOES PROGRAMAS DE MEDICAO: 5 APLICACAO: MEDICAO DE RUGOSIDADE	HOMMELWERKE GmbH	HOMMELWERKE	T 1000 E		29/20
9031.80.20	Máquina de medição por coordenadas tridimensional 3D, tipo Portal, desvio de medição longitudinal de 2,5+L/300 mícron, intervalo de medição eixo X= 1.600, Y= 3.000, Z= 1.000, com troca automática de sensores, cabeçote de medição modelo Vast Gold, com força de apalpação do sensor entre 50 e 1000 mN. Comprimento máximo de apalpador: 500 mm. Peso máximo para apalpador: 1000 g. Equipamento para medição de peças metálicas e de alumínio (blocos e cabeçotes de motor, carcaças de transmissão e embreagem, componentes automotivos em geral e componentes de máquinas em geral). Dimensões: 2460 mm x 4150 mm x 3900 mm. Dados elétricos: 1/N/PE 100/110/115/120/125/230/240 V ~ (±10%); 50-60 Hz (±3.5%). Consumo máximo de 2500VA / 380 W. Pressão de alimentação mín. 6 bar, max. 8 bar, pré-limpo. Consumo aprox. 50 Nl / min.	Carl Zeiss Industrielle Messtechnik GmbH	PRISMO NAVIGATOR	16-30-10		22/19
9031.80.20	Conjunto para formação da imagem do opcional V NAV. Finalidade: Para utilização do opcional de imagem V NAV de uso exclusivo em equipamento de ultrassom. Especificação técnica: Aparelho para medição tridimensional, de posiionamento utilizado em aparelho de ultrassonografia.	GE Healthcare	GE Healthcare	5168286-20-R		42/19
9031.80.20	Módulo opcional utilizado para emitir e receber os sinais do sitema de posicionamento V NAV. Finalidade: Com a finalidade de auxiliar o sistema de varredura V Nav.	GE Healthcare	GE Healthcare	5459862-R		35/19
9031.80.20	Conjunto de equipamentos destinados a medir e controlar as dimensões e a curvatura dos vidros automotivos em seu processo de produção, composto de 48 sensores apalpadores de medição, 3 módulos de entrada, 1 módulo processador principal e 1 módulo de comunicação com PC.	MARPOSS S.p.A	MARPOSS	866KCCEBB0		07/22
9031.80.20	BRACO DE MEDICAO TRIDIMENSIONAL USADO PARA MEDICAO DE PECAS EM 3 DIMENSOES, POR CONTATO A LASER COM SOFTWARE PARA PROCESSAMENTO DOS RESULTADOS, COMPARACAO COM MODELO MATEMATICO E ENGENHARIA REVERSA, CONTENDO ACESSÓRIOS SENDO: SOFTWARE DEMO ABERLINK No 7224 E TRIPÉ MOVEL PARA BRACO DE MEDICAO TRIDIMENSIONAL.	TRIMOS S.A.	TRIMOS	A5 - 2500		01/22
9031.80.20	BRACO ARTICULADO PORTATIL, PARA MEDICOES MANUAIS DE COORDENADAS DE PECAS, COM 7 EIXOS DE ROTACAO, COM ENCODERS ABSOLUTOS E ESCANER A LASER PARA DIGITALIZACAO, COM CAPACIDADE DE 600.000 PONTOS POR SEGUNDO, E ENGENHARIA REVERSA DE PECAS, COMPOSTO DE: SCANNER LASER 3D AS200 SKYLINE WIDE S/N AS200-130, CAIXA PARA CHAVE USB E DOCUMENTACAO, MALA DE TRANSPORTE, APLICAÇÃO DO BEM: POSSIBILIDADE DE MEDIÇÃO DE PEÇAS GRANDES (ATÉ 80M) ADICIONANDO VERSATILIDADE, FLEXIBILIDADE E PRECISÃO À MEDIÇÃO. A SOLUÇÃO É ADEQUADA PARA AS INDÚSTRIAS AUTOMOTIVA, AEROESPACIAL E DE ENERGIA, BEM COMO FORNECEDORES DE PEÇAS GRANDES QUE PRECISAM DE PORTABILIDADE E PRECISÃO.	KREON TECHNOLOGIES	KREON	ACE-7-30		16/22
9031.80.20	MÁQUINA CNC PARA MEDIÇÃO DE PRECISÃO TRIDIMENSIONAL POR COORDENADAS (3D) DE FUROS DE INJEÇÃO DE INJETORES DE COMBUSTÍVEL DIESEL, COMPOSTA DE SISTEMA TIPO PORTAL, EIXOS X, Y E Z, MESA ROTATIVA, CPU, 2 MONITORES, TECLADO, JOYSTICK, MOUSE, IMPRESSORA, HARDWARE E SOFTWARE DEDICADOS, COM ÁREA DE MEDIÇÃO 240 X 325 X 220 MM, PRECISÃO DE MEDIÇÃO EM 3D +/- 0,5 MICRON, RESOLUÇÃO DE ESCALA DE RÉGUA 0,1 MICRON, TAMANHO DA IMAGEM 740 X 576 PIXELS, AMPLIAÇÃO COM LENTES 3X, 5X, 10X, 20X E 50X, RESOLUÇÃO ÓTICA DE 3,6 A 0,02 MICRON/PIXEL, ACELERAÇÃO MÁXIMA 1500 MM/S2, CORRENTE ABAIXO DE 16 A, FREQUÊNCIA 50/60HZ, TENSÃO 230/240 V +/- 5%, COM CAPACIDADE DE TRABALHO DE 20 PEÇAS POR HORA, COMPLETA COM TODOS OS SEUS COMPONENTES NECESSÁRIOS AO PLENO FUNCIONAMENTO. APLICAÇÃO: MEDIÇÃO DE FUROS DE INJEÇÃO DE BICOS INJETORES DIESEL COM SEIS FUROS EM DIÂMETROS INFERIORES A 0,25MM.	MYCRONA	MYCRONA	ALTERA		08/21
9031.80.20	MÁQUINA AUTOMÁTICA DE MEDIÇÃO TRIDIMENSIONAL POR COORDENADAS COM COMANDO ELETRÔNICO, COM ALIMENTAÇÃO ELETRICA E PNEUMATICA, TIPO PÓRTICO COM MOVIMENTOS X, Y E Z MOTORIZADOS E PROGRAMÁVEIS, COM CURSO (AREA DE MEDIÇÃO MÁXIMA PERMITIDA) DO EIXO "X" DE 4000mm, CURSO DO EIXO "Y" 1480mm, CURSO DO EIXO "Z" 1460mm; SEMIDESMONTADA PARA TRANSPORTE, COM TODAS AS PARTES E ACESSÓRIOS NECESSÁRIOS PARA SEU FUNCIONAMENTO, INCLUINDO: 01 BRAÇO, MESA EM GRANITO COR PRETO AFRICA (COM ELEMENTOS DE FIXAÇÃO EM AÇO INOX PARA DISPOSITIVOS), JOYSTICK ME5007 PARA A MOVIMENTAÇÃO DOS EIXOS (ME471 WIRELESS COM TELA LCD COLORIDA) E SOFTWARE METROLOG X4.	POLI METROLOGIC SPA	POLI METROLOGIC	ANTARES - 401515		23/19
9031.80.20	MÁQUINA CNC 350 GMM SIGMA PARA MEDIÇÃO DE PRECISÃO DE ENGRENAGENS CÔNICAS, HELICOIDAIS, CREMALHEIRAS, RETAS E SEM FIM E FERRAMENTAS FACAS SHAVING, FRESAS CARACOL E FACA FELLOWS, COMPOSTA DE MESA SERVO-ACIONADA, PONTA, CONTRAPONTO, COLUNA DE MEDIÇÃO, CABEÇOTE MEDIÇÃO, PAINEL ELÉTRICO INCORPORADO À ESTRUTURA DA MÁQUINA, PAINEL DE OPERAÇÕES, CPU, TECLADO E MOUSE, COM CURSO TOTAL DOS EIXOS: X = 185 MM, Y = 250 MM, Z = 450 MM, CABEÇOTE MÓVEL: 30MM A 450MM, MESA ASSISTIDA (PORTA PEÇA) DE 280MM DE DIÂMETRO, RESOLUÇÃO DO EIXO LINEAR: 1,0 NANÔMETRO, DIÂMETRO DA PEÇA ATÉ 350 MM, ÂNGULO DA HÉLICE: 0 ° A 90°, PESO (CAPACIDADE): 100 KG.	GLEASON CORPORATION	GLEASON	CNC 350 GMM SIGMA		42/19
9031.80.20	Máquina automática de medição tridimensional por coordenadas, com precisão da medição tátil com flexibilidade das sondas ópticas, sensores e sistemas multi-sonda, passivas ou ativas, confocal de luz branca DotScan, mesa rotativa com o auxílio do 4º eixo motorizada, sistema automático de troca de sensores tátil, curso dos máximos X 1.200mm, Z - 800mm e Y 2.400mm, medição de comprimento MPE 1,9+L/300 micrometros, esfera de calibração cerâmica, software próprio e interface para CAD, controlado por "Joystick MCU", tensão 110 a 220 V, +/- corrente 4 A, com seus acessórios normais para o pleno funcionamento, e desmontado para transporte.	CARL ZEISS IMT CORPORATION	CARL ZEISS	Contura G2 7/10/6 RDS		16/23
9031.80.20	MAQUINA PARA MEDICAO TRIDIMENSIONAL - Sistema de luz fotoeletrica refletida, resolucao 0,0001mm equipado com amortecimento passivo de vibracoes, Faixa de medicao EIXO X 700MM, EIXO Y 700MM, EIXO Z 600MM. Direct, que possui cabecote Vast-XXT e e ideal para usar a tecnologia de scanning, Contura G2-RDS-Vast-XXT, equipada com os cabecotes giratorio Zeiss-RDS e medidor Vast-XXT e permite o scanning em qualquer direcao de aproximadamente 180graus (angulo A e B) com passo angular de 2,5 graus, e a Contura G2 Active, provida de cabecote Vast-XT que permite apalpacao autocentrada e medicao de multiplos pontos em elementos complexos.	CARL ZEISS SHANGHAI CO, LTD	ZEISS	CONTURA G2 776 RDS		06/23
9031.80.20	Máquina de medição de coordenadas tridimensional, com rolamentos a ar e motorizada em um dos lados para deslocamento sobre a mesa de granito, sensor de medidas Renishaw, medição máxima de X-500mm, y-700mm e z-400mm, resolução 0.0001mm, velocidade máxima de medição no modo automático CNC 519 mm/s e velocidade máxima de medição no modo manual CNC 239 mm/s, peso máximo da peça 180 kgs, suporta altura máxima para medição 545mm, pressão de trabalho 58 PSI, Consumo de ar 1.76 CFM, Vazão de ar necessário 3.53 CFM, com joystick para movimentação do arco de suporte ao medidor, com velocidade geração de arquivo tridimensional como protocolo de medição, a ser utilizada na fábrica para conferencia das medidas das peças metálica após processo de usinagem.	MITUTOYO CORPORATION	Mitutoyo	CRYSTA-Apex S574		33/22
9031.80.20	MÁQUINA AUTOMÁTICA DE MEDIÇÃO TRIDIMENSIONAL POR COORDENADAS (CMM) COM COMANDO NUMÉRICO, COM MOVIMENTOS X, Y E Z MOTORIZADOS PROGRAMÁVEIS, DOTADA DE SISTEMA TIPO PORTAL, CABEÇOTE FLEXÍVEL COM SISTEMA SCANNING, APALPADORES PARA MEDIÇÃO, COMANDO ATRAVÉS DE JOYSTIK OU TECLADO, COM CAPACIDADE DE MEDIÇÃO: EIXO X: 700 MM ¿ EIXO Y: 1000 MM ¿ EIXO Z: 660 MM.	HEXAGON METROLOGY SPA	HEXAGON	DEA GLOBAL PERFORMANCE 7.10.07		42/19
9031.80.20	MÁQUINA AUTOMÁTICA DE MEDIÇÃO TRIDIMENSIONAL POR COORDENADAS (CMM) COM COMANDO NUMÉRICO, COM MOVIMENTOS X, Y E Z MOTORIZADOS PROGRAMÁVEIS, DOTADA DE SISTEMA TIPO PORTAL, CABEÇOTE FLEXÍVEL COM SISTEMA SCANNING, APALPADORES PARA MEDIÇÃO, COMANDO ATRAVÉS DE JOYSTIK OU TECLADO, COM CAPACIDADE DE MEDIÇÃO: EIXO X: 900 MM - EIXO Y: 1200 MM - EIXO Z: 800 MM.	HEXAGON METROLOGY SPA	HEXAGON	DEA GLOBAL PERFORMANCE 9.12.08		42/19
9031.80.20	APARELHO DE MEDIÇÃO PORTATIL TRIDIMENSIONAL COM OU SEM CONTATO DE ALTO DESEMPENHO, COM INTERVALO DE MEDIÇÃO DE 1,8M (6 PÉS, PRECISÃO VOLUMETRICA: ± 0,034mm (± 0,0013 pol), REPETIVIDADE DE PONTO UNICO: 0,024mm (0,0009 pol), peso: 10,7 Kg ou 23,6 Lbs) / 2,7M (9 PÉS, PRECISÃO VOLUMETRICA ± 0,041mm (± 0,0016 pol), REPETIVIDADE DE PONTO UNICO: 0,029mm (0,0011 pol), peso: 10,9 Kg ou 24,1 Lbs) / 3,7M (12 PÉS, PRECISÃO VOLUMETRICA ± 0,091mm (± 0, 0035 pol), REPETIVIDADE DE PONTO UNICO: 0,064mm (0,0025 pol), peso: 11,3 Kg ou 24,9 Lbs), COM TECNOLOGIA "SmartArm" PARA MEDIÇÃO ATRAVÉS DE SENSOR DE LINHA A LASER "EDGE ScanArm HD", COM PRECISÃO DE: ± 25 µm (± 0,001 pol), REPETITIVIDADE: 25 µm, 2 (0,001 pol), POSICIONAMENTO: 115 mm (4,5 pol), PROFUNDIDADE DE CAMPO: 115 mm (4,5 pol), LARGURA EFICAZ DA VARREDURA: CAMPO PRÓXIMO 80mm (3,1 pol), CAMPO DISTANTE 150mm (5,9 pol), PONTOS POR LINHA: 2.000 PONTOS/LINHA, ESPAÇAMENTO MÍNIMO DE PONTOS: 40 µm (0,0015 pol), TAXA DE VARREDURA: 280 QUADROS/SEGUNDOS, 280 qps x 2.000 PONTOS/LINHA = 560.000 PONTOS/ SEGUNDOS, LASER: CALSSE 2M, COM NÚMERO DE SÉRIE LLP001618519 E "TRIPÉ" DOBRAVEL PORTATIL UTILIZADO COMO BASE/APOIO.	FARO Technologies, Inc	FARO	EDGE		38/19
9031.80.20	LASER LINE PROBE (LLP) FARO PRIZM FUNÇÃO: DIGITALIZAÇÃO 3D DE SUPERFÍCIES UTILIZANDO A TECNOLOGIA DE TRIANGULAÇÃO DE LASER VERDE, CLASSE 2. POSSUI FREQUÊNCIA DE 300 HZ, E CAPTURA ATÉ 1.200.000 PONTOS POR SEGUNDO. PERMITE TAMBÉM A CAPTURA DE INFORMAÇÕES COM CORES. O EQUIPAMENTO PROJETA UMA LINHA DE LASER EM SUPERFÍCIES, COMPOSTA DE ATÉ 4.000 PONTOS A UMA FREQUÊNCIA DE 300 HZ, E SEU SENSOR REGISTRA CADA PONTO REFLETIDO E SALVA SUA POSIÇÃO NO ESPAÇO, COM COORDENADAS X, Y, Z E NORMAIS. O LASER LINE PROBE FARO PRIZM É UM ACESSÓRIO DO FARO ARM QUANTUM-E V2, UTILIZADO PARA DIGITALIZAÇÃO TRIDIMENSIONAL, VISANDO CAPTURAR FORMAS E GEOMETRIAS DE OBJETOS.	FARO TECHNOLOGIES INC.	FARO	FARO Prizm		49/20
9031.80.20	MÁQUINA PARA MEDIÇÃO TRIDIMENCIONAL, 3D CN, COMPOSTA POR CABEÇOTE DE LEITURA E MEDIÇÃO, E COMANDOS DE CONTROLE, PARA SER UTILIZADA NA FABRICAÇÃO DE PARTES E PEÇAS DE METAL (ALUMINIO), UTILIZADA PELA INDUSTRIA AERONAUTICA, COM AS SEGUINTES ESPECIFICAÇÕES: Dimensões mesa principal: 1000mm x 2200mm; Cursos x, y e z; Dimensões: X = 900mm Y= 1500mm Z = 800mm; Placa de Superficie: PH 700mm, PY 2210mm; Máxima Velocidade 3D : 510 m/a; Máxima aceleração: 1700mm / Ss; Faixa de Temperatura: 16º C / 26º C; Temperatura Estendida: 1º C / h -5º / 24h; Controlador: 100/120/220/240 V ± 10% - 50/60 Hz - 1,6 KVA; Consumo: 90 Nl / min; RAM: DC241, IP54; Operação: Pneumática; (OIF I100001957)	DEA SPA (EXAGON METROLOGY SPA)	HEXAGON	GLOBAL/S 091508		09/20
9031.80.20	Sensores apalpadores para medição tridimensional, dimensões e curvatura de vidros automotivos em seu processo de produção.	MARPOSS S.p.A	MARPOSS	HPA50L Red crown		17/22
9031.80.20	Sistema para captura facial sem fio incluindo uma série de equipamentos para executar tal função, tais como Monitor com Focus Assist, gravador de vídeo (1x Digital Video Recorder AJA KiPro Rack), conversor SDI para USD (1x SDI to USB Converter), transmissor e receptor sem fio (1x Teradek Bolt Wireless Tx/Rx w/ Mounts), capacete com microcâmera (1x Helmet Set- Small, Medium, Large, 1x 720/1080p HD-SDI Microcamera w/ 1/3 Panasonic CMOS Chip), lente Mark IV 4.3mm, baterias Bebob, e carregador de bateria. Aplicação: Captura de movimento facial de atores atuando em estúdios de TV.	Faceware Technologies Inc.	Faceware Technologies	Mark IV		01/23
9031.80.20	DISPOSITIVO DE CONTROLE PARA AFERIÇÃO DIMENSIONAL DE PEÇAS METALICAS QUE POSSUEM FUNÇÃO ESTRUTURAL EM CARROCERIAS DE VEICULOS AUTOMOTIVOS, APLICADAS NO COMPARTIMENTO DOS MOTORES - FUNÇÃO UNICA DE AVERIGUAÇÃO DIMENSIONAL - APLICAÇÃO: AVALIAÇÃO/AFERIÇÃO DIMENSIONAL DE PEÇAS METALICAS	RENAULT SAS	RENAULT	OP-50 DISPOSITIVO DE AVALIAÇÃO DIMENSIONAL		14/20
9031.80.20	MAQUINA DE MEDICAO TRIDIMENSIONAL MEDIDORA DE ENGRENAGENS, MODULO PARA MEDICÃO 0,5 X 12MM, FAIXA DE MEDICÃO VERTICAL MÁXIMA (EIXO Z) 400MM, FAIXA DE MEDICÃO HORIZONTAL MÁXIMA (EIXO X) 75MM, ÂNGULO DEPENDENDO DO SOFTWARE USADO 0-90°, DIAMETRO MÁXIMO DA RODA ENTRE OS CENTROS 260MM, CURSO MÁXIMO AV35 (PADRAO) 15-600MM, DIAMETRO DA PONTA NA MONTAGEM DA PONTA AV35 50MM, PESO AMAXIMO ADMISSIVEL 80KG, ESCALA DE IMPRESSÃO DO DIAGRAMA 50, 100, 200, 500, 1000, 2000X, AUMENTO DO DIAGRAMA 0,5; 1; 2; 4; 5; 10; 20x, MOMENTO DE INERCIA MÁXIMO PERMITIDO 0,8 KGM, DIAMETRO DA PONTA ABAIXO 40MM, DIAMETRO DO SUPORTE NO PRATO GIRATÓRIO 104BIS 270MM, CARGA TOTAL CONECTADA A MAQUINA 0,9KVA, FONTE DE ALIMENTACÃO 200-500VAC e FREQUENCIA 50/60HZ, SISTEMA DE MEDICÃO COM APALPADOR DE MEDICÃO, ACOPLADA COM UM PC MODELO DESKTOP PARA GERENCIAMENTO DOS PROGRAMAS DE MEDICOES UM MONITOR HP, IMPRESSORA PARA GERAR OS GRAFICOS, MESA PARA APOIO DO PC, GABINETE ELERICO ALIMENTACÃO DO EQUIPAMENTO	KLINGELNBERG GMBH	KLINGELNBERG GMBH	P26		43/23
9031.80.20	Maquina automatica de medicao e controle dimensional de dentes de engrenagens com sistema de controle CNC, com capacidade para medir pecas de ate 300kgs de peso, comprimento total de ate 550mm e com diametro total de ate 400mm, comprimento total vertical de fixacao da peca (contraponto) compreendido entre 800 mm e 1000 mm, dotada de: mesa rotativa com 4 eixos para medicao radial (eixo C), medicao linear e tangencial (eixo X), medicao radial (eixo Y ) e medicao vertical (Eixo Z), sistema de controle com PowerPC Motorola (Computador e impressora a laser) , Apalpador de leitura modelo K3D, potencia de 1,5 kVa , pressao pneumatica de 6BAR	KLINGELNBERG GMBH	Klingelnberg	P40		20/19
9031.80.20	MÁQUINA PARA MEDIÇÃO DE PERFIL, HÉLICE, EXCENTRICIDADE DE ENGRENAGENS COM EIXO Z = 400 MM E ALTURA DE 15 990 MM . DIÂMETRO MÁXIMO PARA MEDIÇÃO DE 330 MM E MÓDULOS DE 0,5 À 15 MM . MÁQUINA COM 1.500 KG E DIMENSÃO DE 2,90 X 2,0 X 2,2 M ESTA MÁQUINA SE DESTINA A MEDIÇÃO DE FERRAMENTAS TIPO SHAVING CUTTER ( RODA RASPADORA) CONTENDO SOFTWARE ESPECÍFICO PARA ESTE TIPO DE FERRAMENTA E CONSIDERANDO TODAS SUAS PECULIARIDADES GEOMÉTRICAS .	klingelnberg gmbh	klingelnberg gmbh	PNC33		35/22
9031.80.20	MAQUINA DE MEDICAO POR COORDENADAS TRIDIMENSIONAL, PARA MEDICAO DE PECAS METALICAS, FERRO FUNDIDO E DE ALUMINIO (CARCACAS DE DIRECAO HIDRAULICA, ENGRENAGENS, COMPONENTES AUTOMOTIVOS EM GERAL E COMPONENTES DE MAQUINAS EM GERAL), COMPOSTO POR SENSOR ELETRONICO, MESA ROTATIVA, COMANDO NUMERICO COMPUTADORIZADO (CNC), E PC PARA USO DE SOFTWARE DE MEDICAO E COMUNICACAO COM CNC.	Carl Zeiss Industrial Metrology, LL	CARL ZEISS	PRISMO NAVIGATOR MASS 9/18/7 S-ACC		43/19
9031.80.20	FARO ARM QUANTUM -E V2, 2.5M, COM FUNÇÃO DE MEDIÇÃO TRIDIMENSIONAL. É UM DISPOSITIVO DE METROLOGIA DE ALTÍSSIMA PERFORMANCE QUE PERMITE AO USUÁRIO EXECUTAR DIVERSAS OPERAÇÕES DE MEDIÇÃO, CONTROLE DE QUALIDADE, ENGENHARIA REVERSA, PROTOTIPAGEM RÁPIDA ENTRE OUTROS. O EQUIPAMENTO FARO É A SOLUÇÃO MAIS BEM RECONHECIDA DO MERCADO POR SER UMA PLATAFORMA HÍBRIDA, QUE COMBINA RECURSOS DE MEDIÇÃO POR CONTATO (PROBE) E SEM CONTATO (LASER) COM PRECISÕES CENTESIMAIS E COMPATIBILIDADE COM OS PRINCIPAIS SOFTWARES DE DESENVOLVIMENTO DE PRODUTOS NO MERCADO, INCLUINDO O SOLIDWORKS.	FARO TECHNOLOGIES INC.	FARO	QUANTUM-E V2 2.5M		47/20
9031.80.20	MAQUINA DE MEDICAO TRIDIMENSIONAL, COMPUTADORIZADA E COM MONITORES DE VIDEO E COM CNC (COMANDO NUMERICO COMPUTADORIZADO) PARA ANALISE DE DADOS E AMOSTRAS NA FAIXA DE FREQUENCIA ULTRASSONICA DE ATE 400 MHZ., COM SISTEMA DE CONTROLE DE E EIXOS (X,Y E Z), X=250UM X 300UM / Y=250UM X 320UM / Z=100MM, COM SENSOR ELETRONICO, LARGURA 910MM, ALTURA 1440MM E PROFUNDIDADE 910MM,TIPO DE CORRENTE: AC; VOLTAGEM: 220V, PARA USO NA LINHA DE FABRICACAO DE BATERIA PARA TELEFONE CELULAR.	PVA TEPLA ANALYTICAL SYSTEMS GMBH	PVA TEPLA	SAM 301		36/23
9031.80.20	Máquina de medição tridimensional, por sistema óptico de alta resolução, para presset predefinição, para diâmetros e ângulos de corte e demais parâmetro, faixa de atuação eixo Z -15,7 polegadas ou 398,78 mm, eixo X - 8,3 ou 210.82 mm polegadas e diâmetro de 16,5 polegadas ou 419,1mm, exibição de precisão 1 micro, precisão de posicionamento +/- 1 micro, concentricidade no ponto do fuso 2 micros, concentricidade a 300 mm de 3 micros e 500mm 5 micros, controle CNC, conexão com a rede via USB e RS 232, monitor Touchscreen e impressora de códigos, software próprio de medição, tensão 230/400 V, 50/60Hz, corrente de menor que 1 KVA e pressão pneumática 6 Bar, com seus acessórios normais para o seu pleno funcionamento, tais como mesa, suporte para monitores entre outros, desmontado para transporte.	E. ZOLLER GMBH & CO.	ZOLLER	Smile 400		16/23
9031.80.20	MÁQUINA DE MEDIDA TRIDIMENSIONAL COM CNC, DUAL ARM, COM 2 CURSORES DE MEDIDAS ÚTEIS DE: X=4000, Y=1400, Z=2000, ESPAÇO DA MÁQUINA: LX=7450; LY=4925; LZ=4100, COMPOSTA POR 4 PLACAS DE ANCORAGEM NO PISO, 2 VIGAS, 2 CARROS DE ROLAGEM, PROTEÇÃO X E PROTEÇÃO Z, 2 ELETRONICAS B3CLC, 2 MESAS PARA DISPOSITIVOS, 2 JOYSTICK PARA A MOVIMENTAÇÃO DOS EIXOS, 2 ESTAÇOES DE TRABALHO - 2 VIDEO, 2 CABEÇA DE INDEXAÇÃO TESA STAR M, 2 TOCADORES TP20 MAGNÉTICOS (COMPLETOS DE 02 MÓDULOS), KIT TOCADOR E EXTENSÃO PARA TP20, KIT EXTENSÕES "ATIVAS" (50,100,200MM), EXTENSÃO GF40E EM GRAFITE, CARTÃO DE CALIBRAÇÃO COM SUPORTE, PLANO EM ELETROSOLDA COM CARACTERÍSTICAS TÉCNICAS COMO EM DESENHO, OPÇÃO CLIMA: SENSORES TÉRMICOS MÁQUINA E PEÇA (INCLUÍDO), 2 KITS PROTEÇÃO DO MECANISMO DE ROLAGEM PARA CARRO X E EIXO Y - MÁQUINA COMPLETA, ACESSÓRIOS DE SÉRIE E DESMONTADA PARA EXPEDIÇÃO.	BROWN & SHARPE - EXAGON MANUFACTURING INTELLIGENCE	BROWN &amp; SHARPE DEA SPA	VENTO-C-401420/2		01/21
9031.80.20	Maquina de medicao tridimensional de ferramentas, equipada com eixo Z com area de medicao de 800 mm; eixo X com area de medicao de 600 mm; dotada de dispositivo de medicao centralizado rotativo que identifica a presenca da ferramenta de forma totalmente automatica atraves dos eixos CNC que efetuam a inspecao axial, radial, os contornos dos raios e os angulos das pecas para posterior transmissao dos dados para outros sistemas externos. Voltage: 100-240V / FREQUENCIA 50/60Hz	E.ZOLLER GMBH amp; CO. KG	Zoller	Venturion 800		20/21
9031.80.20	MÁQUINA DE MEDIÇÃO ÓTICA UTILIZADA PARA MEDIÇÃO DE PEQUENAS PEÇAS QUE NECESSITAM DE MELHOR CONTROLE DE QUALIDADE NO CONTROLE DIMENSIONAL, COM RESOLUÇÃO LINEAR 0.1 M, PRECISÃO 2.0+L/250 A 2.0+L/200 XY/Z, VOLUME DE MEDIÇÃO DE 250X160X160MM, CAPACIDADE DE PESO 10KG, DIMENSÕES 606x808x1033MM, PESO LIQUIDO 120KG,	MICRO-VU CORPORATION	MICROVU	VERTEX 251		39/23
9031.80.20	MAQUINA DE MEDICAO TRIDIMENSIONAL MEDIDORA DE ENGRENAGENS, USADA, MODULO PARA MEDICAO 0,5 - 15MM, DIAMETRO MAXIMO MEDICAO 260MM, MAXIMA LARGURA DA PECA 400M, ANGULO DE INCLINACAO MENOR/MAIOR 0/85 GRAUS, CURSO MAXIMO 5-600MM, ESCALA DE IMPRESSAO DO DIAGRAMA 50, 100, 200, 500, 1000, 2000 x, AUMENTO DO DIAGRAMA 0,5; 1; 2; 4; 5; 10; 20 x, PESO AMAXIMO ADMISSIVEL 100KG, CARGA TOTAL CONECTADA A MAQUINA 1,6KVA, FONTE DE ALIMENTACAO - 220VAC e FREQUENCIA 50/60HZ, PRESSAO DO AR COMPRIMIDO 6 BAR, DIMENSOES DA MAQUINA COM CONTRA PONTA LxCxH 1045x770x2150mm, SISTEMA DE MEDICAO COM APALPADOR DE MEDICAO, ACOPLADA COM UM PC MODELO DESKTOP PARA GERENCIAMENTO DOS PROGRAMAS DE MEDICOES UM MONITOR HP, IMPRESSORA PARA GERAR OS GRAFICOS, MESA PARA APOIO DO PC, GABINETE ELERICO ALIMENTACAO DO EQUIPAMENTO.	KLINGELNBERG SOHNE GmbH	KLINGELNBERG SOHNE GmbH	ZPK 260-02		13/20
9031.80.60	Pino de medição (célula de carga) de carga 130 kN 0,5%, fabricado em aço inoxidável, em formato cilíndrico, com rebaixo de posicionamento com cabos revestidos conectado em uma das extremidades para leitura de sinal 4-20 mA, utilizado nas alavancas (FS+DS) de trava do rolo NipcoFlex T na seção das prensas da máquina TISSUE é responsável pela leitura de reação da carga de prensagem contra o rolo Yankee.	TECSIS GMBH	TECSIS	F53081513025		17/19
9031.80.60	CARREGADOR DE CELULA SALVO : FERRAMENTA PARA LEITURA, REGISTRO E CONTROLE DOS VALORES DE TORQUE APLICADOS POR CHAVE HIDRÁULICA COM FUNÇÕES PARA ALCANÇAR VALORES PREDETERMINADOS; CAMPO DE APLICAÇÃO: INSTRUMENTAÇÃO E REGISTRO DO TORQUE APLICADO EM CHAVE HIDRÁULICA.	EXPO-TECHNOLOGIES, LTD	EXPO-TECHNOLOGIES LTD	L1000419		29/19
9031.80.60	CONJUNTO DE PESAGEM WIPOTEC 92.5x112x172 MM, TRATA-SE DE UM(A) CÉLULA DE CARGA, PARTES E PEÇAS USADO E MONTADO, COM FUNÇÃO DE PESAGENS DE CÁPSULAS QUE PASSAM PELO PROCESSO DE ENVASE, EX: CÁPSULAS DOLCE GUSTO, QUE SERVE PARA CHECAGEM DE AUTO-VERIFICAÇÃO DE PESO, COM O OBJETIVO DE CERTIFICAR-SE DE QUE CADA CÁPSULA FOI ENVASADA CORRETAMENTE E COM SUAS DEVIDAS QUANTIDADES DE PRODUÇÃO. COMPOSTO DE AÇO INOX E ALUMÍNIO, SENDO PARTE DE ENVASADEIRA FS960. USO EXCLUSIVO NO EQUIPAMENTO. MARCA: WIPOTEC TIPO: SL-M 50/50 - FS FAIXA DE PESAGEM: 50 G FAIXA DE CARGA: 50 G VALOR DA EXIBIÇÃO: 0,0001 G.	WIPOTEC GMBH	WIPOTEC	SL 50/50-M-FS / EB-11-13-27-36		19/23
9031.80.91	Controlador do Sigmeter - equipamento de medição de Carga e Amortecimento - Equipamento próprio para avaliação de carga e amortecimento dinâmico de tensionadores, constituída de estrutura metálica com painel elétrico, montado com reles de comando, fonte de alimentação, bornes de ligação elétrica e caixa Sigmeter acoplada na estrutura metálica para programação de parâmetros de medição. Características do produto: Equipamentos próprios para avaliação de carga e amortecimento dinâmico de tensionadores, sob as seguintes condições/parâmetros: frequência de rotação de 1Hz, amplitude de deslocamento 17,8mm pico a pico. Equipamento com estrutura metálica com painel elétrico montado com reles de comando, fonte de alimentação de 95 watts , bornes de ligação elétrica e caixa Sigmeter acoplada na estrutura metálica para programação de parâmetros de medição. Funcionamento: O conjunto tensionadores consiste em um conjunto de componentes conforme desenho específico. Os tensionadores são montados no equipamento que simula as mesmas características de aplicação em veículo. O equipamento utilizado para realização de testes consiste em avaliar carga e amortecimento dinâmico de tensionadores. Este teste é usado para determinar as condições funcionais dos tensionadores. O teste é executado com o objetivo de replicar as condições de uso dos tensionadores conforme parâmetros abaixo: Frequência de rotação: 1Hz. Amplitude de deslocamento: 17,8mm pico a pico	Sciemetric Instrumentts	Sciemetric Instrumentts	1103		25/23
9031.80.99	Dispositivo de controle calibrador constituído em alumínio 5052, de operação manual, utilizado para controlar através do sistema passa-não passa a dimensão do bocal, aplicado no processo produtivo do produto. Dimensão do dispositivo 143 mm de diâmetro (caf 19508-0).	Testori SRL	Testori	00000C4989	IBT Industria de Moldes Ltda / Rua Colon, 750 , Joinville/SC – CEP 89216-401 / Telefone: (47) 98407-9550 / E-mail: roberson@ibt.ind.br / Responsável: Roberson Rodrigo Thrun	03/23
9031.80.99	Dispositivo de controle dimensional, constituído de estrutura de movimentação em aço tubular com 04 rodízios, com grades de proteção em aço galvanizado, mesa, berços e calibradores em alumínio 5052. Utilizado para controlar a qualidade do duto de ar e para confirmar as dimensões, aplicado no processo produtivo produto. Dimensões: largura: 1400 mm, comprimento: 420 mm, altura: 300 mm (caf 19509-0).	Testori SRL	Testori	00000C4990	IBT Industria de Moldes Ltda / Rua Colon, 750 , Joinville/SC – CEP 89216-401 / Telefone: (47) 98407-9550 / E-mail: roberson@ibt.ind.br / Responsável: Roberson Rodrigo Thrun	03/23
9031.80.99	Equipamento para medicao e correcao do batimeto do eixo, consistindo em 02 relogio apalpador, 01 para medir batimento da rosca e 01 para medir batimento do eixo; 01 dispositivo de endireitar o eixo atraves de acionamento manual/mecanico. Dados tecnicos: Equipamento desenvolvido e construido conforme orientacao do desenho de fabricacao do produto, sendo que atraves de mancalizacao pelo eixo do produto por casquilhos, os induzidos que forem reprovados no equipamento de tetse anterior, e corrigido o batimento da rosca e da ponta do eixo, e novamente medido, e estando aprovado, o produto pe liberado para a proxima estacao, caso nao seja possivel o acerto da medida da peca, o induzido e segregado. O equipamento atende os requisitos de estudo de MSA (estudo de meio de medicao) como metodo de validacao da eficiencia e confiabilidade dos testes executados. Alimentacao pneumatica: 6bar Tempo de ciclo (s/peca): 8 s/pc Capacidade: 2.409.800 pecas/ano; Aplicacao - medir e corrigir o batimento do eixo dos induzidos dos motores acionadores de vidro	Changsha Rui Bo Te Science	Robotec - China	0013100005		15/19
9031.80.99	estacao de verificacao de anel trava atraves de sensores transdutores consistindo de estrutura em perfil de FMS e base de aluminio, dotado de 01 painel eletrico com painel de comando dotado de sistema de botoeiras (compartilhado com a operacao posterior Verificar presenca do anel trava); dispositivos mecanicos e pneumaticos, e suportes para disposicao de componentes, 1 dispositivo de alimentacao de anel trava. dados tecnicos: Tempo de ciclo (s/peca): 8 s/pc Equipamento desenvolvido e construido conforme orientacao do desenho de fabricacao do produto, sendo que atraves de sistema de medicao por sensor digital de medicao por contato de alta precisao, com movimentacao pneumatica monitorada por sensores, executa a verificacao da presenca de 1 arruela lisa e 1 anel trava, onde o produto estando nas condicoes ja citadas, e liberado para ser transferido para a proxima operacao, ja se for detectado a ausencia de um dos componentes, ou mais que 1 arruela lisa ou anel trava, o produto e reprovado pelo equipamento e a peca e segregada. O equipamento atraves de movimento pneumatico com monitoramento de sensor, posiciona um dispositivo bipartido no eixo do motor, sendo que uma face do dispositivo apoia na arruela e outra face apoia no anel trava, com isso, existe um deslocamento de um com relacao ao outro, e este deslocamento e medido atraves do sensor digital e comparado com os parametros do programa do equipamento e com isso a maquina aprova ou reprova o produto. O equipamento atende os requisitos de estudo de MSA (estudo de meio de medicao) como metodo de validacao da eficiencia e confiabilidade dos testes executados. Capacidade: 2.409.800 pecas/ano. Alimentacao: Trifasico e pneumatico, Frequencia: 50Hz, Tensao: 220V, alimentacao do painel 24V. Aplicacao: funcao da estacao e verificar a presenca de 01 anel trava e 01 arruela lisa montados no motor acionador de vidro	Changsha Rui Bo Te Science	Robotec-China	0013100011		14/19
9031.80.99	estacao de teste de ruido consistindo de 01 cabine acustica semi anecoica dotada monitor e dispositivo de teste e painel eletrico, 01 bancada para teste visual dotada de luminaria, 01 painel eletrico e de comando com monitor de parametrizacao integrado, 02 esteiras transportadora de pecas; 01 impressora de etiquetas; 01 dispositivo de teste com freio para acoplamento do motor; Conjunto de cabos de teste. DADOS TECNICOS: Equipamento desenvolvido e construido conforme orientacao do desenho de fabricacao do produto, para teste subjetivo de ruido e vibracao do motor e fixacao da etiqueta de identificacao do produto, sendo que atraves de aplicacao de tensao de 13V nos terminais e de carga de 1Nm no arrastador do motor, e o teste executado dentro de uma cabine semi anecoica, o motor e rotacionado para ambos os sentidos e avaliado nivel de ruido (que a 2500Hz deve ter o nivel de ruido inferior a 57dB(A)) e intensidade de vibracao (deve ser inferior a 114dB) e o motor estando aprovado, e colado uma etiqueta impressa online com a producao dos motor atraves de impressora industrial, sendo que esta etiqueta possui os dados do produto como part number, codigo de barras, local, data e hora de fabricacao, sendo que cada motor possui sua prescricao dos dados da etiqueta. O equipamento atende os requisitos de estudo de MSA (estudo de meio de medicao) como metodo de validacao da eficiencia e confiabilidade dos testes executados. Alimentacao: Trifasico e pneumatico, Frequencia: 50Hz, Tensao: 380V, alimentacao do painel 24V. Alimentacao pneumatica: 6bar Tempo de ciclo (s/peca): 8 s/pc Capacidade: 2.409.800 peças/ano. Aplicacao: Teste de ruido em motores	BOSCH AUTOMOTIVE PRODUCTS (CHANGSHA	ATMO5 Bosch RBCC China	0013100013		14/19
9031.80.99	COMBINAÇÃO DE MÁQUINAS PARA TESTE DE ESTANQUEIDADE EM BLOCOS MOTORES, APLICADA AO PROCESSO PRODUTIVO DA INDÚSTRIA DA FUNDIÇÃO. COMPOSTO DE: TANQUE COM DUAS BACIAS PARA ARMAZENAMENTO DE ÁGUA; UNIDADE HIDRÁULICA COM RESERVATÓRIO DE ÓLEO, BOMBA HIDRÁULICA E MOTOR ELÉTRICO PARA ACIONAMENTO DO DISPOSITIVO E BLOQUEIO DO BLOCO MOTOR, COM PRESSÃO DE 50 A 60BAR; PAINEL ELÉTRICO DE ALIMENTAÇÃO ELÉTRICA GERAL DO EQUIPAMENTO; PAINEL DE OPERACIONALIZAÇÃO IHM (CONTROLE); SISTEMA DE SEGURANÇA PARA ALERTA DE DESATIVAÇÃO DO EQUIPAMENTO ATRAVÉS DE CAMPO DE CORTINA DE LUZ, MOTORREDUTOR PARA GIRO EM 360° DO DISPOSITIVO, ACOPLADO COM CORRENTE E DUAS ENGRENAGENS (MOTORA E MOTRIZ); PAINEL PNEUMÁTICO COM ELETROVÁLVULAS PARA PRESSURIZAÇÃO DO TANQUE E DISPOSITIVO AUTOMÁTICO DUPLO EM FERRO, PARA ARMAZENAMENTO E VEDAÇÃO DOS BLOCOS, RESPONSÁVEL PELO SUPORTE E BLOQUEIO DO BLOCO MOTOR, COM PUXADOR DE MANIPULAÇÃO, BASE DE POSICIONAMENTO E RETIRADA, CILINDRO DE BLOQUEIO E BORRACHAS DE VEDAÇÃO.	GIRARDI EQUIPAMENTOS INDUSTRIAIS	GIRARDI	0078		44/19
9031.80.99	Controle eletrônico de monitorização para motores do ciclo diesel. Com potência de 507Kw. Controle deve suportar uma pressão positiva de 35 kPa. Com peso de 5,21kg. Utilizado em motores modelo 3508. Com aplicação em trator de esteira.	Caterpillar	Caterpillar	0R-3942		36/19
9031.80.99	Controle eletrônico de monitorização, instalado no painel de instrumentos. Com peso de 2,58kg. Para motor modelo 3406. Composto por 6 cilindros. Turboalimentado, com injeção direta de combustível. Com aplicação em carregadeira de rodas.	Caterpillar	Caterpillar	0R-6969		36/19
9031.80.99	Controle eletrônico de monitorização, instalado no painel de instrumento. Com peso de 2,58kg. Para motor modelo 3408E. Composto por 8 cilindros. Turboalimentado e pós-arrefecido, com injeção direta de combustível. Com aplicação em carregadeira de rodas.	Caterpillar	Caterpillar	0R-7064		27/19
9031.80.99	INSTRUMENTO DE MEDICAO COMPUTADORIZADO E COM MONITOR DE VIDEO PARA MEDIR ANGULO DE CONTATO DINAMICO E ESTATICO NA SUPERFICIE DA CELULA DE IONS DE LITIO DEBATERIA PARA TELEFONE CELULAR, DE CORRENTE ALTERNADA (AC), POTENCIA: 20W; VOLTAGEM: 220V; AMPERAGEM: 10A, PARA USO NA LINHA DE FABRICACAO DE BATERIA PARA TELEFONE CELULAR.	SINDATEK INSTRUMENTS CO., LTD	SINDATEK	100SB		37/23
9031.80.99	EQUIPAMENTO PARA ALINHAMENTO MECANICO DE TURBINAS A GAS MUNIDO DE FIOS DE ACO. SUPORTES DE ALUMINIO COM ROLAMENTOS E HASTES ROSCADAS. IMAS. PARAFUSOS E FONE DE OUVIDO COM CAIXA DE JUNCAO. BATERIA DE 9V E CLIPE DE CINTO. ACONDICIONADOS EM MALETA DE TRANSPORTE REVESTIDA COM ESPUMA. FABRICANTE EDS. ANO DE FABRICACAO 2013. QUE TEM COMO FUNCAO REALIZAR O ALINHAMENTO MECANICO DE TURBINAS A GAS ATRAVES DO SOM EMITIDO PELO FIO DE ACO ESTICADO ENTRE OS SUPORTES POSICIONADOS NO EIXO DA TURBINA. Descrição Técnica da mercadoria: COMO FUNCAO REALIZAR O ALINHAMENTO MECANICO DE TURBINAS A GAS ATRAVES DO SOM EMITIDO PELO FIO DE ACO ESTICADO ENTRE OS SUPORTES POSICIONADOS NO EIXO DA TURBINA. Contendo peças mecânicas e fone de ouvido, composto por: 1 Mala de Transporte; 2 Suporte de Alumínio com Rolamento de Aço Inoxidável; 2 Imãs Mighty Mag; 1 Fone de Ouvido; 1 Caixa de Bateria com Fone de ouvido com Plugues tipo Banana; 1 Terminal para teste com Plugues tipo Banana e Anel Terminal; Terminal para teste com Plugues tipo Banana e Conector; 1 Terminal para teste com Anel terminal e uma presilha tipo jacaré; 2 cabeças de micrometro, extensão adaptadora de 1 polegada, ponta e conector; 1 Cabeça de micrometro, extensão adaptadora de 0,5 polegada, ponta e conector; 1 Bandeja de haste de extensão; 4 Hastes de extensão 0,25 diam, 10 cm de comprimento, #4-40 roscada; 1 Haste de extensão 0,25 diam, 8 cm de comprimento #4-40 roscada; 1 Haste de extensão 0,25 diam. 5 cm de comprimento, #4-40 roscada; 1 Haste de extensão 0,25 diam. 0,5 cm de comprimento, #4-40 roscad; 1 cabo de aço inoxidável 0,016 diamentro, 1 / 4 libra; 1 lixa para esmeril de 1 de largura x 10 metros de comprimento; 6 parafusos longos de cabeça cilíndrica de aço inoxidável - CONDIÇAO DO PRODUTO (MATERIAL USADO) SOLICITA-SE A INCLUSÃO DO ITEM PARA A PRÓXIMA CONSULTA VÁLIDA.	EDS	EDS	10151016		20/20
9031.80.99	Controle eletrônico de monitorização, que deve suportar uma pressão positiva de 35kPa. Com peso de 4,48kg. Para motor modelo 3524B. Composto por 24 cilindros. Turboalimentado e pós-arrefecido, com injeção direta de combustível. Com aplicação em caminhão fora de estrada.	Caterpillar	Caterpillar	10R-1824		27/19
9031.80.99	Controle eletrônico de monitorização, que deve suportar uma pressão positiva de 35kPa. Com peso de 5,21kg. Para motor modelo 3408E. Composto por 8 cilindros. Turboalimentado e pós-arrefecido, com injeção direta de combustível. Com aplicação em trator escrêiper.	Caterpillar	Caterpillar	10R-1827		27/19
9031.80.99	Controle eletrônico de monitoração (ADEM 3), destinado a máquina auto-propulsora para aterrar, nivelar, carregar ou compactar o solo, para motores do ciclo diesel. Com funções de registro em memória. Com uma potência de 90Kw. Controle deve suportar uma pressão positiva e negativa de 35kPa. Com peso de 2,22kg. Utilizado em motores modelo 3126 - marítimo-rodoviário, composto por 06 cilindros, com diâmetro do pistão de 110mm e curso de 127mm. Turboalimentado e pós-arrefecido. Com sistema de injeção direta de combustível.	Caterpillar	Caterpillar	10R-3571		36/19
9031.80.99	Controle eletrônico de monitorização para motores do ciclo diesel. Com potência de 228Kw. Controle deve suportar uma pressão positiva de 35 kPa. Com peso de 4,85kg. Utilizado em motores modelos 3406C. Com aplicação em grupo gerador e locomotiva. Com funções de registro em memória.	Caterpillar	Caterpillar	10R-3647		27/19
9031.80.99	Controle eletrônico de monitorização para motores do ciclo diesel. Com potência de 228Kw. Controle deve suportar uma pressão positiva de 35 kPa. Com peso de 4,62kg. Utilizado em motores modelos 3406 e 3456. Destinado a máquina auto-propulsora para aterrar, nivelar, carregar ou compactar o solo (trator de esteira e escavadeira) com funções de registro em memória.	Caterpillar	Caterpillar	10R-4085		27/19
9031.80.99	Controle eletrônico de monitoração, destinado a máquina auto-propulsora para aterrar, nivelar, carregar ou compactar o solo, para motores do ciclo diesel. Com funções de registro em memória. Controle deve suportar uma pressão positiva e negativa de 35 kPa. Com potência de 1005Kw. Construído em liga de alumínio fundido em matriz sob pressão. Com peso de 5,26kg. Utilizado em motores modelo 3512 e 3516 - marítimo-rodoviário.	Caterpillar	Caterpillar	10R-4087		36/19
9031.80.99	Controle eletrônico de monitorização para motores do ciclo diesel. Com potência de 690hp. Controle deve suportar uma pressão positiva de 35 kPa. Com peso de 5,21kg. Utilizado em motores modelos 3412 e 3408. Destinado a máquina auto-propulsora para aterrar, nivelar, carregar ou compactar o solo (trator de esteira) com funções de registro em memória.	Caterpillar	Caterpillar	10R-4088		27/19
9031.80.99	Controle eletrônico de monitorização para motores do ciclo diesel. Com peso de 2,44kg. Utilizado em motores modelos 3176 e 3126. Destinado a máquina auto-propulsora para aterrar, nivelar, carregar ou compactar o solo (carregadeira de rodas) com funções de registro em memória.	Caterpillar	Caterpillar	10R-4090		27/19
9031.80.99	Controle eletrônico de monitoração, modelo ADEM 3, destinado a máquina auto-propulsora para aterrar, nivelar, carregar ou compactar o solo e para motor do ciclo diesel. Com funções de registro em memória. Construído em alumínio fundido. Dimensão de 399,74mm x 301,32mm x 154,94mm. Controle deve suportar uma pressão de 35 kPa e ter vazão máxima de 5ml por minuto. Peso de 2,31kg. Utilizado em motor modelo C9, composto por 06 cilindros, diâmetro do pistão de 112mm e curso de 149mm. Turboalimentado e com sistema de injeção direta de combustível. Com aplicação marítima e rodoviária.	Caterpillar	Caterpillar	10R-4091		27/19
9031.80.99	Controle eletrônico de monitoração, modelo ADEM 3, destinado a máquina auto-propulsora para aterrar, nivelar, carregar ou compactar o solo e para motor do ciclo diesel. Com funções de registro em memória. Construído em alumínio fundido. Dimensão de 414,02mm x 403,86mm x 81,28mm. Controle deve suportar uma pressão de 35 kPa e ter vazão máxima de 5ml por minuto. Peso de 3,95kg. Utilizado em motor modelo 3126, composto por 06 cilindros, diâmetro do pistão de 110mm e curso de 127mm. Turboalimentado e com sistema de injeção direta de combustível. Com aplicação em carregadeira de rodas.	Caterpillar	Caterpillar	10R-4092		27/19
9031.80.99	Controle eletrônico de monitorização para motores do ciclo diesel. Com peso de 3,93kg. Utilizado em motores modelo C9. Destinado a máquina auto-propulsora para aterrar, nivelar, carregar ou compactar o solo (escavadeira) com funções de registro em memória.	Caterpillar	Caterpillar	10R-4093		27/19
9031.80.99	Controle eletrônico de monitorização, que deve suportar uma pressão positiva de 35kPa. Com peso de 2,25kg. Para motor modelo C11. Composto por 6 cilindros. Turboalimentado e pós-arrefecido, com injeção direta de combustível. Com aplicação em caminhão.	Caterpillar	Caterpillar	10R-4094		27/19
9031.80.99	Controle eletrônico de monitoração (ADEM 2), destinado a máquina auto-propulsora para aterrar, nivelar, carregar ou compactar o solo, para motores do ciclo diesel. Com funções de registro em memória. Construído em alumínio. Controle deve suportar uma pressão de 35 kPa e ter vazão máxima de 5ml por minuto. Comprimento de 399,74mm e altura de 301,32mm. Com peso de 5,26kg. Utilizado em motor modelo 3508, composto por 08 cilindros, diâmetro do pistão de 170mm e curso de 190mm. Turboalimentado e com sistema de injeção direta de combustível. Com aplicação em buldôzer de lagartas.	Caterpillar	Caterpillar	10R-4096		36/19
9031.80.99	Controle eletrônico de monitoração (CSA), para o sistema de ignição do motor. Com funções de registro em memória. Construído em materiais diversos. Comprimento de 274,32mm e altura de 258,44mm. Com peso de 5,03kg. Utilizado em motor modelo G3606, composto por 06 cilindros, diâmetro do pistão de 300mm e curso de 300mm. Turboalimentado e com sistema de ignição por centelha. Com aplicação em motor industrial.	Caterpillar	Caterpillar	10R-4101		36/19
9031.80.99	Controle eletrônico de monitorização, que deve suportar uma pressão positiva de 35kPa. Com peso de 3,80kg. Para motor modelo 3126. Composto por 6 cilindros. Turboalimentado e pós-arrefecido, com injeção direta de combustível. Com aplicação em carregadeira de rodas.	Caterpillar	Caterpillar	10R-4331		27/19
9031.80.99	Controle eletrônico de monitoração, destinado a máquina auto-propulsora para aterrar, nivelar, carregar ou compactar o solo, para motores do ciclo diesel. Com funções de registro em memória. Controle deve suportar uma pressão positiva e negativa de 35 kPa. Construído em liga de alumínio fundido em matriz sob pressão. Com peso de 3,83kg. Utilizado em motores modelo C9 - Tier 3. Com aplicação em carregadeiras de rodas.	Caterpillar	Caterpillar	10R-4332		27/19
9031.80.99	Controle eletrônico de monitorização, que deve suportar uma pressão positiva de 35kPa. Com peso de 3,84kg. Para motor modelo 3516B. Composto por 16 cilindros. Turboalimentado e pós-arrefecido, com injeção direta de combustível. Com aplicação em caminhão fora de estrada.	Caterpillar	Caterpillar	10R-4333		27/19
9031.80.99	Controle eletrônico de monitorização. Com peso de 5,75kg. Para motor modelo 3516. Composto por 16 cilindros. Turboalimentado e pós-arrefecido, com injeção direta de combustível. Com aplicação em escavadeira.	Caterpillar	Caterpillar	10R-4709		36/19
9031.80.99	Controle eletrônico de monitoração (EMPC), para motores do ciclo diesel. Com funções de registro em memória. Construído em alumínio laminado. Com peso de 0,77kg. Utilizado em motores modelo 3512B - marítimo-rodoviário, composto por 12 cilindros, com diâmetro do pistão de 170mm e curso de 190mm. Turboalimentado e pós-arrefecido. Com sistema de injeção direta de combustível.	Caterpillar	Caterpillar	10R-4876		36/19
9031.80.99	Controle eletrônico de monitorização para motores do ciclo diesel. Com peso de 5,12kg. Utilizado em motores modelo C15. Com aplicação em grupo gerador. Com funções de registro em memória.	Caterpillar	Caterpillar	10R-4880		27/19
9031.80.99	Controle eletrônico EMCP para motores do ciclo diesel, modelo C18. Composto de 6 cilindros, turboalimentado e com injeção direta de combustível. Com peso de 3,24kg. Com aplicação em grupo gerador.	Caterpillar	Caterpillar	10R-5482		36/19
9031.80.99	Controle eletrônico de monitorização. Com peso de 3,74kg. Para motor modelo 3508. Composto por 8 cilindros. Turboalimentado e pós-arrefecido, com injeção direta de combustível. Com aplicação em grupo gerador.	Caterpillar	Caterpillar	10R-5484		27/19
9031.80.99	Controle eletrônico de monitoração (BSC), para o sistema de ignição do motor. Com funções de registro em memória. Construído em materiais diversos. Comprimento de 340,36mm e altura de 121,92mm. Com peso de 0,907kg. Utilizado em motor modelo 3516, composto por 16 cilindros, diâmetro do pistão de 170mm e curso de 190mm. Turboalimentado e com sistema de injeção direta de combustível. Com aplicação em gerador e motor marítimo.	Caterpillar	Caterpillar	10R-5486		20/19
9031.80.99	Controle eletrônico de monitoração (BSC), para o sistema de ignição do motor. Com funções de registro em memória. Construído em materiais diversos. Comprimento de 340,36mm e altura de 121,92mm. Com peso de 0,90kg. Utilizado em motor modelo 3508, composto por 08 cilindros, diâmetro do pistão de 170mm e curso de 190mm. Turboalimentado e com sistema de injeção direta de combustível. Com aplicação em gerador e motor marítimo.	Caterpillar	Caterpillar	10R-5487		20/19
9031.80.99	Controle eletrônico de monitorização, para o grupo do modulo de alarme. Com peso de 1,08kg. Para motor modelo G3508. Composto por 8 cilindros. Turboalimentado e pós-arrefecido, com injeção direta de combustível. Com aplicação em grupo gerador.	Caterpillar	Caterpillar	10R-5488		27/19
9031.80.99	Controle eletrônico de monitorização, para o grupo conversão eletrônica. Com peso de 0,79kg. Para motor modelo 3456. Composto por 6 cilindros. Pós-arrefecido a ar e com injeção direta de combustível. Com aplicação em grupo gerador.	Caterpillar	Caterpillar	10R-5489		27/19
9031.80.99	Controle eletrônico de monitorização, para o grupo conversão eletrônica. Com peso 5,09kg. Utilizado em motor modelo 3516B. Com aplicação em grupo gerador.	Caterpillar	Caterpillar	10R-5490		29/19
9031.80.99	Controle eletrônico de monitoração (PRCM), para motores do ciclo diesel. Com funções de registro em memória. Com peso de 5,48kg. Utilizado em motores modelo 3516B - marítimo-rodoviário, composto por 16 cilindros, com diâmetro do pistão de 170mm e curso de 190mm. Turboalimentado e com sistema de injeção direta de combustível.	Caterpillar	Caterpillar	10R-5492		29/19
9031.80.99	Controle eletrônico de monitoração, modelo ABL 2CP, destinado a máquina auto propulsora para aterrar, nivelar, carregar ou compactar o solo, para motor do ciclo diesel. Com funções de registro em memória. Construído em alumínio fundido. Dimensão de 391,16mm x 370,84mm x 96,52mm. Controle deve suportar uma pressão de 35 kPa e ter vazão máxima de 5ml por minuto. Peso de 2,81kg. Utilizado em motor modelo C32, composto por 12 cilindros, diâmetro do pistão de 145mm e curso de 162mm. Turboalimentado e com sistema de injeção direta de combustível. Com aplicação em caminhão fora de estrada.	Caterpillar	Caterpillar	10R-5607		41/20
9031.80.99	Controle eletrônico de monitorização para motores do ciclo diesel. Com peso de 3,03kg. Utilizado em motores modelo 3456. Destinado a máquina auto-propulsora para aterrar, nivelar, carregar ou compactar o solo (escavadeira) com funções de registro em memória.	Caterpillar	Caterpillar	10R-5608		36/19
9031.80.99	Controle eletrônico de monitorização para motores do ciclo diesel. Com peso de 2,94kg. Utilizado em motores modelo C32. Destinado a máquina auto-propulsora para aterrar, nivelar, carregar ou compactar o solo (carregadeira de rodas) com funções de registro em memória.	Caterpillar	Caterpillar	10R-5609		29/19
9031.80.99	Controle eletrônico de monitoração, destinado a máquinas auto-propulsora para aterrar, nivelar, carregar ou compactar o solo. Com funções de registro de memória. Com peso 2,13kg. Utilizado em motor modelo 3056. Com aplicação em máquina de pavimentação.	Caterpillar	Caterpillar	10R-5610		29/19
9031.80.99	Controle eletrônico de monitorização, que deve suportar uma pressão positiva de 35kPa. Com peso de 1,94kg. Para motor modelo 3456. Composto por 6 cilindros. Turboalimentado e com injeção direta de combustível. Com aplicação em escavadeira.	Caterpillar	Caterpillar	10R-5611		29/19
9031.80.99	Controle eletrônico de monitorização, que deve suportar uma pressão positiva de 35kPa. Com peso de 2,22kg. Para motor modelo 3406E. Composto por 6 cilindros. Turboalimentado e pós-arrefecido, com injeção direta de combustível. Com aplicação em trator escrêiper.	Caterpillar	Caterpillar	10R-5612		29/19
9031.80.99	Controle eletrônico de monitorização, para o grupo de implemento. Com peso de 1,17kg. Para motor modelo 3054C. Composto por 4 cilindros. Turboalimentado e pós-arrefecido, com injeção direta de combustível. Com aplicação em retroescavadeira.	Caterpillar	Caterpillar	10R-5613		29/19
9031.80.99	Controle eletrônico não digital de monitoração, instalado no painel de instrumentos. Com peso de 3,12kg. Para motor modelo 3306, composto por 6 cilindros, turboalimentado, pós-arrefecido e com injeção direta de combustível. Com aplicação em caminhão articulado.	Caterpillar	Caterpillar	10R-5628		29/19
9031.80.99	Controle eletrônico de monitorização, para o grupo de transmissão. Com peso de 2,99kg. Para motor modelo 3306. Composto por 6 cilindros. Turboalimentado e pós-arrefecido, com injeção direta de combustível. Com aplicação em trator escrêiper.	Caterpillar	Caterpillar	10R-5629		29/19
9031.80.99	Controle eletrônico de monitoração, destinado a máquinas auto-propulsora para aterrar, nivelar, carregar ou compactar o solo. Com funções de registro de memória. Com peso 3,21kg. Utilizado em motor modelo 3412E. Com aplicação em caminhão fora de estrada.	Caterpillar	Caterpillar	10R-5630		29/19
9031.80.99	Controle eletrônico de monitorização para motores do ciclo diesel. Com peso de 3,12kg. Utilizado em motores modelo 3408E. Com aplicação em caminhão. Com funções de registro em memória.	Caterpillar	Caterpillar	10R-5631		29/19
9031.80.99	Controle eletrônico de monitorização, para o grupo do trem de força. Com peso de 3,03kg. Para motor modelo 3516. Composto por 16 cilindros. Turboalimentado e pós-arrefecido, com injeção direta de combustível. Com aplicação em caminhão fora de estrada.	Caterpillar	Caterpillar	10R-5632		29/19
9031.80.99	Controle eletrônico de monitorização, para o grupo do trem de força. Com peso de 3,26kg. Para motor modelo C15. Composto por 6 cilindros. Turboalimentado e pós-arrefecido, com injeção direta de combustível. Com aplicação em trator escrêiper.	Caterpillar	Caterpillar	10R-5634		29/19
9031.80.99	Controle eletrônico de monitorização, que deve suportar uma pressão positiva de 35kPa. Com peso de 2,08kg. Para motor modelo C13. Composto por 6 cilindros. Turboalimentado e pós-arrefecido, com injeção direta de combustível. Com aplicação em carregadeira de rodas.	Caterpillar	Caterpillar	10R-5641		29/19
9031.80.99	Controle eletrônico de monitorização para motores do ciclo diesel. Com peso de 2,08kg. Utilizado em motores modelo 3056E. Com aplicação em carregadeira de rodas.	Caterpillar	Caterpillar	10R-5644		29/19
9031.80.99	Controle eletrônico de monitoração (A4E4V2), para motores do ciclo diesel. Com funções de registro em memória. Controle deve suportar uma pressão positiva e negativa de 35 kPa. Construído em liga de alumínio fundido. Com peso de 4,17kg. Utilizado em motores modelo C18 - marítimo-rodoviário.	Caterpillar	Caterpillar	10R-5645		29/19
9031.80.99	Controle eletrônico de monitorização para motores do ciclo diesel. Com peso de 4,24kg. Utilizado em motores modelo C27. Destinado a máquina auto-propulsora para aterrar, nivelar, carregar ou compactar o solo (carregadeira de rodas) com funções de registro em memória.	Caterpillar	Caterpillar	10R-5646		29/19
9031.80.99	Controle eletrônico de monitoração. Modelo A4E4V2, destinado a máquina auto propulsora para aterrar, nivelar, carregar ou compactar o solo, para motor do ciclo diesel. Com funções de registro em memória. Construído em alumínio fundido. Dimensão de 355mm x 258mm x 69,8mm. Controle deve suportar uma pressão de 35 kPa e ter vazão máxima de 5ml por minuto. Peso de 4,12kg. Utilizado em motor modelo C13, composto por 06 cilindros, diâmetro do pistão de 130mm e curso de 157mm. Turboalimentado e com sistema de injeção direta de combustível. Com aplicação em motoniveladora.	Caterpillar	Caterpillar	10R-5647		29/19
9031.80.99	Controle eletrônico de monitoração, modelo A4E4V2. Destinado a máquina auto propulsora para aterrar, nivelar, carregar ou compactar o solo, para motor do ciclo diesel. Com funções de registro em memória. Construído em alumínio fundido. Dimensão de 355mm x 258mm x 75,8mm. Controle suporta uma pressão de 35 kPa e tem vazão máxima de 5ml por minuto. Peso de 4,26kg. Utilizado em motor modelo C18, composto por 06 cilindros, diâmetro do pistão de 145mm e curso de 183mm. Turboalimentado e com sistema de injeção direta de combustível. Com aplicação em escavadeira hidráulica.	Caterpillar	Caterpillar	10R-5648		29/19
9031.80.99	Controle eletrônico de monitorização, que deve suportar uma pressão positiva de 35kPa. Com peso de 4,03kg. Para motor modelo C18. Composto por 6 cilindros. Turboalimentado e pós-arrefecido, com injeção direta de combustível. Com aplicação em motor industrial.	Caterpillar	Caterpillar	10R-5649		29/19
9031.80.99	Controle eletrônico de monitorização. Com peso de 6,30kg. Para motor modelo 3176. Composto por 6 cilindros. Turboalimentado e pós-arrefecido, com injeção direta de combustível. Com aplicação em caminhão.	Caterpillar	Caterpillar	10R-5886		29/19
9031.80.99	Controle eletrônico de monitoração, destinado a máquinas auto-propulsora para aterrar, nivelar, carregar ou compactar o solo. Com funções de registro de memória. Com peso 1,49kg. Utilizado em motor modelo 3114. Com aplicação em carregadeira de rodas.	Caterpillar	Caterpillar	10R-5887		29/19
9031.80.99	Controle eletrônico de monitoração, destinado a máquinas auto-propulsora para aterrar, nivelar, carregar ou compactar o solo. Com funções de registro de memória. Com peso 1,54kg. Utilizado em motor modelo 3306. Com aplicação em compactador.	Caterpillar	Caterpillar	10R-5890		29/19
9031.80.99	Controle eletrônico não digital de monitorização para motores do ciclo diesel. Com peso de 1,44kg. Utilizado em motores modelo 3056E. Com aplicação em carregadeira de rodas.	Caterpillar	Caterpillar	10R-5892		29/19
9031.80.99	Controle eletrônico de monitorização para motores do ciclo diesel, com peso de 0,37kg. Utilizado em motores modelo 3176C, com aplicação em trator de esteira, e com funções de registro em memória.	Caterpillar	Caterpillar	10R-5894		30/19
9031.80.99	Controle eletrônico de monitorização para motores do ciclo diesel. Com peso de 0,77kg. Utilizado em motores modelo 3408E. Com aplicação em máquinas de trator escrêiper.	Caterpillar	Caterpillar	10R-5895		30/19
9031.80.99	Controle eletrônico de monitorização. Com peso de 0,82kg. Para motor modelo 3512C. Composto por 12 cilindros, com diâmetro do pistão de 170,0mm x 190,0mm de curso. Turboalimentado e pós-arrefecido, com injeção direta de combustível. Com aplicação em motor industrial.	Caterpillar	Caterpillar	10R-5899		30/19
9031.80.99	Controle eletrônico de monitorização. Com peso de 1,31kg. Para motor modelo 3406C. Composto por 6 cilindros. Turboalimentado e pós-arrefecido, com injeção direta de combustível. Com aplicação em buldôzer de lagartas.	Caterpillar	Caterpillar	10R-5901		30/19
9031.80.99	Controle eletrônico de monitorização para motores do ciclo diesel. Com peso de 1,36kg. Utilizado em motores modelo 3306. Com aplicação em trator escrêiper.	Caterpillar	Caterpillar	10R-5902		30/19
9031.80.99	Controle eletrônico de monitoração (EMS 2), para motores do ciclo diesel. Com funções de registro em memória. Controle deve suportar uma pressão positiva e negativa de 35 kPa. Construído em alumínio laminado. Com peso de 0,62kg. Utilizado em motores modelo 3516B - marítimo-rodoviário, composto por 16 cilindros. Turboalimentado e com sistema de injeção direta de combustível.	Caterpillar	Caterpillar	10R-5907		30/19
9031.80.99	Controle eletrônico de monitorização, para o grupo de transmissão. Com peso de 4,77kg. Para motor modelo 3408E. Composto por 8 cilindros. Turboalimentado e pós-arrefecido, com injeção direta de combustível. Com aplicação em carregadeira de rodas.	Caterpillar	Caterpillar	10R-5915		30/19
9031.80.99	Controle eletrônico de monitoração, destinado a máquinas auto-propulsora para aterrar, nivelar, carregar ou compactar o solo. Com funções de registro de memória. Com peso 4,73kg. Utilizado em motor modelo 3412. Com aplicação em carregadeira de rodas.	Caterpillar	Caterpillar	10R-5916		30/19
9031.80.99	Controle eletrônico de monitorização. Com peso de 4,76kg. Para motor modelo 3306. Composto por 6 cilindros, com diâmetro do pistão de 120,7mm x 152,4mm de curso. Turboalimentado e pós-arrefecido, com injeção direta de combustível. Com aplicação em carregadeira de rodas.	Caterpillar	Caterpillar	10R-5936		30/19
9031.80.99	Controle eletrônico não digital de monitoração, para o sistema de direção. Com peso de 4,74kg. Para motor modelo 3054C, composto por 4 cilindros, turboalimentado e com injeção direta de combustível. Com aplicação em máquina de pavimentação.	Caterpillar	Caterpillar	10R-5938		30/19
9031.80.99	Controle eletrônico de monitoração, destinado a máquina auto propulsora para aterrar, nivelar, carregar ou compactar o solo, para motor Cat do ciclo diesel. Modelo MPC-674. Material predominante alumínio fundido. Com dimensão de 337,82mm x 337,82mm x 144,78mm. Com peso de 4,66kg. Utilizado em motor modelo 3116, composto por 06 cilindros, diâmetro do pistão de 105mm e curso de 107mm. Turboalimentado e com sistema de injeção direta de combustível. Com aplicação em máquina de pavimentação.	Caterpillar	Caterpillar	10R-5939		16/21
9031.80.99	Controle eletrônico de monitorização, que deve suportar uma pressão positiva de 35kPa. Com peso de 4,10kg. Para motor modelo C9. Composto por 6 cilindros. Turboalimentado e pós-arrefecido, com injeção direta de combustível. Com aplicação em caminhão.	Caterpillar	Caterpillar	10R-6198		36/19
9031.80.99	Controle eletrônico de monitorização, que deve suportar uma pressão positiva de 35kPa. Com peso de 4,09kg. Para motor modelo C15. Composto por 8 cilindros. Turboalimentado e pós-arrefecido, com injeção direta de combustível. Com aplicação em caminhão.	Caterpillar	Caterpillar	10R-6199		30/19
9031.80.99	Controle eletrônico de monitorização, que deve suportar uma pressão positiva de 35kPa. Com peso de 4,12kg. Para motor modelo C15. Composto por 8 cilindros. Turboalimentado e pós-arrefecido, com injeção direta de combustível. Com aplicação em caminhão.	Caterpillar	Caterpillar	10R-6200		30/19
9031.80.99	Controle eletrônico de monitorização, que deve suportar uma pressão positiva de 35kPa. Com peso de 2,30kg. Para motor modelo 3126. Composto por 6 cilindros. Turboalimentado e pós-arrefecido, com injeção direta de combustível. Com aplicação em caminhão.	Caterpillar	Caterpillar	10R-7706		30/19
9031.80.99	Controle eletrônico de monitorização, que deve suportar uma pressão positiva de 35kPa. Com peso de 2,17kg. Para motor modelo 3126B. Composto por 6 cilindros. Turboalimentado e pós-arrefecido, com injeção direta de combustível. Com aplicação em caminhão.	Caterpillar	Caterpillar	10R-7984		36/19
9031.80.99	Controle eletrônico de monitorização, que deve suportar uma pressão positiva de 35kPa. Com peso de 2,22kg. Para motor modelo 3126B. Composto por 6 cilindros. Turboalimentado e pós-arrefecido, com injeção direta de combustível. Com aplicação em caminhão.	Caterpillar	Caterpillar	10R-7985		30/19
9031.80.99	Controle eletrônico de monitoração (ADEM 3), destinado a máquina auto-propulsora para aterrar, nivelar, carregar ou compactar o solo, para motores do ciclo diesel. Com funções de registro em memória. Controle deve suportar uma pressão positiva e negativa de 35 kPa. Construído em alumínio fundido. Com peso de 2,26kg. Utilizado em motores modelo 3126E - marítimo-rodoviário, composto por 06 cilindros. Turboalimentado e pós-arrefecido, com injeção direta de combustível.	Caterpillar	Caterpillar	10R-7987		30/19
9031.80.99	Controle eletrônico de monitorização, que deve suportar uma pressão positiva de 35kPa. Com peso de 2,19kg. Para motor modelo C10. Composto por 6 cilindros. Turboalimentado e pós-arrefecido, com injeção direta de combustível. Com aplicação em caminhão.	Caterpillar	Caterpillar	10R-8026		30/19
9031.80.99	Controle eletrônico de monitorização, que deve suportar uma pressão positiva de 35kPa. Com peso de 1,22kg. Para motor modelo 3034. Composto por 4 cilindros. Turboalimentado e naturalmente aspirado, com injeção direta de combustível. Com aplicação em mini carregadeira de rodas.	Caterpillar	Caterpillar	10R-8097		30/19
9031.80.99	Controle eletrônico de monitorização, para o grupo de controle do implemento. Com peso de 3,06kg. Para motor modelo 3508B. Composto por 8 cilindros. Turboalimentado, com injeção direta de combustível. Com aplicação em buldôzer de lagartas.	Caterpillar	Caterpillar	10R-8098		30/19
9031.80.99	Controle eletrônico de monitorização para motores do ciclo diesel. Com peso de 2,99kg. Utilizado em motores modelo G3520. Com aplicação em grupo gerador.	Caterpillar	Caterpillar	10R-8099		30/19
9031.80.99	Controle eletrônico de monitorização, que deve suportar uma pressão positiva de 35kPa. Com peso de 2,15kg. Para motor modelo 3046. Composto por 6 cilindros. Naturalmente aspirado, com injeção direta de combustível. Com aplicação em buldôzer de lagartas.	Caterpillar	Caterpillar	10R-8100		30/19
9031.80.99	Controle eletrônico de monitorização, para o grupo do trem de força. Com peso de 3,26kg. Para motor modelo 3116. Composto por 6 cilindros. Turboalimentado e pós-arrefecido, com injeção direta de combustível. Com aplicação em motoniveladora.	Caterpillar	Caterpillar	10R-8102		30/19
9031.80.99	Controle eletrônico de monitoração (EIS 3400), para o sistema de ignição do motor. Com funções de registro em memória. Controle deve suportar uma pressão positiva e negativa de 35kPa. Construído em alumínio fundido. Com peso de 5,21kg. Utilizado em motores modelo G3412C, composto por 12 cilindros. Turboalimentado e com sistema de ignição por centelha. Com aplicação em grupo gerador.	Caterpillar	Caterpillar	10R-8103		30/19
9031.80.99	Controle eletrônico de monitoração (EIS 3500). Com funções de registro em memória. Controle deve suportar uma pressão positiva e negativa de 35 kPa. Construído em alumínio fundido. Com peso de 5,14kg. Utilizado em motores modelo G3516, composto por 16 cilindros. Turboalimentado e pós-arrefecido. Com sistema de ignição por centelha. Com aplicação em grupo gerador.	Caterpillar	Caterpillar	10R-8104		37/19
9031.80.99	Controle eletrônico de monitoração (ADEM 3), destinado a máquina auto-propulsora para aterrar, nivelar, carregar ou compactar o solo, para motores do ciclo diesel. Com funções de registro em memória. Controle deve suportar uma pressão positiva e negativa de 35 kPa. Construído em alumínio fundido e plástico. Com peso de 2,26kg. Utilizado em motores modelo 3512C - marítimo-rodoviário.	Caterpillar	Caterpillar	10R-8105		37/19
9031.80.99	Controle eletrônico de monitoração, modelo ICMS. Com funções de registro em memória. Construído em alumínio fundido. Dimensão de 350,52mm x 268,09mm x 158,11mm. Com peso de 3,26kg. Utilizado em motor modelo G3606, composto por 06 cilindros, diâmetro do pistão de 300mm e curso de 300mm. Turboalimentado e com sistema de ignição por centelha. Com aplicação em motor industrial.	Caterpillar	Caterpillar	10R-8107		07/20
9031.80.99	Controle eletrônico de monitorização. Com peso de 0,40kg. Para motor modelo 3054C. Composto por 4 cilindros, com diâmetro do pistão de 100,0mm x 127,0mm de curso. Turboalimentado e com injeção direta de combustível. Com aplicação em retroescavadeira.	Caterpillar	Caterpillar	10R-8108		37/19
9031.80.99	Controle eletrônico de monitorização. Com peso de 10,15kg. Para motor modelo G3616. Composto por 16 cilindros, com diâmetro do pistão de 300,0mm x 300,0mm de curso. Turboalimentado e pós-arrefecido, com ignição por centelha. Com aplicação em grupo gerador.	Caterpillar	Caterpillar	10R-8109		37/19
9031.80.99	Controle eletrônico de monitorização, que deve suportar uma pressão positiva de 35kPa. Com peso de 2,28kg. Para motor modelo G3616. Composto por 12 cilindros. Turboalimentado, pós-arrefecido e com ignição por centelha. Com aplicação em grupo gerador.	Caterpillar	Caterpillar	10R-8110		37/19
9031.80.99	Controle eletrônico de monitorização para motores do ciclo diesel. Com peso de 2,26kg. Utilizado em motores modelo G3520. Com aplicação em grupo gerador. Com funções de registro em memória.	Caterpillar	Caterpillar	10R-8111		37/19
9031.80.99	Controle eletrônico de monitorização para motores do ciclo diesel. Com peso de 2,52kg. Utilizado em motores modelo C6.4. Destinado a máquina auto-propulsora para aterrar, nivelar, carregar ou compactar o solo (escavadeira) com funções de registro em memória.	Caterpillar	Caterpillar	10R-8112		37/19
9031.80.99	Controle eletrônico de monitorização para motores do ciclo diesel. Com peso de 2,31kg. Utilizado em motores modelo C6.6. Com aplicação em trator de esteira.	Caterpillar	Caterpillar	10R-8113		37/19
9031.80.99	Controle eletrônico de monitorização para motores do ciclo diesel. Com peso de 0,77kg. Utilizado em motores modelo 3306. Com aplicação em motor marítimo.	Caterpillar	Caterpillar	10R-8117		37/19
9031.80.99	Controle eletrônico de monitoração, destinado a máquinas auto-propulsora para aterrar, nivelar, carregar ou compactar o solo. Com funções de registro de memória. Com peso 4,73kg. Utilizado em motor modelo 3412. Com aplicação em carregadeira de rodas.	Caterpillar	Caterpillar	10R-8119		37/19
9031.80.99	Controle eletrônico de monitoração, modelo CCM. Com funções de registro em memória. Construído em alumínio fundido. Dimensão de 141,8mm x 149,0mm x 73,0mm. Com peso de 0,861kg. Utilizado em motor modelo G3606, composto por 06 cilindros, diâmetro do pistão de 300mm e curso de 300mm. Turboalimentado e com sistema de ignição por centelha. Com aplicação em motor industrial.	Caterpillar	Caterpillar	10R-8123		41/20
9031.80.99	Controle eletrônico de monitorização para motores do ciclo diesel. Com peso de 3,15kg. Utilizado em motores modelo 3126. Composto por 6 cilindros, diâmetro do pistão de 110mm x 127mm de curso. Com aplicação em trator.	Caterpillar	Caterpillar	10R-8126		37/19
9031.80.99	Controle eletrônico não digital de monitoração. Construído de aço e plástico. Com comprimento de 264mm, largura de 228mm e altura de 43mm. Com peso de 1,13kg. Utilizado em motor modelo C12 - Tier 3, composto por 06 cilindros, com diâmetro do pistão de 130mm e curso de 150mm. Turboalimentado e pós-arrefecido. Com sistema de injeção direta de combustível. Com aplicação em buldôzer de lagartas.	Caterpillar	Caterpillar	10R-8131		20/19
9031.80.99	Controle eletrônico de monitorização, que deve suportar uma pressão positiva de 35kPa. Com peso de 2,26kg. Para motor modelo G3516B. Composto por 16 cilindros. Turboalimentado, pós-arrefecido e com ignição por centelha. Com aplicação em grupo gerador.	Caterpillar	Caterpillar	10R-8144		37/19
9031.80.99	Controle eletrônico de monitorização para motores do ciclo diesel. Com peso de 4,21kg. Utilizado em motores modelo C175. Com aplicação em caminhão fora de estrada.	Caterpillar	Caterpillar	10R-8148		37/19
9031.80.99	Controle eletrônico de monitorização, que deve suportar uma pressão positiva de 35kPa. Com peso de 2,33kg. Para motor modelo C16. Composto por 6 cilindros. Turboalimentado e com injeção direta de combustível. Com aplicação em caminhão.	Caterpillar	Caterpillar	10R-8732		37/19
9031.80.99	Controle eletrônico de monitorização para motores. Com peso de 4,97kg. Para motor modelo 3508. Composto por 8 cilindros. Turboalimentado e pós-arrefecido, com injeção direta de combustível. Com aplicação em grupo gerador.	Caterpillar	Caterpillar	10R-8986		38/19
9031.80.99	Controle eletrônico de monitoramento para motores a diesel do grupo geradores Caterpillar, com pistão de diâmetro de 170mm x 190mm de curso. Modelo 3516B. Dimensões de 308mm de comprimento, altura de 247mm x 56,4mm de largura.	Caterpillar	Caterpillar	10R-9401		38/19
9031.80.99	Controle eletrônico de monitorização para motores do ciclo diesel. Com peso de 0,99kg. Utilizado em motores modelo 3512. Com aplicação em grupo gerador.	Caterpillar	Caterpillar	10R-9402		37/19
9031.80.99	Controle eletrônico de monitorização para motores do ciclo diesel. Com peso de 2,36kg. Utilizado em motores modelo 3508. Com aplicação em grupo gerador.	Caterpillar	Caterpillar	10R-9403		37/19
9031.80.99	Controle eletrônico de monitorização. Com peso de 1,55kg. Para motor modelo 3512C. Composto por 12 cilindros, com diâmetro do pistão de 170,0mm x 215,0mm de curso. Turboalimentado e pós-arrefecido, com injeção direta de combustível. Com aplicação em motor marítimo.	Caterpillar	Caterpillar	10R-9404		37/19
9031.80.99	Controle eletrônico de monitoração (MPD), para motores do ciclo diesel. Com funções de registro em memória. Constuído em plástico. Com peso de 0,94kg. Utilizado em motores modelo 3512B - marítimo-rodoviário, composto por 12 cilindros,com diâmetro do pistão de 170mm e curso de 190mm. Turboalimentado e pós-arrefecido. Com sistema de injeção direta de combustível.	Caterpillar	Caterpillar	10R-9523		37/19
9031.80.99	Controle eletrônico de monitoração (PWM), para motores do ciclo diesel. Com funções de registro em memória. Construído em alumínio laminado. Com peso de 0,32kg. Utilizado em motores modelo 3606 - marítimo-rodoviário, composto por 06 cilindros, com diâmetro do pistão de 280mm e curso de 300mm. Turboalimentado e pós-arrefecido. Com sistema de injeção direta de combustível.	Caterpillar	Caterpillar	10R-9537		37/19
9031.80.99	Controle eletrônico de monitoração (EMCP 2), para motores do ciclo diesel. Montado no painel de comando. Com funções de registro em memória. Construído em liga de alumínio fundido em matriz sob pressão. Com peso de 5,08kg. Utilizado em motores modelo 3406C, composto por 06 cilindros, com diâmetro do pistão de 137,2mm e curso de 165,1mm. Turboalimentado e pós-arrefecido. Com sistema de injeção direta de combustível. Com aplicação em grupo gerador.	Caterpillar	Caterpillar	10R-9540		37/19
9031.80.99	Controle eletrônico de monitorização. Com peso de 9,25kg. Para motor modelo 3508. Composto por 8 cilindros, com diâmetro do pistão de 170,0mm x 190,0mm de curso. Turboalimentado e pós-arrefecido, com injeção direta de combustível. Com aplicação em grupo gerador.	Caterpillar	Caterpillar	10R-9661		36/19
9031.80.99	Kit do sistema elétrico do motor, composto por 02 controles eletrônicos para monitorização do motor. Com peso de 10,15kg. Utilizado em motores modelo 3516B. Com aplicação em grupo gerador.	Caterpillar	Caterpillar	10R-9662		34/19
9031.80.99	Controle eletrônico de monitorização para motores do ciclo diesel. Com peso de 5,13kg. Utilizado em motores modelo 3508. Com aplicação em grupo gerador.	Caterpillar	Caterpillar	10R-9664		34/19
9031.80.99	Fantoma tipo garrafa Nalgene HDPE preenchido com 4mM Solução de sulfato de cobre para controle de qualidade utilizado em equipamento de ressonância magnética. Finalidade: Fantoma de teste e controle de qualidade utilizado para aquisição de imagem de teste e controle de qualidade. Especificação Técnica: Fantoma tipo garrafa Nalgene HDPE de 1L preechidos com solução química de 4mM solução de sulfato de cobre.	GE Healthcare	GE Healthcare	2000-0006		04/20
9031.80.99	SISTEMA DE ANÁLISE DE PERFIL DE TERMINAIS METÁLICOS POR SISTEMA ÓPTICO, COM TENSÃO DE 230VAC, FREQUENCIA DE 50HZ E POTÊNCIA MÁXIMA DE 170W, COMPOSTO POR CÂMERA ÓTICA COM LENTE TELECENTRICA PADRÃO COM AMPLIAÇÃO DE 0,3 A 0,75, ILUMINAÇÃO BRANCA TIPO BACK-LIGHT 46X33MM E VERMELHA TIPO BACK-LIGHT 46X63MM, ANALISADOR DIMENSIONAL 2D, MONITOR DE VISUALIZAÇÃO TOUCHSCREEN MARCA ELO, COM INTERFACE VIA CLP PARA COMUNICAÇÃO COM SISTEMA DATALOGIC, GUIAS METÁLICAS ESPECÍFICAS PARA O POSICIONAMENTO DAS TIRAS DE TERMINAIS METÁLICOS, MONTADS EM ESTRUTURA METÁLICA	SIMAC MASIC & TSS B.V.	SIMAC MASIC & TSS B.V.	2005 400 0070.1		05/23
9031.80.99	Controle eletrônico de monitoração, destinado a máquina auto-propulsora para aterrar, nivelar, carregar ou compactar o solo. Com funções de registro em memória. Com peso de 1,35kg. Utilizado em motor modelo C6.6. Com aplicação em escavadeira.	Caterpillar	Caterpillar	20R-1766		36/19
9031.80.99	Controle eletrônico de monitoração (A5M8), destinado a máquina auto-propulsora para aterrar, nivelar, carregar ou compactar o solo, para motores do ciclo diesel. Com funções de registro em memória. Construído de alumínio e plástico. Com comprimento de 109,2mm. Com peso de 0,33kg. Utilizado em motor modelo C9.3 - Tier4, composto por 06 cilindros, com diâmetro do pistão de 115mm e curso de 149mm. Turboalimentado e pós-arrefecido. Com sistema de injeção direta de combustível. Com aplicação em escavadeira hidráulica.	Caterpillar	Caterpillar	20R-1767		38/19
9031.80.99	Controle eletrônico de monitoração, destinado a máquina auto-propulsora para aterrar, nivelar, carregar ou compactar o solo. Com funções de registro em memória. Controle deve suportar uma pressão de 35 kPa. Com peso de 2,99kg. Utilizado em motor modelo C4.4. Com aplicação em retroescavadeira.	Caterpillar	Caterpillar	20R-1768		34/19
9031.80.99	Controle eletrônico de monitoração, destinado a máquina auto-propulsora para aterrar, nivelar, carregar ou compactar o solo. Com funções de registro em memória. Controle deve suportar uma pressão de 35 kPa. Com peso de 4,53kg. Utilizado em motor modelo C13. Com aplicação em escavadeira.	Caterpillar	Caterpillar	20R-1833		34/19
9031.80.99	Controle eletrônico de monitoração, destinado a máquina auto-propulsora para aterrar, nivelar, carregar ou compactar o solo. Com funções de registro em memória. Controle deve suportar uma pressão de 35 kPa. Com peso de 4,37kg. Utilizado em motor modelo C9.3. Com aplicação em escavadeira.	Caterpillar	Caterpillar	20R-1834		34/19
9031.80.99	Controle eletrônico de monitoração, destinado a máquina auto-propulsora para aterrar, nivelar, carregar ou compactar o solo. Com funções de registro em memória. Com peso de 6,12kg. Utilizado em motor modelo 3116. Com aplicação em escavadeira.	Caterpillar	Caterpillar	20R-2305		36/19
9031.80.99	Controle eletrônico de monitoração, destinado a máquina auto-propulsora para aterrar, nivelar, carregar ou compactar o solo. Com funções de registro em memória. Com peso de 6,12kg. Utilizado em motor modelo 3116. Com aplicação em escavadeira.	Caterpillar	Caterpillar	20R-2306		34/19
9031.80.99	Controle eletrônico de monitoração, destinado a máquina auto-propulsora para aterrar, nivelar, carregar ou compactar o solo. Com funções de registro em memória. Com peso de 2,05kg. Utilizado em motor modelo 3066. Com aplicação em escavadeira.	Caterpillar	Caterpillar	20R-2307		34/19
9031.80.99	Controle eletrônico de monitoração, destinado a máquina auto-propulsora para aterrar, nivelar, carregar ou compactar o solo. Com funções de registro em memória. Com peso de 2,01kg. Utilizado em motor modelo 3306. Com aplicação em escavadeira.	Caterpillar	Caterpillar	20R-2308		34/19
9031.80.99	Controle eletrônico de monitoração, destinado a máquina auto-propulsora para aterrar, nivelar, carregar ou compactar o solo, para motor do ciclo diesel. Com funções de registro em memória. Construído em alumínio. Com dimensão de 230,0mm x 200,0mm x 52,0mm. Com peso de 2,027kg. Utilizado em motor modelo 3116, composto por 06 cilindros, diâmetro do pistão de 105mm e curso de 127mm. Turboalimentado e com sistema de injeção direta de combustível. Com aplicação em escavadeira.	Caterpillar	Caterpillar	20R-2309		34/19
9031.80.99	Controle eletrônico de monitoração, destinado a máquina auto-propulsora para aterrar, nivelar, carregar ou compactar o solo. Com funções de registro em memória. Com peso de 2,04kg. Utilizado em motor modelo 3064. Com aplicação em escavadeira.	Caterpillar	Caterpillar	20R-2310		34/19
9031.80.99	Controle eletrônico de monitoração, destinado a máquina auto-propulsora para aterrar, nivelar, carregar ou compactar o solo, para motor do ciclo diesel. Com funções de registro em memória. Construído em alumínio. Com dimensão de 287,02mm x 274,32mm x 71,12mm. Com peso de 2,029kg. Utilizado em motor modelo 3116, composto por 06 cilindros, diâmetro do pistão de 105mm e curso de 127mm. Turboalimentado e com sistema de injeção direta de combustível. Com aplicação em escavadeira.	Caterpillar	Caterpillar	20R-2311		34/19
9031.80.99	Controle eletrônico de monitoração, destinado a máquina auto-propulsora para aterrar, nivelar, carregar ou compactar o solo. Com funções de registro em memória. Com peso de 2,04kg. Utilizado em motor modelo 3116. Com aplicação em escavadeira.	Caterpillar	Caterpillar	20R-2312		34/19
9031.80.99	Controle eletrônico de monitoração, destinado a máquina auto-propulsora para aterrar, nivelar, carregar ou compactar o solo. Com funções de registro em memória. Com peso de 2,02kg. Utilizado em motor modelo 3306. Com aplicação em escavadeira.	Caterpillar	Caterpillar	20R-2313		34/19
9031.80.99	Controle eletrônico de monitoração, destinado a máquina auto-propulsora para aterrar, nivelar, carregar ou compactar o solo. Com funções de registro em memória. Com peso de 2,86kg. Utilizado em motor modelo 3064. Com aplicação em escavadeira.	Caterpillar	Caterpillar	20R-2315		34/19
9031.80.99	Controle eletrônico de monitoração, destinado a máquina auto-propulsora para aterrar, nivelar, carregar ou compactar o solo. Com funções de registro em memória. Com peso de 2,11kg. Utilizado em motor modelo 3176. Com aplicação em escavadeira.	Caterpillar	Caterpillar	20R-2316		34/19
9031.80.99	Controle eletrônico de monitoração, destinado a máquina auto-propulsora para aterrar, nivelar, carregar ou compactar o solo, para motor do ciclo diesel. Com funções de registro em memória. Construído em alumínio. Com dimensão de 230,0mm x 200,0mm x 52,0mm. Com peso de 2,125kg. Utilizado em motor modelo 3176C, composto por 06 cilindros, diâmetro do pistão de 125mm e curso de 140mm. Turboalimentado e com sistema de injeção direta de combustível. Com aplicação em escavadeira hidráulica.	Caterpillar	Caterpillar	20R-2317		34/19
9031.80.99	Controle eletrônico de monitoração, destinado a máquina auto-propulsora para aterrar, nivelar, carregar ou compactar o solo. Com funções de registro em memória. Com peso de 2,15kg. Utilizado em motor modelo 3176. Com aplicação em escavadeira.	Caterpillar	Caterpillar	20R-2318		34/19
9031.80.99	Controle eletrônico de monitoração, destinado a máquina auto-propulsora para aterrar, nivelar, carregar ou compactar o solo, para motor do ciclo diesel. Com funções de registro em memória. Construído em alumínio. Com dimensão de 399,74mm x 301,32mm x 154,94mm. Com peso de 2,127kg. Utilizado em motor modelo 3176C, composto por 06 cilindros, diâmetro do pistão de 125mm e curso de 140mm. Turboalimentado e com sistema de injeção direta de combustível. Com aplicação em manipulador telescópico.	Caterpillar	Caterpillar	20R-2319		34/19
9031.80.99	Controle eletrônico de monitoração, destinado a máquina auto-propulsora para aterrar, nivelar, carregar ou compactar o solo. Com funções de registro em memória. Com peso de 2,92kg. Utilizado em motor modelo C13. Com aplicação em escavadeira.	Caterpillar	Caterpillar	20R-2320		34/19
9031.80.99	Controle eletrônico de monitoração, destinado a máquina auto-propulsora para aterrar, nivelar, carregar ou compactar o solo. Com funções de registro em memória. Com peso de 2,49kg. Utilizado em motor modelo C9. Com aplicação em escavadeira.	Caterpillar	Caterpillar	20R-2323		34/19
9031.80.99	Controle eletrônico de monitoração, destinado a máquina auto-propulsora para aterrar, nivelar, carregar ou compactar o solo. Com funções de registro em memória. Com peso de 2,02kg. Utilizado em motor modelo C18. Com aplicação em escavadeira.	Caterpillar	Caterpillar	20R-2324		34/19
9031.80.99	Controle eletrônico de monitoração, destinado a máquina auto-propulsora para aterrar, nivelar, carregar ou compactar o solo. Com funções de registro em memória. Com peso de 2,11kg. Utilizado em motor modelo C4.4. Com aplicação em escavadeira.	Caterpillar	Caterpillar	20R-2325		34/19
9031.80.99	Controle eletrônico de monitoração (A5-ISM), para motores do ciclo diesel. Com funções de registro em memória. Construído de alumínio e plástico. Com comprimento de 353,0mm x largura de 50,8mm x altura de 248,9mm. Controle deve suportar uma pressão de 35 kPa e ter vazão máxima vazão de 5ml por minuto. Com peso de 2,20kg. Utilizado em motor modelo 3512. Com aplicação em grupo gerador.	Caterpillar	Caterpillar	20R-3740		38/19
9031.80.99	Controle eletrônico de monitoração (BSC), destinado a máquina auto-propulsora para aterrar, nivelar, carregar ou compactar o solo, para motores do ciclo diesel. Com funções de registro em memória. Construído em aço fundido. Com comprimento de 548,64mm e altura de 340,36mm. Com peso de 3,50kg. Utilizado em motor modelo C175-16 - Tier2, composto por 16 cilindros, com diâmetro do pistão de 175mm e curso de 220mm. Turboalimentado e com sistema de injeção direta de combustível. Com aplicação em caminhão fora de estrada.	Caterpillar	Caterpillar	20R-3743		20/19
9031.80.99	Controle eletrônico de monitoração (A5M4), destinado a máquina auto-propulsora para aterrar, nivelar, carregar ou compactar o solo, para motores do ciclo diesel. Com funções de registro em memória. Construído de aço e plástico. Com comprimento de 355,6mm e largura de 58,4mm. Controle deve suportar uma pressão de 35 kPa e ter vazão máxima vazão de 5ml por minuto. Com peso de 2,41kg. Utilizado em motor modelo C27. Com aplicação em carregadeira de rodas.	Caterpillar	Caterpillar	20R-3744		38/19
9031.80.99	Controle eletrônico de monitoração (A4E4V3G), para motor a gás. Com funções de registro em memória. Material predominante plástico. Com comprimento de 355,60mm. Controle deve suportar uma pressão de 35 kPa e ter vazão máxima vazão de 5ml por minuto. Com peso de 4,25kg. Utilizado em motor modelo CG137-12. Com aplicação em grupo gerador.	Caterpillar	Caterpillar	20R-3745		38/19
9031.80.99	Controle eletrônico de monitoração (A4M1 V4.5), destinado a máquina auto-propulsora para aterrar, nivelar, carregar ou compactar o solo, para motores do ciclo diesel. Com funções de registro em memória. Material predominante plástico. Com comprimento de 355,60mm. Controle deve suportar uma pressão de 35 kPa e ter vazão máxima de 5ml por minuto. Com peso de 2,15kg. Utilizado em motor modelo C13 Tier 4. Com aplicação em carregadeira de rodas.	Caterpillar	Caterpillar	20R-3746		38/19
9031.80.99	Controle eletrônico de monitoração (A5M3), destinado a máquina auto-propulsora para aterrar, nivelar, carregar ou compactar o solo, para motores do ciclo diesel. Com funções de registro em memória. Construído de aço e plástico. Com comprimento de 355,6mm e largura de 55,8mm. Controle deve suportar uma pressão de 35 kPa e ter vazão máxima vazão de 5ml por minuto. Com peso de 2,34kg. Utilizado em motor modelo C9.3. Com aplicação em motoniveladora.	Caterpillar	Caterpillar	20R-3747		38/19
9031.80.99	Controle eletrônico de monitoração (A4E4 LRC), destinado a máquina auto-propulsora para aterrar, nivelar, carregar ou compactar o solo, para motores do ciclo diesel. Com funções de registro em memória. Material predominante plástico. Com comprimento de 355,60mm. Controle deve suportar uma pressão de 35 kPa e ter vazão máxima vazão de 5ml por minuto. Com peso de 4,20kg. Utilizado em motor modelo C9.3. Com aplicação em escavadeira.	Caterpillar	Caterpillar	20R-3748		38/19
9031.80.99	Controle eletrônico de monitoração (A4E4 LRC), destinado a máquina auto-propulsora para aterrar, nivelar, carregar ou compactar o solo, para motores do ciclo diesel. Com funções de registro em memória. Material predominante plástico. Com comprimento de 355,60mm. Controle deve suportar uma pressão de 35 kPa e ter vazão máxima vazão de 5ml por minuto. Com peso de 4,20kg. Utilizado em motor modelo C9.3. Com aplicação em buldôzer de lagartas.	Caterpillar	Caterpillar	20R-3749		38/19
9031.80.99	Controle eletrônico de monitoração (A4E4V3.1), para motores do ciclo diesel. Com funções de registro em memória. Construído de aço e plástico. Com comprimento de 355,6mm x largura de 71,2mm x altura 259,0mm. Controle deve suportar uma pressão de 35 kPa e ter vazão máxima vazão de 5ml por minuto. Com peso de 4,24kg. Utilizado em motor modelo 3516C. Com aplicação marítima.	Caterpillar	Caterpillar	20R-3750		38/19
9031.80.99	Controle eletrônico de monitoração (A4E4 V3.1), destinado a máquina auto-propulsora para aterrar, nivelar, carregar ou compactar o solo, para motores do ciclo diesel. Com funções de registro em memória. Material predominante plástico. Com comprimento de 355,60mm. Controle deve suportar uma pressão de 35 kPa e ter vazão máxima vazão de 5ml por minuto. Com peso de 4,12kg. Utilizado em motor modelo C32. Com aplicação em carregadeira de rodas.	Caterpillar	Caterpillar	20R-3751		36/19
9031.80.99	Controle eletrônico de monitoração (G610), destinado a máquina auto-propulsora para aterrar, nivelar, carregar ou compactar o solo, para motores do ciclo diesel. Com funções de registro em memória. Construído de aço e plástico. Com comprimento de 282,6mm. Com peso de 5,62kg. Utilizado em motor modelo C27, composto por 12 cilindros, com diâmetro do pistão de 137mm e curso de 152mm. Turboalimentado e pós-arrefecido. Com sistema de injeção direta de combustível. Com aplicação em buldôzer de lagartas.	Caterpillar	Caterpillar	20R-4051		36/19
9031.80.99	Controle eletrônico de monitoração (L0.5 EMCP 4.1), para motores do ciclo diesel. Construído de aço e plástico. Com comprimento de 307,34mm x largura de 246,38mm x altura de 58,93mm. Com peso de 2,29kg. Utilizado em motor modelo C18, composto por 06 cilindros, com diâmetro do pistão de 145mm e curso de 183mm. Turboalimentado e pós-arrefecido. Com sistema de injeção direta de combustível. Com aplicação em grupo gerador.	Caterpillar	Caterpillar	20R-4091		36/19
9031.80.99	Controle eletrônico de monitoração (L1 EMCP 4.2), para motores do ciclo diesel. Construído de aço e plástico. Com comprimento de 311,15mm x largura de 247,65mm x altura de 57,15mm. Com peso de 2,33kg. Utilizado em motor modelo C15, composto por 06 cilindros, com diâmetro do pistão de 137mm e curso de 171mm. Turboalimentado e pós-arrefecido. Com sistema de injeção direta de combustível. Com aplicação em grupo gerador.	Caterpillar	Caterpillar	20R-4092		36/19
9031.80.99	Controle eletrônico de monitoração (EMCP 4.3), para motores do ciclo diesel. Construído de aço e plástico. Com comprimento de 386,08mm x largura de 312,42mm x altura de 101,60mm. Com peso de 3,72kg. Utilizado em motor modelo 3516B, composto por 12 cilindros, com diâmetro do pistão de 170mm e curso de 190mm. Turboalimentado e pós-arrefecido. Com sistema de injeção direta de combustível. Com aplicação em grupo gerador.	Caterpillar	Caterpillar	20R-4093		36/19
9031.80.99	Controle eletrônico de monitoração, destinado a máquina auto-propulsora para aterrar, nivelar, carregar ou compactar o solo, para motores do ciclo diesel. Com funções de registro em memória. Construído em liga de alumínio fundido em matriz sob pressão. Com peso de 1,58kg. Utilizado em motor modelo C32 - Tier2, composto por 12 cilindros, com diâmetro do pistão de 145mm e curso de 162mm. Turboalimentado e pós-arrefecido. Com sistema de injeção direta de combustível. Com aplicação em buldôzer de lagartas.	Caterpillar	Caterpillar	20R-4408		36/19
9031.80.99	Controle eletrônico de monitoração (M2 2MEG), destinado a máquina auto-propulsora para aterrar, nivelar, carregar ou compactar o solo, para motores do ciclo diesel. Com funções de registro em memória. Construído em liga de alumínio fundido em matriz sob pressão. Com peso de 1,58kg. Utilizado em motor modelo C9, composto por 06 cilindros, com diâmetro do pistão de 112mm e curso de 149mm. Turboalimentado e pós-arrefecido. Com sistema de injeção direta de combustível. Com aplicação em buldôzer de lagartas.	Caterpillar	Caterpillar	20R-4409		36/19
9031.80.99	Controle eletrônico não digital de monitoração. Construído em policarbonato, reforçado com 40 porcento de vidro. Com comprimento de 112,75mm e largura de 54,0mm. Com peso de 0,28kg. Utilizado em motor modelo C32 - Tier 4, composto por 12 cilindros, com diâmetro do pistão de 145mm e curso de 162mm. Turboalimentado e pós-arrefecido. Com sistema de injeção direta de combustível. Com aplicação em carregadeira de rodas.	Caterpillar	Caterpillar	20R-4410		36/19
9031.80.99	Monitor eletrônico de controle do motor do ciclo diesel (MMPD). Construído por materiais diversos. Com comprimento de 147,0mm, largura de 102,0mm e altura de 52,36mm. Com peso de 0,44kg. Utilizado em motor modelo 3406E, composto por 06 cilindros, com diâmetro do pistão de 137mm e curso de 165mm. Turboalimentado e pós-arrefecido. Com sistema de injeção direta de combustível. Com aplicação marítima.	Caterpillar	Caterpillar	20R-4424		38/19
9031.80.99	Controle eletrônico de monitoração (A5M7), destinado a máquina auto-propulsora para aterrar, nivelar, carregar ou compactar o solo, para motores do ciclo diesel. Com funções de registro em memória. Construído em alumínio. Com comprimento de 627mm, largura de 434mm e altura de 138mm. Controle deve suportar uma pressão de 35kPa e ter vazão máxima vazão de 5ml por minuto. Com peso de 31,29kg. Utilizado em motor modelo C9.3. Com aplicação em buldôzer de lagartas.	Caterpillar	Caterpillar	20R-4527		20/19
9031.80.99	Controle eletrônico de monitoração (A5N6-ECU), destinado a máquina auto-propulsora para aterrar, nivelar, carregar ou compactar o solo, para motores do ciclo diesel. Com funções de registro em memória. Material predominante plástico. Com comprimento de 248,92mm. Com peso de 2,63kg. Utilizado em motor modelo C175-16, composto por 16 cilindros, com diâmetro do pistão de 175mm e curso de 220mm. Turboalimentado e pós-arrefecido. Com sistema de injeção direta de combustível. Com aplicação em caminhão fora de estrada.	Caterpillar	Caterpillar	20R-4751		38/19
9031.80.99	Controle eletrônico de monitoração. Modelo A5L3. Construído em alumínio, plástico e vidro. Com dimensões de 350,52mm x 268,09mm x 158,11mm. Com peso de 3,85kg. Utilizado em motor modelo 3516, composto por 16 cilindros, com diâmetro do pistão de 170mm e curso de 190mm. Turboalimentado e pós-arrefecido. Com sistema de injeção direta de combustível. Com aplicação em grupo gerador.	Caterpillar	Caterpillar	20R-4752		37/19
9031.80.99	Controle eletrônico de monitoração (A4E4V3.1), para motores do ciclo diesel. Com funções de registro em memória. Construído de aço e plástico. Com comprimento de 355,6mm x largura de 73,6mm x altura de 259,0mm. Controle deve suportar uma pressão de 35 kPa e ter vazão máxima vazão de 5ml por minuto. Com peso de 4,67kg. Utilizado em motor modelo 3516C. Com aplicação marítima.	Caterpillar	Caterpillar	20R-5037		38/19
9031.80.99	Controle eletrônico de monitoração (A2M4), destinado a máquina auto-propulsora para aterrar, nivelar, carregar ou compactar o solo, para motores do ciclo diesel. Com funções de registro em memória. Construído de aço e plástico. Com comprimento de 266,7mm x largura de 48,2mm x altura de 228,6mm. Controle deve suportar uma pressão de 35 kPa e ter vazão máxima vazão de 5ml por minuto. Com peso de 1,23kg. Utilizado em motor modelo C9.3. Com aplicação em carregadeira de rodas.	Caterpillar	Caterpillar	20R-5038		38/19
9031.80.99	Controle eletrônico de monitoração, destinado a máquina auto-propulsora para aterrar, nivelar, carregar ou compactar o solo, para motores do ciclo diesel. Com funções de registro em memória. Construído de aço e plástico. Com comprimento de 165,1mm. Com peso de 0,31kg. Utilizado em motor modelo C7.2 - Tier3, composto por 06 cilindros, com diâmetro do pistão de 110mm e curso de 127mm. Turboalimentado e pós-arrefecido. Com sistema de injeção direta de combustível. Com aplicação em motoniveladora.	Caterpillar	Caterpillar	20R-5039		38/19
9031.80.99	Controle eletrônico de temperatura (TCM), montado no sistema elétrico e de partida. Construído em aço. Com comprimento de 190,5mm x largura de 152,4mm x 88,9mm. Com tensão de 32 volts e corrente de 08 amperes, em uma temperatura de 105 graus Celsius. Com peso de 1,55kg. Utilizado em motor modelo C175-20. Com aplicação em caminhão fora de estrada.	Caterpillar	Caterpillar	20R-5041		38/19
9031.80.99	Controle eletrônico de monitoração (A5M2), para motores do ciclo diesel. Construído de alumínio e plástico. Com comprimento de 210,0mm x largura de 16,1mm x altura de 240,0mm. Com peso de 1,28kg. Utilizado em motor modelo C32, composto por 12 cilindros, com diâmetro do pistão de 145mm e curso de 162mm. Turboalimentado e pós-arrefecido. Com sistema de injeção direta de combustível. Com aplicação em grupo gerador.	Caterpillar	Caterpillar	20R-5099		38/19
9031.80.99	Controle eletrônico de monitoração (A5M8), destinado a máquina auto-propulsora para aterrar, nivelar, carregar ou compactar o solo, para motores do ciclo diesel. Com funções de registro em memória. Construído de alumínio e plástico. Com comprimento de 109,2mm. Com peso de 0,33kg. Utilizado em motor modelo C7.1 - Tier3, composto por 06 cilindros, com diâmetro do pistão de 105mm e curso de 135mm. Turboalimentado e pós-arrefecido. Com sistema de injeção direta de combustível. Com aplicação em carregadeira de rodas.	Caterpillar	Caterpillar	20R-5100		38/19
9031.80.99	Controle eletrônico de monitoração (A5M6), destinado a máquina auto-propulsora para aterrar, nivelar, carregar ou compactar o solo, para motores do ciclo diesel. Com funções de registro em memória. Construído de aço e plástico. Com comprimento de 355,6mm x largura de 63,5mm x altura de 264,1mm. Controle deve suportar uma pressão de 35 kPa e ter vazão máxima vazão de 5ml por minuto. Com peso de 2,49kg. Utilizado em motor modelo C32. Com aplicação em buldôzer de lagartas.	Caterpillar	Caterpillar	20R-5146		38/19
9031.80.99	Controle eletrônico de monitoração (A5M7), destinado a máquina auto-propulsora para aterrar, nivelar, carregar ou compactar o solo, para motores do ciclo diesel. Com funções de registro em memória. Construído de aço e plástico. Com comprimento de 355,6mm x largura de 55,8mm x altura de 261,6mm. Controle deve suportar uma pressão de 35 kPa e ter vazão máxima vazão de 5ml por minuto. Com peso de 2,41kg. Utilizado em motor modelo C13. Com aplicação em carregadeira de rodas.	Caterpillar	Caterpillar	20R-5147		38/19
9031.80.99	Controle eletrônico do sistema de injeção de combustível. Construído em alumínio. Com comprimento de 198,12mm, largura de 93,98mm e altura de 53,34mm. Controle deve suportar uma pressão de 33,8kPa. Com peso de 0,81kg. Utilizado em motor modelo 3306, com diâmetro do pistão de 120,7mm e curso de 152,4mm. Com aplicação em motor industrial.	Caterpillar	Caterpillar	20R-5302		20/19
9031.80.99	Controle eletrônico de monitoração (A5M12), destinado a máquina auto-propulsora para aterrar, nivelar, carregar ou compactar o solo, para motores do ciclo diesel. Com funções de registro em memória. Construído de alumínio e plástico. Controle deve suportar uma pressão de 35 kPa e ter vazão máxima vazão de 5ml por minuto. Com comprimento de 253,0mm e altura de 61,3mm. Com peso de 2,15kg. Utilizado em motor modelo C4.4 - Tier4, composto por 04 cilindros, com diâmetro do pistão de 105mm e curso de 127mm. Com sistema de injeção direta de combustível. Com aplicação em retroescavadeira.	Caterpillar	Caterpillar	20R-6112		20/19
9031.80.99	Controle eletrônico de monitoração (A4P1), destinado a máquina auto-propulsora para aterrar, nivelar, carregar ou compactar o solo, para motores do ciclo diesel. Com funções de registro em memória. Construído em aço fundido. Controle deve suportar uma pressão de 35 kPa e ter vazão máxima vazão de 5ml por minuto. Comprimento de 399,74mm e altura de 301,32mm. Com peso de 2,17kg. Utilizado em motor modelo C9.3 - Tier4, composto por 06 cilindros, diâmetro do pistão de 115mm e curso de 149mm. Turboalimentado e com sistema de injeção direta de combustível. Com aplicação em buldôzer de lagartas.	Caterpillar	Caterpillar	20R-6167		20/19
9031.80.99	Controle eletrônico de monitoração (B5M2), destinado a máquina auto-propulsora para aterrar, nivelar, carregar ou compactar o solo, para motores do ciclo diesel. Com funções de registro em memória. Construído de alumínio e plástico. Com comprimento de 240,0mm e altura de 39,5mm. Com peso de 1,61kg. Utilizado em motor modelo C2.4 - Tier4, composto por 04 cilindros, com diâmetro do pistão de 87,0mm e curso de 102,4mm. Naturalmente aspirado e com sistema de injeção direta de combustível. Com aplicação em carregadeira de rodas.	Caterpillar	Caterpillar	20R-6185		20/19
9031.80.99	Controle eletrônico de monitoração (B5M3), destinado a máquina auto-propulsora para aterrar, nivelar, carregar ou compactar o solo, para motores do ciclo diesel. Com funções de registro em memória. Construído de alumínio e plástico. Com comprimento de 240,0mm e altura de 39,5mm. Com peso de 1,39kg. Utilizado em motor modelo C2.4 - Tier4, composto por 04 cilindros, com diâmetro do pistão de 87,0mm e curso de 102,4mm. Naturalmente aspirado e com sistema de injeção direta de combustível. Com aplicação em carregadeira de rodas.	Caterpillar	Caterpillar	20R-6186		20/19
9031.80.99	Controle eletrônico de monitoração (A4N4), destinado a máquina auto-propulsora para aterrar, nivelar, carregar ou compactar o solo, para motores do ciclo diesel. Com funções de registro em memória. Construído em alumínio. Com dimensões de 194mm x 169mm x 57mm. Com peso de 1,92kg. Utilizado em motor modelo C9.3 - Tier4, composto por 06 cilindros, com diâmetro do pistão de 115mm e curso de 149mm. Turboalimentado e pós-arrefecido. Com sistema de injeção direta de combustível. Com aplicação em buldôzer de lagartas.	Caterpillar	Caterpillar	20R-6219		20/19
9031.80.99	Controle eletrônico de monitoração (A5N2), destinado a máquina auto-propulsora para aterrar, nivelar, carregar ou compactar o solo, para motores do ciclo diesel. Com funções de registro em memória. Construído de alumínio e plástico. Com dimensões de 194mm x 169mm x 57mm. Com peso de 1,52kg. Utilizado em motor modelo C9 - Tier3, composto por 06 cilindros, com diâmetro do pistão de 112mm e curso de 149mm. Turboalimentado e pós-arrefecido. Com sistema de injeção direta de combustível. Com aplicação em motoniveladora.	Caterpillar	Caterpillar	20R-6220		20/19
9031.80.99	Controle eletrônico de monitoração (A5L2), destinado a máquina auto-propulsora para aterrar, nivelar, carregar ou compactar o solo, para motores do ciclo diesel. Construído em alumínio, plástico e vidro. Com dimensões de 337,82mm x 337,82mm x 144,78mm. Com peso de 3,64kg. Utilizado em motor modelo 3204, composto por 04 cilindros, com diâmetro do pistão de 114,3mm e curso de 127,0mm. Turboalimentado e com sistema de injeção direta de combustível. Com aplicação em carregadeira de rodas.	Caterpillar	Caterpillar	20R-6471		37/19
9031.80.99	Controle eletrônico de monitoração (A4P1), destinado a máquina auto-propulsora para aterrar, nivelar, carregar ou compactar o solo, para motores do ciclo diesel. Com funções de registro em memória. Construído em aço fundido. Controle deve suportar uma pressão de 35 kPa e ter vazão máxima vazão de 5ml por minuto. Comprimento de 399,74mm e altura de 301,32mm. Peso de 2,15kg. Utilizado em motor modelo C175-16 - Tier4, composto por 16 cilindros, diâmetro do pistão de 175mm e curso de 220mm. Turboalimentado e com sistema de injeção direta de combustível. Com aplicação em caminhão fora de estrada.	Caterpillar	Caterpillar	20R-6725		20/19
9031.80.99	Controle eletrônico de monitoração (A4E2), para o sistema de ignição do motor. Com funções de registro em memória. Construído em alumínio. Controle deve suportar uma pressão de 35 kPa e ter vazão máxima vazão de 5ml por minuto. Comprimento de 287,02mm e altura de 274,32mm. Com peso de 2,40kg. Utilizado em motor modelo G3306B, composto por 06 cilindros, diâmetro do pistão de 120,7mm e curso de 152,4mm. Turboalimentado e com sistema de ignição por centelha. Com aplicação em grupo gerador.	Caterpillar	Caterpillar	20R-6911		27/19
9031.80.99	Controle eletrônico de monitoração (A4P1), destinado a máquina auto-propulsora para aterrar, nivelar, carregar ou compactar o solo e caminhões, para motor do ciclo diesel. Com funções de registro em memória. Construído em alumínio. Controle deve suportar uma pressão de 35 kPa e ter vazão máxima vazão de 5ml por minuto. Comprimento de 292,10mm e altura de 274,32mm. Peso de 2,25kg. Utilizado em motor modelo C4.4 - Tier3, composto por 4 cilindros, diâmetro do pistão de 105mm e curso de 127mm. Turboalimentado e com sistema de injeção direta de combustível. Com aplicação em escavadeira hidráulica.	Caterpillar	Caterpillar	20R-6912		27/19
9031.80.99	Controle eletrônico de monitoração (A5E4E2), destinado a máquina auto-propulsora para aterrar, nivelar, carregar ou compactar o solo e caminhões, para motor do ciclo diesel. Com funções de registro em memória. Construído em alumínio. Comprimento de 399,74mm e altura de 301,32mm. Peso de 4,34kg. Utilizado em motor modelo 3516E - Tier3, composto por 16 cilindros, diâmetro do pistão de 170mm e curso de 215mm. Turboalimentado e com sistema de injeção direta de combustível. Com aplicação em carregadeira de rodas.	Caterpillar	Caterpillar	20R-7216		20/19
9031.80.99	Controle eletrônico de monitoração (A5M4V2), destinado a máquina auto-propulsora para aterrar, nivelar, carregar ou compactar o solo e caminhões, para motor do ciclo diesel. Com funções de registro em memória. Construído em alumínio. Controle deve suportar uma pressão de 35 kPa e ter vazão máxima vazão de 5ml por minuto. Comprimento de 399,74mm e altura de 301,32mm. Peso de 2,60kg. Utilizado em motor modelo C9.3 - Tier4, composto por 6 cilindros, diâmetro do pistão de 115mm e curso de 149mm. Turboalimentado e com sistema de injeção direta de combustível. Com aplicação em buldôzer de lagartas.	Caterpillar	Caterpillar	20R-7217		20/19
9031.80.99	Controle eletrônico de monitoração (A5E2V2), destinado a máquina auto-propulsora para aterrar, nivelar, carregar ou compactar o solo e caminhões, para motor do ciclo diesel. Com funções de registro em memória. Construído em alumínio. Controle deve suportar uma pressão de 35 kPa e ter vazão máxima vazão de 5ml por minuto. Comprimento de 335,28mm e altura de 327,66mm. Peso de 2,91kg. Utilizado em motor modelo C7.1 - Tier4, composto por 6 cilindros, diâmetro do pistão de 105mm e curso de 135mm. Turboalimentado e com sistema de injeção direta de combustível. Com aplicação em carregadeira de rodas.	Caterpillar	Caterpillar	20R-7218		20/19
9031.80.99	Controle eletrônico de temperatura, montado no sistema de arrefecimento. Construído em alumínio. Com comprimento de 215,90mm x largura de 198,12mm x altura 129,54mm. Com temperatura de operação -40 a 150 graus Celsius. Com voltagem máxima de 32VDC e corrente de 10 mA. Com peso de 1,57kg. Utilizado em motor modelo C175-16. Com aplicação em caminhão fora de estrada.	Caterpillar	Caterpillar	20R-7251		20/19
9031.80.99	Controle eletrônico de monitoração do motor do ciclo diesel. Construído em alumínio. Comprimento de 149,0mm e altura de 125,0mm. Peso de 1,89kg. Utilizado em motor modelo 3512, composto por 12 cilindros, diâmetro do pistão de 170mm e curso de 190mm. Turboalimentado e com sistema de injeção direta de combustível. Com aplicação em motor marítimo.	Caterpillar	Caterpillar	20R-7472		20/19
9031.80.99	Controle eletrônico de monitoração do motor do ciclo diesel. Construído em alumínio. Comprimento de 149,0mm e altura de 125,0mm. Peso de 1,89kg. Utilizado em motor modelo 3516, composto por 16 cilindros, diâmetro do pistão de 170mm e curso de 190mm. Turboalimentado e com sistema de injeção direta de combustível. Com aplicação em motor marítimo.	Caterpillar	Caterpillar	20R-7473		20/19
9031.80.99	Controle eletrônico de monitoração (B5M5), destinado a máquina auto-propulsora para aterrar, nivelar, carregar ou compactar o solo, para motor do ciclo diesel. Com funções de registro em memória. Construído em alumínio fundido. Comprimento de 186mm e altura de 216,2mm. Peso de 1,027kg. Utilizado em motor modelo C9.3 - Tier4, composto por 06 cilindros, diâmetro do pistão de 115mm e curso de 149mm. Turboalimentado e com sistema de injeção direta de combustível. Com aplicação em escavadeira hidráulica.	Caterpillar	Caterpillar	20R-7872		20/19
9031.80.99	Controle eletrônico de monitoração (B5M5), destinado a máquina auto-propulsora para aterrar, nivelar, carregar ou compactar o solo, para motor do ciclo diesel. Com funções de registro em memória. Construído em alumínio. Comprimento de 186mm e altura de 234,7mm. Peso de 1,065kg. Utilizado em motor modelo C7.1 - Tier4, composto por 06 cilindros, diâmetro do pistão de 105mm e curso de 135mm. Turboalimentado e com sistema de injeção direta de combustível. Com aplicação em escavadeira hidráulica.	Caterpillar	Caterpillar	20R-7873		20/19
9031.80.99	Controle eletrônico de monitoração, modelo B5M4, destinado a máquina auto-propulsora para aterrar, nivelar, carregar ou compactar o solo, para motor do ciclo diesel. Com funções de registro em memória. Construído em alumínio fundido. Com dimensão de 240,0mm x 210,0mm x 39,5mm. Peso de 1,38kg. Utilizado em motor modelo C7.1 - Tier3, composto por 06 cilindros, diâmetro do pistão de 105mm e curso de 135mm. Turboalimentado e com sistema de injeção direta de combustível. Com aplicação em escavadeira hidráulica.	Caterpillar	Caterpillar	20R-7983		36/19
9031.80.99	Controle eletrônico de monitoração (A5E12 ACLD), destinado a máquina auto-propulsora para aterrar, nivelar, carregar ou compactar o solo, para motor do ciclo diesel. Construído em alumínio fundido. Com dimensão de 281,94mm x 281,94mm x 78,74mm. Com tensão de 12 volts. Com peso de 2,31kg. Utilizado em motor modelo C4.4 - Tier4, composto por 04 cilindros, diâmetro do pistão de 105mm e curso de 127mm. Turboalimentado e com sistema de injeção direta de combustível. Com aplicação em buldôzer de lagartas.	Caterpillar	Caterpillar	20R-7984		27/19
9031.80.99	Controle eletrônico de monitoração (A5N2), destinado a máquina auto-propulsora para aterrar, nivelar, carregar ou compactar o solo, para motor do ciclo diesel. Construído em alumínio fundido. Com dimensão de 194,0mm x 169,0mm x 57,0mm. Controle deve suportar uma pressão de 35 kPa. Com peso de 1,52kg. Utilizado em motor modelo C32 - Tier2, composto por 12 cilindros, diâmetro do pistão de 145mm e curso de 162mm. Turboalimentado e com sistema de injeção direta de combustível. Com aplicação em buldôzer de lagartas.	Caterpillar	Caterpillar	20R-7985		27/19
9031.80.99	Controle eletrônico de monitoração, modelo A4E4V2, destinado a máquina auto-propulsora para aterrar, nivelar, carregar ou compactar o solo, para motor do ciclo diesel. Com funções de registro em memória. Construído em alumínio fundido. Dimensão de 355,0mm x 258,0mm x 69,8mm. Controle deve suportar uma pressão de 35 kPa e ter vazão máxima de 5ml por minuto. Peso de 4,28kg. Utilizado em motor modelo C32 - Tier2, composto por 12 cilindros, diâmetro do pistão de 145mm e curso de 162mm. Turboalimentado e com sistema de injeção direta de combustível. Com aplicação em buldôzer de lagartas.	Caterpillar	Caterpillar	20R-8178		36/19
9031.80.99	Controle eletrônico de monitoração, modelo A4E4V2, para motor do ciclo diesel. Com funções de registro em memória. Construído em alumínio fundido. Com dimensão de 355,0mm x 258,0mm x 75,9mm. Controle deve suportar uma pressão de 35 kPa e ter vazão máxima de 5ml por minuto. Com peso de 4,12kg. Utilizado em motor modelo C32 - Tier2, composto por 12 cilindros, diâmetro do pistão de 145mm e curso de 162mm. Turboalimentado e com sistema de injeção direta de combustível. Com aplicação em caminhão fora de estrada.	Caterpillar	Caterpillar	20R-8179		36/19
9031.80.99	Controle eletrônico de monitoração, modelo A4E4V2, para motor do ciclo diesel. Com funções de registro em memória. Construído em alumínio fundido. Com dimensão de 355,0mm x 258,0mm x 69,8mm. Controle deve suportar uma pressão de 35 kPa e ter vazão máxima de 5ml por minuto. Com peso de 4,12kg. Utilizado em motor modelo C18 - Tier3, composto por 06 cilindros, diâmetro do pistão de 145mm e curso de 183mm. Turboalimentado e com sistema de injeção direta de combustível. Com aplicação em motor industrial.	Caterpillar	Caterpillar	20R-8180		36/19
9031.80.99	Controle eletrônico de monitoração, modelo A4E4V2, destinado a máquina auto-propulsora para aterrar, nivelar, carregar ou compactar o solo, para motor do ciclo diesel. Com funções de registro em memória. Construído em alumínio fundido. Com dimensão de 355,0mm x 258,0mm x 69,8mm. Controle deve suportar uma pressão de 35 kPa e ter vazão máxima de 5ml por minuto. Com peso de 4,21kg. Utilizado em motor modelo C7, composto por 06 cilindros, diâmetro do pistão de 110mm e curso de 127mm. Turboalimentado e com sistema de injeção direta de combustível. Com aplicação em motoniveladora.	Caterpillar	Caterpillar	20R-8181		36/19
9031.80.99	Controle eletrônico de monitoração, modelo A4E4V2, para motor do ciclo diesel. Com funções de registro em memória. Construído em alumínio fundido. Com dimensão de 399,74mm x 301,32mm x 154,94mm. Controle deve suportar uma pressão de 35 kPa e ter vazão máxima de 5ml por minuto. Com peso de 4,21kg. Utilizado em motor modelo C18 - Tier3, composto por 06 cilindros, diâmetro do pistão de 145mm e curso de 183mm. Turboalimentado e com sistema de injeção direta de combustível. Com aplicação em escavadeira hidráulica.	Caterpillar	Caterpillar	20R-8182		36/19
9031.80.99	Controle eletrônico de monitoração, modelo A4E4V3.1, para motor do ciclo diesel. Com funções de registro em memória. Construído em alumínio fundido. Com dimensão de 355,0mm x 257,9mm x 67mm. Controle deve suportar uma pressão de 35 kPa e ter vazão máxima de 5ml por minuto. Com peso de 4,26kg. Utilizado em motor modelo C27 - Tier4, composto por 12 cilindros, diâmetro do pistão de 137,2mm e curso de 152,4mm. Turboalimentado e com sistema de injeção direta de combustível. Com aplicação em buldôzer de lagartas.	Caterpillar	Caterpillar	20R-8183		38/19
9031.80.99	Controle eletrônico de monitoração, modelo A4E4V3.1, para motor do ciclo diesel. Com funções de registro em memória. Construído em alumínio fundido. Com dimensão de 355,0mm x 258,0mm x 73,1mm. Controle deve suportar uma pressão de 35 kPa e ter vazão máxima de 5ml por minuto. Com peso de 4,21kg. Utilizado em motor modelo C27 - Tier4, composto por 12 cilindros, diâmetro do pistão de 137,2mm e curso de 152,4mm. Turboalimentado e com sistema de injeção direta de combustível. Com aplicação em carregadeira de rodas.	Caterpillar	Caterpillar	20R-8184		38/19
9031.80.99	Controle eletrônico de monitoração, modelo A4E4V3.1, para motor do ciclo diesel. Com funções de registro em memória. Construído em alumínio fundido. Com dimensão de 355,0mm x 258,0mm x 67,0mm. Controle deve suportar uma pressão de 35 kPa e ter vazão máxima de 5ml por minuto. Com peso de 4,27kg. Utilizado em motor modelo C15 - Tier4, composto por 06 cilindros, diâmetro do pistão de 137,2mm e curso de 171,5mm. Turboalimentado e com sistema de injeção direta de combustível. Com aplicação em buldôzer de lagartas.	Caterpillar	Caterpillar	20R-8185		38/19
9031.80.99	Controle eletrônico de monitoração, modelo A4E4V3.1, para motor do ciclo diesel. Com funções de registro em memória. Construído em alumínio fundido. Com dimensão de 355,0mm x 258,0mm x 73,1mm. Controle deve suportar uma pressão de 35 kPa e ter vazão máxima de 5ml por minuto. Com peso de 4,17kg. Utilizado em motor modelo C13 - Tier4, composto por 06 cilindros, diâmetro do pistão de 130mm e curso de 157mm. Turboalimentado e com sistema de injeção direta de combustível. Com aplicação em carregadeira de rodas.	Caterpillar	Caterpillar	20R-8186		38/19
9031.80.99	Controle eletrônico de monitoração, modelo A4E4V3.1, para motor do ciclo diesel. Com funções de registro em memória. Construído em alumínio fundido. Com dimensão de 355,0mm x 258,0mm x 67,0mm. Controle deve suportar uma pressão de 35 kPa e ter vazão máxima de 5ml por minuto. Com peso de 4,24kg. Utilizado em motor modelo C18 - Tier3, composto por 06 cilindros, diâmetro do pistão de 145mm e curso de 183mm. Turboalimentado e com sistema de injeção direta de combustível. Com aplicação em carregadeira de rodas.	Caterpillar	Caterpillar	20R-8187		38/19
9031.80.99	Controle eletrônico de monitoração, modelo A4E4V3.1, para motor do ciclo diesel. Com funções de registro em memória. Construído em alumínio fundido. Com dimensão de 355,0mm x 258,0mm x 67,0mm. Controle deve suportar uma pressão de 35 kPa e ter vazão máxima de 5ml por minuto. Com peso de 4,26kg. Utilizado em motor modelo C280-16 - Tier4, composto por 16 cilindros, diâmetro do pistão de 280mm e curso de 300mm. Turboalimentado e com sistema de injeção direta de combustível. Com aplicação marítima.	Caterpillar	Caterpillar	20R-8188		38/19
9031.80.99	Controle eletrônico de monitoração, modelo A4E4V3.1, para motor do ciclo diesel. Com funções de registro em memória. Construído em alumínio fundido. Com dimensão de 355,0mm x 258,0mm x 67,0mm. Controle deve suportar uma pressão de 35 kPa e ter vazão máxima de 5ml por minuto. Com peso de 4,67kg. Utilizado em motor modelo 3512C, composto por 12 cilindros, diâmetro do pistão de 170mm e curso de 215mm. Turboalimentado e com sistema de injeção direta de combustível. Com aplicação marítima.	Caterpillar	Caterpillar	20R-8189		20/19
9031.80.99	Controle eletrônico de monitoração, modelo A4E4, destinado a máquina auto-propulsora para aterrar, nivelar, carregar ou compactar o solo, para motor do ciclo diesel. Com funções de registro em memória. Construído em alumínio fundido. Dimensão de 355,0mm x 258,0mm x 67,0mm. Controle deve suportar uma pressão de 35 kPa e ter vazão máxima de 5ml por minuto. Com peso de 4,23kg. Utilizado em motor modelo C13 - Tier4, composto por 06 cilindros, diâmetro do pistão de 130mm e curso de 157mm. Turboalimentado e com sistema de injeção direta de combustível. Com aplicação em carregadeira de rodas.	Caterpillar	Caterpillar	20R-8190		20/19
9031.80.99	Controle eletrônico de monitoração, modelo A4E4, destinado a máquina auto-propulsora para aterrar, nivelar, carregar ou compactar o solo, para motor do ciclo diesel. Com funções de registro em memória. Construído em alumínio fundido. Com dimensão de 355,0mm x 258,0mm x 73,1mm. Controle deve suportar uma pressão de 35 kPa e ter vazão máxima de 5ml por minuto. Peso de 4,12kg. Utilizado em motor modelo C9.3 - Tier4, composto por 06 cilindros, diâmetro do pistão de 115mm e curso de 149mm. Turboalimentado e com sistema de injeção direta de combustível. Com aplicação em escavadeira hidráulica.	Caterpillar	Caterpillar	20R-8191		20/19
9031.80.99	Controle eletrônico de monitoração, modelo A4E4V3G, com funções de registro em memória. Construído em alumínio fundido. Com dimensão de 355,0mm x 257,5mm x 67mm. Controle deve suportar uma pressão de 35 kPa e ter vazão máxima de 5ml por minuto. Com peso de 4,26kg. Utilizado em motor modelo G3412, composto por 12 cilindros, diâmetro do pistão de 137,2mm e curso de 152,4mm. Turboalimentado e com sistema de ignição por centelha. Com aplicação em grupo gerador.	Caterpillar	Caterpillar	20R-8192		20/19
9031.80.99	Controle eletrônico de monitoração, modelo A5M6V2, destinado a máquina auto-propulsora para aterrar, nivelar, carregar ou compactar o solo, para motor do ciclo diesel. Com funções de registro em memória. Construído em alumínio fundido. Dimensão de 399,74mm x 301,32mm x 154,94mm. Controle deve suportar uma pressão de 35 kPa e ter vazão máxima de 5ml por minuto. Peso de 2,46kg. Utilizado em motor modelo C32 - Tier2, composto por 12 cilindros, diâmetro do pistão de 145mm e curso de 162mm. Turboalimentado e com sistema de injeção direta de combustível. Com aplicação em buldôzer de lagartas.	Caterpillar	Caterpillar	20R-8218		20/19
9031.80.99	Controle eletrônico de monitoração, modelo A4M7V2. Construído em alumínio fundido. Com dimensão de 399,74mm x 301,32mm x 154,94mm. Controle deve suportar uma pressão de 35 kPa e ter vazão máxima de 5ml por minuto. Com uma tensão de 24 volts e uma corrente de 7mA. Opera com temperatura máxima de 85 graus Celsius. Peso de 2,44kg. Utilizado em motor modelo C7.1 - Tier4, composto por 06 cilindros, diâmetro do pistão de 105mm e curso de 135mm. Turboalimentado e com sistema de injeção direta de combustível. Com aplicação em carregadeira de rodas.	Caterpillar	Caterpillar	20R-8219		20/19
9031.80.99	Controle eletrônico de monitoração, modelo A5E2V1, destinado a máquina auto-propulsora para aterrar, nivelar, carregar ou compactar o solo, para motor do ciclo diesel. Com funções de registro em memória. Construído em alumínio fundido. Dimensão de 295,7mm x 256,0mm x 66,6mm. Controle deve suportar uma pressão de 35 kPa e ter vazão máxima de 5ml por minuto. Peso de 2,90kg. Utilizado em motor modelo C13 - Tier4, composto por 06 cilindros, diâmetro do pistão de 130mm e curso de 157mm. Turboalimentado e com sistema de injeção direta de combustível. Com aplicação em carregadeira de rodas.	Caterpillar	Caterpillar	20R-8220		20/19
9031.80.99	Parte menor do fantoma para calibração da homogeneidade do campo magnético utilizado em equipamento de ressonância magnética 1.5T. Finalidade: Utilizado para realização de calibração da homogeneidade do campo magnético. Especificação Técnica: Fantoma lacrado polietileno preechidos com solução química de água e sulfato de cobre.	GE Healthcare	GE Healthcare	2306642-H		22/19
9031.80.99	Instrumento para monitoramento do magneto geracao 3 do magneto modelo aprovado por rohs utilizado em equipamento ressonância magnética. A finalidade deste é Monitorar parametros de temperatura, pressão e nível de helio do magneto. ESPECIFICAÇÃO TÉCNICA: Utiliza uma placa única de computador (SBC). Alimentação de entrada de 110/220VAC	GE Healthcare	GE Healthcare	2394952-100-R		14/19
9031.80.99	Rosário para medição. Descrição Técnica da mercadoria: instrumentos utilizados para medir a distancia entre as pás para fabricação do Diafragma de Turbina a Vapor. (Parte da célula de produção) Especificações Técnicas: Dimensões: 47.0 mm a 68.7 mm. Aplicação: manufatura do Diafragma de Turbina a Vapor.	ALSTOM Mexicana S.A. de C.V.Ops - Nuclear Static - Morelia	ALSTOM	308980		13/19
9031.80.99	GABARITO FABRICADO EM PLASTICO, utilizado como ferramenta de calibracao de lentes com visualizacao 3D em endoscopio industrial (boroscopio) - Bloco de acrilico preto com dimensões de 380mm x 220mm x 25mm contendo um gabarito padrão em acrilico transparente com desenho quadriculado com 10mm de aresta cada quadriculado, um padrão em acrilico na cora branca sem desenho e outro desenho padrão quadriculado com 0.01 polegada de aresta para cada quadriculado. Os desenhos quadriculados servem de padrão dimencional para calibração de endoscópio industrial ou boroscópio para a função de medição de comprimento e distancia em imagem digital.	WAYGATE TECHNOLOGIES USA, LP	3D PM	3D PM Cal Target Assembly		01/21
9031.80.99	Maquina para teste laboratorial de corrosão tipo cabine de corrosão cíclica avançada, com capacidade de replicar ate 15 condicoes ambientais, com reservatório de solução de 227litros e tampa transparente, com volme de teste de 565l. Condições ambientais replicadas: Névoa de sal (eletrólito) em umidade relativa saturada Névoa de água em umidade relativa saturada Secagem Permanência Umidade não condensadora (por ex. "calor úmido") Borrifo direto de sal (solução de eletrólito) Alta temperatura, até 71° C Injeção de SO2 Névoa de sal e água, trocada automaticamente Umidade controlável, ambiente até umidade relativa Imersão automática Segundo eletrólito para enevoamento ou borrifo direto Temperatura ambiente e umidade relativa automáticos Temperatura muito baixa, até - 30° C Temperatura muito alta, até 90° C Aplicação: teste de corrosão em materiais, utilizados para qualificar um material ou revestimento específico para uma ampla faixa de usos, para prever a vida útil ou determinar a probabilidade de corrosão de um material específico.	ATLAS AMETEK	atlas	3P4W CCX2000	EQUILAM Ind. Com. Eireli - EPP / Rua Botocudos, 315 – Bairro Serraria – Diadema/SP / Telefone: (11) 4067-3374 / E-mail: equilam@equilam.com.br / Responsável: Nelson Rojo	47/21
9031.80.99	BANCADA 4C PARA TESTE DE VALVULAS DE FREIO PNEUMATICO DIMEN 1700 X 1000 X 2000MM, COMPOSTA POR ALAVANCA DE ACIONAMENTO, MANOMETROS E FLUXOMETROS, USADA PARA TESTAR E REGULAR COMPONENTES DE FREIO PNEUMATICO DE VAGOES E LOCOMOTIVAS.	WABCO FREIGHT CAR PRODUCTS	WABCO	4C		47/19
9031.80.99	DISPOSITIVO ELETRONICO PARA MEDICAO DA TENSAO DAS CORREIAS APLICAÇÃO: FERRAMENTA PARA USO EM OFICINA POR PROFISSIONAIS NA MANUTENCAO DE TURBINAS A GAS DE AERONAVES. FINALIDADE: FACILITAR A MEDIÇÃO DA TENSÃO DAS CORREIAS EM SISTEMAS MECÂNICOS, PROPORCIONANDO UMA MANEIRA PRECISA E EFICIENTE DE VERIFICAR A TENSÃO E O AJUSTE ADEQUADO DAS CORREIAS. ESPECIFICAÇÃO TÉCNICAS: O DISPOSITIVO UTILIZA SENSORES ELETRÔNICOS PARA MEDIR A TENSÃO DAS CORREIAS, LEITURAS PRECISAS DA TENSÃO, POSSUI UM DISPLAY DIGITAL QUE MOSTRA A LEITURA DA TENSÃO DE FORMA CLARA E LEGÍVEL.	GATES COOPERATION	GATES CORPORATION	508C		29/23
9031.80.99	Aparelho para medida de posicionamento 3D utilizado em sistema de ultrassom. Finalidade: Sensor que indica a posição geografica do transdutor, onde o mesmo está acoplado, em relação a região do corpo do paciente onde o exame está sendo realizado para comparativo entre imagens do ultrasom com imagens de ressonância magnética. Utilizado em equipamento de ultrasom Logiq E9 . Especificação Técnica: Sensor com conexão HDMI e USB.	GE Healthcare	GE Healthcare	5168286-30-R		35/19
9031.80.99	Módulo driveBay 3D transmissor eletromagnético utilizado no sistema de navegação de volume do equipamento Logiq E9. A finalidade deste módulo é indicar a posição geografica do transdutor, onde o mesmo está acoplado, em relação a região do corpo do paciente onde o exame está sendo realizado para comparativo entre imagens do ultrasom com imagens de ressonância magnética. Especificação Técnica: Conexão HDMI e USB para controle e alimentação com tensões +5Vdc e +12Vdc.	GE Healthcare	GE Healthcare	5168286-45-R		14/19
9031.80.99	Monitor dos parametros de fluxo e sensores de vazamento utilizado em equipamento de ressonancia magnetica. FINALIDADE: Tem como finalidade monitorar o fluxo e nível dos chiller de refrigeração do gabinete de sistema e da bobina de gradiente, monitora os sensores de vazamento do gabinete de sistema Especificação Técnica: Módulo eletrônico com tampas em alumínio, placa eletronica e conecotres.	MEHECO/GEIO SERV CENTER	GE HEALTHCARE	5229611-R		25/19
9031.80.99	Tampa de acabamento com dispositivo sensível ao toque com acionamento por pressão. Utilizado em conjunto de colimadores com a finalidade de proteger o paciente durante execução de movimentos em equipamentos de medicina nuclear do modelo Infinia..Proteção do paciente de colisões durante movimentos do equipamento..Tampa de acabamento com dispositivo de acionamento por pressão.	GE Precision Healthcare LLC	GE PRECISION HEALTHCARE LLC	5260436-R		14/22
9031.80.99	Monitor do gabinet de potência PEM utilizado em equipamento de ressonância magnética. Monitor de sinais com a finalidade de controle do gabinete de potência como: alimentação de 48V, temperatura, umidade, sinais de interlock, informação de FAN, detecção de vazamento, circuito de parada de emergência e enviar os sinal para o computador host. Especificação Técnica: Módulo eletrônico.	GE Healthcare	GE Healthcare	5329421-100-R		14/19
9031.80.99	Sensor de toque da tampa traseira do Gantry utilizado em equipamento de Tomografia Computadorizada. Finalidade: Detectar colisão mecânica com a tampa traseira do gantry. Especificação Técnica: Sensor de toque composto por Lexam Thermoplastic, espessura 1.52mm, resistência fechado menor que 250 ohms, força para ativação menor que 10 psi, dimensões aproximadas 536 X 335mm.	GE Healthcare	GE Healthcare	5350835-H		32/20
9031.80.99	MONITOR DE MAGNETO, RESPONSAVEL POR MONITORAR PARAMETROS DE PRESSAO E NIVEL DO GAS HELIO E CONTROLAR A TEMPERATURA E OS ALARMES DO MAGNETO, UTILIZADO NA SALA DE EQUIPAMENTOS DE RESSONANCIA MAGNETICA, TENSAO 110 E 220 VOLTS DE CORRENTE ALTERNADA, NOME COMERCIAL "MAGNET MONITOR 4", PARA USO MEDICO-HOSPITALAR EM SAUDE HUMANA.	ADVANTECH CORPORATION	ADVANTECH CORPORATION	5771373-R		32/23
9031.80.99	MÁQUINA DE ESCOVAR E TESTAR ROSCA CONSISTE EM EQUIPAMENTO PARA ESCOVAR, TESTAR E CORRIGIR A ROSCA E EIXO DO INDUZIDO CONFORME CARACTERÍSTICAS DEFINIDAS NA ESPECIFICAÇÕES E DESENHOS DO PRODUTO, SENDO ESTE EQUIPAMENTO, MONTADO EM ESTRUTURA DE PERFIL FMS, BASE DE ALUMÍNIO E METALON, CONSTITUÍDO POR 2 PAINÉIS ELÉTRICOS, 02 PAINEL DE COMANDO IHM COM DEMONSTRAÇÃO DO RESULTADO DO TESTE E CONTROLE DO EQUIPAMENTO;01 ESTAÇÃO AUTOMÁTICA DE ESCOVAR ROSCA; 01 ESTAÇÃO AUTOMÁTICA DE MEDIÇÃO DAS CARACTERÍSTICAS DO INDUZIDO; 01 ESTAÇÃO MANUAL DE MEDIÇÃO E CORREÇÃO DAS CARACTERÍSTICAS DO INDUZIDO 01 SISTEMA DE ESTEIRA DE TRANSPORTE DE INDUZIDO ATRAVÉS DE PORTA PEÇA ENTRE AS ESTAÇÕES. ACOMPANHA ACESSÓRIOS NORMAIS PARA FUNCIONAMENTO.	Robert Bosch GmbH	BOSCH	600005907		49/19
9031.80.99	APARELHO PARA O ENSAIO ELETRICO NAO DESTRUTIVO DE MATERIAIS HIDROGERADORES E COMPENSADORES FORA DE OPERACAO, UTILIZADO PARA AVALIACAO DE IMPERFEICOES DE DANOS, POR MEIO DE SINAIS DE PROCESSAMENTO ELETRICO NOS NUCLEOS ELETROMAGNETICO "ELCID - ELECTROMAGNETIC CORE IMPERFECTION DETECTION", COMPOSTO DE : PROCESSADOR DE SINAIS DIGITAL MODELO 601, MARCA ADWEL, UNIDADE DE CALIBRACAO MODELO/ SERIE 621 6/200/1/001, CODIFICADOR COM CARRINHO MANUAL MODELO/SERIE 6/300/1/001, CABO DE FORCA DA UNIDADE DE CALIBRACAO MODELO /SERIE 6/203/1/010 , SINAL / BOBINA DE REFERENCIA MODELO 6/201/1/002, TRANSDUTOR DE REFERENCIA MODELO 6/108/1/017 , TERMINAL DE REFERENCIA MODELO 6/108/1/018, CABO DE EXTENSAO PARA BOBINA DE REFERENCIA MODELO 6/108/1/019, SENSOR COM CABO PEQUENO MODELO 20068, SENSOR COM CABO 7 POLEGADAS MODELO 20069, SENSOR COM CABO E EXTENSOR 9 POLEGADAS MODELO 20070, CABO DO SENSOR DO CARRINHO MODELO 6/109/1/020 , CABO DO CODIFICADOR MODELO SPU 6/301/1/002 , CABO EXTENSOR 6/304/1/005 , ADAPTADOR USB PARA RS-232, CABO DE FORCA, CHAVE DE FENDA / MODELO ALLEN, MANUAL DE OPERACAO E CERTIFICADO DE CALIBRACAO, CABO DE INTERFACE DE CONTROLE REMOTO DO CARRINHO MODELO 6/110/1/022 . ACONDICIONADOS EM CAIXA PARA TRANSPORTE PARA O CORRETO FUNCIONAMENTO DO EQUIPAMENTO NOS ENSAIOS DE GERADORES HIDROELETRICOS E COMPENSADORES SINCRONOS	ADWEL INTERNATIONAL LTD	ADWEL	601		37/23
9031.80.99	Balança automática de pressão utilizada para calibração de registradores de pressão e temperatura modelo 60976. DESCRIÇÃO TÉCNICA/ ESPECIFICAÇÕES: Alimentação: 240V, 50-60Hz; Range de temperatura de operação: 18 ... 28 °C (64 ... 82 °F); Interface: GPIB (SCPI protocol); Range de pressão: 0 ... 5.000 bar (0 ... 72.500 psi). APLICAÇÃO: Para testar e calibrar sensores de alta especificação das ferramentas de perfilagem para análise de dados de pressão e temperatura.	DH- Buddenberg WIKA	DH- Buddenberg WIKA	60976		47/20
9031.80.99	DISPOSITIVO DE PRECISAO PARA MEDICAO ELETRONICA E SEM CONTATO FISICO DA ESPESSURA DE CHAPAS METALICAS, COMPOSTO POR ESTRUTURA EM ACO E ALUMINIO, SENSORES CAPACITIVOS, MICRO MOTOR, CIRCUITO ELETRONICO PARA COMANDO DO MOVIMENTO E MEDICAO DA INTENSIDADE DO SINAL ENVIADO DOS SENSORES CAPACITIVOS. VOLTAGEM 100-240VOLTS / 50-60HZ, POTENCIA 40W, DIMENSOES 0,563M DE COMPRIMENTO X 0,195M DE ALTURA X 0,255M DE LARGURA, UTILIZADO PARA DETERMINAR A ESPESSURA DAS MATRIZES METALICAS, MEDIANTE A MEDICAO SEM CONTATO MECANICO.	ADE TECHNOLOGIES INC	ADE	6360		36/22
9031.80.99	Equipamento tensiometro para monitoramento da tensão do cabo do sistema Top Drive modelo 700.BB.996. Descrição técnica: Equipamento tensiometro para monitoramento da tensão do cabo do sistema Top Drive modelo 700.BB.996, que consiste em um transdutor usinados a partir de um lingote de alumínio sólido. O corpo é duro anodizado e pintado para fornecer proteção ambiental, mesmo sob condições extremas. Dentro do corpo do transdutor estão os medidores de tensão de detecção de carga e um condicionador de sinal eletrônico que fornecem uma saída de sinal de 4-20 mA, com alimentação em loop, que representa 0 a 100,000 lbs de tração de linha. Especificações: Alimentação: 13 28 VDC; Sinal de Saida: 4 20 mA; Range de Medição: 0 - 10 ton; Accurracidade: +/- 0.5 % escala cheia; Carga Maxima: 15 ton; Temperatura de Trabalho: - 40 a 70°C. APLICAÇÃO: Instalado na Dead Line que sustenta o Top Drive para monitoramento da tensão do cabo e posteriormente medindo o peso na coluna de perfuração.	Geoservices	GEOSERVICES	700.BB.996		48/20
9031.80.99	Equipamento tensionamento para monitoramento da tensão do cabo do sistema Top Drive. /// Especificação Técnica: Alimentação: 13 28 VDC; Sinal de saída: 4 20 mA; Range de medição: 0 - 10 ton; Accurracidade: +/- 0.5 % escala cheia; Carga Maxima: 15 ton; Temperatura de Trabalho: - 40 a 70°C /// Campo de Aplicação: Instalado na Dead Line que sustenta o Top Drive para monitoramento da tensão do cabo e posteriormente medindo o peso na coluna de perfuração.	GEOSERVICES EQUIPMENTS	Geoservices Equipments	700.BB.996_GSE		47/19
9031.80.99	GABARITO DE INSPEÇÃO DE PRODUTO FINAL DA COLUNA CENTRAL DE CAIXILHO DE PORTA AUTOMOTIVA, DESTINADO A LINHA DE FABRICAÇÃO DE PORTAS LATERAIS DIANTEIRAS LADO ESQUERDO (FR LH), DE VEÍCULOS AUTOMOTIVOS, COM DIMENSÕES DE 945X480X450MM.	HIRAMATSU KIGATA CO., LTD.	HIRAMATSU	740B FR-LH		03/22
9031.80.99	GABARITO DE INSPEÇÃO DE PRODUTO FINAL DA COLUNA CENTRAL DE CAIXILHO DE PORTA AUTOMOTIVA, DESTINADO A LINHA DE FABRICAÇÃO DE PORTAS LATERAIS DIANTEIRAS LADO DIREITO (FR RH), DE VEÍCULOS AUTOMOTIVOS, COM DIMENSÕES DE 945X480X450MM.	HIRAMATSU KIGATA CO., LTD.	HIRAMATSU	740B FR-RH		03/22
9031.80.99	GABARITO DE INSPEÇÃO DE PRODUTO FINAL DA COLUNA CENTRAL DE CAIXILHO DE PORTA AUTOMOTIVA, DESTINADO A LINHA DE FABRICAÇÃO DE PORTAS LATERAIS TRASEIRAS LADO ESQUERDO (RR LH), DE VEÍCULOS AUTOMOTIVOS, COM DIMENSÕES DE 945X480X450MM.	HIRAMATSU KIGATA CO., LTD.	HIRAMATSU	740B RR-LH		03/22
9031.80.99	GABARITO DE INSPEÇÃO DE PRODUTO FINAL DA COLUNA CENTRAL DE CAIXILHO DE PORTA AUTOMOTIVA, DESTINADO A LINHA DE FABRICAÇÃO DE PORTAS LATERAIS TRASEIRAS LADO DIREITO (RR RH), DE VEÍCULOS AUTOMOTIVOS, COM DIMENSÕES DE 945X480X450MM.	HIRAMATSU KIGATA CO., LTD.	HIRAMATSU	740B RR-RH		03/22
9031.80.99	Equipamentos para teste de zona de tempera em eixos para aplicação no induzido que são montados nos motores acionadores de vidro elétrico, motores de arrefecimento e motores de limpadores de para-brisa, com sistema de transporte por roldanas e sensores de presença e sistema final de conferência; tensão trifásica de 400V, potência de 1,2 kW, ciclo de 1,7s e pressão pneumática de 6 bar.	Robert Bosch GmbH	Robert Bosch GmbH	824767		49/20
9031.80.99	BANCADA AB PARA TESTE DE VALVULAS DE FREIO PNEUMATICO DIMEN 1100 X 1000 X 2000MM, COMPOSTA POR ALAVANCA DE ACIONAMENTO, MANOMETROS E FLUXOMETROS, USADA PARA TESTAR E REGULAR COMPONENTES DE FREIO PNEUMATICO DE VAGOES E LOCOMOTIVAS.	WABCO FREIGHT CAR PRODUCTS	WABCO	AB		47/19
9031.80.99	SENSOR CAPACITIVO UNIAXIAL DA FABRICANTE AIS (ADVANCED INTERNATIONAL SENSORS) PARA MEDIÇÃO E REGISTRO DAS VIBRAÇÕES ESTRUTURAIS. O SEU FUNCIONAMENTO MECÂNICO BASEIA-SE NO DESLOCAMENTO DE UMA MASSA EM RELAÇÃO À SUA CARCAÇA, QUE DETERMINA A ACELERAÇÃO QUE O SENSOR ESTÁ EXPERIMENTANDO. TAL DESLOCAMENTO ALTERA A CAPACITÂNCIA ELÉTRICA EM RESPOSTA À ACELERAÇÃO (VIBRAÇÃO) DA ESTRUTURA, RESULTANDO EM UM SINAL DE TENSÃO ELÉTRICA QUE É MEDIDO COM O AUXÍLIO DE CONDICIONADORES. É PROJETADO PARA SUPORTAR AS CONDIÇÕES ADVERSAS DA DINÂMICA DO VEÍCULO, PODENDO OPERAR EM UMA AMPLA FAIXA DE FREQUÊNCIA (0 A 600HZ) E TEMPERATURA (DE -55°C A + 125°C).	AIS Advanced International Sensors	AIS	AIS4825-010		40/19
9031.80.99	Máquina para medição do diâmetro interno e externo do furo de bicos de injetores com alta precisão; com mesa rotativa para giro da peça em 360 graus e medição de ângulos horizontais, com mesa para giro da peça em 180 graus e medição de ângulos verticais; com precisão de medição inferior a 2 mícrons, com mandris de acordo com o tipo de bico, com esfera calibradora de 1mm de diâmetro, com câmera e software para calibração e medição, com sensor para cálculo de conicidade; com tensão de trabalho de 100 ou 230V, com frequência de operação de 50 ou 60Hz, com potência de 1kW.	Hexagon Metrology Vision GmbH	Hexagon Metrology Vision GmbH	Altera DSE WP		40/22
9031.80.99	Dispositivo/gabarito de inspeção produzido exclusivamente para aferição de ferramenta específica na produção de partes da estrutura metálica de assento automotivo, conferindo e controlando se as peças produzidas pela ferramenta estão de acordo com as especificações esperadas.	ShenZhen Vision Tool&die CO, LTD	Vision Tool	AUT54618		35/22
9031.80.99	Bancada para exame visual e exames dimensionais da arruela de classificação do pistão de injetores diesel de sistema common rail, com precisão de medição de +/- 0,004 mm da tolerância do produto; para cada dispositivo, garantir capabilidade estatística de cg/cgk maior ou igual a 1,33 e grr menor ou igual a 10% para as características controladas, com monitor, com sistema de medição de varredura para medição de diâmetro interno, com válvulas reguladores para entrada de ar comprimido, com cilindro de ar comprimido.	STOTZ FEINMESSTECHNIK GMBH	Stotz Feinmesstechnik GmbH	Automatic measuring station for magnet housing		42/22
9031.80.99	APARELHO DE TESTES APRESENTADO SOB FORMA DE MANEQUINS COM CORPOS PLASTICOS DE DIFERENTES TAMANHOS, MONTADOS EM ESTRUTURA DE ACO COM MOTOR E PAINEL ELETRICO INCORPORADOS UTILIZADO PARA REALIZACAO DE TESTES DE ESFORCOS, DEFORMACOES E IMPERMEABILIDADE MEDIANTE A SIMULACAO DE BEBES AO CAMINHAR E QUANDO ESTAO PARADOS, AFIM DE GERAR DADOS TECNICOS UTILIZADOS PARA CONTROLE, DESENVOLVIMENTO E MELHORIA CONTINUA DA FUNCIONALIDADE DE PRODUTOS DE HIGIENE INFANTIL, APRESENTADO SOB A CONDICAO DE EQUIPAMENTO DESMONTADO, COMERCIALMENTE DENOMINADO BABY WALKING MANEQUIM.	THE PROCTER & GAMBLE CO.	PROCTER &amp;amp; GAMBLE (P&amp;amp;G)	BABY WALKING MANEQUIM		47/20
9031.80.99	MÁQUINA AUTOMÁTICA PARA TESTAR E CALIBRAR GERADORES DE PARTIDA DE CORREIA PARA VEÍCULOS AUTOMOTORES, EM LINHA DE PRODUÇÃO, APTA A TESTAR DIVERSAS CARACTERÍSTICAS ELÉRICAS E MECÂNICAS DE DOIS TIPOS DE GERADOR DE PARTIDA DE CORREIA E FAZER A CALIBRAÇÃO E O REFERENCIAMENTO ELETRÔNICO DO ROTOR EM UM COMPONENTE ELETRÔNICO EMBARCADO NO PRODUTO, DENOMINADO FMR (INVERSOR DE FREQUÊNCIA), DOTADA DE: ESTEIRA TRANSPORTADORA, SERVO MOTOR PARA POSICIONAMENTO, HARDWARE PARA CONEXÃO COM O PRODUTO A SER TESTADO, PAINEL ELÉTRICO DA AUTOMAÇÃO, PAINEL IHM, MONTADOS EM ESTRUTURA METÁLICA E COM PAINEL DE PROGRAMAÇÃO SEPARADO PARA TRABALHAR DE FORMA ADJACENTE À MÁQUINA, 400V, 50 A, PRESSAO AR 6 BARS.	HIMBER (ETS)	HIMBER	Banc de Calage 1		38/23
9031.80.99	DISPOSITIVO DE CALIBRACAO DE SENSORES DE PRESSAO E TEMPERATURA. APLICAÇÃO: FERRAMENTA PARA USO EM OFICINA POR PROFISSIONAIS NA MANUTENCAO DE TURBINAS A GAS DE AERONAVES. FINALIDADE: DISPOSITIVO DE CALIBRAÇÃO DE SENSORES DE PRESSÃO E TEMPERATURA, É UMA FERRAMENTA ESSENCIAL USADA PARA CALIBRAR E VERIFICAR A PRECISÃO DE SENSORES DE PRESSÃO E TEMPERATURA EM UMA VARIEDADE DE APLICAÇÕES INDUSTRIAIS E DE MEDIÇÃO. ESSE DISPOSITIVO DESEMPENHA UM PAPEL FUNDAMENTAL NA MANUTENÇÃO DA QUALIDADE E CONFIABILIDADE DAS MEDIÇÕES REALIZADAS PELOS SENSORES ESPECIFICAÇÃO TÉCNICAS: DISPOSITIVO CAPAZ DE CALIBRAR UMA AMPLA FAIXA DE SENSORES DE PRESSÃO UTILIZADOS NAS TURBINAS A GÁS, CALIBRAR SENSORES DE TEMPERATURA , PERMITE RASTREAR E DOCUMENTAR TODAS AS CALIBRAÇÕES, AUXILIANDO NA CONFORMIDADE COM AS NORMAS DE QUALIDADE.	BEAMEX GMBH	BEAMEX	BEAMEX MC5		29/23
9031.80.99	PLATAFORMA DE FORÇA BIOMECÂNICA, DESENVOLVIDA PARA APLICAÇÕES ESPORTIVAS, MEDINDO 464X508X82,5 MM, FABRICADA COM CAPACIDADE DE 1.000 LB / 4448 N (FZ). COMPOSTO DE: BASE DE FIXAÇÃO MODELO SMF-1R-40 COM COLA ADESIVA APÓXI; CABO DO APLIFICADOR DA PLATAFORMA DE FORÇA COM 9 METROS (30 PÉS), MODELO 9615-30 E AMPLIFICADOR DE SINAL MODELO OPT-SC, PARA UTILIZAÇÃO EM ATIVIDADES DE ENSINO E DESENVOLVIMENTO DE PROJETOS DE PESQUISADORES.	ADVANCED MECHANICAL TECHNOLOGY INC	AMTI	BMS464508H		39/22
9031.80.99	PLATAFORMA DE FORÇA BIOMECÂNICA, DESENVOLVIDA PARA APLICAÇÕES ESPORTIVAS, FABRICADA COM CAPACIDADE DE 2.000 LB. MODELO BMS464508HF-2K - COMPOSTO DE: BASE DE FIXAÇÃO MODELO SMF-1R-40 COM COLA ADESIVA APÓXI; CABO DO APLIFICADOR DA PLATAFORMA DE FORÇA COM 9 METROS (30 PÉS), MODELO 9615-30-2-6, AMPLIFICADOR DE SINAL MODELO OPT-SC, DISPOSITIVO DE MONTAGEM COM HARDWARE DE MONTAGEM 464508-MRS, PARA UTILIZAÇÃO EM ATIVIDADES DE ENSINO E DESENVOLVIMENTO DE PROJETOS DE PESQUISADORES.	ADVANCED MECHANICAL TECHNOLOGY INC	AMTI	BMS464508HF-2K		45/22
9031.80.99	PLATAFORMA DE FORÇA BIOMECÂNICA, DESENVOLVIDA PARA APLICAÇÕES ESPORTIVAS, FABRICADA COM CAPACIDADE DE 2.000 LB - COMPOSTO DE: BASE DE FIXAÇÃO MODELO SMF-1R-40 COM COLA ADESIVA APÓXI; CABO DO APLIFICADOR DA PLATAFORMA DE FORÇA COM 9 METROS (30 PÉS), MODELO 9615-30-2-6, AMPLIFICADOR DE SINAL MODELO OPT-SC, DISPOSITIVO DE MONTAGEM COM HARDWARE DE MONTAGEM 464508-MRS, PARA UTILIZAÇÃO EM ATIVIDADES DE ENSINO E DESENVOLVIMENTO DE PROJETOS DE PESQUISADORES.	ADVANCED MECHANICAL TECHNOLOGY INC	AMTI	BMS464508HF-2K-SYS		45/22
9031.80.99	Mesa de medicao de rebarbas em chapas offset, em estrutura metalica e tampo, unidade display para comunicacao com computador externo, pedaleira pneumatica para operacao, braco de suporte para monitor, para medicao de rebarba apos o processo de formatacao e corte de chapas de aluminio litografico para chapas offset.	AGFA GRAPHICS NV	Agfa	Burry		44/22
9031.80.99	Equipamento para desbaste e verificação do revestimento de peças, constituído por suporte para fixação da peça de largura máxima de 47 mm, para espessuras de revestimento entre 0,1 mícrons e 50 mícrons, com eixo para rotação da esfera de metal com velocidade de 10 rpm a 3000 rpm, com diâmetro da esfera padrão de 10 mm, 15 mm, 20 mm, 25,4 mm e 30 mm, com faixa de tempo de abrasão de 1 a 10000 segundos, botão para regulagem do avanço do eixo, visores interface homem-máquina (IHM), botão de start e stop.	CSM Instruments SA	CSM Instruments SA	Calotest Compact		38/22
9031.80.99	Amplificador de Sinais utilizado para medições veiculares de vibração axial de volantes dupla massa, através da medição de deslocamento linear sem contato entre partes móveis.	THOMATRONIK GmbH	THOMATRONIK	CAPACITEC SERIE 5100		40/19
9031.80.99	Bancada com equipamento de medição óptico de precisão para avaliação de caracterizas especiais do produto, com tolerâncias menores de 0,001mm; Equipamento utilizado para controle de variação decorrentes dos processos de retificação, variação do processo não pode exceder 0,001mm; Utilizada para medição de raios, ranhuras e diâmetros escalonados na peça, com especificações na ordem 0,01mm e tolerância na ordem 0,001mm. Equipamento de alta resolução com ampliação da imagem em até 480X, com mesa de coordenadas móvel, com duas escalas lineares e adaptada para medição do produto Bosch. A bancada também dispõe de equipamentos de medição circularidade com alta precisão apresentando desvio máximo na circularidade de 0,01 µm + 0,00025 µm/mm, mesa de medição giratória automática, com vibração neutra possibilitando aplicabilidade no chão de fábrica. Tolerância do produto avaliado são inferiores à 0,001mm. Frequência 50/60Hz, Corrente de saída 16A e 110V.	QUALITY VISION INTERNATIONAL INC	Quality Vision International	CC-16L		20/21
9031.80.99	Dispositivo/gabarito de inspeção produzido exclusivamente para aferição de ferramenta específica na produção de partes da estrutura metálica de assento automotivo, conferindo e controlando se as peças produzidas pela ferramenta estão de acordo com as especificações esperadas dos projetos	VISION TOOL & MOLD	VISION	CHECK FIXTURE		38/22
9031.80.99	Maquina, usada, para inspecao interna por contraste de capsulas de gelatina rigida, utilizadas no processo de fabricacao de medicamentos, construidas em aco inox SS316L e SS304 eletro-polido, dotadas de luz infravermelha e luz superbranca, controlador de luz e dispositivo de separacao e coleta de capsulas defeituosas.	SUZHOU SUNNY PHARMACEUTICALS MACHINERY CO., LTD.	ACG PAM	CI		22/19
9031.80.99	Kit controlador GAS-6-Point Check, sendo medidor / controlador de verificação de ponto, conjunto contendo controlador CMS 801, extrator AT0016B010, extensão do extrator (2), barra do disjuntor do extrator, adaptador do extrator, mouse PS2, teclado PS2, conjunto mestre CMS 801, cabo de alimentação o controlador, cabo de alimentação para Medidor de Verificação do Controlador e CMS. Condição do produto: usado.	Paris mountain	PARISMOUNTAIN	CMS 801		38/23
9031.80.99	Gabarito medidor passa / não passa utlizado para verificar as dimensões dos produtos - USADO - APLICAÇÃO: Utilizado no Hanking para verificar as medidas do produto final, cabo de dados do Iphone/Ipad da Apple já enrolado com OPP, pronto para envio para o cliente. DETALHES TÉCNICOS: Produzidas nos tamanhos: Comprimento: 100 mm Largura: 80 mm Altura: 35 mm Comprimento: 120 mm Largura: 80 mm Altura: 29 mm	Huaian Industrial Park Cheermore Precision Plastics Mould Co	Huaian Industrial Park Cheermore Precision Plastics Mould Co	CONS730		26/19
9031.80.99	Máquina para medição de dimensões internas e externas em tubos de cobre, com velocidade de traçado superior a 0,003 polegadas/segundo e dureza do instrumento de medição igual ou superior a 60RC, equipada com dispositivo registrador com capacidade de ampliação de até 200x e cartão de memória de 8KBytes.	PMC GAGE INC	PMC	ContouReader CR150R		10/20
9031.80.99	APARELHO VIBRÔMETRO A LASER PARA MEDIDA POR MEIO DE VIBRAÇÕES BASEADAS NA INTERFEROMETRIA LASER (SEM CONTATO FÍSICO COM A PEÇA); UTILIZADO NA LINHA DE MONTAGEM DE INJETORES AUTOMOTIVOS, ONDE É REALIZADA A MEDIÇÃO DO DESLOCAMENTO DA VÁLVULA APÓS ACONTECER A INJEÇÃO DE TENSÃO NO MAGNÉTICO; ATRAVÉS DE FEIXE A LASER, CONSEGUE REALIZAR A MEDIÇÃO NECESSÁRIA E MOSTRANDO O VALOR OBTIDO NO DISPLAY DA MÁQUINA ATRAVÉS DE UMA COMUNICAÇÃO SERIAL.	POLYTEC GMBH	Polytec	Controlador - OFV 2510		45/21
9031.80.99	APARELHO VIBRÔMETRO A LASER PARA MEDIDA POR MEIO DE VIBRAÇÕES BASEADAS NA INTERFEROMETRIA LASER (SEM CONTATO FÍSICO COM A PEÇA); UTILIZADO NA LINHA DE MONTAGEM DE INJETORES AUTOMOTIVOS, ONDE É REALIZADA A MEDIÇÃO DO DESLOCAMENTO DA VÁLVULA APÓS ACONTECER A INJEÇÃO DE TENSÃO NO MAGNÉTICO; ATRAVÉS DE FEIXE A LASER, CONSEGUE REALIZAR A MEDIÇÃO NECESSÁRIA E MOSTRANDO O VALOR OBTIDO NO DISPLAY DA MÁQUINA ATRAVÉS DE UMA COMUNICAÇÃO SERIAL.	POLYTEC GMBH	Polytec	Controlador - OFV 2610		19/21
9031.80.99	DISPOSITIVO METALICO, DE PESO APROXIMADO DE 1,75KG, COM SISTEMA DIGITAL INTERNO, CUJA FUNCAO E FACILITAR A CARACTERIZACAO DAS ESTRUTURAS GEOLOGICAS DAS AMOSTRAS DE ROCHAS EXTRAIDAS DO SUBSOLO, ATRAVES DE PERFURACOES. ALEM DISSO, POSSUI A CAPACIDADE DE GERAR DADOS COMO TEMPERATURA E INCLINACAO. COMPOSTO POR PASTA PLASTICA PARA ARMAZENAR DOCUMENTOS, CHAVE FORMATO ALLEN DE 10MM, TABLET PARA LEITURA DE DADOS DO COREMASTER, PRUMO MAGNETICO PARA ACIONAMENTO DO COREMASTER E CONFERENCIA DE NIVEL. ANEIS DE BORRACHA PARA AUXILIAR NAS VEDACOES DE ROSCAS DAS PARTES ACOPLAVEIS. CANETA PARA MARCACAO DE AMOSTRAS OBTIDAS NO PROCESSO - **APLICACAO CONSUMO**	STOCKHOLM PRECISION TOOLS S.L.	SPT	CoreMaster - 1A		49/21
9031.80.99	DISPOSITIVO METALICO, DE PESO APROXIMADO DE 1,75KG, COM SISTEMA DIGITAL INTERNO, CUJA FUNCAO E FACILITAR A CARACTERIZACAO DAS ESTRUTURAS GEOLOGICAS DAS AMOSTRAS DE ROCHAS EXTRAIDAS DO SUBSOLO, ATRAVES DE PERFURACOES. ALEM DISSO, POSSUI A CAPACIDADE DE GERAR DADOS COMO TEMPERATURA E INCLINACAO. COMPOSTO POR PASTA PLASTICA PARA ARMAZENAR DOCUMENTOS, PRUMO MAGNETICO PARA ACIONAMENTO DO COREMASTER E CONFERENCIA DE NIVEL, ANEIS DE BORRACHA PARA AUXILIAR NAS VEDACOES DE ROSCAS DAS PARTES ACOPLAVEIS, PECA METALICA COM PERFIL DE ROSCA DO TUBO INTERNO DE TAMANHO H, DE COMPRIMENTO MAXIMO 72MM E DIAMETRO MAXIMO 73,1MM, PECA METALICA COM PERFIL DE ROSCA DO TUBO INTERNO DE TAMANHO H, DE COMPRIMENTO MAXIMO 83MM E DIAMETRO MAXIMO 73,1MM, PECA METALICA COM PERFIL DE ROSCA DO TUBO INTERNO DE TAMANHO NQ2, DE COMPRIMENTO 85MM E DIAMETRO MAXIMO 57,2MM E TABLET PARA ACOMPANHARDADOS DO COREMASTER. **APLICACAO CONSUMO**	STOCKHOLM PRECISION TOOLS S.L.	SPT	CoreMaster 1B		49/21
9031.80.99	SIMULADOR UTILIZADO PARA CAPACITACAO DE OPERACAO NO USO E OPERACOES DO EQUIPAMENTO DE BOMBEAMENTO, UTILIZADO NA INDUSTRIA PETROLIFERA COMPLETO MONTADO,DESCRIÇÃO TÉCNICA DO BEM: Simulador da unidade de cimentação, para circulação de fluidos envolvidos em uma operação de cimentação de poços de Petróleo.	Fluid Power	Fluid Power	CSIM		08/22
9031.80.99	Equipamento para deteccao de vazamentos em frascos tipo Aerosol. Funcao/aplicacao: Analizar embalagens tipo Aerosol, pressurizadas e detectar se ha vazamento de gas, em caso de vazamento, o equipamento ira segregar a embalagem com defeito. O detector de vazamento identifica latas de aerossol que estao vazando propelente, atraves de Espectroscopia de absorcao IR enquanto sao transportadas ao longo de uma correia transportadora em alta velocidade. O detector de vazamento consiste em um arco de extracao de ar, filtro/regulador de ar, celula de amostra, cabecote sensor e um Venturi ou soprador trifasico. Caracteristicas - Monitoramento e deteccao de vazamentos de gases em sistemas aerossol em linha, em tempo real, sem interromper a producao - Tempo de resposta instantaneo e remocao apenas do produto nao conforme. Alta sensibilidade para identificacao positiva de vazamentos. Velocidade roda a 600 latas/minuto. Certificado para uso como alternativa ao teste de banho-maria Sem necessidade de calibracao para facilitar a manutencao O diagnostico de integridade continuo Indicacoes de requisitos de manutencao Certificado ATEX para uso em ambientes perigosos	CASCADE TECHNOLOGIES	CASCADE	CT2210		41/23
9031.80.99	FERRAMENTA PARA FIXAÇÃO DE CARTAZES GRÁFICOS DE AJUSTE DE (AF) FOCO AUTOMÁTICO DAS LENTES INTERCAMBIÁVEIS DOS TIPOS SLR, D-SLR, EF, EF-S, DE FUNÇÃO MANUAL, PARA TRABALHAR EM CONJUNTO COM EQUIPAMENTOS PARA ANALISE DO FOCO DE CAMERAS/FILMADORAS DIGITAIS COM ALTO GRAU DE PRECISÃO, ALTURA 140 CM, LARGURA 95 CM, PROFUNDIDADE 120 CM.	CANON USA, INC	CANON	CY9-7123-000		10/20
9031.80.99	Unidade de monitoramento e controle, montada sobre caminhão, é utilizada para o monitoramento de operações especiais executadas em poços de petróleo. O equipamento possui gerador de energia próprio (Cummins CMQD 10000 Watss 124/240V) utilizado para energizar os computadores e sistemas de aquisição e monitoramento de dados específicos para operações especiais da indústria de óleo e gás. Os dados gerados durante o funcionamento dos equipamentos de fraturamento (bombas de fraturamento, Blender de fraturamento, unidade de hidratação etc.) são enviados através de rede interna para um roteador na cabine de monitoramento. Os dados coletados são enviados para rede externa via comunicação satelital e armazenados nos servidores locais e remotos. Aplicação: Unidade de monitoramento de controle modelo Datavan montado sob chassi com caminhão é uma unidade de monitoramento, utilizada como escritório e cabine de comando para gerenciamento das operações de bombeio. O local de uso serão poços de óleo/gás existentes nos campos petrolíferos.	ORTEQ ENERGY TECHNOLOGIES	ORTEQ	DATAVAN		36/22
9031.80.99	CAIXA CONTENDO CONJUNTO DE EQUIPAMENTO DENOMINADO DBOX2, COM FUNCAO DE REALIZAR MEDICOES DE FORMA AUTONOMA (PRESSAO, TEMPERATURA DA BORDA, POSICAO GPS E ACELERACOES) EM PNEUMATICOS DOS TIPOS UTILIZADOS EM VEICULOS E MAQUINAS DE MINERACAO NA CONDICAO DE USO, COMPOSTA DE CABOS DE CONEXAO COM CARREGADORES, 8 SENSORES DE TEMPERATURA, 2 ANTENAS GPS, 8 CONEXOES HIDRAULICAS, 9 SENSORES DE PRESSAO E 1 SMARTPHONE MARCA CAT, MODELO S41, MEMORIA 32GB E SERIE LTE_D0201121.0_S41_1.025.00.	MFP MICHELIN	MICHELIN	DBOX-2		03/24
9031.80.99	Analisador manual/automático de tensão superficial modelo DST60 Analisador para determinar a tensão superficial de líquidos e tensão interfacial de sistemas líquidos/líquidos imiscíveis usando o anel DuNouy ou o método de placa Wilhelmy, para operação manual e semiautomática através do controle touch pad integrado e cálculo automático da tensão superficial. - Faixa de medição 0-500 dynes/cm (mN/m) - Precisão: ± 1% - Capacidade: 210 gramas - Controle de movimentação vertical da plataforma automático ou manual - Display LCD com funções confortáveis de uso - Métodos de avaliação: anel DuNouy e placa Wilhelmy - Análise automática de tensão superficial - Acessórios inclusos: Manual de Operação, beaker de vidro (50ml) para amostra, anel de platina, pinça, caixa de ferramentas, adaptador, cabo etc. - Alimentação elétrica: 110-220V Equipamento para utilização no laboratório de ensino prático	CEO CO. LTD.	CEO. CO.	DST		14/19
9031.80.99	Máquina para testes de velocidade de ruptura de discos abrasivos com diametro de Ø180mm flap e flap com eixo (discos flap montada), tensão 400v, com velocidade máxima programável de rotação é de 30.000 rpm por minuto, composta por: acoplamento para os discos enclausurado para proteção; controle de programação podendo ser conectado com computador industrial com conectividade de rede; dispositivo para gravação digital de resultados de teste em arquivo CSV; Equipamento dimensionado para os itens abaixo: Suporte para discos flap: M14, Ø16.0mm até Ø22.2mm; Suporte para discos flap: Ø3.0 á Ø8.0mm; Entrada para impressora para geração de protocolos de teste realizados.	Helmut Weiss GMBH	Helmut Weiss	DTM2		42/21
9031.80.99	Aparelho medidor de espessura de camada de tintas, não destrutivo, com display gráfico/ touchscreen, dimensões 170 x 89 x 40 mm, indicação numérica, gráfica e sonora, recursos de medição automática por aquisição de dados por gatilho externo, sistema de operação windows CE com interface, destinado a fazer leituras/ quantificar camadas de tintas ou adesivos plásticos aplicados em substratos metálicos, métodos de indução magnética observando-se a norma DIN EN ISO 2178 e método de corrente parasita observando-se a norma DIN EN ISO 2360.	HELMUT FISCHER GMBH	FISCHER	DUALSCOPE-FMP100		17/19
9031.80.99	EQUIPAMENTO PARA TESTES FINAIS DOS EQUIPAMENTOS DE MEDIÇÃO DE NÍVEL - LIQUICAP M COM CAPACIDADE PARA TESTAR 4 PEÇAS POR HORA, COM RECIPIENTE METALICO DE AÇO PARA ACIONAMENTO DE UM VOLUME DETERMINADO DE AGUA, INCLUINDO RACK E ESTACAO PRINCIPAL COM COMPUTADOR DESKTOP, MONITOR TOUCH SCREEN, TECLADO, LEITOR DE CODIGO DE BARRAS E ESTRUTURA METALICA PARA A REALIZAÇÃO DOS TESTES FINAIS, AUTOMATICA E INTEGRADA AO SISTEMA DE CONTROLE MIKE E AO SAP.	ENDRESS HAUSER YAMANASHI	ENDRESS_HAUSER PC YAMANASHI	ENDRESS+HAUSER LIQUICAP M		21/19
9031.80.99	Bancada de teste referência de quantidade injetada para reparo de injetores do tipo common rail. Bancada de teste de quantidade injetada para reparo de injetores do tipo common rail para teste simultâneo de 4 injetores; com reservatório de óleo de teste, motor elétrico de acionamento da bomba de 0 ? 4000 rpm; com bomba do tipo CP3 de 2200 bar, vazão de 0-1,4 l/min, tubos de alta pressão de 2200 bar e conexões de alta pressão; 4 posições de encaixe de injetores com 4 câmaras de coleta de óleo injetado de altura ajustável e encaixe de rosca; 2 células de medição do tipo roda dentada com campo de medição de 0,03 até 300 l/h; Proteção blindada e sistema de exaustão de 0,55 kW, tensão de 400V e frequência de 50 Hz, corrente máxima de 1,3 A (Lina 500); com bomba de alimentação; Sensor de temperatura para correção da quantidade injetada a 40ºC; com filtros de proteção particulada de 10 µm; com refrigeração do sistema de óleo de teste a ar insuflado; Sensores de pressão; Frequência 50/60hz, corrente 32 A; tensão de controle 20V-28 AC; Potência 15 KW.	Robert Bosch GmbH	Robert Bosch GmbH	EPS815		38/21
9031.80.99	Estações de trabalho automáticas para medir discos de até 400mm de diâmetro externo e tambores de freio de até 350mm de diâmetro interno, com tempo de ciclo igual 25s/peça, com controlador lógico programável (CLP) e computador com "softwares", dotadas de: 1 estação de verificação de características dimensionais com sistema de banco de dados flutuante com armazenamento de dados. Fonte de Alimentação (Sitop 24VDC 10A).Módulo I/O (OTB Ethernet TCP/IP). Consumo Elétrico: 1.5 KW. (LxCxA) 800 x 1200 x 1600 mm.	INFAS CONTROL	INFAS CONTROL	ESPECIAL	Marposs Aparelhos Eletrônicos Medição LTDA / R. Dom Vilares, 166, Bairro: Vila Brasiliana, CEP: 04160-000, São Paulo – SP / E-mail: renato.andrade@br.marposs.com / leandro@avr.com.br / (11) 2353-5656	36/19
9031.80.99	EQUIPAMENTO PARA CONTROLE DE VULCANIZAÇÃO DE CORREIA DENTADA, COM CAPACIDADE DE 2 TUBOS/H, DOTADOS DE ESTRUTURA METÁLICA COM SUPORTES PARA A MONTAGEM DA TUBULAÇÃO, CONJUNTO DE VÁLVULAS DE DIÂMETROS DE 1/2 E 1 POLEGADA COM ATUADOR PNEUMÁTICO, ELETROVÁLVULA DE 5 POR 2 VIAS, VÁLVULAS DE RETENÇÃO DE 1 POLEGADA, 2 MANÔMETROS PARA MEDIÇÃO DA PRESSÃO DE VAPOR E AR COMPRIMIDO, 1 VACUÔMETRO, 2 TRANSDUTORES DE PRESSÃO DE 0 A 25BAR E DE -1 A 0BAR, 2 SENSORES TERMOPAR TIPO K, PAINEL DE CONTROLE ELÉTRICO COM CONTROLADOR LÓGICO PROGRAMÁVEL (PLC), MÓDULOS DE ENTRADA E SAÍDA (I/O) DIGITAL E ANALÓGICO, PAINEL DE INTERFACE HOMEM-MÁQUINA (IHM) COM CONEXÃO MPI, 2 MÓDULOS AMPLIFICADORES PARA MEDIÇÃO DE TEMPERATURA, CONEXÕES PARA AR COMPRIMIDO, VÁCUO, VAPOR E ÁGUA. APLICAÇÃO: LINHA DE CORREIAS DENTADAS 3	CONTINENTAL	CONTINENTAL	EV1010		02/20
9031.80.99	Boroscópio. Descrição Técnica da mercadoria: instrumento de medição capaz de acessar cavidades, fotografar e filmar, para assegurar a conformidade do material. Utilizado durante a fabricação de componentes específicos para turbinas a vapor, inspecionando na região interna dos Anéis Externos e Internos e também das Pás. · Especificações Técnicas: Peso liq.: 17,86 kg Peso bruto: 27,8 kg Dimensões: 61 x 55 x 31 · Aplicação: acessar cavidades, fotografar e filmar, a fim de assegurar que as cavidades estão fora de não conformidades.	ALSTOM Power Inc.	GE	Everest XLG3		13/19
9031.80.99	Dispositivo mecânico utilizado utilizado em teste de poços de petróleo para acoplar transdutores de pressão e temperatura afim de monitorar variáveis pressão e temperatura enquanto o equipamento se encontra em operação.; ESPECIFICAÇÃO TECNICA: PRESSÃO DE TRABALHO 15.000 psi, PRESSÃO DE TESTE 22.500 psi, MÁXIMA TEMPERATURA DE TRABALHO 350°F, MÍNIMA TEMPERATURA DE TRABALHO -20°F; CAMPO DE APLICAÇÃO: EQUIPAMENTO PARA SERVIÇO AUXILIAR NA PERFURAÇÃO DE POÇOS DE PETRÓLEO E GÁS NATURAL.	Schlumberger Rosharon Campus	SCHLUMBERGER	EZGC-A		34/21
9031.80.99	APARELHO DE TESTES APRESENTADO SOB FORMA DE MANEQUIM COM CORPO PLASTICO, MONTADO EM ESTRUTURA DE ACO COM MOTOR E PAINEL ELETRICO INCORPORADOS UTILIZADO PARA REALIZACAO DE TESTES DE ESFORCOS, DEFORMACOES E IMPERMEABILIDADE MEDIANTE A SIMULACAO DE MULHERES AO CAMINHAR E QUANDO ESTAO PARADAS, AFIM DE GERAR DADOS TECNICOS UTILIZADOS PARA CONTROLE, DESENVOLVIMENTO E MELHORIA CONTINUA DA FUNCIONALIDADE DE PRODUTOS INTIMOS FEMININOS, APRESENTADO SOB A CONDICAO DE EQUIPAMENTO DESMONTADO, COMERCIALMENTE DENOMINADO FEMININE WALKING MANEQUIM.	THE PROCTER & GAMBLE CO.	PROCTER &amp;amp; GAMBLE (P&amp;amp;G)	FEMININE WALKING MANEQUIM		47/20
9031.80.99	Sensor de Umidade composto de um par de elementos, formado por elemento receptor + elemento emissor. Cada um deles medindo 151 mm de comprimento, 130 mm de largura e 290 mm de altura. Material das carcaças em liga de Alumínio EN AC-43000SF. Elemento emissor composto basicamente por placas de circuito eletrônico, lâmpada halógena, e motor para rotação de disco perfurado. Elemento receptor composto basicamente por detectores ópticos, motor e placas de circuito eletrônico.	J.M. VOITH SE & Co KG	VOITH LSC	FIT SENSOR 5120 ODIF		33/22
9031.80.99	EQUIPAMENTO DE MEDIÇÃO AUTOMATIZADO, COM COMPARAÇÃO DE PERFIL POR APALPE; EQUIPAMENTO POSSUI CONTROLE DE FORÇA AUTOMATIZADO; ELEVAÇÃO E DESCIDA AUTOMÁTICA; RELÁTORIO DE CONTROLE DE MEDIDA; ALCANCE OPERACIONAL DE 200MM COM RETIDÃO DE 0,125µm NO EIXO HORIZONTAL E 60 MM NO EIXO VERTICAL; RESOLUÇÃO DE MEDIÇÃO 0,8NM. INCERTEZA DE MEDIÇÃO DE RAIO 0,1 - 80MM à 1 PARA 0,005% DA NOMINAL; 80 - 1000MM à 0,005 PARA 0,1% DA NOMINAL; 1000 - 2000MMà 0,1% DA NOMINAL	TAYLOR HOBSON LIMITED	Taylor Hobson	Form TalysurfPGI 800		39/22
9031.80.99	O TUNEL DE VENTO E UM EQUIPAMENTO DE LABORATORIO PROJETADO PARA SIMULAR E CONTROLAR CONDICOES DE FLUXO DE AR. GERALMENTE, CONSISTE EM UM CONDUTO FECHADO COM UM VENTILADOR POTENTE EM UMA EXTREMIDADE E UMA SECAO DE TESTE NA OUTRA. O CONDUTO PODE CONTER INSTRUMENTACAO PARA MEDIR A VELOCIDADE DO VENTO, TEMPERATURA E OUTRAS VARIAVEIS RELACIONADAS. A FINALIDADE DO TUNEL DE VENTO EM UM LABORATORIO DE PROTECAO FOLIAR E SIMULAR AS CONDICOES AMBIENTAIS EM QUE OS PRODUTOS DE PROTECAO FOLIAR, COMO PESTICIDAS OU PRODUTOS FITOSSANITARIOS, SAO APLICADOS NAS CULTURAS. ALGUNS OBJETIVOS ESPECIFICOS INCLUEM AVALIACAO DA DERIVA, EFICIENCIA DA APLICACAO, DISTRIBUICAO HOMOGENEA E ESTABILIDADE DE FORMULACOES: AVALIAR A ESTABILIDADE E O COMPORTAMENTO DAS FORMULACOES DE PRODUTOS DE PROTECAO FOLIAR EM CONDICOES DE VENTO. O EQUIPAMENTO E COMPOSTO PELAS SEGUINTES PARTES: PAINEL DE PROTECAO, SUPORTE PARA BICOS DE PULVERIZACAO, BAROMETROS, PAINEL, BOTOES DE PRESSAO, CONTEINERES DE AMOSTRA. TODAS AS PECAS FAZEM PARTE DE UMA UNICA UNIDADE.	RIZOBACTER ARGENTINA S.A.	RIZOBACTER	FP22		01/24
9031.80.99	ADAPTADOR PARA CONEXÃO DE OUTRAS FERRAMENTAS PARTE DA SONDA DE MEDIÇÃO "FSIS-A". ESPECIFICAÇÃO TECNICA: COMPRIMENTO NO TREM DE PERFILAGEM: 11; DIÂMETRO: 1-11/16; TEMPERATURA MÁXIMA: 300 DEGF; PRESSÃO HIDROSTÁTICA MÁXIMA: 15,000 PSI CAMPO DE APLICAÇÃO: ATUAR EM OPERAÇÕES DE PERFURAÇÃO E PRODUÇÃO DE POÇOS DE PETRÓLEO.	ETUDES ET PRODUCTIONS SCHLUMBERGER SAS	SCHLUMBERGER	FSIA-A		34/23
9031.80.99	UNIDADE PROTETORA MECÂNICA, PARTE DA SONDA DE MEDIÇÃO "FSIS-A". ESPECIFICAÇÃO TECNICA: COMPRIMENTO NO TREM DE PERFILAGEM: 53.49 (COMPRIMENTO TOTAL = 59.87); DIÂMETRO: 1-11/16; TEMPERATURA MÁXIMA: 300 DEGF; PRESSÃO HIDROSTÁTICA MÁXIMA: 15,000 PSI CAMPO DE APLICAÇÃO: ATUAR AQUISIÇÃO DE DADOS EM OPERAÇÕES DE PERFURAÇÃO E PRODUÇÃO DE POÇOS DE PETRÓLEO.	ETUDES ET PRODUCTIONS SCHLUMBERGER SAS	SCHLUMBERGER	FSIH-A		34/23
9031.80.99	EQUIPAMENTO CONTROLADOR DA ABERTURA DO BRAÇO, PARTE DA SONDA DE MEDIÇÃO "FSIS-A". ESPECIFICAÇÃO TECNICA: COMPRIMENTO NO TREM DE PERFILAGEM: 66.69"; DIÂMETRO: 1-11/16"; TEMPERATURA MÁXIMA: 300 DEGF; PRESSÃO HIDROSTÁTICA MÁXIMA: 15,000 PSI CAMPO DE APLICAÇÃO: ATUAR EM OPERAÇÕES DE PERFURAÇÃO E PRODUÇÃO DE POÇOS DE PETRÓLEO.	ETUDES ET PRODUCTIONS SCHLUMBERGER SAS	SCHLUMBERGER	FSIM-B		34/23
9031.80.99	GABARITO - DISPOSITIVO PARA CONTROLE DE CONFORMIDADE DO ACESSORIO DO CARREGADOR DOS IMPLEMENTOS - CONSTRUÍDO EM AÇO ESTRUTURAL REDONDO PARA GARANTIA DE GEOMETRIA DOS 4 PONTOS DE ENGATE DOS IMPLEMENTOS DOS CARREGADORES. DIMENSÕES: 1200MM X 440MM. PESO 20KG. PROJETO V0146 APLICAÇÃO: GABARITO-DISPOSITIVO DE CONFERÊNCIA E CONTROLE GEOMÉTRICO DOS ENGATES E TRAVAMENTO DOS IMPLEMENTOS DOS CARREGADORES PARA ASSEGURAR O ENGATE NO PORTA-IMPLEMENTO.	MAILLEUX S.A.S	MAILLEUX S.A.S	Gabarito de Controle Euro Attach		20/23
9031.80.99	BANCADA COM CALIBRADORES DE DESENVOLVIMENTO INTERNO PARA MEDIÇÃO DE CARACTERÍSTICAS DA AGULHA, COMPOSTA POR: 2 OGIVAS DE MEDIÇÃO/CLASSIFICAÇÃO DE DIÂMETROS DE GUIA (AGULHA 4MM & 3,5MM), 2 CALIBRADORES DE BATIMENTO, 1MICROSCÓPIO AUMENTO 4X COM LUZ EMBUTIDA, 2EQUIPAMENTO DE AFERIÇÃO, 2 COMPUTADORES, 2 MONITORES; FREQUÊNCIA 50/60HZ, CORRENTE 16 A VOLTAGEM DE CONTROLE 24V; VOLTAGEM 115v; DESENVOLVIDA EXCLUSIVAMENTE PARA MEDIÇÃO DA AGULHA DO BICO INJETOR.	Robert Bosch GmbH	Robert Bosch GmbH	Gage Table: Finish Grind		20/21
9031.80.99	EQUIPAMENTO DE MEDIÇÃO AUTOMATIZADO DE FERRAMENTAS, COM COMPARAÇÃO DE PERFIL POR IMAGEM E LUZ INCIDENTE, PACOTES DE PROGRAMAS PARA MEDIÇÃO DE BROCAS CANHÃO; RELÁTORIO DE CONTROLE DE MEDIDA; ALCANCE OPERACIONAL DE 600 MM NO EIXO Z, 175 MM NO EIXO X E 100 MM NO EIXO Y; DIÂMETRO MÁXIMO DA FERRAMENTA DE 340 MM COM COMPRIMENTO MÁXIMO DE 540 MM. DIÂMETRO MÍNIMO DA FERRAMENTA DE 0.0700MM; PESO MÁXIMO DA FERRAMENTA DE 50 KG; PRECISÃO DE REPETIBILIDADE DE ±0,002 MM, PRECISÃO DE CONCENTRICIDADE DE 0,002 MM E PRECISÃO DE DISPLAY DE 0,001 MM; POSSUI SOFTWARE COM IDENTIFICAÇÃO DE ARESTA, ROTACIONANDO O EIXO DE MEDIÇÃO, SOFTWARE COM DIÁLOGO DE ENTRADAS TEÓRICAS, CHAVES DE FUNÇÕES AUTOEXPLICATIVAS E MONITORAÇÃO AUTOMÁTICA DE PONTO ZERO.	E. ZOLLER GMBH & CO. KG	E. ZOLLER GmbH & Co. KG	GENIUS3S		20/22
9031.80.99	Dispositivo/gabarito de inspeção produzido exclusivamente para aferição de ferramenta específica na produção de partes da estrutura metálica de assento automotivo, conferindo e controlando se as peças produzidas pela ferramenta estão de acordo com as especificações esperadas dos projetos 202123B(AUT54625), 202132-3-4A(51002004-27-28), 202145-46A(51136913/923), 202147A(51136914)	GRANDVIC INDUSTRIES	GRANDVIC	GRANDVIC CHECK FIXTURE	GME AEROSPACE INDÚSTRIA DE MATERIAL COMPOSTO S.A. / Alameda Bom Pastor, 1683, Ouro Fino, São José dos Pinhais, Paraná, Brasil / 41 3299-2080 / kellyfreitas.external@gmebrasil.com.br / Responsável: Kelly Freitas	01/23
9031.80.99	EQUIPAMENTO PARA ENSAIO/INSPEÇÃO NÃO DESTRUTIVO DE DETECÇÃO DE DESCONTINUIDADES LONGITUDINAIS, TRANSVERSAIS E OBLÍQUAS, BEM COMO A MEDIÇÃO DE ESPESSURA DE PAREDE DE TUBOS DE AÇO SEM COSTURA, DETECÇÃO DE LAMINAÇÕES, DEFORMAÇÕES DA PAREDE INTERNA, EXCENTRICIDADE E OPERAÇÃO DE TESTE DE TUBO ÚNICO, UTILIZANDO O MÉTODO DE ULTRASSOM NA LINHA DE TRATAMENTO TÉRMICO DE TUBOS, COM AVANÇO MÁX. 120MM/ROTAÇÃO, VELOCIDADE CIRCUNFERENCIAL MÁX. 2,0M/S, DIVIDO EM: - MESA PARA ABRIGO DO CABEÇOTE DE TESTE, COM FUNÇÃO DE TRANSPORTAR O TUBO DE FORMA A POSSIBILITAR O ENSAIO; - SISTEMA DE TRANSPORTE, RESPONSÁVEL PELA CONDUÇÃO DOS TUBOS AO LONGO DA INSTALAÇÃO PARA REALIZAÇÃO DOS TESTES - PAINÉIS PARA OS MÓDULOS DE US (PLACAS ELETRÔNICAS E DE CONTROLE DE PROCESSO) BEM COMO TODO O RESTANTE DE EQUIPAMENTOS ELETROELETRÔNICOS NECESSÁRIO PARA O COMANDO E AVALIAÇÃO DO ENSAIO. -CABINE DE COMANDO, RESPONSÁVEIS PELA ACOMODAÇÃO DOS OPERADORES E DOS COMPONENTES ELETRÔNICOS DE COMANDO DO EQUIPAMENTO, PARA CONTROLE DO PROCESSO.	GE Sensing & Inspection Technologies GmbH	GE SENSING	GRP-PAT-PB		44/23
9031.80.99	ENGRENOMETRO - DISPOSITIVO PARA MEDICAO DE ENGRENAGENS - composto de base , suporte fixo para a instalacao de eixo padrao com acionamento por motor eletrico, e suporte movel para a montagem e medicao de engrenagem plastica sobre-injetada em eixo metalico, utilizando o software GTR-LS para Windows versao 6.8., utilizado para analise dimensional de engrenagens plasticas fabricadas em material Poliacetal (POM), com especificacao de 68 dentes, modulo 0.9mm, diametro base de 61,55mm, diametro primitivo de 59,57 (-0,20, -0.35)mm, diametro externo de 63,37 (-0,20, -0.35)mm, angulo de helice de 6 graus, 6 minutos e 37 segundos.	OSAKA SEIMITSU KIKAI CO., LTD	OSAKA	GTR-4LS		10/22
9031.80.99	INSTRUMENTO DE MEDIÇÃO DE MICRO DUREZA PROFISSIONAL PARA ANÁLISE DAS PROPRIEDADES MECÂNICAS E ELÁSTICAS DE MATERIAIS ATRAVÉS DA NANOIDENTAÇÃO. DETERMINAÇÃO DE VÁRIAS PROPRIEDADES PLÁSTICAS E ELÁSTICAS, COMO DUREZA DE IDENTAÇÃO (CONVERTÍVEL EM DUREZA VICKERS), MÓDULO DE IDENTAÇÃO E DESLOCAMENTO. MEDIÇÃO E CÁLCULO DOS PARÂMETROS DE MATERIAL, DE ACORDO COM DIN EN ISO 14577-1 E ASTM E 2546. IDENTADORES: VICKERS, BERKOVICH OU ESFERAS DE CARBONETO. MICROSCÓPIO COM TRÊS NÍVEIS DE AMPLIAÇÃO PARA POSICIONAMENTO EXATO DO PONTO DE MEDIÇÃO. DETERMINAÇÃO AUTÔNOMA, ALTAMENTE PRECISA DO NÍVEL ZERO COM AVANÇO RÁPIDO. MESA XY PROGRAMÁVEL PARA TESTE AUTOMÁTICO DE VÁRIOS PONTOS DE MEDIÇÃO. AVALIAÇÃO RÁPIDA E APRESENTAÇÃO CLARA DOS RESULTADOS DE MEDIÇÃO COM SOFTWARE WIN-HCU DE ALTO DESEMPENHO.	Georg Fischer AG	GEORGE FISCHER AG.	HM 2000		13/20
9031.80.99	APARELHO PORTÁTIL DE MEDIÇÃO HMG 3000 C/ ACESSÓRIO: CABOS DE CONEXÃO; SENSOR DE REFLEXÃO, SENSOR DE PRESSÃO; CABO DE CARGA; CABO DE CONEXÃO USB; BOLSA REFLETIVA. O APARELHO MANUAL DE MEDIÇÃO HYDAC É UM INSTRUMENTO DE MEDIÇÃO E CAPTAÇÃO DE DADOS PORTÁTIL PARA TAREFAS DE MEDIÇÃO EM INSTALAÇÕES HIDRÁULICAS E PNEUMÁTICAS. AS APLICAÇÕES ENCONTRAM-SE PRINCIPALMENTE NAS ÁREAS DE ASSISTÊNCIA TÉCNICA, MANUTENÇÃO, PROCURA E LOCALIZAÇÃO DE DESARRANJOS, FALHAS E ERROS, OU NA ÁREA DE BANCADA DE TESTE. O EQUIPAMENTO PODE TRABALHAR COM ATÉ 38 SENSORES E SE COMUNICA COM UM PC ATRAVÉS DA INTERFACE DE DISPOSITIVO USB INTEGRADA. PARA A FÁCIL EDIÇÃO, VISUALIZAÇÃO E AVALIAÇÃO SUBSEQUENTES DAS MEDIÇÕES NO PC, PODE UTILIZAR O SOFTWARE HMGWIN QUE ESTÁ INCLUSO	HYDAC INTERNATIONAL GmbH	HYDAC	HMG 3000		09/21
9031.80.99	SWITCH TESTADOR DE MODULOS ELETRONICOS. APLICAÇÃO: REALIZAR A SEQUENCIA COMPLETA DE TESTES, ONDE SÃO APLICADOS SINAIS ELETRONICOS DE ENTRADA E MEDIDOS OS SINAIS DE SAIDA BINARIOS E ANALOGICOS PARA USINA DE ANGRA 2. CONSISTINDO DE. 1-CONECTOR DE ENTRADA FEMEA 48 PINOS-DIN 41612, PARA MODULOS ISKAMATIC, 48 ENTRADAS INDEPENDENTES PARA CONECTOR TIPO MINI BANANA DE 2 mm; 2-07 MODULOS RELÉ PARA SIMULAÇÃO DE TESTE DE ACIONAMENTO ELETRONICO; 3-01 MODULO RELÉ PARA PARA CONECTAR CARGA ADRÃO AO MODULO DE TESTE - 18K PARA TERRA; 4-FONTE DE ALIMENTAÇÃO DE 15V PARA AMPPLIFICADOR DE MEDIÇÃO; 5-MODULO DE MEDIÇÃO DE CORRENTE - FONTE DE ALIMENTAÇÃO 5V/24V PARA MODULOS EDM E MODULOS DE RELÉ; 6-AMPLIFICADOR 1: COM CONVERSOR DE IMPEDANCIA PARA OS 48 PINOS DO CONECTOR TIPO SOQUETES DE 2mm; 7-SOQUETES DE ENTRADA DE 4mm PARA FONTES UB (painel frontal U1), UN (painel frontal U2), UE0 (painel frontal U3), UE1 (painel frontal U4); 8-03 CONECTORES DE ENTRADA TIPO BNC PARA SIMULAÇÃO DE SINAIS EXTERNOS; 9-02 ENTRADAS TIPO BNC PARA SINAL DE CLOCK PARA MODULOS EDM; 10-02 CONECTORES TIPO BNC PARA SAIDA NO MOULO DE TESTE AO OSCILOSCOPIO; 11-PLUG DE CODIFICAÇÃO PARA PRÉ-SELECIONAR SINAIS DE TESTE DE ACORDO COM OS TIPOS DE MODULOS; INSTRUMENTOS COMPÕEM ... , AO SWITCHING TESTADOR DE MODULOS ELETRONICOS: 1-FONTE DE ALIMENTAÇÃO MODELO HP6624A, CORRENTE CONTINUA, SAIDA QUADRUPLA, 2 SAIDAS EM 7V/5A, 2 SAIDAS EM 20V/2A, GPIB, USADA, ANO DE VFABRICAÇÃO 1995; 2-SISTEMA DE AQUISIÇÃO DE DADOS AGILENTE 34980A-DESENVOLVIMENTO DO SISTEMA DE TESTE, ACOMODA ATÉ OITO MÓDULOS PLUG-IN; DMM INTEGRADO COM 6½ DIGITOS (22 bits) DE RESOLUÇÃO, INTEGRAÇÃO COM CONECTORES PADRÃO E DRIVERS DE SOFTWARE, LAN PADRÃO USB E CONECTIVIDADE GPIB PARA PC, COMPATIVEL, COMPATIVEL COM LXI, TAXAS DE VARREDURA DE ATÉ 1000 CANAIS, CONTROLA DISPOSITIVOS EXTERNOS COMO, INTERRUPTORES DE MICRO-ONDAS, ATENUADORES, SOLENOIDES E RELÉS DE POTENCIA; ATÉ 560 MUX DE 2 FIOS OU 4096 CROSS-POINTS DE MATRIZ EM UM MAINFRAME, USADO, ANO DE FABRICAÇÃO 1995; 3-GERADOR DE FUNÇÕES MODELO AGILENT 34980, USADO, ANO DE FABRICAÇAO 1995; 4-OSCILOSCOPIO MODELO LECROY WAVESURFER 42MX, USADO, ANO DE FABRICAÇÃO 1995; 5-REDE DE COMUTAÇÃO, ANO DE FABRICAÇÃO 1995; 6-MULTIMETRO MODELO KEITHLEY 2000, USADO, ANO DE FABRICAÇÃO 1995; 7-DISPOSITIVO DE ACOPLAMENTO MODELO:TÜV RHEINLAND, USADO, ANO DE FABRICAÇÃO: 1995; 8-COMPUTADOR DE CONTROLE TIPO DESKTOP-PC, ANO DE FABRICAÇÃO 1995; 9-IMPRESSORA ALIMENTADA POR FOLHAS NO FORMATO A4, ANO DE FABRICAÇÃO 1995; 10-INSTRUMENTOS DE CALIBRAÇÃO E ACESSÓRIOS;	CS cybernetic systems GmbH	AREVA	HP6624A		02/23
9031.80.99	APARELHO CALIBRADOR DE TEMPERATURA A SECO, PROJETADO PARA AUTOMATIZAR PROCESSO DE CALIBRAÇÃO DO SENSOR, FORNECENDO VALORES DE TOLERÂNCIA NO MÁXIMO DE 0,1° C. OS COM TOLERÂNCIA ACIMA DE 0,5° C, PODEM OPERAR COM TERMOPARES TIPO G DE 22 GAGES. USADO PARA MEDIÇÃO DE INSTUMENTOS INDICADORES E TRANSMISSORES DE TEMPERATURAS DE EQUIPAMENTO COMO: AUTOCLAVES, ESTERILIZADORES A VAPOR, TÚNEL DE CALOR, FORNO, LAVADORA, DESPIROGENIZADOR E OUTROS PROCESSOS PRODUTIVOS QUE UTILIZAM CONTROLE DE TEMPERATURA. MATERIAL USADO.	KAYE THERMOMETRICS, INC	KAYE THERMOMETRICS	HTR 400		27/19
9031.80.99	EQUIPAMENTO ELETROELETRÔNICO DE INSPEÇÃO, AQUISIÇÃO E MONITORAMENTO INTEGRADO PARA A REALIZAÇÃO DE ANÁLISES DE MEDIÇÕES E REGISTROS DE DADOS EM TESTES DE MÁQUINAS E COMISSIONAMENTO DE SISTEMAS INDUSTRIAIS. COMPOSTO POR CENTRAL DE COMANDO COM PROCESSADOR INTEL® XEON E 2146G 3.5 GHZ, 32 GIGABYTE DE MEMÓRIA RAM DDR2, CONTROLADOR COM PROCESSAMENTO SSA PARA DISCO RÍGIDO, UNIDADE DE ALIMENTAÇÃO BIVOLT, CONECTORES EXPRESSOS PARA PLACAS DE EXPANSÃO, CONECTOR PADRÃO PARA PLACAS DE EXPANSÃO, CONECTORES DEDICADOS PARA CARTÕES DE MEMÓRIA, UNIDADE DE RESFRIAMENTO, CONECTOR DE INTERFACE GRÁFICA, CONECTORES PARA DISPOSITIVOS EXTERNOS, CONTROLADORES DE ERROS DE SAÍDAS DIGITAIS, SENSORES PARA A INDICAÇÃO DE ALTA TEMPERATURA E PARA FALHAS NAS UNIDADES DE ALIMENTAÇÃO, INTERFACES DE INSPEÇÃO E AQUISIÇÃO DE DADOS EM MÚLTIPLAS REDES INDUSTRIAIS PROFIBUS, INTERFACES DE INSPEÇÃO E AQUISIÇÃO DE DADOS EM REDES INDUSTRIAIS ETHERCAT DE TRABALHO MASTER E SLAVE, INTERFACES DE INSPEÇÃO AQUISIÇÃO DE DADOS ANALÓGICOS E DIGITAIS, SAÍDAS DE FIBRA ÓTICA PARA TRANSMISSÃO DE DADOS E PORTA UNIVERSAL DE CONEXÃO.	IBA AG	IBA AG	IBA PDA Rackline		03/24
9031.80.99	Transdutor acústico utilizado nas ferramentas IBCS para avaliação de cimentação em poços de petróleo. P/N: 102035785; DESCRICAO TECNICA DO BEM: FERRAMENTA RESPONSÁVEL PELA AQUISIÇÃO DE IMAGENS ACÚSTICAS ULTRASSÔNICAS DA CIMENTAÇÃO E REVESTIMENTO DAS PAREDES EM POÇOS DE PETRÓLEO E GÁS, PARA AVALIAÇÃO DE QUALIDADE; CAMPO DE APLICAÇÃO: AVALIAÇÃO DA QUALIDADE DA CIMENTAÇÃO E REVESTIMENTO, ATRAVÉS DE IMAGENS ACÚSTICAS, EM POÇOS DE PETRÓLEO E GÁS.	ETUDES ET PRODUCTIONS SCHLUMBERGER SAS	ETUDES ET PRODUCTIONS SCHLUMBERGER SAS	ICE-BB		26/19
9031.80.99	SIMULADOR DE TESTES PORTATIL PARA ANALISE DE CONTROLADORES DE AR CONDICIONADO QUENTE E FRIO DE VEÍCULOS AUTOMOTORES, COMPOSTO POR: 01 Módulo com unidade que simula os movimentos do ar condicionado de veículo e 03 Unidades de cabos para conexão. CARACTERÍSTICAS: Este equipamento simula os movimentos de abertura e fechamento dos flaps dos dutos de ar, bem como o controle de temperatura do controlador do ar condicionado utilizado em veículos automotores. APLICAÇÃO: Medição para avaliar eventual problema de software ou hardware do controlador de ar condicionado de veículos automotores. Não é conectado ao veículo, somente avalia a peça do ar condicionado simulando o funcionamento do mesmo igual o realizado no veículo. O Resultado desta avaliação é feito de forma visual pelos flaps que se movimentam no simulador.	KMI KOREA MEASURING INSTRUMENT SYSTEM	KMI SYSTEM	ICS226		18/21
9031.80.99	INSTRUMENTO DE MEDICAO COM RELOGIO COMPARADOR DIGITAL DOTADOS DE SISTEMA WIFI INTEGRADO, PARA MEDICAO DA ESPESSURA DA BATERIA DE CELULAR, COM ALCANCE MAXIMO DE 50.8MM DE ESPESSURA, PRECISAO DE ESCALA DE 0.04MM, HISTERESE DE 0.02MM, REPETIBILIDADE DE 0.01MM. A BATERIA E COLOCADA NO ORIFICIO PRECISAMENTE DESENHADO PARA SER ALOJADA, FEITO A MEDIDA DA SUA ESPESSURA, COM APLICACAO DE FORCA MAXIMA DE 500G E MOSTRADO RESULTADO DA MEDICAO ATRAVES DO RELOGIO COMPARADOR, USADO EM LINHA DE PRODUCAO DE BATERIAS PARA TELEFONE CELULAR. TIPO DE CORRENTE: DC, POTENCIA: 1W, VOLTAGEM: 3V, AMPERAGEM: 200MA.	MITUTOYO CORPORATION	MITUTOYO	ID-C1050XB		02/21
9031.80.99	INSTRUMENTO DE MEDICAO COM RELOGIO COMPARADOR DIGITAL DOTADOS DE SISTEMA WIFI INTEGRADO, PARA MEDICAO DA ESPESSURA E LARGURA DA BATERIA DE CELULAR, COM ALCANCE MAXIMO DE 50.8MM EM SUA MEDICAO, PRECISAO DE ESCALA DE 0.005MM, HISTERESE DE 0.002MM, REPETIBILIDADE DE 0.002MM. A BATERIA E COLOCADA NO ORIFICIO PRECISAMENTE DESENHADO PARA SER ALOJADA, FEITO A MEDIDA DA SUA DIMENSAO, COM APLICACAO DE FORCA MAXIMA DE ATE 500G E MOSTRADO RESULTADO DA MEDICAO ATRAVES DO RELOGIO COMPARADOR, USADO EM LINHA DE PRODUCAO DE BATERIAS PARA TELEFONE CELULAR. TIPO DE CORRENTE: DC, POTENCIA: 1W, VOLTAGEM: 3V, AMPERAGEM: 200MA.	MITUTOYO CORPORATION	MITUTOYO	ID-C150XB		02/21
9031.80.99	INSTRUMENTO DE MEDICAO COM RELOGIO COMPARADOR DIGITAL, COM ORELHA, DOTADOS DE SISTEMA WIFI INTEGRADO, PARA MEDICAO DA COMPRIMENTO DA BATERIA DE CELULAR, COM ALCANCE MAXIMO DE 12,7MM DE COMPRIMENTO, PRECISAO DE ESCALA DE 0.01MM. A BATERIA E COLOCADA NO ORIFICIO PRECISAMENTE DESENHADO PARA SER ALOJADA, FEITO A MEDIDA DA SEU COMPRIMENTO, COM APLICACAO DE FORCA MAXIMA DE 300G E MOSTRADO RESULTADO DA MEDICAO ATRAVES DO RELOGIO COMPARADOR, USADO EM LINHA DE PRODUCAO DE BATERIAS PARA TELEFONE CELULAR. TIPO DE CORRENTE: DC, POTENCIA: 1W, VOLTAGEM: 3V, AMPERAGEM: 200MA.	MITUTOYO CORPORATION	MITUTOYO CORP	ID-S1012X		02/21
9031.80.99	INSTRUMENTO DE MEDICAO COM RELOGIO COMPARADOR DIGITAL, TAMPA LISA, DOTADOS DE SISTEMA WIFI INTEGRADO, PARA MEDICAO DA LARGURA DA BATERIA DE CELULAR, COM ALCANCE MAXIMO DE 12,7MM DE LARGURA, PRECISAO DE ESCALA DE 0.01MM, A BATERIA E COLOCADA NO ORIFICIO PRECISAMENTE DESENHADO PARA SER ALOJADA, FEITO A MEDIDA DA SUA LARGURA, COM APLICACAO DE FORCA MAXIMA DE 300G E MOSTRADO RESULTADO DA MEDICAO ATRAVES DO RELOGIO COMPARADOR. USADO EM LINHA DE PRODUCAO DE BATERIAS PARA TELEFONE CELULAR. TIPO DE CORRENTE: DC, POTENCIA: 1W, VOLTAGEM: 3V, AMPERAGEM: 200MA.	MITUTOYO CORPORATION	MITUTOYO CORP	ID-S1012XB		02/21
9031.80.99	SISTEMA DE VISÃO PARA DETECAÇÃO DIMENSIONAL DE TERMINAIS METÁLICOS, COMPOSTO POR LENTES TELECÊNTRICAS E CÂMERAS DE ALTA VELOCIDADE MARCA PPT IMPACT 2MB COM ILUMINAÇÃO TIPO BACK LIGHT. UTILIZANDO MÓDULO DE PROCESSAMENTO PPT IMPACT C30 COM INTERFACE EM PAINEL ELÉTRICO E CLP SISTEMA DE TRACIONAMENTO POR SERVO MOTOR E CILINDRO DE CORTE PARA DESCARTE DE PEÇA EM CASO DE REJEIÇÃO.	TE Connectivity Spain S.L.U	TE Connectivity Spain S.L.U	IMPACT C30		22/21
9031.80.99	Máquina automática para teste de resistência (ensaio de fadiga e velocidade de resposta) das teclas do aparelho de telefonia celular inteligente "smartphone", composta de quatro pontas de testes (braços mecânicos móveis) configurados para pressionar simultaneamente o teclado de 4 (quatro) aparelhos celulares simultaneamente, com movimentação lateral, vertical e de altura para posicionamento dos aparelhos durante o teste, possui software específico pré-configurado onde estão registrados os parâmetros de teste a ser aplicado a cada tipo de tecla do aparelho celular (frontal, lateral ou traseira) a ser testado, acompanhada de conjunto de pesos em latão e ferro para ajuste da pressão, gabaritos ajustáveis ao aparelho celular e pontas de testes de diferentes tamanhos e diâmetros.	LG ELECTRONICS	DasaRobot(LG)	iM-SIG3 421(B)		32/19
9031.80.99	BANCO DE FREQUENCIA NATURAL (USADO PARA CONTROLE DA FREQUENCIA DE VIBRAÇÃO NATURAL DE DISCOS E TAMBORES DE FREIO, UTILIZANDO RESSONANCIA SONORA, PARA IDENTIFICAÇÃO DE DEFEITOS ESTRUTURAIS). Fonte de Alimentação (24VDC 10A); Consumo Elétrico: 0.5 KW; (LxCxA) 800 x 1400 x 1700 mm; Variação do sistema de varredura: 1Hz a 50.000 Hz; Distância mínima entre 2 frequências: 2 Hz; completo com todas as partes integrantes, inclusive com cabos de conexão, um tapete especial como suporte para verificação das.	T.Q.M. Itaca Technology Srl	TQMitaca	Itasonic 2010		35/19
9031.80.99	Unidade de Perfilagem Terrestre Tandem Aluminam Combination E-Line &amp; Slickline Wireline Body, é utilizada para realizar caracterizações e intervenções em poços de petróleo e gás em campos terrestres, através de procedimentos de medições das propriedades das rochas/fluidos e/ou do próprio poço conhecidos como Serviços de Perfilagem, os quais propiciam informações e dados sobre os reservatórios de petróleo e gás, maximizando a produção e identificando novos reservatórios. A Unidade de Perfilagem Terrestre ITB Combination E-Line &amp; Slickline é dotada de um conjunto de Motor, Transmissão, Tomadas de Força, Guinchos, Gerador Hidráulico, Sistema de Aquisição que atuam, através de sistema de cabos, na movimentação e controle das ferramentas de perfilagem dentro de um poço terrestre. Essa estrutura está montada sobre o chassis do veículo, que é dotado de eixos trativos e não trativos, que possibilita o fácil deslocamento da unidade entre as locações de extração de óleo e gás. A Unidade de Perfilagem possui sistemas e comandos hidráulicos/pneumático, que através de acionamento de manoplas presente no painel de comandos, atuam todo o sistema de transmissão e sistema dos guinchos (tambores), facilitando assim a realização de movimentação dos cabos e a movimentação das ferramentas de perfilagem. A Unidade possui a capacidade de içamento de 7.000 libras, que possibilita o trabalho em poços de petróleo com profundidade de até 25.000 pés e realizar aquisição de dados/registros em poços revestidos com diâmetros a partir de 2 7/8 polegadas. Além disso, essa unidade possuí o sistema de aquisição Warrior 8 da Scientific Data Systems que suporta a mais ampla gama de ferramentas de perfilagem. Esse sistema de aquisição possui uma interface compacta com a mais recente tecnologia de Processamento de Sinal Digital (DSP) que é empregada para minimizar a complexidade do hardware e maximizar a flexibilidade. A Unidade conta com Cabeças de Alinhamento da Lee Specialities que são conectadas com sistemas digitais indicadores de profundidade e peso. O tambor de Slikline conta com um cabo de aço inoxidável de 0,125 polegadas com 10.000 metros de comprimento e um cabo de aço inoxidável de 0,150 polegadas com 5.700 metros de comprimento que são usados para intervenções mecânicas nos poços de petróleo e/ou gás. Aplicação: Utilizada para realizar caracterizações/diagnósticos e intervenções em poços de petróleo e gás em campos terrestres.	INTERCONTINENTAL TRUCK BODY	ECLIPSE	ITB		21/23
9031.80.99	Equipamento de medicao das ranhuras de pneumaticos atraves de sensor capacitivo(IX500:256.256.16) com area de medicao de 39.9cm x 39.9cm e resolucao de 1.5mm, acompanhado de cabos para conexao plataforma de testes, bateria e software de instalacao comercialmente denominado "X3 Pro Tire Package (Large Flex Tire Sensors)	XSENSOR TECHONOLOGY CORP	XSENSOR TECNOLOGY CORPORATION	IX500.256.256.16		22/21
9031.80.99	Bancada com calibradores de desenvolvimento interno para medição de características da agulha, com equipamentos de aferição com dois computadores para processamento dos dados de medição, Frequência 50/60hz, corrente 16 A voltagem de controle 24V; voltagem 115V ano de fabricação 2012, Desenvolvida exclusivamente para medição da agulha do bico injetor utilizadas no processo inicial de fabricação dos componentes, processo que demanda alta precisão dos equipamentos de medição devido a pequena variação de tolerâncias permitidas, produto tem especificação de diâmetro de 4± 0,004 mm e batimento 0,002mm.	Robert Bosch GmbH	Robert Bosch GmbH	Kaefig Gage Table: Rz and Roundness		25/21
9031.80.99	APARELHO PARA TESTE E REGISTRO TEMPERATURAS E DIFERENCIAIS DE PRESSÃO, INCLUINDO CAPACIDADE DE REPRESENTAR GRAFICAMENTE E REPORTAR CICLOS ILIMITADOS E ATÉ 25 GRUPOS GERENCIAMENTO CENTRALIZADO DE TODAS AS SENHAS E TRILHAS DE AUDITORIA. TEM CAPACIDADE DE MESCLAR ARQUIVOS DE DADOS DE VÁRIOS ESTUDOS E OS MÓDULOS MINIMIZAM O MANUSEIO E A CALIBRAÇÃO DO SENSOR, INCLUINDO ENTRADAS DE 4/20 MA CALIBRAÇÃO DE SENSOR TOTALMENTE AUTOMATIZADA. FUNCIONA DE FORMA INDEPENDENTE OU COM PC ATENDENDO ÀS DIRETRIZES DA FDA 21CFR PART 11 EXATIDÃO TOTAL DO SISTEMA, SEGUINDO AS DIRETRIZES PARA MEDIÇÃO DE INCERTEZA DE 0,17 ° C (K = 2). UTILIZADO EM PROCESSOS DE QUALIFICAÇÃO DE EQUIPAMENTOS DE PROCESSO QUE SE UTILIZAM DE PRESSÃO OU TEMPERATURA PARA REALIZAR DETERMINADO. TENSÃO DE 250V. MATERIAL USADO.	GE SENSING	GE SENSING	KAYE VALIDATOR 2000		27/19
9031.80.99	Instrumento para múltiplas medições de temperatura em superfícies de casca de ovo, sendo uma plataforma registradora de temperatura multicanal, capaz de ler e transmitir dados registrados para um computador externo. O instrumento é composto de: Plataforma registradora de temperatura multicanal e sondas de temperatura TSic 716. As sondas de temperatura são acopladas ao objeto de interesse e os sinais de medição são transmitidos ao seletor de dados com múltiplos canais. Os sinais são amplificados, filtrados e gravados em um software dedicado no computador auxiliar via porta USB. Uma vez conectado ao software específico, o display frontal indicará diferentes cores: Vermelho que significa problema de hardware; Laranja que significa nenhuma conexão do sensor ou falha na comunicação e Verde que significa que o sensor está conectado e se comunicando com sucesso. Aplicação do Bem: O equipamento foi projetado para apoiar pesquisas sobre a medição da temperatura da casca do ovo durante o processo de incubação.	Petersime nv	Petersime	Labologger V1.0		43/23
9031.80.99	Equipamento de medicao de perfil de pecas usando a tecnologia de laser patenteada da GI. Este equipamento mede com precisao e com boa repetibilidade, reduzindo assim a variabilidade de medicao da peca, eliminando o erro do operador. Espaco interno: 355 x 230 x 285 100, Taxas: 1 Peca / 20 Segundos, Faixa de diametro da peca para medir: 2mm - 36mm, Faixa de comprimento da peca: 15mm - 150mm, Dimensoes aproximadas do equipamento: 620mm x 760mm x1040mm, Voltagem: 220V ; 60Hz. Possiveis medicoes atraves do equipamento: Altura da Chave, Material Min./Max., Comprimentos, Hexagonal: Planos/Cantos, Diametros, Trilobo/Taptitie, Afunilamentos, Perpendicularidade, Raios, Concentricidade da Profundidade do Recesso, Primeiro/Ultimo, Topicos Completos, Retidao, Primeiro/Ultimo arranhao, Diametros de Superficie de Rolamento, Intersecoes teoricas, Saliencia da ponta, Topicos.Equipamento de medicao de perfil de pecas usando a tecnologia de laser patenteada da GI. Este equipamento mede com precisao e com boa repetibilidade, reduzindo assim a variabilidade de medicao da peca, eliminando o erro do operador. Espaco interno: 355 x 230 x 285 100, Taxas: 1 Peca / 20 Segundos, Faixa de diametro da peca para medir: 2mm - 36mm, Faixa de comprimento da peca: 15mm - 150mm, Dimensoes aproximadas do equipamento: 620mm x 760mm x1040mm, Voltagem: 220V ; 60Hz. Possiveis medicoes atraves do equipamento: Altura da Chave, Material Min./Max., Comprimentos, Hexagonal: Planos/Cantos, Diametros, Trilobo/Taptitie, Afunilamentos, Perpendicularidade, Raios, Concentricidade da Profundidade do Recesso, Primeiro/Ultimo, Topicos Completos, Retidao, Primeiro/Ultimo arranhao, Diametros de Superficie de Rolamento, Intersecoes teoricas, Saliencia da ponta, Topicos.	General Inspection, LLC	General Inspection	Laser Lab		12/22
9031.80.99	Simulador de Motor de Combustao para Testes de Motores de Partida. O equipamento simula a rotaçao e compressao do motor de combustao durante o acionamento do motor de partida a fim de executar testes de durabilidade e validaçoes, como por exemplo testes de 50.000 ciclos de acionamento para motores de partida convencionais e 400.000 para motores Start/Stop. Ainda para motores de partida do tipo Stat/Stop o simulador testa a durabilidade da funçao Mudança de Ideia (Change of Mind). Possibilidade de testar 2 motores de partida simultaneamente e distintos entre si. Geraçao de curvas de performance. Alimentaçao do motor de partida de 0 a 30V e ate 1.500A, rotaçao do motor de partida de 0 a 30.000 rpm, motores de partida de ate 3 kW.	Wuxi LangDi Measurement & Control Technology Co.,Ltd	Langdi	LDQ-6S		34/23
9031.80.99	BANCO AUTOMATICO PARA TESTE DE ESTANQUEIDADE, DE NITROGENIO, PARA TUBULACAO DE AR CONDICIONADO AUTOMOTIVO. USADO PARA TUBULACAO DE AÇO OU ALUMINIO. Funcionamento: As peças são pressurizadas com gás nitrogênio e atraves de uma verificação visual o operador verifica a presença de borbulhas na água do tanque de ensaio. Suporta picos de pressão de até 30bar.	INNOVATING TECHNOLOGIES SRL	INNOVATING	LKD827.IT-50/4.4		32/19
9031.80.99	SENSOR DE DISTÂNCIA DE DESLOCAMENTO TIPO OPTICO; O sensor LMS400 é utilizado no manuseio de material e para a logística, onde é necessário movimentar e continuar o processamento em um tempo curto e com precisão. O LMS400 constitui uma solução de medição no âmbito de zonas de trabalho próximas, obtendo uma elevada taxa de processamento, uma ampla segurança do processo e uma melhor resolução. Possui aplicação integrada Level Control que estabelece marcos para a flexibilidade e áreas de aplicação na logística e técnica de transporte.O LMS400 mede objetos de qualquer forma e determina os seguintes dados de contorno: Posição angular Distância ao ponto zero na respectiva posição angular Valor RIS (Sistema de Informação de Remissão) Medição sem contato, técnica de medição ativa Medição de objetos com quase qualquer forma Trabalha com uma ampla gama de estruturas de superfície Configurações de sistema flexíveis Vários filtros para pré-processamento dos valores medidos Laser power 7,5 mW Object remission 6,5100% Estas informações são passadas pelo sistema através de uma de suas interfaces de dados para o cliente computador para processamento posterior. Características Área de aplicação Indoor Janela de leitura Lado frontal Fonte de luz Luz vermelha visível (650 nm) Classe de laser 2, no modo de operação em espera, classe de laser 1 (IEC 60825-1:2014, EN 60825-1:2014) Ângulo de abertura Horizontal 70° Frequência de varredura 230 Hz ... 500 Hz Resolução angular 0,1° ... 1,0°, selecionável Faixa de trabalho 0,7 m ... 3 m Alcance com 10% de luminescência 3 m Mecânica/sistema elétrico Tensão de alimentação 24 V DC, ± 15 % Consumo de energia 25 W Carcaça Peça de alumínio fundido Cor da carcaça Azul claro (RAL 5012) Grau de proteção IP65 (EN 60529, secção 14.2.7) 1) Peso 2,3 kg Dimensões (C x L x A) 179 mm x 107 mm x 130 mm Performance Tempo de resposta 2 ms Forma detectável de objeto Quase como quiser Erro sistemático ± 4 mm 1) Erro estatística 3 mm 1) Aplicação integrada Level Control Interfaces Ethernet TCP/IP Função Host Taxa de transmissão de dados 10 Mbit/s, semiduplex Serial RS-232 Função Host, AUX Entradas digitais 4 Saídas digitais 5 (4 x PNP / analog 1 x 4 mA ... 20 mA) Indicações ópticas 6 LEDs Dados ambientais Remissão de objeto 6,5 % ... 200 % Compatibilidade eletromagnética (EMV) EN 61000G6G2:2001 / EN 61000G6G4:2001 Resistência a vibrações EN 60068G2G6, G27, G29, G64 Resistência a choques EN 60068G2G6, G27, G29, G64 Temperatura ambiente de funcionamento 0 °C ... +40 °C Temperatura de armazenamento 20 °C ... +70 °C Observações gerais Observação sobre a utilização Region of Interest (ROI) selecionável De 50 mm x 3.000 mm até 1.000 mm x 1.750 mm Número de colunas Posicionável até 50 equidistante ou 30 à livre escolha Largura mínima da coluna 50 mm Objeto mínimo detectável 30 mm x 30 mm Menor limite de altura acima do piso da caixa 30 mm saídas digitais ou saída analógica	SICK AG.	SICK AG	LMS400-1000		31/21
9031.80.99	GONIOMETRO ELETRONICO PARA REALIZACAO DE TESTES E CONTROLE FOTOMETRICO, PARA AVALIACAO, CONTROLE E CALCULO DE QUANTIDADE DE DIRECAO DA LUZ EMITIDA, COM 5 EIXOS, COM TENSAO DE ALIMENTAÇÃO NOMINAL 3X230V/400V, 16 AMPERES, UTILIZADO PARA APURACAO DA QUALIDADE DE FAROIS E LANTERNAS DE USO AUTOMOTIVO.	AUTOMOTIVE LIGHTING REUTLINGEN GMBH	LMT	LMT GO-H 1400		17/20
9031.80.99	Máquina automática para inspeção de vazamento do fundo e da lateral do copo de papel, em câmara selada, com 24 cabeças e velocidade máxima de produção de ate 185 copos por minuto. Aplicação: Equipamento será utilizado na linha de produção de copos de papel para macarrão instantâneo.	NISSIN FOODS HOLDINGS CO., LTD.	NISSIN FOODS	LT01-CH 24 004		16/23
9031.80.99	Maquina com sistema computadorizado para análise e detecção de dimensões e tolerâncias geométricas de peças de borracha tipo anéis de 15mm até 40mm de diâmetro, com disco giratório, dotado de sistema de alimentação, direcionamento e posicionamento automático das peças através de panela e calha vibratória, com separação das peças aprovadas e reprovadas de forma automática por sopro pneumático, com capacidade de inspeção de até 10.000 peças por hora, com dimensões externas do equipamento medindo 2250mm x 800mm x 1920mm, com tensão elétrica de 220 volts e 50 Hertz de frequência.	HUTCHINSON PORTUGAL	HUTCHINSON	M 15-40		19/22
9031.80.99	Banco de testes para medição de eficiência de máquinas elétricas, composto de chassis metálico com câmara climatizada, painel de controle, painel com inversor de frequência e sistema auxiliar de refrigeração. Dimensões dos módulos: Estrutura: 175x125x250 cm Câmara térmica: 265x125x250 cm Painel do inversor:160x120x250 cm Painel de controle: 120x120x180 cm	CLEMESSY SA	Clemessy	M.609		47/23
9031.80.99	Maquina (equipamento) para analisar tarja magnetica codificada e nao codificada de cartoes (Smart Cards), bilhetes e midias de acordo com normas ISO, faz as leituras nas tarjas magneticas atraves de um codificador optico linear, analisando os dados para controle de qualidade e/ou desenvolvimento de produtos. Fornece testes de precisao para tarjas magneticas de alta (HiCo) e baixa (LoCo) Coercitividade nos padroes ISSO, CQM e outros padroes, completa, parcialmente desmontada para efeito de transporte, com partes e assessorios necessarios a sua montagem e funcionamento.	Barnes International Limited	BARNES	Mag-tester REVO		09/23
9031.80.99	Máquinas para medir contorno e profundidade da rugosidade; com sistema de medição óptico; com comprimento transversal de 0,1mm a 120mm; com faixa de medição de captação de 10mm a 20mm; com ponta de agulha de diamante de 2 mícrons a 60 graus; com resolução em Z de 2nm; com escala de vidro de eixo de medição horizontal em X de 0,25 mícrons a 1 mícron; com força de medição de 1mN a 30mN; com velocidade de medição de 0,1 mm/s a 2,0 mm/s para medições de contorno; com velocidade de medição inferior a 0,5 mm/s para medição de rugosidade; com velocidade de retorno e posicionamento em X de até 4 mm/s; com desvio de contato de 0,2 mícrons; com temperatura de operação de 15 a 30 graus Celsius; com temperatura de trabalho recomendada de 20 +/- 2 graus Celsius; com temperatura de armazenamento de 0 a 40 graus Celsius; com umidade relativa de trabalho de 30% a 80%.	MAHR GMBH	Mahr GmbH	MahrSurf LD120		22/22
9031.80.99	MAQUINA DE MEDICAO DIMENSIONAL DE ANEIS ORING SEM TOQUE, COM SISTEMA DE VISAO ARTIFICIAL, CONTROLADO POR COMPUTADOR COM CAPTACAO DE IMAGEM POR UMA OU MAIS CAMERAS DIGITAIS CCD DE ALTA RESOLUCAO CAPACIDADE DE MEDICAO E TOLERANCIAS GEOMETRICAS DE 15MM ATE 40MM DE DIAMETRO, COM PANELA E CALHA VIBRATORIA PARA ALIMENTACAO AUTOMATICA DOS ANEIS E SISTEMA AUTOMATICO DE SEPARACAO DE PECAS ATRAVES DE SOPRO PNEUMATICO.	HUTCHINSON PORTUGAL	HUTCHINSON	MALI	Ponfac S/A / Rua Siqueira Campos, 1193 Conj. 301 – Centro – Porto Alegre / RS / Telefone: (51) 3024-2700 / E-mail: bianca.jandres@ponfac.com / Responsável: Bianca Hesper Jandres	12/22
9031.80.99	Máquina com tensão 400V, para testes e análises de qualidade de discos abrasivos, rebolos e discos de corte, com capacidade média para testes em 12 discos hora, em processo automático, possuindo IHM para controles e medições técnicas eletrônicas para cada produto de acordo com sua especificação técnica e tamanhos determinados de discos com Ø115mm à Ø230 mm.	Davine Maternini	Davine Maternini	MDM PSA-6		22/22
9031.80.99	EQUIPAMENTO PARA MEDIÇÃO DE DUREZA BRINELL (BRINEL HARDNERS TESTER) EM VARIADAS CARGAS E DIÂMETROS DE ESFERA, APLICADO PARA MEDIÇÃO DE DUREZA EM PEÇAS FORJADAS, FUNDIDAS OU ESTAMPADAS, DE METAIS FERROSOS E NÃO FERROSOS, COM CARGA APLICADA CONSTANTE DURANTE O PERÍODO DE TESTE DE 500 A 3.000KGF, DOTADO DE ESTRUTURA EM COLUNA DE FERRO FUNDIDO COM ALTURA MÁXIMA DE TESTE DE 400MM E MÁXIMA PROFUNDIDADE DE ELEVAÇÃO PARAFUSO ABAIXO DA BASE DE 450MM, MESA DE TESTE DE 200MM, PRISMA DE 90MM EM V PARA DIAMETROS DE ATÉ 50MM, ESFERAS DE 5MM E DE 10MM, BLOCO PADRÃO HB-5/750 E HB-10/3000, MICROSCÓPIO PARA MEDIÇÃO BRINELL, CIRCUITO DE CONTROLE PARA OPERAÇÃO DE CARREGAMENTO E DESCARREGAMENTO DAS PEÇAS SEM ESFORÇO, APLICAÇÃO DE CARGA AUTOMÁTICA COM ACIONAMENTO VIA PEDAL E CAPACIDADE PARA REALIZAR ENSAIOS EM 100% DOS LOTES DE PEÇAS. - APLICAÇÃO: APLICADO PARA MEDIÇÃO E ENSAIOS DE DUREZA EM PEÇAS AUTOMOTIVAS FORJADAS, FUNDIDAS OU ESTAMPADAS, DE METAIS FERROSOS (AÇO, FERRO FUNDIDO, AÇO DE BAIXO CARBONO E AÇO TEMPERADO, ETC) E NÃO FERROSOS (LIGAS DE ALUMÍNIO, COBRE, ETC), COM CARGA APLICADA CONSTANTE DURANTE O PERÍODO DE TESTE.	SERVICE PHYSICAL TESTERS	SERVICE PHYSICAL TESTERS	MDW1410		24/20
9031.80.99	MEDIDOR A ESPESSURA ENTRE DENTES DE TUBOS DE BORRACHA PARA FABRICAÇÃO DE CORREIAS DENTADAS COM CAPACIDADE DE MEDIÇÃO DE 1 MEDIÇÃO/ MIN, COM MEDIÇÃO ATRAVÉS DE UM SENSOR ELETRÔNICO, TIPO APALPADOR, MARCA MITUTOYO, RANGE DE MEDIÇÃO DE 0 A 15MM. APLICACAO: LINHA DE PRODUÇÃO DE CORREIAS DENTADAS 3.	FRANKE MASCHINEN	FRANKE MASCHINEN	ME1010		40/19
9031.80.99	Centro de medição de diâmetro de bobinamento com acionamento por 2 servomotores fazendo movimentação em X e rotação 360 graus, controlada por apalpador eletrônico para checagem de deslocamento, medição 45,10 a 49,90mm dependendo do produto, velocidade de 50 RPM com controlador digital de pressão em 4,5 bar, indexação mecânica de posição, sistema de gerenciamento de falhas para mitigação de ameaça potencial (sistema check the Checker), sistema eletrônico de rastreabilidade do produto, acoplamento flexível para indexação, controlador de posição do fio, montado em estrutura metálica, enclausuramento em perfis de alumínio, 01 painel elétrico com CLP e 01 comando IHM (interface homem máquina), cilindros e garras pneumáticas, bloco de válvula, Cm e CmK de 1,67 e Cp e CpK de 1,33 para todas as características do produto,	Robert Bosch, S. de R.L. de C.V.	ROBERT BOSCH, S. DE R.L. DE C.V.	MEDIÇÃO DIÂMETRO DO BOBINAMENTO		24/23
9031.80.99	SIMULADOR UTILIZADO PARA CAPACITACAO DE OPERACAO NO USO E OPERACOES DO EQUIPAMENTO DE BOMBEAMENTO HIDRAULICO, UTILIZADO NA INDUSTRIA PETROLIFERA COMPLETO DESMONTADO POR QUESTOES DE EMBALAGEM E TRANSPORTE; DESCRIÇÃO TÉCNICA DO BEM: Simulador da unidade de cimentação, para circulação de fluidos envolvidos em uma operação de cimentação de poços de Petróleo.	Fluid Power	Fluid Power	MF200-CAV		08/22
9031.80.99	Relógio comparador, calibrador universal com relógios apalpador e micrômetro. Usando a cabeça da sonda conectada a um micrômetro para medir a altura do produto. USADO. APLICAÇÃO: Relógio comparador utilizado na linha do FATP3 durante o controle de qualidade da linha para medir a altura do faceplate, também pela equipe de manutenção, durante a manutenção de dispositivos da solda Hotbar do FATP2. DETALHES TÉCNICOS: Ajuste de altura regulável. Nikon Digimicro MF-501: Faixa de medição: 0-50 mm. Mínimo valor legível: 0.1m; pode ser trocado para 0.5m or 1m. Precisão (20C): 1m. Velocidade de resposta: 500 mm/sec. ou menos. Força de medição: Para baixo 1,127 a 1,617N (variável a cerca de 0,294N), lateral 0,637 a 1,225N. Saída externa: RS-232C e saida dedicada para impressora. Temperatura de operação: 0 a +40C. Nikon Digimicro MFC-101A: Exibição: LED de 7segmentos (verde); 8 dígitos (incluindo sinal); zero de apagamento; sinal de menos flutuante Valor Mínimo legível: 0,1µm (pode ser alterado para 0,5µmou1µm) Outras funções: Restabelecer, Alarme de erro (excesso de velocidade, etc.), Saída RS-232C, Saída de impressora dedicada Fonte de alimentação de entrada: Adaptador AC dedicado (12V350mA) Temperatura : Temperatura operação:0 a +40°C, Temperatura armazenamento: -20 a +60°C Dimensões(mm): 80(L) x 60(A) x 25,5(D)mm (32,2(D) com conectores.	FUTAIHua (Shenzhen) PRECISION INDUSTRIAL CO., LIMITED	Digimicro	MF-501		26/19
9031.80.99	AIR GAUGE - Instrumento medidor de desvio por "fuga" do ar comprimido, composto por partes mecânicas, de alimentação pneumática (ar comprimido), para medição do furo do corpo da valvula MTD08, contendo calibrador, mangueiras pneumáticas de entrada/saída e aferidor. O processo de medição se dá pela verificação do nível de vazamento, o zero na escala central é a posição desejada, ao medir o furo, quanto maior o desvio para um dos lados, maior é o vazamento de ar o que indica variação na dimensão do mesmo e configura a aprovação ou rejeição da peça medida. O eixo que está acoplado a mangueira é calibrado de forma que ele mede e define se a peça fabricada atende ou não as especificações. Simples e prático aprovado ou rejeitado.	CARL MAHR HOLDING GMBH	MAHR	MILLIPNEU		43/19
9031.80.99	MÁQUINA DE MEDIÇÃO DE FORMAS DE ALTA PRECISÃO PARA PARÂMETROS COMO CIRCULARIDADE, CILINDRICIDADE, CONCENTRICIDADE, LINEARIDADE, ANGULARIDADE E OUTROS. COM ALTURA DE TORRE DE 500 MM, FREQUÊNCIA DE 50/60 HZ E AMPERAGEM DE 6,3 A, O EQUIPAMENTO FUNCIONA COM SISTEMA OPERACIONAL WINDOWS XP E SOFTWARE MARWIN 3.06-07 SP19. O APALPADOR UTILIZADO É UM T7W, COM EIXO MOTORIZADO, PERMITINDO RESOLUÇÃO DE 0,005 MICRONS NOS EIXOS Z E X. A MESA DE MEDIÇÃO POSSUI 285 MM DE DIÂMETRO, ROTACIONA COM VELOCIDADE ENTRE 1 E 10 RPM E CAPACIDADE DE CARGA DE 600N.	Mahr GmbH	Mahr GmbH	MMQ 400		13/20
9031.80.99	SENSOR DE MOVIMENTO MARÍTIMO DE BALANÇO ("ROLL") E CATURRO ("PITCH"), COM ALTA TAXA DE SAÍDA DE DADOS (200 HZ) POR FAIXA DE ORIENTAÇÃO ANGULAR +/- 25º, SENSORES COM FAIXA DE ACELERAÇÃO DE +/- 30M/S², SAÍDAS SERIAIS RS 232 E RS 422, ETHERNET E ANALÓGICAS COM RESOLUÇÃO DE 14BITS. REQUISITOS DE ALIMENTAÇÃO 10-36VDC, MAX. 4,9W, USADO PARA COMPENSAÇÃO DE MOVIMENTOS DE SISTEMAS DE MONITORAMENTO DE RISER OFFSHORE, SISTEMAS DE POSICIONAMENTO DINÂMICO, SISTEMAS DE ANTENA DE TELECOMUNICAÇÃO E SISTEMAS DE AMORTECIMENTO DE MOVIMENTOS EM EMBARCAÇÕES DE ALTA VELOCIDADE.	KONGSBERG SEATEX AS	SEATEX	MRU 2		18/19
9031.80.99	SENSOR DE MOVIMENTO MARITIMO IDEAL DE ALTA PRECISAO DE ROLAMENTO ("ROLL"), ENCABECAMENTO ("PITCH") E BALANCO ("HEAVE"), TAMANHO REDUZIDO, LEVE E COM BAIXO CONSUMO DE ENERGIA, PRECISAO DINAMICA APRIMORADA DE "ROLL", "PITCH" E "HEAVE", ALTA TAXA DE SAIDA DE DADOS (100 HZ), COMPENSACAO COM BRACO DE ALAVANCA ("LEVER ARM") QUANTO INSTALADO FORA DO "CG" (CENTRO DE GRAVIDADE) DA EMBARCACAO; COM SAIDA DE DADOS DE ORIENTACAO POR FAIXA DE ORIENTACAO ANGULAR +/- 180"; SENSORES DE ACELERACAO COM FAIXA DE ACELERACAO (TODOS OS EIXOS) +/- 30M/S"; SAIDA DE DADOS POR CANAIS ANALOGICOS 4, +/- 10V, RESOLUCAO EM 14 BITS, VARIAVEIS DE SAIDA DIGITAIS 16(MAX), RS 232 OU RS 422; COM REQUISITOS DE ALIMENTACAO 12-30VDC, MAX. 8 W. APLICACAO: SENSOR PARA COMPENSACAO DE MOVIMENTOS DE ECOBATIMETROS MULTIFEIXE, PARA SISTEMAS DE POSICIONAMENTO DINAMICO, SISTEMAS DE MONITORAMENTO DE HELIPONTO, SISTEMAS DE AMORTECIMENTO DE MOVIMENTOS EM EMBARCACOES DE ALTA VELOCIDADE E MONITORAMENTO ESTRUTURAL DE GRANDES EMBARCACOES. O MRU 5 OFERECE DADOS DE MOVIMENTO DE ALTO DESEMPENHO PARA DIVERSAS APLICACOES MARITIMAS DE CONTROLE DE MOVIMENTO DESDE PEQUENOS VEICULOS SUBMERGIVEIS ATE GRANDES NAVIOS.	KONGSBERG SEATEX AS	KONGSBERG	MRU-5		21/19
9031.80.99	SENSOR DE MOVIMENTOS MARÍTIMOS DE BALANÇO ("ROLL") E CATURRO ("PITC") COM PRECISÃO DINÂMICA, TAXA DE SAÍDA DE DADOS (100HZ) POR FAIXA DE ORIENTAÇÃO ANGULAR +/-25°, SENSORES COM FAIXA DE ACELERAÇÃO (DOIS EIXOS) +/-40M/S2, RESOLUÇÃO EM 14BITS, 16 VARIÁVEIS DE SAÍDA DIGITAIS, RS 232 E RS 422, COM REQUISITOS DE ALIMENTAÇÃO 12 A 30VDC, MÁXIMO 3W, USADOS PARA COMPENSAÇÃO DE MOVIMENTOS DE ECOBATIMETROS MULTIFEIXE, SISTEMAS DE AMORTECIMENTO DE MOVIMENTOS EM EMBARCAÇÕES DE ALTA VELOCIDADE E MONITORAMENTO ESTRUTURAL DE PLATAFORMAS "OFFSHORE" E DE GRANDES EMBARCAÇÕES.	KONGSBERG SEATEX AS	SEATEX	MRU-D-D		21/19
9031.80.99	SENSOR DE MOVIMENTO MRU-E PARA DIFERENTES TEMPERATURAS, ESPECIALMENTE PROJETADO PARA USO EM APLICAÇÕES MARÍTIMAS QUE REQUEREM UMA AMPLA FAIXA DE TEMPERATURA. A MRU E É PROJETADA PARA OPERAR EM TEMPERATURAS AMBIENTE ENTRE -25 E +70 °C, E PARA SER INSTALADA EM PLATAFORMAS ABERTAS, DENTRO DE GABINETES OU EM ANTEPARAS.	KONGSBERG SEATEX AS	SEATEX	MRU-E		13/19
9031.80.99	SENSOR DE MOVIMENTOS MARÍTIMOS DE BALANÇO ("ROLL") E CATURRO ("PITCH") COM PRECISÃO DINÂMICA, TAXA DE SAÍDA DE DADOS (200HZ) POR FAIXA DE ORIENTAÇÃO ANGULAR +/-180°, SENSORES COM FAIXA DE ACELERAÇÃO (DOIS EIXOS) +/-40M/S2, RESOLUÇÃO EM 14BITS, 16 VARIÁVEIS DE SAÍDA DIGITAIS, RD 232 E RS 422, COM REQUISITOS DE ALIMENTAÇÃO 10 A 36VDC, MÁXIMO 8W, USADOS PARA COMPENSAÇÃO DE MOVIMENTOS DE ECOBATIMETROS MULTIFEIXE, SISTEMAS DE AMORTECIMENTO DE MOVIMENTOS EM EMBARCAÇÕES DE ALTA VELOCIDADE E MONITORAMENTO ESTRUTURAL DE PLATAFORMAS "OFFSHORE" E DE GRANDES EMBARCAÇÕES.	KONGSBERG SEATEX AS	SEATEX	MRU-H		35/20
9031.80.99	EQUIPAMENTO PARA INSPEÇÃO DE TUBOS ATRAVÉS DOS TESTES DE (A)CORRENTES PARASITAS (ECT) COM FREQUÊNCIA DE TRABALHO DE 10KHZ A 500KHZ, PARA TUBOS NÃO FERROMAGNÉTICOS COM DIÂMETRO ENTRE 9MM E 50,8MM E ESPESSURA DE LEITURA DE 0,7MM A 6,00MM; (B)SISTEMA DE INSPEÇÃO GIRATÓRIO (IRIS), COM FREQUÊNCIA DE 10MHZ A 20MHZ, PARA TUBOS DE AÇO CARBONO E NÃO FERROMAGNÉTICOS, COM DIÂMETROS ENTRE 12,7MM E 80MM E ESPESSURA DE LEITURA ENTRE 0,5MM A 19,05MM; (C)CAMPO REMOTO (RFT), COM FREQUÊNCIA DE TRABALHO 10KHZ A 500KHZ, PARA TUBOS FERROMAGNÉTICOS (AÇO CARBONO) COM DIÂMETROS ENTRE 9MM E 50,8MM, E ESPESSURA DE LEITURA DE 0,7MM A 6,0MM, PARA LARGURA DE DEFEITOS A PARTIR DE 3,0MM; (D)FLUXO MAGNÉTICO (MFL), UTILIZA UMA SONDA MAGNÉTICA (IMA DE FORTE MAGNETIZAÇÃO) PARA FAZER A LEITURA, PARA TUBOS FERROMAGNÉTICOS (AÇO CARBONO) COM DIÂMETROS ENTRE 9MM A 50,8MM, E ESPESSURA DE LEITURA DE 0,7MM A 6,0MM, PARA LARGURA DE DEFEITOS A ENTRE 0,1MM 5,0MM;	OLYMPUS	OLYMPUS	MS5800		13/23
9031.80.99	Kit de calibração-Ferramental de Torção para maquina de ensaio, utilizado para serviços de calibração de torque de 0,2Nm a 2000Nm e ângulo de 0º a 360º em máquinas de torção da nossa marca, afim de atender a precisão exigida e consiste de: // Estojo 1: CELULA DE CARGA DE TORÇÃO/ 1(um) - 077520 Maleta/ 1(um) - 627377 - Padrão de transferencia de torque/ 1(um) - 627377 - Cabo curto de conexão/ 1(um) - 627377 - Cabo longo de conexão/ 1(um) - documento contento informaçoes de calibração e aplicação do equipamento/ //Estojo 2: Partes de Conexão da Celula de carga torcional / 2(dois) 077522 Maleta/ 1(um) 627383 Eixo de embreagem parte 1/ 1(um) 627383 Eixo de embreagem parte 2/ 1(um) 627383 Eixo de embreagem parte 3/ 1(um) 632092 Dispositivos/ 64(sessenta e quatro) 305173 Parafuso Cilindrico/ 8(oito) 306217 Parafuso Cilindrico/ //Estojo 3: Partes de Conexão da Celula de Carga torcional/ 1(um) - 077524 Maleta/ 1(um) - 627385 - Eixo de embreagem parte 1/ 1(um) - 627385 - Eixo de embreagem parte 2/ 2(dois) - 627382 Conector/ //Estojo 4: Conjunto de calibração/ 1(um) - 077525 Maleta/ 1(um) - 627380 - Padrão de transferencia de torque 2Nm/ 1(um) - 627379 - Padrao de transferencia de torque 20Nm/ 1(um) - 627378 - Padrão de transferencia de torque 200Nm/ 1(um) - 627390+627391 - Conector com a embreagem 2Nm parte 1/ 1(um) - 627390+627391 - Conector com a embreagem 2Nm parte 2/ 1(um) - 627390+627389 - Conector com a embreagem 20Nm parte 1/ 1(um) - 627390+627389 - Conector com a embreagem 20Nm parte 2/ 5(cinco) - Cabos de Conexão/ //Estojo 5: Dispositivos de Calibração/ 1(um) - 1033406 Maleta/ 1(um) - 1042870 - Adaptador 115mm/ 16(dezesseis) - 247081 - Rosca Cilindrica/ 2(dois) - 339261 - Pino de travamento diam 30mm/ 2(dois) - 339262 - Pino de Encaixe diam 18mm/ 2(dois) - 1042869 - Porca M40X1,5/ 2(dois) - 632092 Dispositivos/ //Estojo 6: Sistema de Medição do Ângulo Torcional / 1(um) - 077527 Maleta/ 1(um) - 035252 - Display ND281/ 1(um) - 077798 - Cabo de Adaptação/ 1(um) - 1029279 - Sistema de medição de Ângulo/ 1(um) - 348582 - Cabo Zero Modem 9/9 pinos/ 1(um) - 391549 - Membrana KO3/ 1(um) - 391550 - Membrana K17/ 1(um) - 624309 - Dispositivo DM36/ 1(um) - 624310 - Dispositivo dm60/ 1(um) - 624313 - Flange de Conexão/ - Aplicação/Utilização do KIT FERRAMENTAL é a Calibração, que é um procedimento de aferição, obrigatório, para verificar se o equipamento continua fornecendo resultados de ensaios com precisão, dentro de tolerâncias aceitáveis definidas por normas nacionais e internacionais. É realizada a coleta dos valores de torque e ângulo medidos pelo equipamento a ser calibrado, realizando a comparação com um padrão de referência.	ZWICK GmbH KG	ZWICKROELL	MW15		35/19
9031.80.99	Equipamento para teste de amortecedores, constituída duas estações de medição e célula de carga de capacidade 20KN/2mV/V, velocidade de trabalho 100m/s, comporta amortecedores com comprimento entre 90mm a 1100mm e diâmetro 28mm, equipado com controlador Intradrive C Rexroth e modulo CLP S7-300.	STABILUS S.A DE C.V	STABILUS MX	MX206550		12/23
9031.80.99	maquina de testar rosca e medir batimento, para medir as caracteristicas do induzido, como numero de polos do ima circular, circularidade, batimento e diAmetro externo da rosca e batimento e diAmetro da ponta do eixo dos induzidos , consistindo de equipamento para execucao do teste das caracteristicas da rosca e eixo do induzido, montado em estrutura de perfil FMS e base de aluminio, constituido por 1 painel eletricos geral, 01 painel de comando IHM com demonstracao do resultado do teste;01 sistema giratorio atraves de motor eletrico; 01 sistema de medicao automatico; 01 esteira de transporte de induzido da estacao anterior para a estacao de medicao Dados tecnicos: Equipamento desenvolvido e construido conforme orientacao do desenho de fabricacao do produto, sendo que atraves de mancalizacao pelo eixo do produto por casquilhos, o induzido e rotacionado por tracao de correia atuante no pacote de lamelas e por acionamento pneumatica, 4 sensores digital de medicao por contato de alta precisao atuam sobre a regiao da rosca e ponta do eixo e efetuam a medicao do diametro, concentricidade e batimento da rosca, diametro e batimento da ponta do eixo, sendo que estando aprovado, o produto e liberado, estando reprovadao, ou seja fora dos valores parametrizados no programa de teste (conforme desenho de fabricacao do produto) a peca e reprovada e segragada. O equipamento atende os requisitos de estudo de MSA (estudo de meio de medicao) como metodo de validacao da eficiencia e confiabilidade dos testes executados. Alimentacao pneumatica: 6bar Tempo de ciclo (s/peca): 8 s/pc Capacidade: 2.409.800 pecas/ano; Alimentacao: Trifasico e pneumatico, Frequencia: 50Hz, Tensao: 380V, alimentacao do painel 24V. Aplicacao: medicao e testes dos induzidos dos motores acionadores de vidro	Robert Bosch GMBH	BueP/TEF32 - Alemanha	MY1325A283		14/19
9031.80.99	maquina de teste de estanqueidade consiste em bancada com estrutura em perfil de FMS e base de aluminio, Painel eletrico, painel de comando IHM, sistema de parametrizacao, 02 equipamentos para medicao de vazao e vazamento. DADOS TECNICOS: Equipamento desenvolvido e construido conforme orientacao do desenho de fabricacao do produto, para teste de vazao e vazamento no produto, sendo que atraves de aplicacao de pressao de teste de 50mbar no motor, atraves de contato do bico injetor da maquina no alojamento em que o produto possui o filtro soldado, e a pressao e aplicada ate o preenchimento total do volume interno do motor, que varia conforme produto (de 68 a 118cm3) , e após o prenchimento total do volume interno do motor, o equipamento checa o queda de pressao, que sendo menor que 3,5cm cubicos/min, o produto esta OK, sendo maior, o produto esta reprovado, pois apresenta algum vazamento nao permito, como por exemplo proveniente da falha de soldagem da tampa, danos na caixa redutora entre outros, e após o teste de vazamento executado, e iniciado o teste de vazao, que verifica a pressao de vazao no filtro do motor, que deve ser maior que 30,0ml/min e menor que 170,0ml/min, sendo que se estiver menos que 30,oml/min, o filtro esta danificado, ou com furos, mal soldado, ou ate mesmo ausente, e estando o valor superior 170,0ml/min o motor esta com 2 filtros. Os itens de teste de extracao e vazamento do produto, atendem a requisitos de capabilidade Cm / Cmk e Cp / CpK, como metodo de validacao da eficiencia e confiabilidade da maquina e processo. O equipamento atende os requisitos de estudo de MSA (estudo de meio de medicao) como metodo de validacao da eficiencia e confiabilidade dos testes executados. Alimentacao: Trifasico e pneumatico, Frequencia: 50Hz, Tensao: 380V, alimentacao do painel 24V. Alimentacao pneumatica: 6bar / Tempo de ciclo (s/peca): 8 s/pc Capacidade: 2.409.800 pecas/ano. Aplicacao: Teste de estanqueidade em motores acionadores do vidro de veiculos	Robert Bosch GMBH	ROBERT BOSCH BueP/TEF32	MY1555A12	Sonic System Ind. Com. E Repres. De Máquinas e Equipamentos LTDA EPP / Rua Prefeito José Carlos, n2 979 — B. Sta. Julia - CEP: 13.295-000 - ltupeva —SP / Telefone para contato: 11 4593-3203 / 11 4593-3197 / E-mail para contato: sonicsystem@sonicsystem.com.br rafael@sonicsystem.com.br / Responsável pelas informações: Rafael Esposito	14/19
9031.80.99	Ferramenta para registro de níveis de ruídos.; ESPECIFICAÇÃO TECNICA: MATERIAL: AÇO, CLASSIFICAÇÃO DE PRESSÃO: 18.000 psi, TEMPERATURA DE TRABALHO: 165°c, DIÂMETRO EXTERNO: 1,2 pol; CAMPO DE APLICAÇÃO: FERRAMENTA PARA OPERAÇÕES DE TESTES EM POÇOS DE PETRÓLEO E GÁS NATURAL.	Etude et Productions Schlumberger	SCHLUMBERGER	MZREC150-A		24/21
9031.80.99	DISPOSITIVO ELETRÔNICO PARA MEDICAO DE VIBRACAO DE BOMBAS E MOTORES COM SENSOR PIEZO. APLICAÇÃO: FERRAMENTA PARA USO EM OFICINA POR PROFISSIONAIS NA MANUTENCAO DE TURBINAS A GAS DE AERONAVES. FINALIDADE: DISPOSITIVO ELETRÔNICO PARA MEDIÇÃO DE VIBRAÇÃO DE BOMBAS E MOTORES, UTILIZANDO UM SENSOR PIEZO, COM A REFERÊNCIA N654620, SENDO UMA FERRAMENTA ESPECIALIZADA USADA PARA MONITORAR E AVALIAR A VIBRAÇÃO DO MOTOR DA TURBINA DA AERONAVE, ESSENCIAL NA MANUTENÇÃO PREVENTIVA E NO DIAGNÓSTICO DE PROBLEMAS EM EQUIPAMENTOS ROTATIVOS, PERMITINDO IDENTIFICAR VIBRAÇÕES EXCESSIVAS QUE POSSAM INDICAR FALHAS IMINENTES. ESPECIFICAÇÃO TÉCNICAS: SENSOR PIEZOELÉTRICO DE ALTA SENSIBILIDADE PARA DETECTAR E MEDIR AS VIBRAÇÕES, SENSOR CONVERTE A ENERGIA MECÂNICA DA VIBRAÇÃO EM UM SINAL ELÉTRICO PROPORCIONAL, PERMITINDO QUE A FERRAMENTA REGISTRE E ANALISE A AMPLITUDE E A FREQUÊNCIA DA VIBRAÇÃO, DISPOSITIVO OFERECE DIFERENTES MODOS DE MEDIÇÃO, COMO ACELERAÇÃO, VELOCIDADE OU DESLOCAMENTO, PERMITINDO QUE O USUÁRIO SELECIONE O MODO MAIS ADEQUADO.	PCE DEUTSCHALAND GMBH	PCE DEUSTCHLAND	N654620		29/23
9031.80.99	Transdutor (Sonda) Eletromagnético para inspeção da Armadura de Tração Dutos Flexíveis - Transdutores MAPS-FR utilizados para inspeção de risers flexíveis na indústria de óleo e gas consitem em um ímã em formato C feito de Ferro de Silício e um circuito amplificador contendo uma placa dentro de um recipiente em Delrin completo com composto de vedação. Os cabos permitem que os transdutores sejam conectados ao scanner de inspeção MAPS-FR.	BAKER HUGHES ENERGY TECHNOLOGY UK LTD	TRANSDUTOR	NST_006360		27/21
9031.80.99	Máquinas para medição de diâmetro de eixos de induzidos para motores de arrefecimento e motores para limpadores de para-brisa, com capacidade de transporte dos eixos em sistema de roldanas com sensores de presença e sistema final para medição de tolerâncias, com ciclo de 1,7s.	Robert Bosch GmbH	Robert Bosch GmbH	ODG 632 with gearbox		49/20
9031.80.99	Estação de medição, com capacidade de aferir peças com variação de diâmetro de 0,2 a 50 mm e comprimento de até 200 mm; com resolução em diâmetro de 0,2 µm, comprimento de 0,5 µm e rotação de 0,018°; com velocidade de medição por rotação de 40mm/s; tempo de medição de 3 a 30 segundos. Possui câmera individual de medição bidirecional para diâmetro de peças de até 80 mm; dimensionamento do sistema óptico para medir diâmetros de até 140 mm; com cabeçote de alta precisão. Equipamento usado.	Hommel Praezision Gmbh	Jenoptik	Opticline C302		30/22
9031.80.99	SISTEMA ESTACIONARIO DEDICADO AO MONITORAMENTO DO PROCESSO DE CREPAGEM NA PRODUCAO DE PAPEL DE BAIXA GRAMATURA (TISSUE), COMPOSTO DE 3 SENSORES DE VIBRACAO, SUPORTES DE SENSORES, 1 PAINEL DE AQUISICAO DE DADOS, CABOS PARA CONEXAO E, 1 ESTACAO DE TRABALHO DOTADA DE COMPUTADOR, EQUIPADO COM PROGRAMA DE COMPUTADOR "SOFTWARE" DEDICADO E LICENCA DE "SOFTWARE", PARA ANALISE DE DADOS ADQUIRIDOS, DESTINADO A IDENTIFICAR CONDICOES DE TRABALHO DO MAQUINARIO QUE PODEM PROVOCAR DANOS, ATRAVES DA MEDICAO E MONITORAMENTO CONTINUO DE VIBRACOES.	ORADOC S.R.L	ORADOC	ORA TEC FX20 TISSUE PULSE		33/23
9031.80.99	EQUIPAMENTO PORTATIL PARA MEDICAO E MONITORAMENTO DE VIBRACOES, ACONDICIONADO EM MALETA RIGIDA, COMPOSTO POR 2 SENSORES DE VIBRACAO (ACELEROMETROS), 1 UNIDADE DE AQUISICAO DE DADOS E, 1 COMPUTADOR PORTATIL (NOTEBOOK), EQUIPADO COM PROGRAMA DE COMPUTADOR (SOFTWARE) DEDICADO, PARA ANALISE DE DADOS ADQUIRIDOS, DESTINADO A MONITORAR A VIBRACAO EM PARTES ESPECIFICAS DE MAQUINAS UTILIZADAS NO PROCESSO DE CREPAGEM, NA FABRICACAO DE PAPEL TISSUE, AFIM DE PREVENIR POSSIVEIS DANOS NO MAQUINARIO.	ORADOC S.R.L	ORADOC	ORATEC P 10		33/23
9031.80.99	EQUIPAMENTO PARA TESTE DO ROMPIMENTO DA LINHA FRÁGIL DA PORTA DO AIR BAG NO PAINEL INSTRUMENTO DE VEÍCULOS AUTOMOTORES, COMPOSTO DE PAINEL DE CONTROLE DO DISPOSITIVO, TERMINAL DE LIGAÇÃO DOS CONECTORES, GIROFLEX / SINAL SONORO, CONTADOR DIGITAL DE TEMPO, TERMINAL, TRAVA AUTOMÁTICA E SISTEMA DE EXAUSTÃO, COMPLETO, COM TODAS AS SUAS PARTES E ACESSÓRIOS PARA SEU COMPLETO FUNCIONAMENTO	E.J. SERVICE (K.E. PROTECH CO LTD	KEP	OZM-6107-000		44/20
9031.80.99	Painel de operação para maquinas, este painel sera utilizado em máquinas de trefilação de cobre. Modelo: PCS 900 topline MIDI / Versão NR.: PG 900.202.6-060695. Especificação técnica: Software de configuração: PCSPRO Configuração via: RS 232 Memoria para programas: 128KB Display: VF Text display (2 x 40) Dimensões externas em mm: 325 x 190 x65.	GERHARD JOEBSTL INT. SUPPLY & SERVICES EU	LAUER	PCS 900		23/22
9031.80.99	MÁQUINA PARA PROCESSO DE EXAME DE PRESSÃO DE ABERTURA DA AGULHA EM RELAÇÃO AO BICO INJETOR. EXAMINA DUAS PEÇAS POR VEZ, SISTEMA DE SEGREGAÇÃO AUTOMÁTICO DE CLASSIFICAÇÃO POR CLASSE DE PRESSÃO DE ABERTURA, FUNCIONA COM BASE EM COMANDO LÓGICO ATMO. POSSUI SISTEMA DE CARREGAMENTO/DESCARREGAMENTO AUTOMÁTICO POR SISTEMA DE MANIPULADOR E ESTEIRA. POSSUI 2 ESTAÇÕES. TRABALHA COM ÓLEO ESPEC. POSSUI SISTEMA DE FILTRAGEM DE ÓLEO, E TANQUE EXCLUSIVO. TRABALHA COM TEMPERATURA DE 35°C. CICLO DE 6-8SEG. ACOMPANHA AGREGADOS E ESTEIRA DE CLASSIFICAÇÃO DE PEÇAS.	ATMO	ATMO	PDOE		38/19
9031.80.99	MAQUINA DE MEDICAO DE EVOLVENTE E HELICE DE ENGRENAGENS MARCA KLINGELNGERG,COM CAPACIDADE PARA ENGRENAGENS ENTRE 0-640mm DE DIAMETRO e MODULO ENTRE 0,1-20MM	KLINGELNBERG AG	KLINGELNBERG	PFSU-640		40/22
9031.80.99	Equipamento de medicao optica Lensometro analogico; Especificacao: - Range de medicao de grau esferica: Dioptria ( 25 D) - Resolucao: 0.125 D ate 3 D e 0.250 D acima de 3 D - Eixo cilindrico: 0 a 180 - Lentes aceitaveis (diametro): 28 mm a 86 mm - Ampliacao de projecao: 34X - Tela de projecao: 102 mm - Alimentacao: AC 100/115 - 220/240 V - Fonte de luz: 6V 15W (lampada) - Dimensoes: 482 mm (altura) x 174 mm (largura) x 324 mm (profundidade) - Peso: Aproximadamente 8.3 kg, aplicacao/finalidade: E um equipamento de medicao optica, que mede grau de lentes rigidas e gelatinosas, indicando o resultado na unidade de medicao Dioptria (D). Composto de uma carenagem de aluminio de pintura eletrostatica, com componentes eletricos para alimentar uma lampada e com jogo de espelhos e lentes internos.	BAUSCH & LOMB	Nikon	PL-2		20/22
9031.80.99	DISPOSITIVO SEMI-AUTOMATICO PARA USO EM LABORATORIO, COM FUNCAO DE REALIZAR TESTE DE FUNCIONAMENTO CICLICO EM ELETROBOMBAS DE CIRCULACAO UTILIZADAS EM LAVA-LOUCAS, SEJA EM AGUA QUENTE OU FRIA. OS PRINCIPAIS COMPONENTES QUE CONSTITUEM A MAQUINA SAO DUAS BANCADAS PARALELAS GERENCIADAS POR UM PAINEL DE CONTROLE. AS BANCADAS PARALELAS POSSUEM DOIS RESERVATORIOS PARA AGUA E PRESSEOSTATOS ELETRONICOS EM CASA UMA DAS SAIDAS ONDE SAO INSTALADAS AS ELETROBOMBAS PARA TESTE. ESTES PRESSOSTATOS SERVEM PARA IDENTIFICAR O FLUXO DE AGUA EM CADA ELETROBOMBA DURANTE A EXECUCAO DOS TESTES E ACUSAR UMA FALHA CASO A PRESSAO NAO SE APRESENTE DENTRO DE UMA FAIXA PRE-ESTABELECIDA. NO PAINEL DE CONTROLE E ESTABELECIDO O TEMPO DE FUNCIONAMENTO DAS ELETROBOMBAS E UM DETERMINADO NUMERO DE CICLOS. NAO SAO NECESSARIAS CONDICOES AMBIENTAIS ESPECIAIS PARA UTILIZACAO OU INSTALACAO. DEVENDO SER APENAS INSTALADA EM UM EDIFICIO INDUSTRIAL ILUMINADO E EM PAVIMENTO SOLIDO E NIVELADO. DADOS TECNICOS: COMPRIMENTO: 2550mm LARGURA: 1050mm ALTURA: 1850mm PESO: 415kG TENSAO: 230V FREQUENCIA NOMINAL: 50/60HZ POTENCIA INSTALADA: 3KW PRESSAO DE EXERCICIO: 6bar PRESSAO MAX: 8bar PRESSAO MIN: 5bar CONSUMO NOMINAL: 50 l/min	ASKOLL QUATTRO	ASKOLL	PL290E		33/21
9031.80.99	FERRAMENTA ELETRÔNICA DE TRANSMISSÃO DE VIBRAÇÃO. DESCRICAO TECNICA DO BEM: O CHASSI DE VIBRAÇÃO PMVC-AA É UM MODULO DE FERRAMENTA, RESPONSÁVEL POR TRANSMITIR TODAS AS INFORMAÇÕES DAS FERRAMENTAS DURANTE A PERFURAÇÃO. CONTÉM UM CIRCUITO ELETRÔNICO QUE CONVERTE O SINAL VINDO DO IWOB EM VOLTAGEM ANALOGICA USADA PELO PMEA ALEM DE REALIZAR LEITURAS DE VIBRAÇÃO ATRAVES DE 4 SENSORES AXIAIS. TEMPERATURA MÁXIMA OPERACIONAL 150°C; CAMPO DE APLICAÇÃO: O PMVC-AA VAI POSICIONADO DENTRO DA FERRAMENTA TELESCOPE COM A PRINCIPAL FINALIDADE DE MEDIR VIBRAÇÕES DURANTE A PERFURAÇÃO.	US SPC (SCHLUMBERGER PRODUCT CENTER)	US SPC (SCHLUMBERGER PRODUCT CENTER)	PMVC-AA		23/20
9031.80.99	FERRAMENTA ELETRÔNICA DE TRANSMISSÃO DE VIBRAÇÃO. DESCRICAO TECNICA DO BEM: O CHASSI DE VIBRAÇÃO PMVC-BA É UM MODULO DE FERRAMENTA, RESPONSÁVEL POR TRANSMITIR TODAS AS INFORMAÇÕES DAS FERRAMENTAS DURANTE A PERFURAÇÃO. CONTÉM UM CIRCUITO ELETRÔNICO QUE CONVERTE O SINAL VINDO DO IWOB EM VOLTAGEM ANALOGICA USADA PELO PMEA ALEM DE REALIZAR LEITURAS DE VIBRAÇÃO ATRAVES DE 4 SENSORES AXIAIS. TEMPERATURA MÁXIMA OPERACIONAL 175°C; CAMPO DE APLICAÇÃO: O PMVC-BA VAI POSICIONADO DENTRO DA FERRAMENTA TELESCOPE COM A PRINCIPAL FINALIDADE DE MEDIR VIBRAÇÕES DURANTE A PERFURAÇÃO.	US SPC (SCHLUMBERGER PRODUCT CENTER)	US SPC (SCHLUMBERGER PRODUCT CENTER)	PMVC-BA		23/20
9031.80.99	Equipamento do tipo unidade de controle de tempera em eixos para aplicação no induzido que são montados nos motores acionadores de vidro elétrico, motores de arrefecimento e motores de limpadores de para-brisa, utilizada para verificaão de eixos temperados de 8,2mm de diâmetro e camada de tempera com espessura de 0,3 a 1,2mm; composto por monitor e sensores de medição, com ciclo de 1,7s.	ROSE Systemtechnik GmbH	ROSE Systemtechnik GmbH	Profitronic 19		49/20
9031.80.99	Sistema de Inspeção de Tiras Metálicas OTTO Vision System PSS-40. SISTEMA DE VISÃO PARA DETECAÇÃO DIMENSIONAL DE TERMINAIS METÁLICOS, COMPOSTO POR LENTES TELECÊNTRICAS E CÂMERAS DE ALTA VELOCIDADE MARCA OTTO COM ILUMINAÇÃO TIPO BACK LIGHT. UTILIZANDO MÓDULO DE PROCESSAMENTO OTTO INTERFACE EM PAINEL ELÉTRICO E CLP SISTEMA DE TRACIONAMENTO POR SERVO MOTOR E CILINDRO COMUNICAÇÃO INTEGRADA PARA PARADA EXTERNA EM CASO DE REJEIÇÃO.	Otto Vision System	OTTO Germany	PSS-40		24/21
9031.80.99	Modulol Chassi PXI com controladora remota integrada para medição de som e vibração. Composto por cartão PXI-4462 com 4 entradas, 204,8 kS / s, hardware e software necessários para medições de precisão com microfones, acelerômetros e outros transdutores caracterizados por faixas dinâmicas amplas. Utilizado em bancada de teste.	National Instruments Corporate	National Instruments	PXI-1033		06/21
9031.80.99	MÁQUINA PARA PROCESSO DE EXAME DE FLUXO HIDRÁULICO A 100BAR DE PRESSÃO. EXAMINA DUAS PEÇAS POR VEZ, SISTEMA DE SEGREGAÇÃO AUTOMÁTICO, FUNCIONA COM BASE EM COMANDO LÓGICO. POSSUI SISTEMA DE CARREGAMENTO/DESCARREGAMENTO AUTOMÁTICO POR SISTEMA DE MANIPULADOR E ESTEIRA. POSSUI 2 ESTAÇÕES. TRABALHA COM ÓLEO ESPECÍFICO PARA O PROCESSO. POSSUI SISTEMA DE FILTRAGEM DE ÓLEO. POSSUI TANQUE EXCLUSIVO. TRABALHA COM TEMPERATURA DE 37°C A 43°C. CICLO DE 6-8SEG. ACOMPANHA ESTEIRA AUTOMÁTICA PARA TRANSPORTE DE PEÇAS E AGREGADOS DA MÁQUINA.	ATMO	ATMO	Qhyd		38/19
9031.80.99	LMS-QSources Integral Shaker [Q-ISH], com frequência de 20 a 20000 Hz, usado para medição de funções de transferência de estruturas. Descrição Tecnica da mercadoria: LMS-QSources Integral Shaker [Q-ISH], com frequência de 20 a 20000 Hz, usado para medição de funções de transferência de estruturas . Especificações Técnicas: Peso Líquido: 1,10 kg Peso Bruto: 1,80 kg Dimensão: 28 x 32,5 x 7,5 cm Principais características : Dispositivo compacto, range de frequência aplicável variável. Possui sensor de força integrado. Pode fornecer elevado nível de força, com espectro contínuo. Baixo efeito de acoplamento de massa e rigidez na estrutura devido ao seu sistema de suspensão . Aplicação: O LMS Q-Sources Integral Shaker (Q-ISH) é um dispositivo de excitação onde é possível regular a amplitude e frequência de excitação, verificando força e aceleração aplicada nos componentes excitados, e consequente funções de transferência em outros pontos da estrutura, para investigar comportamento vibracional de objetos de estudo, como componentes automotivos, carrocerias, fuselagem, ou outras máquinas.	LMS QSOURCE BVBA	LMS	QSources Integral Shaker (Q-ISH)		33/21
9031.80.99	Instrumento de alta precisão para medição de circunferência em barras de cigarros com filtros com função plug-and-play para estação automática de qualidade e capacidade para 50 cigarros por bandeja de alimentação, voltagem bivolt 90 a 250 V, consumo de ar comprimido de 0,03 m³/h, potência total instalada de 0,2 kVA e frequência principal de 60 Hz.	MPRD LTD T/A CERULEAN	Cerulean	Quantum Neo Laser Size C Shelf SLG201		28/20
9031.80.99	Estação automática de alta precisão para medição de parâmetros físicos em barras de cigarros com filtros com função plug-and-play composta por bandeja de alimentação, unidade de controle integrada (IHM) com capacidade de 50 cigarros com filtros, bivolt 90 a 250 V, carga conectada de ar comprimido de 5 bar, tensão de comando de 24 V DC e frequência principal de 60 Hz.	MPRD LTD T/A CERULEAN	Cerulean	Quantum Neo XCA 0317-4870-49583		28/20
9031.80.99	Fonte radioativa (RA-226); Atividade nominal: 3000 dpm; Tolerância de atividade: -10 / +25%; Material da carcaça: Alumínio; Cintilador: ZnS (Ag); Faixa de temperatura de operação: 0 a +50 ° C; Faixa de temperatura de armazenamento: -20 a +75 ° C; Faixa de Umidade Relativa: 0 a 90%; Diâmetro: 5,9 cm; Altura: 14,9cm /// Campo de Aplicação: Determinação o ponto de operação dos monitores; Determinar de forma precisa a eficiência das células e do detector PMT	SCHLUMBERGER CANADA LIMITED	SCHLUMBERGER CANADA LIMITED	RANDON KIT		17/19
9031.80.99	Equipamento usado para medir a adesão de revestimento DLC; com microscópio ótico para fotomicrografia e lentes de aumento de 5 e 20x, com suporte de fixação da peça, com penetrador de diamante de indentação na peça, com botões de ajuste, com suporte a carga de até 200 N, com computador e software de operação, com tensão elétrica de 480V, com potência de operação de 180kW.	CSM Instruments SA	CSM Instruments SA	Revetest - RST		38/22
9031.80.99	APARELHO ELETROMECANICO APLICADO NA MEDICAO E DIAGNOSTICO GEOMETRICO PARA CONTROLE DIMENSIONAL DE PNEUS DE MOTOCICLETAS FORA DE CONDICOES DE CARGA, ATRAVES DE COMPARACAO DE PARAMETROS DE DESLOCAMENTOS RADIAL E LATERAL DETECTADOS PELOS SENSORES DE MEDIÇÃO CAPACITIVOS, PARA PNEUS DE LARGURA ENTRE 2 E 4,5, DIAMETRO DE 12 A 21, CAPACIDADE MAXIMA DE INSPECAO DE 85 PNEUS/h, ALIMENTACAO 220 V AC COM REDUCAO PARA 24 V DC, CONSUMO DE 300 W/h, USADO, COMPOSTO DE UNIDADE MECANICA E ELETRICA DO SISTEMA DE MEDICAO, UNIDADE DE CONTROLE DOS PULSOS DE DESLOCAMENTO COM ACAO DE MOTORES DE PASSO E CORREIA LINEAR, PLACA DE CONTROLE DE MOTOR DE PASSO, SENSOR DE MEDICAO, SISTEMA DE CONTROLE E PAINEL DE COMANDO COMPUTADORIZADO PLC, COMPLETO COM MATERIAIS NORMAIS DE INSTALACAO INCLUINDO OS CABOS DE CONEXAO	SEICHTER	SEICHTER	RFP5		36/20
9031.80.99	Sistema completo para medição do perfil e comprimento dos rolos, diâmetro: 260 até 1600mm, incluindo: unidade de medição eletrônica com sondas de medição, cabo de interconexão, transformador 230 V - 9 V DC, dispositivo de suporte de sonda para rolo de 260 a 860 mm, dispositivo de suporte de sonda para rolo de 730 a 1600 mm; APLICAÇÃO: Dispositivo portátil para medição de perfis e comprimentos de rolos em ambientes de produção ou oficinas. Os dados das medições podem ser apresentadas e analisados em software. ESPECIFICAÇÕES TÉCNICAS: tamanho: ~200x115x30mm; peso: ~800g, memória: até 100 medições, capacidade: 100-1600mm, tempo de operação: ~10horas, capacidade da bateria: 2250mA, resolução: 0,0001mm, USB/BLUETOOTH.	U-TEKNIK AB	Teknik	ROLL PROF		36/19
9031.80.99	EQUIPAMENTO PARA ENSAIO/INSPEÇÃO NÃO DESTRUTIVA, EM TUBOS DE AÇO SEM COSTURA DE COMPRIMENTO: 5 A 14 M COM RETILINEIDADE MÁX. 2 MM/M, NÃO SUPERIOR A 15 MM EM TODO O COMPRIMENTO, PELO MÉTODO DE ULTRASSOM DESTINADO A DETECÇÃO DE DESCONTINUIDADES LONGITUDINAIS, TRANSVERSAIS, PLANARES (DELAMINAÇÃO) E DEFORMAÇÕES DA PAREDE INTERNA DOS TUBOS; MEDIÇÃO DE DIÂMETRO EXTERNO NA FAIXA DE 31,8 A 182MM COM TOLERÂNCIA MÉDIA ± 0,20MM; MEDIÇÃO DE ESPESSURA DE PAREDE NA FAIXA DE 2 A 50MM COM TOLERÂNCIA MÉDIA DE ESPESSURA DE PAREDE: ± 10%, INSPEÇÃO REALIZADA EM UM ÚNICO TUBO POR VEZ, COM UMA VELOCIDADE DE AVANÇO LINEAR MÁXIMA DE 96MM/ROTAÇÃO E VELOCIDADE ROTACIONAL MÁXIMA DE 1500 RPM. COMPOSTO POR: MESA PARA MONTAGEM DO SISTEMA ROTATIVO DE TESTES, MECÂNICA DE TESTE ROTACIONAL (ROT 180), E ACESSÓRIOS PARA SEU PERFEITO FUNCIONAMENTO; GABINETES DA ELETRÔNICA DO SISTEMA DE ULTRASSOM E SISTEMA DE CONTROLE DA MECÂNICA DE TESTE ROTACIONAL; PAINEL DE SINALIZAÇÃO DE DESCONTINUIDADES DETECTADAS DURANTE EXECUÇÃO DO ENSAIO; PAINEL DE COMANDO DA MECÂNICA DE TESTE ROTACIONAL (ROT 180).	Krautkrämer	KRAUTKRÄMER(GE)	ROT 180 VIS		39/23
9031.80.99	EQUIPAMENTO PARA ENSAIO/INSPEÇÃO NÃO DESTRUTIVA, EM TUBOS DE AÇO SEM COSTURA DE COMPRIMENTO: 4 A 18 M COM RETILINEIDADE MÁX. DESVIO 2 MM/M, NÃO SUPERIOR A 15 MM EM TODO O COMPRIMENTO, PELO MÉTODO DE ULTRASSOM DESTINADO A DETECÇÃO DE DESCONTINUIDADES LONGITUDINAIS, TRANSVERSAIS, OBLÍQUAS, PLANARES (DELAMINAÇÃO) E DEFORMAÇÕES DA PAREDE INTERNA DOS TUBOS; MEDIÇÃO DE DIÂMETRO EXTERNO NA FAIXA DE 50,8 A 182MM COM TOLERÂNCIA MÉDIA ± 0,20MM; MEDIÇÃO DE ESPESSURA DE PAREDE NA FAIXA DE 2 A 50MM COM TOLERÂNCIA MÉDIA DE ESPESSURA DE PAREDE: ± 10% E OVALIZAÇÃO MÁX. 1,5% DO DIÂMETRO EXTERNO; INSPEÇÃO REALIZADA EM UM ÚNICO TUBO POR VEZ, COM UMA VELOCIDADE DE AVANÇO LINEAR MÁXIMA DE 96MM/ROTAÇÃO E VELOCIDADE ROTACIONAL MÁXIMA DE 1200 RPM. COMPOSTO POR: MESA PARA MONTAGEM DO SISTEMA ROTATIVO DE TESTES, MECÂNICA DE TESTE ROTACIONAL (ROT 250), E ACESSÓRIOS PARA SEU PERFEITO FUNCIONAMENTO; SISTEMA DE TRANSPORTE, RESPONSÁVEL PELA CONDUÇÃO DOS TUBOS AO LONGO DA INSTALAÇÃO PARA REALIZAÇÃO DOS TESTES, INCLUINDO SISTEMA HIDRÁULICO; PAINÉIS ELETRÔNICOS PARA AQUISIÇÃO E TRATAMENTO DOS DADOS OBTIDOS DURANTE EXECUÇÃO DO ENSAIO, BEM COMO TODO O RESTANTE DE EQUIPAMENTOS ELETROELETRÔNICOS NECESSÁRIOS PARA O COMANDO E AVALIAÇÃO DOS ENSAIOS NÃO DESTRUTIVOS.	Krautkrämer	KRAUTKRÄMER(GE)	ROT 250 VIS		39/23
9031.80.99	EQUIPAMENTO DE TESTE DE VIDA DO CABO DO SECADOR DE CABELO DA MARCA GAMA ITALY - APLICACAO : UTILIZA-SE PARA ESTUDAR A DURACAO DO CABO DE FORCA DO SECADOR DE CABELO DURANTE SEU USO	ARIMEX IMPORTADORA S.A	ARIMEX -	ROT 400		17/19
9031.80.99	Medidor digital de vibrações equipado com ponteira captadora de vibração, com faixa de medida de de aceleração de 0.1 a 199.9m/s, velocidade de 0.1 a 1999.9m/s e deslocamento de 0.001 a 1.999 mm (P-P), com precisão de medida de ±5%. Peso unitário = 0,2 Kg; Dimensões = 8 x 16 x 4 cm.	Shenzhen Xrc Electronics Co. Ltd.	Shenzhen Xrc Electronics Co. Ltd.	RZ63B		16/19
9031.80.99	APARELHO CALIBRADOR KIT-SANTEC, MATERIAL PREDOMINANTE DE PLASTICO COM UMA PLACA DE FERRO INTERNO, EQUIPAMENTO ELETRONICO COM DIMENSOES 85MMX65MMX35MM, UTILIZADO PARA COLETA E LEITURA DE DADOS E DIAGNOSTICO DE FALHAS ESPECIFICAS DOS MOTORES ELETRONICOS DIESEL.	FPT ARBON	FPT	Samtec HS Light ll		01/24
9031.80.99	EQUIPAMENTO MONTADO EM ESTRUTURA DE ACO UTILIZADO PARA UNIR E TESTAR AMOSTRAS DE TECIDOS PLASTICOS ATRAVES DE ONDAS ULTRASSONICAS (ULTRASSOM), AFIM DE DESTINA-LOS POSTERIORMENTE A UTILIZACAO EM PRODUTOS DE HIGIENE INFANTIL E PRODUTOS INTIMOS FEMININOS, APRESENTADO SOB A CONDICAO DE EQUIPAMENTO DESMONTADO, COMERCIALMENTE DENOMINADO SCANNER DE ULTRASSOM.	BRANSON ULTRASONIC	BRANSON	SCANNER 921AE - SCANNER CONTROL 920BCA		47/20
9031.80.99	SONDA TRANSMISSORA DA FERRAMENTA DE MAPEAMENTO DE CIMENTACAO SCMT. ESPECIFICAÇÃO TECNICA: COMPRIMENTO NO TREM DE PERFILAGEM: 31.18; DIÂMETRO: 1-11/16; TEMPERATURA MÁXIMA: 300 DEGF; PRESSÃO HIDROSTÁTICA MÁXIMA: 15,000 PSI; CAMPO DE APLICAÇÃO: ATUAR NA AQUISIÇÃO DE DADOS EM OPERAÇÕES DE PERFURAÇÃO E PRODUÇÃO DE POÇOS DE PETRÓLEO.	Schlumberger K.K.	SCHLUMBERGER	SCMX-CA		38/23
9031.80.99	APARELHO DIGITAL PARA TESTES DE ESTANQUEIDADE, INTRUMENTO VERIFICADOR DE ESTANQUEIDADE SENTINEL 128, Aplicação: O Sentinel I28 é um instrumento multifuncional avançado de teste de vazamento e fluxo que oferece medições de alta resolução, é configurado para atender aos requisitos do seu teste: opções para testes de pressão, fluxo ou vácuo, juntamente com outras personalizações. O I28 pode ser integrado a um CLP ou operar em próprio com testes individuais e vinculados em uma sequência programada pelo usuário. Com capacidade de controlar até 5 ferramentas movimentos, um instrumento pode controlar as operações de uma bancada de teste e substituir um PLC para uma abordagem de teste econômica.	Cincinnati Test Systems Inc	Cincinnati Test Systems	Sentinel I28 Leak Detection System	TEX EQUIPAMENTOS ELETRONICOS IND E COM LTDA. / AV. GUTEMBERG JOSE COBUCCI, 293 GALPÃO-1 / Telefone: 11 98514-1071 / E-mail: george.costa@tex.com.br / Responsável: GEORGE OLIVEIRA COSTA / "	02/24
9031.80.99	FERRAMENTAL CÂMARA PARA CARREGAMENTO NA FACE DA CONEXÃO EM AÇO CARBONO- DISPOSITIVO QUE POSSIBILITA A REALIZAÇÃO DE TESTE ESPECÍFICO PARA A VALIDAÇÃO DA RESISTÊNCIA DE CONEXÕES TUBULARES QUANDO TRACIONADAS ATRAVÉS DA FACE DA CONEXÃO, UTILIZADO EM MÁQUINA DE TESTE DE TENSÃO E PRESSÃO EM TUBOS DE AÇO COM A FUNÇÃO DE SEGURAR A ENERGIA. SUPORTA ATÉ 600KDAN (1348KIPS). INSTRUMENTO PARA REALIZAÇÃO DE TESTES.	VALLOUREC RESEARCH CENTER FRANCE	N/A	SEP 1497		06/22
9031.80.99	FERRAMENTAL PORTA DA CÂMARA (TAMPA DE VEDAÇÃO EM AÇO CARBONO) PARA CARREGAMENTO NA FACE DA CONEXÃO COM A FUNÇÃO DE FECHAR A PARTE ABERTA DA CÂMERA PARA REALIZAÇÃO DE TESTE ESPECÍFICO PARA A VALIDAÇÃO DA RESISTÊNCIA DE CONEXÕES TUBULARES QUANDO TRACIONADAS ATRAVÉS DA FACE DA CONEXÃO, UTILIZADO EM MÁQUINA DE TESTE DE TENSÃO E PRESSÃO EM TUBOS DE AÇO COM A FUNÇÃO DE SEGURAR A ENERGIA. INSTRUMENTO PARA REALIZAÇÃO DE TESTES.	VALLOUREC RESEARCH CENTER FRANCE	N/A	SEP 1498		06/22
9031.80.99	Controlador eletropneumático de posicionamento dos braços mecânicos do conjunto de inspeção de rotores de turbina de geração elétrica, com indicador de parada de movimento, ajuste de torque do motor, controle de direção e altura dos braços, com pressão máxima de entrada de 7 BAR, silenciador de exaustor de ar, entrada de rede via cabo e fibra ótica com seletor e conector de console portátil, APLICAÇÃO: INSPEÇÃO POR ULTRASSOM AUTOMATIZADO NOS DISCOS DOS ROTORES DAS TURBINAS DE BAIXA PRESSÃO EM USINAS. (ANGRA 1 E 2)	TECNATON S.A	TENCNATOM	SIF-38		17/22
9031.80.99	EQUIPAMENTO PARA DETECÇÃO DE GÁS; DESCRIÇÃO TÉCNICA DO BEM: ESPECTOMETRO PARA DETECÇÃO E DETERMINAÇÃO DOS NIVEIS DE MERCÚRIO EM AMOSTRAS DE GASES, BASEADO EM FLUORESCÊNCIA ATÔMICA COM ARMADILHA DE OURO. SISTEMA PORTÁTIL E PODE SER OPERADO POR UM LAPTOP; CAMPO DE APLICAÇÃO: MEDIÇÃO E MONITORAMENTO DA PRESENÇA DE MERCÚRIO EM AMOSTRAS GASOSAS. USADO EM TESTES DE EMISSÕES EM CHAMINÉS, MONITORAMENTO DE GÁS NATURAL, GASES INDUSTRIAIS E A MEDIÇÃO DE MERCÚRIO NA RESPIRAÇÃO.	SUGARLAND PRODUCT CENTER	SUGARLAND PRODUCT CENTER	SIR GALAHAD		26/19
9031.80.99	MÁQUINA DE CHOQUE MECÂNICO PARA TESTES DE IMPACTO DE AMOSTRAS DE ATÉ 50 LIBRAS, COM SEUS GERADORES DE CHOQUE, ACIONADA DE FORMA PNEUMÁTICA, PRODUZINDO PULSOS DE ONDAS SENOIDAIS, DENTE DE SERRA E QUADRADA.	Avco- EUA	AVCO	SM-105		16/23
9031.80.99	Perfilômetro SMART ZOOM 5 com sistema óptico horizontal para medições de pitch de rosca, tela de 14" (356 mm) com transferidor do diâmetro com cruz-cabelos contínuos da linha para alinhamento fácil, exatidão elevada acima 0,001mm com carga de trabalho de até 100 lbs, para aplicação em inspeções industriais, completo e com todos seus acessórios em perfeito funcionamento.	ZEISS	Zeiss	Smart Zoom 5		41/19
9031.80.99	EQUIPAMENTO UTILIZADO PARA PRÉ-SET DE FERRAMENTAS DE USINAGEM (TORNEAMENTO E FURAÇÃO) Voltagem: 220V. Margem de medição: Z = 500 mm / X = 250 mm / Diâmetro = 500 mm. Modelo software: TMS - tool management solutions (Solução para Gerenciamento de ferramentas). Dimensões (LxCxA) 600 x 1200 x 1800 mm.	ZOLLER GMBH & CO. KG	Zoller	Smile 500		35/19
9031.80.99	Equipamento de laboratório (Test Station) para monitoramento de qualidade e testes físicos em cigarros, como: queda de pressão e ventilação, consumo de ar comprimido de 1m³/h, potência total instalada de 1 KW e frequência principal de 60 Hz.	SODIM SAS	Hauni	Sodilab		48/20
9031.80.99	Equipamento de laboratório (Test Station) para monitoramento de qualidade e testes físicos em cigarros, como: circunferência, peso, queda de pressão e ventilação, consumo de ar comprimido de 1m³/h, potência total instalada de 1 KW e frequência principal de 60 Hz.	SODIM SAS	Hauni	Sodiline EX Frame		47/20
9031.80.99	MAQUINA AUTOMATICA PARA DIAGNOSTICO DE SISTEMA DE FREIOS AUTOMOTIVOS (MODULOS ABS E ESP) ATRAVES DE LEITURA DE ARQUIVOS DE EXTENSAO VMDT ARMAZENADOS EM SERVIDOR, POSSUI DISPOSITIVOS DE POSICIONAMENTO DE LEITURA SENDO UM PARA O MODULO HIDRAULICO E OUTRO PARA LEITURA DE TAG DO WORK PIECE CARRIER, DOTADA DE UNIDADE DE SCANNER PARA LEITURA DE PARAMETROS, PERFIL DE ALUMÍNIO NA PARTE ESTRUTURAL, DISPOSITIVO BÁSICO DE AÇO, EQUIPAMENTO MANÔMETRO E PRESSOSTATO PARA CONTROLE E MONITORAMENTO DE PRESSÃO PNEUMÁTICA, LEITOR DE CÓDIGOS 1D/2D MARCA IFM MODELO O2I100 COM RESOLUÇÃO DE IMAGEM 640X480 PIXELS, TAXA DE LEITURA MÁXIMA 20HZ E LUZ VERMELHA, INTERFACE HOMEM-MÁQUINA MARCA BOSCH MODELO C-PS-MOBILEPANEL COM TELA DE 4,3" SENSÍVEL AO TOQUE COMPATÍVEL COM PROTEÇÃO IP54, IMPRESSORA KYOCERA FS-1920 POSSUI RESOLUÇÃO DE 1200DPI, SUPORTA PAPEL ATÉ 8.5"X14" E POSSUI CONEXÃO ETHERNET, IMPRESSORA KYOCERA FS-1920 POSSUI RESOLUÇÃO DE 1200DPI, SUPORTA PAPEL ATÉ 8.5"X14" E POSSUI CONEXÃO ETHERNET, APARELHO ELETRÔNICO PARA COMUTAÇÃO DE PACOTES EM REDES TCP/IP SWITCH MARCA CISCO, PAINEL ELÉTRICO TRIFÁSICO DE DISTRIBUIÇÃO E PROTEÇÃO ELÉTRICA, PC INDUSTRIAL MARCA BOSCH REXROTH MODELO VPB40, POSSUI INTERFACES USB 3.0(2X), USB2.0 (4X), ETHERNET TCP/IP(2X) E VGA(1X), POSSUI 16GB MEMÓRIA, PROCESSADOR CORE I5 2.4GHZ E ARMAZENAMENTO EM SSD ATÉ 192GB, SENDO ESSE RESPONSÁVEL PELO CONTROLE E MONITORAMENTO DA MÁQUINA EM MODO AUTOMÁTICO E MANUAL. POSSUI CONEXÃO AO SISTEMA MES (SISTEMA DE EXECUÇÃO DE MANUFATURA), PARA FORNECIMENTO DE CAMINHO BIDIRECIONAL ENTRE HOMEM E MÁQUINA. ACOMPANHA SOFTWARE OPERACIONAL.	R. Bosch GmbH/BhP - GS	Robert Bosch GmbH - Alemanha	ST.80		33/19
9031.80.99	Máquinas para medição de vedação de injetores de combustível diesel do tipo common rail, com nível de automação aproximado de 90%; com capacidade de detectar a presença de vazamento interno na região de baixa pressão do injetor, entre o grupo magnético montado e a região de acoplamento do bico pulverizador de diesel do injetor; posicionar o injetor de forma automática conforme geometria e configuração do produto; acoplamento automático dos engates de conexão no furo de retorno e região de vedação do injetor; aplicação de pressão pneumática de 3,0 +/- 0,1 bar com controle automático do tempo de enchimento, tempo de estabilização e tempo de inspeção; controle do diferencial de pressão pneumática durante tempo de inspeção e calculo automático do valor encontrado em relação ao padrão de referência; com capacidade de executar operação em 2 peças de forma simultânea com tempo de ciclo máximo de 12 seg por peça; conexão automática com servidor para registro e armazenamento de dados de cada peça medida. Equipamento usado.	ROBERT BOSCH GMBH - ATMO	ROBERT BOSCH GMBH - ATMO	ST.9.12		33/20
9031.80.99	Banco simulação de partida para motores de partida. Descrição técnica: - Bancada de teste de laboratório controlado via computador, simula motor termmico de veículo automotor para aplicação de teste de durabilidade de partida acelerada em motores de partida. - Rotinas de ensaio totalmente automatizadas e programaveis - Estações de teste para ensaios em até 4 motores de partida simultaneamente - Fonte de alimentação de 1500 Amperes (12KW) - Simulador de resistencia de bateria 0 - 30mohm - Faixa de tensão 6 - 24V - Faixa de torque (no pinhão do motor de partida): 100 Nm - Rotação: 24 000rpm - Precisão básica para medição de tensão, corrente evelocidade: ± 0.1% - Sensor de torque de precisão básica: ± 0.1% - 440VAC trifasico, 50/60Hz Aplicação: Bancada dedicada para teste acelerado de durabilidade em motores de partida	DV ELECTRONICS	D&amp;V ELECTRONICS	ST66		43/21
9031.80.99	Simulador de Motor de Combustão para Testes de Motores de Partida. O equipamento simula a rotação e compressão do motor de combustão durante o acionamento do motor de partida a fim de executar testes de durabilidade e validações, como por exemplo testes de 60.000 ciclos de acionamento para motores de partida convencionais e 300.000 para motores Start/Stop. Possibilidade de testar quatro motores de partida simultaneamente e distintos entre si. Geração de curvas de performance. Alimentação do motor de partida de 0 a 24V e até 3.000A, rotação do motor de partida de 0 a 30.000 rpm, potência de alimentação do motor de partida até 24kW e possibilidade de gerar qualquer perfil de partida especificando velocidades, oscilações e durações para cada segmento de partida, conforme requerido pela necessidade da engenharia	D&V ELECTRONICS	D&V Electronics	ST-69		34/22
9031.80.99	Bancada de inspeção e embalagem consiste em equipamento, montado em estrutura de perfil FMS, constituído por 1 tampo de madeira, 1 lupa de ampliação de 8 vezes para inspeção visual, 1 quadro para informações geral, 1 sinalizador para peças boas e ruins, 1 suporte para folhas de instrução e 1 luminária. A estação de inspeção e embalagem foi projetada para garantir a realização dos exames nos induzidos em conformidade com as especificações garantindo KAPPA=1,0 para todas as características do produto.	Bosch Automotive Products	Bosch Automotive Products (Changsha) Co., Ltd.	ST8700		04/22
9031.80.99	MÁQUINA PARA INSPEÇÃO E VERIFICAÇÃO DA FORÇA DE DESLIZAMENTO E FRENAGEM, MONTAGEM CORRETA DOS COMPONENTES DOS TRILHOS DO ASSENTO AUTOMOTIVO, E GRAVAÇÃO A LASER DO QR CODE, COM SISTEMA DE ENCLAUSURAMENTO PARA CONTROLE DE RASTREABILIDADE COM CAPACIDADE DE INSPEÇÃO DE 6 PEÇAS POR MINUTO E VELOCIDADE MÁXIMA DE 9,2 SEGUNDOS, EXTENSÃO DA ÁREA DE TRABALHO DE 510 MM, COM 2 CÂMERAS PARA DETECÇÃO DOS MODELOS DO TRILHO SUPERIOR E INFERIOR, 1 SISTEMA COM EXAUSTÃO PARA CONTROLE DE FUMAÇA, 1 COMANDO ATRAVÉS DE CLP, TENSÃO DE 480 V, TRIFÁSICA, FREQUÊNCIA DE 60 HZ, POTÊNCIA DE 2 KVA, DIMENSÕES: 0,90 M X 1,70 M X 2,18 M.	NAKASHIMA MFG CO., LTD.	NAKASHIMA CO., LTD	STE4120		07/20
9031.80.99	Dispositivo de teste, medidor de encolhimento para simulação da quantidade de óleo produzida em determinadas condições de temperatura e pressão /// Especificação Técnica: Comprimento: 3m; Espessura:0.45m; Largura: 0.45; Material: Aço (Inconel 718) /// Campo de Aplicação: Equipamento para serviço auxiliar na perfuração e poços de petroleo e gás natural.	ETUDES ET PRODUCTIONS SCHLUMBERGER S.A	Etudes Et Productions Schlumberger	STK-D		13/19
9031.80.99	Combinação de máquinas para inspeção automática, por ultrassom, de peças metálicas, constituída por dois rolos giratórios metálicos, com seus respectivos suportes, também de metal; uma unidade hidráulica, com quadro de controle; um jogo de mangueiras para pressão, com conexões rápidas; um controle manual; conjunto de sondas de ultrassom; e cabos e conexões, para fins elétricos e todos seus componentes indispensaveis ao seu funcionamento.	TECNATOM S.A.	TECNATOM	SUID-03		15/21
9031.80.99	MAQUINA PNEUMATICA DE INSPECAO 3D AUTOMATIZADA, PARA APARELHOS CELULARES DE ALTA VELOCIDADE, PARA VERIFICACAO COMPLETA DO PRODUTO; CAPACIDADE DE DETECTAR BRECHAS OU ABERTURAS PRATICAMENTE INVISIVEIS A OLHO NU OU RANHURAS NA SUPERFICIE DO PRODUTO; DOTADA DE LUZES DE LASER INFRAVERMELHO, CAMERAS DE VISAO HD E SENSORES 3D. ENERGIA 208 240VAC 50/60Hz - CORRENTE 10A - TEMPERATURA DE OPERACAO ENTRE 20 E 30 GRAUS CELSIUS APROXIMADAMENTE.	DWFRITZ AUTOMATION INC.	DW FRITZ	Sunflower Inspection System		06/24
9031.80.99	UNIDADE DE TRABALHO SUB-AQUATICA PARA INSPECAO VISUAL DESMONTADO, COM SUAS PARTES E ACESSRIOS NECESSARIOS PARA SEU FUNCIONAMENTO, MANUTENCAO E/OU REPARO **SISTEMA SUBMARINO DE INSPEÇÃO , O SUSI 420 PODE SER USADO PARA INSPEÇÕES VT-3 E VT1 ATÉ A BUSCA DE OBJETOS ESTRANHOS DURANTE TODA A INTERRUPÇÃO. O SUSI 420 É FORNECIDO PARA A INSPEÇÃO DE VASOS DE PRESSÃO DE REATORES (RPV), INTERNOS DE RPV, LINHAS DE REFRIGERAÇÃO DE REATORES (RCL), BOMBAS DE REFRIGERAÇÃO DE REATORES (RCP), BEM COMO TUBULAÇÕES COM UM DIÂMETRO DE 420 MM PLUS! EQUIPAMENTO CONTAMINADO.SUSI Especificação A=280mm, L=355mm, C=600mm, Peso: 25 kg) Cabo de alimentação C= 75m, Peso: 20 kg) Unidade de controle A=600mm, L=500mm, C=500mm) Unidade de documentação A=600mm, L=500mm, C=500mm) Característica Alta manobrabilidade Componentes elétricos / mecânicos resistentes à radiação Drives para todas as três direções de movimento Função: O SUSI 420 é fornecido para a inspeção de vasos de pressão de reatores (RPV), internos de RPV, linhas de refrigeração de reatores (RCL), bombas de refrigeração de reatores (RCP), bem como tubulações com um diâmetro de 420 mm plus! e também Monitorar os principais procedimentos de descarregamento e carregamento Monitorar a Instalação dos Internos dos RPV Procurar objetos estranhos e remoção	AREVA GMBH	AREVA	SUSI 5 420		48/19
9031.80.99	Sistema para medição e controle da velocidade do aço líquido no molde no processo de lingotamento contínuo, composto caixa metálica com sensor, trilho de suporte, mangueiras para ar comprimido, placa eletrônica, cabos elétricos de conexão, e peças metálicas usinadas.	ARCELORMITTAL RESEARCH & DEVELOPMENT	ARCELORMITTAL	SVC		23/22
9031.80.99	Aparelho robusto de testes e de medidas, projetado para medição, verificação e ajuste do mecanismo de abertura/fechamento de disjuntores de média tensão, em termos de velocidade e curso de deslocamento, com braço flexível para suporte de cabeamento, nove canais de entrada analógica (3 para contatos principais, 6 para transdutores), potenciômetro rotacional ou transdutores lineares a laser, suporte de 50 Ksamples/s por canal com resolução de 12 bits, capacidade de interrupção de curto-circuito de 4.5kA e alimentação em tensão monofásica de 230 Volts (50/60Hz). Aplicação: O aparelho robusto de testes e medidas modelo SwitchTest 3000 é projetado para medir, verificar e ajustar o mecanismo de abertura/fechamento de disjuntores de média tensão, em termos de velocidade e curso de deslocamento. O aparelho possui software de alto nível que pode calcular automaticamente todos os parâmetros requeridos, realizando a comparação com os valores esperados e suas respectivas tolerâncias, e gerando como resultado o status de aprovado/reprovado além de um relatório completo. Durante a operação do testador o operador deve simplesmente conectar o chicote ao disjuntor e executar as operações de fechamento/abertura. O modelo SwitchTest 3000 da Alfautomazione apresenta tempo de teste reduzido, com até alguns segundos, dependendo da operação do disjuntor. O equipamento possui braço flexível para suporte de cabeamento, o que reduz necessidade de espaço na linha de produção. Com PC industrial, teclado e impressora colorida A4 integrados, no equipamento é previsto ainda backup do disco rígido para reinicialização imediata em caso de falha. Uma fonte de alimentação ininterrupta de energia UPS é instalada no equipamento robusto de testes e medidas para proteção do PC. O equipamento possui também conectividade Ethernet para conexão de rede LAN, conector de modem para suporte remoto e leitor de código de barras para inserção de modelo e número de série. O equipamento é montado em base com rodas giratórias para facilitar movimentações. Operacionalmente o equipamento possui 9 canais de entrada analógica (3 para contatos principais, 6 para transdutores), potenciômetro rotacional ou transdutores lineares a laser e suporte de 50 Ksamples/s por canal com resolução de 12 bits. Há ainda previsão no equipamento de isolamento óptico e filtragem para reduzir o ruído e aumentar a precisão e ferramentas e procedimentos para calibrar base de tempo e ângulo.	Alfautomazione	Alfautomazione	SwitchTest 3000		05/23
9031.80.99	MÁQUINA AUTOMÁTICA PARA VERIFICAÇÃO, INSPEÇÃO E TESTE DA FORÇA DE DESLIZAMENTO E FRENAGEM SOBRE OS TRILHOS DE ASSENTOS AUTOMOTIVOS, COM CAPACIDADE DE PRODUÇÃO DE 4167 UNIDADES POR MÊS E VELOCIDADE MÁXIMA DE 6,6 SEGUNDOS, EXTENSÃO DA ÁREA DE TRABALHO DE 510 MM, COM 3 CÂMERAS PARA DETECÇÃO DO MODELO DO TRILHO (SISTEMA INTERLOCK), 4 EIXOS ELÉTRICOS IAI COM CONTROLE DE FORÇA DE 5 ATÉ 45 N, COM VELOCIDADE DE 155 MM POR SEGUNDO (TESTE DE FORÇA RR-FR, RR-RR), 1 SISTEMA DE DESTRAVAMENTO DE MOLAS, 3 LEITORES DE CÓDIGO DE BARRAS SR-1000W PARA INTERTRAVAMENTO, 1 COMANDO ATRAVÉS DE CLP, TENSÃO DE 480 V, TRIFÁSICA, FREQUÊNCIA DE 60 HZ, POTÊNCIA DE 2 KVA, DIMENSÕES: 2,10 M X 2,70 M X 2,20 M.	NAKASHIMA MFG CO., LTD.	NAKASHIMA CO., LTD	SZM4839		07/20
9031.80.99	APARELHO DE ENSAIO PARA VACUO EM INTERRUPTOR COM REARME AUTOMÁTICO VACUFUSE, Dispositivo utilizado durante a realização de testes de vácuo durante o processo produtivo de interruptores com rearme automático	S&C ELECTRIC COMPANY	S e C Electric Company	TDA-20749		01/24
9031.80.99	CALIBRADOR DO DISPOSITIVO DE TENSAO COM CARGA DE PRECISAO. PN=H713140; DESCRICAO TECNICA DO BEM: CALIBRADOR PARA CALIBRAR OS MEDIDORES DE TENSÃO DE CABOS DE PERFILAGEM, MAXIMIZANDO A EFICIÊNCIA DAS LEITURAS. LIMITE DE TENSÃO 30Klbs; CAMPO DE APLICAÇÃO: CALIBRADOR ESPECÍFICO PARA EQUIPAMENTOS QUE REALIZAM A LEITURA DE TENSÃO DO CABO DE PERFILAGEM EM POÇOS DE PETRÓLEO E GÁS.	HCS - HOUSTON CONVEYANCE AND SURFACE EQUIPMENT CENTER	HCS - HOUSTON CONVEYANCE AND SURFACE EQUIPMENT CENTER	TDC-C		25/19
9031.80.99	EQUIPAMENTO DE INSPEÇÃO NÃO DESTRUTIVA PARA DETECÇÃO DE FALHAS EM BAIXA FREQUÊNCIA E VERIFICAÇÃO DA CORROSÃO DE TUBOS POR ONDAS GUIADAS, COMPOSTO DE UNIDADE PRINCIPAL COM GPS INTEGRADO, COMPUTADOR PORTÁTIL, CABO PARA UNIDADE PRINCIPAL E CABO UMBILICAL, BOMBA ELÉTRICA INTERNA PARA INFLAR OS ANÉIS TRANSDUTORES, ANÉIS TRANSDUTORES COM CAPACIDADE DE INSPEÇÃO EM TUBOS DE 48.3 A 2000MM, PROTOCOLOS DE COMUNICAÇÃO WI-FI OU ETHERNET, 80 CANAIS PARA TRANSDUTORES, MÉDIA DE MENSURAGENS ATÉ 1.000.000, FAIXA MÁXIMA DE AMOSTRAS DE 1.000MS E FAIXA DE GANHO RECEBIDO DE 1 A 120DB.	EDDYFI	EDDYFI	TELETEST FOCUS+		41/21
9031.80.99	Máquina de teste de estanqueidade com sistema de medição do nível de pressão interna, controle de eletrônico de estabilização de teste, verificação temperatura ambiente 23 +/- 5 graus, teste de vazamento agua 23 +/- 5 graus, Teste de pressão 100kPa, teste vazão 0,18 ml/min máx. carga de 12,5 V no motor em teste, contatação eletrônica de cabos de teste, deslocamento X,Y para ajuste mecânico do sistema, sistema de gerenciamento de falhas para mitigação de ameaça potencial (sistema check the Checker), fontes e central de analise digital, interface homem máquina indústria 4.0 com todos parâmetros de processo e liberações de qualidade do posto de trabalho, conectores eletrônicos com pressão controlada em 0,5 Bar, sistema acionamento por gravidade garantindo segurança operador e produto, Rede profibus de comunicação, sistema ESD, Rede de segurança, guias verticais com acionamento pneumático, acoplamento elétrico, montado em estrutura metálica com enclausuramento em perfis de alumínio, 01 painel elétrico com CLP e PC industrial e 01 comando IHM (interface homem máquina), cilindros e bloco de válvula, Cm e CmK de 1,67 e Cp e CpK de 1,33 para todas as características do produto.	Robert Bosch, S. de R.L. de C.V.	ROBERT BOSCH, S. DE R.L. DE C.V.	TESTE DE ESTANQUEIDADE		24/23
9031.80.99	Rotor de testes de corpo rígido confeccionado em aço inoxidável 1.4462, com 08 parafusos próprios, utilizado para a calibração da balanceadora de tambores de centrífugas industriais de grande porte, com o propósito de gerar dados, através dos testes de funcionalidade executados, para configuração de equipamento eletrônico.	GEA Westfalia Separator Group GmbH	GEA Westfalia	Testrotor TG1		25/20
9031.80.99	APARELHO REGISTRADOR DE INJEÇÃO QUÍMICA, UTILIZADOS EM OBRAS DE CONTRUÇÃO CIVIL, PRÓPRIOS PARA FORNECER A LEITURA DE DADOS ESSENCIAIS COMO VOLUME INSTANTÂNEO E TOTAL, PRESSÃO E RESISTÊNCIA DO SOLO, COM CAPACIDADE PARA ATÉ 60 LITROS POR MINUTO, PRESSÃO DE ATÉ 6Mpa, 220V TRIFÁSICO, COMPLETO COM TODOS PERTENCES PARA PLENO FUNCIONAMENTO.	Toto Electric Industrial Co., Ltd.	TOTO ELECTRIC	TFP-6000		14/22
9031.80.99	MÁQUINAS PARA COORDENADA DE PRECISÃO, ASSISTIDA POR COMPUTADOR PARA CORREÇÃO DE INFLUENCIAS DINAMICAS, OTIMIZANDO A PRECISÃO EM ESCANEAMENTOS DE ALTA VELOCIDADES; COM MEDIÇÕES CONFIÁVEIS COM ERRO DE 2,7 micrometro + 5.0 micrometro*L/1000, COM FAIXA DE OPERAÇÃO NO EIXO VERTICAL (Z) DE 500MM, EIXO HORIZONTAL (X) DE 500MM E EIXO (Y) DE 580MM; COM TOLERÂNCIAS DE ERRO DE FORMA E ERRO DE POSIÇÃO DE: RETITUDE, PARALELO, DISTÂNCIA, PLANEZA, ÂNGULO EXTERNO E INTERNO, BATIMENTO RADIAL, BATIMENTO AXIAL, SIMETRIA E ANGULARIDADE.	HEXAGON METROLOGY S.P.A.	Hexagon Metrology S.p.A	TIGO 050605		23/22
9031.80.99	EQUIPAMENTO PARA ENFITAMENTO EM ALTA VELOCIDADE (TRAY TAPING MACHINE) DE CIRCUITOS INTEGRADOS (CI) ENCAPSULADOS DO TIPO TSOP, TSSOP, QFP, BGA. DESIGNADO PARA REALIZAR A TRANSFERENCIA DOS CI""S DISPOSTOS EM BANDEJAS PARA ROLOS DE FITAS PLASTICAS COM CAVIDADE DE ALOCACAO DOS CI""S, COM CONTROLE DO DIRECAO E POSICAO DOS COMPONENTES NA FITA ATRAVES DE CAMERA DE INSPECAO. EMPREGADO NO PROCESSO DE EMBALAGEM DE CIRCUITOS SEMICONDUTORES ENCAPSULADOS. EQUIPAMENTO COMPLETO COM ACESSORIOS.	SEMICONDUCTOR TECHNOLOGIES & INSTRUMENTS PTE LTD.	STI	TR48MK4		42/21
9031.80.99	Equipamento de calibração e programação de ferramentas, denominado TSIM (Tool Scope Interface Module), utilizado para programar as ferramentas utilizadas por D&amp;M na perfuração de poços (Ferramentas LWD e MDW). ESPECIFICAÇÃO TECNICA: FONTE DE ALIMENTAÇÃO 110~220V; CAMPO DE APLICAÇÃO: Calibração e programação das ferramentas utilizadas em operações de perfuração em poços de petróleo e gás natural.	Etudes et Productions Schlumberger	SCHLUMBERGER	TSIM2-AAB		16/21
9031.80.99	SENSOR PORTATIL DE DIMENSOES 32 X 32 X 160 MM E PESO DE 40G. POSSUI BATERIA CR2032, CONEXAO BLUETOOTH 4.0 (BLE) COMPATIVEL COM IOS E ANDROID. O EQUIPAMENTO POSSUI 4 SENSORES, QUE PERMITEM A MEDICAO DE QUANTA AGUA E PERDIDA ATRAVES DA PELE, UM IMPORTANTE FATOR DE AVALIACAO DA SAUDE DA PELE, E QUANTA HIDRATACAO A PELE E CAPAZ DE RETER. EM ALGUNS SEGUNDOS APOS POSICIONAMENTO DO EQUIPAMENTO SOBRE A PELE QUE SE QUER AVALIAR E ATIVACAO DO EQUIPAMENTO, A LEITURA E ENVIADA VIA BLUETOOTH PARA UM SMARTPHONE QUE POSSUA O APLICATIVO GPSKIN INSTALADO.	GPOWER INC	GPSKIN GPOWER	TSUN113100SM		37/21
9031.80.99	INSTRUMENTO DE CORRENTES PARASITAS PARA ENSAIOS NÃO DESTRUTIVOS ATRAVÉS DA TÉCNICA ACFM (ALTERNATING CURRENT FIELD MEASSUREMENT), UTILIZANDO SONDAS QUE DECTAM E AVALIAM, PROFUNDIDADE DE DIMENCIONAMENTO DE DESCONTINJUIDADES QUE AFLORAM À SUPERFÍCIE, ESPECIALMENTE EM SOLDAS, EM VASOS DE PRESSÃO, ESTRUTURAS E TUBULAÇÕES DE AÇO COMUM E INOX, COM BATERIA, CAREGADOR DE BATERIAS, SENSOR E DEMAIS ACESSÓRIOS PARA SEU PERFEITO FUNCIONAMENTO.	EDDYFI / TSC	EDDYFI / TSE	U19 AMIGO 247		10/23
9031.80.99	GABARITO - DISPOSITIVO DE SOLDA FERRAMENTAL PARA BRACO MECANICO (U310) LADO DIREITO - BASE EM AÇO ESTRUTURAL NO MOLDE E DIMENSÕES PARA MONTAGEM DO BRAÇO DO CARREGADOR COM SUPORTES LATERAIS PARA ROTAÇÃO. SISTEMA HIDRÁULICO DE REFERENCIAMENTO COM 5 CILINDROS LINEARES PRINCIPAIS, 2 CILINDROS LINEARES SECUNDÁRIOS, 2 GRAMPOS HIDRÁULICOS DE ARTICULAÇÃO E 1 GRAMPOS HIDRÁULICOS GIRATÓRIO PARA REFERENCIAMENTOS E FIXAÇÃO DAS PEÇAS. OPERADO COM 2 VÁLVULAS DE COMANDO DE ACIONAMENTOS, INTERLIGADOS ATRAVÉS DE MANGUEIRAS DE ALTA PRESSÃO, VÁLVULAS DE DISTRIBUIÇÃO PARA OS CILINDROS. DIMENSÕES: 3600MM X 1000MM. PESO 650KG. PROJETO SR0170 APLICAÇÃO: GABARITO-DISPOSITIVO DE SOLDA E SISTEMA HIDRÁULICO PERMITE A MONTAGEM DOS COMPONENTES DO BRAÇO DIREITO PARA ASSEGURAR A GEOMETRIA FINAL DO CONJUNTO, OS POSICIONAMENTOS DAS INTERFACES ENTRES AS PEÇAS E COMPONENTES PARA ACESSO À OPERAÇÃO E QUALIDADE DE SOLDA EM 360º DO CONJUNTO E A LIBERAÇÃO DO CONJUNTO BRAÇO DO CARREGADOR APÓS FINALIZAÇÃO E RESFRIAMENTO DA SOLDA.	MAILLEUX S.A.S	MAILLEUX S.A.S	U310 DIREITO		20/23
9031.80.99	GABARITO - DISPOSITIVO DE SOLDA FERRAMENTAL PARA BRACO MECANICO (U310) LADO ESQUERDO - BASE EM AÇO ESTRUTURAL NO MOLDE E DIMENSÕES PARA MONTAGEM DO BRAÇO DO CARREGADOR COM SUPORTES LATERAIS PARA ROTAÇÃO. SISTEMA HIDRÁULICO DE REFERENCIAMENTO COM 5 CILINDROS LINEARES PRINCIPAIS, 2 CILINDROS LINEARES SECUNDÁRIOS, 2 GRAMPOS HIDRÁULICOS DE ARTICULAÇÃO E 1 GRAMPOS HIDRÁULICOS GIRATÓRIO PARA REFERENCIAMENTOS E FIXAÇÃO DAS PEÇAS. OPERADO COM 2 VÁLVULAS DE COMANDO DE ACIONAMENTOS, INTERLIGADOS ATRAVÉS DE MANGUEIRAS DE ALTA PRESSÃO, VÁLVULAS DE DISTRIBUIÇÃO PARA OS CILINDROS. DIMENSÕES: 3600MM X 1000MM. PESO 650KG. PROJETO SR0169 APLICAÇÃO: GABARITO-DISPOSITIVO DE SOLDA E SISTEMA HIDRÁULICO PERMITE A MONTAGEM DOS COMPONENTES DO BRAÇO ESQUERDO PARA ASSEGURAR A GEOMETRIA FINAL DO CONJUNTO, OS POSICIONAMENTOS DAS INTERFACES ENTRES AS PEÇAS E COMPONENTES PARA ACESSO À OPERAÇÃO E QUALIDADE DE SOLDA EM 360º DO CONJUNTO E A LIBERAÇÃO DO CONJUNTO BRAÇO DO CARREGADOR APÓS FINALIZAÇÃO E RESFRIAMENTO DA SOLDA.	MAILLEUX S.A.S	MAILLEUX S.A.S	U310 ESQUERDO		20/23
9031.80.99	Dispositivo utilizado na cabeça 2 do sistema de Medicina Nuclear Infinia sensível à pressão. A finalidade deste dispositivo é para proteção dos pacientes contra colisões. Especificação Técnica: Placa metálica pintada contendo interruptores elétricos, cabos e conexões.	GE Healthcare	GE Healthcare	UGP001661-R		14/19
9031.80.99	Equipamento utilizado para medir a quantidade e a taxa de injeção em injetores de combustível diesel do tipo Common Rail, óleo de teste a uma pressão de 250 a 2500bar; com comando elétrico para acionar o injetor com duração de 0,160 a 3ms; com amplitude de corrente de até 25A; com frequência de injeção podendo de 30 a 3100 1/min, quantidade de injeção de 0,1 a 600mg com resolução de 0,01mg e repetibilidade menor ou igual a 0,5 mg/injeção na faixa superior; contrapressão de 5 a 95bar; com módulo eletrônico interligado ao cabeçote mecânico por 3 cabos elétricos, com fonte de alimentação, módulos analógicos e digitais, computador para controle e processamento de sinais, display para visualizar parâmetros e resultados de medições; com cabeçote mecânico que possui câmara de injeção com os sensores de pressão, ultrassom, válvula de proteção mecânica e válvula de exaustão, com unidade eletrônica amplificadora de sinal de pressão, memória com dados de calibração do equipamento, com conectores que interligam com o módulo eletrônico.	MOEHWALD GMBH.	Moehwald GmbH	Unidadedemedição HDA		33/23
9031.80.99	Aparelho medidor do comprimento e ângulo com precisão para componentes eletrônicos é um equipamento de fácil operação para medir o comprimento e ângulo de componentes eletrônicos - USADO, APLICAÇÃO: Equipamento usado para medição de peças (boot, shell, conectores, e outros) e cabos. Utilizado no departamento de qualidade para medir peças e cabos no IQC, FQC, IPQC. DETALHES TÉCNICOS: A série de V-12B de Nikon é o projetor perfil de 12 que é equipado com um prolongador digital interno e um contador XY. É ideal para imagens eretas da visão facilmente, assegurando a exposição precisa e exata vista em sua cabeça móvel focalizando. Igualmente caracteriza os pés baixos ajustáveis que pode carregar partes de até 100mm. Este comparador ótico é usado melhor para o plástico e o metal da fabricação, assim como a análise de rachaduras e de falha. O projetor de bancada Nikon V12 é ideal para salas de ferramentas ou departamentos de inspeção, onde precisão e repetibilidade são necessárias. Tela de 305 mm de diâmetro com leitura digital integrada e transferidor. A imagem de projeção é ereta e não revertida para facilitar a medição. A iluminação de superfície incorporada pode ser alternada entre iluminação vertical e oblíqua. Uma gama de estágios de medição e lentes estão disponíveis para atender a maioria das aplicações As principais especificações do Projetor de Perfil V-12B incluem: Diâmetro da tela: 305 mm Lentes de projeção: 5 ×, 10 ×, 20 ×, 25 ×, 50 ×, 100 ×, 200 × Precisão de ampliação (exceto 200 ×): dentro de 0,1% para iluminação oblíqua da superfície / contorno; dentro de 0,15% para iluminação vertical da superfície Especificações Tela de projeção V-12BDC e V-12BD fornecidos com botão de rotação fina do transferidor digital, rotação de 360 ° (leitura para arco de 1 minuto) Contador XY V-12BDC - Integrado (1 mm / 0,5 mm selecionável); V-12BD - não fornecido; V-12BSC - Integrado (1 mm / 0,5 mm selecionável); V-12BS - não fornecido Max. altura do espécime 100 mm (4,0 ) com 8x6, 6x4, 4x4, O3L e 2x2 Fonte de alimentação (2 tipos) 110 VAC (50/60 Hz); 220VAC (50/60 Hz) Max. Capacidade de carga 15 kg (33,0 lb) com 8x6 e 6x4, 6 kg (13,2 lbs) com 4x4, 5 kg (11,0 lbs) com O3L, 5 kg (11,0 lbs) com 2x2 Dimensões 409 x 648 x 970-1070 mm (16,1 x 25,5 x 38,2-42,1 ) Lentes de projeção 5x, 10x, 20x, 25x, 50x, 100x, 200x e 500x. Torre de 3 lentes; tipo de parafuso de fixação Etapa 8x6, 6x4, 4x4, O3L e 2x2 Iluminação de superfície vertical Todas as lentes de projeção apresentam espelhos retrovisores internos que são pré-ajustados ao iluminador de superfície vertical embutido. Lente 500x deve ser usada com uma Lente Condensadora EPI. Peso Aprox. 80 kg (176,4 lbs) Precisão de ampliação Iluminação de contorno ± 0,1%, iluminação de superfície vertical / oblíqua ± 0,15% Imagem Ereto e não revertido Iluminação Controle de intensidade de luz alta / baixa; Lâmpada halógena de 24V / 150W Iluminação oblíqua A iluminação oblíqua da superfície pode ser obtida inclinando a unidade de iluminação EPI Iluminação de contorno Tipo telecêntrico. As lentes 200x e 500x devem ser usadas com uma Lente Condensadora DIA.	NIKON Corporation	Nikon	V-12B		25/19
9031.80.99	EQUIPAMENTO PARA REALIZAR TESTE FUNCIONAL EM SECADORES DE CABELO COM VOLTAGEM 127V OU 220V DA MARCA GAMA ITALY COMPOSTO DE UMA ESTRUTURA EM ALUMINIO E CHAPA DE ACO INOX - APLICACAO : O TESTADOR E UM EQUIPAMENTO QUE UTILIZA TRANSFORMADORES PARA REGULAR A TENSAO DE ENTRADA NO SECADOR SENDO CHAVEADO AUTOMATICAMENTE PARA 127V OU 220V, COM O INTUITO DE AFERIR POTENCIA E FUGA DE CORRENTE (RIGIDEZ ELETRICA)	VITREK CORPORATION	VITREK	V70		17/19
9031.80.99	DISPOSITIVO DE TESTES, COMPOSTO DE SENSORES E CONECTORES, SOFTWARE E DISPOSITIVO DE MEDIÇÃO, UTILIZADO PARA AFERIR OSCILAÇÕES, DIÂMETROS E OFFSET DAS POLIAS WA118 E WA1149 TEMPO DE CICLO: 15 SEGUNDOS	+VANTAGE CORPORATION	+VANTAGE	VANTAGE		42/23
9031.80.99	MÁQUINA AUTOMÁTICA PARA VERIFICAÇÃO DO DIÂMETRO INTERNO DA CARCAÇA E RETIRADA DE RESÍDUOS QUE POSSAM CONTAMINAR MOTOR, ATRAVÉS DE SENSORES DETECTORES DE DIÂMETRO E PRESENÇA DE RESÍDUOS, UTILIZADO NA MONTAGEM DE MOTORES ELÉTRICOS, APLICADOS NO RAMO AUTOMOTIVO, MOTORES DE ARREFECIMENTO, COM TEMPO DE CICLO DE 12,69 SEGUNDOS POR PEÇA; COMPOSTA POR 01 PAINEL ELÉTRICO COMPARTILHADO ENTRE 4 EQUIPAMENTOS, 01 PAINEL DE COMANDO IHM TAMBÉM COMPARTILHADO ENTRE 4 EQUIPAMENTOS E PARTES PNEUMÁTICAS DE ACIONAMENTOS SIMPLES (VÁLVULAS COM SOLENOIDES).	Robert Bosch S. DE R.L. DE C.V.	Robert Bosch, S. de R.L. de C.V.	Verificação diâmetro interno		01/22
9031.80.99	SISTEMA DE CONTROLE VIBRATÓRIO, O SISTEMA CONSISTE EM UMA UNIDADE CONTROLADORA DE FONTE (DECODIFICADOR) EM CADA VIBRADOR, UMA UNIDADE CODIFICADORA NO CAMINHÃO DE GRAVAÇÃO E SOFTWARE. PARCIALMENTE DESMONTADO, ACOMPANHADO DE CAIXAS PARA MONTAGEM, CARTÃO GPS, ANTENAS, CABOS E DEMAIS ACESSÓRIOS NECESSÁRIOS A MONTAGEM. ELETRÔNICA NECESSÁRIA PARA O CONTROLE VIBRACIONAL DE CAMINHÕES VIBRADORES, RESPONSÁVEL PELO CONTROLE PRECISO DA AMPLITUDE, ESPECTRO DE FASE, DISTORÇÃO HARMÔNICA E POTÊNCIA APLICADA AO SOLO, COMPOSTA POR CAIXA ENCORDER E DECODER, ALÉM DE SISTEMA DE GEOPOSICIONAMENTO POR SATÉLITE (GPS), INSTALADOS NO CAMINHÃO VIBRADOR E SISMÓGRAFO RESPECTIVAMENTE.	PELTON COMPANY, INC.	PELTON	VIB PRO		04/20
9031.80.99	UNIDADE VL 8000 BAL TRACK COM 2 CANAIS REMANUFATURADO UNIDADE DE 2- CANAIS DE MEDICAO PARA - MEDICAO DA VIBRACAO GERAL (RMS) DE ACORDO COM A DIN ISO 10816 - MEDICAO DA CONDICAO DO ROLAMENTO DE ACORDO COM O METODO DE PICO DE ENERGIA - ANALISE DA FREQUENCIA (FFT) PARA DETECCAO DAS FONTES DE VIBRACAO - MEDICAO DA VIBRACAO GERAL OU AMPLITUDE DE VIBRACAO E ANGULO REFERIDA A ROTACAO ATUAL; MEDICAO EM VELOCIDADE CONSTANTE OU DURANTE ACELERACAO E FRENAGEM (TRACKING) - BALANCEADORA DE CAMPO EM 1 OU 2 PLANOS, MUITAS POSSIBILIDADES SAO FORNECIDAS PARA CORRECAO DO DESBALANCEAMENTO (POLAR, COMPONENTES, ANGULOS DIVIDIDOS) TODOS OS VALORES SAO GRAVADOS DIGITALMENTE E PODEM SER SALVOS DE ACORDO VALORES DE MEDICAO SAO: PMS E VALORES DE PICO DA VIBRACAO, VELOCIDADE DA VIBRACAO OU ACELERACAO PARTE DO FORNECIMENTO E UM SOFTWARE BASICO PC PARA AVALIACAO DOS DADOS DE MEDICAO EM UM PC ANALISE DA ORDEM DE INSTALACAO ) 348-0151) OPCAO PARA MEDICAO E BALANCEAMENTO ENVELOPE DE ANALISE INSTALADO (348-0152) PARA DETECCAO DOS DEFEITOS DOS ROLAMENTOS. INSTALADO O CALCULADOR DE PROFUNDIDADE DE FURACAO (348-0153) PARA RECALCULO DA CORRECAO DO DESBALANCEAMENTO NA PROFUNDIDADE DE FURACAO EM MM, OPCAO PARA BALANCEAMENTO E BALTRACK ESCOPO DE FORNECIMENTO: 1. 1 UNIDADE VL 8000 2K ATB SN: 03220576 2. 2 TRANSDUTORES DE VIBRACAO HMA 1130 COM CABO DE 15METROS SN: P171509, P171517 E COM SENSORES MAGNETICOS 3. 1 SENSOR DE VELOCIDADE A1S30P 4. 2 CABO DE CONEXAO A1S30P COM 15 METROS DE COMPRIMENTO 5. 1 SUPORTE MAGNETICO 6. 1 ROLO DE FITA REFLETIVA 7. 1 FONTE ELETRICA, UNIDADE DE CARREGAMENTO 8. 1 SONDA 9. 1 PEN DRIVE USB 10. 1 CAIXA DE ARMAZENAMENTO 11. 1 SOFTWARE BASICO PC 12. 1 MANUAL DE OPERACAO	HOFMANN MESS - UND AUSWUCHTTECHNIK GMBH & CO.	Hofmam Mess und Auswuchttechnik GmbH	VL 8000		34/22
9031.80.99	Mesa de medicao dimensional de chapas offset, com display de visualizacao e comunicacao com computador externo, instrumento de medicao tipo deslizante e triangulo de calibracao 1020 x 450mm, para medicoes de comprimento, largura e esquadro das chapas offset e comunicacao e registro em software.	AGFA GRAPHICS NV	Agfa	VLF		44/22
9031.80.99	Máquina automática para inspeção e controle de qualidade de anéis de assento de válvulas de motores automotivos de combustão interna, com diâmetros externos na faixa de 20,00 a 55,00 mm e alturas na faixa de 4,00 a 10,00 mm, com capacidade para a medição óptica das suas dimensões interna e externa e dos ângulos e alturas de chanfros, para avaliação óptica de defeitos superficiais pela comparação de pixels nas imagens geradas, para verificação da existência de fissuras pela análise de suas propriedades magnéticas e para segregação automática das peças inconformes, classificando sua destinação de acordo com os defeitos encontrados, portando 01 unidade de medição composta de estação de teste de medidas externas ( para análise da altura e do diâmetro externo do anel ), câmera de detecção lateral, em varredura de linha ( para determinação do posicionamento espacial do anel ), placa inversora ( para distribuição dos anéis de acordo com a qualidade de suas medidas já testadas ), carrossel de direcionamento ( para alocar correto posicionamento do anel, para que possa ser testado pelas próximas estações de trabalho ), estação de testes ópticos ( para análise do anel quanto a falhas de bordas e na superfície, e para testes - com base em imagens geradas por três câmeras de varredura de linha - das medidas de diâmetro interno, de largura e de profundidade do revestimento ), sensor de fissuras através de campo magnético circular, com oito cabeças de trilha e com sensoriamento adicional por efeito Hall ( para detecção de fissuras, reentrâncias e irregularidades na estrutura interna do anel ) e trilho de conexão ( de saída, direcionando o anel a um dos 05 canais de classificação de falhas detectadas : fissuras, dimensões óticas ruins, falhas superficiais ou nas bordas, anel Ok e anel não reconhecido ), e 01 unidade central de comando e de controle, portando computador dedicado, dotado de monitor com estrutura de menu e teclado de 17 teclas para interface homem-máquina, módulo com 18 cartões individualizados, para comando e controle de componentes funcionais do maquinário, e osciloscópio, com duplo feixe integrado, operando com combinações de sinais selecionadas por cartão de comando e de controle, com as unidades interligadas em gabinete estrutural único, operando sob tensão elétrica de 220-235 V AC, a 50 Hz de frequência, gerando 0,300 kW de potência.	KONSTANTIN MUNNING	MÜNNING	VSR2		40/23
9031.80.99	Instrumento portátil com display LCD e funcionamento a bateria próprio para medições, coleta e análises de dados de vibrações em máquinas e equipamentos, acompanha acessórios, sendo : unidade de alimentação/carregador, 2 conjuntos de baterias recarregáveis, cartão de memória, captador de aceleração de vibração com cabo, imã de montagem, sonda e pino roscado , caixa para transporte de instrumento e acessórios.	Bruel & Kjar Vibro GmbH	VIBROTEST 60	VT6O		42/20
9031.80.99	Máquina para realização de teste eletrônico de funcionamento mecânico das peças automotivas, através de conexão eletrônico com programação CLP, própria para identificar falhas pré-existentes em operações anteriores, completa com todos os seus acessórios para seu pleno funcionamento.	Yantai HufTools Co. Ltd.	Huf Tools	VW Release EOLT		12/23
9031.80.99	EQUIPAMENTO DE MEDICAO E ANALISE DE VAZAO DE AR, UTILIZADA PARA VERIFICAR A VEDACAO DE APARELHO SMARTPHONE E IMPEDIR A ENTRADA DE AGUA NOS APARELHOS, BIVOLT (100-240V) DE 50/60HZ E 6A, DIMENSAO GERAL DE 450X460X840MM, DENOMINADA WATERPROOF CHECKER.	VALUEPLUS, INC.	VALUEPLUS, INC.	WPI-201		02/20
9031.80.99	Controlador para sensores de deslocamento optico a laser de alta velocidade 2D/3D, com duas entradas console mouse, entrada USB e USB HDD, entrada Ethernet, duas entradas SD, entrada RS-232C, entrada para monitor, entradas para câmeras com módulo de expansão CA-E100LJ, entradas encoder-1 e encoder-2.	IDEMIA JAPAN	Keyence	XG-X2800		46/23
9031.80.99	COMBINAÇÃO DE MÁQUINAS (UNIDADE FUNCIONAL) NÃO PODENDO FUNCIONAR SEPARADAMENTE PARA ENSAIO NÃO DESTRUTIVO DE DETECÇÃO DE DESCONTINUIDADES LONGITUDINAIS, TRANSVERSAIS E OBLÍQUAS, TIPO GRP-USIP, MODELO xx-HELIX 2 TANK VERSION, PARA MEDIÇÃO DE ESPESSURA DE PAREDE DOS TUBOS DE AÇO SEM COSTURA, COM CAPACIDADE DE PRODUÇÃO PROJETADA PARA 51 PEÇAS POR HORA TESTANDO TUBOS DE 168,3MM DE DIÂMETRO EXTERNO E COM CAPACIDADE DE 24 PEÇAS POR HORA; TESTANDO TUBOS DE 355,6MM DE DIÂMETRO EXTERNO ATRAVÉS DE INSPEÇÃO POR MÉTODO DE ULTRASSOM, COMPOSTA POR: 1 MESA QUE ABRIGA O CABEÇOTE DE TESTE COM A FUNÇÃO DE TRANSPORTAR O TUBO DE FORMA A POSSIBILITAR O ENSAIO; 1 MESA DE TESTE PRINCIPAL, DOTADA DE GRANDE PRECISÃO DE POSICIONAMENTO DOS CABEÇOTES DE TESTE PARA UM PERFEITO ACOPLAMENTO E A OBTENÇÃO DE RESULTADOS DE TESTES CONFIÁVEIS; 1 SISTEMA DE TRANSPORTE FABRICADO CONFORME ESPECIFICAÇÕES DO PRÓPRIO FABRICANTE DO ENSAIO DE ULTRASSOM, DOTADO DE CONJUNTOS MOTORIZADOS PARA CONDUÇÃO DOS TUBOS COM MOVIMENTOS PRECISOS E CALCULADOS, RESPONSÁVEL PELA CONDUÇÃO E POSICIONAMENTO DOS TUBOS AO LONGO DA INSTALAÇÃO PARA REALIZAÇÃO DOS TESTES; PAINÉIS PARA ACOMODAÇÃO DE MÓDULOS DE US (PLACAS ELETRÔNICAS E DE CONTROLE DE PROCESSO); BEM COMO TODO O RESTANTE DE EQUIPAMENTOS ELETROELETRÔNICOS NECESSÁRIOS AO COMANDO E AVALIAÇÃO DO ENSAIO; CABINE DE COMANDO RESPONSÁVEL PELA ACOMODAÇÃO DE OPERADORES E DOS COMPONENTES ELETRÔNICOS DE COMANDO DO EQUIPAMENTO E PELO CONTROLE DE PROCESSO.	GE SENSING & INSPECTION TECHNOLOGIES GMBH	GE SENSING	xx-HELIX 2 Tank Version		19/21
9031.90.10	ESTACAO DE AUTOMACAO MOVEL E INDEPENDENTE PARA DESENVOLVIMENTO DE SOFTWARE E TESTE DE HARDWARE DO SISTEMA DE POTENCIA DISTRIBUIDA UTILIZADO EM LOCOMOTIVAS DIESEL-ELETRICAS, CAPAZ DE FORNECER ENERGIA PARA O SISTEMA E PERMITIR, NEGAR OU SIMULAR SINAIS DE RADIO CONECTIVIDADE PARA CONTROLAR AS FUNCOES DE ACELERACAO E FRENAGEM DO TREM	GE TRANSPORTATION	GE	T-001460		42/22
9031.90.90	Módulo do controle eletrônico de monitorização. Modelo ECU. Construído em aço. Com comprimento de 9,53 polegadas, largura de 5,28 polegadas e altura de 2,52 polegadas. Com peso de 1,50kg. Utilizado em motor modelo 3306, composto por 06 cilindros, turboalimentado e com sistema de injeção direta de combustível. Com aplicação em máquinas rodoviárias.	Caterpillar	Caterpillar	20R-6510		45/21
9031.90.90	Sensor de posicionamento do cilindro hidráulico. Construído em aço. Com dimensão de 480,6mm x 309,5mm x 134,6mm. Com tensão de 30 volts e uma corrente de 250mA. Com alcance de medição de 20 pés. Com peso de 4,837kg. Com aplicação em máquinas para mineração.	Caterpillar	Caterpillar	20R-7219		45/21
9031.90.90	Sensor do controle da transmissão. Material predominante plástico. Com dimensão de 147,32mm x 104,14mm x 66,04mm. Com tensão de 32 volts e corrente de 250mA. Com peso de 0,155kg. Com aplicação em máquinas rodoviárias.	Caterpillar	Caterpillar	20R-7464		21/21
9031.90.90	Sensor do controle da transmissão. Material predominante plástico. Com dimensão de 147,32mm x 104,14mm x 66,04mm. Com tensão de 32 volts e corrente de 250mA. Com peso de 0,15kg. Com aplicação em máquinas rodoviárias.	Caterpillar	Caterpillar	20R-7465		21/21
9031.90.90	Sensor do controle eletrônico de monitorização não digital. Construído em alumínio e plástico. Com diâmetro de 110,0mm e altura de 78,0mm. Com tensão de 32 volts e corrente máxima de 40mA. Com peso de 1,632kg. Com aplicação em caminhão fora de estrada.	Caterpillar	Caterpillar	20R-7466		21/21
9031.90.90	Sensor de posicionamento da caçamba. Construído em alumínio e plástico. Com diâmetro de 110,0mm e altura de 78,0mm. Com tensão de 32 volts e corrente máxima de 40mA. Com peso de 1,626kg. Com aplicação em máquinas rodoviárias.	Caterpillar	Caterpillar	20R-7467		21/21
9031.90.90	ADAPTADOR COM BORDA DE APERTO COM DIMENSOES 25 x 50mm PARA PARA FIXACAO DO DINAMOMETRO PIEZOELETRICO, 9129AA, EM TORNO CNC A PARTIR DA TORRE PORTA-FERRAMENTAS TIPO DISCO, COM FIXACAO DIRETA DA FERRAMENTANTA	KISTLER INSTRUMENT AG	KISTLER	9129AD25		16/19
9031.90.90	ADAPTADOR PORTA-FERRAMENTAS 25 x 25mm, PARA MONTAGEM SOBRE DINAMOMETRO PIEZO ELETRICO (9129AA) FIXADO NA TORRE TIPO DISCO, PARA OPERACAO DE TORNEAMENTO DE DIAMETRO EXTERNO DE BARRAS	KISTLER INSTRUMENT AG	KISTLER	9129AE25		16/19
9031.90.90	LIGHTWEIGHT ALUMINUM TRIPOD, COM FUNÇÃO DE TRIPÉ PORTÁTIL EM ALUMÍNIO ESTRUTURAL, CUJA FINALIDADE É A FIXAÇÃO DO FARO ARM QUANTUM-E V2 EM CAMPO, GARANTINDO PORTABILIDADE AO EQUIPAMENTO DE MEDIÇÃO. O TRIPÉ CONTA COM BARRA CENTRAL ESTABILIZADORA, ROSCA SUPERIOR DE 3,5 POLEGADAS PARA FIXAÇÃO, PÉS COM ESFERAS, MECANISMOS DE AJUSTE DE ALTURA E SISTEMA ANTI VIBRAÇÃO.	BRUNSON INSTRUMENTS	BRUNSON	BRUNSON M-SERIES		01/21
9031.90.90	CAIXA CONTENDO FERRAMENTAS MANUAIS PARA MONTAGEM DO EQUIPAMENTO DENOMINADO DBOX2, COM FUNCAO DE REALIZAR MEDICOES DE FORMA AUTONOMA (PRESSAO, TEMPERATURA DA BORDA, POSICAO GPS E ACELERACOES) EM PNEUMATICOS DOS TIPOS UTILIZADOS EM VEICULOS E MAQUINAS DE MINERACAO NA CONDICAO DE USO, COMPOSTA DE 1 CHAVE ALLEN, 3 ESCOVAS DE LIMPEZA, 1 ALICATE EXTENSIVEL, 2 PARAFUSOS, 1 TESOURA, 3 CHAVE DE PONTA COROA, 1 ESPATULA, 31 ÍMAS DE FIXACAO, 1 ALICATE DE CORTE, 6 TECLAS DE PARADA, 1 MEDIDOR DE DISTANCIA ELETRONICO COM BATERIA E 12 ÍMAS COM BRACADEIRAS DE PLASTICO.	MFP MICHELIN	MICHELIN	DBOX2 HAND TOOLS		04/24
9031.90.90	SISTEMA DE RASTREAMENTO OCULAR, COMPOSTO DE; ELP-STD-CORE -Unidade central EyeLink 1000 Plus, Câmera de alta velocidade, contendo PC/monitor e cabeamento; - ELP-LR-89 Cabeça de câmera de fibra óptica, Barra de montagem de longo alcance, contendo Base de mesa, cabo de alimentação de 9 m, clipes e Iluminador 890nm;- SIEMENS-HCM-32 Espelho para bobinas de cabeça de 20/32/64 canais com instruções de manuseio (16 cm x 12 cm);- SR-MRI-50 Lente de 50 mm para IRM, trabalhada manualmente para remover a maior parte de conteúdo ferromagnético, incluindo a íris; -SR-LR-SM-MRI Suporte para braçadeira de tela para MEG/IRM. Afixar em um suporte ou bancada sólida;-EL-AL-ST-V2 Bancada de alumínio para montagem de suporte de braçadeira de tela; Atualização para câmera de rastreamento de alta velocidade EyeLink 1000 Plus;- ELP-2K-UP Construtor de experimentos SR Research(s/cobertura cambial); - EL-DVEB Licença do Visualizador de Dados. PRODUTO DESTINADO AO ATENDIMENTO MÉDICO NO CENTRO DE PESQUISAS CLINICA E EPIDEMIOLÓGICA	SR RESEARCH Ltd.	SR	EYELINK 1000PLUS		29/21
9031.90.90	Ribon óptico feito com 16 fibras desencapadas, coladas lateralmente com precisão de alinhamento de +/-0.002mm, para intereferencia entre modos luminosos. Operação em comprimento de onda de 1550nm. Largura de 4 mm e altura de 0.25 mm e comprimento 2400 metros.	OPTICONX	OPTICONX	LUM032922		47/23
9031.90.90	CABECOTE COMPOSTO DE UM CONJUNTO MECANICO COM SENSORES E APALPADOR PARA ESCANEAMENTO DE CONTORNOS E MEDICAO DE PECAS COM CAIXA - UTILIZADA NA MAQUINA DE MEDICAO TRIDIMENSIONAL KLINGELNBERG P40	Klingelnberg GmbH	KLINGELNBERG	M43M		15/23
9031.90.90	CABEÇOTE DE MEDIÇÃO (SISTEMA DE MEDIÇÃO COM APALPAÇÃO) COM CAIXA (TIPO C) MATERIAL: AÇO E ALUMÍNIO. CABEÇOTE COMPOSTO DE UM CONJUNTO MECANICO COM SENSORES E APALPADOR PARA EXCANEAMENTO DE CONTORNOS E MEDIÇÃO DE PEÇAS COM CAIXA - ITEM: 372097A, UTILIZADO NA MAQUINA DE MEDIÇÃO TRIDIMENSIONAL P40; P26.	KLINGELNBERG GmbH	Klingelnberg	M44M		13/23
9031.90.90	Compensador de dispersão cromática de luz em fibra, com jaqueta protetiva de 0.9 mm em Hytrel. ro da jaqueta protetiva externa: 0.9 mm.	Thorlabs Inc.	THORLABS	SMF2810		47/23
9031.90.90	Polarizador de luz feito em fibra mantenedora de polarizacao, voltado para filtragem das componentes ortogonais de polarizacao da luz e isolamento das mesmas. IL: 0.3dB/km em 1550nm; RL: 60dB.	FS Inc.	FS Inc	SMPM-OFNR#2		47/23
9032.10.90	APARELHO DE CONTROLE AUTOMÁTICO DE TEMPERATURA, COM TENSÃO TRIFÁSICA DE 380V, CORRENTE DE 4,6A E POTENCIA DE 2,0kW, UTILIZADO PARA CONTROLE AUTOMÁTICO DE TEMPERATURA EM MÁQUINA INJETORA PLÁSTICA CNC INDUSTRIAL, INDEPENDENTE DE PERTURBAÇÕES EXTERNAS.	ARBURG GmbH + Co KG	HB-THERM	HB-100Z1		48/21
9032.81.00	EQUIPAMENTO TRANSMISSOR DE TEMPERATURA PNEUMÁTICO PARA MONITORAMENTO, REGISTRO E CONTROLE DE PROCESSOS INDUSTRIAIS COMPOSTO POR UNIDADE PNEUMÁTICA PARA BALANCEAMENTO DE FORÇA, NO QUAL FORNECE SINAL DE SAÍDA PNEUMÁTICA NA FAIXA DE 20 A 100 KPA, 3 A 15 PSI, OU 0,2 A 1,0 BAR E MAIS UM PROBE COM SENSIBILIDADE TÉRMICA DE -220 E + 760 ° C (-350 E + 1400° F) QUE PODE SER DIMENSIONADO COM ATÉ 150MM DE COMPRIMENTO. ESTE TRANSMISSOR NÃO POSSUI PLACAS ELETRÔNICAS E SIM UM SISTEMA DE FORÇA QUE BALANCEIA A ENTRADA E SAÍDA DE AR COMPRIMIDO DE ACORDO COM O SINAL TÉRMICO, EM OHMS, ENVIANDO PELO PROBE QUE É INSERIDO EM PROCESSOS INDUSTRIAIS DE GASES PUROS OU QUÍMICOS. DEVIDO NÃO POSSUI COMPONENTES ELETRÔNICOS GARANTE UMA PRECISÃO DE 0.5% DO VALOR MEDIDO, REPETIBILIDADE NA MEDIÇÕES DE 0.2% DA FAIXA E SUPORTA TEMPERATURA AMBIENTE DE 35 E + 180 ° C (30 E + 180 ° F) QUE É SEU GRANDE DIFERENCIAL EM APLICAÇÕES CRÍTICAS	The Foxboro Company	FOXBORO	12A		49/20
9032.81.00	APARELHO HIDRÁULICO REGULADOR DE VELOCIDADE DE OLEO LUBRIFICANTE, PARA MOTOR DE INGNIÇÃO POR COMPRESSÃO, MODELO W8L20, PARA USO EM EMBARCACAO	WARTSILA CHINA LTD.	WARTSILA	220001		24/22
9032.89.11	Módulo de conexão e filtragem de alta tensão utilizado em equipamento de Tomografia Computadorizada. Finalidade: Fornecer conexão e filtragem do HVDC na base do Gantry. Especificação Técnica: Módulo composto por filtro RLC, fusível e conectores de passagem para alta tensão 550 V, fibra óptica e rede.	GE Healthcare	GE Healthcare	2387385-H		22/19
9032.89.11	Módulo controlador de aquecimento do detector, utilizado em equipamento de tomografia computadorizada. A finalidade deste módulo é manter o detector a uma temperatura uniforme, auxiliando para controlar a estabilidade de saída do fotodiodo e evitando qualquer alteração no perfil de temperatura do detector. Especificação Técnica: Opera com tensões de 5VDC, 48VDC e +12VDC, com conectores tipo molex e RS-232	GE HEALTHCARE	GE HEALTHCARE	5212666-R		14/19
9032.89.11	Unidade de distribuição de estabilizacao e energia eletrica montada em rack de 19" com altura de 1U, entrada AC 120/240 V e 16 saidas AC 120/240 V. É utilizada como estabilizador de tensão para equipamentos laboratoriais montados em rack. Inclui cabos de alimentação, cabos de interconexao de equipamentos, manual e acessórios. Peso: 3,2kg Dimensões: 44 mm x 178 mm x 483 mm.	Pulizzi Engineering	Poluzzi	TPC2104		34/21
9032.89.23	UNIDADE DE CONTROLE ELETRÔNICO DA TRANSMISSÃO QUE CONSISTE EM UMA PLACA COM PROCESSADOR DE SINAIS ELÉTRICOS, QUE PROCESSA OS SINAIS VINDOS DE SENSORES DA TRANSMISSÃO DO VEÍCULO AUTOMÓVEL COM MOTOR GSE 1.3L E CONTROLA O COMPORTAMENTO DA TRANSMISSÃO AUTOMÁTICA, DE ACORDO COM A DEMANDA DESTE VEÍCULO	AISIN AW CO., LTD. (AISIN CORPORATION)	AISIN AW	X272-123		49/21
9032.89.23	UNIDADE DE CONTROLE ELETRÔNICO DA TRANSMISSÃO QUE CONSISTE EM UMA PLACA COM PROCESSADOR DE SINAIS ELÉTRICOS, QUE PROCESSA OS SINAIS VINDOS DE SENSORES DA TRANSMISSÃO DO VEÍCULO AUTOMÓVEL COM MOTOR GSE 1.0LT E CONTROLA O COMPORTAMENTO DA TRANSMISSÃO AUTOMÁTICA, DE ACORDO COM A DEMANDA DESTE VEÍCULO	AISIN AW CO., LTD. (AISIN CORPORATION)	AISIN AW	X273-111		49/21
9032.89.25	Módulo eletrônico do Motor. Utilizado como responsável para conciliação de dados eletrônicos do motor, monitora e define padrão de dados programáveis do sistema eletrônico do motor, aplicado em motores diesel modelo, serie QSX15 industrial. APLICAÇÃO: aplicação em equipamentos fora de estrada e colheitadeiras de cana de açúcar.	[CFB] CUMMINS GRUPO INDUSTRIAL S. DE R.L. DE C.V. (BC286)__	CUMMINS	4309175RX		45/20
9032.89.29	Módulo de Controle Eletrônico Autônomo, A6Z1 Auto-ECM para aplicação em caminhões. O par de ECMs será usado para controlar os processos relacionados a tecnologia autonomia embarcada nos caminhões fora de estrada; Modelo do equipamento:Caminhão Autônomo 793F.	Caterpillar Inc,	CATERPILLAR	793F		24/22
9032.89.30	UNIDADE ELETRÔNICA MICROPROCESSADA DO MOTOR DIESEL USADA, PARA MONITORAMENTO COM ESTRATÉGIA DE MICROCONTROLADORES PARA OTIMIZAÇÃO DE EFICIÊNCIA ENERGÉTICA DO MOTOR DIESEL UTILIZADO NA LOCOMOTIVA DIESEL-ELÉTRICA	BAE Systems	BAE	17FM664F1MR		26/20
9032.89.30	CONTROLADOR CENTRAL DO SISTEMA DUAGON SAFE CONTROL D-SC. E UM SISTEMA DE PLATAFORMA MODULAR UTILIZADO PARA APLICACOES QUE EXIGEM SEGURANCA CRITICA RELACIONADO A SISTEMAS DE CONTROLE DE TRENS COMO SISTEMA DE OPERACAO AUTOMATICA DE TRENS AUTOMATIC TRAIN OPERATION ATO, SISTEMA AUTOMATICO DE PROTECAO DE TRENS AUTOMATIC TRAIN PROTECTION ATP. O SISTEMA E CONFIGURADO COM UMA CPU COM SISTEMA DE SEGURANCA CRITICA, UM MODULO ETHERNET COM FUNCAO DE TEMPO REAL, UMA FONTE DE ALIMENTACAO E UM CONTROLADOR. OUTROS CARTOES SAO ADICIONADOS COMO OPCOES PERSONALIZADAS OU PELO USUARIO. OS MODULOS DE E / S ENTRADA E SAIDA SUPORTAM OS REQUISITOS NECESSARIOS PARA SISTEMAS DE CONTROLE DE TRENS	DUAGON AG	DUAGON AG	19MH50CB0		01/22
9032.89.30	EQUIPAMENTO DIGITAL PARA CONTROLE DE VEICULOS FERROVIARIOS, CONSTITUIDO POR MODULO DE PROCESSAMENTO DIGITAL DPM. PARA TENSAO DE 74V. PARA SISTEMA DE RADIOTELECOMANDO-LOCOTROL NA DISTRIBUICAO DE POTENCIA E FRENAGEM DA LOCOMOTIVA DIESEL ELETRICA.	GE TRANSPORTATION	GE	7000011-905USM		35/22
9032.89.30	Unidade de controle automático para otimização de viagens de veículos ferroviários, atuando como central de comando independente, em trabalhos com Socadoras da linha P&amp;T - Plasser &amp; Theurer. Marca Plasser. Modelo CGV5, composto por CPU, chassis, chave e cartas de saída e entrada. Microprocessador: AMD-K6-3D 333Mhz. Memória DRAM: 96 Mb. Disco Rígido: 4 GB. Unidade Disquetera de 1.44 Mb. Placa Aceleradora de Vídeo Super VGA 2 MB SGRAM. Placa Conversora DA de 10 Canais. Placa Multi IO com 16 Canais AD + 24 IO + 3 CNT. Fonte de Alimentação: 150 W. 2 Ventiladores Auxiliares Dotados de Filtros. Caixa em Aluminio e ABS. Tampa Frontal em Metacrilato com Trava de Segurança. Suporte Antivibração nos Quatros Cantos. Monitor TFT com resolução de 1024X768 16M cores, contraste 1:300, carcaça em chapa, suporte com junta esférica e pé de aço, conversor DC/DC 24/12V 4A. A Unidade de Controle Automático CGV5 será utilizada para otimização de viagens de veículos ferroviários.	PLASSER ESPAÑOLA S.A	PLASSER	CGV5		21/21
9032.89.81	MEDIDOR DE PISTÃO A GÁS Características: Autofloat controlador e manualmente Operado Sistemas disponível Pressão gama: -100 kPa Para 7 Mpa (-14.5 Para 1000 psi) medida 1.4 kPa Para 7 Mpa (0.2 Para 1000 psi) absoluto Total incerteza Para 0.0010 % (10 ppm) de leitura Precisão melhor que 3 Ppm Estabilidade melhor que 1.5 Ppm sobre Dois Anos Medida absoluto vácuo (negativo9. calibre), e baixo pressão Modos	Ruska Instrument Corporation	Ruska Instrument Corporation	2465		35/22
9032.89.81	SENSOR DE PRESSÃO PARA FERRAMENTA DE PERFILAGEM STETHOSCOPE USADA EM PERFURAÇÃO DE POÇOS DE PETRÓLEO. MODELO ACQG-A. DESCRIÇÃO TÉCNICA/ ESPECIFICAÇÕES: ALIMENTAÇÃO DIGITAL DE 5V, PRECISÃO +/- 1PSI, MÁXIMA MEDIDA DE PRESSÃO 25.000PSI. APLICAÇÃO: MEDIDA DE MOBILIDADE DO FLUÍDO ENCONTRADO NA FORMAÇÃO.	SCHLUMBERGER K.K.	SCHLUMBERGER	ACQG-A		33/19
9032.89.81	TRANSDUTOR DE PRESSÃO ANULAR MODELO APWD, ALIMENTAÇÃO DE 5V, PRESSAO MAXIMA 25000psi. APLICAÇÃO:O TRANSDUTOR DE PRESSAO ANULAR APWD TEM COMO PRINCIPAL FUNÇÃO, MEDIR A PRESSÃO ANULAR DO POÇO INFORMANDO A NECESSIDADE DE AUMENTAR OU REDUZIR A PRESSÃO DENTRO DO POÇO.	SCHLUMBERGER PRODUCT CENTER	SCHLUMBERGER	APWD		09/20
9032.89.81	MAQUINA PARA TESTE DE ESTANQUEADE POR AR COMPRIMIDO E SUBMERÇÃO EM ÁGUA DOTADA DE DISPOSIVO DE INFLAMENTO EM SILICONE E CONTROLE DE PASSAGEM DE AR PARA AQUECEDOR SOLAR A VÁCUO COM ATÉ 40 FUROS NO DIAMETRO DE 67,5 MILIMETROS.	Yuanxin	Yuanxin	CL-36		30/22
9032.89.81	PAINEL CONTROLADOR AUTOMÁTICO DE EXCESSO DE PRESSÃO PARA BOMBA DE AR DO SISTEMA DE PRESSURIZAÇÃO, APLICAÇÃO EM OPERAÇÕES DE PURGA E TESTES DE ESTANQUEIDADE UTILIZANDO UNIDADE CONVERSORA DE N2.	Metnor	METNOR	OPS10000		15/22
9032.89.82	PLACA ELETRONICA USADA PARA CONTROLE AUTOMATICO DE TEMPERATURA DOS FLUIDOS INTERNOS UTILIZADO EM CHILLER MODELO COOLIX 4000 PARTE INTEGRANTE DO EQUIPAMENTO PARA EXAMES CARDIOVASCULARES DIGITAL MODELO INNOVA. Finalidade: A FUNÇÃO DESTA PLACA É O CONTROLE AUTOMATICO DE TEMPERATURA DOS FLUIDOS INTERNOS UTILIZADO EM CHILLER MODELO COOLIX 4000. Especificação Técnica: PLACA ELETRONICA INTERNA AO CHILLER MODELO COOLIX 4000 UTILIZADA PARA CONTROLE DE TEMPERATURA DE REFRIGERAÇÃO DO FLUIDO INTERNO PARTE INTEGRANTE DO EQUIPAMENTO.	GE Healthcare	GE Healthcare	5220716-R		12/20
9032.89.82	CONTROLADOR ELETRONICO DE TEMPERATURA MICROPROCESSADO REMANUFATURADO - MODELO MP-T - 12V DC. APLICADO EM EQUIPAMENTO DE REFRIGERACAO MARCA THERMO KING PARA BAU DE IMPLEMENTOS RODOVIARIOS REBOQUE, SEMI-REBOQUE OU SOBRE CHASSI. TEM A FUNCAO DE MONITORAR A TEMPERATURA NO INTERIOR DO BAU DE CAMINHOES, TAMBEM FAZ O GERENCIAMENTO DAS CONDICOES DE TEMPERATURA E PRESSAO DO SISTEMA DE REFRIGERACAO E DO MOTOR DIESEL. V 1119	Watlow	THERMO KING	8452431		45/19
9032.89.82	CONTROLADOR AUTOMATICO DE TEMPERATURA DE MOLDE E ALIMENTADO POR UMA TENSAO DE ENTRADA DE 380V-60HZ,DETEM POTENCIA DE 6KW DE AQUECIMENTO PROPRIO, MAX 120 C, E FEITO POR MEIO DE RESISTENCIA ELETRICA INSTALADA EM UM VASO DE ACO INOXIDAVEL COM CAPACIDADE DE TRANSFERENCIA DE APROXIMADAMENTE 10.000KCAL/H DE RESFRIAMENTO INDIRETO POR FONTE EXTERNA POR UM TROCADOR DE CALOR, COM VAZAO DE 75L/M COM CIRCUITOS ALTERNADOS DE AQUECIMENTO E RESFRIAMENTO EM FUNCAO DO VALOR AJUSTADO EM SEU CONTROLADOR LOGICO PROGRAMAVEL CLP PODENDO RECEBER AGUA OU OLEO - APLICACAO : USADO PARA REALIZAR A AQUECIMENTO DO QUE CIRCULA DENTRO DO MOLDE (AGUA E OLEO) E RESPONSAVEL PELO AQUECIMENTO DO OLEO OU AGUA QUE CIRCULARA PELOS MOLDES DAS MAQUINAS INJETORAS DE PLASTICO	DELI MACHINERY CO., LTD.	DERRY PLASTICS TECHNOLOGIES	DTS-12KW		20/19
9032.89.82	CONTROLADOR DE TEMPERATURA DIGITAL E ALIMENTADO COM TENSAO DE ENTRADA DE 380V-60HZ E UM CONJUNTO DE SOFTWARE E HARDWARE RESPONSAVEL PARA MANTER A TEMPERATURA CONSTANTE NAS CAMARAS QUENTES DO PROCESSO NO MOLDE DE INJECAO COM FAIXA DE CONTROLE DE TEMPERATURA DE 0 C-500 C (32 F ~ 932 F) COM SAIDA DE CONTROLE PWM OU SSR CONTROLADO POR UM PID COM FUNCAO AUTO TUNNING. MODELO ESSE QUE PODE SUPORTAR ATE 6 ZONAS DE AQUECIMENTO INDIVIDUAL COM FUNCAO DE DESLIGAMENTO DE SEGURANCA COM EXCESSO DE TEMPERATURA - APLICACAO : CONTROLA E MANTEM A TEMPERATURA CONSTANTEMENTE NO MOLDE DE INJECAO	TINKO INSTRUMENTS (SUZHOU) CO., LTD	TINKO -	HRTC-06A03 -		20/19
9032.89.82	UNIDADE DE CONTROLE DE TEMPERATURA E UMIDADE DO AR. EQUIPAMENTO COM ESTRUTURA EM ACO E ALUMINIO, PAINEL DE CONTROLE PARA MONITORAMENTO E CONTROLE DA TEMPERATURA, SISTEMA DE TROCA DE CALOR E FILTROS DE PARTICULAS TIPO MANTA E SISTEMA DE CONTROLE DE UMIDADE. POSSUI DUTO DE SAIDA PARA O AMBIENTE COM TEMPERATURA E UMIDADE A SER CONTROLADA E BOMBA DE COLETA DE CONDENSADOS, 200V AC/ 50 - 60HZ, 14,9A., 3,9KW. FUNCAO: O EQUIPAMENTO FUNCIONA SOPRANDO AR NA TEMPERATURA E UMIDADE PROGRAMADAS NO PAINEL PARA DENTRO DO AMBIENTE A SER CONTROLADO. O FEEDBACK É REALIZADO ATRAVÉS DE SENSORES NO AMBIENTE DE MODO QUE, UMA VEZ ATINGIDA A TEMPERATURA O EQUIPAMENTO MANTÉM ESTABILIZADA NESTE SETPOINT. APLICAÇÃO: CONTROLAR A TEMPERATURA E UMIDADE DO AR DENTRO DAS LINHAS DE REPLICAÇÃO DE BD.	ORION MACHINERY CO. LTD	ORION MACHINERY CO. LTD	PAP20A-SP		46/21
9032.89.82	APARELHO PARA MEDIÇÃO DE TEMPERATURA, COM CABOS PARA PROCESSAMENTO, UTILIZADO EM DESENVOLVIMENTO E CALIBRAÇÃO DE MOTORES A COMBUSTÃO, PARA TRATAMENTO DE MEDIÇÕES DE TEMPERATURAS VIA TERMOPARES TIPO K, POSSUI 16 CANAIS DO TIPO NiCr-Ni PARA TERMOPARES, COM TAXA DE AMOSTRAGEM DE 1kHz POR CANAL E CAPACIDADE DE LEITURA DE -100ºC A +1372ºC, POSSUI DOIS CANAIS DE INTERFACE CAN 2.0B DO TIPO LEMO PARA COMUNICAÇÃO COM COMPUTADOR.	CSM	ETAS	THMM 16 PRO AUT CL		45/23
9032.89.82	CONTROLADOR DE TEMPERATURA DO MOLDE 208 VOLTS, 8.3KVA COM 1,00 M DE COMPRIMENTO 0,25 M DE LARGURA E 0,60 M DE ALTURA, COMPOSTA DE ESTRUTURA EM CHAPAS DE ACO APLICACAO: A MAQUINA, COM A INTEGRAC O DE SISTEMAS ELETRONICOS E COMPONENTES ELETRICOS TAIS COMO SOLENOIDES E RESISTENCIAS, ATUADORES MECANICOS TAIS COMO VALVULAS E BOMBA HIDRAULICA, REALIZA O CONTROLE DA TEMPERATURA DO MOLDEDE INJECAO PLASTICA, PARA USO NA LINHA DE PRODUCAO DE DVD.	KAWATA	KAWATA	TW-200MD		10/23
9032.89.82	CONTROLADOR DE TEMPERATURA DO MOLDE 200-220 VOLTS, 50-60HZ COM 1,00 M DE COMPRIMENTO 0,25 M DE LARGURA E 0,60 M DE ALTURA, COMPOSTA DE ESTRUTURA EM CHAPAS DE ACO APLICACAO: A MAQUINA, COM A INTEGRAC O DE SISTEMAS ELETRONICOS E COMPONENTES ELETRICOS TAIS COMO SOLENOIDES E RESISTENCIAS, ATUADORES MECANICOS TAIS COMO VALVULAS E BOMBA HIDRAULICA, REALIZA O CONTROLE DA TEMPERATURA DO MOLDEDE INJECAO PLASTICA, PARA USO NA LINHA DE PRODUCAO DE DVD	KAWATA	KAWATA	TWF-200MD		45/19
9032.89.82	EQUIPAMENTO AUTOMATICO DE CONTROLE DE TEMPERATURA, DIAGRAMA DO EQUIPAMENTO 450MM*950MM*680MM (COMPRIMENTOXLARGURAXALTURA), COM ALIMENTACAO ELETRICA DE 220 VOLTS MONOFASICO E FREQUENCIA DE 50/60HZ, TEMPERATURA DE AQUECIMENTO E RESFRIAMENTO 20~ 27( 0.5), CAPACIDADE DE REFRIGERACAO 2.500KAL APLICACAO : EQUIPAMENTO UTILIZADO PARA O CONTROLE AUTOMATICO DE TEMPERATURA LIGADO A MAQUINA APLICADORA DE PASTA DE SOLDA	VISIONTECH	VISIONTECH	V-100		28/20
9032.89.82	EQUIPAMENTO AUTOMATICO DE CONTROLE DE TEMPERATURA DIAGRAMA DO EQUIPAMENTO590MM*460MM*1042MM (LARGURAXCOMPRIMENTOXALTURA), COM ALIMENTACAO ELETRICA DE 230 VOLTS MONOFASICO E FREQUENCIA DE 50HZ, DISPOSITIVOS DE SEGURANCA : INTERRUPTOR DE PRESSAO ALTA, PROTECAO TERMOMETRO PARA COMPRESSOR, CONTROLE AUTOMATICO DE TANQUE CHEIO, SENSOR DE SUPER AQUECIMENTO E FILTRO DE AR). TAMANHO DE SAIDA DE DUTO: 125 MM. APLICACAO : UTILIZADO PARA O CONTROLE AUTOMATICO DE TEMPERATURA LIGADO A MAQUINA AUTOMATICA DE TESTE DE PLACAS DE CIRCUITO IMPRESSO.	WELTEM	WELTEM	WPC-3000		28/20
9032.89.83	Instrumento portátil para medição de umidade em feltros, composto por display e sensor, bateria, cabo de alimentação, cabo de 12V para carregador móvel, cabo USB, Software L7W Pressview 3D Utilizado para medição de perfil do teor de água (umidade) de feltros que são utilizados nas máquinas de papel ou secadoras de celulose. O instrumento coleta os dados através de radiação de micro-ondas, onde a frequência de ressonância muda proporcionalmente ao total de teor da umidade do material medido, a posição do sentido de máquina do feltro é detectada com um dispositivo óptico na parte de trás do instrumento, que detecta a linha pintada no sentido transversal do feltro, o instrumento analisa e relata os dados da medição, facilitando a localização de pontos de problema na seção de prensagem.	ABB	ABB	Nº 877		01/23
9032.89.83	EQUIPAMENTO DE DESUMIDIFICACAO DE AR E CONTROLE DE UMIDADE PARA RESINAS PLASTICAS GRANULADAS, COM MOTOR AC380V 50HZ 2,4KW - APLICACAO : DESUMIDIFICADOR E UM EQUIPAMENTO QUE GERA UM FLUXO DE AR DESUMIDIFICADO PREVENINDO A CONDENSACAO DA MATERIA PRIMA SEJA ELA, PA, PC,PBT, UTILIZADO NO SETOR INJECAO DE PECAS PLASTICAS	FLYING TIGER KJ CO., LTD.	FLYING -	SD-110L	Munters Brasil Indústria e Comércio Ltda / Endereço; / Rua Ladislau Gembaroski 567 - B / Telefone para contato; / 41 3317-5050 / E-mail para contato; / robert.marques@munters.com / Responsável pelas informações. / Rafael Rennó	17/19
9032.89.84	Equipamento eletrônico Servo driver utilizado para controle de servo motores, executando funções de Variação de velocidade por variação de frequência, Posicionamento e de torque em máquina de envase de insulina. Contendo: CPU: Intel Pentium II, 266 MHz, 32 MB RAM, L2 Cache 512KB, Sistema operacional: VxWorks, Linguagem de programação IEC 61131-3 para PLC e controle de movimento , Barramento de controle de movimento: SERCOS interface . Interface do barramento fieldbus: Profibus DP, CAN, CANopen, DeviceNet ou Ethernet/IP. IOs integrado: inputs digitais, output digitais, inputs analógicos, Interfaces de comunicação: RS 232, RS 485, Ethernet (TCP/IP) CompactFlashTM Disk (16MB) e Diagnóstico remoto via servidor web ou modem .	Schneider Electric	ELAU	MAX-4/11/03/128/99/1/1/00		11/23
9032.89.84	Equipamento eletrônico Servo driver utilizado para controle de servo motores, executando funções de variação de velocidade por variação de frequência, posicionamento e de torque 10A/400V. Tensão nominal de ligação :3 AC 380 V (-10%) a 480 V (+ 10%), Frequência da rede: 48 ... 62 Hz, Tensão/potência de controle: DC 24 V (-15% / +25%) / 1 A, - Tensão do circuito DC: 530 V p/ 680 V, potência permanente 120 Ohm, potência de pico 5 kw, Conexão do motor: potência nominal 8 kHz. Utilizado em máquina de envase de insulina.	Schneider Electric	ELAU	MC-4/11/03/400		11/23
9032.89.84	Equipamento eletrônico Servo driver utilizado para controle de servo motores, executando funções de variação de velocidade por variação de frequência, posicionamento e de torque 10A/400V. Tensão nominal de ligação :3 AC 380 V (-10%) a 480 V (+ 10%), Frequência da rede: 48 ... 62 Hz, Tensão/potência de controle: DC 24 V (-15% / +25%) / 1 A, - Tensão do circuito DC: 530 V p/ 680 V, potência permanente 60 Ohm, potência de pico 10 kw, Conexão do motor: potência nominal 8 kHz. Utilizado em máquina de envase de insulina.	Schneider Electric	ELAU	MC-4/11/10/400		11/23
9032.89.89	PAINEL PARA UNIDADE DE CONTROLE DIGITAL ELETRÔNICO AUTOMÁTICO DO MOTOR DIESEL (ECU), CLP, CLASSE DE TENSÃO 75 VOLTS, PARA LOCOMOTIVA DIESEL ELÉTRICA	Espey MFG. & Electronics Corp.	Espey MFG Electronics Corp.	17FM694E2MR		37/22
9032.89.89	CONTROLADOR ELETRÔNICO AUTOMÁTICO MICROPROCESSADO DOS INJETORES DO MOTOR A DIESEL, CLASSE DE TENSÃO 75V, PARA MONITORAMENTO COM ESTRATÉGIA DE MICROCONTROLADORES PARA OTIMIZAÇÃO DA EFICIÊNCIA ENERGÉTICA DO MOTOR A DIESEL UTILIZADO NA LOCOMOTIVA DIESEL ELÉTRICA.	Hanza Elektromekan AB	Hanza Elektromekan AB	17FM694E3MR		44/20
9032.89.89	CONTROLADOR ELETRONICO DE TEMPERATURA MICROPOCESSADO REMUNAFURADO - MODELO MP-VI 12V. POSSUI TECLAS DO TIPO PUSH BOTTON, DISPLAY DE CRISTAL LIQUIDO E LUZ NOTURNA PARA ILUMINACAO DO DISPLAY E DAS TECLAS. APLICADO EM EQUIPAMENTO DE REFRIGERACAO MARCA THERMO KING PARA BAÚ DE IMPLEMENTOS RODOVIARIOS REBOQUE OU SEMI-REBOQUE.	PRECISION PARTS E REMAN	THERMO KING	8452425		34/19
9032.89.89	APARELHO UTILIZADO EM DESENVOLVIMENTO E CALIBRAÇÃO DE MOTORES A COMBUSTÃO, CAPAZ DE LER PULSOS ELÉTRICOS PARA MEDIÇÕES DE FREQUÊNCIAS, TAMANHOS DE PULSO E ÂNGULOS DE ROTAÇÃO, COM CABOS PARA COMUNICAÇÃO, COM RESOLUÇÃO INTERNA DE 16bits, COM 8 CANAIS DE LEITURA DO TIPO LEMO 0B, COM CAPACIDADE DE MEDIÇÃO ENTRE 100mV E 60V E COM TAXA DE AMOSTRAGEM DE ATÉ 10kHz POR CANAL, POSSUI INTERFACE CAN DO TIPO LEMO 0B PARA COMUNICAÇÃO COM COMPUTADORES.	CSM	ETAS	ADMD		44/23
9032.89.89	REGISTRADOR DE PRESSAO E TEMPERATURA; ESPECIFICAÇÃO TECNICA: FAIXA DE PRESSÃO: 0-15000 ATÉ 0-30000 PSI (0-1000 A 0-2000 BAR); TEMPERATURA FAIXA: 0 A 350°F (-20 A 177°C); MATERIAL: SERVIÇOS ÁCIDOS INCONEL 750-X, 17-4 PH (H2S, CO2, ÁCIDO) E AÇO INOXIDÁVEL. MP35N SOB DEMANDA; CAPACIDADE: 4.200.000 PONTOS DE DADOS DE PRESSÃO E/OU TEMPERATURA; CAMPO DE APLICAÇÃO: ATUAR NAS OPERAÇÕES DE MEDIÇÃO DE PERFURAÇÃO E PRODUÇÃO DE POÇOS DE PETRÓLEO.	METROLOG	EXPRO	CGM5-HT		32/23
9032.89.89	APARELHO UTILIZADO EM DESENVOLVIMENTO E CALIBRAÇÃO DE MOTORES A COMBUSTÃO, CAPAZ DE LER PULSOS ELÉTRICOS PARA MEDIÇÕES DE FREQUÊNCIAS, TAMANHOS DE PULSO E ÂNGULOS DE ROTAÇÃO, COM RESOLUÇÃO INTERNA DE 16bits, COM 4 CANAIS DE LEITURA DO TIPO LEMO 0B, COM CAPACIDADE DE MEDIÇÃO ENTRE 100mV E 60V E COM TAXA DE AMOSTRAGEM DE ATÉ 10kHz POR CANAL, POSSUI INTERFACE CAN DO TIPO LEMO 0B PARA COMUNICAÇÃO COM COMPUTADORES.	CSM	ETAS	CNT-Scan Minimodul 4		45/23
9032.89.89	DETECTOR DE VAZAMENTOS ULTRASSÔNICO PORTÁTIL. ATUA POR MEIO DE PULSOS ULTRASSÔNICOS, AMPLIFICANDO O RUÍDO EM DETERMINADO MEIO AUXILIANDO O OPERADOR NA DETECÇÃO DE VAZAMENTOS INAUDÍVEIS AO OUVIDO HUMANO. COMPOSTO POR CASE DE PROTEÇÃO EM POLIPROPILENO, COR PRETA, IMPERMEÁVEL; FONE DE OUVIDOS COM ISOLAMENTO ACÚSTICO E PROLONGADOR DE 15CM PARA A PONTA DE MEDIÇÃO.	ECONOSTO UK	ECHOLOGICS	LEAK LISTENER		19/22
9032.89.89	Equipamento automático de calibração e de testes finais de validação e aprovação de final de linha (EOL End of Line) de coluna de direção eletricamente assistida (CEPS), com tempo de ciclo de processo de 78 segundos, potência de 20kW, corrente de 80A em tensão de alimentação de 400V (60Hz), consumo de ar de 70L/min e pressão de ar de 5,5bar, composto de estrutura mecânica, gabinete controlador, dispositivo de fixação do eixo de saída da engrenagem sem permitir nenhuma folga, mesa rotativa com capacidade de giro e travamento em 180° e contendo receptáculos configuráveis, sensor de temperatura, leitor óptico de código de barras com foco automático, dispositivo de aparafusamento do lado inferior do eixo do sensor com torque de 30 Nm; estrutura lateral de guarda/proteção, dispositivo de ajuste e calibração do sensor de torque (TSU) da coluna de direção, dispositivo de centralização para levantamento do produto em teste da mesa rotativa em 1 mm e absorver o torque resultante no invólucro, dispositivos de simulação da rotação do eixo do sensor no lado superior e inferior com ferramenta configurada para torque de 50 Nm e dispositivo de checagem com 2 sensores acústicos, um posicionado no motor e outro na engrenagem da coluna de direção.	STIWA Automation GmbH	STIWA AUTOMATION GMBH	M2865		15/23
9032.89.89	DETECTOR DE VAZAMENTO PORTATIL, ESPECTÔMETRO DE MASSA PORTÁTIL, DETECTA TRAÇOS DE GÁS HÉLIO NA AMOSTRA. UTILIZADO NA DETECÇÃO DE VAZAMENTOS EM EQUIPAMENTOS E JUNTAS FLANGEADAS DURANTE AS FASES DE COMISSIONAMENTO E PRE-COMISSIONAMENTO DAS UNIDADES DE PROCESSO DA INDÚSTRIA DE ÓLEO E GÁS. AAPLICADO PARA TESTE DE ESTANQUEIDADE DE EQUIPAMENTOS E JUNTAS FLANGEADAS DE LINHAS DE PROCESSO DE PLANTAS DE PRODUÇÃO DA INDÚSTRIA DE PETRÓLEO E GÁS. UTILIZAO ESPECIALMENTE NAS ETAPAS DE COMISSIONAMENTO E PRÉ-COMISSIONAMENTO DAS UNIDADES.	Vaseco	VASECO	PHD4 PORTABLE LEAK DETECTOR		18/22
9032.89.89	EQUIPAMENTOS PARA CONTROLE DA VELOCIDADE DO AR E FLUXO DE TABACO NA MÁQUINA DE FABRICAÇÃO DE CIGARROS, COMPOSTA POR 1 APARELHO DE MEDIÇÃO DE FLUXO DE TABACO E 1 APARELHO PARA CONTROLE DE FLUXO DE AR DE SAÍDA COM PÓ DE TABACO, COM VÁLVULA TIPO FLAP ACIONADO POR SERVO MOTOR DE POTÊNCIA DE 0,25 KW; COM PAINÉIS DE CONTROLE (IHM) E SISTEMA DE COMUNICAÇÃO, COM CAPACIDADE MÁXIMA DE PRODUÇÃO EQUIVALENTE A 10.000 CIGARROS POR MINUTO, COM TODOS OS SEUS PERTENCES PARA PLENO FUNCIONAMENTO.	RIEDEL FILTERTECHNIK GMBH	RIEDEL	SACU TOBTRONIC FD/FT		22/20
9032.89.89	Sistema controlador automático de segurança de processos programável, contendo os seguintes componentes para atuação automática no desligamento emergencial total ou parcial da unidade fabril através de intertravamento de segurança: quatro módulos para redundância ativa na comunicação digital baseados em controladores Honeywell modelo C300, com interface direta; duas unidades de processamento central cada qual com dois processadores, trabalhando em forma redundante, 72 módulos de entrada e saída, montado em gabinete único, operando com tensão 230VAC, com nível de integridade de segurança (SIL) 3 com certificação TÜV, IEC 61511 e IEC 61508	HONEYWELL	Honeywell	Safety Manager		07/22
9032.89.89	APARELHO CONTROLADOR AUTOMATICO DE FLUXO DE MASSA Aplicacao: Dispositivo usado para medir e controlar o fluxo de gases em pesquisa cientifica. Peso: 100g (Peso liquido) Dimensoes: 115 x 24.6 x 91 mm Especificacoes: Faixa de operacao do controle de fluxo: de 0.1% a 100% de 0.5 slm (standard liters per minute) Calibracao para multiplos gases: N2, O2, H2, He, CH4, N2O, Ar, CO2 Taxa de amostragem: 1000 Hz Precisao: 0.1% do setpoint Acuracia: 0.8% do setpoint Calibrado de acordo com o padrao NIST (Instituto Nacional de Padroes e Tecnologia dos EUA) Funcionalidade: O dispositivo mede o fluxo de massa de gases a partir do principio calorimetrico de transferencia de temperatura. Permite ao mesmo tempo o controle de fluxo e a quantificacao da massa dos gases injetados. Este dispositivo combina um sensor de alta precisao com processamento de sinal em um mesmo circuito eletronico, proporcionando uma medida mais acurada e com correcao de temperatura.	IBM CORPORATION - USA	SENSIRION AG	SFC 5500-0		06/24
9032.89.89	CAIXA CONTROLADORA DE PULSOS: EQUIPAMENTO COMPOSTO POR UM QUADRO ELETRICO + ESTRUTURA METALICA COM CLP SIEMENS + IHM SIEMENS E 09 CONECTORES EMBUTIDOS NA LATERAL DO QUADRO, OS CONECTORES SAO PROGRAMADOS E EMITEM SINAIS AOS FEEDERS PARA QUE DISPENSEM AS CARTAS DA MANEIRA PRE-PROGRAMADA, COMPONENTES ELETRONICOS, O PULSE BOX SERA UTILIZADO NA ESTEIRA DA FLOWPACK FUJI. 2A 440W 24V	CARTAMUNDI TURNHOUT NV	CARTAMUNDI	SIMATIC S7-300		42/21
9032.89.90	CONTROLADOR AUTOMATIZADO, PARTE DE BOMBA DE FLUÍDOS; ESPECIFICAÇÃO TECNICA: TENSÃO DE ENTRADA: 1*120VAC; TIPOS DE MOTOR COMPATÍVEL: STEPPER DE 2 FASES; RESOLUÇÃO: 128,000 STEPS/VER; CLASSIFICAÇÃO DE CORRENTE DE SAÍDA CONTÍNUA: 5.6 ARMS/ 8.0 APK; TEMPERATURA MÁXIMA: 0-50º, 32 - 122ºF; CAMPO DE APLICAÇÃO: ATUAR NAS OPERAÇÕES DE PRODUÇÃO DE POÇOS DE PETRÓLEO.	Parker	SCHLUMBERGER	101492164		04/24
9032.89.90	Controle Hydrax - Sistema de Atuador Hidráulico. Projetado para controlar o sistema injetor hidráulico nos motores Cat. Material predominante alumínio fundido. Com dimensão de 180,4mm x 95,0mm x 55,0mm. Com tensão variável de operação de 18-32 volts. Com frequência máxima de 2000Hz. Com temperatura de operação -40 a 120 graus Celsius. Com peso de 0,453kg. Utilizado em motor modelo G3606. Com aplicação em motor industrial.	Caterpillar	Caterpillar	10R-8135		16/21
9032.89.90	Controle eletrônico de monitoração, com funções de registro em memória. Modelo L0.5. Construído em alumínio fundido. Com dimensão de 308,0mm x 247,0mm x 56,4mm. Com peso de 2,50kg. Utilizado em motor modelo 3406C, composto por 06 cilindros, diâmetro do pistão de 137,2mm e curso de 165,1mm. Turboalimentado e com sistema de injeção direta de combustível. Com aplicação em grupo gerador.	Caterpillar	Caterpillar	20R-8823		07/20
9032.89.90	Controle eletrônico de monitoração, com funções de registro em memória. Modelo A5L1. Construído em alumínio fundido. Com dimensão de 308,0mm x 247,0mm x 56,4mm. Com peso de 2,23kg. Utilizado em motor modelo 3508, composto por 08 cilindros, diâmetro do pistão de 170mm e curso de 190mm. Turboalimentado e com sistema de injeção direta de combustível. Com aplicação em grupo gerador e motor marítimo.	Caterpillar	Caterpillar	20R-8824		07/20
9032.89.90	Controle eletrônico de monitoração, com funções de registro em memória. Modelo A5L3. Construído em alumínio fundido. Com dimensão de 308,2mm x 247,0mm x 92,4mm. Com peso de 3,905kg. Utilizado em motor modelo 3512C, composto por 12 cilindros, diâmetro do pistão de 170,0mm e curso de 190,0mm. Turboalimentado e com sistema de ignição por centelha. Com aplicação em grupo gerador e motor marítimo.	Caterpillar	Caterpillar	20R-8825		07/20
9032.89.90	Controle eletrônico de monitoração, com funções de registro em memória. Modelo L1.1. Construído em alumínio fundido. Com dimensão de 308,2mm x 247,0mm x 56,4mm. Com peso de 2,23kg. Utilizado em motor modelo 3508, composto por 08 cilindros, diâmetro do pistão de 170mm e curso de 190mm. Turboalimentado e com sistema de injeção direta de combustível. Com aplicação em grupo gerador e motor marítimo.	Caterpillar	Caterpillar	20R-8826		07/20
9032.89.90	Módulo de controle de sinais utilizada em equipamento de ressonância magnética. Finalidade: Módulo utilizado para controlar as bombas e ventiladores do módulo de resfriamento, controles como: acionamento, temperatura, frequencia, sensores limite de pressão, temperatura e nível. Especificação Técnica: Módulo eletônico composto de PLC.	GE Healthcare	GE Healthcare	5269691-H		22/19
9032.89.90	Conjunto contendo quadro de controle de sinais para refrigeracao placa com sensores placa com fonte de energia tudo isto faz parte de um modulo utilizado em equipamento de ressonancia magnetica. A finalidade do Módulo utilizado para controlar as bombas e ventiladores do módulo de resfriamento, controles como: acionamento, temperatura, frequencia, sensores limite de pressão, temperatura e nível. ESPECIFICAÇÃO TÉCNICA: Módulo eletônico composto de PLC	GE Healthcare	GE Healthcare	5269691-R		14/19
9032.89.90	Conversor de frequência tipo chassi de controle vetorial, altura 1750 mm, largura 800 mm, comprimento (profundidade) 551 mm. Composto de um sistema modular totalmente digital para a solução de tarefas na área de acionamentos trifásicos de corrente alternada. APLICAÇÃO: O conversor de frequência regula a velocidade do motor do ventilador de resfriamento para diminuir a temperatura dos filamentos de plástico. O ar (é regulado automaticamente) é aspirado de fora ou de dentro, filtrado e feito para adquirir a temperatura desejada, aplicado na maquina de fabricacao de falso tecido.	SIEMENS AG	SIEMENS AG	6SE7035-1EK60	Weg Equipamentos Elétricos S.A. / Av. Prefeito Waldemar Grubba, Número: 3000, Bairro: Vila Lalu, Cidade: Jaraguá do Sul - SC / Telefone: (47) 3276-4068 / E-mail: anapaulah@weg.net / Contato: Ana Paula Hauffe Torquato	02/21
9032.89.90	Aparelho de testes e desempenho, denominado loop de incrustação dinâmico é um sistema de bloqueio de tubos para a avaliação de inibidores de incrustação. O princípio básico envolve misturar duas salmouras incompatíveis em um capilar de teste de diâmetro estreito. A incrustação começa a se formar no capilar, criando uma pressão diferencial. O tempo gasto para esta formação fornece uma indicação do desempenho do inibidor.	Techbox Systems Limited	Techbox Systems Limited	Dynamic Scale Loop H400		44/20
9032.89.90	UNIDADE DE CONTROLE DE AQUECIMENTO DE SPMC. ESPECIFICAÇÃO TÉCNICA: MÁXIMA VOLTAGEM: 110VAC ; MÁXIMA TEMPERATURA DE OPERAÇÃO: 50 GRAUS CELSIUS; CAMPO DE APLICAÇÃO: ATUAR NAS OPERAÇÕES DE PERFURAÇÃO E PRODUÇÃO DE POÇOS DE PETRÓLEO.	SCHLUMBERGER K.K.	SCHLUMBERGER	HCB		20/22
9032.89.90	EQUIPAMENTO UTILIZADO PARA CONTROLAR O MOTOR QUE MOVIMENTA O SISTEMA DE PARAFUSAMENTO NO PROCESSO DE PRENSAGEM. TENSÃO DE ALIMENTAÇÃO TRIFASICA 220V / 240V, SATENSÃO DE SAÍDA É LIMITADA A 310 VCC SINAIS DE COMUNICAÇÃO DIGITAIS DE ENTRADA E SAIDA 10 A 45 AMPERES.	Bosch Rexroth AG	BOSCH	LTE 45 - 0 608 750 041		34/23
9032.89.90	Módulo eletrônico de processamento EIPM (Electronic Integrated Processor Module), para interligação do sistema de rádiocomando (Locotrol) da locomotiva diesel-elétrica aos comandos do operador do trem.	Wabtec Transportation Systems, LLC	Wabtec Transportation	R7000002-910		13/22
9032.89.90	UNIDADE DE CONTROLE, UTILIZADA EM EQUIPAMENTO DE SOLDAGEM, EM QUE A CADA SOLDA REALIZADA, VERIFICA SE OS PARÂMETROS REAIS DE SOLDAGEM ESTÃO DENTRO DOS LIMITES ESTABELECIDOS, REALIZANDO ESTE CONTROLE DE FORMA AUTOMÁTICA, TIPO CONTROLE DE SOLDAGEM CC POR RESISTÊNCIA DE ALTA FREQUÊNCIA COM FREQUÊNCIA DE INVERSOR DE 20.000 HZ, COM MODOS DE CONTROLE DE CORRENTE CONSTANTE (CCC), CONTROLE DE POTÊNCIA CONSTANTE (CPC) E CONTROLE DE VOLTAGEM CONSTANTE (CVC), FAIXA DE CORRENTE DE SOLDAGEM DE 100 A 9000 ÂMPERES, COM UM REGISTRADOR INTERNO DE 10.000 DADOS DE SOLDAGEM, POTÊNCIA MÁXIMA DE 72KVA COM 480V. APLICAÇÃO: CONTROLE DE EQUIPAMENTO DE SOLDAGEM.	LINGL SCHWEISSTECHNIK GMBH	MATUSCHEK	SPATZ H6000PLUS		47/23
9032.90.10	CARTÃO ELETRÔNICO DO PAINEL DE COMUNICAÇÃO (PLACA DE CIRCUITO IMPRESSO COM COMPONENTES ELÉTRICOS E ELETRÔNICOS MONTADOS), UTILIZADO NA INTERFACE COM O PAINEL MICROPROCESSADO EXC CONTROLADOR DE EXCITAÇÃO DO ALTERNADOR, DESTINADO EXCLUSIVAMENTE AO FORNECIMENTO DE CORRENTE CONTÍNUA AOS ENROLAMENTOS DE CAMPO DO ALTERNADOR PARA SUPORTAR O FUNCIONAMENTO DE LOCOMOTIVAS DIESEL-ELÉTRICAS. FINALIDADE: EMPREGO NA PRESTAÇÃO DE SERVIÇOS DE MANUTENÇÃO DE BEM DE CAPITAL LOCOMOTIVA DIESEL-ELÉTRICA NCM 8602.10.00.	GE Transportation Systems, LLC	WABTEC	17FE1021USM		01/24
9032.90.10	CARTÃO ELETRÔNICO CONTENDO COMPONENTES ELÉTRICOS E ELETRÔNICOS. FUNÇÃO: INTERFACE DE COMUNICAÇÃO DE DADOS DE FUNCIONAMENTO OPERACIONAL DA LOCOMOTIVA DIESEL-ELÉTRICA (SLOT 16) COM O PAINEL CONTROLADOR DE EXCITAÇÃO.	GE Transportation Systems, LLC	WABTEC	17FE104USM		01/24
9032.90.10	CARTÃO ELETRÔNICO (PLACA DE CIRCUITO IMPRESSO COM COMPONENTES ELÉTRICOS E ELETRÔNICOS MONTADOS), PARA PAINEL DE COMUNICAÇÃO COM A FUNÇÃO DE CANAIS DE INTERFACE UTILIZADO NO SLOT 2 DO PAINEL EXC DA LOCOMOTIVA DIESEL ELÉTRICA	GE Transportation Systems, LLC	WABTEC	17FE128USM		47/23
9032.90.10	CARTÃO ELETRÔNICO CONTENDO COMPONENTES ELÉTRICOS E ELETRÔNICOS. FUNÇÃO: CARTÃO DE MEMÓRIA COM REGISTRADOR DE EVENTOS DO FUNCIONAMENTO OPERACIONAL DA LOCOMOTIVA DIESEL-ELÉTRICA (SLOT 20) ENVIADOS AO PAINEL CONTROLADOR DE EXCITAÇÃO DO ALTERNADOR. EMPREGO EXCLUSIVO NA PRESTAÇÃO DE SERVIÇO DE MANUTENÇÃO DO BEM DE CAPITAL LOCOMOTIVA DIESEL-ELÉTRICA NCM 8602.10.00.	GE Transportation Systems, LLC	WABTEC	17FE133USM		04/24
9032.90.10	CARTÃO ELETRÔNICO CONTENDO COMPONENTES ELÉTRICOS E ELETRÔNICOS. FUNÇÃO: CARTÃO DE MICROPROCESSAMENTO UTILIZADO NO PAINEL CONTROLADOR DE EXCITAÇÃO DO ALTERNADOR (SLOT 12) PARA MONITORAMENTO DE DISPOSITIVOS DO ALTERNADOR E CONTROLE DE VELOCIDADE DOS MOTORES DE TRAÇÃO DA LOCOMOTIVA. EMPREGO EXCLUSIVO NA PRESTAÇÃO DE SERVIÇO DE MANUTENÇÃO DO BEM DE CAPITAL LOCOMOTIVA DIESEL-ELÉTRICA NCM 8602.10.00.	GE Transportation Systems, LLC	WABTEC	17FE137USM		04/24
9033.00.00	CARREGADOR, PARA MONITOR DE BOLSO C-MAC® 8403 XD, COM FONTE DE ALIMENTAÇÃO INTEGRADA 20 2901 20-PS E ADAPTADOR DE REDE PARA UE, UK E USA, TENSÃO DE SERVIÇO 110 - 240 VCA, 50/60 HZ, ADEQUADO PARA DESINFECÇÃO MANUAL. ACESSÓRIOS. C-MAC, EM COMBINAÇÃO COM O MÓDULO ELETRÔNICO E O MONITOR, É UTILIZADO PARA A INTUBAÇÃO ENDOTRAQUEAL E A INSPEÇÃO DA OROFARINGE. O C-MAC, JUNTAMENTE COM UM VIDEOENDOSCÓPIO CMOS, DESTINA-SE À REPRODUÇÃO DE IMAGENS DURANTE UMA INTERVENÇÃO ENDOSCÓPICA.	KARL STORZ SE & Co. KG	KARL STORZ	8403XDL		12/22
9033.00.00	PLACA DE CIRCUITO IMPRESSO COM COMPONENTES ELETRÔNICOS MONTADOS, PRÓPRIA PARA INSTRUMENTOS E APARELHOS MÉDICO-CIRÚRGICOS OU DE ANÁLISE FÍSICAS OU QUÍMICAS COM USO E FINALIDADE DE FORNECER CANAL DE COMUNICAÇÃO BASEADO EM PROTOCOLO CAN, POSSIBILITANDO RECEBER SINAIS DE CONTROLE; GERAR SINAIS PARA SINCRONISMO DO SISTEMA DE RÁDIO FREQUÊNCIA E SINAIS DE CONTROLE DE DIODOS; DETECTAR BOBINAS DE RECEPÇÃO PARA EXECUÇÃO DOS EXAMES; DETECTAR MUDANÇAS DAS BOBINAS DE RECEPÇÃO; REPORTAR CENTRAL DE CONTROLE O STATUS DAS FONTES DE ALIMENTAÇÃO, UTILIZANDO CIRCUITOS LÓGICOS BASEADOS EM FPGA, COMPOSTO DE UMA GRADE LÓGICA CONFIGURÁVEL, CONHECIDA COMO MÓDULOS DE LÓGICA ADAPTATIVA, E BLOCOS ESPECIALIZADOS, COMO BLOCOS DE PROCESSAMENTO DE SINAL DIGITAL E BLOCOS DE MEMÓRIA DE ACESSO ALEATÓRIO, DOTADA DE ÁREA DE LED, DUAS CONEXÕES DE ENTRADA. UTILIZADA EM EQUIPAMENTOS DE DIAGNÓSTICO MÉDICO POR RESSONÂNCIA MAGNÉTICA.	Siemens Healthineers AG	Siemens	CAN and CODE Control.		05/24
9033.00.00	DETECTOR COM USO E FINALIDADE DE PROCESSAR A TRANSFORMAÇÃO DOS QUANTA GAMA RECEBIDOS EM INFORMAÇÃO DE IMAGEM, CONTENDO 59 TUBOS FOTOMULTIPLICADORES COM CRISTAL DE IODETO DE SÓDIO CONTENDO PLACA ELETRÔNICA DE PROCESSAMENTO DE INFORMAÇÕES FONTE DE ALIMENTAÇÃO DE 5 E 12VDC E FONTE DE ALTA TENSÃO. UTILIZADO EM EQUIPAMENTOS DE DIAGNÓSTICOS MÉDICOS DE MEDICINA NUCLEAR, MODELOS SYMBIA EVO, SYMBIA EVO EXCEL E SYMBIA INTEVO.	Siemens Healthineers AG	Siemens	Foresight Detector T01817		05/24
9033.00.00	PLACA DE CIRCUITO IMPRESSO COM COMPONENTES ELETRÔNICOS MONTADOS, PRÓPRIA PARA INSTRUMENTOS E APARELHOS MÉDICO-CIRÚRGICOS OU DE ANÁLISE FÍSICAS OU QUÍMICAS, TENDO CONSUMO MÉDIO DE 12W, CAPACIDADE DE ARMAZENAMENTO DE LOGS 500KB, ENTRADA DE TENSÃO DE 24VDC, COM FINALIDADE DE MONITORAR MAGNETO, O SISTEMA DE REFRIGERAÇÃO DO MAGNETO E O STATUS DE PRESSÃO DO CAMPO MAGNÉTICO CONTROLANDO OPERAÇÃO DE ATIVAÇÃO E DESATIVAÇÃO DO CAMPO. DOTADA DE PLACA MICROCONTROLADORA STM32 ARM E BATERIA DE 9V INTEGRADA PARA CIRCUITO DE ERDU.	Siemens Healthineers AG	Siemens	Magnet Supervisory Control Unit		04/24
9033.00.00	MÓDULO ELETRÔNICO DE RADIOFREQUÊNCIA PARA AMPLIAÇÃO DE POTÊNCIA DE RADIOFREQUÊNCIA, COM FREQUÊNCIA DE OPERAÇÃO DE 123 MHZ E POTÊNCIA DE 35KW. DOTADO DE AMPLIFICADOR DE ESTADO SÓLIDO DE GANHO NOMINAL DE 55DB E 300W DE POTÊNCIA, CONJUGADO COM DOIS AMPLIFICADORES VALVULADOS DO TIPO TRÍODO DE 35KW E ALIMENTADO POR FONTE DEDICADA DE ALTA TENSÃO. UTILIZADO EM EQUIPAMENTOS DE DIAGNÓSTICOS MÉDICOS DE EXAMES POR RAIOS-X, ULTRASSONOGRAFIA, TOMOGRAFIA COMPUTADORIZADA OU RESSONÂNCIA MAGNÉTICA.	MKS INSTRUMENTS INC	MKS Instruments	Módulo Eletrônico de Radiofrequência S26		42/23
9033.00.00	MÓDULO ELETRÔNICO, DOTADO DE CABOS E CONEXÕES ADAPTADORAS, COMPATÍVEIS EXCLUSIVAMENTE COM OS SOQUETES E CONECTORES, COM FINALIDADE DE SER USADA EM CONJUNTO COM ROTINAS ESPECÍFICAS DE TESTES DISPONÍVEIS NOS SOFTWARES DOS EQUIPAMENTOS DE RESSONÂNCIA MAGNÉTICA, COM ENTRADA DE TENSÃO DE ALIMENTAÇÃO DE 3V E 10V E CORRENTE INTERNA DE 50 AMPERES. UTILIZADO EM EQUIPAMENTOS DE DIAGNÓSTICOS MÉDICOS DE EXAMES POR RESSONÂNCIA MAGNÉTICA.	Siemens Healthineers AG	SIEMENS HEALTHINEERS	SERVICE PLUG AERA/SKYRA		05/24
9201.20.00	PIANO DE CAUDA CONCERT GRAND PIANO BLUTHNER NA COR PRETO ÉBANO COMPOSTO DE BANCO AJUSTÁVEL E CAPA DE PROTECAO COM COMPRIMENTO 2,80M X LARGURA 1,52M UTILIZADO EM PROGRAMAS EDUCACIONAIS E DE ENSINO E PROFISSIONALIZAÇÃO ALÉM DE ENSINO PARA ALUNOS DA REDE BASICA.	JULIUS BLUTHNER PIANOFORTEFABRIK GMBH	BLUTHNER	ONE (1/280)		17/19
9205.90.00	FLAUTA DOCE CONTRALTO EM SOL. MODELO BASEADO EM GANASSI - BASSANO. MATERIAL: CONSTRUÇÃO FEITA EM UM ÚNICO PEDAÇO DE MADEIRA DE BORDO E MADEIRA DE CEDRO PARA BLOCOS. SISTEMA DE AFINAÇÃO: TEMPERAMENTO MESOTÔNICO A UM QUARTO OU UM SEXTO DO COMA. AFINAÇÃO EM HERTZ (HZ): A = 466 HZ PESO BRUTO: GR 250 PESO LÍQUIDO: GR 100 COMPRIMENTO TOTAL: MM 424, DIÂMETRO MÁXIMO: MM 35 - MARCA: DOLCI FLAUTI MODELO: BASEADO EM GANASSI - BASSANO	DOLCI FLAUTI DI - LI VIRGHI ALICE	DOLCI FLAUTI	BASEADO EM GANASSI - BASSANO		45/22
9205.90.00	FLAUTA DOCE BASSET EM FÁ - MODELO PARA CONJUNTO BASEADO EM I. H ROTTENBURGH - MATERIAL: CONSTRUÇÃO EM 3 PARTES DE MADEIRA DE BORDO E MADEIRA DE CEDRO PARA BLOCOS E 2 CHAVE EM LATÃO. SISTEMA DE AFINAÇÃO: TEMPERAMENTO IGUAL A = 415 HZ COMPRIMENTO TOTAL: MM 990, DIÂMETRO MÁXIMO MM 70 COMPR. CABEÇA: MM 328 PESO CABEÇA: GR 280 COMPR. CORPO: MM 462 PESO CORPO: GR 170 COMPR. PÉ: MM 240 PESO PÉ: GR 160 - MARCA: DOLCI FLAUTI MODELO: PARA CONJUNTO BASEADO EM I. H ROTTENBURGH	DOLCI FLAUTI DI - LI VIRGHI ALICE	DOLCI FLAUTI	BASEADO EM I. H ROTTENBURGH		45/22
9205.90.00	FLAUTA DOCE BAIXO EM DÓ - DUAS PARTES, COM INSUFLAÇÃO LATERAL E UMA CHAVE EM LATÃO. MODELO: CONJUNTO BASEADO EM J.DE FER RAFI/GRECE MATERIAL: CONSTRUÇÃO EM UMA PEÇA ÚNICA DE BORDO E MADEIRA DE CEDRO PARA BLOCOS. O SISTEMA DE AFINAÇÃO: MESOTÔNICO 1/4 DE COMA OU 1/6 DE COMA, AFINAÇÃO EM HERTZ (HZ): A = 466 HZ PESO BRUTO: GR 2000 PESO LÍQUIDO: GR 1340 COMPRIMENTO TOTAL: MM 1115, DIÂMETRO MÁXIMO MM 73 COMPR. CABEÇA: MM 657 PESO CABEÇA: GR 650 COMPR. PÉ: MM 499 PESO PÉ: GR 490 COMPR. FONTANELLA: MM 125 PESO FONTANELLA: GR 80 COMPR. CAPPELLOTTO: MM 65 PESO CAPPELLOTTO: GR 120	DOLCI FLAUTI DI - LI VIRGHI ALICE	DOLCI FLAUTI	BASEADO EM J.DE FER RAFI/GRECE - BAIXO EM DÓ		45/22
9205.90.00	FLAUTA DOCE BASSET EM FÁ - MODELO: CONJUNTO BASEADO EM J.DE FER RAFI/GRECE MATERIAL: CONSTRUÇÃO EM UMA PEÇA ÚNICA DE BORDO E MADEIRA DE CEDRO PARA BLOCOS. O SISTEMA DE AFINAÇÃO: MESOTÔNICO 1/4 DE COMA OU 1/6 DE COMA, AFINAÇÃO EM HERTZ (HZ): A = 466 HZ PESO BRUTO: GR 750 PESO LÍQUIDO: GR 485 COMPRIMENTO TOTAL: MM 853, DIÂMETRO MÁXIMO MM 45	DOLCI FLAUTI DI - LI VIRGHI ALICE	DOLCI FLAUTI	BASEADO EM J.DE FER RAFI/GRECE - BASSET EM FÁ		45/22
9205.90.00	FLAUTA DOCE BASSET EM FÁ, DUAS PARTES, COM INSUFLAÇÃO LATERAL. MODELO: CONJUNTO BASEADO EM J.DE FER RAFI/GRECE MATERIAL: CONSTRUÇÃO EM UMA PEÇA ÚNICA DE BORDO E MADEIRA DE CEDRO PARA BLOCOS. O SISTEMA DE AFINAÇÃO: MESOTÔNICO 1/4 DE COMA OU 1/6 DE COMA, AFINAÇÃO EM HERTZ (HZ): A = 466 HZ PESO BRUTO: GR 1200 PESO LÍQUIDO: GR 700 COMPRIMENTO TOTAL: MM 853, DIÂMETRO MÁXIMO MM 45 COMPR. CABEÇA: MM 538 PESO CABEÇA: GR 400 COMPR. PÉ: MM 340 PESO PÉ: GR 220 COMPR. CAPPELLOTTO: MM 42 PESO CAPPELLOTTO: GR 80	DOLCI FLAUTI DI - LI VIRGHI ALICE	DOLCI FLAUTI	BASEADO EM J.DE FER RAFI/GRECE - BASSET EM FÁ - IN		45/22
9205.90.00	FLAUTA DOCE BASSET EM SOL - MODELO: BASEADO EM J.DE FER RAFI/GRECE - BASSET EM SOL MATERIAL: CONSTRUÇÃO EM UMA PEÇA ÚNICA DE BORDO E MADEIRA DE CEDRO PARA BLOCOS. O SISTEMA DE AFINAÇÃO: MESOTÔNICO 1/4 DE COMA OU 1/6 DE COMA, AFINAÇÃO EM HERTZ (HZ): A = 466 HZ PESO BRUTO: GR 700 PESO LÍQUIDO: GR 470 COMPRIMENTO TOTAL: MM 773, DIÂMETRO MÁXIMO MM 43	DOLCI FLAUTI DI - LI VIRGHI ALICE	DOLCI FLAUTI	BASEADO EM J.DE FER RAFI/GRECE - BASSET EM SOL		45/22
9205.90.00	FLAUTA DOCE CONTRALTO EM FÁ - MODELO: BASEADO EM J.DE FER RAFI/GRECE - CONTRALTO EM FÁ MATERIAL: CONSTRUÇÃO EM UMA PEÇA ÚNICA DE BORDO E MADEIRA DE CEDRO PARA BLOCOS. SISTEMA DE AFINAÇÃO: MESOTÔNICO 1/4 DE COMA OU 1/6 DE COMA, AFINAÇÃO EM HERTZ (HZ): A = 466 HZ PESO BRUTO: GR 250 PESO LÍQUIDO: GR 160 COMPRIMENTO TOTAL: MM 450, DIÂMETRO MÁXIMO MM 29	DOLCI FLAUTI DI - LI VIRGHI ALICE	DOLCI FLAUTI	BASEADO EM J.DE FER RAFI/GRECE - CONTRALTO EM FÁ		45/22
9205.90.00	FLAUTA DOCE CONTRALTO EM SOL - MODELO: BASEADO EM J.DE FER RAFI/GRECE MATERIAL: CONSTRUÇÃO EM UMA PEÇA ÚNICA DE BORDO E MADEIRA DE CEDRO PARA BLOCOS. SISTEMA DE AFINAÇÃO: MESOTÔNICO 1/4 DE COMA OU 1/6 DE COMA, AFINAÇÃO EM HERTZ (HZ): A = 466 HZ PESO BRUTO: GR 200 PESO LÍQUIDO: GR 125 COMPRIMENTO TOTAL MM 399, DIÂMETRO MÁXIMO MM 28	DOLCI FLAUTI DI - LI VIRGHI ALICE	DOLCI FLAUTI	BASEADO EM J.DE FER RAFI/GRECE - CONTRALTO EM SOL		45/22
9205.90.00	FLAUTA DOCE SOPRANO EM DÓ MODELO - BASEADO EM J.DE FER RAFI/GRECE - SOPRANO EM DÓ MATERIAL: CONSTRUÇÃO EM UMA PEÇA ÚNICA DE BORDO E MADEIRA DE CEDRO PARA BLOCOS. SISTEMA DE AFINAÇÃO: MESOTÔNICO 1/4 DE COMA OU 1/6 DE COMA, AFINAÇÃO EM HERTZ (HZ): A = 466 HZ PESO BRUTO: GR 180 PESO LÍQUIDO: GR 75 COMPRIMENTO TOTAL: MM 299, DIÂMETRO MÁXIMO: MM 23	DOLCI FLAUTI DI - LI VIRGHI ALICE	DOLCI FLAUTI	BASEADO EM J.DE FER RAFI/GRECE - SOPRANO EM DÓ		45/22
9205.90.00	FLAUTA DOCE TENOR EM DÓ - MODELO: BASEADO EM J.DE FER RAFI/GRECE - TENOR EM DÓ MATERIAL: CONSTRUÇÃO EM UMA PEÇA ÚNICA DE BORDO E MADEIRA DE CEDRO PARA BLOCOS. SISTEMA DE AFINAÇÃO: MESOTÔNICO 1/4 DE COMA OU 1/6 DE COMA, AFINAÇÃO EM HERTZ (HZ): A = 466 HZ PESO BRUTO: GR 400 PESO LÍQUIDO: GR 250 COMPRIMENTO TOTAL: MM 592, DIÂMETRO MÁXIMO MM 35	DOLCI FLAUTI DI - LI VIRGHI ALICE	DOLCI FLAUTI	BASEADO EM J.DE FER RAFI/GRECE - TENOR EM DÓ		45/22
9205.90.00	FLAUTA DOCE TENOR EM RE - MODELO FLAUTA DE VOZ BASEADO EM J.J. RIPPERT. MATERIAL: CONSTRUÇÃO EM UMA PEÇA (3 PARTES) DE MADEIRA DE BUXO, MADEIRA DE CEDRO PARA BLOCOS E APLICAÇÃO DE MARFINITE (SINTÉTICO). SISTEMA DE AFINAÇÃO: TEMPERAMENTO IGUAL AFINAÇÃO EM HERTZ (HZ): A = 415HZ PESO BRUTO: GR 500 PESO LÍQUIDO: GR 320 COMPRIMENTO TOTAL: MM 595, DIÂMETRO MÁXIMO MM 52 COMPR. CABEÇA: MM 230 PESO CABEÇA: GR 140 COMPR. CORPO: MM 285 PESO CORPO: GR 96 COMPR. PÉ: MM 125 PESO PÉ: GR 85 - MARCA: DOLCI FLAUTI MODELO: FLAUTA DE VOZ BASEADO EM J.J. RIPPERT	DOLCI FLAUTI DI - LI VIRGHI ALICE	DOLCI FLAUTI	BASEADO EM J.J. RIPPERT		45/22
9205.90.00	FLAUTA DOCE DUPLA MEDIEVAL - MODELO BASEADO EM PINTURA ARS NOVA: MATERIAL: MADEIRA DE BORDO E MADEIRA DE CEDRO PARA BLOCOS. AFINAÇÃO EM HERTZ (HZ): A = 440 (BORDÃO IN SIB - CHANTERIN MIB). COMPRIMENTO TOTAL: MM 395, DIAMETRO MAXIMO MM 32(X2)	DOLCI FLAUTI DI - LI VIRGHI ALICE	DOLCI FLAUTI	BASEADO EM PINTURA ARS NOVA		41/22
9205.90.00	FLAUTA DOCE TENOR EM DÓ - MODELO BASEADO EM PINTURA PALÁCIO SCHIFANOIA - DÓ. MATERIAL: MADEIRA DE BORDO E MADEIRA DE CEDRO PARA A CONSTRUÇÃO DOS BLOCOS. SISTEMA DE AFINAÇÃO: TEMPERAMENTO PITAGÓRICO. AFINAÇÃO EM HERTZ (HZ): A = 523 PESO BRUTO: GR. 300 PESO LÍQUIDO: GR. 180 COMPRIMENTO TOTAL: MM 554, DIÂMETRO MÁXIMO: MM 32	DOLCI FLAUTI DI - LI VIRGHI ALICE	DOLCI FLAUTI	BASEADO EM PINTURA PALÁCIO SCHIFANOIA - DÓ		45/22
9205.90.00	FLAUTA DOCE CONTRALTO EM FÁ - MODELO BASEADO EM PINTURA PALÁCIO SCHIFANOIA - FÁ. MATERIAL: MADEIRA DE BORDO E MADEIRA DE CEDRO PARA A CONSTRUÇÃO DOS BLOCOS. SISTEMA DE AFINAÇÃO: TEMPERAMENTO PITAGÓRICO. AFINAÇÃO EM HERTZ (HZ): A = 523 PESO BRUTO: GR. 200 PESO LÍQUIDO: GR. 100 COMPRIMENTO TOTAL: MM 404, DIÂMETRO MÁXIMO: MM 27	DOLCI FLAUTI DI - LI VIRGHI ALICE	DOLCI FLAUTI	BASEADO EM PINTURA PALÁCIO SCHIFANOIA - FÁ		45/22
9205.90.00	FLAUTA DOCE BASSET EM FÁ DESCENDENTE A RÉ - MODELO: CONJUNTO BASEADO EM PRAETORIUS BASSANO (BAIXO) MATERIAL: CONSTRUÇÃO EM UMA PEÇA DE BORDO, MADEIRA DE CEDRO PARA BLOCOS E TRES CHAVE EM LATÃO. AFINAÇÃO EM HERTZ (HZ) A = 466 HZ E TEMPERAMENTO MESOTÔNICO. PESO BRUTO: GR 1500 PESO LÍQUIDO: GR 977 COMPRIMENTO TOTAL: MM 1120, DIÂMETRO MÁXIMO: MM 78 COMPR. CABEÇA: MM 530 PESO CABEÇA: GR 280 COMPR. PÉ: MM 600 PESO PÉ: GR 550 COMPR. FONTANELLA: MM 262 PESO FONTANELLA: GR 102 COMPR. CAPPELLOTTO: MM 75 PESO CAPPELLOTTO: GR 45	DOLCI FLAUTI DI - LI VIRGHI ALICE	DOLCI FLAUTI	BASEADO EM PRAETORIUS BASSANO BAIXO		45/22
9205.90.00	FLAUTA DOCE SOPRANO EM DÓ - MODELO: CONJUNTO BASEADO EM PRAETORIUS HIERS MATERIAL: MADEIRA DE BORDO E MADEIRA DE CEDRO PARA BLOCOS. SISTEMA DE AFINAÇÃO: TEMPERAMENTO MESOTÔNICO A UM QUARTO OU UM SEXTO DO COMA. AFINAÇÃO EM HERTZ (HZ): A = 466 PESO BRUTO: GR 200 PESO LIQUIDO: GR 75 COMP. MM 313, DIÂMETRO: MM 33 - MARCA: DOLCI FLAUTI MODELO: CONJUNTO BASEADO EM PRAETORIUS HIERS	DOLCI FLAUTI DI - LI VIRGHI ALICE	DOLCI FLAUTI	BASEADO EM PRAETORIUS HIERS		45/22
9205.90.00	FLAUTA DOCE BAIXO EM DÓ - MODELO: BASEADO EM PRAETORIUS HIERS - BAIXO EM DÓ MATERIAL: MADEIRA DE BORDO, MADEIRA DE CEDRO PARA BLOCOS E UMA CHAVE EM LATÃO. SISTEMA DE AFINAÇÃO: TEMPERAMENTO MESOTÔNICO A UM QUARTO OU UM SEXTO DO COMA. AFINAÇÃO EM HERTZ (HZ): A = 466 PESO BRUTO: GR 2000 PESO LÍQUIDO: GR 1580 COMPRIMENTO TOTAL: MM 1209, DIÂMETRO MÁXIMO: MM 100 COMPR. CABEÇA: MM 403 PESO CABEÇA: GR 390 COMPR. CORPO: MM 575 PESO CORPO: GR 410 COMPR. PÉ: MM 339 PESO PÉ: GR 450 COMPR. FONTANELLA: MM 148 PESO FONTANELLA: GR 70 COMPR. CAPPELLOTTO: MM 79 PESO CAPPELLOTTO: GR 110 PESO TUBO: GR 150	DOLCI FLAUTI DI - LI VIRGHI ALICE	DOLCI FLAUTI	BASEADO EM PRAETORIUS HIERS - BAIXO EM DÓ		45/22
9205.90.00	FLAUTA DOCE BASSET EM FÁ - MODELO: BASEADO EM PRAETORIUS HIERS - BASSET EM FÁ MATERIAL: MADEIRA DE BORDO, MADEIRA DE CEDRO PARA BLOCOS E UMA CHAVE EM LATÃO. SISTEMA DE AFINAÇÃO: TEMPERAMENTO MESOTÔNICO A UM QUARTO OU UM SEXTO DO COMA. AFINAÇÃO EM HERTZ (HZ): A = 466 PESO BRUTO: GR 1200 PESO LÍQUIDO: GR 838 COMPRIMENTO TOTAL: MM 910, DIÂMETRO MÁXIMO: MM 90 COMPR. CABEÇA: MM 300 PESO CABEÇA: GR 250 COMPR. CORPO: MM 456 PESO CORPO: GR 223 COMPR. PÉ: MM 240 PESO PÉ: GR 243 COMPR. FONTANELLA: MM 110 PESO FONTANELLA: GR 55 COMPR. CAPPELLOTTO: MM 75 PESO CAPPELLOTTO: GR 67	DOLCI FLAUTI DI - LI VIRGHI ALICE	DOLCI FLAUTI	BASEADO EM PRAETORIUS HIERS - BASSET EM FÁ		45/22
9205.90.00	FLAUTA DOCE BASSET EM SOL - MODELO: BASEADO EM PRAETORIUS HIERS - BASSET EM SOL MATERIAL: MADEIRA DE BORDO, MADEIRA DE CEDRO PARA BLOCOS E UMA CHAVE EM LATÃO. SISTEMA DE AFINAÇÃO: TEMPERAMENTO MESOTÔNICO A UM QUARTO OU UM SEXTO DO COMA. AFINAÇÃO EM HERTZ (HZ): A = 466 PESO BRUTO: GR 1000 PESO LÍQUIDO: GR 704 COMPRIMENTO TOTAL: MM 807, DIÂMETRO MÁXIMO: MM 80 COMPR. CABEÇA: MM 263 PESO CABEÇA: GR 190 COMPR. CORPO: MM 425 PESO CORPO: GR 187 COMPR. PÉ: MM 214 PESO PÉ: G 224 COMPR. FONTANELLA: MM 100 PESO FONTANELLA: GR 41 COMPR. CAPPELLOTTO: MM75 PESO CAPPELLOTTO: GR 62	DOLCI FLAUTI DI - LI VIRGHI ALICE	DOLCI FLAUTI	BASEADO EM PRAETORIUS HIERS - BASSET EM SOL		45/22
9205.90.00	FLAUTA DOCE CONTRA-BAIXO EM FÁ - MODELO: BASEADO EM PRAETORIUS HIERS - CONTRA-BAIXO EM FÁ MATERIAL: MADEIRA DE BORDO, MADEIRA DE CEDRO PARA BLOCOS E UMA CHAVE EM LATÃO. SISTEMA DE AFINAÇÃO: TEMPERAMENTO MESOTÔNICO A UM QUARTO OU UM SEXTO DO COMA. AFINAÇÃO EM HERTZ (HZ): A = 466 PESO BRUTO: GR 4400 PESO LÍQUIDO: GR 3510 COMPRIMENTO TOTAL: MM 1824, DIÂMETRO MÁXIMO: MM 150 COMPR. CABEÇA: MM 612 PESO CABEÇA: GR 880 COMPR. CORPO: MM 725 PESO CORPO: GR 740 COMPR. PÉ: MM 562 PESO PÉ: GR 1200 COMPR. FONTANELLA: MM 269 PESO FONTANELLA: GR 220 COMPR. CAPPELLOTTO: MM 96 PESO CAPPELLOTTO: GR 170 PESO TUBO: GR 300	DOLCI FLAUTI DI - LI VIRGHI ALICE	DOLCI FLAUTI	BASEADO EM PRAETORIUS HIERS - CONTRA-BAIXO EM FÁ		45/22
9205.90.00	FLAUTA DOCE CONTRALTO EM FÁ - MODELO: BASEADO EM PRAETORIUS HIERS - CONTRALTO EM FÁ MATERIAL: MADEIRA DE BORDO E MADEIRA DE CEDRO PARA BLOCOS. SISTEMA DE AFINAÇÃO: TEMPERAMENTO MESOTÔNICO A UM QUARTO OU UM SEXTO DO COMA. AFINAÇÃO EM HERTZ (HZ): A = 466 PESO BRUTO: GR 300 PESO LÍQUIDO: GR 170 COMPRIMENTO TOTAL: MM 465, DIÂMETRO MÁXIMO: MM 41	DOLCI FLAUTI DI - LI VIRGHI ALICE	DOLCI FLAUTI	BASEADO EM PRAETORIUS HIERS - CONTRALTO EM FÁ		45/22
9205.90.00	FLAUTA DOCE CONTRALTO EM SOL. MODELO: BASEADO EM PRAETORIUS HIERS - CONTRALTO EM SOL MATERIAL: MADEIRA DE BORDO E MADEIRA DE CEDRO PARA BLOCOS. SISTEMA DE AFINAÇÃO: TEMPERAMENTO MESOTÔNICO A UM QUARTO OU UM SEXTO DO COMA. AFINAÇÃO EM HERTZ (HZ): A = 466 PESO BRUTO: GR 250 PESO LÍQUIDO: GR 95 COMPRIMENTO TOTAL: MM 413, DIÂMETRO MÁXIMO: MM 39	DOLCI FLAUTI DI - LI VIRGHI ALICE	DOLCI FLAUTI	BASEADO EM PRAETORIUS HIERS - CONTRALTO EM SOL		45/22
9205.90.00	FLAUTA DOCE TENOR EM DÓ - MODELO: BASEADO EM PRAETORIUS HIERS - TENOR EM DÓ MATERIAL: MADEIRA DE BORDO E MADEIRA DE CEDRO PARA BLOCOS. SISTEMA DE AFINAÇÃO: TEMPERAMENTO MESOTÔNICO A UM QUARTO OU UM SEXTO DO COMA. AFINAÇÃO EM HERTZ (HZ): A = 466 PESO BRUTO: GR 600 PESO LÍQUIDO: GR 350 COMPRIMENTO TOTAL: MM 616, DIÂMETRO MÁXIMO: MM 50	DOLCI FLAUTI DI - LI VIRGHI ALICE	DOLCI FLAUTI	BASEADO EM PRAETORIUS HIERS - TENOR EM DÓ		45/22
9205.90.00	FLAUTA DOCE TENOR EM RÉ - MODELO: BASEADO EM PRAETORIUS HIERS - TENOR EM RÉ - MATERIAL: MADEIRA DE BORDO E MADEIRA DE CEDRO PARA BLOCOS. SISTEMA DE AFINAÇÃO: TEMPERAMENTO MESOTÔNICO A UM QUARTO OU UM SEXTO DO COMA. AFINAÇÃO EM HERTZ (HZ): A = 466 PESO BRUTO: GR 500 PESO LÍQUIDO: GR 300 COMPRIMENTO TOTAL: MM 570, DIÂMETRO MÁXIMO: MM 48	DOLCI FLAUTI DI - LI VIRGHI ALICE	DOLCI FLAUTI	BASEADO EM PRAETORIUS HIERS - TENOR EM RÉ		45/22
9205.90.00	FLAUTA DOCE SOPRANO EM DÓ - FLAUTAS TRANSICIONAIS SEISCENTISTAS. MODELO BASEADO EM TRATADO DE J. VAN EYCK CONSTRUÇÃO EM UMA PEÇA EM MADEIRA BUXO E MADEIRA DE CEDRO PARA BLOCOS. SISTEMA DE AFINAÇÃO: TEMPERAMENTO IGUAL AFINAÇÃO EM HERTZ (HZ): A = 415 HZ PESO BRUTO: GR 180 PESO LÍQUIDO: GR 80 COMPRIMENTO TOTAL: MM 360, DIÂMETRO MÁXIMO MM 32	DOLCI FLAUTI DI - LI VIRGHI ALICE	DOLCI FLAUTI	BASEADO EM TRATADO DE J. VAN EYCK - DÓ		45/22
9205.90.00	FLAUTA DOCE CONTRALTO EM SOL - FLAUTAS TRANSICIONAIS SEISCENTISTAS. MODELO BASEADO EM TRATADO DE J. VAN EYCK CONSTRUÇÃO EM UMA PEÇA EM MADEIRA BUXO E MADEIRA DE CEDRO PARA BLOCOS. SISTEMA DE AFINAÇÃO: TEMPERAMENTO IGUAL AFINAÇÃO EM HERTZ (HZ): A = 415 HZ PESO BRUTO: GR 250 PESO LÍQUIDO: GR 115 COMPRIMENTO TOTAL: MM 450, DIÂMETRO MÁXIMO MM 38	DOLCI FLAUTI DI - LI VIRGHI ALICE	DOLCI FLAUTI	BASEADO EM TRATADO DE J. VAN EYCK - SOL		45/22
9205.90.00	FLAUTA DOCE TENOR EM DÓ - MODELO CONJUNTO BASEADO EM TRATADO VIRDUNG: MATERIAL: MADEIRA DE BORDO E MADEIRA DE CEDRO PARA BLOCOS. SISTEMA DE AFINAÇÃO: TEMPERAMENTO MESOTÔNICO A UM QUARTO OU UM SEXTO DO COMA. AFINAÇÃO EM HERTZ (HZ): A = 494HZ PESO BRUTO: GR 500 PESO LÍQUIDO: GR 300 COMPRIMENTO TOTAL: MM 585, DIÂMETRO MÁXIMO: MM 48	DOLCI FLAUTI DI - LI VIRGHI ALICE	DOLCI FLAUTI	BASEADO EM TRATADO VIRDUNG - DÓ		45/22
9205.90.00	FLAUTA DOCE BAIXO EM FÁ - COM FONTANELLA E CHAVE EM LATAO. MODELO CONJUNTO BASEADO EM TRATADO VIRDUNG: MATERIAL: MADEIRA DE BORDO E MADEIRA DE CEDRO PARA BLOCOS. SISTEMA DE AFINAÇÃO: TEMPERAMENTO MESOTÔNICO A UM QUARTO OU UM SEXTO DO COMA. AFINAÇÃO EM HERTZ (HZ): A = 494HZ PESO BRUTO: GR 1000 PESO LÍQUIDO: GR 760 COMPRIMENTO TOTAL: MM 833, DIÂMETRO MÁXIMO:MM 61	DOLCI FLAUTI DI - LI VIRGHI ALICE	DOLCI FLAUTI	BASEADO EM TRATADO VIRDUNG - FÁ		45/22
9205.90.00	FLAUTA DOCE CONTRALTO EM SOL - MODELO CONJUNTO BASEADO EM TRATADO VIRDUNG: MATERIAL: MADEIRA DE BORDO E MADEIRA DE CEDRO PARA BLOCOS. SISTEMA DE AFINAÇÃO: TEMPERAMENTO MESOTÔNICO A UM QUARTO OU UM SEXTO DO COMA. AFINAÇÃO EM HERTZ (HZ): A = 494HZ PESO BRUTO: GR 300 PESO LÍQUIDO: GR 140 COMPRIMENTO TOTAL - MM 395, DIÂMETRO MÁXIMO MM 40	DOLCI FLAUTI DI - LI VIRGHI ALICE	DOLCI FLAUT	BASEADO EM TRATADO VIRDUNG - SOL		45/22
9303.90.10	Dispositivo de lançamento de granadas de fumaça permite uma proteção passiva eficaz para o veículo e a tripulação, dificultando a aquisição e perseguição de alvo do veículo. O disparo é controlado remotamente com sistema eletrônico, o que permite o disparo individual o múltiplo. DADOS TÉCNICOS: Dimensões: 224mm x 90mm; Elevação recomendada: 45° Peso estimado: 2 kg; Número de Estoque da OTAN (NATO Stock Number):1055-12-142-0972; Corrente de ignição: &lt; 6A; Condições ambientais: o Temperatura de Operação: -15°C.a +63°C; o Temperatura de Armazenamento: -35°C a+71°C. APLICAÇÃO: Dispositivo usado no Reparo de Metralhadora Automatizado X (REMAX).	RUAG Defence Deutschland GmbH	RUAG	100195-1000.00		10/20
9401.10.90	Assento para Primeiro Oficial na cabine de comando utilizada em simuladores de voo de aeronaves modelo Airbus.APLICACAO: Poltrona para primeiro oficial na cabine de comando de simuladores de voo de aeronaves tipo Airbus.	SOGERMA-SOCEA GROUP AEROSPATIALE	SOGERMA-SOCEA	TAAI2-33-CE00-01		27/23
9401.10.90	Assento para comandante na cabine de comando utilizada em simuladores de voo de aeronaves modelo Airbus.APLICACAO: Poltrona para comandante na cabine de comando de simuladores de voo de aeronaves tipo Airbus.	SOGERMA-SOCEA GROUP AEROSPATIALE	SOGERMA-SOCEA	TAAI2-33-PE00-01		27/23
9401.79.00	Cadeira de madeira e estrutura de ferro, para uso em linha de produção - APLICAÇÃO: Utilizado em todas as linhas de produção para melhor ergonomia em posições determinadas - DETALHES TÉCNICOS: Assento fabricado em madeira. Estrutura em ferro. Altura 1 metro. Comprimento do assento 35 cm. Largura do assento 35 cm.	Huaian Shengaute Electromechanical Equipment Ltd.	Huaian Shengaute Electromechanical	CONS593		24/19
9402.90.10	MESA CIRÚRGICA FABRICADA EM AÇO INOX, TOTALMENTE RADIO TRANSPARENTE. MÓVEL, COM DOIS SEGUIMENTOS DO TAMPO (ASSENTO E DORSO INFERIOR), MOVIMENTOS ELETROMOT (ELEVAÇÃO, TREND. / TREND. REVERSO, INCL. LATERAL, PERNAS E DORSO); AJUSTE DE ALTURA 700MM A 1120MM; COMPRIMENTO DA MESA: 2.217MM, INCLUINDO SEGUIMENTO DE APOIO PARA CABEÇA E PERNAS; LARGURA DA MESA: 580MM , INCLUINDO OS TRILHOS PARA FIXAÇÃO DE ACESSÓRIOS; TRENDELEMURG/REVERSO: +35 GRAUS /-25 GRAUS; INCLINAÇÃO LATERAL DIREITA / ESQUERDA: +/- 25 GRAUS; ELEVAÇÃO/ REBAIXAMENTO APOIO DAS PERNAS: +90 GRAUS / -90 GRAUS; ELEVAÇÃO /REBAIXAMENTO APOIO DORSAL: +80 GRAAUS / -40 GRAUS; LARGURA DA MESA (TRILHO A TRILHO): 580MM; LARGURA DO COLCHONETE: 525MM; FREIO MANUAL: PEDAL; DESLOCAMENTO LONGITUDINAL DO TAMPO: 270MM; CAPACIDADE DE PESO: 450KG; TAMPO DA MESA CIRURGICA: RADIO TRANSPARENTE EM TODA SUA EXTENSÃO, SEM INTERFERENCIA METÁLICA E OUTRAS BARREIRA NO EIXO LONGITUDINAL E TRANSVERSAL NO TAMPO DA MESA, EXCLUINDO A COLUNA CENTRAL E O EIXO LATERAL DO TAMPO (TRILHO); SECÇÕES DO TAMPO DA MESA NO MINIMO 05 (CINCO) SECÇÕES DE QUEBRA, COM INVERSÃO DO TAMPO PARA POSIÇÃO DO PACIENTE NORMAL (ANTERO POSTERIOR) E INVERSA NA SEGUINTE CONFIGURAÇÃO DE MONTAGEM DA MESA CIRURGICA; 1ª SECÇÃO; CABEÇA COM AJUSTES DE INCLINAÇÃO MANUAL; 2ª SECÇÃO: TRONCO( PLACA DE EXTENSÃO DORSAL): 3ª/4º SECÇÃO: BACIA COMO MOVIMENTAÇÃO ELETRICA OU ELETROHIDRAULICA;5 ª SECÇÃO: PERNAS BIPARTIDAS(DIREITA E ESQUERDA), COM MOVIMENTAÇÃO MOTORIZADA. TRILHO DE APOIO DE ACESSÓRIOS; LATERAIS EM AÇO INIOXIDAVEL PARA TODAS AS SEÇÕES; ALMOFADAS COM ESPESSURA DE 520MM, DESENVOLVIDA PARA PREVENÇÃO DE ULCERAS POR PRESSÃO E QUE NAO PREJUDIQUE A RADIOTRANSPARÊNCIA. SISTEMA DE FIXAÇÃO POR VELCRO OU PINO À MESA, SÃO LIVRES DE COSTURAS E PERMITE A SAIDA DE AR POR SISTEMAS IMPERMEAVEL QUE IMPEÇA A PENETRAÇÃO DE LIQUIDOS. ACOMPANHAM OS SEGUINTES ACESSÓRIOS, PARA CASA MESA:01 UNIDADE DE ARCO DE NARCOSE COM FIXADOR A MESA; 01 UNIDADE DE APOIO DE BRAÇOS(PAR) AJUSTAVEL NA ALTURA E MOVIMENTO SEMICIRCULAR COM COLCHAO, COMPR,. DE 450MM; 01 UNIDADE FIXADOR RADIAL; 02 CINTOS DE CONTENÇÃO COM VELCRO; POSICIONADORES- COXIN: COXIN SEMICIRCULAR TIPO ROLO 01 UNIDADE;; ACESSÓRIOS PARA O LOTE DE DUAS MESAS: 01 UNIDADE TAMPO DE FIBRA DE CARBONO PARA POSICIONAMENTO DO PACIENTE, COMPATIVEL TOMOGRAFIA, PROCEDIMENTOS COM UTILIZAÇÃO DE ARCO CIRURGICO, COM ESTRUTURA EM FIBRA DE CARBONO. PONTOS DE ACOPLAMENTO FABRICADOS EM AÇO INOX, COM COMPR. DE 120MM, LARG 530MM,360GRAUS, RADIOTRANSPARENTE;02 UNIDADES (01 PAR) DE PERNEIRAS PNEUMÁTICAS.	TRUMPF MEDIZIN SYSTEME GmbH + CO. KG	TRUMPF	MARS 2.02		17/19
9402.90.20	MACA ARTICULADA AERONÁUTICA, MONTADA COM COLCHÃO, SUPORTE DE BRAÇO, APOIO PARA MEDICAMENTOS, ADAPTADOR PARA FIXAÇÃO NO ASSOALHO DA AERONAVE, DOTADA DE MECANISMOS PARA USOS CLÍNICOS DURANTE VOO.	Bucher Leichtbau AG	Bucher Leichtbau AG	9G NGS XL		22/20
9402.90.20	Cama SV2 Fowler elétrica com 4 motores com sistema de alimentação elétrica bivolt (110v 220v) com 1070mm de largura, 2260mm de comprimento e 830mm de altura e com peso de 160kg. Construída em aço carbono com pintura eletrostática para proteção contra ferrugem. Destina-se ao repouso de pacientes pós-cirúrgicos em leitos de unidade de terapia intensiva, enfermarias, setores de observação, apartamentos. Poderá ser usada também para eventual deslocamento intra-hospitalar	MUKA METALS A.S. - ORGANIZE SANAYI BOLGESI O.	MUKA METALS	SV2		45/23
9402.90.90	Multiplexador de canais de sinais de Radio Frequência utilizado em equipamento de RM Sim. Signa Profile Responsável pelo selecionamento dos canais de recepção de sinais de radio frequência para ordená-los de 1 a 4 para os receptores do console. Aqui também estes canais são pre-amplificados. Também neste módulo ocorre a auto-verificação da bobina multicanal conectada.	GE Healthcare	GE Healthcare	2217752-2-R		21/19
9402.90.90	Mesa de preparacao de pacientes movel para entrada e retirada do paciente do magneto. Mesa destacável para manuseio do paciente. Especificação técnica: não tem componentes eletricos. Controle totalmente mecânico. Utilizado exclusivamente no equipamento lx, excite ii e excite hd.	GE Healthcare	GE Healthcare	46-265300G3-R		21/19
9402.90.90	Rodízio fabricado em plástico utilizado para transporte para aparelho de ultrassonografia. Finalidade: A finalidade deste radízio é movimentar o carro suporte para o equipamento. Especificação Técnica: Kit composto por rodízios, fabricados em malterial plástico, metálico e borracha.	GE Healthcare	GE Healthcare	5497797-H		22/19
9402.90.90	Maca de transporte de pacientes com 2 pistões de elevação e acionamento pneumático por pedais localizados nas laterais da maca possui 780mm de largura, 2220mm de comprimento e 810mm de altura com peso de 140kg. construído de em aço carbono com acabamento anticorrosivo e pintura eletrostática. Destina-se ao deslocamento do paciente para exames, entrada e retirada de uma sala cirúrgica ou leito de enfermaria e observação no ambiente clínico e hospitalar.	MUKA METALS A.S. - ORGANIZE SANAYI BOLGESI O.	MUKA METALS	ST1		45/23
9403.20.00	Mesa de trabalho usada para colocar temporariamente produto Material: Aco - APLICAÇÃO: Utilizado em todas as linhas de produção como suporte de produtos e equipamentos - DETALHES TÉCNICOS: Mesa em metalon (tubo quadado 30mm x 30mm) verde.	HuaiAn Hongkang Industrial Automation Equipment Co., Ltd	HuaiAn Hongkang Industrial Automation Equipment Co -	CONS609		24/19
9403.20.00	Mesa de trabalho usada para colocar temporariamente produto Material: Aco - APLICAÇÃO: Utilizado na linha FATP 1 e 2 para apoio de parte da máquina de preparação do cabo - DETALHES TÉCNICOS: Comprimento: 54cm Largura: 64cm Altura: 70cm	HuaiAn Hongkang Industrial Automation Equipment Co., Ltd	HuaiAn Hongkang Industrial Automation Equipment Co -	CONS610		24/19
9403.20.00	MESA DE PREPARO PADRÃO DE AÇO INOX COM PÉS DE RODÍZIO. UTILIZADO NA ORGANIZAÇÃO E USO ERGONOMICAMENTE CORRETO DA ESTAÇÃO DE TRABALHO EM UMA CENTRAL DE ESTERILIZAÇÃO - ACOMPANHA OS SEGUINTES ACESSÓRIOS: RECIPIENTES DE PLÁSTICO PARA ORGANIZAÇÃO DOS MATERIAIS (COR AZUL); PRATELEIRAS MULTI FUNÇÃO; SUPORTE PARA MONITOR; GANCHOS MAGNÉTICOS (COR AZUL); SUPORTE PARA CPU E GESTÃO DE CABOS - PREP00043 - LUPA DE MESA COM ILUMINAÇÃO EM LED UTILIZADO NA MESA DE PREPARO. CCM455CHCL - CARRO PARA TRANSPORTE 5 PRATELEIRAS 24X48X80" - FINALIDADE: TRANSPORTAR MATERIAL ESTÉRIL.	STERIS MÉXICO, S. DE R.L. DE C.V.	STERIS	MESA_PREP55		01/20
9403.20.00	Estação de trabalho modular em aço exclusiva para abrigar espectrômetros de massa com sistema Infinity 1031 embutido para o fornecimento de gases de cortina, fonte e exaustão de gases, funciona como um invólucro a prova de som para o bom desempenho das bombas de vácuo, operação em 110-240 VAC, frequência de 50/60 Hz, consumo de 240W e fluxo máximo de cortina de gás 10L/min 65 psi/4.5 bar.	PEAK SCIENTIFIC INSTRUMENTS LTD.	PEAK SCIENTIFIC	MS TABLE		01/21
9403.20.00	MESA DE METAL PARA ALIMENTADORES DE COMPONENTES, FEEDERS, PARA MAQUINA DE MONTAGEM DE PLACA DE CIRCUITO IMPRESSO.	FUJI MACHINE MFG CO LTD	FUJI	PSU		32/20
9403.20.90	Mesa suporte com altura regulável para computadores e monitores, totalmente montado, nenhuma instalação necessária, suporta até 35 lb (15,8 kg), compatível com monitor duplo, possuindo 11 configurações de altura e elevação assistida por mola.	VARI WORLD HEADQUARTERS		VARIDESK® PROPLUS TM 36		03/23
9403.70.00	Equipamento móvel de plástico, usado para colocar cabos em compartimentos do gabinete plástico e ajustar o temporizador para cola secar e curar - USADO, APLICAÇÃO: Equipamento utilizado para controlar o tempo de cura de cola dos cabos produzidos no FATP3. DETALHES TÉCNICOS: Tempo de cura: 8 minutos Comprimento do Equipamento: 59,0 cm Largura do Equipamento: 31,0 cm Altura do Equipamento: 39,5 cm Capacidade de 4 bandejas com 5 divisórias (5 cabos cada divisória) cada cura completa. Botão verde aceso: máquina pronta para receber o cabo, ou cola já curada. Botão vermelho aceso: cola ainda em processo de cura.	HUAI AN INDUSTRIAL PARK CHEERMORE PRECISION PLASTICS MOULD C	HUAI AN INDUSTRIAL PARK CHEERMORE PRECISION PLASTICS MOULD C	CONS579		25/19
9405.11.10	UNIDADE DE FOCO CIRÚRGICO DE TETO MAQUET POWERLED II, COMPOSTO POR UMA CÚPULA 700 (K4) PRE-CABEADA PARA VÍDEO FHD E UMA CÚPULA 500 (K4), DISPOSITIVO AIM GESTÃO AUTOMÁTICA DE ILUMINAÇÃO (AUTOMATIC ILLUMINATION MANAGEMENT) E MODO BOOST (AUMENTO DE POTENCIA DA ILUMINAÇÃO), FUNÇÃO CONFORTO DE LUZ, COM AJUSTE DE CAMPO, GUIA LASER PARA POSICIONAMENTO, FORQUILHA SIMPLES, TECLADO DE CONTROLE NA CÚPULA, SISTEMA FIXAÇÃO RÁPIDA (QUICK LOCK+). CONFIGURAÇÃO ADICINAL: CÓDIGO PART NUMBER ARD568703911 01 UNIDADE PAINEL DE CONTROLE SENSÍVEL AO TOQUE7'', CÓDIGO PART NUMBER ARD569203903 01 UNIDADE DE FONTE DE ALIMENTAÇÃO DE PAREDE, CÓDIGO PART NUMBER ARD515009999 01 UNIDADE DE ACABAMENTO DE TETO PARA SUSPENSÃO SATELITE, CÓDIGO PART NUMBER ARD515053999 02 UNIDADES DE TAMPA CEGA PARA SUSPENSÃO SATELITE, CÓDIGO PART NUMBER ARD569600900 01 UNIDADE DE TUBO DE SUSPENSÃO SATELITE SATX, CÓDIGO PART NUMBER ARD515023999 01 UNIDADE DE FLANGE PARA TUBO DE SUSPENSÃO SATELITE, CÓDIGO PART NUMBER ARD515090999 01 UNIDADE DE FLANGE DE TETO PARA SUSPENSÃO SATELITE, CÓDIGO PART NUMBER ARD567203900 01 PACOTE DE MANOPLA ESTERILIZÁVEL COM 05 UNIDADES CADA, CÓDIGO PART NUMBER ARD569204943 01 UNIDADE DO DISPOSITIVO DE GESTÃO DE LUMINÂNCIA LMD (LUMINANCE MANAGEMENT DEVICE), CÓDIGO PART NUMBER ARD567203901 03 UNIDADES DE MANOPLA PARA LMD, CÓDIGO PART NUMBER ARDSAT639020A 01 UNIDADE DE BRAÇO PARA SUSPENSÃO SATELITE COM SUPORTE PARA TELA PLANA, CAPACIDADE DE CARGA MÁXIMA 21 KG, CÓDIGO PART NUMBER ARD567712910 01 UNIDADE DE ALÇA DE MOVIMENTAÇÃO COM BASE PADRÃO. USO E FINALIDADE: PARA USO EM CENTRO CIRÚRGICO.	MAQUET SAS	MAQUET	POWER LED II - INV1390117303		01/24
9405.11.10	UNIDADES DE FOCO CIRÚRGICO DE TETO MAQUET POWERLED II, COMPOSTO POR UMA CÚPULA 700 (K4) PRE-CABEADA PARA VÍDEO FHD E UMA CÚPULA 500 (K4), DISPOSITIVO AIM GESTÃO AUTOMÁTICA DE ILUMINAÇÃO (AUTOMATIC ILLUMINATION MANAGEMENT) E MODO BOOST (AUMENTO DE POTENCIA DA ILUMINAÇÃO), FUNÇÃO CONFORTO DE LUZ, COM AJUSTE DE CAMPO, GUIA LASER PARA POSICIONAMENTO, FORQUILHA SIMPLES, TECLADO DE CONTROLE NA CÚPULA, SISTEMA FIXAÇÃO RÁPIDA (QUICK LOCK+). CONFIGURAÇÃO ADICIONAL: CÓDIGO PART NUMBER ARD568703911 04 UNIDADES PAINEL DE CONTROLE SENSÍVEL AO TOQUE 7''; CÓDIGO PART NUMBER ARD569203903 04 UNIDADES DE FONTE DE ALIMENTAÇÃO DE PAREDE; CÓDIGO PART NUMBER ARD569500924 04 UNIDADES DE TUBO ADAPTADOR PARA INSTALAÇÃO; CÓDIGO PART NUMBER ARD567203900 04 PACOTES DE MANOPLA ESTERILIZÁVEL COM 05 UNIDADES CADA; CÓDIGO PART NUMBER ARD569204943 04 UNIDADES DO DISPOSITIVO DE GESTÃO DE LUMINÂNCIA LMD (LUMINANCE MANAGEMENT DEVICE); CÓDIGO PART NUMBER ARD567203901 12 UNIDADES DE MANOPLA PARA LMD. USO E FINALIDADE: PARA USO EM CENTRO CIRÚRGICO.	MAQUET SAS	MAQUET	POWER LED II INV1390117293		01/24
9405.11.10	UNIDADES DE FOCO CIRÚRGICO DE TETO MAQUET POWERLED II, COMPOSTO POR UMA CÚPULA 700 (K4) PRE-CABEADA PARA VÍDEO FHD E UMA CÚPULA 500 (K4), DISPOSITIVO AIM GESTÃO AUTOMÁTICA DE ILUMINAÇÃO (AUTOMATIC ILLUMINATION MANAGEMENT) E MODO BOOST (AUMENTO DE POTENCIA DA ILUMINAÇÃO), FUNÇÃO CONFORTO DE LUZ, COM AJUSTE DE CAMPO, GUIA LASER PARA POSICIONAMENTO, FORQUILHA SIMPLES, TECLADO DE CONTROLE NA CÚPULA, SISTEMA FIXAÇÃO RÁPIDA (QUICK LOCK+). CONFIGURAÇÃO ADICIONAL: CÓDIGO PART NUMBER ARD568703911 03 UNIDADES PAINEL DE CONTROLE SENSÍVEL AO TOQUE7''', CÓDIGO PART NUMBER ARD569203903 03 UNIDADES DE FONTE DE ALIMENTAÇÃO DE PAREDE, CÓDIGO PART NUMBER ARD515009999 03 UNIDADES DE ACABAMENTO DE TETO PARA SUSPENSÃO SATELITE , CÓDIGO PART NUMBER ARD515053999 06 UNIDADES DE TAMPA CEGA PARA SUSPENSÃO SATELITE, CÓDIGO PART NUMBER ARD569600900 03 UNIDADES DE TUBO DE SUSPENSÃO SATELITE SATX, CÓDIGO PART NUMBER ARD515023999 03 UNIDADES DE FLANGE PARA TUBO DE SUSPENSÃO SATELITE, CÓDIGO PART NUMBER ARD515090999 03 UNIDADES DE FLANGE DE TETO PARA SUSPENSÃO SATELITE, CÓDIGO PART NUMBER ARD567203900 03 PACOTES DE MANOPLA ESTERILIZÁVEL COM 05 UNIDADES CADA, CÓDIGO PART NUMBER ARD569204943 03 UNIDADES DO DISPOSITIVO DE GESTÃO DE LUMINÂNCIA LMD (LUMINANCE MANAGEMENT DEVICE), CÓDIGO PART NUMBER ARD567203901 09 UNIDADES DE MANOPLA PARA LMD. USO E FINALIDADE: PARA USO EM CENTRO CIRÚRGICO.	MAQUET SAS	MAQUET	POWER LED II INV1390117304		01/24
9405.11.10	UNIDADES DE FOCO CIRÚRGICO DE TETO MAQUET POWERLED II, COMPOSTO POR UMA CÚPULA 700 (K4) PRE-CABEADA PARA VÍDEO FHD E UMA CÚPULA 500 (K4), DISPOSITIVO AIM GESTÃO AUTOMÁTICA DE ILUMINAÇÃO (AUTOMATIC ILLUMINATION MANAGEMENT) E MODO BOOST (AUMENTO DE POTENCIA DA ILUMINAÇÃO), FUNÇÃO CONFORTO DE LUZ, COM AJUSTE DE CAMPO, GUIA LASER PARA POSICIONAMENTO, FORQUILHA SIMPLES, TECLADO DE CONTROLE NA CÚPULA, SISTEMA FIXAÇÃO RÁPIDA (QUICK LOCK+ ). CONFIGURAÇÃO ADICIONAL: CÓDIGO PART NUMBER ARD568703911, 05 UNIDADES PAINEL DE CONTROLE SENSÍVEL AO TOQUE 7''; CÓDIGO PART NUMBER ARD569203903, 05 UNIDADES DE FONTE DE ALIMENTAÇÃO DE PAREDE; CÓDIGO PART NUMBER ARD569500924, 05 UNIDADES DE TUBO ADAPTADOR PARA INSTALAÇÃO, CÓDIGO PART NUMBER ARD567203900, 05 PACOTES DE MANOPLA ESTERILIZÁVEL COM 05 UNIDADES CADA; CÓDIGO PART NUMBER ARD569204943, 05 UNIDADES DO DISPOSITIVO DE GESTÃO DE LUMINÂNCIA LMD (LUMINANCE MANAGEMENT DEVICE); CÓDIGO PART NUMBER ARD567203901, 15 UNIDADES DE MANOPLA PARA LMD. USO E FINALIDADE: PARA USO EM CENTRO CIRÚRGICO.	MAQUET SAS	MAQUET	POWER LED II INV1390117305		01/24
9405.41.00	Luminária de LED com engate tipo Bowens, potência/consumo de de 65W. Fotometria 45.100 lux de potência medido a 1 metro. Suporte Hiper Refletor (Mini): Especialmente projetado com um ângulo de iluminamento de 15 °. Temperatura de 5600K com CCT.&amp;nbsp; 8 pre sets de Iluminações FX: paparazzi, fogos de artifício, relâmpago, lâmpada defeituosa, TV, pulso, estroboscópio, explosão. Compatível com o aplicativo SidusLink. Destinado a produções de vídeos prossionais. Matrial constitutivo: Plástico.	APUTURE IMAGING INDUSTRIES CO., LTD	AMARAN	COB 60D		14/22
9405.41.00	Luminária de LED com engate tipo Bowens bicolor e potência/consumo de 65W. Fotometria 37.775 lux de potencia medindo a 1 metro. Suporte Hiper refletor (Mini): Especialmente Projetado com um ângulo de iluminação de 15 °. Temperatura de 2700K - 6500K CCT. Dimerização contínua de 0 a 100%. Compatível com Sidus Link App. 9 pre sets de iluminações FX: paparazzi, fogos de artifício, relâmpago, lâmpada defeituosa,TV, pulso, estroboscópio, explosão e fogo. Destinado a produções de vídeos prossionais. Material constitutivo: Plástico.	APUTURE IMAGING INDUSTRIES CO., LTD	AMARAN	COB 60X		14/22
9405.41.00	Luminaria de led modelo LS 1200D PRO, fotometria de 83.100lux@3m com hiper refletor. Engate tipo bowens, temperatura de cor 5600k, CRI 96, TLCI 98, saida otimizada com 3 hiper refletores, 15º, 30º e 55º. Resistente a poeira e agua, dimerizavel 0,1-100%. 4 modos de ventiladores, inteligente, medio, alto e silencioso. Multiplus metodos de controle, inclusive Sidus Link. Entrada e saida DMX512 de 5 pinos. Suporta entradas duplas de 48V / 15A DC (xlr 3 pinos). Garfo curvo com freio de disco com rotacao de 360º. Possui 8 efeitos de iluminacao. Material constitutivo: Aluminio. Produto destinado a producao de videos profissionais.	APUTURE IMAGING INDUSTRIES CO., LTD	APUTURE	LS 1200D PRO		14/22
9405.41.00	Refletor de led, Aputure LS-600D PRO , constituído em alumínio, com placa de bateria V-Mount e engate tipo Bowens para acoplar modificadores, acompanha reator. Aplicacao: emissora de televisão. Caracteristicas: Luminaria de Led utiliza tecnologia COB (chip on board), com temperatura de cor 5600K, com 9 efeitos de luz pre setados, possui DMX, consumo de 720W e potencia de luz 100.000lux@1m, CRI (índice real de cor) 95%, dimerizavel 0-100%, Ideal para estúdios de filmagens e trabalhos externos.	APUTURE IMAGING INDUSTRIES CO., LTD	APUTURE	LS 600d PRO		14/22
9405.41.00	Luminária de LED LS 600X Pro, 100% dimerizável, conta com temperatura de cor 2700~6500K, CRI &amp;amp; TLCI 96, potência máxima de saída com 2 baterias V-Mount / Gold Mount (26V / 18A, 28,8V / 16A), pin Júnior / Bebê duplo, utiliza Universal Bowens Mount Standard, fotometria 5.610+ lux @ 3m com o hiper-refletor LS 600 Series @ 5600K. Compatível com vários métodos de controle: remoto de 2,4 GHz, aplicativo Sidus Link Bluetooth, DMX sem fio integrado, Art-net, Ethernet, entrada e saída DMX512 de 5 pinos. Compatível também com modificadores fresneis e spotlights, Resistente a poeira e água. Material constitutivo: metal. Produto destinado a produção de vídeos profissionais.	APUTURE IMAGING INDUSTRIES CO., LTD	APUTURE	LS 600X PRO		14/22
9405.41.00	Luminaria de Led, com ângulo de abertura 15~45º, temperatura de cor 2700k~6600K, CRI 95+/TLCI95+. Fotometria (5600K) 33.480lux a 1 metro com o Kspot (15º). Engate tipo LS 60 Mini Mount, dimerizavel 10-100%, compativel com o aplicativo Sidus Link. Consumo 60W. Material contitutivo: metal. Produto destinado a produção de videos profissionais.	APUTURE IMAGING INDUSTRIES CO., LTD	APUTURE	LS 60x		14/22
9405.41.00	Refletor de led, Aputure LS-300X, constituído em alumínio, bicolor com placa de bateria V-Mount e engate tipo Bowens para acoplar modificadores, acompanha reator. Aplicacao: emissora de televisão. Caracteristicas: Luminaria de Led utiliza tecnologia COB (chip on board), com temperatura de cor variavel de 2700K-6500K, com 9 efeitos de luz pre setados, possui DMX, consumo de 350W e potencia de luz 7500lux@1m, CRI (índice real de cor) 96%, dimerizavel 0-100%, Ideal para estúdios de filmagens e trabalhos externos.	APUTURE IMAGING INDUSTRIES CO., LTD	APUTURE	LS-300X		14/22
9405.41.00	Refletor de led, Aputure LS-C300D II, constituído em alumínio, bicolor com placa de bateria V-Mount e engate tipo Bowens para acoplar modificadores, acompaha reator. Aplicacao: emissora de televisão. Caracteristicas: Luminaria de Led utiliza tecnologia COB (chip on board), com temperatura de cor 5600K, com 9 efeitos de luz pre setados, possui DMX, consumo de 350W e potencia de luz 3500lux@3m, CRI (índice real de cor) 96%, dimerizavel 0-100%, Ideal para estúdios de filmagens e trabalhos externos.	APUTURE IMAGING INDUSTRIES CO., LTD	APuTURE	LS-C300D II		14/22
9405.41.00	Refletor de led, Aputure NOVA P300C, constituído em alumínio, Painel Proffisional de LED branco quente e branco frio com chipset RGB (Red, Green, Blue) que combina em varias formas de modo a reproduzir um largo espectro cromático de cores. Aplicacao: emissora de televisão. Caracteristicas: Luminaria de Led utiliza tecnologia Chipset RGB, com temperatura de cor variavel de 2.000-10.000K, possui DMX, consumo de 360W e potencia de luz 2700K de 82,7 fc / 890 Lux a 9,84 '/ 3 m e 6500k de 94,8 fc / 1020 Lux a 9,84' / 3 m, CRI (índice real de cor)de 95 , dimerizavel 0-100%, Ideal para estúdios de filmagens e trabalhos externos.	APUTURE IMAGING INDUSTRIES CO., LTD	APUTURE	NOVA P300C		14/22
9405.41.00	Painel de luz de led modelo: NOVA P600C com luminancia de 2.298+lux@1metro (6500K), CRI 95+, CCT ajustavel de 2.000K-10.000K, lumen radio, CRMX integrado, compativel com aplicativo mobile Sidus Link, entrada/saida de 5 pinos DMX512 de 8 e 16bits. Controle de cores, mais de 300 predefinicoes de gel padrao, 19 iluminacoes embutidas FX, dimerizavel 0,1 a 100%, entrada de bateria de 3 pinos XLR 48V / 15A DC. AC de 100 a 240 VAC, 50 / 60 Hz, com consumo de 600W. Material constitutivo: Aluminio. Produto destinado a producao de videos profissionais.	APUTURE IMAGING INDUSTRIES CO., LTD	APUTURE	NOVA P600C		14/22
9405.42.00	Refletor de lâmpada Led com lente Fresnel Senior Led Fresnel com potência 900w (equivalência a 5k). APLICAÇÃO: Iluminação de produções de conteúdo audiovisual (Novelas, séries de TV, etc)	MOLE RICHARDSON CO	MOLE RICHARDSON	9531		47/19
9405.42.00	REFLETOR DE LED FRESNEL, MODELO "F10VW".MO, POTENCIA 200W, COR BRANCA COM TEMPERATURA DE 2800 TO 6600 K, CRI ACIMA DE 95, COM OPERACAO MANUAL, INCLUINDO: - LENTE DE 250 MM. (10") DE DIAMETRO; - PAINEL DE ENTRADA E SAIDA MONTADO COM CONEXAO POWERCON; - PAINEL MONTADO DE ENTRADA E SAIDA COM CONEXAO XLR 5 PINOS; - FONTE DE ALIMENTACAO EMBUTIDA 90-250V 50/60HZ CONTROLADA POR DMX CONTROLLED, PFC. CONSUMO TOTAL 250W; - CABO AZUL DE 3MTS, REMOVIVEL, CONEXAO POWERCON COM PONTAS NUAS, MOD. 5403.135; - CABECOTE COM PLUGUE DE 28,57MM, COM EXTREMIDADE SUPERIOR PARA GRAMPO EM "C", MOD. LT320.110.40; - BANDOOR DE 4 FOLHAS GIRATORIAS, MOD. 326.110; - SUPORTE PARA GELATINA, MOD. 327.100. APLICACAO: REFLETOR DE LED UTILIZADO PARA ILUMINACAO DE ESTUDIO DE TELEVISAO, PARA PRODUCAO DE PROGRAMA DE AUDITORIO.	DE SISTI ENGINEERING S.R.L.	De Sisti Engineering S.r.l.	"F10VW".MO		45/22
9405.42.00	REFLETOR DE LED FRESNEL, MODELO "F10VW".PO, POTENCIA 200W, COR BRANCA COM TEMPERATURA DE COR DE 2800 TO 6600 K, CRI ACIMA DE 95, COM POLI OPERACAO, INCLUINDO: - LENTE DE 250 MM. (10") DE DIAMETRO; - PAINEL DE ENTRADA E SAIDA MONTADO COM CONEXAO POWERCON; - PAINEL MONTADO DE ENTRADA E SAIDA COM CONEXAO XLR 5 PINOS; - FONTE DE ALIMENTACAO EMBUTIDA 90-250V 50/60HZ CONTROLADA POR DMX CONTROLLED, PFC. CONSUMO TOTAL 250W; - CABO AZUL DE 3MTS, REMOVIVEL, POWERCON COM PONTAS NUAS, MOD. 5403.135; - CABECOTE COM PLUGUE DE 28,57MM, COM EXTREMIDADE SUPERIOR PARA GRAMPO EM "C", MOD. 321.110.40; - BANDOOR DE 4 FOLHAS GIRATORIAS, MOD. 326.100; - SUPORTE PARA GELATINA, MOD. 327.100. APLICACAO: REFLETOR DE LED UTILIZADO PARA ILUMINACAO DE ESTUDIO DE TELEVISAO, PARA PRODUCAO DE PROGRAMA DE AUDITORIO.	DE SISTI ENGINEERING S.R.L.	De Sisti Engineering S.r.l.	"F10VW".PO		45/22
9405.42.00	REFLETOR DE LED FRESNEL, MODELO "F14VWHP".PO, POTENCIA 580W, COR BRANCA COM TEMPERATURA DE COR DE 2800 TO 6600 K, CRI ACIMA DE 95, COM POLI OPERACAO, INCLUINDO: - LENTE DE 350 MM. (14") DE DIAMETRO; - PAINEL DE ENTRADA E SAIDA MONTADO COM CONEXAO POWERCON; - PAINEL MONTADO DE ENTRADA E SAIDA COM CONEXAO XLR 5 PINOS; - FONTE DE ALIMENTACAO EMBUTIDA 90-250V 50/60HZ CONTROLADA POR DMX CONTROLLED, PFC. CONSUMO TOTAL 650W; - CABO AZUL DE 3MTS, REMOVIVEL, POWERCON COM PONTAS NUAS, MOD. 5403.135; - CABECOTE COM PLUGUE DE 28,57MM, COM EXTREMIDADE SUPERIOR PARA GRAMPO EM "C", MOD. 351.110.40; - BANDOOR DE 4 FOLHAS GIRATORIAS, MOD. 356.110; - SUPORTE PARA GELATINA, MOD. 357.300. APLICACAO: REFLETOR DE LED UTILIZADO PARA ILUMINACAO DE ESTUDIO DE TELEVISAO, PARA PRODUCAO DE PROGRAMA DE AUDITORIO.	DE SISTI ENGINEERING S.R.L.	De Sisti Engineering S.r.l.	"F14VWHP".PO		45/22
9405.42.00	REFLETOR DE LED FRESNEL, MODELO "F4.7VW".MO, POTENCIA 60W, COR BRANCA COM TEMPERATURA DE 2800 ATE 6600 K, CRI ACIMA DE 95, INCLUINDO: - LENTE DE 120MM (4,75") DE DIAMETRO; - PAINEL DE ENTRADA E SAIDA MONTADO COM CONEXAO POWERCON; - PAINEL MONTADO DE ENTRADA E SAIDA COM CONEXAO XLR 5 PINOS; - FONTE DE ALIMENTACAO EMBUTIDA 90-250V 50/60HZ CONTROLADA POR DMX, PFC. CONSUMO TOTAL 71W; - CABO AZUL DE 3MTS, REMOVIVEL, CONEXAO POWERCON COM PONTAS NUAS, MOD. 5403.135; - SOQUETE COM ESTRIBO DE 16MM, MOD. LT300.110.40; - BANDOOR DE 4 FOLHAS GIRATORIAS, MOD. 306.100; - SUPORTE PARA GELATINA, MOD. 307.100. APLICACAO: REFLETOR DE LED UTILIZADO PARA ILUMINACAO DE ESTUDIO DE TELEVISAO, PARA PRODUCAO DE PROGRAMA DE AUDITORIO.	DE SISTI ENGINEERING S.R.L.	De Sisti Engineering S.r.l.	"F4.7VW".MO		45/22
9405.42.00	REFLETOR DE LED FRESNEL, MODELO "F4.7VW".MO, POTENCIA 60W, COR BRANCA COM TEMPERATURA DE 2800 ATE 6600 K, CRI ACIMA DE 95, INCLUINDO: - LENTE DE 120MM (4,75") DE DIAMETRO; - PAINEL DE ENTRADA E SAIDA MONTADO COM CONEXAO POWERCON; - PAINEL MONTADO DE ENTRADA E SAIDA COM CONEXAO XLR 5 PINOS; - FONTE DE ALIMENTACAO EMBUTIDA 90-250V 50/60HZ CONTROLADA POR DMX, PFC. CONSUMO TOTAL 71W; - CABO AZUL DE 3MTS, REMOVIVEL, CONEXAO POWERCON COM PONTAS NUAS, MOD. 5403.135; - CABECOTE COM PLUGUE DE 28,57MM, COM EXTREMIDADE SUPERIOR PARA GRAMPO EM "C", MOD. 301.110.40; - BANDOOR DE 4 FOLHAS GIRATORIAS, MOD. 306.100; - SUPORTE PARA GELATINA, MOD. 307.100. APLICACAO: REFLETOR DE LED UTILIZADO PARA ILUMINACAO DE ESTUDIO DE TELEVISAO, PARA PRODUCAO DE PROGRAMA DE AUDITORIO.	DE SISTI ENGINEERING S.R.L.	De Sisti Engineering S.r.l.	"F4.7VW".PO		45/22
9405.42.00	REFLETOR DE LED FRESNEL, MODELO "F6VW".MO, POTENCIA 120W, COR BRANCA COM TEMPERATURA DE 2800 TO 6600 K, CRI ACIMA DE 95, COM OPERACAO MANUAL, INCLUINDO: - LENTE DE 150 MM. (6") DE DIAMETRO; - PAINEL DE ENTRADA E SAIDA MONTADO COM CONEXAO POWERCON; - PAINEL MONTADO DE ENTRADA E SAIDA COM CONEXAO XLR 5 PINOS; - FONTE DE ALIMENTACAO EMBUTIDA 90-250V 50/60HZ CONTROLADA POR DMX CONTROLLED, PFC. CONSUMO TOTAL 141W; - CABO AZUL DE 3MTS, REMOVIVEL, CONEXAO POWERCON COM PONTAS NUAS, MOD. 5403.135; - CABECOTE COM PLUGUE DE 28,57MM, COM EXTREMIDADE SUPERIOR PARA GRAMPO EM "C", MOD. LT310.110.40; - BANDOOR DE 4 FOLHAS GIRATORIAS, MOD. 316.100; - SUPORTE PARA GELATINA, MOD. 317.100. APLICACAO: REFLETOR DE LED UTILIZADO PARA ILUMINACAO DE ESTUDIO DE TELEVISAO, PARA PRODUCAO DE PROGRAMA DE AUDITORIO.	DE SISTI ENGINEERING S.R.L.	De Sisti Engineering S.r.l.	"F6VW".MO		45/22
9405.42.00	REFLETOR DE LED FRESNEL, MODELO "F6VW".PO, POTENCIA 120W, COR BRANCA COM TEMPERATURA DE 2800 TO 6600 K, CRI ACIMA DE 95, COM POLI OPERACAO, INCLUINDO: - LENTE DE 150 MM. (6") DE DIAMETRO; - PAINEL DE ENTRADA E SAIDA MONTADO COM CONEXAO POWERCON; - PAINEL MONTADO DE ENTRADA E SAIDA COM CONEXAO XLR 5 PINOS; - FONTE DE ALIMENTACAO EMBUTIDA 90-250V 50/60HZ CONTROLADA POR DMX CONTROLLED, PFC. CONSUMO TOTAL 141W; - CABO AZUL DE 3MTS, REMOVIVEL, CONEXAO POWERCON COM PONTAS NUAS, MOD. 5403.135; - CABECOTE COM PLUGUE DE 28,57MM, COM EXTREMIDADE SUPERIOR PARA GRAMPO EM "C", MOD. 311.110.40; - BANDOOR DE 4 FOLHAS GIRATORIAS, MOD. 316.100; - SUPORTE PARA GELATINA, MOD. 317.100. APLICACAO: REFLETOR DE LED UTILIZADO PARA ILUMINACAO DE ESTUDIO DE TELEVISAO, PARA PRODUCAO DE PROGRAMA DE AUDITORIO.	DE SISTI ENGINEERING S.R.L.	De Sisti Engineering S.r.l.	"F6VW".PO		45/22
9405.42.00	REFLETOR DE PAINEL DE LED, MODELO "S4VW+C".MO, POTENCIA 180W, COM COR BRANCA COM TEMPERATURA DE 2800 ATE 6600 K ,CRI ACIMA DE 95, COM MATRIZES DE CORES VERMELHO, VERDE, AZUL E AMBAR, INCLUINDO: - PAINEL DE ENTRADA E SAIDA MONTADO COM CONEXAO POWERCON; - PAINEL MONTADO DE ENTRADA E SAIDA COM CONEXAO XLR 5 PINOS; - FONTE DE ALIMENTACAO EMBUTIDA 90-250V 50/60HZ CONTROLADA POR DMX, PFC. CONSUMO TOTAL 200W; - CABO AZUL DE 3MTS, REMOVIVEL, CONEXAO POWERCON COM PONTAS NUAS, MOD. 5403.135; - CABECOTE COM PLUGUE DE 28,57MM, COM EXTREMIDADE SUPERIOR PARA GRAMPO EM "C", MOD. S4PO.110.40. APLICACAO: PAINEL DE LED UTILIZADO PARA ILUMINACAO DO ESTUDIO DE TELEVISAO, PARA PRODUCAO DE PROGRAMA DE AUDITORIO.	DE SISTI ENGINEERING S.R.L.	De Sisti Engineering S.r.l.	"S4VW+C".PO		45/22
9405.42.00	REFLETOR DE PAINEL DE LED, MODELO "S8VW+C".MO, POTENCIA 500W, COM COR BRANCA COM TEMPERATURA DE 2800 ATE 6600 K CRI ACIMA DE 95, COM MATRIZES DE CORES VERMELHO, VERDE, AZUL E AMBAR, INCLUINDO: - PAINEL DE ENTRADA E SAIDA MONTADO COM CONEXAO POWERCON; - PAINEL MONTADO DE ENTRADA E SAIDA COM CONEXAO XLR 5 PINOS; - FONTE DE ALIMENTACAO EMBUTIDA 90-250V 50/60HZ CONTROLADA POR DMX, PFC. CONSUMO TOTAL 550W; - CABO AZUL DE 3MTS, REMOVIVEL, CONEXAO POWERCON COM PONTAS NUAS, MOD. 5403.135; - CABECOTE COM PLUGUE DE 28,57MM, COM EXTREMIDADE SUPERIOR PARA GRAMPO EM "C", MOD. S8PO.110.40. APLICACAO: REFLETOR DE PAINEL DE LED UTILIZADO PARA ILUMINACAO DO ESTUDIO DE TELEVISAO, PARA PRODUCAO DE PROGRAMA DE AUDITORIO.	DE SISTI ENGINEERING S.R.L.	De Sisti Engineering S.r.l.	"S8VW+C".PO		45/22
9405.42.00	REFLETOR PICCOLETO FRESNEL DE LED, MODELO 100VW.DMX, POTENCIA 30W, COM COR BRANCA COM TEMPERATURA DE 2800 ATE 6600 K, CRI ACIMA DE 95, INCLUINDO: - LENTE FRESNEL DE 80MM, COM DIAMETRO DE 35/32"; - CONTROLE LOCAL E REMOTO DMX; - CABO POWERCORD DE 2M COM PONTAS NUAS; - PAINEL MONTADO DE ENTRADA E SAIDA COM CONEXAO XLR 5 PINOS; - FONTE DE ALIMENTACAO EMBUTIDA 90-250V 50/60HZ CONTROLADA POR DMX, PFC. CONSUMO TOTAL 35W; - ESTRIBO DE 16MM, MODELO 100.110.40; - BANDOOR DE 4 FOLHAS DE GIRATORIAS, MOD. 106.100. APLICACAO: REFLETOR DE LED UTILIZADO PARA ILUMINACAO DE ESTUDIO DE TELEVISAO, PARA PRODUCAO DE PROGRAMA DE AUDITORIO.	DE SISTI ENGINEERING S.R.L.	De Sisti Engineering S.r.l.	100VW.DMX		11/23
9405.42.00	REFLETOR PICCOLETO FRESNEL DE LED, MODELO 100VW.F, POTENCIA 30W, COM COR BRANCA COM TEMPERATURA DE 2800 ATE 6600 K, CRI ACIMA DE 95, INCLUINDO: - LENTE FRESNEL DE 80MM, COM DIAMETRO DE 35/32"; - CONTROLE LOCAL E REMOTO DMX; - CABO POWERCORD DE 2M COM PONTAS NUAS; - PAINEL MONTADO DE ENTRADA E SAIDA COM CONEXAO XLR 5 PINOS; - FONTE DE ALIMENTACAO EMBUTIDA 90-250V 50/60HZ CONTROLADA POR DMX, PFC. CONSUMO TOTAL 35W; - ESTRIBO DE 16MM, MODELO 100.110.40; - BANDOOR DE 4 FOLHAS DE GIRATORIAS, MOD. 106.100. APLICACAO: REFLETOR DE LED UTILIZADO PARA ILUMINACAO DE ESTUDIO DE TELEVISAO, PARA PRODUCAO DE PROGRAMA DE AUDITORIO.	DE SISTI ENGINEERING S.R.L.	De Sisti Engineering S.r.l.	100VW.F		45/22
9405.42.00	Luminaria de Led. Luz bicolor de saída 100 W, LED com montagem Bowens, LEDs High SSI atualizados: SSI (Tungstênio): 89+, SSI(D56):87+ espectral significativamente melhorada e qualidade de luz, até 30.500 lux e com Hyper Reflector luz do dia CCT bicolor: 2.700K a 6.500K, suporte universal para acessórios Bowens, controle do Aplicativo Sidus Link, escurecimento contínuo de 0-100%, sistema de resfriamento silencioso integrado, cabeça de lâmpada compacta e leve, 9 Efeitos de iluminação Embutidos: Paparazzi, Fogos de Artifício, Relâmpago. Entrada de energia de 48Vcc: opções de energia CA e bateria. Material contitutivo: Plástico. Produto destinado a produção de videos profissionais.	APUTURE IMAGING INDUSTRIES CO., LTD	Amaran	100x S		16/23
9405.42.00	Luminária de Led. Qualidade de cor ultra alta 200 W saída bicolor, LED de fonte pontual de montagem Bowens, LEDs High SSI atualizados: SSI (D56): 87+, continuidade espectral significativamente melhorada e qualidade de luz, até 55.800 lux e com Hyper Reflector luz do dia CCT 5.600K, suporte universal para acessórios Bowens, controle do Aplicativo Sidus Link, escurecimento contínuo de 0-100%, sistema de resfriamento silencioso integrado, 8 Efeitos de iluminação Embutidos: Paparazzi, Fogos de Artifício, Relâmpago. Entrada de energia de 48Vcc: opções de energia CA e bateria. Material constitutivo: Plástico. Produto destinado a produção de vídeos profissionais.	APUTURE IMAGING INDUSTRIES CO., LTD	Amaran	200d S		16/23
9405.42.00	Luminaria de Led. Qualidade de cor ultra alta 200 W saída bicolor, LED de fonte pontual de montagem Bowens, LEDs High SSI atualizados: SSI (Tungstênio): 90+, SSI (D56):89+ Continuidade espectral significativamente melhorada e qualidade de luz, até 45.400 lux @ 1m com Hyper Reflector @ 5.600K, suporte universal para acessórios Bowens, CCT bicolor: 2.700K a 6.500K, controle do Aplicativo Sidus Link, escurecimento contínuo de 0-100%, sistema de resfriamento silencioso integrado, 9 Efeitos de iluminação Embutidos: Paparazzi, Fogos de Artifício, Relâmpago. Entrada de energia de 48Vcc: opções de energia CA e bateria. Material contitutivo: Plástico. Produto destinado a produção de videos profissionais.	APUTURE IMAGING INDUSTRIES CO., LTD	Amaran	200x S		16/23
9405.42.00	Refletor de LED Zylight Newz com controle sem fio. Aplicacao: Emissoras de televisao. Caracteristicas: O refletor de LED Newz da Zylight e uma luz LED na camera com temperatura de cor variavel que pode ser reduzida de 100 a 0%. Com um alcance de 3200 a 5600K, voce pode facilmente usar essa luz para producoes internas e externas. Ele atinge uma classificacao CRI de 95, que oferece excelente reproducao de cores. Com uma classificacao IP54, o Newz e adequado para uso em ambientes umidos, com neve e poeira. A luz consome no maximo 17W e possui uma faixa de tensao de entrada entre 5 e 20 VDC.	ZYLIGHT LLC	Zylight	2601035		31/19
9405.42.00	kit contendo partes do sistema de iluminação para o teclado de ultrassom modelo Logiq P5. Finalidade: Lâmpada para iluminação painel de comandos. Especificação Técnica: kit contendo partes do sistema de iluminação para o teclado de ultrassom modelo Logiq P5.	GE Healthcare	GE Healthcare	5171582-H		22/19
9405.42.00	Conjunto composto por lente, invólucro e lampada LED para iluminação da bore do magneto utilizado em equipamento de ressonância magnética. Finalidade: Proporcionar a iluminação na parte frontal da abertura do magneto. Especificação Técnica: Lâmpada de LED branco 3500K CCT, 93.9lm Flux 3.45X3.45mm, invólucro em plástico.	GE Healthcare	GE Healthcare	5344830-R		04/20
9405.42.00	Refletor de lâmpada Led com lente Fresnel Senior Led Fresnel com potência 1600w (equivalência a 5k) modelo 9541. APLICAÇÃO: Iluminação de produções de conteúdo audiovisual (Novelas, séries de TV, etc)	MOLE RICHARDSON CO	MOLE RICHARDSON	9541		02/20
9405.42.00	Luminaria de Led, com angulo de abertura 105º, temperatura de cor 5600K, CRI 95+/TLCI 95+. Fotometria 39.500lux a 1 metro com o hyper-reflector. Engate tipo Bowens, dimerizavel 10-100%, compativel com o aplicativo Sidus Link. Consumo 100W, 48VDC, 100-240VAC 50/60Hz. Material constitutivo: Plástico. Produto destinado a producão de videos profissionais	APUTURE IMAGING INDUSTRIES CO., LTD	APTURE	AMARAN 100D		19/22
9405.42.00	Luminaria de Led modelo Amaran 100d S. Luz do dia com saída de 100 W, LED com montagem Bowens, LEDs High SSI atualizados: SSI (D56): 86+, continuidade espectral significativamente melhorada e qualidade de luz, até 34.600 lux e com Hyper Reflector luz do dia CCT 5.600K, suporte universal para acessórios Bowens, controle do Aplicativo Sidus Link, escurecimento contínuo de 0-100%, sistema de resfriamento silencioso integrado, cabeça de lâmpada compacta e leve, 8 Efeitos de iluminação Embutidos: Paparazzi, Fogos de Artifício, Relâmpago. Entrada de energia de 48Vcc: opções de energia CA e bateria. Material contitutivo: Plástico. Produto destinado a produção de videos profissionais.	APUTURE	Aputure	Amaran 100d S		17/23
9405.42.00	Luminaria de Led, com angulo de abertura 105º, temperatura de cor 2700K ~ 6500K, CRI 95+/TLCI 95+. Fotometria (5600K) 34.300lux a 1 metro com o hyper-reflector. Engate tipo Bowens, dimerizavel 10-100%, compativel com o aplicativo Sidus Link. Consumo 100W, 48VDC, 100-240VCA 50/60Hz. Material constitutivo: Plástico. Fabricante: Aputure. Modelo: Amaran 100X. Produto destinado a produção de videos profissionais	APUTURE IMAGING INDUSTRIES CO., LTD	APTURE	AMARAN 100X		18/22
9405.42.00	Luminária de Led RGBWW, com sistema de resfriamento ativo silencioso redesenhado, escurecimento contínuo de 0-100%, temperatura de cor 2.500K a 7.500K CCT, Sidus Link App Control com tecnologia Sidus Mesh. CRI 95+, TLCI 95+. Potencia em lumens 11.196lm (5.600K), angulo de abertura 85.9º sem refletor, voltagem e corrente DC 48V / 3.75A, fonte de energia 100V-240V 2.5A/50-60Hz. Com tela LCD. Material constitutivo predominante: Plástico. Produto destinado a produção de videos profissionais.	APUTURE IMAGING INDUSTRIES CO., LTD	Aputure	Amaran 150c		16/23
9405.42.00	Luminaria de Led, com angulo de abertura 105º, temperatura de cor 5600K, CRI 95+/TLCI 95+.Fotometria 65.000lux a 1 metro com o hyper-reflector.Engate tipo Bowens, dimerizavel 10-100 por cento, compativel com o aplicativo Sidus link. Consumo 200W, 48VDC, 100-240VAC 50/60Hz. Material constitutivo: Plástico.Fabricante: Aputure.Modelo: Amaran 200D.Produto destinado a producao de videos profissionais.	APUTURE IMAGING INDUSTRIES CO., LTD	APUTURE	AMARAN 200D		14/22
9405.42.00	Luminaria de Led, com angulo de abertura 105º, temperatura de cor 2700K ~ 6500K, CRI 95+/TLCI 95+. Fotometria (5600K) 51.600lux a 1 metro com o hyper-reflector. Engare tipo Bowens, dimerizavel 10-100%, compativel com o aplicativo Sidus Link. Consumo 200W, 48VDC, 100-240VCA 50/60Hz. Material contitutivo: Plástico. Fabricante: Aputure. Modelo: Amaran 200X. Produto destinado a produção de videos profissionais.	APUTURE IMAGING INDUSTRIES CO., LTD	APUTURE	AMARAN 200X		14/22
9405.42.00	Luminária de Led RGBWW com sistema de resfriamento ativo silencioso redesenhado, escurecimento contínuo de 0-100%, temperatura de cor 2.500K a 7.500K CCT, Sidus Link App Control com tecnologia Sidus Mesh. CRI 95+, TLCI 95+. Potencia em lumens 19.389lm (5.600K), angulo de abertura 89.6º sem refletor, voltagem e corrente DC 48V / 7.5A, fonte de energia 100V-240V 2.5A/50-60Hz. Material constitutivo predominante: Plástico. Produto destinado a produção de videos profissionais.	APUTURE IMAGING INDUSTRIES CO., LTD	Amaran	Amaran 300c		15/23
9405.42.00	Luminaria de Led modelo Amaran COB 60d S. Luz do dia com saída de 65 W, LED com montagem Bowens, LEDs High SSI atualizados: SSI (D56): 86+, continuidade espectral significativamente melhorada e qualidade de luz, até 37.800 lux e com Hyper Reflector luz do dia CCT 5.600K, suporte universal para acessórios Bowens, controle do Aplicativo Sidus Link, escurecimento contínuo de 0-100%, sistema de resfriamento silencioso integrado, cabeça de lâmpada compacta e leve, trava de liberação rápida passiva V-Mount, 8 Efeitos de iluminação Embutidos: Paparazzi, Fogos de Artifício, Relâmpago. Entrada de energia de 48Vcc: opções de energia CA e bateria. Material contitutivo predominante: Plástico.Produto destinado a produção de videos profissionais.	APUTURE	Aputure	Amaran COB 60d S		17/23
9405.42.00	Luminaria de Led. Luz bicolor de saída de 65 W qualidade de cor ultra alta, LED com montagem Bowens, LEDs High SSI atualizados: SSI (tungstênio): 90+, SSI (D56): 87+ espectral significativamente melhorada e qualidade de luz, até 33.300 lux e com Hyper Reflector luz do dia CCT bicolor: 2.700K a 6.500K, suporte universal para acessórios Bowens, controle do Aplicativo Sidus Link, escurecimento contínuo de 0-100%, sistema de resfriamento silencioso integrado, cabeça de lâmpada compacta e leve, trava de liberação rápida passiva V-Mount, compatível com com bateria D-Tap1, 9 Efeitos de iluminação Embutidos: Paparazzi, Fogos de Artifício, Relâmpago. Material contitutivo: Plástico. Produto destinado a produção de videos profissionais.	APUTURE	Aputure	amaran COB 60x S		16/23
9405.42.00	Luminária flexível de LED com 61x30,5cm e RGBWW de saída 100W. Consumo máximo de potência de 120W. CCT ajustável de 2.500K a 7.500K. CRI e CRT de 95+ e 98+. Dimerizacao contínua de 0% a 100%. Possui 46 predefinições de gel de cor, 15 efeitos de iluminação integrados e é compatível com Sidus Link. Produto destinado a produção de vídeos profissionais. Material Constitutivo: Plástico.	APUTURE IMAGING INDUSTRIES CO., LTD	APUTURE	AMARAN F21C		21/22
9405.42.00	Luminária flexível de LED com 61x61cm e RGBWW de saída 200W. Consumo máximo de potência de 240W. CCT ajustável de 2.500K a 7.500K. CRI e CRT de 95+ e 97+. Dimerizacao contínua de 0% a 100%. Possui 46 predefinições de gel de cor, 15 efeitos de iluminação integrados e é compatível com Sidus Link. Produto destinado a produção de vídeos profissionais. Material Constitutivo: Plástico.	APUTURE IMAGING INDUSTRIES CO., LTD	APUTURE	AMARAN F22C		21/22
9405.42.00	Luz de bastão colorida RGBWW com uma potência de saída de 20W, temperatura de cor 2500K~7500K. A iluminância da luz excede 479 lux@1m (7500K), CRI95,TLCI98. Escurecimento contínuo de 0% a 100%. É compatível com Sidus Link. 15 efeitos de iluniação embutidos: luzes de clube, paparazzi, relâmpago, TV, vela, fogo, entre outros. Produto destinado a produção de vídeos profissionais. Material Constitutivo: alumínio.	APUTURE IMAGING INDUSTRIES CO., LTD	APUTURE	AMARAN T2C		10/22
9405.42.00	Luz de bastão colorida RGBWW com uma potência de saída de 40W, temperatura de cor 2500K~7500K. A iluminância da luz excede 485 lux@1m (7500K), CRI95,TLCI98. Escurecimento contínuo de 0% a 100%. É compatível com Sidus Link. 15 efeitos de iluminação embutidos: luzes de clube, paparazzi, relâmpago, TV, vela, fogo, entre outros. Produto destinado a produção de vídeos profissionais. Material Constitutivo: alumínio.	APUTURE IMAGING INDUSTRIES CO., LTD	APUTURE	AMARAN T4C		11/22
9405.42.00	Refletor de LED Aputure, modelo LS 1200d Pro Light, Temperatura de cor 5600K, CRI 95, com controle DMX sem fio e controle bluetooh, e 4 modos dimerizaveis. APLICACAO: Refletor de LED para iluminacao de estudio e producao de televisao. O LS 1200d Pro LED Light da Aputure e uma poderosa luminaria LED com potencia expansiva, opcoes de controle e pode ser comparavel a refletor HMI de 1600W.	APUTURE IMAGING INDUSTRIES CO., LTD	APUTURE	APLS1200D		41/22
9405.42.00	Refletor de LED Aputure LS 600c Pro RGB LED Light, de cor variavel, Saida: 16.450, Lux a 3,3'(5600K), com temperatura da cor (CCT) de 2300 ate 10.000 K, em formato V, CRI 95, com controle de cor RGB, potencia 720 W, incluindo: Cabo A prova de intemperie; Cabo de alimentacao CA powerCONClamp; Suporte. APLICACAO: Refletor de LED para iluminacao de estudio e producao de televisao. Com luz de fonte pontual que pode facilmente montar uma ampla gama de acessorios, o Aputure LS 600c Pro e uma luminaria de temperatura de cor variavel construida com precisao de cor na vanguarda de seu design.	APUTURE IMAGING INDUSTRIES CO., LTD	APUTURE	APLS600CV		41/22
9405.42.00	Luminária de LED com engate tipo Bowens, potência/consumo de de 65W. Fotometria 45.100 lux de potência medido a 1 metro. Suporte Hiper Refletor (Mini): Especialmente projetado com um ângulo de iluminamento de 15 °. Temperatura de 5600K com CCT.&amp;nbsp; 8 pre sets de Iluminações FX: paparazzi, fogos de artifício, relâmpago, lâmpada defeituosa, TV, pulso, estroboscópio, explosão. Compatível com o aplicativo SidusLink. Destinado a produções de vídeos prossionais. Matrial constitutivo: Plástico.	APUTURE IMAGING INDUSTRIES CO., LTD	AMARAN	COB 60D		14/22
9405.42.00	Luminária de LED com engate tipo Bowens bicolor e potência/consumo de 65W. Fotometria 37.775 lux de potencia medindo a 1 metro. Suporte Hiper refletor (Mini): Especialmente Projetado com um ângulo de iluminação de 15 °. Temperatura de 2700K - 6500K CCT. Dimerização contínua de 0 a 100%. Compatível com Sidus Link App. 9 pre sets de iluminações FX: paparazzi, fogos de artifício, relâmpago, lâmpada defeituosa,TV, pulso, estroboscópio, explosão e fogo. Destinado a produções de vídeos prossionais. Material constitutivo: Plástico.	APUTURE IMAGING INDUSTRIES CO., LTD	AMARAN	COB 60X		15/22
9405.42.00	Refletor de LED Dracast LED500 Pro Bicolor com placa de Bateria V-Mount. Aplicacao: Emissoras de televisao. Caracteristicas: O Refletor de LED Colorida LED500 Pro da Dracast e a escolha ideal para trabalhos de localizacao, entrevistas e pequenos conjuntos onde a precisao da cor, o controle e a saida sem oscilacao sao de grande importancia. A temperatura de cor variavel de 3200K-5600K ou em qualquer ponto intermediario, significa que voce pode combinar o equilibrio de luz ao ambiente.	DRACO BROADCAST INC,	Draco Broadcast	DRLED500BV		31/19
9405.42.00	Kit de 3 Paineis de LED Dracast LED1000 Kala Bicolor Aplicacao: Emissoras de televisao. Caracteristicas: A Dracast montou o Kit de 3 Paineis de LED Kala Bi-Color LED1000 para oferecer aos fabricantes de imagens o beneficio da qualidade de luz superior no estudio ou na estrada. O kit inclui tres paineis 12x15x2 "LED1000 bicolores com toda a construcao em metal, um angulo de feixe de 45 graus e DMX integrado. Cada luz vem com barramentos de 4 vias removiveis, um filtro de difusao, placa de bateria de montagem em V, adaptador CA de multivoltagem, uma caixa de nylon macio e um suporte de luz. Uma mala de viagem tambem esta incluida para armazenamento e transporte.	DRACO BROADCAST INC,	DRACO	DRLK3KL1000B (P/N: DRK1000B3K)		32/19
9405.42.00	Led de fonte pontual colorido de 1500W. Compativel com acessorios tipo montagem A eletronica e tipo Bowens. Fotometria: SSI(D56): 86+, SSI(tungstenio): 89+. CCT ajustavel de 2.000K a 10.000K com verde-magenta totalmente ajustavel. Controle de brilho de 0,1 a 100%, HSI avancado e Xy padrao da industria (CIE 1931), RGB com mais de 300 predefinicoes de gel. Produto destinado a produção de vídeos profissionais. Material Constitutivo: alumínio.	APUTURE IMAGING INDUSTRIES CO., LTD	APUTURE	Electro Storm CS15		47/23
9405.42.00	Led de fonte pontual colorido de 2600W modelo Electro Storm XT26. Compativel com acessorios tipo montagem A eletronica e tipo Bowens. Fotometria: CRI: 98+ (5.600K), TLCI: 98+ (5600K), SSI(D56): 74+, SSI(tungstenio): 85+. CCT ajustavel de 2.700K a 6.500K com verde-magenta ajustavel. Controle de brilho de 0,1 a 100%, com graves aprimorados de escurecimento. Produto destinado a produção de vídeos profissionais. Material Constitutivo: alumínio.	APUTURE IMAGING INDUSTRIES CO., LTD	APUTURE	Electro Storm XT26		45/23
9405.42.00	Refletor de LED espectro completo, Temperatura da cor (CCT) de 2700 ate 10.000 K, CRI acima de 95, potencia 220W, incluindo: (01) cano dianteiro; (01) tubo de lente preto, com perfil de 36 graus. APLICACAO: Refletor de LED para iluminacao de estudio de televisao, projetado com tecnologia HD, permite um escurecimento suave e oferece maior eficiencia luminosa.	COEMAR LIGHTING SRL	COEMAR	F114Q000A		41/22
9405.42.00	Luminaria de led com 256 leis de 3200-9500K bi-color, dimerizavel 0-100%, com engate de bateria tipo DV, CRI 95+, angulo de iluminacao 45, consumo maximo de 15W, 5VDC, 2A, com conexao D-Tap e USB tipo-C. Material constitutivo: plastico. Produto destinado a producao de videos profissionais.	APUTURE IMAGING INDUSTRIES CO., LTD	APTURE	F7		19/22
9405.42.00	SISTEMA DE ILUMINACAO ARTIFICIAL PARA CINEMA E TV, COMPLETO DE ACESSORIOS E COMPONENTES NECESSARIOS A SEU FUNCIONAMENTO, COMPOSTO DE: CONJUNTO DE 8 TUBOS DE LAMPADAS DE LED MODELO HELIOS TUBE, COM BATERIA EMBUTIDA, CABO E ACESSORIOS(8 TRIPES,16 FIXADORES, 16 ESPIGOES,16 OLHAIS) E ESTOJO DE TRANSPORTE COM CARREGADOR EMBUTIDO.	COLOUR-LED WIRELESS LIGHTS (SHENZHEN) LIMITED	ASTERA	HELIOS TUBE		06/21
9405.42.00	LUMINARIA DE LED COM CORPO EM PLASTICO POLICARBONATO (PC), LUZ DE ALTA INTENSIDADE COM ATE 2.100 LUX A 1M COM BLIGH BOOSTER, MULTI-INTERFACE SHOE PARA CONTROLE LIGA/DESLIGA DA FILMADORA, AJUSTE DE TEMPERATURA DE COR VARIAVEL E ACOPLADA COM DIFUSOR, MODELO HVL-LBPC, PARA ACOPLAGEM EM CAMARAS FILMADORAS PROFISSIONAIS. APLICACAO: FORNECIMENTO DE ILUMINACAO DE INTENSIDADE UNIFORME EM TODO O CAMPO DE VISAO, PARA FILMAGEM EM GRANDE ANGULAR EM ESTUDIO.	PEGATRON CORPORATION	SONY	HVL-LBPC		23/19
9405.42.00	Refletor (projetores) de lâmpada Led com lente Fresnel V5LED com potência de 400 W. APLICAÇÃO: Iluminação de produções de conteúdo audiovisual.	THE LIGHT LUMINARY FOR CINE AND TV S.L.	VELVET	KOSMOS 400		36/21
9405.42.00	Refletor de LED portátil de Fresnel com foco compacto para estúdios de televisão com capacidade de ajuste de Temperatura de cor, tonalidade e fase. Diâmetro de lente de 274mm / 10 pol. mod. L10-C. Aplicação: Iluminação para Estúdios de televisão. A Série-L, são Fresneis de LED muito próximos do convencional de tungstênio em função e performance, que cria uma oportunidade de substituição de um Fresnel tradicional por unidades de LED. O modelo L10 é o mais luminoso e a maior cabeça da Série-L até o momento. Sua substancial lente Fresnel de 10 e sua alta potência de saída, permite ser colocado mais distante e a sua luz envolve o objeto de maneira mais agradável. Mais do dobro de luz do L7, o L10 é também um dos mais luminosos Fresneis de LED do mercado.	ARNOLD & RICHTER CINE TECHNIK GMBH & CO	ARRI	L10-C		24/19
9405.42.00	Refletor de LED portátil de Fresnel com foco compacto para estúdios de televisão com capacidade de ajuste de Temperatura de cor, tonalidade e fase. Diâmetro de lente de 137 mm /5 polegadas modelo L5-C Aplicação: Iluminação para Estúdios de televisão. A Série-L, são Fresneis de LED muito próximos do convencional de tungstênio em função e performance, que cria uma oportunidade de substituição de um Fresnel tradicional por unidades de LED. O modelo L7 incorpora as características de um Fresnel em ajuste de foco, de fechado a aberto, com um feixe de luz Homogêneo.	ARNOLD & RICHTER CINE TECHNIK GMBH & CO	ARRI	L5-C		11/20
9405.42.00	Refletor de LED portátil de Fresnel com foco compacto para estúdios de televisão com capacidade de ajuste de Temperatura de cor, tonalidade e fase. Diâmetro de lente de 175 mm / 7 pol.mod. L7-C Aplicação: Iluminação para Estúdios de televisão. A Série-L, são Fresneis de LED muito próximos do convencional de tungstênio em função e performance, que cria uma oportunidade de substituição de um Fresnel tradicional por unidades de LED. O modelo L7 incorpora as características de um Fresnel em ajuste de foco, de fechado a aberto, com um feixe de luz Homogêneo.	ARNOLD & RICHTER CINE TECHNIK GMBH & CO	ARRI	L7-C		24/19
9405.42.00	Luminaria de led modelo LS 1200D PRO, fotometria de 83.100lux@3m com hiper refletor. Engate tipo bowens, temperatura de cor 5600k, CRI 96, TLCI 98, saida otimizada com 3 hiper refletores, 15º, 30º e 55º. Resistente a poeira e agua, dimerizavel 0,1-100%. 4 modos de ventiladores, inteligente, medio, alto e silencioso. Multiplus metodos de controle, inclusive Sidus Link. Entrada e saida DMX512 de 5 pinos. Suporta entradas duplas de 48V / 15A DC (xlr 3 pinos). Garfo curvo com freio de disco com rotacao de 360º. Possui 8 efeitos de iluminacao. Modelo: LS 1200D PRO. Marca: Aputure. Material constitutivo: Aluminio. Produto destinado a producao de videos profissionais.	APUTURE IMAGING INDUSTRIES CO., LTD	APUTURE	LS 1200D PRO		14/22
9405.42.00	Luminaria de led modelo LS 1200D PRO, fotometria de 188.900lux@1m com hiper refletor de 23o. Engate tipo bowens, temperatura de cor 2300-10.000k, CRI 95, TLCI 98, saida otimizada com hiper refletor. Resistente a poeira e agua, dimerizavel 0-100% em modos Linear, Exponential, Logarithmic, Curva-S. Cooler de resfriamento ativo. Multiplus metodos de controle, inclusive Sidus Link, DMX512, Lumenradio, CRMX. Suporta entradas duplas de 22-33.6V / 15A DC (xlr 3 pinos). Consumo maximo 720W/8A, 110-220V. Garfo curvo com freio de disco com rotacao de 360o. Possui 8 efeitos de iluminacao. Material constitutivo: Aluminio. Produto destinado a producao de videos profissionais.	APUTURE IMAGING INDUSTRIES CO., LTD	Aputure	LS 600C PRO		20/22
9405.42.00	Refletor de led, com placa de bateria V-Mount e engate tipo Bowens para acoplar modificadores, acompanha reator. Aplicacao: emissora de televisao. Caracteristicas: Luminaria de Led utiliza tecnologia COB (chip on board), com temperatura de cor 5600K, com 9 efeitos de luz pre setados, possui DMX, consumo de 720W e potencia de luz 98.500lux@1m (com hiper reflector), CRI (indice real de cor) 95%, dimerizavel 0- 100%, Ideal para estudios de filmagens e trabalhos externos. Material Constitutivo: metal.	APUTURE IMAGING INDUSTRIES CO., LTD	APUTURE	LS 600d		27/23
9405.42.00	Refletor de led, Aputure LS-600D PRO , constituído em alumínio, com placa de bateria V-Mount e engate tipo Bowens para acoplar modificadores, acompanha reator. Aplicacao: emissora de televisão. Caracteristicas: Luminaria de Led utiliza tecnologia COB (chip on board), com temperatura de cor 5600K, com 9 efeitos de luz pre setados, possui DMX, consumo de 720W e potencia de luz 100.000lux@1m, CRI (índice real de cor) 95%, dimerizavel 0-100%, Ideal para estúdios de filmagens e trabalhos externos.	APUTURE IMAGING INDUSTRIES CO., LTD	APUTURE	LS 600d PRO		14/22
9405.42.00	Luminária de LED LS 600X Pro, 100% dimerizável, conta com temperatura de cor 2700~6500K, CRI &amp;amp; TLCI 96, potência máxima de saída com 2 baterias V-Mount / Gold Mount (26V / 18A, 28,8V / 16A), pin Júnior / Bebê duplo, utiliza Universal Bowens Mount Standard, fotometria 5.610+ lux @ 3m com o hiper-refletor LS 600 Series @ 5600K. Compatível com vários métodos de controle: remoto de 2,4 GHz, aplicativo Sidus Link Bluetooth, DMX sem fio integrado, Art-net, Ethernet, entrada e saída DMX512 de 5 pinos. Compatível também com modificadores fresneis e spotlights, Resistente a poeira e água. Material constitutivo: metal. Produto destinado a produção de vídeos profissionais.	APUTURE IMAGING INDUSTRIES CO., LTD	APUTURE	LS 600X PRO		14/22
9405.42.00	Luminaria de Led, com ângulo de abertura 15~45º, temperatura de cor 5600K, CRI 95+/TLCI95+. Fotometria 54.300lux com spot (15º). Engate tipo LS 60 Mini Mount. dimerizavel 10-100%, compativel com o aplicativo Sidus Link. Consumo 60W. Material contitutivo: metal. Produto destinado a produção de videos profissionais.	APUTURE IMAGING INDUSTRIES CO., LTD	APTURE	LS 60d		19/22
9405.42.00	Luminaria de Led, com ângulo de abertura 15~45º, temperatura de cor 2700k~6600K, CRI 95+/TLCI95+. Fotometria (5600K) 33.480lux a 1 metro com o Kspot (15º). Engate tipo LS 60 Mini Mount, dimerizavel 10-100%, compativel com o aplicativo Sidus Link. Consumo 60W. Material contitutivo: metal. Produto destinado a produção de videos profissionais.	APUTURE IMAGING INDUSTRIES CO., LTD	APUTURE	LS 60x		14/22
9405.42.00	Refletor de led, constituído em alumínio, bicolor com placa de bateria V-Mount e engate tipo Bowens para acoplar modificadores, acompanha reator. Aplicacao: emissora de televisão. Caracteristicas: Luminaria de Led utiliza tecnologia COB (chip on board), com temperatura de cor de 5500 K, com 9 efeitos de luz pre setados, possui DMX, consumo de 180W e potencia de luz 110 fc / 1183,6 lux a 6,56 '/ 2 m, 158 fc / 1700,1 lux a 6,56 '/ 2 m CRI (índice real de cor) 96%, dimerizavel 0-100%, Ideal para estúdios de filmagens e trabalhos externos.	APUTURE IMAGING INDUSTRIES CO., LTD	APTURE	LS C120d II		19/22
9405.42.00	Refletor de led, Aputure LS-300X, constituído em alumínio, bicolor com placa de bateria V-Mount e engate tipo Bowens para acoplar modificadores, acompanha reator. Aplicacao: emissora de televisão. Caracteristicas: Luminaria de Led utiliza tecnologia COB (chip on board), com temperatura de cor variavel de 2700K-6500K, com 9 efeitos de luz pre setados, possui DMX, consumo de 350W e potencia de luz 7500lux@1m, CRI (índice real de cor) 96%, dimerizavel 0-100%, Ideal para estúdios de filmagens e trabalhos externos.	APUTURE IMAGING INDUSTRIES CO., LTD	APUTURE	LS-300X		14/22
9405.42.00	Refletor de led, Aputure LS-C300D II, constituído em alumínio, bicolor com placa de bateria V-Mount e engate tipo Bowens para acoplar modificadores, acompaha reator. Aplicacao: emissora de televisão. Caracteristicas: Luminaria de Led utiliza tecnologia COB (chip on board), com temperatura de cor 5600K, com 9 efeitos de luz pre setados, possui DMX, consumo de 350W e potencia de luz 3500lux@3m, CRI (índice real de cor) 96%, dimerizavel 0-100%, Ideal para estúdios de filmagens e trabalhos externos.	APUTURE IMAGING INDUSTRIES CO., LTD	APuTURE	LS-C300D II		14/22
9405.42.00	MC Refletor de led. Aplicacao: producao de videos profissionais em emissora de televisao e sets profissionais. Caracteristicas: com 12 leds, luz de intensidade de 1100lux@0.3m, com CRI (indice real de cor) de 96%, ajuste de temperatura de cor variavel 3200-6500k, com 9 efeitos de luz pre setados, dimerizavel 0-100% com difusor, bateria interna integrada, modelo MC. Ideal para estudios de filmagens e trabalhos externos.	APUTURE IMAGING INDUSTRIES CO., LTD	APTURE	MC		19/22
9405.42.00	Kit de viagem inclui 4 luminarias Aputure MC, um estojo de carregamento e acessorios. Temperatura de cor entre 3200 e 6500K e RGBWW em incrementos de 100K. Compativel com Sidus Link. Bateria Integrada de 2600 mAh. Tensao: 3.7 VDC. Conexao para carga: USB-C. Peso: 130g. Material constitutivo: plastico. Produto destinado a producao de videos profissionais.	APUTURE IMAGING INDUSTRIES CO., LTD	Aputure	MC 4-Light Travel Kit		35/22
9405.42.00	Luminaria de Led modelo Mc Pro. Com angulo de abertura 45º, temperatura de cor 2000K ~ 10000K, 2 portas de carregamento USB 5V/2A para carregar até 10 luminárias no total. IP65 resistente a poeira e água. Fotometria (5600K) 51.600lux a 1 metro com o hyper-reflector. HSI avançado com controle CCT de ponto branco. Bateria de polímero de lítio integrada(120 min. @ Potência máxima). Visor colorido TFT. Material contitutivo: Metal. Fabricante: Aputure. Produto destinado a produção de videos profissionais.	APUTURE IMAGING INDUSTRIES CO., LTD	Aputure	Mc Pro		13/23
9405.42.00	Kit de Luminaria de Led. Com angulo de abertura 45º, temperatura de cor 2000K ~ 10000K, 2 portas de carregamento USB 5V/2A para carregar até 10 luminárias no total. Fotometria (5600K) 51.600lux a 1 metro com o hyper-reflector. Bateria de polímero de lítio integrada(120 min. @ Potência máxima). Visor colorido TFT. Material contitutivo: Metal. Produto destinado a produção de videos profissionais.	APUTURE	Aputure	Mc Pro 8-Light Kit		15/23
9405.42.00	Luminaria de LED com 128 leds de 3200-6500K bi-color, CRI &gt;95, TLCI &gt;95, angulo de feixe 125º, bateria tipo lithium-polymer (3.7V 1800mAh), conexão USB tipo-C, até 3.300 lux no modo Boost (0,3m /1ft) com 5 etapas de controle de brilho e temperatura de cor. Marca: Aputure. Modelo: MX. Material constitutivo: plastico. Produto destinado a producao de videos profissionais.	APUTURE IMAGING INDUSTRIES CO., LTD	APTURE	MX		19/22
9405.42.00	Refletor de led, Aputure NOVA P300C, constituído em alumínio, Painel Proffisional de LED branco quente e branco frio com chipset RGB (Red, Green, Blue) que combina em varias formas de modo a reproduzir um largo espectro cromático de cores. Aplicacao: emissora de televisão. Caracteristicas: Luminaria de Led utiliza tecnologia Chipset RGB, com temperatura de cor variavel de 2.000-10.000K, possui DMX, consumo de 360W e potencia de luz 2700K de 82,7 fc / 890 Lux a 9,84 '/ 3 m e 6500k de 94,8 fc / 1020 Lux a 9,84' / 3 m, CRI (índice real de cor)de 95 , dimerizavel 0-100%, Ideal para estúdios de filmagens e trabalhos externos.	APUTURE IMAGING INDUSTRIES CO., LTD	APUTURE	NOVA P300C		14/22
9405.42.00	Painel de luz de led modelo: NOVA P600C com luminancia de 2.298+lux@1metro (6500K), CRI 95+, CCT ajustavel de 2.000K-10.000K, lumen radio, CRMX integrado, compativel com aplicativo mobile Sidus Link, entrada/saida de 5 pinos DMX512 de 8 e 16bits. Controle de cores, mais de 300 predefinicoes de gel padrao, 19 iluminacoes embutidas FX, dimerizavel 0,1 a 100%, entrada de bateria de 3 pinos XLR 48V / 15A DC. AC de 100 a 240 VAC, 50 / 60 Hz, com consumo de 600W. Marca: Aputure. Material constitutivo: Aluminio. Produto destinado a producao de videos profissionais.	APUTURE IMAGING INDUSTRIES CO., LTD	APUTURE	NOVA P600C		14/22
9405.42.00	Painel de luz suave LED 600W RGBWW 2x1. 2.298+ lux a 3 metros (6500K). CRI &amp; TLCI 95+, SSI (D56): 74, SSI (tungstenio): 84. Controle de Zona de Motor de 4 Luzes. CCT totalmente ajustavel de 2.000K a 10.000K. Matiz, saturacao e intensidade com controle CCT. Lumen Radio CRMX integrado. Compativel com Sidus Link Mobile Aplicativo. Entrada e saida de 5 pinos DMX512 de 8 e 16 bits. 19 Iluminacao embutida FX: carro policial, relampago, Paparazzi, Candle, Fire, etc. Dimerizacao continua de 0,1 a 100%.	APUTURE IMAGING INDUSTRIES CO., LTD	APUTURE	Nova P600C Kit		43/21
9405.42.00	Refletor de LED portátil com projeção de lente de 15, 25 e 35 ° e ótica de face aberta de 15, 30 e 60° e abertura de luz de 45mm, possui entrada DMX, saída DMX, dois LAN, um USB Type-A 1.5A, um USB Type-A 0.5A, uma porta USB Type-C 1.5A e um slot para cartão SD. Aplicação: é uma ferramenta de iluminação multifuncional usada em filmes, teatro, televisão e fotografia.	ARNOLD & RICHTER CINE TECHNIK GMBH & CO	ARRI	Orbiter		29/21
9405.42.00	Painel de luz suave multicores RGBWW, com 5900 lux de potencia medido 1m, ângulo de iluminamento de 45º. CCT ajustável. CRI 95+, TLCI 96+, compativel com SidusLink App. Dimerização contínua de 0 a 100%. Iluminação embutida FX: relâmpago, paparazzi, estroboscópio, carro policial, fogos de artifício, pulsante, lâmpada defeituosa, fogo, TV, luzes de festa e 46 predefinições gel de cor. 4 botões predefinidiso configuráveis pelo usuário. Placas de bateria Sony NP-F integradas. Display Oled. Potencia maxima de saida 60W-4.5A, 15V DC.	APUTURE IMAGING INDUSTRIES CO., LTD	APUTURE	P60C		14/22
9405.42.00	Painel de luz suave bi-color expandido de 3200k a 6500k, com 5070 lux de potencia medido 1m, ângulo de iluminamento de 45º. CRI 95+, TLCI 96+, compativel com SidusLink App. Dimerização contínua de 0 a 100%. 4 Iluminação embutida de efeito: Paparazzo, estroboscópio. Fogos de artifício e pulso. Placas de bateria Sony NP-F integradas. Display Oled. Potencia maxima de saida 60W-4.5A, 15V DC.	APUTURE IMAGING INDUSTRIES CO., LTD	APUTURE	P60X		19/22
9405.42.00	Painel de Fósforo Remoto de LED SkyPanel para estúdios de televisão com capacidade de ajuste de Temperatura de cor, tonalidade e fase. Com abertura de Luz de 355 x 300 mm mod. S30-C Aplicação: Aplicação: Iluminação para Estúdios de Televisão. O SkyPanel é um soft light de LED, compacto, muito luminoso e de alta qualidade. Com um projeto focado na forma, cor, feixe de luz e potência, é perfeito para aplicações portáteis. O S30 é uma versão menor e mais portátil, tem metade do comprimento do S60 e é perfeito para aplicações portáteis.	ARNOLD & RICHTER CINE TECHNIK GMBH & CO	ARRI	S30-C		24/19
9405.42.00	Painel de LED SkyPanel com difusão suave para estúdios de televisão com capacidade de ajuste de Temperatura de cor, tonalidade e fase. Com abertura de Luz de 645 x 300 mm mod. S60-C Aplicação: Iluminação para Estúdios de Televisão. O SkyPanel é um soft light de LED, compacto, muito luminoso e de alta qualidade. Com um projeto focado na forma, cor, feixe de luz e potência, é perfeito para aplicações portáteis. S60 é o modelo médio, com uma abertura de luz de 645 x 300 mm e funciona para a maioria das aplicações.	ARNOLD & RICHTER CINE TECHNIK GMBH & CO	ARRI	S60-C		24/19
9405.42.00	REFLETOR DE LED PARA ILUMINACAO DE CINEMA E TV, AZUL/CINZA, LUMINOSO DE ALTA QUALIDADE. TEMPERATURA DE COR AJUSTAVEL ENTRE 2.800K A 10.000K, COM EXCELENTE REPRODUCAO DE CORES EM TODA A FAIXA, CORRECAO DE VERDE/MAGENTA ATRAVES DE GIRO FACIL DE BOTAO, CONTROLE DE CCT (TEMPERATURA DE COR), SELECAO DE CORES VIVIDAS E AJUSTE DE SATURACAO. OUTROS RECURSOS INCLUEM ENTRADA PARA BATERIA ON-BOARD PARA APLICACOES PORTATEIS, CONEXAO LAN PARA CONECTIVIDADE EM REDE, CONECTOR USB-A PARA ATUALIZACAO DE FIRMWARE VIA PEN DRIVE E MUITO MAIS. COMPLETO DE ACESSORIOS E COMPONENTES NECESSARIOS A SEU PLENO FUNCIONAMENTO (DE USO EXCLUSIVO NOS REFLETORES SKYPANEL), SENDO: CONTROLE REMOTO; CABO USB 5 M PARA CONTROLE REMOTO; BOLSA DE TRANSPORTE PARA CONTROLE REMOTO; INTENSIFICADOR DE ILUMINACAO; BRACO CENTRAL DE SUPORTE; DIFUSOR DE LUZ; COLMEIA DIRECIONADORA DE LUZ; DIFUSOR DE LUZ COM COLMEIA .	ARNOLD & RICHTER CINE TECHNIK GMBH & CO.	ARRI	SKYPANEL S120-C		01/21
9405.42.00	REFLETOR DE LED PARA ILUMINACAO DE CINEMA E TV, AZUL/CINZA, COMPACTO, LUMINOSO DE ALTA QUALIDADE. TEMPERATURA DE COR AJUSTAVEL ENTRE 2.800 K A 10.000 K, COM EXCELENTE REPRODUCAO DE CORES EM TODA A FAIXA, CORRECAO DE VERDE/MAGENTA ATRAVES DE GIRO FACIL DE BOTAO, CONTROLE DE CCT (TEMPERATURA DE COR), SELECAO DE CORES VIVIDAS E AJUSTE DE SATURACAO. OUTROS RECURSOS INCLUEM ENTRADA PARA BATERIA ON-BOARD PARA APLICACOES PORTATEIS, CONEXAO LAN PARA CONECTIVIDADE EM REDE, CONECTOR USB-A PARA ATUALIZACAO DE FIRMWARE VIA PEN DRIVE E MUITO MAIS. COMPLETO DE ACESSORIOS E COMPONENTES NECESSARIOS A SEU PLENO FUNCIONAMENTO (DE USO EXCLUSIVO NOS REFLETORES SKYPANEL), SENDO: CONTROLE REMOTO; CABO USB 5 M PARA CONTROLE REMOTO; BOLSA DE TRANSPORTE PARA CONTROLE REMOTO; ADAPTADOR DE BATERIA TIPO "V-MOUNT"; INTENSIFICADOR DE ILUMINACAO; BRACO CENTRAL DE SUPORTE; DIFUSOR DE LUZ; COLMEIA DIRECIONADORA DE LUZ; DIFUSOR DE LUZ COM COLMEIA.	ARNOLD & RICHTER CINE TECHNIK GMBH & CO.	ARRI	SKYPANEL S30-C		01/21
9405.42.00	REFLETOR DE LED PARA ILUMINACAO DE CINEMA E TV, AZUL/CINZA, LUMINOSO DE ALTA QUALIDADE. TEMPERATURA DE COR AJUSTAVEL ENTRE 2.800 K A 10.000 K, COM EXCELENTE REPRODUCAO DE CORES EM TODA A FAIXA, CORRECAO DE VERDE/MAGENTA ATRAVES DE GIRO FACIL DE BOTAO, CONTROLE DE CCT (TEMPERATURA DE COR), SELECAO DE CORES VIVIDAS E AJUSTE DE SATURACAO. OUTROS RECURSOS INCLUEM ENTRADA PARA BATERIA ON-BOARD PARA APLICACOES PORTATEIS, CONEXAO LAN PARA CONECTIVIDADE EM REDE, CONECTOR USB-A PARA ATUALIZACAO DE FIRMWARE VIA PEN DRIVE E MUITO MAIS. COMPLETO DE ACESSORIOS E COMPONENTES NECESSARIOS A SEU PLENO FUNCIONAMENTO (DE USO EXCLUSIVO NOS REFLETORES SKYPANEL), SENDO: CONTROLE REMOTO; CABO USB 5 M PARA CONTROLE REMOTO; BOLSA DE TRANSPORTE PARA CONTROLE REMOTO; ADAPTADOR DE BATERIA TIPO "V-MOUNT"; INTENSIFICADOR DE ILUMINACAO; BRACO CENTRAL DE SUPORTE; DIFUSOR DE LUZ; COLMEIA DIRECIONADORA DE LUZ; DIFUSOR DE LUZ COM COLMEIA.	ARNOLD & RICHTER CINE TECHNIK GMBH & CO.	ARRI	SKYPANEL S60-C		01/21
9405.42.00	Luminaria de led de pixel inteligente, com 300 RGB de 20W de potencia. Compativel com o App SidusPro FX, Densidade ultra alta de led, com 60 leds RGB por metro, 100 pixels em 5 metros. Possui 3 modos de cor: CCT, HSI e Lighting FX. Material constitutivo: plastico. Produto destinado a producao de videos profissionais.	APUTURE	Amaran	SM5c		03/23
9405.42.00	Holofote LED. Possui um Ângulo do Feixe 115º, Temperatura de cor: 2200-15.000K, Controle de matriz e saturação, Controle Full Menos a Full Plugscreen, Equivalente de saída de tungstênio: 5K, 0-100% de escurecimento, sem cintilação, DMX sem fio integrado e rádio Lumen, Controle local com painel de exibição OLED, Velocidades do ventilador silenciosas e ajustáveis com pausa, Operação AC de multitensão. Capacidade de Carga 18,14 kg, Altura Máxima de trabalho 145 cm, altura mínima de trabalho 75 cm. Material constitutivo: Metal. Produto destinado a produção de vídeos profissionais.	Creamsource	Creamsource	Spacex		15/23
9405.42.00	SISTEMA DE ILUMINACAO ARTIFICIAL PARA CINEMA E TV, COMPLETO DE ACESSORIOS E COMPONENTES NECESSARIOS A SEU FUNCIONAMENTO, COMPOSTO DE: CONJUNTO DE 8 TUBOS DE LAMPADAS DE LED MODELO TITAN TUBE, COM BATERIA EMBUTIDA, CABO E ACESSORIOS (8 TRIPES, 16 FIXADORES, 16 ESPIGOES, 16 OLHAIS) E ESTOJO DE TRANSPORTE COM CARREGADOR EMBUTIDO; 4 CAIXAS DE COMANDO DE LUZ VIA BLUETOOTH, MODELO ASTERABOX CRMX, CODIGO ART7; 4 CAIXAS DE COMANDO DE CORES DAS LAMPADAS DE LED, CODIGO ARC1; 12 PLACAS SUPORTE, CODIGO AX1-CP; 48 PLACAS SUPORTE PARA AX1, CODIGO AX1-WP; 48 CARREGADORES 24V, 2,5A, CODIGO FP1-CHR.	COLOUR-LED WIRELESS LIGHTS (SHENZHEN) LIMITED	ASTERA	TITAN TUBE		06/21
9405.42.00	Luminaria de led, modelo Toast Video Light Combo com temperatura de cor 2800k-10000k, padrão de precisão de cores CRI 9 com 360º de matiz 100 niveis de ajuste de saturacao e ajuste de brilho de 0 a 100%. 9 efeitos pré-programados. Canais máximos de controle DMX 512. Material constitutivo: Metal. Produto destinado a produção de vídeos profissionais.	Dongguan YC Onion Network Technology Co., Ltdn.	YC ONION	Toast Video Light Combo		01/23
9405.42.00	Equipamentos de iluminação a LED controlado via protocolo digital de comunicação através de conexões de dados (interfaces) que permitam interligação em rede, sem exaustão forçada e potência nominal igual ou superior a 340W faixa de operação do espectro luminoso com reprodução de cores igual ou contida no intervalo entre 400 e 750nm, em qualquer configuração de temperatura de cor, com intervalo mínimo de excursão de 2.700 a 6.500 Kelvin, índice de reprodução de cor igual ou superior a 90 % e ausência de variação intermitente de frequência (flicker), modelo VL2X2 POWER NY, VELVET POWER 2X2 LED PANEL Aplicação: Quadrado 2x2 pés, painel de LED à prova de poeira, IP 51, construído em caixa de alumínio com 1360 LEDs de alta potência. para iluminação de estúdios de gravação.	THE LIGHT LUMINARY FOR CINE AND TV S.L.	VELVET	VL2X2 POWER NY - VELVET POWER 2X2 LED PANEL		11/20
9405.42.00	Painel de LED 1x1 RGBW de 325W de potencia e 20º de ângulo de feixe, com temperatura de cor de 2200 a 15000K, possui entrada e saida DMX de 5 pinos. Fotometria: 7300lux a 9.8'. Dimerizavel 0-100%, CRI/TLCI de 95. Potencia de entrada 48VCC, consumo maximo 325W. Material constitutivo: metal. Produto destinado a produção de vídeos profissionais.	Creamsource	Creamsource	Vortex4		35/22
9405.42.00	Painel de LED 2x1 RGBW de 650W de potencia e 20º de ângulo de feixe, com temperatura de cor de 2200 a 15000K, possui entrada e saida DMX de 5 pinos. Fotometria: 1400lux a 9.8'. Dimerizavel 0-100%, CRI/TLCI de 95. Alimentacao 8A, potencia de entrada 48VCC, consumo maximo 650W. Material constitutivo: metal. Produto destinado a produção de vídeos profissionais.	Creamsource	Creamsource	Vortex8		35/22
9405.42.00	Luminaria de led tipo COB com potencia de 90W, 100-240VAC Bi-volt, 15VDC e 6A. CRI 96+ e TLCI 95+. Possui 5 efeitos de iluminacao, 6 grupos e 12 canais, faixa de brilho dimerizavel 0-100%. Temperatura de cor 2800K-10.000K. Dissipacao de calor com ventilador embutido com funcao de controle de temperatura para evitar super aquecimento. Fabricante: Sokani. Modelo: X100 BI KIT. Material constitutivo: Plastico ABS. Produto destinado a producao de video profissional.	SOKANI	SOKANI	X100 BI KIT		01/23
9405.42.00	Luminária de led com potência de 100W, 100-240VAC Bi-volt, 15VDC e 6A. CRI 96+ e TLCI 95+. Possui 5 efeitos de iluminação, 6 grupos de 12 canais, ajuste de brilho sem fio com alcance até 50 metros. Modo HSI de 360 cores com 100 níveis de saturação. Temperatura de cor 2800k-10.000k. Dissipação de calor com ventilador embutido com função de controle de temperatura para evitar super aquecimento. Fabricante: Sokani. Modelo: X100 RGB. Material constitutivo: Plástico. Produto destinado a produção de vídeo profissional.	SOKANI	SOKANI	X100 RGB		01/23
9405.42.00	Luminária de led tipo painel com potência de 50W, 100-240VAC Bi-volt, 15VDC e 6A. CRI 96+ e TLCI 95+. Possui 10 efeitos de iluminação, 6 grupos de 12 canais, ajuste de brilho sem fio com alcance até 50 metros, dimerizavel de 0-100%. Temperatura de cor 2800k-10.000k. Possui engate de bateria tipo NP-F. Dissipação de calor com ventilador embutido com função de controle de temperatura para evitar super aquecimento. Fabricante: Sokani. Modelo: X50 RGB. Material constitutivo: Liga de Alumínio e Plástico. Produto destinado a produção de vídeo profissional.	SOKANI	SOKANI	X50 RGB		01/23
9405.42.00	Luminaria de led com potencia de 80W, 100-240VAC Bi-volt, 15VDC e 6A. CRI 96+ e TLCI 95+. Possui 5 efeitos de iluminacao, 6 grupos de 12 canais, ajuste de brilho sem fio com alcance ate 50 metros. Temperatura de cor 5600K. Dissipacao de calor com ventilador embutido com funcao de controle de temperatura para evitar super aquecimento. Fabricante: Sokani. Modelo: X60. Material constitutivo: Plastico. Produto destinado a producao de video profissional.	SOKANI	SOKANI	X60		01/23
9405.42.00	Luminaria de led com potencia de 80W, 100-240VAC Bi-volt, 15VDC e 6A. CRI 96+ e TLCI 95+. Possui 10 efeitos de iluminacao, temperatura de cor: de 2800 a 10000K, 6 grupos de 12 canais, ajuste de brilho sem fio com alcance ate 50 metros. Dissipacao de calor com ventilador embutido com funcao de controle de temperatura para evitar super aquecimento. Fabricante: Sokani. Material constitutivo: Metal. Produto destinado a producao de video profissional.	SOKANI	SOKANI	X60 RGB		01/23
9405.49.00	FONTE DE LUZ EXCELITAS Y1903, PARA USO COM O SISTEMA CIRÚRGICO ROBÓTICO DA VINCI - INTUITIVE SURGICAL.	EXCELITAS TECNHOLOGIES	DA VINCI	951183		19/22
9405.49.00	Refletor de lâmpada Tungstênio com lente Fresnel tungsten Led Fresnel) 1600W ( equivalência a 10k) modelo 9361 . APLICAÇÃO: Iluminação de produções de conteúdo audiovisual (Novelas, séries de TV, etc)	MOLE RICHARDSON CO	MOLE RICHARDSON	9361		10/20
9405.49.00	Refletor de LED portátil de Fresnel com foco compacto para estúdios de televisão com capacidade de ajuste de Temperatura de cor, tonalidade e fase. Diâmetro de lente de 175 mm / 7 pol.mod. L7-C Aplicação: Iluminação para Estúdios de televisão. A Série-L, são Fresneis de LED muito próximos do convencional de tungstênio em função e performance, que cria uma oportunidade de substituição de um Fresnel tradicional por unidades de LED. O modelo L7 incorpora as características de um Fresnel em ajuste de foco, de fechado a aberto, com um feixe de luz Homogêneo.	ARNOLD & RICHTER CINE TECHNIK GMBH & CO	ARRI	L7-C		27/22
9405.49.00	REFLETOR DE LAMPADA HMI, ABERTO, M18 HMI, UTILIZADO ESPECIFICAMENTE PARA CRIAR ILUMINACAO TIPO "LUZ DO DIA" EM FILMAGENS DE CINEMA E VIDEO, COMPLETO DE COMPONENTES E ACESSORIOS NECESSARIOS A SEU FUNCIONAMENTO, SENDO: L2.40950.0 - ABA DE QUATRO FOLHAS; L2.0005069 - TELA 13"; L2.0005071 - TELA DUPLA 13"; L2.0005060 - CABO DE ALIMENTACAO REFLETOR/ALIMENTADOR; L2.0014189 - ALIMENTADOR DO REFLETOR 575/800/1200/1800W.DMX 120/220V.	ARNOLD & RICHTER CINE TECHNIK GMBH & CO.	ARRI	M-SERIES M18		06/21
9405.49.00	REFLETOR DE LAMPADA HMI, ABERTO, M40 HMI, UTILIZADO ESPECIFICAMENTE PARA CRIAR ILUMINACAO TIPO "LUZ DO DIA" EM FILMAGENS DE CINEMA E VIDEO, COMPLETO DE COMPONENTES E ACESSORIOS NECESSARIOS A SEU FUNCIONAMENTO, SENDO: L2.0005082 - CABO DE ALIMENTACAO REFLETOR/ALIMENTADOR; L2.41200.0 - ABA DE QUATRO FOLHAS; L2.0005157 - TELA 15 5/8"; L2.0005158 - TELA DUPLA 15 5/8"; L2.0019423 - ALIMENTADOR DO REFLETOR 2500/4000 C/ALF, DMX, 120/220V.	ARNOLD & RICHTER CINE TECHNIK GMBH & CO.	ARRI	M-SERIES M40		06/21
9405.49.00	REFLETOR DE LAMPADA HMI, ABERTO, M8 HMI, UTILIZADO ESPECIFICAMENTE PARA CRIAR ILUMINACAO TIPO "LUZ DO DIA" EM FILMAGENS DE CINEMA E VIDEO, COMPLETO DE COMPONENTES E ACESSORIOS NECESSARIOS A SEU FUNCIONAMENTO, SENDO: L2.0005060 - CABO DE ALIMENTACAO REFLETOR/ALIMENTADOR; L2.39870.0 - ABA DE QUATRO FOLHAS; L2.0005103 - TELA 9"; L2.0005105 - TELA DUPLA 9"; L2.0014189 - ALIMENTADOR DO REFLETOR 575/800/1200/1800W.DMX 120/220V; L2.37208.0 - LENTE DO REFLETOR M* MODELO FROSTED GLASS.	ARNOLD & RICHTER CINE TECHNIK GMBH & CO.	ARRI	M-SERIES M8		06/21
9405.49.00	REFLETOR DE LAMPADA HMI, ABERTO, M90 HMI, UTILIZADO ESPECIFICAMENTE PARA CRIAR ILUMINACAO TIPO "LUZ DO DIA" EM FILMAGENS DE CINEMA E VIDEO, COMPLETO DE COMPONENTES E ACESSORIOS NECESSARIOS A SEU FUNCIONAMENTO, SENDO: L2.0005176 - CABO DE ALIMENTACAO REFLETOR/ALIMENTADOR; L2.37560.0 - ABA DE QUATRO FOLHAS; L2.0004049 - TELA 22,5"; L2.0004050 - TELA DUPLA 22,5"; L2.0019425 - ALIMENTADOR DO REFLETOR 6/9K C/ALF,DMX,220V.	ARNOLD & RICHTER CINE TECHNIK GMBH & CO.	ARRI	M-SERIES M90		06/21
9405.49.00	REFLETOR DE LED PARA ILUMINACAO DE CINEMA E TV, AZUL/CINZA, LUMINOSO DE ALTA QUALIDADE. TEMPERATURA DE COR AJUSTAVEL ENTRE 2.800K A 10.000K, COM EXCELENTE REPRODUCAO DE CORES EM TODA A FAIXA, CORRECAO DE VERDE/MAGENTA ATRAVES DE GIRO FACIL DE BOTAO, CONTROLE DE CCT (TEMPERATURA DE COR), SELECAO DE CORES VIVIDAS E AJUSTE DE SATURACAO. OUTROS RECURSOS INCLUEM ENTRADA PARA BATERIA ON-BOARD PARA APLICACOES PORTATEIS, CONEXAO LAN PARA CONECTIVIDADE EM REDE, CONECTOR USB-A PARA ATUALIZACAO DE FIRMWARE VIA PEN DRIVE E MUITO MAIS. COMPLETO DE ACESSORIOS E COMPONENTES NECESSARIOS A SEU PLENO FUNCIONAMENTO (DE USO EXCLUSIVO NOS REFLETORES SKYPANEL), SENDO: CONTROLE REMOTO; CABO USB 5 M PARA CONTROLE REMOTO; BOLSA DE TRANSPORTE PARA CONTROLE REMOTO; INTENSIFICADOR DE ILUMINACAO; BRACO CENTRAL DE SUPORTE; DIFUSOR DE LUZ; COLMEIA DIRECIONADORA DE LUZ; DIFUSOR DE LUZ COM COLMEIA.	ARNOLD & RICHTER CINE TECHNIK GMBH & CO.	ARRI	SKYPANEL S120-C		25/22
9405.49.00	REFLETOR DE LED PARA ILUMINACAO DE CINEMA E TV, AZUL/CINZA, COMPACTO, LUMINOSO DE ALTA QUALIDADE. TEMPERATURA DE COR AJUSTAVEL ENTRE 2.800 K A 10.000 K, COM EXCELENTE REPRODUCAO DE CORES EM TODA A FAIXA, CORRECAO DE VERDE/MAGENTA ATRAVES DE GIRO FACIL DE BOTAO, CONTROLE DE CCT (TEMPERATURA DE COR), SELECAO DE CORES VIVIDAS E AJUSTE DE SATURACAO. OUTROS RECURSOS INCLUEM ENTRADA PARA BATERIA ON-BOARD PARA APLICACOES PORTATEIS, CONEXAO LAN PARA CONECTIVIDADE EM REDE, CONECTOR USB-A PARA ATUALIZACAO DE FIRMWARE VIA PEN DRIVE E MUITO MAIS. COMPLETO DE ACESSORIOS E COMPONENTES NECESSARIOS A SEU PLENO FUNCIONAMENTO (DE USO EXCLUSIVO NOS REFLETORES SKYPANEL), SENDO: CONTROLE REMOTO; CABO USB 5 M PARA CONTROLE REMOTO; BOLSA DE TRANSPORTE PARA CONTROLE REMOTO; ADAPTADOR DE BATERIA TIPO "V-MOUNT"; INTENSIFICADOR DE ILUMINACAO; BRACO CENTRAL DE SUPORTE; DIFUSOR DE LUZ; COLMEIA DIRECIONADORA DE LUZ; DIFUSOR DE LUZ COM COLMEIA .	ARNOLD & RICHTER CINE TECHNIK GMBH & CO.	ARRI	SKYPANEL S30-C		25/22
9405.49.00	REFLETOR DE LED PARA ILUMINACAO DE CINEMA E TV, AZUL/CINZA, LUMINOSO DE ALTA QUALIDADE. TEMPERATURA DE COR AJUSTAVEL ENTRE 2.800 K A 10.000 K, COM EXCELENTE REPRODUCAO DE CORES EM TODA A FAIXA, CORRECAO DE VERDE/MAGENTA ATRAVES DE GIRO FACIL DE BOTAO, CONTROLE DE CCT (TEMPERATURA DE COR), SELECAO DE CORES VIVIDAS E AJUSTE DE SATURACAO. OUTROS RECURSOS INCLUEM ENTRADA PARA BATERIA ON-BOARD PARA APLICACOES PORTATEIS, CONEXAO LAN PARA CONECTIVIDADE EM REDE, CONECTOR USB-A PARA ATUALIZACAO DE FIRMWARE VIA PEN DRIVE E MUITO MAIS. COMPLETO DE ACESSORIOS E COMPONENTES NECESSARIOS A SEU PLENO FUNCIONAMENTO (DE USO EXCLUSIVO NOS REFLETORES SKYPANEL), SENDO: CONTROLE REMOTO; CABO USB 5 M PARA CONTROLE REMOTO; BOLSA DE TRANSPORTE PARA CONTROLE REMOTO; ADAPTADOR DE BATERIA TIPO "V-MOUNT"; INTENSIFICADOR DE ILUMINACAO; BRACO CENTRAL DE SUPORTE; DIFUSOR DE LUZ; COLMEIA DIRECIONADORA DE LUZ; DIFUSOR DE LUZ COM COLMEIA .	ARNOLD & RICHTER CINE TECHNIK GMBH & CO.	ARRI	SKYPANEL S60-C		25/22
9405.50.00	SISTEMA DE DIFUSAO DE ILUMINACAO PARA CINEMA E TV TIPO "OCTODOME", COM DIAMETRO DE ABERTURA DO ELEMENTO DIFUSOR DE 3 PES (91 cm), COM AJUSTE DA ABERTURA DO SISTEMA DE FIXACAO, ENCAIXE DA ESTRUTURA NA ABERTURA DO REFLETOR, ENCAIXE DE ARTICULACAO QUE SUBSTITUI A OPCAO DE MONTAGEM PADRAO DO REFLETOR, COM CAPACIDADE DE SUPORTAR PESO ADICIONAL. ESTE SISTEMA DIFUSOR VEM COMPLETO, DESMONTADO, COMPOSTO DE: SREM - ESTRUTURA METALICA DO SISTEMA DIFUSOR OCTA 3; SBR03 - CORPO DO SISTEMA DIFUSOR OCTA 3; SBR03-SH - TECIDO DO SISTEMA DIFUSOR OCTA 3; SGC3W40 - COLMEIA DIRECIONADORA DE LUZ DO SISTEMA DIFUSOR OCTA 3; OBS.: O SISTEMA DIFUSOR OCTA 3 SE DIFERE DO SISTEMA DIFUSOR OCTA 5 NO DIAMETRO DE ABERTURA DO ELEMENTO DIFUSOR. O PRIMEIRO TEM UM DIAMETRO DE ABERTURA DE 3 PES (APROXIMADAMENTE 91 CENTIMETROS) E O SEGUNDO, DE 5 PES (APROXIMADAMENTE 152 CENTIMETROS). CADA UM POSSUI UM CONJUNTO DE ACESSORIOS E COMPONENTES ESPECIFICOS AO SEU DIAMETRO DE ABERTURA, NAO SENDO CAMBIAVEIS ENTRE SI.	DOP CHOICE GMBH	DOP CHOICE	OCTA 3		10/21
9405.50.00	SISTEMA DE DIFUSAO DE ILUMINACAO PARA CINEMA E TV TIPO "OCTODOME", COM DIAMETRO DE ABERTURA DO ELEMENTO DIFUSOR DE 5 PES (152 CM), COM AJUSTE DA ABERTURA DO SISTEMA DE FIXACAO, ENCAIXE DA ESTRUTURA NA ABERTURA DO REFLETOR, ENCAIXE DE ARTICULACAO QUE SUBSTITUI A OPCAO DE MONTAGEM PADRAO DO REFLETOR, COM CAPACIDADE DE SUPORTAR PESO ADICIONAL. ESTE SISTEMA DIFUSOR VEM COMPLETO, DESMONTADO, COMPOSTO DE: SRER - ESTRUTURA METALICA DO SISTEMA DIFUSOR OCTA 5; SBR05 - CORPO DO SISTEMA DIFUSOR OCTA 5; SBR05-SH - TECIDO DO SISTEMA DIFUSOR OCTA 5; SGC5W40 - COLMEIA DIRECIONADORA DE LUZ DO SISTEMA DIFUSOR OCTA 5 OBS.: O SISTEMA DIFUSOR OCTA 5 SE DIFERE DO SISTEMA DIFUSOR OCTA 3 NO DIAMETRO DE ABERTURA DO ELEMENTO DIFUSOR. O PRIMEIRO TEM UM DIAMETRO DE ABERTURA DE 5 PES (APROXIMADAMENTE 152 CENTIMETROS) E O SEGUNDO, DE 3 PES (APROXIMADAMENTE 91 CENTIMETROS). CADA UM POSSUI UM CONJUNTO DE ACESSORIOS E COMPONENTES ESPECIFICOS AO SEU DIAMETRO DE ABERTURA, NAO SENDO CAMBIAVEIS ENTRE SI.	DOP CHOICE GMBH	DOP CHOICE	OCTA 5		10/21
9405.61.00	PAINEL DE LED COM DIMENSOES DE 500MM(W) DE DIAMETRO X 500MM(H) DE ESPESSURA X 65MM(T) DE DIAMETRO DE FURO, UTILIZADO NAS INDUSTRIAS DO ENTRETENIMENTO E INFORMACAO, NA MOTAGEM DE TELA DE LED, COM FINALIDADE DE LOCACAO PARA: PALCOS DE SHOWS, MIDIA DE PUBLICIDADE, EVENTOS PRIVADOS, EVENTOS PUBLICOS, LOJAS DE MERCADORIAS E TERMINAIS DE TRANSPORTES DIVERSOS, ALIMENTADO ATRAVES DE FONTE DE ALIMENTACAO DE 4.6V/40A E 2 MODULOS DE 500MM DE DIAMETRO X 250MM DE ESPESSURA POR PLACA JA INTEGRADOS, COM RESOLUCAO TOTAL DE 168X168P E QUANTIDADE DE PIXELS DE 28224, CONSTRUIDO EM ALUMINIO FUNDIDO (ADEQUADO PARA SUPORTE DE SOLO, ICAMENTO OU INSTALACAO FIXA) E COMPONENTES ELETRONICOS, COM POTENCIA DE ENTRADA DE 570W/SQM E TENSAO DE ENTRADA DE AC 220V, DESMONTADO EM PARTES E PECAS E ACONDICIONADO EM CASES DA SEGUINTE FORMA: 800 PAINEIS DE LED (PLACAS) ACONDICIONADAS EM 80 CAIXAS GIRATORIAS COM 10 CABINES CADA E SUAS PARTES E PECAS CONFORME DESCRIMADOS NO PACKING LIST, ACONDICIONADAS EM CAIXAS, SENDO ELAS: 02 CONTROLADORES DE DISPLAY LED NOVASTAR MTCRL 4K, 04 PROCESSADORES DE VIDEO MAGNIMAGE LED-W4000, 04 CONTROLADORES DE TELA DE LED NOVASTAR VX1000, 20 BARRAS DE SUSPENSAO DE 1M, 30 BARRAS DE SUSPENSAO DE 0,5M, 2 FONTES DE ALIMENTACAO, 2 CARTOES DE RECEPCAO DE DISPLAY LED, 05 CABOS DE ENERGIA DE 30M, 14 CABOS DE SINAL DE 15M, 76 CABOS LONGOS DE SINAL, 122 SUPORTES DE ACO INOXIDAVEL, 250 PARAFUSOS DE ACO INOXIDAVEL DE SOQUETE, 04 PLACAS PARA PAINEL DE LED HUB, 200 EMBALAGENS PLASTICAS DE PROTECAO PARA MODULO DE LED DE 250*250MM.	SHENZHEN DICOLOR OPTOELECTRONICS CO., LTD.	DICOLOR	D-291		03/23
9405.61.00	PAINEL DE LED COM DIMENSOES DE 500MM(W) DE DIAMETRO X 500MM(H) DE ESPESSURA X 65MM(T) DE DIAMETRO DE FURO, UTILIZADO NAS INDUSTRIAS DO ENTRETENIMENTO E INFORMACAO, NA MOTAGEM DE TELA DE LED, COM FINALIDADE DE LOCACAO PARA: PALCOS DE SHOWS, MIDIA DE PUBLICIDADE, EVENTOS PRIVADOS, EVENTOS PUBLICOS, LOJAS DE MERCADORIAS E TERMINAIS DE TRANSPORTES DIVERSOS, ALIMENTADO ATRAVES DE FONTE DE ALIMENTACAO DE 4.6V/40A E 2 MODULOS DE 500MM DE DIAMETRO X 250MM DE ESPESSURA POR PLACA JA INTEGRADOS, COM RESOLUCAO TOTAL DE 168X168P E QUANTIDADE DE PIXELS DE 28224, CONSTRUIDO EM ALUMINIO FUNDIDO (ADEQUADO PARA SUPORTE DE SOLO, ICAMENTO OU INSTALACAO FIXA) E COMPONENTES ELETRONICOS, COM POTENCIA DE ENTRADA DE 570W/SQM E TENSAO DE ENTRADA DE AC 220V, DESMONTADO EM PARTES E PECAS E ACONDICIONADO EM CASES DA SEGUINTE FORMA: 240 PAINEIS DE LED (PLACAS) ACONDICIONADAS EM 24 CAIXAS GIRATORIAS COM 10 CABINES CADA E SUAS PARTES E PECAS CONFORME DESCRIMADOS NO PACKING LIST, ACONDICIONADAS EM CAIXAS, SENDO ELAS: 2 FONTES DE ALIMENTACAO, 2 PLASCAS ADPTADORAS, 20 CABOS LONGOS DE ALIMENTACAO, 500 CABOS CURTOS DE REDE, 04 CABOS LONGOS DE REDE, 10 CABOS DE REDE DE 15M, 150 SUPORTES DE ACO INOXIDAVEL, 500 PARAFUSOS DE ACO INOXIDAVEL, 2 MODULOS DE LED SOBRESSALENTES, 10 BARRAS DE SUSPENSAO DE 1M E 10 BARRAS DE SUSPENSAO DE 0, 5M.	SHENZHEN DICOLOR OPTOELECTRONICS CO., LTD.	DICOLOR	D-291 A		19/23
9405.61.00	PAINEL DE LED COM DIMENSOES DE 500MM(W) DE DIAMETRO X 500MM(H) DE ESPESSURA X 65MM(T) DE DIAMETRO DE FURO, UTILIZADO NAS INDUSTRIAS DO ENTRETENIMENTO E INFORMACAO, NA MOTAGEM DE TELA DE LED, ALIMENTADO ATRAVES DE FONTE DE ALIMENTACAO DE 4.6V/40A E 2 MODULOS DE 500MM DE DIAMETRO X 250MM DE ESPESSURA POR PLACA JA INTEGRADOS, COM RESOLUCAO TOTAL DE 168X168P E QUANTIDADE DE PIXELS DE 28224, CONSTRUIDO EM ALUMINIO FUNDIDO (ADEQUADO PARA SUPORTE DE SOLO, ICAMENTO OU INSTALACAO FIXA) E COMPONENTES ELETRONICOS, COM POTENCIA DE ENTRADA DE 570W/SQM E TENSAO DE ENTRADA DE AC 220V, DESMONTADO EM PARTES E PECAS E ACONDICIONADO EM CASES DA SEGUINTE FORMA: 600 PAINEIS DE LED (PLACAS) ACONDICIONADAS EM 75 CAIXAS GIRATORIAS COM 8 CABINES CADA E SUAS PARTES E PECAS CONFORME DESCRIMADOS NO PACKING LIST, ACONDICIONADAS EM CAIXAS, SENDO ELAS: 20 BARRAS DE SUSPENSAO DE 1M E 15 BARRAS DE SUSPENSAO DE 0, 5M, 5 MODULOS DE LED SOBRESSALENTES, 17 PLACAS ADPTADORAS, 13 PROCESSADORES DE VIDEO, 28 CABOS LONGOS DE DADOS, 22 CABOS LONGOS DE ALIMENTACAO, 600 CABOS CURTOS DE ALIMENTACAO, 600 CABOS DE DADOS CURTOS, 600 PLACAS DE CONEXAO COM PARAFUSOS	SHENZHEN DICOLOR OPTOELECTRONICS CO., LTD.	DICOLOR	D-291 X		24/23
9405.61.00	PAINEL DE LED COM DIMENSOES DE 500MM(W) DE DIAMETRO X 500MM(H) DE ESPESSURA X 65MM(T) DE DIAMETRO DE FURO, UTILIZADO NAS INDUSTRIAS DO ENTRETENIMENTO E INFORMACAO, NA MOTAGEM DE TELA DE LED, COM FINALIDADE DE LOCACAO PARA: PALCOS DE SHOWS, MIDIA DE PUBLICIDADE, EVENTOS PRIVADOS, EVENTOS PUBLICOS, LOJAS DE MERCADORIAS E TERMINAIS DE TRANSPORTES DIVERSOS, ALIMENTADO ATRAVES DE FONTE DE ALIMENTACAO DE 4.6V/40A E 2 MODULOS DE 500MM DE DIAMETRO X 250MM DE ESPESSURA POR PLACA JA INTEGRADOS, COM RESOLUCAO TOTAL DE 104X104P E QUANTIDADE DE PIXELS DE 10816, CONSTRUIDO EM ALUMINIO FUNDIDO (ADEQUADO PARA SUPORTE DE SOLO, ICAMENTO OU INSTALACAO FIXA) E COMPONENTES ELETRONICOS, COM POTENCIA DE ENTRADA DE 800W/SQM E TENSAO DE ENTRADA AC 220V, DESMONTADO EM PARTES E PECAS E ACONDICIONADO EM CASES DA SEGUINTE FORMA: 48 PAINEIS DE LED (PLACAS) ACONDICIONADAS EM 6 CAIXAS GIRATORIAS COM 8 CABINES CADA E SUAS PARTES E PECAS CONFORME DESCRIMADOS NO PACKING LIST, ACONDICIONADAS EM CAIXAS, SENDO ELAS: 05 CABOS DE ENERGIA DE 30M, 13 CABOS DE SINAL DE 15M, 77 CABOS LONGOS DE SINAL, 123 SUPORTES DE ACO INOXIDAVEL, 250 PARAFUSOS DE ACO INOXIDAVEL DE SOQUETE, 10 BARRAS DE SUSPENSAO DE 1M E 10 BARRAS DE SUSPENSAO DE 0, 5M.	SHENZHEN DICOLOR OPTOELECTRONICS CO., LTD.	DICOLOR	D-480A		03/23
9405.61.00	PAINEL DE LED COM DIMENSOES DE 500MM(W) DE DIAMETRO X 1000MM(H) DE ESPESSURA X 65MM(T) DE DIAMETRO DE FURO, UTILIZADO NAS INDUSTRIAS DO ENTRETENIMENTO E INFORMACAO, NA MOTAGEM DE TELA DE LED, COM FINALIDADE DE LOCACAO PARA: PALCOS DE SHOWS, MIDIA DE PUBLICIDADE, EVENTOS PRIVADOS, EVENTOS PUBLICOS, LOJAS DE MERCADORIAS E TERMINAIS DE TRANSPORTES DIVERSOS, ALIMENTADO ATRAVES DE FONTE DE ALIMENTACAO, DE 4.6V/80A E 4 MODULOS DE 500MM DE DIAMETRO X 250MM DE ESPESSURA POR PLACA JA INTEGRADOS, COM RESOLUCAO TOTAL DE 104X208P E QUANTIDADE DE PIXELS DE 21632, CONSTRUIDO EM ALUMINIO FUNDIDO (ADEQUADO PARA SUPORTE DE SOLO, ICAMENTO OU INSTALACAO FIXA) E COMPONENTES ELETRONICOS, COM POTENCIA DE ENTRADA DE 800W/SQM E TENSAO DE ENTRADA AC 220V, DESMONTADO EM PARTES E PECAS E ACONDICIONADO EM CASES DA SEGUINTE FORMA: 180 PAINEIS DE LED (PLACAS) ACONDICIONADAS EM 30 CAIXAS GIRATORIAS COM 6 CABINES CADA E SUAS PARTES E PECAS CONFORME DESCRIMADOS NO PACKING LIST, ACONDICIONADAS EM CAIXAS, SENDO ELAS: 05 CABOS DE ENERGIA DE 30M, 13 CABOS DE SINAL DE 15M, 77 CABOS LONGOS DE SINAL, 123 SUPORTES DE ACO INOXIDAVEL, 250 PARAFUSOS DE ACO INOXIDAVEL DE SOQUETE, 10 BARRAS DE SUSPENSAO DE 1M E 10 BARRAS DE SUSPENSAO DE 0,5M.	SHENZHEN DICOLOR OPTOELECTRONICS CO., LTD.	DICOLOR	D-480B		03/23
9405.61.00	PAINEL DE LED COM DIMENSOES DE 500MM(W) DE DIAMETRO X 500MM(H) DE ESPESSURA X 65MM(T) DE DIAMETRO DE FURO, UTILIZADO NAS INDUSTRIAS DO ENTRETENIMENTO E INFORMACAO, NA MOTAGEM DE TELA DE LED, COM FINALIDADE DE LOCACAO PARA: PALCOS DE SHOWS, MIDIA DE PUBLICIDADE, EVENTOS PRIVADOS, EVENTOS PUBLICOS, LOJAS DE MERCADORIAS E TERMINAIS DE TRANSPORTES DIVERSOS, ALIMENTADO ATRAVES DE FONTE DE ALIMENTACAO DE 4.6V/40A E 2 MODULOS DE 500MM DE DIAMETRO X 250MM DE ESPESSURA POR PLACA JA INTEGRADOS, COM RESOLUCAO TOTAL DE 104X104P E QUANTIDADE DE PIXELS DE 10816, CONSTRUIDO EM ALUMINIO FUNDIDO (ADEQUADO PARA SUPORTE DE SOLO, ICAMENTO OU INSTALACAO FIXA) E COMPONENTES ELETRONICOS, COM POTENCIA DE ENTRADA DE 800W/SQM E TENSAO DE ENTRADA AC 220V, DESMONTADO EM PARTES E PECAS E ACONDICIONADO EM CASES DA SEGUINTE FORMA: 584 PAINEIS DE LED (PLACAS) ACONDICIONADAS EM 73 CAIXAS GIRATORIAS COM 8 CABINES CADA E SUAS PARTES E PECAS CONFORME DESCRIMADOS NO PACKING LIST, ACONDICIONADAS EM CAIXAS, SENDO ELAS: 4 FONTES DE ALIMENTACAO, 4 PLASCAS ADPTADORAS, 31 CABOS LONGOS DE ALIMENTACAO, 525 CABOS CURTOS DE REDE, 04 CABOS LONGOS DE REDE, 19 CABOS DE REDE DE 15M, 187 SUPORTES DE ACO INOXIDAVEL, 710 PARAFUSOS DE ACO INOXIDAVEL, 4 MODULOS DE LED SOBRESSALENTES, 14 BARRAS DE SUSPENSAO DE 1M E 36 BARRAS DE SUSPENSAO DE 0, 5M, 02 CONTROLADORES DE TELA DE LED NOVASTAR VX1000, 01 PROCESSADORES DE VIDEO NOVASTAR H9.	SHENZHEN DICOLOR OPTOELECTRONICS CO., LTD.	DICOLOR	D-480C		19/23
9405.61.00	PAINEL DE LED COM DIMENSOES DE 500MM(W) DE DIAMETRO X 1000MM(H) DE ESPESSURA X 65MM(T) DE DIAMETRO DE FURO, UTILIZADO NAS INDUSTRIAS DO ENTRETENIMENTO E INFORMACAO, NA MOTAGEM DE TELA DE LED, COM FINALIDADE DE LOCACAO PARA: PALCOS DE SHOWS, MIDIA DE PUBLICIDADE, EVENTOS PRIVADOS, EVENTOS PUBLICOS, LOJAS DE MERCADORIAS E TERMINAIS DE TRANSPORTES DIVERSOS, ALIMENTADO ATRAVES DE FONTE DE ALIMENTACAO, DE 4.6V/80A E 4 MODULOS DE 500MM DE DIAMETRO X 250MM DE ESPESSURA POR PLACA JA INTEGRADOS, COM RESOLUCAO TOTAL DE 104X208P E QUANTIDADE DE PIXELS DE 21632, CONSTRUIDO EM ALUMINIO FUNDIDO (ADEQUADO PARA VPOTENCIA DE ENTRADA DE 800W/SQM E TENSAO DE ENTRADA AC 220V, DESMONTADO EM PARTES E PECAS E ACONDICIONADO EM CASES DA SEGUINTE FORMA: 570 PAINEIS DE LED (PLACAS) ACONDICIONADAS EM 95 CAIXAS GIRATORIAS COM 6 CABINES CADA E SUAS PARTES E PECAS CONFORME DESCRIMADOS NO PACKING LIST, ACONDICIONADAS EM CAIXAS, SENDO ELAS: 4 FONTES DE ALIMENTACAO, 4 PLASCAS ADPTADORAS, 31 CABOS LONGOS DE ALIMENTACAO, 525 CABOS CURTOS DE REDE, 04 CABOS LONGOS DE REDE, 19 CABOS DE REDE DE 15M, 187 SUPORTES DE ACO INOXIDAVEL, 710 PARAFUSOS DE ACO INOXIDAVEL, 4 MODULOS DE LED SOBRESSALENTES, 14 BARRAS DE SUSPENSAO DE 1M E 36 BARRAS DE SUSPENSAO DE 0, 5M, 02 CONTROLADORES DE TELA DE LED NOVASTAR VX1000, 01 PROCESSADORES DE VIDEO NOVASTAR H9.	SHENZHEN DICOLOR OPTOELECTRONICS CO., LTD.	DICOLOR	D-480E		19/23
9405.92.00	Acessório tipo fresnel 2x. Oferece um spread de feixe variável com ângulo HPA 12 - 40° e engate tipo Bowens. Projetado para intensificar a saída de luz nas luminárias de LED da posição 9405. Marca: Aputure. Modelo: Fresnel 2x. Material constitutivo: plástico. Produto destinado a produção de vídeos profissionais.	APUTURE IMAGING INDUSTRIES CO., LTD	APUTURE	FRESNEL 2X		30/21
9405.92.00	Acessório tipo modificador de Lente Fresnel de Vidro Verdadeiro Mount Bowens, com uma lente de 250 mm de diâmetro feita de vidro real. Tem o recurso de até 200.000 + lux a 1 metro com o Aputure LS 600d. Possui ângulo de feixe variável de 15 - 45°, lente Fresnel de Vidro de 10 e design óptico de lente dupla. É compatível com portas de barndoor F10. Contém ajuste de foco contínuo e minimiza vazamentos de luz. Material constitutivo: Plástico. Produto destinado a produção de vídeos profissionais.	APUTURE IMAGING INDUSTRIES CO., LTD	APUTURE	FRESNEL F10		30/21
9405.99.00	Softbox Octogonal de Montagem Bowens Light OctaDome 120, com diametro de 47,2 polegadas, interior prateado octagonal, profundidade de 21 polegadas, grade de tecido 45, com difusor frontal. APLICACAO: Softbox para ajuste de intensidade e qualidade da luz, utilizado em conjunto com os refletores de LED para iluminacao de estudio de televisao e producao externa de conteudo de televisao.	APUTURE IMAGING INDUSTRIES CO., LTD	APUTURE	APA0226A30		41/22
9405.99.00	Kit de parabolas refletoras Aputure LS 1200 Series, compativel com LS 1200D PRO e LS 600C PRO, composto por tres hiperrefletores de montagem Bowens com angulos de feixe estreito (narrow), medio (medium) e largo (wide), composto por: (01) Hiperrefletor estreito BM1215; (01) Hiperrefletor medio BM1230; (01) Hiperrefletor largo BM1245; (01) Maleta de transporte. APLICACAO: O kit de parabolas refletoras tem o objetivo de aumentar ou diminuir o feixe de luz desejado, utilizado em conjunto com os refletores de LED para a iluminacao de estudio de televisao e producao externa de conteudo de televisao.	APUTURE IMAGING INDUSTRIES CO., LTD	APUTURE	APLS1200		41/22
9405.99.00	Acessório tipo barndoor com 4 folhas, com suporte magnético de gel e engate Bowens. Possui acabamento liso e elegante, garantindo leveza e facilidade ao ser manipulado. Projetado para luminárias de LED da posição 9405. Material constitutivo: Metal. Produto destinado a produção de vídeos profissionais.	APUTURE IMAGING INDUSTRIES CO., LTD	APUTURE	APUTURE BARN DOOR		49/21
9405.99.00	CAIXA DE COMANDO DE LUZ VIA BLUETOOTH E CRMX, DE USO EXCLUSIVO EM SISTEMAS DE ILUMINACAO ARTIFICIAL PARA CINEMA E TV. A ASTERABOX FAZ A INTERFACE ENTRE AS LUZES DE SERIE X (AX7 E OUTRAS) E LUZES DE TECNOLOGIA CRMX COM O CONTROLADOR DAS MESMAS. POSSUI TRANSMISSOR CRMX ADICIONADO. PARA QUE ENTRE EM FUNCIONAMENTO, E NECESSARIO APENAS CONECTA-LA AO CONSOLE DMX. FUNCAO: CONTROLAR QUALQUER LUZ DA SERIE X (AX7, ETC) E OUTRAS LUZES QUE UTILIZAM A TECNOLOGIA CRMX. A ART7 PODE TRANSMITIR ATE 512 CANAIS DMX EM UM AMBIENTE DE ALTISSIMA ESTABILIDADE. FUNCIONA TAMBEM COMO UMA INTERFACE ENTRE O ASTERAAPP E O SISTEMA DE ILUMIINACAO ASTERA. POSSUI BATERIA INTERNA. PERMITE MONTAR UM SET DE LUZ DE FORMA RAPIDA E ECONOMICA. ACESSORIOS INCLUSOS: CABO MICRO USB; ADAPTADOR USB; CABO ADAPTADOR USB; ESTOJO DE TRANSPORTE; GUIA RAPIDO.	ASTERA MANUFACTURING LIMITED	ASTERA	ART7 ASTERABOX		09/22
9405.99.00	Acessório tipo barndoor de 10 polegadas, com 4 folhas, projetado para luzes e modificadores compatíveis com Bowens-Mount. Contém ajustabilidade de abertura da barra em 8 folhas, sistema de fixação com trava de encaixe, suporte magnético de gel e engate Bowens. Material constitutivo: metal. Produto destinado a produção de vídeos profissionais.	APUTURE IMAGING INDUSTRIES CO., LTD	APUTURE	BARN DOOR F10		49/21
9405.99.00	Acessório tipo barndoor com 4 folhas, suporte magnético de gel, para uso na luminária NOVA P300C. Estrutura de metal forte, durável, leve e fácil de abrir e fechar. Material constitutivo: metal. Produto destinado a produção de vídeos profissionais.	APUTURE IMAGING INDUSTRIES CO., LTD	APUTURE	BARN DOOR NOVA P300C		49/21
9405.99.00	REFLETORES CINE C-100 THE LIGHTBRIDGE - tem cantos arredondados, por isso é seguro para uso em ambientes apertados. Localizações. Sistema de fricção da alavanca de bloqueio que não perde a fricção. Cantos de plástico substituíveis e refletores substituíveis. Graças ao design resistente, você pode montá-los em treliças e usá-los em todas as condições meteorológicas. - Material constitutivo: metal. produto destinado a produção de vídeos profissionais.	THE LIGHT BRIDGE GMBH	LIGHTBRIDGE	C-100		15/23
9405.99.00	Acessorio tipo refletor CRLS possui conjunto de difusao de 15cm x 15cm com variacoes de branco, perdurado, azul celeste, violeta e super branco. Tem funcao de suavizar, expandir, mudar tonalidade da luz rebatida nos placas refletoras. Cada placa fornece niveis diferentes de difusao. Material constitutivo: metal. produto destinado a produção de vídeos profissionais.	THE LIGHT BRIDGE GMBH	THE LIGHTBRIDGE	C-DIFF 15		48/23
9405.99.00	Kit acessório tipo refletor CRLS, possui conjunto de difusao de 9,8 x 9,8" com variacoes de branco, perdurado, azul celeste, violeta e super branco. Tem funcao de suavizar, expandir, mudar tonalidade da luz rebatida nos placas refletoras. Cada placa fornece niveis diferentes de difusao. Material constitutivo: metal. produto destinado a produção de vídeos profissionais.	THE LIGHT BRIDGE GMBH	THE LIGHTBRIDGE	C-DIFF 25		44/23
9405.99.00	Kit Acessorio tipo refletor CRLS possui conjunto de difusao de 19,7 x 19,7" com variacoes de branco, perdurado, azul celeste, violeta e super branco. Tem funcao de suavizar, expandir, mudar tonalidade da luz rebatida nos placas refletoras. Cada placa fornece niveis diferentes de difusao. Material constitutivo: metal. produto destinado a produção de vídeos profissionais.	THE LIGHT BRIDGE GMBH	LIGHTBRIDGE	C-DIFF 50		44/23
9405.99.00	Kit Acessorio tipo refletor CRLS possui conjunto de difusao de 7cm x 7cm com variacoes de branco, perdurado, azul celeste, violeta e super branco. Tem funcao de suavizar, expandir, mudar tonalidade da luz rebatida nos placas refletoras. Cada placa fornece niveis diferentes de difusao. Material constitutivo: metal. produto destinado a produção de vídeos profissionais.	THE LIGHT BRIDGE GMBH	THE LIGHTBRIDGE	C-DIFF 7		44/23
9405.99.00	Kit CRLS C-Drive Refletor. O kit inclui um Cine Reflector de 2,7 x 2,7" com Difusão 1,2,3 e 4 Mangas, um Cine Reflector de 6x6" com Difusão 1,2,3 e 4 Mangas, 9,8 x 9,8" Cine Reflector com Difusão 1,2,3 e 4 Mangas e um Refletor Cine de 19,7 x 19,7" com Difusão 1,2,3 e 4 Mangas, uma bolsa e uma bolsa Cordura para cada. O kit inclui 2 C-Rodas fêmeas, 2 C-Rodas machos, 4 fios de segurança e um disco rígido. - Material constitutivo: metal. produto destinado a produção de vídeos profissionais.	THE LIGHT BRIDGE GMBH	LIGHTBRIDGE	C-Drive		15/23
9405.99.00	Kit Light Bridge CRLS 2.0 C-Go. Seleção perfeita de refletores de cinema para entrevistas!.O Kit Refletor C-Go da Lightbridge é um conjunto sofisticado demodeladores de luz para cinema, vídeo e outras produções teatrais. O kit inclui dois refletores de 6 x 6", dois refletores de 9,8 x 9,8" e dois refletores de 19,7 x 19,7". Cada refletor vem comDiffusion 1+2, 2+3 e 3+4 respectivamente, bem como mangas de neoprene. se encaixa é uma bolsa Cordura feita sob medida. Material constitutivo: metal. produto destinado a produção de vídeos profissionais.	THE LIGHT BRIDGE GMBH	LIGHTBRIDGE	C-GO Reflector Kit		14/23
9405.99.00	Difusor de luminosidade em forma de octógono com aproximadamente 135cm / 53" de diâmetro, 75cm / 29" de profundidade possuindo uma grande abertura para maximizar a saída de luz e sua saturação Modelo Chimera Octa 4. Aplicação: Aparelho próprio para difundir ondas luminosas utilizado em gravações artísticas em estúdios de televisão.	ARNOLD & RICHTER CINE TECHNIK GMBH & CO	ARRI	Chimera Octa 4		29/21
9405.99.00	O Kit Refletor C-Move da LightBridge é um conjunto sofisticado de modeladores de luz para cinema, vídeo e outras produções teatrais. O kit inclui um refletor de 2,75 x 2,75", um refletor de 5,9 x 5,9", um refletor de 9,8 x 9,8" e um refletor de 19,7 x 19,7". Cada refletor vem com números de conjunto de difusão de 1 a 4(conforme indicado na seção Recursos), bem como mangas de neoprene. Tudo cabe em uma bolsa de cordura feita sob medida.- Material constitutivo: metal. produto destinado a produção de vídeos profissionais.	THE LIGHT BRIDGE GMBH	LIGHTBRIDGE	C-move kit		15/23
9405.99.00	Kit Refletor É um conjunto sofisticado de modeladores de luz para cinema. O kit inclui quatro refletores de cinema 5,9 x 5,9"", dois refletores de cinema 9,8 x 9,8"", Rodas C Macho/Fêmea, Duas seguranças, Pano de limpeza e manual. Superfície revestida de alumínio, 97% de refletividade (apenas 3% de perda) e 100% de reprodução de cores. Os refletores Cine são protegidos com mangas de neoprene de alta qualidade. Suporte com laços codificados por cores. Material constitutivo predominante do kit: metal (componentes) e tecido (acessórios). produto destinado a produção de vídeos profissionais.	THE LIGHT BRIDGE GMBH	LIGHT BRIDGE	CStart		28/23
9405.99.00	Acessorio para iluminacao de led modelo: F14 Fresnel. Com uma lente de 14 polegadas (350mm)de diâmetro. Faixa de ângulo: 18° a 45°, ajustável e motorizada. Sem fio. Compatibilidade: Luminárias de A-Mount. Fonte de energia: Interface proprietária (integrada). Controlavel via aplicativo Sidus Link (iOS e Android) ou controles DMX. Material constitutivo: Metal. Projetado para os novos equipamentos de fonte pontual da Aputure: Electro Storm CS15 e o Electro Storm XT26. Destinado à produções cinematográficas.	APUTURE	APUTURE	F14 FRESNEL		01/24
9405.99.00	CONJUNTO DE 8 PROGRAMADORES DMX "POWER STATION" COM ACESSORIOS (8 PINOS DE FIXACAO, 8 ANEIS DE FIXACAO, 8 JUMPEADORES, 1 CARREGADOR 24VDC), DE USO EXCLUSIVO EM SISTEMAS DE ILUMINACAO ARTIFICIAL PARA CINEMA E TV.	ASTERA MANUFACTURING LIMITED	ASTERA	KIT POWER STATION		09/22
9405.99.00	Óptica de face aberta de 15° para luminária de LED Orbiter Modelo L2.0033540 com identificação óptica digital, Quick Lighting Mount (QLM) e tamanho do slot de acessório de 245 mm Aplicação: Direcionador de feixe de luz da luminárias Orbiter utilizado em estúdios de gravação de emissoras de tv ou em shows artísticos.	ARNOLD & RICHTER CINE TECHNIK GMBH & CO	ARRI	L2.0033540		29/21
9405.99.00	Acessório tipo Softbox em formato circular. Possui design esférico de 26 polegadas, ângulo de difusão de 270 graus, saia de controle de luz totalmente ajustável de 4 seções e engate Bowens para uso nas luminárias de LED da posição 9405. Marca: Aputure. Modelo: Lantern (26 inches). Material constitutivo: metal. Produto destinado a produção de vídeos profissionais	APUTURE IMAGING INDUSTRIES CO., LTD	APUTURE	LANTERN		30/21
9405.99.00	Acessório tipo Softbox em formato circular. Possui design esférico de 26 polegadas, ângulo de difusão de 270 graus, saia de controle de luz totalmente ajustável de 4 seções e engate Bowens para uso nas luminárias de LED da posição 9405. Material constitutivo: metal. Produto destinado a produção de vídeos profissionais	APUTURE IMAGING INDUSTRIES CO., LTD	APUTURE	Lantern (26 inches)		36/22
9405.99.00	Acessório tipo Softbox em formato circular. Possui design esférico com 90 centímetros de diâmetro, ângulo de difusão de 270 graus, difusão de tecido, saia de controle de luz e engate Bowens para uso nas luminárias de LED da posição 9405. Material constitutivo: metal. Produto destinado a produção de vídeos profissionais.	APUTURE IMAGING INDUSTRIES CO., LTD	APUTURE	LANTERN 90		30/21
9405.99.00	Acessorio tipo softbox formato quadrado com engate tipo Bowens para luminarias da posicao 9405 da Amaran COB. Possue panos de difusao de 1.5 e 2.5 niveis espessura que influenciam na difusao da luz. Acompanha grade de controle de luz de 45º. Material constitutivo: Tecido. Produto destinado a producao de videos profissionais.	APUTURE	APUTURE	Light Box 4545		41/22
9405.99.00	Acessório tipo modificador grid circular com 150 centímetros de diâmetro e profundidade de 80 centímetros. Possui design de 32 lados para reflexos circulares perfeitos, conta com 2 tipos de difusão frontal (1.5 Stop e 2.5 Stop) e grade de controle de luz de tecido de 45°. Acessório ideal para ideal para LEDs de montagem Bowens de alta potência, como o Aputure LS 600d Pro ou LS 600x Pro. Material constitutivo: metal. Produto destinado a produção de vídeos profissionais.	APUTURE IMAGING INDUSTRIES CO., LTD	APUTURE	LIGHT DOME 150		42/21
9405.99.00	Acessório tipo grid circular hexagonal com extrutura reforçada de 16 hastes e 61 centímetros de diâmetro. Compatível com suporte de gel. Inclui grade de controle de luz e engate Bowens para uso nas luminárias da posição 9405. Material constitutivo: Metal. Produto destinado a produção de vídeos profissionais.	APUTURE IMAGING INDUSTRIES CO., LTD	APUTURE	LIGHT DOME II		30/21
9405.99.00	Acessório tipo grid circular hexagonal de 90cm de diametro modelo: Light Dome III e dobramento rapido, design circular de 32 lados, compatível com suporte de gel. Inclui grade de controle de luz de 40º e engate Bowens para uso nas luminárias da posição 9405. Material constitutivo: Metal. Produto destinado a produção de vídeos profissionais.	APUTURE IMAGING INDUSTRIES CO., LTD	APUTURE	Light Dome III		01/24
9405.99.00	Acessório tipo grid circular hexagonal com estrutura reforçada de 16 hastes e 54 centímetros de diâmetro. Compatível com suporte de gel. Inclui grade de controle de luz e engate Bowens para uso nas luminárias da posição 9405. Material constitutivo: Alumínio. Produto destinado a produção de vídeos profissionais.	APUTURE IMAGING INDUSTRIES CO., LTD	APUTURE	LIGHT DOME MINI II		44/21
9405.99.00	Acessório tipo grid circular hexagonal de 60cm de diametro modelo: Light Dome mini III e dobramento rapido, design circular de 16 lados, compatível com suporte de gel. Inclui grade de controle de luz de 40º e engate Bowens para uso nas luminárias da posição 9405. Material constitutivo: Metal. Produto destinado a produção de vídeos profissionais.	APUTURE	APUTURE	Light Dome mini III		01/24
9405.99.00	Acessório tipo modificador grid circular com 85cm de diâmetro, com engate Bowens, para uso nas luminárias LED Bowens Mount (Amaran 100d, 100x, 200d, &amp; 200x, and Aputure LS 600d Pro, 300d II, 300x, 120d II, etc.). Marca: Aputure. Modelo: Light Dome SE. Material constitutivo: Metal. Produto destinado a produção de vídeos profissionais.	APUTURE IMAGING INDUSTRIES CO., LTD	APUTURE	LIGHT DOME SE		30/21
9405.99.00	Acessorio tipo suporte/garfo eletrônico motorizado. com funcao de ajustes de panorâmica e inclinação de 360° das luminarias de led Electro Storm CS15 e o Electro Storm XT26. Modos de controle: diretamente da caixa de controle, aplicativo Sidus Link (iOS e Android) ou controles DMX. Material constitutivo: Metal. Produto destinado à produções cinematográficas.	APUTURE	APUTURE	Motorized Yoke		46/23
9405.99.00	Acessorio de formato retangular de 70x50cm de facil encaixe com tecido difusor que suavisa a saida de luz do painel de led modelo Nova P300c. Possui um acessorio em forma de colmeia, preto que tem por funçao controlar a direcao da luz dando foco direcionado com angulo de feixe de 40°. Produto destinado a produções de vídeos profissionais. Material: tecido.	APUTURE IMAGING INDUSTRIES CO., LTD	APUTURE	NOVA P300C SOFTBOX		13/22
9405.99.00	Acessorio constituido de quatro folhas metalicas, suporte magnetico de gel para uso na luminaria Nova P600C, tem como funcao controlar a exposição à luz ajustando o ângulo de abertura e fechamento das lâminas. Estrutura de metal forte, durável, leve e fácil de abrir e fechar. Material constitutivo: Metal. Produto destinado a producao de videos profissionais.	APUTURE IMAGING INDUSTRIES CO., LTD	Aputure	Nova P600C Barndoor		21/22
9405.99.00	Suporte duplo para luminaria Nova P600C, com ajuste independente de 360º, sistema de travamento para fixacao da luminaria com pino junior de 28mm. Material constitutivo: Aluminio. Produto destinado a producao de videos profissionais.	APUTURE IMAGING INDUSTRIES CO., LTD	Aputure	Nova P600C Dual Head Yoke		22/22
9405.99.00	Capa de chuva para protecao da luminaria com tecido de nylon impermeavel e de alta densidade, isola e protege possibilitando o uso da luminaria em dias com chuva. Material constitutivo: Tecido. Produto destinado a producao de videos profissionais.	APUTURE IMAGING INDUSTRIES CO., LTD	Aputure	Nova P600C Rain Shield		21/22
9405.99.00	Acessorio de formato retangular de 95,5x58cm de facil encaixe com tecido difusor que suavisa a saida de luz do painel de led. Possui um acessorio em forma de colmeia, preto que tem por funcao, controlar a direcao da luz dando foco direcionado com angulo de feixe de 45º. Material constitutivo: Tecido. Produto destinado a producao de videos profissionais.	APUTURE IMAGING INDUSTRIES CO., LTD	Aputure	Nova P600C Softbox		21/22
9405.99.00	Acessorio com design cilindrico com objetivo de espalhar a luz de forma uniforme em 360º ampliando seu raio de alcance. Permite controle da luz atravez do uso do pano de sompra exterior. Material constitutivo: Tecido. Produto destinado a producao de videos profissionais.	APUTURE IMAGING INDUSTRIES CO., LTD	Aputure	Nova P600C Spacelight		21/22
9405.99.00	Adaptador para paineis retangulares adaptavel, com funcao de acoplar diversos tipos de modificadores distintos da linha da marca DopChoice. Material constitutivo: metal. Produto destinado a producao de videos profissionais.	DoPchoice GmbH	Dopchoice	RABBIT EARS		08/23
9405.99.00	COLMEIA PRETA, PARA REFLETOR SOFT LED 2, DE 1/2 ", TAMANHO MEDIO. APLICACAO: COLMEIA UTILIZADA PARA O CONTROLE DE LUZ NA ILUMINACAO DO ESTUDIO DE TELEVISAO, PARA PRODUCAO DE PROGRAMA DE AUDITORIO.	DE SISTI ENGINEERING S.R.L.	De Sisti Engineering S.r.l.	S2-HCM		45/22
9405.99.00	COLMEIA PRETA, PARA REFLETOR SOFT LED 4, DE 1/2 ", TAMANHO MEDIO. APLICACAO: COLMEIA UTILIZADA PARA O CONTROLE DE LUZ NA ILUMINACAO DO ESTUDIO DE TELEVISAO, PARA PRODUCAO DE PROGRAMA DE AUDITORIO.	DE SISTI ENGINEERING S.R.L.	De Sisti Engineering S.r.l.	S4-HCM		11/23
9405.99.00	COLMEIA PRETA PARA REFLETOR SOFT LED 8, DE 1/2", TAMANHO MEDIO. APLICACAO: COLMEIA UTILIZADA PARA O CONTROLE DE LUZ NA ILUMINACAO DO ESTUDIO DE TELEVISAO, PARA PRODUCAO DE PROGRAMA DE AUDITORIO.	DE SISTI ENGINEERING S.R.L.	De Sisti Engineering S.r.l.	S8-HCM		45/22
9405.99.00	COLMEIA PRETA PARA REFLETOR SOFT LED 8, DE 1/4 ", TAMANHO ESTREITA. APLICACAO: COLMEIA UTILIZADA PARA O CONTROLE DE LUZ NA ILUMINACAO DO ESTUDIO DE TELEVISAO, PARA PRODUCAO DE PROGRAMA DE AUDITORIO.	DE SISTI ENGINEERING S.R.L.	De Sisti Engineering S.r.l.	S8-HCN		45/22
9405.99.00	Acessorio com funcao de difundir e suavizar a luz para paineis retangulares da linha Creamsource tipo Vortex 4. Possui interior na cor prata para aumentar a intensidade da luz, face frontal removivel, design de montagem rapida. utiliza o tecido exclusivo Magic Cloth. Material constitutivo: tecido. Produto destinado a producao de videos profissionais.	DOPCHOICE GMBH	DOPCHOICE GMBH	SBCV4		11/23
9405.99.00	Acessorio com funcao de difundir e suavizar a luz para paineis retangulares da linha Creamsource tipo Vortex 8. Possui interior na cor prata para aumentar a intensidade da luz, face frontal removivel, design de montagem rapida. utiliza o tecido exclusivo Magic Cloth. Material constitutivo: tecido. Dimensões da caixa (CxLxA) 70,6 x 51 x 4,3cm. Produto destinado a producao de videos profissionais.	DOPCHOICE GMBH	DOPCHOICE GMBH	SBCV8		08/23
9405.99.00	Acessorio com funcao de direcionar a luz e fechar seu angulo em 40º concentrando sua intensidade num angulo fechado para aumentar intensidade. Para utilizar paineis retangulares da linha Creamsource tipo Vortex 4. O Snapgrid SGQ60W40 é leve e fácil instalação na face frontal do SBCV4, com velcro na sua parte externa é só esticar e fixar no snapgab. Material constitutivo: tecido. Produto destinado a producao de videos profissionais.	DoPchoice GmbH	DopChoice	SGQ60W40		08/23
9405.99.00	Acessorio com funcao de direcionar a luz e fechar seu angulo em 40º concentrando sua intensidade num angulo fechado para aumentar intensidade. Para utilizar paineis retangulares da linha Creamsource tipo Vortex 8. O Snapgrid SGR96W40 é leve e fácil instalação na face frontal do SBCV8, com velcro na sua parte externa é só esticar e fixar no snapgab. Material constitutivo: tecido. Produto destinado a producao de videos profissionais.	DoPchoice GmbH	DopChoice	SGR96W40		01/24
9405.99.00	Acessorio tipo elipsoidal com lente de 26° com engate tipo Bowens para uso na luminaria de LED da posicao 9405. Garante maior precisao na projecao da luz, permite maior resolucao e uniformidade no feixe de luz. Compativel com suporte Gobo, moldura em gel e iris. Conta com design leve e duravell. Material constitutivo: metal. Produto destinado a producao de videos profissionais	APUTURE IMAGING INDUSTRIES CO.,LTD.	APUTURE	SPOTILIGHT MOUNT 26º		37/23
9405.99.00	Acessório modificador de lente de projeção Bowens Mount, para lentes de 19º, projetado para trazer um grau avançado de controle para alto rendimento Bowens Mount luminárias de fonte pontual do LS 600d Pro e LS 1200d Pro para Electro Storm CS15 e Electro Storm XT26, transformando-os em um holofote poderoso com maior alcance e saída uniforme e moldável. Permite cobrir uma ampla gama de necessidades de projeção de luz no set criando um feixe mais focado e mais próximo com a lente para iluminar áreas mais amplas. Material constitutivo: metal. Produto destinado a produção de vídeos profissionais.	APUTURE IMAGING INDUSTRIES CO., LTD	APUTURE	Spotlight Max 19		05/24
9405.99.00	Acessório modificador de lente de projeção Bowens Mount, para lentes de 36º, projetado para trazer um grau avançado de controle para alto rendimento Bowens Mount luminárias de fonte pontual do LS 600d Pro e LS 1200d Pro para Electro Storm CS15 e Electro Storm XT26, transformando-os em um holofote poderoso com maior alcance e saída uniforme e moldável. Permite cobrir uma ampla gama de necessidades de projeção de luz no set criando um feixe mais focado e mais próximo com a lente para iluminar áreas mais amplas. Material constitutivo: metal. Produto destinado a produção de vídeos profissionais.	APUTURE IMAGING INDUSTRIES CO., LTD	APUTURE	Spotlight Max 36		05/24
9405.99.00	Acessório modificador de lente de projeção Bowens Mount, para lentes de 50º, projetado para trazer um grau avançado de controle para alto rendimento Bowens Mount luminárias de fonte pontual do LS 600d Pro e LS 1200d Pro para Electro Storm CS15 e Electro Storm XT26, transformando-os em um holofote poderoso com maior alcance e saída uniforme e moldável. Permite cobrir uma ampla gama de necessidades de projeção de luz no set criando um feixe mais focado e mais próximo com a lente para iluminar áreas mais amplas. Material constitutivo: metal. Produto destinado a produção de vídeos profissionais.	APUTURE IMAGING INDUSTRIES CO., LTD	APUTURE	Spotlight Max 50		05/24
9405.99.00	Acessório tipo lente de projeção óptica compatível com LS 60d ou 60x. Com a funcionalidade de zoom, permite que a propagação do feixe de luz seja de 15 - 30°. Contém círculo de imagem de 1,4 - 2,8 metros a 5 metros de distância. Compatível com Gobo e Iris. Marca: Aputure. Modelo: Spotlight Mini Zoom. Material contitutivo: Metal. Produto destinado a produção de vídeos profissionais.	APUTURE IMAGING INDUSTRIES CO., LTD	APUTURE	SPOTLIGHT MINI ZOOM		30/21
9405.99.00	Acessório tipo elipsoidal com lente de 19° com engate tipo Bowens para uso na luminária de LED da posição 9405. Garante maior precisão na projeção da luz, permite maior resolução e uniformidade no feixe de luz. Compatível com suporte Gobo, moldura em gel e íris. Conta com design leve e durávell. Marca: Aputure. Modelo: Spotlight Mount 19°. Material constitutivo: metal. Produto destinado a produção de vídeos profissionais.	APUTURE IMAGING INDUSTRIES CO., LTD	APUTURE	SPOTLIGHT MOUNT 19		42/21
9405.99.00	Acessório tipo elipsoidal com lente de 26° com engate tipo Bowens para uso na luminária de LED da posição 9405. Garante maior precisão na projeção da luz, permite maior resolução e uniformidade no feixe de luz. Compatível com suporte Gobo, moldura em gel e íris. Conta com design leve e durávell. Material constitutivo: metal. Produto destinado a produção de vídeos profissionais.	APUTURE IMAGING INDUSTRIES CO., LTD	APUTURE	SPOTLIGHT MOUNT 26		42/21
9405.99.00	Acessório tipo elipsoidal com lente de 36° com engate tipo Bowens para uso na luminária de LED da posição 9405. Garante maior precisão na projeção da luz, permite maior resolução e uniformidade no feixe de luz. Compatível com suporte Gobo, moldura em gel e íris. Conta com design leve e durávell. Marca: Aputure. Modelo: Spotlight Mount 36°. Material constitutivo: metal. Produto destinado a produção de vídeos profissionais.	APUTURE IMAGING INDUSTRIES CO., LTD	APUTURE	SPOTLIGHT MOUNT 36		30/21
9405.99.00	Acessório opcional de íris de 18 folhas com Lente de projeção compacta de 19º com engate tipo Bowens para uso na luminária de LED da posição 9405. Garante Distribuição uniforme de luz de ponta a ponta, permite ajustes rápidos de foco. Compatível com monoluzes 150c/300c. Inclui suporte para gobo e suporte para gobo. 15 Gobos tamanho M. Material constitutivo: metal. Produto destinado a produção de vídeos profissionais.	APUTURE IMAGING INDUSTRIES CO., LTD	APUTURE	Spotlight SE 19		01/24
9405.99.00	Acessório opcional de íris de 18 folhas com Lente de projeção compacta de 36º com engate tipo Bowens para uso na luminária de LED da posição 9405. Garante Distribuição uniforme de luz de ponta a ponta, permite ajustes rápidos de foco. Compatível com monoluzes 150c/300c. Inclui suporte para gobo e suporte para gobo. 15 Gobos tamanho M. Material constitutivo: metal. Produto destinado a produção de vídeos profissionais.	APUTURE IMAGING INDUSTRIES CO., LTD	APUTURE	Spotlight SE 36		02/24
9405.99.00	Acessorio com funcao de conectar no acessorio Rabbit Ears para adequar luminaria de tamanho maior tipo o Vortex da marca Creamsource. Esses trilhos podem ser presos a um conjunto de orelhas de coelho usando os parafusos incluídos, permitindo que ele deslize para dentro do slot da bandeira do painel de luz LED. Dimensões da caixa 38 x 11 x 2cm. Material constitutivo: metal. Produto destinado a producao de videos profissionais.	DOPCHOICE GMBH	DOPCHOICE GMBH	SRECM2		08/23
9406.90.10	MICRO INCUBADORA COM CO2 (GAS CARBONICO). FINALIDADE: AQUECER MEIOS DE CULTIVO E MANTER EMBRIÕES DA VACA OU CAVALO EM TEMPERATURA CONSTANTE - TAMANHO: 48 x 47 cm [18,9 "x 18,5"] - PORTA DE ACESSO: RS-232 e 25mm	New Brunswick Scientific	NBS GALAXY	A500 48S		40/19
9406.90.20	1 Pavilhao "Galpao" com estrutura metalica pre-fabricada, usado, desmontado e seus acessorios relacionados abaixo: 24 Pilares laterais com base soldada, em Ferro IPI com 9.5x0.36x0.17. 8 Pilares de topo com base soldada, em ferro IPI com 9,5x0,22x0,11. 94 Chapas de cobertura, em Ferro laçado com 7,83x0,05x1,06. 94 Chapas de cobertura, em ferro laçado com 6,5x0x1,06. 9 Cummeeiras, em ferro lacado com 6x0,5. 1 Cummeeira, em Ferro laçado com 3,35x0,05. 1 Cummeeira em Ferro laçado com 3x0,05. 43 Madres de fachada em Ferro com 4,99x0,1. 12 Madres de fachada em Ferro com 5,52x0,1. 8 Madres de fachada em Ferro com 6,0x0,1. 44 Madres de fachada em Ferro com 5x5,01. 12 Madres de fachada em Ferro com 5,0,1. 8 Madres de fachada, em Ferro com 6x0,01. 26 Campiamentos, em chapa. 2 Campiamentos em chapa. 1 Campiamento em chapa. 1 Campiamento, em chapa. 8 rufos de canto em chapa. 2 rufos de portão em chapa. 24 topos de asnas terças em ferro IPE. 196 tirantes de cobertura em cantoneira. 32 pilares de platibanda em ferro H. 22 vigas entre-pilares em ferro H. 4 vigas entre-asnas terças em ferro H. 2 caleiras em chapa galvanizada. 220 madres de cobertura em calha. 1 viga de portao em ferro U. 1 portao de folhe em chapa galvanizada. 60 chapas interiores de platibanda em chapa galvanizada. 36 chapas interiores de platibanda em chapa galvanizada. 32 chapas interiores de platibanda em chapa galvanizada. 66 tirantes laterais em varão. 60 tirantes laterais em varão. 54 varoes roscados em ferro. 27 varoes roscados em ferro. 112 varoes roscados bases pilares em ferro M24. 1250 parafusos em ferro. 54 varoes roscados em ferro M12. 3800 parafusos em ferro. 4000 parafuso, em ferro. 1500 parafusos em ferro. 800 parafusos com porca e anilha em ferro M16. 25 parafusos em ferro M20. 400 porcas em ferro M16. 31 porcas em ferro M16. 100 anilhas em ferro M16. 60 chapas em ferro. 3 cantoneiras em ferro. 3 tubos quadrados em ferro. 5 cantoneiras em ferro. 5 cantoneiras em ferro. 12 cantoneiras em ferro. 12 chapas nervuradas em ferro. 3 varoes de chumbador em ferro. 1 portao de correr em ferro. 1 portao em ferro com 4,57x2,61. 140 cantoneiras de chumbadouro em ferro. 12 chapas de cobertura em ferro lacado. 12 chapas de cobertura em ferro laçado. 22 asnas terças em ferro IPE. 10 caleiras galvanizadas com 10 esticadores em varao. 164 chapas de fachada em chapa lacada. 36 tubos para descarga agua em PVC. 12 curvas em PVC. 8 Rufos inferiores de platibanda em chapa lacada. 24 chapas platibandas em chapa. 17 cantoneiras com reforco em ferro. 108 chapas platibandas em chapa. 263 parafusos em ferro M20. 56 porcas em ferro M20. 122 anilhas em ferro M20. 14 parafusos em ferro M16. 21 parafusos em ferro M16. 4 parafusos com porca e anilha em ferro M16. 690 parafusos com porca em ferro M10. 449 parafusos com porca em ferro M12. 121 anilhas em ferro M24. 112 parafusos com porca e anilha em ferro M16. 41 parafusos com porca em ferro M16. 65 porcas em ferro M20. 150 porcas em ferro M24. 300 parafusos em ferro M12. 50 parafusos em ferro M20. 75 parafusos em ferro M16. 12 tubos de queda agua em PVC. 60 barrotes de embalagem em madeira para protecao das pecas no transporte do galpao com 1,30x0,08x0,08.	CERAMICA DO CENTRO, LDA	MOLDARFORÇA	55.27.9/P360		23/19
9406.90.20	CONTAINER DE 10" TIPO LABORATÓRIO WORKSHOP DE FERRAMENTARIA , INTRÍNSICA PARA MONTAGEM E OPERAÇÃO DAS UNIDADES DE VÁCUO E REALIZAÇÃO DOS SERVIÇOS DE LIMPEZA DE TANQUE, CONTENDO OS SEGUINTES ITENS: 2X - LAVADORES DE PRESSÃO EX DE AGUA QUENTE DE 2250 PSI (TSL-HWU-002, TSL-HWU-001); / 4X - BOMBAS PNEUMATICAS DE 2"" PARA TRANSFERENCIA DE RESIDUO HUSKY (A2008811, 24F13F, 06H14F, A2008813); / 4X - BOMBAS PNEUMATICAS DE 3"" PARA TRANSFERENCIA DE RESIDUO HUSKY (A2005321, A2005688, A2005696, A2005325); / 1X - PISTOLA JATEADORA; / 2X - 30M DE CABO PTS; / 2X - CONEXÃO FEMEA/MACHO DE 6"" PARA 4"" CAMLOCK; / 2X - CONEXÃO DE 6"" CAMLOCK TIPO A; / 2X - NIPPLE NPT DE 6"" 2X - REGULADOR DE PRESSÃO; / 2X - CAIXA PLASTICA SEPERADORA DE FERRAMENTA MANUAL; / 2X - MANOMETRO DE 4000PSI DE 1/4""; 2X- VALVULA DE ALIVIO; / 2X - VALVULA DE ALIVIO MINI; / 2X - VALVULA DE ALIVIO DO AQUECEDOR; / 2X BICO DE JATEADOR 1504; / 2X - PARTES DO BICO JATEADOR; / 1X - ADAPTADOR DE 6"" EM LATÃO TIPO F CAMLOCK; / 1X - ADAPTADOR DE 6"" F/F	GUANGDONG HYUNDAI MOBIS CO LTD	GUANGDONG HYUNDAI MOBIS CO LTD	MSCT-0003		42/20
9406.90.20	Cabine completa de dimensoes aproximadas de 18m x 12m, desmontada, a ser utilizada como sala de ambiente controlado, na montagem de para-brisas automotivos, composta basicamente de: 4 Paredes e 1 teto com luminarias, de paineis tipo sanduiche, de chapas metalicas com interior com la de rocha de 110 kg/m3, de espessuras 80mm e 100mm e acessorios de fixacao; 10 Visores de 1m x 1m; 5 Portas de painel tipo sanduiche, de chapas metalicas com interior com la de rocha de 110 kg/m3, de espessuras 40mm; 9 Pilares de aco, tipo tubular; e 18 Vigas de aco, tipo trelica.	ALFACOUSTIC SA	SEM MARCA	SALA BRANCA		30/22
9406.90.90	Container offshore de transporte e armazenamento de itens do sistema de controle do sistema de intervenção em poços, certificado pela DNV2.7-1, empilhável, com lingada de 4 pernas, 3/4", 10 pés e 14.5 Ton de capacidade de carga. JOGO DE CONTAINER DE TRANSPORTE, PARA USO GERAL.	SIMMONDS EQUIPMENT LLC		CONTAINER - USO GERAL		23/21
9406.90.90	Cabine estruturada para aplicação de revestimento de resina em componentes de seccionadores eletrônicos, fabricada com estrutura em perfis de alumínio e fechamento em acrílico, dotada de quadro elétrico para ligação com tensão de 380V, exaustor de ar do tipo banho e iluminação interna, e acompanhada de 01 (uma) bancada para apoio dos componentes e 02 (dois) carros específicos para transporte dos componentes. Aplicação: A cabine estruturada em análise foi projetada e desenvolvida exclusivamente para efetuar a operação de aplicação de revestimento de resina em componentes de seccionadores eletrônicos, tais como, placas de circuito impresso, bobinas de transformadores e tampas plásticas. O seccionador eletrônico é um dispositivo de isolamento que isola automaticamente a seção defeituosa da rede, quando ocorre uma falha permanente. Se ocorrer uma falha temporária, o seccionado eletrônico permite que o equipamento religador ou disjuntor, posicionado a montante, elimine a falha sem interromper o circuito. A cabine estruturada em análise tem a função também de isolar a operação de aplicação de revestimento de resina e extrair possíveis vapores de verniz antiestático. Para operar adequadamente, a cabine estruturada em análise utiliza 02 (dois) carros específicos para transporte dos componentes de seccionadores eletrônicos para a cabine, e cada um com peso líquido de 35 kg, e 01 (uma) bancada para apoio dos componentes durante a aplicação de revestimento de resina no interior da cabine, e peso líquido de 20 kg.	ABB SAU	ABB SAU	Custom 429		04/23
9406.90.90	CAMARA DE ABRIGO, UTILIZADA COMO REFUGIO DE EMERGENCIA, CONSTITUIDA DE PARTE ESTRUTURAL EM ACO, PROPRIA PARA SERVIR DE ABRIGO EM CASOS DE INCIDENTES DENTRO DO TUNEL DE TRABALHO, COMO INCENDIOS, QUEDAS DE SOLO, INUNDACOES, E LIBERACAO DE FUMACA E GASES TOXICOS, QUANDO A EVACUACAO NAO E SEGURA OU PRATICA, EQUIPADA COM ACOMODACOES PARA 20 PESSOAS, PELO PERIODO DE 48 HORAS, COM CILINDROS DE AR VAZIOS	MINEARC SYSTEMS AMÉRICA, LLC	MINEARC	TS-GDC-20-ELV-48-I		21/22
9406.90.90	ESTRUTURA DE PESAGEM.; DESCRICAO TECNICA DO BEM: ESTRUTURA CONCEBIDA E FABRICADA EXCLUSIVAMENTE PARA DAR SUPORTE A PLATAFORMA DO SISTEMA COLETOR DE CASCALHO UTILIZADO DURANTE A PERFURAÇÃO DE POÇOS DE PETRÓLEO. CxAxL(mm) 2807x500x2590; CAMPO DE APLICAÇÃO: PROJETOS OFFSHORE EM PLATAFORMAS DE PETRÓLEO DEDICADA A PERFURAÇÃO DE POÇOS EM DESENVOLVIMENTO OU EXPLORATÓRIO.	M-I L.L.C.	M-I L.L.C.	WPISOMARK II		20/20
9503.00.97	AUTOMODELO PARA TESTE AERODINÂMICOS EM ESCALA, MOVIDO COM MOTOR ELÉTRICO E CONTROLE REMOTO. CONTÉM O CARRO, BATERIA, CARREGADOR DE BATERIA E COMANDO DE CONTROLE REMOTO.		TEMPER	1/18 SCALE 4WD ROCK CRAWLER		35/19
9504.90.90	MINIATURA DE PISTA DE CORRIDAS DE F1 DE 24 METROS (DESMONTADA) PARA SIMULAÇÃO DE DISPAROS E CONTROLE DE TEMPO DE CARROS DE FORMULA 1, COMPOSTO DE: N22049 - ESTRUTURA DE PISTA DE 24 METROS.; N32483 - SISTEMA DE CORRIDAS PARA MEDICAO; N28500 -LANCADOR DE POD; 2 UNIDADES FIR/0400 -Caixa de partida de reposição para o F1 Race System - 4 UNIDADES F1CDS001001 - Sistema de desaceleração do carro para o F1 Race System.		DENFORD	F1 RACE MINIATURE		35/19
9506.69.00	Bola de Goalball 1.250g - A bola está em conformidade com as seguintes especificações: Diâmetro: 24-25 cm Circunferência: 75,5 cm-78,5 cm Peso: 1.250 gr. (+/- 50 gr). Buracos de som: 4 furos no hemisfério superior escalonados de 4 furos na parte do hemisfério inferior. Sinos: 2 peças Elastômero: Borracha Natural (NR) Dureza de acordo com a Norma DIN 53505: 80-85 ° Shore. A cor: azul Superfície: Ligeiramente rugosa Nenhum componente toxico.	Kilic Spezialartikel aus Gummi (KSG GMBH)	KSG	1.250G		47/19
9506.91.00	Equipamentos para cultura física do tipo supino de pernas sentado, com transmissão da força através dos quadris do usuário para o supino de perna eliminando a compressão da coluna vertebral, com capacidade máxima de peso do usuário de 136kg, com placas de peso padrão de 167kg e placas de peso de 197kg.	LIFE FITNESS	LIFE FITNESS	Supino de Pernas Sentado Insignia Series		01/22
9508.10.00	Lona de circo completa com as seguintes especificações: lona principal de 45 metros de diâmetro e lona de entrada com medida de 20x30 metros com todos os acessórios necessários para sua montagem fabricada em lona megaflexx800, na cor branca com detalhes em azul e vermelho, com altura de 14 metros, pé direito de 4,5 metros, incluindo 1 poste central, 2 torres, 2 argolas, 1 jogo de postes de 4,5 metros, feito em material galvanizado.	CLC ARQUITETURA LIGERA S/A	CLC AQUITETURA LIGERA S/A	45M		38/23
9508.21.20	Mini Montanha Russa completo com 4 carros iluminados com lâmpadas de led e painel de controle , com sistema de musicas, sendo o primeiro carro apoiado de amarrado á pista por dois eixos, os demais carros estão ligados ao carro anterior por um "leme" de ligação, sendo suportados por dois eixos. O percurso tem a forma de 8 com subida e descida, cruzamento, passagem inferior, caracterizado pelo fato de os carros totalizando 16 lugares poderem rodar sobre si próprios. Os carros são movidos por rodas de borracha motorizadas e correntes de reboque entre os carros. O atrativo tem as dimensões de 17,00 m x 11,50 m x 4,00 m (Comprimento x Largura x Altura) com área mínima de instalação de 20,00 x 12,50 x 7,00 m. O movimento do comboio é devido à transmissão eletromecânica localizada no interior da via. O movimento do comboio é devido à transmissão eletromecânica localizada no interior da via, completa com todos os seus pertences para seu perfeito funcionamento, sendo: - Sistema de retenção de passageiros; - Quadros de automóveis; - Eixos do carro + sistema anti-tombamento - Pista (As pistas são encaixadas uma dentro da outra com engate macho-fêmea); - Éguas de apoio ferroviário (no total catorze elementos); - Quadro da estação.	ZHONGSHAN GOLDEN EAGLE AMUSEMENT MACHINES CO., LTD	REGGIO NELLEMILIA	RATINHO SELVAGEM		42/22
9508.22.90	BRINQUEDO TEMÁTICO PARA PARQUE DE DIVERSÕES, DENOMINADO "AMOR EXPRESS", MONTADO SOBRE TRAILLER QUE É UTILIZADO COMO BASE E PARTE INTEGRANTE DO BRINQUEDO, COM TODOS OS ACESSÓRIOS NECESSÁRIOS PARA SEU TOTAL FUNCIONAMENTO, CAPACIDADE: 20 ASSENTOS DUPLOS PARA UM TOTAL DE 40 PESSOAS, COM 22 METROS DE DIAMETRO.	BERTAZZON 3B SRL	BERTAZZON	011		34/23
9508.22.90	BRINQUEDO TEMATICO PARA PARQUE DE DIVERSÕES, DENOMINADO: "SILLAS VOLADORAS", MONTADO SOBRE TRAILLER QUE É A BASE DO EQUIPAMENTO COM TODOS OS SEUS ACESSORIOS E SISTEMA DE ILUMINAÇÃO. CAPACIDADE: 16 ASSENTOS DUPLOS PARA UM TOTAL DE 32 PESSOAS, COM TODOS OS DISPOSITIVOS DE SEGURANÇA.	BERTAZZON 3B SRL	BERTAZZON	013		42/23
9508.22.90	BRINQUEDO TEMÁTICO PARA PARQUE DE DIVERSÕES, DENOMINADO "TWISTER", MONTADO SOBRE TRAILLER, COM TODOS OS ACESSÓRIOS NECESSÁRIOS PARA SEU TOTAL FUNCIONAMENTO, CAPACIDADE: 20 ASSENTOS DUPLOS PARA UM TOTAL DE 40 PESSOAS - MOTOR: 20 HP DE 440V.	BERTAZZON 3B SRL	BERTAZZON	020		33/23
9508.22.90	Brinquedo temático para Parque de Diversões, denominado comercialmente 'EVOLUTION (DISCOVERY)", completo com todos seus acessórios e sistema de iluminação, montado sobre um semitrailler com 2 eixos, que é a base e parte integrante do equipamento, e um semitrailler com 3 eixos, que é base e parte integrante do equipamento. O brinquedo consiste em uma base piramidal de quatro braços, um centro rotativo e uma coluna central com 10 cabines possuindo 40 assentos.	FAR FABBRI (SRL)	FAR FABBRI (SRL)	31.000		26/23
9508.22.90	EQUIPAMENTO RECREATIVO PARA PARQUE DE DIVERSÃO COM MOVIMENTO ROTATIVO VERTICAL, DENOMINADO HAWK 24, DOTADO DE ESTRUTURA PRINCIPAL EM AÇO, UM BRAÇO E CONTRAPESO, BRAÇO GIRA EM RELAÇÃO À TORRE CENTRAL, ALTURA DO PIVÔ DE 11 METROS, CAPACIDADE SIMULTÂNEA DE ATÉ 24 PASSAGEIROS DE ALTURA MINIMA DE 120CM, DIMENSÕES DE 10M x 15,77M x 21M.	ANTONIO ZAMPERLA SPA	ZAMPERLA	HAWK 24		21/22
9508.23.00	Brinquedo temático ESPECIFICO para Parque de Diversões, denominado "carinho bate-bate" , peso de 200 KGS cada, Ruido -80 db, corpo de fibra de vidro, painel de poliuretano, assento de poliuretano, cinto de segurança nos dois assentos, capacidade para 2 pessoas, motor elétrico 48/90 V DC com embreagem de disco, potência máxima do motor 1 Kw, tensão de trabalho 40-60V, sistema de coleta no piso (FPU) - Floor Pick-UP, acompanhado de todos os acessórios necessários para seu total funcionamento.	IE PARK	IE PARK	1936 S'900-SOLI		20/23
9508.29.00	BRINQUEDO TEMATICO PARA PARQUE DE DIVERSÕES, DENOMINADO COMERCIALMENTE: "FREE FALL TOWER", MONTADO SOBRE TRAILLER COM TODOS SEUS ACESSORIOS E SISTEMA DE ILUMINAÇÃO. TRATA-SE DE UMA TORRE DOBRAVEL HIDRAULICAMENTE, MONTADA EM UM SEMITRAILER QUE É A BASE DO EQUIPAMENTO, COM UMA UNIDADE DE PASSAGEIROS COM QUATRO FILEIRAS DE 04 ASSENTOS, COM TODOS OS DISPOSITIVOS DE SEGURANÇA E SISTEMA DE ELEVAÇÃO DA UNIDADE DE PASSAGEIROS, QUE AO CHEGAR AO TOPO, DESCE ABRUPTAMENTE.	FARFABBRI PARK SRL	FARFABBRI	001		41/23
9508.29.00	BRINQUEDO TEMÁTICO PARA PARQUE DE DIVERSÕES, SOBRE TRAILLER (CARRETA), DENOMINADO COMERCIALMENTE DE "MEGA DROP FREE FALL TOWER", COMPLETO COM SEUS ACESSÓRIOS E SISTEMA DE ILUMINAÇÃO. TRATA-SE DE UMA TORRE DOBRÁVEL HIDRAULICAMENTE, MONTADA EM UM SEMITRAILER QUE É A BASE DO EQUIPAMENTO, COM UMA UNIDADE DE PASSAGEIROS COM QUATRO FILEIRAS DE 04 ASSENTOS, COM TODOS OS DISPOSITIVOS DE SEGURANÇA E SISTEMA DE ELEVAÇÃO DA UNIDADE DE PASSAGEIROS, QUE AO CHEGAR AO TOPO, DESCE ABRUPTAMENTE.	FABBRI GROUP	FABBRI	44 000 00 PM		47/21
9508.29.00	EQUIPAMENTO RECREATIVO PARA PARQUE DE DIVERSÃO COM MOVIMENTO ROTATIVO, DOTADO DE ESTRUTURA PRINCIPAL EM AÇO, 2 BRAÇOS PENDULARES CENTRALIZADOS NA TORRE PRINCIPAL, ESTRUTURAS DE ACESSO, PROTEÇÃO, SUPORTE E MANUTENÇÃO, CONTROLADO POR PAINEL DE CONTROLE E DE COMANDO, SENSORES DE ROTAÇÃO, POSIÇÃO E VÁLVULA PARA FRENAGEM, APARELHOS DE DECORAÇÃO E ILUMINAÇÃO, PENDULO E UNIÃO, CAIXA ELÉTRICA, COMPRESSOR, COLETOR DE ENERGIA, REDUTOR, DIMENSÕES DE 12M x 8M x 8M, VOLTAGEM DE 220V E FREQUÊNCIA DE 50Hz, 2 GÔNDOLAS DE 10 ASSENTOS CADA, COM CAPACIDADE MÁXIMA DE 20 PASSAGEIROS DE 75KG E VELOCIDADE MÁXIMA DE OPERAÇÃO DE 10 RPM.	ANTONIO ZAMPERLA SPA	ZAMPERLA	BARN STORMER FIXED VERSION		16/20
9508.29.00	EQUIPAMENTO RECREATIVO PARA PARQUE DE DIVERSÃO COM MOVIMENTO ROTATIVO E ELEVAÇÃO, DENOMINADO BALLOON RACE, DOTADO DE ESTRUTURA PRINCIPAL EM AÇ0, 12 GONDOLA DE 4 ASSENTOS EM CADA, SUSPENSAS POR 12 BRAÇOS FIXADOS NA TORRE CENTRAL, ALTURA APROXIMADA DE 6M E TOPO DA TORRE DE 1,5m INCLINADOS EM 15º, CAPACIDADE SIMULTÂNEA Até 48 PASSAGEIROS DE ALTURA MINIMA DE 120 CM, DIMENSÕES DE 14,2M X 14,2M X 11M.	ANTONIO ZAMPERLA SPA	ZAMPERLA	PARK MODEL		34/20
9508.29.00	BRINQUEDO TEMATICO PARA PARQUE DE DIVERSOES, DENOMINADO RODA GIGANTE COM BASE MOVEL. COM 25 METROS DE DIAMETRO, 18 CABINES COM 3 ASSENTOS CADA, CAPACIDADE TOTAL PARA 54 PESSOAS, COM TODOS OS ACESSORIOS E SISTEMA DE ILUMINAÇÃO, NECESSARIOS PARA SEU FUNCIONAMENTO.	TECNICAL PARK S.N.C.	TECHNICAL PARK	RUEDA MAGICA		05/24
9508.29.00	EQUIPAMENTO RECREATIVO PARA PARQUE DE DIVERSÃO COM MOVIMENTO ROTATIVO ASCENDENTE E DESCENDENTE, DOTADO DE ESTRUTURA PRINCIPAL EM AÇO, 8 GÔNDOLAS E 4 ASSENTOS CADA, SUSPENSA POR 8 BRAÇOS FIXADOS NA TORRE CENTRAL, ALTURA APROXIMADA DE 12 METROS, CAPACIDADE SIMULTÂNEA ATÉ 32 PASSAGEIROS DE ALTURA MÍNIMA DE 105 CENTÍMETROS, CAPACIDADE HORÁRIA ATÉ 800 USUÁRIOS, POTÊNCIA DE 18kW E DIMENSÕES APROXIMADAS DE 9x10 METROS.	ANTONIO ZAMPERLA SPA	ZAMPERLA	SAMBA TOWER FISSA-PARK		16/20
9508.29.00	JOGO MECÂNICO TIPO TOBOGÃ (45 PORTABLE POWER SLIDE), NOME DA ATRAÇÃO: TOP SPEED, ESPÉCIE: TOBOGÃ, PRINCIPAIS MEDIDAS QUANDO ARMADO (EM OPERAÇÃO): ALTURA TOTAL DE 14M (SENDO 12M DE PISTA E 2M DE GRADIL DE PROTEÇÃO E DECORAÇÃO), COMPRIMENTO TOTAL DE 31 M. (INCLUINDO 6 M. DE ÁREA DE ESCAPE/CONTENÇÃO E ÁREA DE ISOLAMENTO) E LARGURA TOTAL DE 6 M. (INCLUINDO ÁREA DE ISOLAMENTO), PESO BRUTO TOTAL APROXIMADAMENTE: 9.700KG, DESCRIÇÃO DO APARELHO: CONSISTE EM UM APARELHO DE DIVERSÃO DO TIPO TOBOGÃ, CONSTRUÍDO SOBRE 1 SEMI-REBOQUE DE 1 EIXO, COM ESCADARIA DE ACESSO PELA LATERAL DIREITA DE QUEM O OLHA DE FRENTE, COM GUARDA CORPO E CORRIMÃO METÁLICOS EM TODA A SUA EXTENSÃO, PLATAFORMA DE LANÇAMENTO EM FIBRA DE VIDRO FIXADA SOBRE CHASSI METÁLICO, DE ONDE PARTEM 3 RAIAS ONDULADAS EM FIBRA DE VIDRO (SEPARADAS POR CONTENÇÃO NA PRÓPRIA FIBRA DE VIDRO), IGUALMENTE FIXADA SOBRE CHASSI METÁLICO, 16 HASTES METÁLICAS DE 2,5M DE ALTURA COM GLOBOS DECORATIVOS E ILUMINADOS EM FIBRA DE VIDRO EM SUA EXTREMIDADE SUPERIOR, FUNCIONAMENTO/OPERAÇÃO: ATÉ 3 USUÁRIOS PODEM DESLIZAR SIMULTANEAMENTE, CADA UM SOBRE UM TAPETE, CERCAMENTO DE PROTEÇÃO A PESSOAS EM SOLO: ATRAVÉS DE CERCAS METÁLICAS DISPOSTAS EM TODO O PERÍMETRO DO APARELHO.	MAN-CO MFG., INC.	MAN-CO MFG., INC.	SLIDE		04/21
9508.40.00	Semi-reboque tipo cine teatro transformavel: provido com as seguintes areas e equipamentos: Sala com 91 poltronas com porta-copos dispostas em formato de arquibancada de estadio; Area de recepcao; (2) Banheiros (masculino e feminino);Rampa de acesso para deficientes; Ponto de venda de doces com maquina pipoqueira; Bilheteria expansivel; Rampas de entrada e saida de facil acesso; Tela wide screen; Iluminacao interior e exterior tipo LED; Caixa de agua com capacidade de 1.100 lts.; Suspensao pneumatica 30.000 libras; (3) eixos, (12) pneus; Cartazes com caixa de luz; (2) telas LED 40 polegadas na recepcao; (1) Tela LED 27 polegadas no exterior; Iluminacao e saida de emergencia.	TRAYLFER SA DE CV	TRAYLFER	CINETRANSFORMER		18/22
9508.90.90	EQUIPAMENTO RECREATIVO PARA PARQUE DE DIVERSÃO COM MOVIMENTO ROTATIVO, DOTADO DE ESTRUTURA PRINCIPAL EM AÇO, 2 BRAÇOS PENDULARES CENTRALIZADOS NA TORRE PRINCIPAL, ESTRUTURAS DE ACESSO, PROTEÇÃO, SUPORTE E MANUTENÇÃO, CONTROLADO POR PAINEL DE CONTROLE E DE COMANDO, SENSORES DE ROTAÇÃO, POSIÇÃO E VÁLVULA PARA FRENAGEM, APARELHOS DE DECORAÇÃO E ILUMINAÇÃO, PENDULO E UNIÃO, CAIXA ELÉTRICA, COMPRESSOR, COLETOR DE ENERGIA, REDUTOR, DIMENSÕES DE 12M x 8M x 8M, VOLTAGEM DE 220V E FREQUÊNCIA DE 50Hz, 2 GÔNDOLAS DE 10 ASSENTOS CADA, COM CAPACIDADE MÁXIMA DE 20 PASSAGEIROS DE 75KG E VELOCIDADE MÁXIMA DE OPERAÇÃO DE 10 RPM.	ANTONIO ZAMPERLA SPA	ZAMPERLA	BARN STORMER FIXED VERSION		49/19
9508.90.90	EQUIPAMENTO RECREATIVO PARA PARQUE DE DIVERSÃO COM MOVIMENTO ROTATIVO ASCENDENTE E DESCENDENTE, DOTADO DE ESTRUTURA PRINCIPAL EM AÇO, 8 GÔNDOLAS E 4 ASSENTOS CADA, SUSPENSA POR 8 BRAÇOS FIXADOS NA TORRE CENTRAL, ALTURA APROXIMADA DE 12 METROS, CAPACIDADE SIMULTÂNEA ATÉ 32 PASSAGEIROS DE ALTURA MÍNIMA DE 105 CENTÍMETROS, CAPACIDADE HORÁRIA ATÉ 800 USUÁRIOS, POTÊNCIA DE 18kW E DIMENSÕES APROXIMADAS DE 9x10 METROS.	ANTONIO ZAMPERLA SPA	ZAMPERLA	SAMBA TOWER FISSA-PARK		49/19
9604.00.00	PENEIRA GRANULOMETRICA DE LABORATORIO, COMPOSTA DE FIOS TRANCADOS, PADRAO 125um, UTILIZADAS PARA DETERMINAR O TAMANHO DAS PARTICULAS DE AREIA PARA POSTERIOR PROCESSO DE JATEAMENTO DE LAMINAS DE SERRAS DE FITA.	ENDECOTTS LTD	ENDECOTTS	125		24/23
9604.00.00	PENEIRA GRANULOMETRICA DE LABORATORIO, COMPOSTA DE FIOS TRANCADOS, PADRAO 180um, UTILIZADAS PARA DETERMINAR O TAMANHO DAS PARTICULAS DE AREIA PARA POSTERIOR PROCESSO DE JATEAMENTO DE LAMINAS DE SERRAS DE FITA.	ENDECOTTS LTD	ENDECOTTS	180		24/23
9604.00.00	PENEIRA GRANULOMETRICA DE LABORATORIO, COMPOSTA DE FIOS TRANCADOS, PADRAO 300um, UTILIZADAS PARA DETERMINAR O TAMANHO DAS PARTICULAS DE AREIA PARA POSTERIOR PROCESSO DE JATEAMENTO DE LAMINAS DE SERRAS DE FITA.	ENDECOTTS LTD	ENDECOTTS	300		23/23
9604.00.00	PENEIRA GRANULOMETRICA DE LABORATORIO, COMPOSTA DE FIOS TRANCADOS, PADRAO 355um, UTILIZADAS PARA DETERMINAR O TAMANHO DAS PARTICULAS DE AREIA PARA POSTERIOR PROCESSO DE JATEAMENTO DE LAMINAS DE SERRAS DE FITA.	ENDECOTTS LTD	ENDECOTTS	355		23/23
9604.00.00	PENEIRA GRANULOMETRICA DE LABORATORIO, COMPOSTA DE FIOS TRANCADOS, PADRAO 425um, UTILIZADAS PARA DETERMINAR O TAMANHO DAS PARTICULAS DE AREIA PARA POSTERIOR PROCESSO DE JATEAMENTO DE LAMINAS DE SERRAS DE FITA.	ENDECOTTS LTD	ENDECOTTS	425		23/23
9604.00.00	PENEIRA GRANULOMETRICA DE LABORATORIO, COMPOSTA DE FIOS TRANCADOS, PADRAO 500um, UTILIZADAS PARA DETERMINAR O TAMANHO DAS PARTICULAS DE AREIA PARA POSTERIOR PROCESSO DE JATEAMENTO DE LAMINAS DE SERRAS DE FITA.	ENDECOTTS LTD	ENDECOTTS	500		23/23
9604.00.00	PENEIRA GRANULOMETRICA DE LABORATORIO, COMPOSTA DE FIOS TRANCADOS, PADRAO 600um, UTILIZADAS PARA DETERMINAR O TAMANHO DAS PARTICULAS DE AREIA PARA POSTERIOR PROCESSO DE JATEAMENTO DE LAMINAS DE SERRAS DE FITA.	ENDECOTTS LTD	ENDECOTTS	600		23/23
9604.00.00	PENEIRA GRANULOMETRICA DE LABORATORIO, COMPOSTA DE FIOS TRANCADOS, PADRAO 710um, UTILIZADAS PARA DETERMINAR O TAMANHO DAS PARTICULAS DE AREIA PARA POSTERIOR PROCESSO DE JATEAMENTO DE LAMINAS DE SERRAS DE FITA.	ENDECOTTS LTD	ENDECOTTS	710		23/23
9611.00.00	MAQUINA PARA CHECAGEM DO ELEMENTO DA BOMBA E PRE PRENSAGEM, CONSTITUIDA POR SISTEMA DE EXECUÇÃO DE MANUFATURA (MES), EQUIPAMENTO MANÔMETRO E PRESSOSTATO, LEITOR DE CÓDIGOS 1D/2D MARCA IFM MODELO O2I100 COM RESOLUÇÃO DE IMAGEM 640X480 PIXELS, TAXA DE LEITURA MÁXIMA 20HZ E LUZ VERMELHA, SISTEMA INTELIGENTE DE VISÃO MARCA NEUROCHECK POSSUI CÂMERA MODELO BAUMER NCF120 COM ALTA RESOLUÇÃO DE 1624X1236 PIXEL E COMPUTADOR NEUROCHECK COM SOFTWARE NEUROCHECK 5.1, SENSOR DE COR MARCA PULSOTRONIC COM ÁREA DE ATUAÇÃO DE 1MM ATÉ 500MM COM CAPACIDADE DE ARMAZENAMENTO DE ATÉ 31 CORES E CONEXÃO VIA ETHERNET, PAINEL ELÉTRICO TRIFÁSICO DE DISTRIBUIÇÃO E PROTEÇÃO ELÉTRICA, PC INDUSTRIAL MARCA BOSCH REXROTH MODELO VPB40, COMPATÍVEL COM SISTEMA OPERACIONAL WINDOWS 7/10, COM INTERFACES USB 3.0 (2X), USB2.0(4X), ETHERNET TCP/IP(2X) E VGA (1X), POSSUI 16GB MEMÓRIA, PROCESSADOR CORE I5 2.4GHZ E ARMAZENAMENTO EM SSD ATÉ 192GB, SENDO ESSE RESPONSÁVEL PELO CONTROLE E MONITORAMENTO DA MÁQUINA EM MODO AUTOMÁTICO E MANUAL.	R. Bosch GmbH/BhP - GS	Robert Bosch GmbH - Alemanha	ST.37		33/19
9620.00.00	Tripe de Fibra de Carbono Sachtler FSB 10 T ENG 2 CF com Placa Touch & Go (100mm). Aplicacao: Emissoras de televisao. Caracteristicas: O Sistema de Tripe de Fibra de Carbono Sachtler FSB 10 T ENG 2 CF e um sistema completo de 100mm para cargas de ate 26,5 lb. Inclui a Cabeca de Fluido FSB 10 T, Pernas de Tripe em Fibra de Carbono ENG 2 CF de 2 Estagios, espalhador de solo e acolchoado caso que se encaixa em todo o sistema.	VITEC VIDEOCOM	Sachtler	1048		31/19
9620.00.00	CABECA VISION 250 PARA TRIPE DE CAMERA DE TELEVISAO APLICACAO: PARTE DO SISTEMA DE PEDESTAL ELEVADOR HIDRAULICO PARA CAMERAS DE ESTUDIO, PARA SUPORTE DE CAMERAS CINEMATOGRAFICAS E DE TV PARA UTILIZACAO EM ESTUDIOS DE GRAVACAO OU EXTERNAS	VITEC VIDEOCOM LIMITADA	VINTEN	3465-3S		12/22
9620.00.00	Tripe de dois estagios com cabeca para panoramica (pan) e movimento vertical (tilt) suportando ate 4Kg, incluindo:2 (dois) Botoes de bloqueio de perna para o tripe ALX, modelo ALXT-3,3 (tres) Abracadeiras e placa de perna media para o tripe ALX, modelo ALXT-4,3 (tres) Abracadeiras e placa para perna inferior para o tripe ALX, modelo ALXT-5,1 (uma) Almofada de borracha para o tripe ALX, modelo ALXT-6,1 (um) Programador de nivel medio para o tripe ALX, modelo ALXT-7,2 (dois) Bloqueios de placa deslizante para tripe ALX, modelo ALXH-4,1 (um) Bloqueio de inclinacao para o ALX H, modelo ALXH-5,1 (um) Bloqueio para pan tripe ALX, modelo ALXH-6,6 (seis) Rolhas de perna para Tripe , modelo RT50C-6,6 (seis) Parafusos de bloqueio inferior para tripe, modelo RT50C-7,3 (tres) Botoes de travamento para cabeca de tripe, modelo H65B-4,3 (tres) Botoes de travamento da inclinacao para cabeca do tripe, modelo H65B-5,3 (tres) Botoes de travamento do pan para cabeca de tripe, modelo H65B-7.Funcao: Suporte para camera, para reduzir os movimentos aleatorios, manter a camera suspensa/elevada e imovel, em posicao determinada, a fim de captar imagens estabilizadas. APLICACAO: Para camera de video utilizada na producao de conteudo audiovisual para radiodifusao. ESPECIFICACAO TECNICA: Tripe.	LIBEC HEIWA SEIKI KOGYO CO., LTD.	LIBEC	ALX KIT		25/19
9620.00.00	Slider motorizado. Controle deslizante compacto motorizado e manual, foi projetado para câmeras compactas, suporta uma carga útil de superfície de 44 lb, Comprimento de ponta a ponta de 10,5", Alimentação com Bateria ou Power Bank, Nível de bolha, até 44 lb de carga útil, suporte de 3/8"-16 para cabeças de tripé/bola, Roscas de tripé de 1/4"-20 e 3/8"-16. Material constitutivo: Metal. Produto destinado a produção de vídeo profissional.	Dongguan YC Onion Network Technology Co., Ltd	YC Onion	CHOCOLATE SE MOTORIZED SLIDER		03/23
9620.00.00	Tripé extremamente robusto com estabilização estável para utilização em câmeras cinematográficas, possibilidade de carga de até 140 kg (309 lbs) com ajuste de altura de 17 a 43 cm mod. CINE 2000 curto composto por: Suporte para rodízio de tripé mod. Mini Ground Spreader ; Capa para tripé Cine 2000 K com propagador mod. Cover 25. Aplicação: Tripé responsável pela sustentação da câmera durante a gravação nos estúdios.	SACHTLER	SACHTLER	CINE 2000 CURTO		30/19
9620.00.00	CARRO DE MOVIMENTACAO PARA MONTAGEM EXCLUSIVA NOS TRIPES RT30B / RT40RB / RT50B / RT50C. - APLICACAO: PERMITIR QUE OS TRIPES GIREM EMQUALQUER DIRECAO SEM A NECESSIDADE DE PISTAS ESPECIAIS PARA PRODUCOES DE VIDEO, CADA RODA TEM UM PEDAL DE TRAVA / LIBERACAO ATIVADO PELO PE, FACILITANDO O TRAVAMENTO E A LIBERACAO SEM TER QUE SE CURVAR.	LIBEC TECHNOLOGY TAIWAN CO.,LTD.	LIBEC	DL-3RB		48/19
9620.00.00	Tripé de fibra de carbono de 150 mm para utilização em câmeras de televisão ou cinematográficas modelo EFP 2 CF composto por: Suporte para rodízio de tripé mod. Mid-Level Tripod Spreader ; Pés de borracha 100/150 mm mod. Rubber feet ; Suporte para o rodízio modelo SP 100/150 ; Cabeça para tripé mod. VIDEO 60 PLUS EFP e Rodízio para ser acoplado ao tripé mod. DOLLY S 7065. Aplicação: Tripé responsável pela sustentação da câmera durante a gravação nos estúdios	SACHTLER	SACHTLER	EFP 2 CF		43/19
9620.00.00	TRIPE DE ALUMINIO DE DOIS ESTAGIOS COM CABECA GH05. SISTEMA DE BASE DE 75 MM QUE OFERECE UMA FAIXA DE CARGA UTIL DE 6,6 A 17 LB COM TRES ETAPAS DE CONTRAPESO. O KIT INCLUI A CABECA HIDRAULICA GH05, PERNAS DE TRIPE DE ALUMINIO GA752, ESPALHADOR DE NIVEL MEDIO, UMA PLACA DE LIBERACAO RAPIDA, BARRA DE PAN E ESTOJO DE TRANSPORTE. APLICACAO: TRIPE RESPONSAVEL PELA SUSTENTACAO E SUPORTE DA CAMERA DURANTE A GRAVACAO NOS ESTUDIOS.	IKAN CORP.	Ikan	EG05A2		23/22
9620.00.00	Tripe para camera de video composto (montado) com os seguintes itens:Cabeca de tripe modelo ACE XL com braco, Tripe Modelo Flowtech 75 MS, Base intermediaria com pes de borracha, Bolsa de transporte.	Videndum Production Solutions	Sachtler	Flowtech 75 MS		17/23
9620.00.00	Sistema sachtler FSB 6 contendo: cabeça de fluido de FSB 6 (de) + tripé flowtech 75 MS com dissipador de tamanho médio e pés de borracha (4585) + acolchoado bolsa flowtech 75 (9116). Modelo: FSB6. Aplicação: Sistema de tripé e cabeça de Fluido responsável pela sustentação da câmera durante a gravação nos estúdios	Sachtler	Sachtler	FSB6		47/20
9620.00.00	Tripe com 2 risers, 3 seções construído a partir de uma combinação de aço cromado e aço inoxidável para maior estabilidade com elevadores duplos que se estendem de 179 cm a 386 cm e soquete de 28 mm com 3 orifícios laterais para kit de proteção contra vento, com degrau maior com design de textura antiderrapante e mecanismo de travamento automático para evitar que o suporte de luz caia inesperadamente. Acabamento: Perna de aço inoxidável e coluna de aço cromado. Produto destinado a produção de vídeos profissionais.	TAIZHOU UNISON ENTERTAINMENT TECHNOLOGY CO.,LTD	KUPO	Heavy Duty Wind-Up		02/24
9620.00.00	Tripe com 4 Risers, 5 Seções construído em aço cromado, projetado para suportar cargas mais pesadas com capacidade de carga de até 70 kg (154 lb) e altura máxima de trabalho de 6,1 m (20 pés) com mecanismo de engrenagem de acionamento direto e sistema de travamento automático. Acabamento: Aço Cromado. Produto destinado a produção de vídeos profissionais.	TAIZHOU UNISON ENTERTAINMENT TECHNOLOGY CO.,LTD	KUPO	Jumbo Cranking		02/24
9620.00.00	Tripe para camera de video de dois estagios, fabricado em aluminio, composto por cabeca hidraulica, incluindo: |1(UNIDADE) H65B-4 - Botao de travamento para cabeca; |1(UNIDADE) H65B-6 - Botao de mudanca do pan para cabeca; |1(UNIDADE) H65B-7 - Botao de travamento do pan para cabeca; |1(UNIDADE) RC-70 - Bolsa para transporte; |1(UNIDADE) H65B-5 - Botao de travamento da inclinacao para cabeca; |3(UNIDADES) RT50B-6 - Rolhas de perna (feminino); |3(UNIDADES) RT50B-7 - Parafusos de bloqueio inferior; |6(UNIDADES) RT50B-5 - Botoes para bloqueio das pernas; |1(UNIDADE) RT50B-2 - Perna nao montada; |Funcao: Suporte para camera, para reduzir os movimentos aleatorios, manter a camera suspensa/elevada e imovel, em posicao determinada, a fim de captar imagens estabilizadas. |APLICACAO: para camera de video utilizada na producao de conteudo audiovisual para radiodifusao. |ESPECIFICACAO TECNICA: Tripe. |MARCA: LIBEC.	LIBEC HEIWA SEIKI KOGYO CO., LTD.	LIBEC	LX10		22/19
9620.00.00	SISTEMA DE TRIPE DE ALUMINIO DE DOIS ESTAGIOS, CABECA H65B E ESPALHADOR DE NIVEL MEDIO. APLICACAO: UTILIZADO PARA APOIO DE CAMERAS DE VIDEO, EM ESTUDIOS DE GRAVACAO.	LIBEC TECHNOLOGY TAIWAN CO.,LTD.	LIBEC	LX10 M		15/20
9620.00.00	TRIPE DE ALUMINIO DE DOIS ESTAGIOS E CABECA H65B COM DUPLAS ALAVANCAS E DOLLY, SUPORTA 35 LIBRAS, POSSUI PLACA DE EQUILIBRIO DESLIZANTE COM PARADA DE SEGURANCA, SISTEMA DE CONTRAPESO FIXO E SISTEMA DE ARRASTAR E INCLINAR DE DUAS ETAPAS. - APLICACAO: UTILIZADO PARA APOIO DE CAMERAS NAS PRODUCOES DE VIDEO.	LIBEC TECHNOLOGY TAIWAN CO.,LTD.	LIBEC	LX10 STUDIO		48/19
9620.00.00	Tripe para camera de video de dois estagios, fabricado em aluminio, composto por cabeca hidraulica, incluindo: |1(UNIDADE) H65B-4 - Botao de travamento para cabeca|1(UNIDADE) H65B-6 - Botao de mudanca do pan para cabeca|1(UNIDADE) H65B-7 - Botao de travamento do pan para cabeca|1(UNIDADE) RC-70 - Bolsa para transporte|1(UNIDADE) H65B-5 - Botao de travamento da inclinacao para cabeca|3(UNIDADES) RT50B-6 - Rolhas de perna (feminino) |3(UNIDADES) RT50B-7 - Parafusos de bloqueio inferior|4(UNIDADES) RT50B-5 - Botoes para bloqueio das pernas|Funcao: Suporte para camera, para reduzir os movimentos aleatorios, manter a camera suspensa/elevada e imovel, em posicao determinada, a fim de captar imagens estabilizadas. |APLICACAO: para camera de video utilizada na producao de conteudo audiovisual para radiodifusao. |ESPECIFICACAO TECNICA: Tripe.|MARCA: LIBEC.	LIBEC HEIWA SEIKI KOGYO CO., LTD.	LIBEC	LX10-KIT1		23/19
9620.00.00	Tripe para camera de video de dois estagios, fabricado em aluminio, composto por cabeca hidraulica, incluindo: |1(UNIDADE) H65B-4 - Botao de travamento para cabeca; |1(UNIDADE) H65B-6 - Botao de mudanca do pan para cabeca; |1(UNIDADE) H65B-7 - Botao de travamento do pan para cabeca; |1(UNIDADE) RC-70 - Bolsa para transporte; |1(UNIDADE) H65B-5 - Botao de travamento da inclinacao para cabeca; |3(UNIDADES) RT50B-6 - Rolhas de perna (feminino); |3(UNIDADES) RT50B-7 - Parafusos de bloqueio inferior; |Funcao: Suporte para camera, para reduzir os movimentos aleatorios, manter a camera suspensa/elevada e imovel, em posicao determinada, a fim de captar imagens estabilizadas. |APLICACAO: para camera de video utilizada na producao de conteudo audiovisual para radiodifusao. |ESPECIFICACAO TECNICA: Tripe. |MARCA: LIBEC.	LIBEC HEIWA SEIKI KOGYO CO., LTD.	LIBEC	LX10-KIT2		23/19
9620.00.00	Tripe para camera de video de dois estagios, fabricado em aluminio, composto por cabeca hidraulica, incluindo: |1(UNIDADE) H65B-4 - Botao de travamento para cabeca; |1(UNIDADE) H65B-6 - Botao de mudanca do pan para cabeca; |1(UNIDADE) H65B-7 - Botao de travamento do pan para cabeca; |1(UNIDADE) RC-70 - Bolsa para transporte; |1(UNIDADE) H65B-5 - Botao de travamento da inclinacao para cabeca; |1(UNIDADE) RT50B-6 - Rolhas de perna (feminino); |1(UNIDADE) RT50B-7 - Parafusos de bloqueio inferior; |Funcao: Suporte para camera, para reduzir os movimentos aleatorios, manter a camera suspensa/elevada e imovel, em posicao determinada, a fim de captar imagens estabilizadas. |APLICACAO: para camera de video utilizada na producao de conteudo audiovisual para radiodifusao. |ESPECIFICACAO TECNICA: Tripe. |MARCA: LIBEC.	LIBEC HEIWA SEIKI KOGYO CO., LTD.	LIBEC	LX10-KIT3		23/19
9620.00.00	Tripe para camera de video de dois estagios, fabricado em aluminio, composto por cabeca hidraulica, incluindo: |1(UNIDADE) H65B-4 - Botao de travamento para cabeca; |1(UNIDADE) H65B-6 - Botao de mudanca do pan para cabeca; |1(UNIDADE) H65B-7 - Botao de travamento do pan para cabeca; |1(UNIDADE) RC-70 - Bolsa para transporte; |1(UNIDADE) H65B-5 - Botao de travamento da inclinacao para cabeca; |Funcao: Suporte para camera, para reduzir os movimentos aleatorios, manter a camera suspensa/elevada e imovel, em posicao determinada, a fim de captar imagens estabilizadas. |APLICACAO: para camera de video utilizada na producao de conteudo audiovisual para radiodifusao. |ESPECIFICACAO TECNICA: Tripe. |MARCA: LIBEC.	LIBEC HEIWA SEIKI KOGYO CO., LTD.	LIBEC	LX10-KIT4		23/19
9620.00.00	Tripe para camera de video de dois estagios, fabricado em aluminio, composto por cabeca hidraulica, incluindo: |5(UNIDADES) H65B-4 - Botoes de travamento para cabeca; |5(UNIDADES) H65B-6 - Botoes de mudanca do pan para cabeca; |5(UNIDADES) H65B-7 - Botoes de travamento do pan para cabeca; |Funcao: Suporte para camera, para reduzir os movimentos aleatorios, manter a camera suspensa/elevada e imovel, em posicao determinada, a fim de captar imagens estabilizadas. |APLICACAO: para camera de video utilizada na producao de conteudo audiovisual para radiodifusao. |ESPECIFICACAO TECNICA: Tripe. |MARCA: LIBEC.	LIBEC HEIWA SEIKI KOGYO CO., LTD.	LIBEC	LX10-KIT5		23/19
9620.00.00	Tripe para camera de video de dois estagios, fabricado em aluminio, composto por cabeca hidraulica. Incluindo: |1(unidade) RC-70 - Bolsa para transporte; |1(unidade) SP2B-1 - Tridente para tripe; |1(unidade) H38B-4 - Bloqueio de placa deslizante para cabeca; |1(unidade) H38B-5 - Bloqueio de inclinacao para cabeca; |1(unidade) H38B-6 - Bloqueio pan para cabeca; |6(unidades) RT30B-5 - Botoes de bloqueio de perna; |3(unidades) SP2B-2 - Bases do espalhador; |3(unidades) SP2B-4 - Borrachas de ajuste de perna; |3(unidades) RT30B-6 - Rolhas de perna (feminino); |3(unidades) RT30B-7 - Parafusos de bloqueio inferior; |3(unidades) RT30B-2 - Pernas parcialmente montada. |Funcao: Suporte para camera, para reduzir os movimentos aleatorios, manter a camera suspensa/elevada e imovel, em posicao determinada, a fim de captar imagens estabilizadas. |APLICACAO: para camera de video utilizada na producao de conteudo audiovisual para radiodifusao. |ESPECIFICACAO TECNICA: Tripe.|MARCA: LIBEC.	LIBEC HEIWA SEIKI KOGYO CO., LTD.	LIBEC	LX7		22/19
9620.00.00	Tripe para camera de video de dois estagios, fabricado em aluminio, composto por cabeca hidraulica. Incluindo: |1(unidade) RC-70 - Bolsa para transporte; |1(unidade) SP2B-1 - Tridente para tripe; |1(unidade) H38B-4 - Bloqueio de placa deslizante para cabeca; |1(unidade) H38B-5 - Bloqueio de inclinacao para cabeca; |1(unidade) H38B-6 - Bloqueio pan para cabeca; |6(unidades) RT30B-5 - Botoes de bloqueio de perna; |3(unidades) SP2B-2 - Bases do espalhador; |3(unidades) SP2B-4 - Borrachas de ajuste de perna; |3(unidades) RT30B-6 - Rolhas de perna (feminino); |3(unidades) RT30B-7 - Parafusos de bloqueio inferior.|Funcao: Suporte para camera, para reduzir os movimentos aleatorios, manter a camera suspensa/elevada e imovel, em posicao determinada, a fim de captar imagens estabilizadas. |APLICACAO: para camera de video utilizada na producao de conteudo audiovisual para radiodifusao. |ESPECIFICACAO TECNICA: Tripe. |MARCA: LIBEC.	LIBEC HEIWA SEIKI KOGYO CO., LTD.	LIBEC	LX7-KIT1		23/19
9620.00.00	Tripe para camera de video de dois estagios, fabricado em aluminio, composto por cabeca hidraulica. Incluindo: |1(unidade) RC-70 - Bolsa para transporte; |1(unidade) SP2B-1 - Tridente para tripe; |1(unidade) H38B-4 - Bloqueio de placa deslizante para cabeca; |1(unidade) H38B-5 - Bloqueio de inclinacao para cabeca; |1(unidade) H38B-6 - Bloqueio pan para cabeca. |Funcao: Suporte para camera, para reduzir os movimentos aleatorios, manter a camera suspensa/elevada e imovel, em posicao determinada, a fim de captar imagens estabilizadas. |APLICACAO: para camera de video utilizada na producao de conteudo audiovisual para radiodifusao. |ESPECIFICACAO TECNICA: Tripe. |MARCA: LIBEC	LIBEC HEIWA SEIKI KOGYO CO., LTD.	LIBEC	LX7-KIT2		23/19
9620.00.00	Tripe para camera de video de dois estagios, fabricado em aluminio, composto por cabeca hidraulica. Incluindo: |1(unidade) RC-70 - Bolsa para transporte; |Funcao: Suporte para camera, para reduzir os movimentos aleatorios, manter a camera suspensa/elevada e imovel, em posicao determinada, a fim de captar imagens estabilizadas. |APLICACAO: para camera de video utilizada na producao de conteudo audiovisual para radiodifusao. |ESPECIFICACAO TECNICA: Tripe. |MARCA: LIBEC	LIBEC HEIWA SEIKI KOGYO CO., LTD.	LIBEC	LX7-KIT3		23/19
9620.00.00	TRIPE COM CABECOTE DE FLUIDO PAN E TILT, TRIPE DE ALUMINIO, PRATO DESLIZANTE E SISTEMA SUPER TORQUE, IDEAL PARA CAMERAS DE PEQUENO A MEDIO PORTE DV / HD E SEMI-OMBRO, CARGA UTIL ATE 17,5 LB. - APLICACAO: UTILIZADO PARA APOIO DE CAMERAS NAS PRODUCOES DE VIDEO.	LIBEC TECHNOLOGY TAIWAN CO.,LTD.	LIBEC	LX7M		48/19
9620.00.00	Tripe para camera de video de dois estagios, fabricado em aluminio, composto por cabeca hidraulica. |Funcao: Suporte para camera, para reduzir os movimentos aleatorios, manter a camera suspensa/elevada e imovel, em posicao determinada, a fim de captar imagens estabilizadas. |APLICACAO: para camera de video utilizada na producao de conteudo audiovisual para radiodifusao. |ESPECIFICACAO TECNICA: Tripe. |MARCA: LIBEC	LIBEC HEIWA SEIKI KOGYO CO., LTD.	LIBEC	LX7-TRIPOD		23/19
9620.00.00	Tripe com 2 risers, 3 seções construído em aço cromado,resistente com uma cabeça universal de função tripla que inclui receptores de 1/8" (28mm) e 5/8" (16mm) e um pino multidirecional de 5/8" (16mm). uma altura máxima de 3,5 m (11,48') e pode suportar até 40 kg (88,2 lb). Projetado com uma perna de nivelamento para terrenos irregulares e suportes de perna dupla para maior resistência e estabilidade. Acabamento: Aço Cromado. Produto destinado a produção de vídeos profissionais.	TAIZHOU UNISON ENTERTAINMENT TECHNOLOGY CO.,LTD	KUPO	Master Cine Stand		02/24
9620.00.00	Tripe com 2 risers, 3 seções construído de alumínio anodizado preto com capacidade de carga de 12 kg (26,5 lbs), cabeça combo universal de função tripla com receptores de 1/8" (28 mm) e 5/8" (16 mm), além de um pino multidirecional de 5/8" (16 mm), com uma perna de nivelamento que permite ao usuário estender uma perna mais do que as outras para nivelar o suporte em um terreno inclinado ou irregular. Acabamento: Alumínio anodizado preto. Produto destinado a produção de vídeos profissionais.	TAIZHOU UNISON ENTERTAINMENT TECHNOLOGY CO.,LTD	KUPO	Master Combo Alu Sênior Black		02/24
9620.00.00	Tripe com 2 risers, 3 seções combinado de aço cromado com capacidade de carga de 40 kg (88,2 lbs) com a cabeça combo universal de função tripla com receptores de 1/8" (28 mm) e 5/8" (16 mm), além de um pino multidirecional de 5/8" (16 mm), proporcionando grande versatilidade quando se trata de opções de montagem, com uma perna de nivelamento que permite ao usuário estender uma perna mais do que as outras para nivelar o suporte em um terreno inclinado ou irregular. Acabamento: Aço cromado. Produto destinado a produção de vídeos profissionais.	TAIZHOU UNISON ENTERTAINMENT TECHNOLOGY CO.,LTD	KUPO	Master Combo HD Stand		02/24
9620.00.00	Tripe com abertura/diâmetro de 75mm., movimento vertical +90°/-70°, rotação 360°, sistema de travamento independente, cabeça fluida, posição das pernas em 3 estágios, pés de borracha, altura máxima 153cm, altura mínima 77cm, capacidade de carga 8kg. . Material: Alumínio. Produto destinado a produção de vídeos profissionais.	HUBEI MILIBOO GROUP CO.,LTD	MILIBOO	MTT601A		14/22
9620.00.00	Tripe com cabeça fluida de tiro vertical com um diâmetro de câmara de 75 mm. A placa de montagem rápida pode alternar rapidamente entre fotos horizontais e verticais. Adequado para câmeras SLR. Base plana da 2ª cabeça fluida tem uma rosca de montagem de 8/3"-16. Base plana com cabeça que pode ser fixada diretamente nos slides e em outro suporte de câmera que tenha uma rosca de 1/4"-16 parafuso de montagem ou um adaptador de 3/8 "-16. Material: Alumínio. Produto destinado a produção de vídeos profissionais.	HUBEI MILIBOO GROUP CO.,LTD	MILIBOO	MTT608A		02/24
9620.00.00	Tripé profissional com placa de suporte para conexão de câmera. Alcance panorâmico de 360º. Capacidade máxima de carga até 15kg. Altura mínima de 51cm, podendo chegar a uma altura de até 170cm. Pés de borracha antiderrapantes para garantir maior estabilidade. Material constitutivo: Alumínio. Produto destinado a produção de vídeos profissionais.	HUBEI MILIBOO GROUP CO.,LTD	MILIBOO	MTT609A		13/22
9620.00.00	Tripé com diâmetro de tubo de 50cm com 4 seções, altura mínima de 55cm altura máxima 150cm, capacidade de carga de 5kg, cabeça fluida tipo muf, sistema de travamento tipo flip lock. Modelo: MUFA-BK. Destinado a produção de vídeos profissionais. Material: Alumínio.	HUBEI MILIBOO GROUP CO.,LTD	MILIBOO	MUFA-BK		13/22
9620.00.00	SISTEMA DE TRIPÉ COMPOSTO POR CABEÇA MODELO NH30 COM SUPORTE ATÉ 10KG DE CARGA, TRIPÉ DE FIBRA DE CARBONO MODELO RT20C COM SUPORTE ATÉ 25KG DE CARGA, SUPORTE DE CHÃO MODELO SP-1B, MOCHILA DE TRANSPORTE MODELO RC-20 E ACESSÓRIOS: ADAPTADOR MODELO LONG PLATE S PARA AJUSTES DE EIXO GRAVITACIONAL DA CÂMERA E SHAN-TM700 PARA ENGATE RÁPIDO DE CÂMERAS. APLICAÇÃO: SISTEMA DE TRIPÉ PARA POSICIONAMENTO E NIVELAMENTO DE CÂMERAS CINEMATOGRÁFICAS.	HEIWA SEIKI KOGYO CO LTD	LIBEC	NX-300C		16/23
9620.00.00	ALCA EXTENSIVEL PARA CABECOTES DE TRIPE LX10, RHP75 E RHP85. APLICACAO: SE CONECTA E TRAVA EM AMBOS OS LADOS DESSAS CABECAS COM UMA BRACADEIRA E PARAFUSO PARA USO COM A MAO DIREITA OU ESQUERDA. UMA ALCA EMBORRACHADA FORNECE UM MEIO CONFORTAVEL PARA MOVER SEU EIXO TELESCOPICO DE LIGA DE ALUMINIO, QUE E EFETIVAMENTE AJUSTAVEL DE 16 A 22". PODE GIRAR DENTRO DE SUA BRACADEIRA, PERMITINDO UMA ORIENTACAO APONTANDO PARA BAIXO PARA USO COM A MAO DIREITA OU ESQUERDA.	LIBEC TECHNOLOGY TAIWAN CO.,LTD.	Libec	PH8B(L)		03/23
9620.00.00	Monopé, possui uma única alavanca de travamento que permite que todos os três segmentos de perna e a base do pé do tripé, estenda, ajuste e feche os segmentos das pernas com uma alavanca. Ajuste a altura da perna e o ângulo da base do pé do tripé simultaneamente. Colar de bloqueio semi-automático, pés de borracha de silicone, base removível converte em tripé de mesa. Sistema de bloqueio de mordida semiautomático bloqueia o shuttle no monopé, Placa principal da lançadeira pode ser removida rapidamente. Capacidade de Carga 8 kg, Altura Máxima de trabalho 145 cm, altura mínima de trabalho 75 cm. Fabricante: YC ONION. Material constitutivo: metal. Produto destinado a produção de vídeos profissionais.	YC ONION	YC ONION	Pineta 3-Section		18/23
9620.00.00	Pedestal de câmera marca Vinten modelo Quattro-SL (código V3963-0002) composto por: versão Steering Ring, na cor preta, cabeçote modelo Head Vector 75 Flat base (Código V4095-0001), placa de fixação modelo 3053-3, suporte de espuma modelo 3219-84, barra telescópica modelo 3219-82. Aplicação: Tripés (pedestais) para suporte de câmeras cinematográficas ou de TV para utilização em estúdios de gravação ou externas, podendo ter 1 , 3 ou 4 pés, podendo conter base de câmera, cabeçotes robotizados, tubos telescópicos e demais acessórios.	VINTEN INC	VINTEN	Quattro-SL		43/19
9620.00.00	O Reach Plus 1 Kit é composto de um tripé e uma cabeça. Acerca do tripé em si, possui sistema Speed Locking que garante a configuração rápida dos tripés e os operadores podem prepará-los em um minuto. Equipado com espalhador off-ground e terrestre. Possui faixa de altura de 55 até 162 mm e diâmetro da tigela de 75 mm sendo seu comprimento de transporte de 86 cm. A carga útil máxima é de 6,9 kg. Equipado com cabeça de 0-7 estagios, faixa deslizante de 110mm, grau de arraste de inclinação e de arraste panorâmico de 0-3. Cabeça esférica de 75 mm. Material constitutivo: Fibra de carbono. Produto destinado ao suporte e sustentação de câmeras de cinema.	Beijing United Victory Co., Ltd	Secced	Reach Plus 1 Kit		30/22
9620.00.00	Reach Plus 2 Kit - Tripé profissional de fibra de carbono, possui Speed Locking, equipado com espalhador off-ground e terrestre. Possui faixa de altura de 55 até 162 mm e diâmetro da tigela de 75 mm sendo seu comprimento de transporte de 86 cm. A carga útil máxima é de 11,4 kg. Equipado com cabeça de 0-7 estagios, faixa deslizante de 70mm, grau de arraste de inclinação e de arraste panorâmico de 0-3. Cabeça esférica de 75 mm. Material constitutivo: Fibra de carbono. Produto destinado ao suporte e sustentação de câmeras de cinema.	Beijing United Victory Co., Ltd	Secced	Reach Plus 2 Kit		30/22
9620.00.00	SISTEMA DE PEDESTAL LIBEC RSP-850PD (S) PARA STUDIO BROADCASTING INCUINDO CABECA RHP85, TRIPE T103B, SP-6B: NIVELADORDE PISO / RC-80: CASE E PH-8B: SINGLE PAN BAR. APLICACAO: OFERECE CONFORTO DE OPERACAO E A CAPACIDADE DE CAPTURAR FOTOS RAPIDAS, LENTAS, VERTICAIS E DIAGONAIS. PERMITE UMCONTROLE PRECISO PARA CAPTURAR CADA MOVIMENTO.	LIBEC BY HEIWA SEIKI KOGYO CO.,	Libec	RSP850		03/23
9620.00.00	Sistema pedestal para estudio composto por cabeca ajustavel (RHP85), coluna pneumatica (P110S) com penas (base) para rolamento (DL-10B Dolly) e conjunto de (2) alcas para mover o eixo (PH-8B). |FINALIDADE (Funcao): Suporte para camera, para reduzir os movimentos aleatorios, manter a camera suspensa/elevada e imovel, em posicao determinada, a fim de captar imagens estabilizadas. |APLICACAO: Para camera de video utilizada na producao de conteudo audiovisual para radiodifusao. |ESPECIFICACAO TECNICA: Tripe. |MARCA: LIBEC.	LIBEC HEIWA SEIKI KOGYO CO., LTD.	LIBEC	RSP-850PD(S)		22/19
9620.00.00	Tripé com coluna pneumática, rodízios e cabeça de movimentos horizontais e verticais para suporte, posicionamento de movimento de câmera de televisão durante a produção e de programas de televisão marca Sachtler, modelo System 60 Vario1-70. Suporta cargas entre 20 e 58kg. Com altura de operação entre 0,9 e 1,71m. Permite ajuste de inclinação entre -60º e 90º. FINALIDADE (Função): Equipamento permite a movimentação e direcionamento da câmera de televisão em diversos eixos com ajustes suaves durante a produção para gravações e transmissões ao vivo de programas de televisão. APLICAÇÃO: Movimentação e direcionamento da câmera de televisão em diversos eixos com ajustes suaves durante a produção para gravações e transmissões ao vivo de programas de televisão ESPECIFICAÇÃO TÉCNICA: Tripé com coluna pneumática, rodízios e cabeça de movimentos horizontais e verticais para suporte, posicionamento de movimento de câmera de televisão durante a produção e de programas de televisão.	Sachtler System	SACHTLER	SAC6085		33/23
9620.00.00	Tripe com 2 risers, 3 seções combinado de aço cromado capacidade de carga de até 30 kg, com uma manivela conveniente que facilita levantar e abaixar seu equipamento, alça equipada com mecanismo de travamento automático que evita quedas acidentais e com possibilidade de ajustar a altura do suport com uma única rotação no sentido horário, que o eleva em 44 mm, ou uma rotação no sentido anti-horário. Acabamento: Aço cromado. Produto destinado a produção de vídeos profissionais.	TAIZHOU UNISON ENTERTAINMENT TECHNOLOGY CO.,LTD	KUPO	Short 3 Sct Wind-Up		02/24
9620.00.00	Tripe de dois estagios para camera de video, fabricado em fibra de carbono modelo System FSB 10 T FT MS, codigo S2046FTMS, composto por: |Cabeca de tripe modelo (FSB 10 T), Codigo S2046-0001; |Tripe Modelo (Flowtech100 ms) em fibra de carbono com espalhador de nivel medio, alca e pes de borracha, codigo S2052-0001; |Bolsa de transporte modelo (BAG ENG), Codigo 9104; |Puxador de transporte do tripe codigo S2051-1061; |FINALIDADE (Funcao): Suporte para camera, para reduzir os movimentos aleatorios, manter a camera suspensa/elevada e imovel, em posicao determinada, a fim de captar imagens estabilizadas. |APLICACAO: para camera de video utilizada na producao de conteudo audiovisual para radiodifusao.|ESPECIFICACAO TECNICA: Tripe.	Vitec Production Solutions	SACHTLER	System FSB 10 T FT MS		47/19
9620.00.00	TRIPÉ PROFISSIONAL COM O OBJETIVO DE DAR SUSTENTAÇÃO, MOBILIDADE E FACILITAR O USO DE CÂMERAS DE CAPTAÇÃO DE VÍDEO PROFISSIONAIS, PARA USO EM ESTÚDIO DE TELEVISÃO. ESTE TRIPÉ É COMPOSTO POR SEU SISTEMA DE PEDESTAL, CABEÇA HIDRÁULICA, ALÇA PARA PANORÂMICA E UM DOLLY PARA SUA MOVIMENTAÇÃO. APLICACAO DO BEM: UTILIZADO EM ESTÚDIOS DE TELEVISÃO COM CÂMERAS DE VÍDEO PROFISSIONAL PARA SUSTENTAR AS MESMAS E ASSIM FACILITAR O USO E MOVIMENTAÇÃO.	LIBEC ASIA PACIFIC PTE. LTD	LIBEC ASIA PACIFIC PTE. LTD.	TRIPÉ LIBEC.		11/22
9620.00.00	SISTEMA DE TRIPE PARA CAMERA COMPOSTO DE HASTES DE 2 ESTAGIOS EM ALUMINIO (3819-3) INCLUINDO CABECA VISION BLUE5 (V4105-0001), ADAPTADOR PARA CAMERA (V4106-1003), BASE ESTRELA (3363-3) E BOLSA DE TRANSPORTE (3358-3). APLICACAO: SISTEMA UTILIZADO PARA SUPORTE DE CAMERAS EM ESTUDIOS DE TELEVISAO.	VITEC VIDEOCOM LIMITADA	VINTEN	VB5-AP2F		46/21
9620.00.00	ADAPTADOR DE TRIPE PARA ENCAIXE DE CAMERAS DIGITAIS PROFISSIONAIS. APLICACAO: ADAPTADOR DE TRIPE DE LIBERACAO RAPIDA PARA USO COM FILMADORAS PROFISSIONAIS DA SONY, POSSUI DESIGN EM CONFORMIDADE COM O CONTORNO E POSICAO DA CAMERA AJUSTAVEL.	SONY GROUP CORP	SONY	VCT14		03/23
9620.00.00	Sistema de Pedestal Elevador Hidráulico para câmeras de estúdio, com colunas de dois estágios, capacidade de até 143cm de altura, capacidade de carga de 80Kg e sistema de rodízios com diâmetro de trânsito de 80cm, modelo Vinten 3826-3 composta de: Cabeça Hidráulica mod. Vector 750 ; Sapata de fixação tipo wedge para tripés e pedestais de câmeras de estúdio com parafusos de fixação com capacidade de 150 kg mod. Vinten 3053-3 ; Braço telescópico articulado com fixação mod. 3219-82 ; Parafuso de fixação e montagem 3/8 mod. Vinten 3170-202 Mounting Screw. Aplicação: Tripés (pedestais) para suporte de câmeras cinematográficas ou de TV para utilização em estúdios de gravação ou externas.	VINTEN INC.	VINTEN	Vinten 3826-3		17/19
9705.21.00	Espécime humano plastinado de metade da cabeça - Espécime humano plastinado com o método Von Hagens Plastination. Espécimes de origem humana estão disponíveis exclusivamente para ensino, coleção e pesquisa médica. O espécime é um recurso de ensino exclusivo que é possível através do processo de preservação da plastinação, todos os espécimes provêm de doadores que doaram seus corpos com consentimento legal durante a vida, para a educação das gerações futuras. Espécime humano plastinado de metade da cabeça com as seguintes características: corte sagital dissecação da área facial profunda e suas principais estruturas o processo coronóide é cortado e refletido junto com o músculo temporal ou removido inclui pescoço inteiro e 1ª costela suporte incluído	GUBENER PLASTINATE GMBH	Von Hagens Plastination	HP0202		08/23
9705.21.00	Espécime humano plastinado de metade da cabeça com nervo trigêmeo - Espécime humano plastinado com o método Von Hagens Plastination. Espécimes de origem humana estão disponíveis exclusivamente para ensino, coleção e pesquisa médica. O espécime é um recurso de ensino exclusivo que é possível através do processo de preservação da plastinação, todos os espécimes provêm de doadores que doaram seus corpos com consentimento legal durante a vida, para a educação das gerações futuras. Espécime humano plastinado de metade da cabeça com nervo trigêmeo com as seguintes características: corte sagital dissecção do gânglio trigeminal com seus ramos os ramos principais da artéria carótida externa e da artéria maxilar são exibidos hemissecção sagital do cérebro no local conteúdo da cavidade orbital exibido na parte superior e lateral a dissecação do pescoço mostra as estruturas dentro de seus triângulos suporte incluído	GUBENER PLASTINATE GMBH	VON HAGENS PLASTINATION	HP0207		08/23
9705.21.00	Espécime humano plastinado de cabeça e pescoço plastinado com método von Hagens Plastination real anatomy. Espécimes de origem humana que estão disponíveis exclusivamente para ensino, coleção e pesquisa médica. O espécime é um recurso de ensino exclusivo que é possível através do processo de preservação da plastinação. Todos os espécimes provêm de doadores que doaram seus corpos com consentimento legal durante a vida, para a educação das gerações futuras. Espécime humano plastinado de cabeça e pescoço com as seguintes características: apresenta seção parassagital da cabeça e pescoço, dissecção do cérebro, espaços do LCR (líquido cefalorraquidiano internos e externos), conexões e aberturas interventriculares, plexo coróide intacto e suporte incluído.	GUBENER PLASTINATE GMBH	GUBENER PLASTINATE	HP0306		04/24
9705.21.00	Espécime humano plastinado de pelve feminina inteira - Espécime humano plastinado com o método Von Hagens Plastination. Espécimes de origem humana estão disponíveis exclusivamente para ensino, coleção e pesquisa médica. O espécime é um recurso de ensino exclusivo que é possível através do processo de preservação da plastinação, todos os espécimes provêm de doadores que doaram seus corpos com consentimento legal durante a vida, para a educação das gerações futuras. Espécime humano plastinado de pelve feminina inteira com as seguintes características: com órgãos da parte inferior da pelve mostra períneo e órgãos genitais externos dissecção muscular das regiões glútea e femoral com artérias e nervos suporte incluído	GUBENER PLASTINATE GMBH	VON HAGENS PLASTINATION	HP0904		08/23
9705.21.00	Espécime humano plastinado de medula espinhal pequena, plastinado com método von Hagens Plastination real anatomy. Espécimes de origem humana que estão disponíveis exclusivamente para ensino, coleção e pesquisa médica. O espécime é um recurso de ensino exclusivo que é possível através do processo de preservação da plastinação, todos os espécimes provêm de doadores que doaram seus corpos com consentimento legal durante a vida, para a educação das gerações futuras. Espécime humano plastinado de medula espinhal pequena com as seguintes características: apresenta cerca de 25 cm de comprimento, ausência de cauda equina e suporte incluído.	GUBENER PLASTINATE GMBH	GUBENER PLASTINADE	HP1206		03/24
9705.21.00	Espécime humano plastinado de coração inteiro, plastinado com método von Hagens Plastination real anatomy. Espécimes de origem humana que estão disponíveis exclusivamente para ensino, coleção e pesquisa médica. O espécime é um recurso de ensino exclusivo que é possível através do processo de preservação da plastinação, todos os espécimes provêm de doadores que doaram seus corpos com consentimento legal durante a vida, para a educação das gerações futuras. Espécime humano plastinado de coração inteiro com as seguintes características: apresenta câmaras e vasos preenchidos de polímero.	GUBENER PLASTINATE GMBH	GUBENER PLASTINATE	HP1304		03/24
9705.21.00	Espécime humano plastinado de estômago, plastinado com método von Hagens Plastination real anatomy. Espécimes de origem humana que estão disponíveis exclusivamente para ensino, coleção e pesquisa médica. O espécime é um recurso de ensino exclusivo que é possível através do processo de preservação da plastinação, todos os espécimes provêm de doadores que doaram seus corpos com consentimento legal durante a vida, para a educação das gerações futuras. Espécime humano plastinado de estômago com as seguintes características: é aberto para exibir a membrana mucosa.	GUBENER PLASTINATE GMBH	GUBENER PLASTINATE	HP1502		03/24
9705.21.00	Espécime humano plastinado de fígado, pâncreas e duodeno, plastinado com método von Hagens Plastination real anatomy. Espécimes de origem humana que estão disponíveis exclusivamente para ensino, coleção e pesquisa médica. O espécime é um recurso de ensino exclusivo que é possível através do processo de preservação da plastinação, todos os espécimes provêm de doadores que doaram seus corpos com consentimento legal durante a vida, para a educação das gerações futuras. Espécime humano plastinado de fígado, pâncreas e duodeno com as seguintes características: apresenta fígado intacto, pâncreas com ductos pancreáticos principal e acessório dissecados, duodeno fenestrado, conteúdo do ligamento hepatoduodenal exibido e suporte incluído.	GUBENER PLASTINATE GMBH	GUBENER PLASTINATE	HP1509		03/24
9705.21.00	Espécime humano plastinado de metade do rim - Espécime humano plastinado com o método Von Hagens Plastination. Espécimes de origem humana estão disponíveis exclusivamente para ensino, coleção e pesquisa médica. O espécime é um recurso de ensino exclusivo que é possível através do processo de preservação da plastinação, todos os espécimes provêm de doadores que doaram seus corpos com consentimento legal durante a vida, para a educação das gerações futuras. Espécime humano plastinado de metade do rim com as seguintes características: cortado em duas metades injetado	GUBENER PLASTINATE GMBH	VON HAGENS PLASTINATION	HP1603		08/23
9705.21.00	Espécime humano plastinado de cabeça e pescoço plastinado com método von Hagens Plastination real anatomy. Espécimes de origem humana que estão disponíveis exclusivamente para ensino, coleção e pesquisa médica. O espécime é um recurso de ensino exclusivo que é possível através do processo de preservação da plastinação. Todos os espécimes provêm de doadores que doaram seus corpos com consentimento legal durante a vida, para a educação das gerações futuras. Espécime humano plastinado de cabeça e pescoço com as seguintes características: apresenta seção parassagital da cabeça e pescoço, dissecção do cérebro, espaços do LCR (líquido cefalorraquidiano internos e externos), conexões e aberturas interventriculares, plexo coróide intacto e suporte incluído.	GUBENER PLASTINATE GMBH	GUBENER PLASTINATE	HP306		03/24

## Catálogos
Links para os catálogos e memoriais descritivos por Consulta Pública
Cada link representa um arquivo "zip" com todos os catálogos e memoriais descritivos dos itens referentes à Consulta Pública em questão. / Cada documento foi nomeado com o mesmo "modelo" informado para o bem, na aba "Lista Consolidada". / As informações fornecidas nos documentos em questão são de inteira responsabilidade do importador.

CONSULTA PÚBLICA Nº 13 DE 05/04/2019 (Clique aqui)
CONSULTA PÚBLICA Nº 14 DE 12/04/2019 (Clique aqui)
CONSULTA PÚBLICA Nº 15 DE 18/04/2019 (Clique aqui)
CONSULTA PÚBLICA Nº 16 DE 26/04/2019 (Clique aqui)
CONSULTA PÚBLICA Nº 17 DE 03/05/2019 (Clique aqui)
CONSULTA PÚBLICA Nº 18 DE 10/05/2019 (Clique aqui)
CONSULTA PÚBLICA Nº 19 DE 17/05/2019 (Clique aqui)
CONSULTA PÚBLICA Nº 20 DE 24/05/2019 (Clique aqui)
CONSULTA PÚBLICA Nº 21 DE 31/05/2019 (Clique aqui)
CONSULTA PÚBLICA Nº 22 DE 07/06/2019 (Clique aqui)
CONSULTA PÚBLICA Nº 23 DE 14/06/2019 (Clique aqui)
CONSULTA PÚBLICA Nº 24 DE 21/06/2019 (Clique aqui)
CONSULTA PÚBLICA Nº 25 DE 28/06/2019 (Clique aqui)
CONSULTA PÚBLICA Nº 26 DE 05/07/2019 (Clique aqui)
CONSULTA PÚBLICA Nº 27 DE 12/07/2019 (Clique aqui)
CONSULTA PÚBLICA Nº 28 DE 19/07/2019 (Clique aqui)
CONSULTA PÚBLICA Nº 29 DE 26/07/2019 (Clique aqui)
CONSULTA PÚBLICA Nº 30 DE 02/08/2019 (Clique aqui)
CONSULTA PÚBLICA Nº 31 DE 09/08/2019 (Clique aqui)
CONSULTA PÚBLICA Nº 32 DE 16/08/2019 (Clique aqui)
CONSULTA PÚBLICA Nº 33 DE 23/08/2019 (Clique aqui)
CONSULTA PÚBLICA Nº 34 DE 30/08/2019 (Clique aqui)
CONSULTA PÚBLICA Nº 35 DE 06/09/2019 (Clique aqui)
CONSULTA PÚBLICA Nº 36 DE 13/09/2019 (Clique aqui)
CONSULTA PÚBLICA Nº 37 DE 20/09/2019 (Clique aqui)
CONSULTA PÚBLICA Nº 38 DE 27/09/2019 (Clique aqui)
CONSULTA PÚBLICA Nº 39 DE 04/10/2019 (Clique aqui)
CONSULTA PÚBLICA Nº 40 DE 11/10/2019 (Clique aqui)
CONSULTA PÚBLICA Nº 41 DE 18/10/2019 (Clique aqui)
CONSULTA PÚBLICA Nº 42 DE 25/10/2019 (Clique aqui)
CONSULTA PÚBLICA Nº 43 DE 01/11/2019 (Clique aqui)
CONSULTA PÚBLICA Nº 44 DE 08/11/2019 (Clique aqui)
CONSULTA PÚBLICA Nº 45 DE 14/11/2019 (Clique aqui)
CONSULTA PÚBLICA Nº 46 DE 22/11/2019 (Clique aqui)
CONSULTA PÚBLICA Nº 47 DE 29/11/2019 (Clique aqui)
CONSULTA PÚBLICA Nº 48 DE 06/12/2019 (Clique aqui)
CONSULTA PÚBLICA Nº 49 DE 13/12/2019 (Clique aqui)
CONSULTA PÚBLICA Nº 01 DE 10/01/2020 (Clique aqui)
CONSULTA PÚBLICA Nº 02 DE 17/01/2020 (Clique aqui)
CONSULTA PÚBLICA Nº 03 DE 24/01/2020 (Clique aqui)
CONSULTA PÚBLICA Nº 04 DE 31/01/2020 (Clique aqui)
CONSULTA PÚBLICA Nº 05 DE 07/02/2020 (Clique aqui)
CONSULTA PÚBLICA Nº 06 DE 14/02/2020 (Clique aqui)
CONSULTA PÚBLICA Nº 07 DE 21/02/2020 (Clique aqui)
CONSULTA PÚBLICA Nº 08 DE 28/02/2020 (Clique aqui)
CONSULTA PÚBLICA Nº 09 DE 06/03/2020 (Clique aqui)
CONSULTA PÚBLICA Nº 10 DE 13/03/2020 (Clique aqui)
CONSULTA PÚBLICA Nº 11 DE 20/03/2020 (Clique aqui)
CONSULTA PÚBLICA Nº 12 DE 27/03/2020 (Clique aqui)
CONSULTA PÚBLICA Nº 13 DE 03/04/2020 (Clique aqui)
CONSULTA PÚBLICA Nº 14 DE 09/04/2020 (Clique aqui)
CONSULTA PÚBLICA Nº 15 DE 17/04/2020 (Clique aqui)
CONSULTA PÚBLICA Nº 16 DE 24/04/2020 (Clique aqui)
CONSULTA PÚBLICA Nº 17 DE 30/04/2020 (Clique aqui)
CONSULTA PÚBLICA Nº 18 DE 08/05/2020 (Clique aqui)
CONSULTA PÚBLICA Nº 19 DE 15/05/2020 (Clique aqui)
CONSULTA PÚBLICA Nº 20 DE 22/05/2020 (Clique aqui)
CONSULTA PÚBLICA Nº 21 DE 29/05/2020 (Clique aqui)
CONSULTA PÚBLICA Nº 22 DE 05/06/2020 (Clique aqui)
CONSULTA PÚBLICA Nº 23 DE 12/06/2020 (Clique aqui)
CONSULTA PÚBLICA Nº 24 DE 19/06/2020 (Clique aqui)
CONSULTA PÚBLICA Nº 25 DE 26/06/2020 (Clique aqui)
CONSULTA PÚBLICA Nº 26 DE 03/07/2020 (Clique aqui)
CONSULTA PÚBLICA Nº 27 DE 10/07/2020 (Clique aqui)
CONSULTA PÚBLICA Nº 28 DE 17/07/2020 (Clique aqui)
CONSULTA PÚBLICA Nº 29 DE 24/07/2020 (Clique aqui)
CONSULTA PÚBLICA Nº 30 DE 31/07/2020 (Clique aqui)
CONSULTA PÚBLICA Nº 31 DE 07/08/2020 (Clique aqui)
CONSULTA PÚBLICA Nº 32 DE 14/08/2020 (Clique aqui)
CONSULTA PÚBLICA Nº 33 DE 21/08/2020 (Clique aqui)
CONSULTA PÚBLICA Nº 34 DE 28/08/2020 (Clique aqui)
CONSULTA PÚBLICA Nº 35 DE 04/09/2020 (Clique aqui)
CONSULTA PÚBLICA Nº 36 DE 11/09/2020 (Clique aqui)
CONSULTA PÚBLICA Nº 37 DE 18/09/2020 (Clique aqui)
CONSULTA PÚBLICA Nº 38 DE 26/09/2020 (Clique aqui)
CONSULTA PÚBLICA Nº 39 DE 02/10/2020 (Clique aqui)
CONSULTA PÚBLICA Nº 40 DE 09/10/2020 (Clique aqui)
CONSULTA PÚBLICA Nº 41 DE 16/10/2020 (Clique aqui)
CONSULTA PÚBLICA Nº 42 DE 23/10/2020 (Clique aqui)
CONSULTA PÚBLICA Nº 43 DE 29/10/2020 (Clique aqui)
CONSULTA PÚBLICA Nº 44 DE 06/11/2020 (Clique aqui)
CONSULTA PÚBLICA Nº 45 DE 13/11/2020 (Clique aqui)
CONSULTA PÚBLICA Nº 46 DE 20/11/2020 (Clique aqui)
CONSULTA PÚBLICA Nº 47 DE 27/11/2020 (Clique aqui)
CONSULTA PÚBLICA Nº 48 DE 04/12/2020 (Clique aqui)
CONSULTA PÚBLICA Nº 49 DE 11/12/2020 (Clique aqui)
CONSULTA PÚBLICA Nº 01 DE 08/01/2021 (Clique aqui)
CONSULTA PÚBLICA Nº 02 DE 15/01/2021 (Clique aqui)
CONSULTA PÚBLICA Nº 03 DE 22/01/2021 (Clique aqui)
CONSULTA PÚBLICA Nº 04 DE 29/01/2021 (Clique aqui)
CONSULTA PÚBLICA Nº 05 DE 05/02/2021 (Clique aqui)
CONSULTA PÚBLICA Nº 06 DE 12/02/2021 (Clique aqui)
CONSULTA PÚBLICA Nº 07 DE 19/02/2021 (Clique aqui)
CONSULTA PÚBLICA Nº 08 DE 26/02/2021 (Clique aqui)
CONSULTA PÚBLICA Nº 09 DE 05/03/2021 (Clique aqui)
CONSULTA PÚBLICA Nº 10 DE 12/03/2021 (Clique aqui)
CONSULTA PÚBLICA Nº 11 DE 19/03/2021 (Clique aqui)
CONSULTA PÚBLICA Nº 12 DE 26/03/2021 (Clique aqui)
CONSULTA PÚBLICA Nº 13 DE 31/03/2021 (Clique aqui)
CONSULTA PÚBLICA Nº 14 DE 09/04/2021 (Clique aqui)
CONSULTA PÚBLICA Nº 15 DE 16/04/2021 (Clique aqui)
CONSULTA PÚBLICA Nº 16 DE 23/04/2021 (Clique aqui)
CONSULTA PÚBLICA Nº 17 DE 30/04/2021 (Clique aqui)
CONSULTA PÚBLICA Nº 18 DE 07/05/2021 (Clique aqui)
CONSULTA PÚBLICA Nº 19 DE 14/05/2021 (Clique aqui)
CONSULTA PÚBLICA Nº 20 DE 21/05/2021 (Clique aqui)
CONSULTA PÚBLICA Nº 21 DE 28/05/2021 (Clique aqui)
CONSULTA PÚBLICA Nº 22 DE 02/06/2021 (Clique aqui)
CONSULTA PÚBLICA Nº 23 DE 11/06/2021 (Clique aqui)
CONSULTA PÚBLICA Nº 24 DE 18/06/2021 (Clique aqui)
CONSULTA PÚBLICA Nº 25 DE 25/06/2021 (Clique aqui)
CONSULTA PÚBLICA Nº 26 DE 02/07/2021 (Clique aqui)
CONSULTA PÚBLICA Nº 27 DE 09/07/2021 (Clique aqui)
CONSULTA PÚBLICA Nº 28 DE 16/07/2021 (Clique aqui)
CONSULTA PÚBLICA Nº 29 DE 23/07/2021 (Clique aqui)
CONSULTA PÚBLICA Nº 30 DE 30/07/2021 (Clique aqui)
CONSULTA PÚBLICA Nº 31 DE 06/08/2021 (Clique aqui)
CONSULTA PÚBLICA Nº 32 DE 13/08/2021 (Clique aqui)
CONSULTA PÚBLICA Nº 33 DE 20/08/2021 (Clique aqui)
CONSULTA PÚBLICA Nº 34 DE 27/08/2021 (Clique aqui)
CONSULTA PÚBLICA Nº 35 DE 03/09/2021 (Clique aqui)
CONSULTA PÚBLICA Nº 36 DE 10/09/2021 (Clique aqui)
CONSULTA PÚBLICA Nº 37 DE 17/09/2021 (Clique aqui)
CONSULTA PÚBLICA Nº 38 DE 24/09/2021 (Clique aqui)
CONSULTA PÚBLICA Nº 39 DE 01/10/2021 (Clique aqui)
CONSULTA PÚBLICA Nº 40 DE 08/10/2021 (Clique aqui)
CONSULTA PÚBLICA Nº 41 DE 15/10/2021 (Clique aqui)
CONSULTA PÚBLICA Nº 42 DE 22/10/2021 (Clique aqui)
CONSULTA PÚBLICA Nº 43 DE 29/10/2021 (Clique aqui)
CONSULTA PÚBLICA Nº 44 DE 05/11/2021 (Clique aqui)
CONSULTA PÚBLICA Nº 45 DE 12/11/2021 (Clique aqui)
CONSULTA PÚBLICA Nº 46 DE 19/11/2021 (Clique aqui)
CONSULTA PÚBLICA Nº 47 DE 26/11/2021 (Clique aqui)
CONSULTA PÚBLICA Nº 48 DE 03/12/2021 (Clique aqui)
CONSULTA PÚBLICA Nº 49 DE 10/12/2021 (Clique aqui)
CONSULTA PÚBLICA Nº 01 DE 07/01/2022 (Clique aqui)
CONSULTA PÚBLICA Nº 02 DE 14/01/2022 (Clique aqui)
CONSULTA PÚBLICA Nº 03 DE 21/01/2022 (Clique aqui)
CONSULTA PÚBLICA Nº 04 DE 28/01/2022 (Clique aqui)
CONSULTA PÚBLICA Nº 05 DE 04/02/2022 (Clique aqui)
CONSULTA PÚBLICA Nº 06 DE 11/02/2022 (Clique aqui)
CONSULTA PÚBLICA Nº 07 DE 18/02/2022 (Clique aqui)
CONSULTA PÚBLICA Nº 08 DE 25/02/2022 (Clique aqui)
CONSULTA PÚBLICA Nº 09 DE 04/03/2022 (Clique aqui)
CONSULTA PÚBLICA Nº 10 DE 11/03/2022 (Clique aqui)
CONSULTA PÚBLICA Nº 11 DE 18/03/2022 (Clique aqui)
CONSULTA PÚBLICA Nº 12 DE 25/03/2022 (Clique aqui)
CONSULTA PÚBLICA Nº 13 DE 01/04/2022 (Clique aqui)
CONSULTA PÚBLICA Nº 14 DE 08/04/2022 (Clique aqui)
CONSULTA PÚBLICA Nº 15 DE 14/04/2022 (Clique aqui)
CONSULTA PÚBLICA Nº 16 DE 20/04/2022 (Clique aqui)
CONSULTA PÚBLICA Nº 17 DE 29/04/2022 (Clique aqui)
CONSULTA PÚBLICA Nº 18 DE 13/05/2022 (Clique aqui)
CONSULTA PÚBLICA Nº 19 DE 27/05/2022 (Clique aqui)
CONSULTA PÚBLICA Nº 20 DE 10/06/2022 (Clique aqui)
CONSULTA PÚBLICA Nº 21 DE 24/06/2022 (Clique aqui)
CONSULTA PÚBLICA Nº 22 DE 01/07/2022 (Clique aqui)
CONSULTA PÚBLICA Nº 23 DE 08/07/2022 (Clique aqui)
CONSULTA PÚBLICA Nº 24 DE 15/07/2022 (Clique aqui)
CONSULTA PÚBLICA Nº 25 DE 22/07/2022 (Clique aqui)
CONSULTA PÚBLICA Nº 26 DE 29/07/2022 (Clique aqui)
CONSULTA PÚBLICA Nº 27 DE 05/08/2022 (Clique aqui)
CONSULTA PÚBLICA Nº 28 DE 12/08/2022 (Clique aqui)
CONSULTA PÚBLICA Nº 29 DE 19/08/2022 (Clique aqui)
CONSULTA PÚBLICA Nº 30 DE 26/08/2022 (Clique aqui)
CONSULTA PÚBLICA Nº 31 DE 02/09/2022 (Clique aqui)
CONSULTA PÚBLICA Nº 32 DE 09/09/2022 (Clique aqui)
CONSULTA PÚBLICA Nº 33 DE 16/09/2022 (Clique aqui)
CONSULTA PÚBLICA Nº 34 DE 23/09/2022 (Clique aqui)
CONSULTA PÚBLICA Nº 35 DE 30/09/2022 (Clique aqui)
CONSULTA PÚBLICA Nº 36 DE 07/10/2022 (Clique aqui)
CONSULTA PÚBLICA Nº 37 DE 14/10/2022 (Clique aqui)
CONSULTA PÚBLICA Nº 38 DE 21/10/2022 (Clique aqui)
CONSULTA PÚBLICA Nº 39 DE 27/10/2022 (Clique aqui)
CONSULTA PÚBLICA Nº 40 DE 04/11/2022 (Clique aqui)
CONSULTA PÚBLICA Nº 41 DE 11/11/2022 (Clique aqui)
CONSULTA PÚBLICA Nº 42 DE 18/11/2022 (Clique aqui)
CONSULTA PÚBLICA Nº 43 DE 25/11/2022 (Clique aqui)
CONSULTA PÚBLICA Nº 44 DE 02/12/2022 (Clique aqui)
CONSULTA PÚBLICA Nº 45 DE 09/12/2022 (Clique aqui)
CONSULTA PÚBLICA Nº 01 DE 13/01/2023 (Clique aqui)
CONSULTA PÚBLICA Nº 02 DE 20/01/2023 (Clique aqui)
CONSULTA PÚBLICA Nº 03 DE 27/01/2023 (Clique aqui)
CONSULTA PÚBLICA Nº 04 DE 03/02/2023 (Clique aqui)
CONSULTA PÚBLICA Nº 05 DE 10/02/2023 (Clique aqui)
CONSULTA PÚBLICA Nº 06 DE 17/02/2023 (Clique aqui)
CONSULTA PÚBLICA Nº 07 DE 24/02/2023 (Clique aqui)
CONSULTA PÚBLICA Nº 08 DE 03/03/2023 (Clique aqui)
CONSULTA PÚBLICA Nº 09 DE 10/03/2023 (Clique aqui)
CONSULTA PÚBLICA Nº 10 DE 17/03/2023 (Clique aqui)
CONSULTA PÚBLICA Nº 11 DE 24/03/2023 (Clique aqui)
CONSULTA PÚBLICA Nº 12 DE 31/03/2023 (Clique aqui)
CONSULTA PÚBLICA Nº 13 DE 10/04/2023 (Clique aqui)
CONSULTA PÚBLICA Nº 14 DE 14/04/2023 (Clique aqui)
CONSULTA PÚBLICA Nº 15 DE 20/04/2023 (Clique aqui)
CONSULTA PÚBLICA Nº 16 DE 28/04/2023 (Clique aqui)
CONSULTA PÚBLICA Nº 17 DE 05/05/2023 (Clique aqui)
CONSULTA PÚBLICA Nº 18 DE 12/05/2023 (Clique aqui)
CONSULTA PÚBLICA Nº 19 DE 19/05/2023 (Clique aqui)
CONSULTA PÚBLICA Nº 20 DE 26/05/2023 (Clique aqui)
CONSULTA PÚBLICA Nº 21 DE 02/06/2023 (Clique aqui)
CONSULTA PÚBLICA Nº 22 DE 07/06/2023 (Clique aqui)
CONSULTA PÚBLICA Nº 23 DE 14/06/2023 (Clique aqui)
CONSULTA PÚBLICA Nº 24 DE 23/06/2023 (Clique aqui)
CONSULTA PÚBLICA Nº 25 DE 30/06/2023 (Clique aqui)
CONSULTA PÚBLICA Nº 26 DE 07/07/2023 (Clique aqui)
CONSULTA PÚBLICA Nº 27 DE 14/07/2023 (Clique aqui)
CONSULTA PÚBLICA Nº 28 DE 21/07/2023 (Clique aqui)
CONSULTA PÚBLICA Nº 29 DE 28/07/2023 (Clique aqui)
CONSULTA PÚBLICA Nº 30 DE 04/08/2023 (Clique aqui)
CONSULTA PÚBLICA Nº 31 DE 11/08/2023 (Clique aqui)
CONSULTA PÚBLICA Nº 32 DE 18/08/2023 (Clique aqui)
CONSULTA PÚBLICA Nº 33 DE 25/08/2023 (Clique aqui)
CONSULTA PÚBLICA Nº 34 DE 01/09/2023 (Clique aqui)
CONSULTA PÚBLICA Nº 35 DE 08/09/2023 (Clique aqui)
CONSULTA PÚBLICA Nº 36 DE 15/09/2023 (Clique aqui)
CONSULTA PÚBLICA Nº 37 DE 22/09/2023 (Clique aqui)
CONSULTA PÚBLICA Nº 38 DE 29/09/2023 (Clique aqui)
CONSULTA PÚBLICA Nº 39 DE 06/10/2023 (Clique aqui)
CONSULTA PÚBLICA Nº 40 DE 11/10/2023 (Clique aqui)
CONSULTA PÚBLICA Nº 41 DE 20/10/2023 (Clique aqui)
CONSULTA PÚBLICA Nº 42 DE 27/10/2023 (Clique aqui)
CONSULTA PÚBLICA Nº 43 DE 03/11/2023 (Clique aqui)
CONSULTA PÚBLICA Nº 44 DE 10/11/2023 (Clique aqui)
CONSULTA PÚBLICA Nº 45 DE 17/11/2023 (Clique aqui)
CONSULTA PÚBLICA Nº 46 DE 24/11/2023 (Clique aqui)
CONSULTA PÚBLICA Nº 47 DE 01/12/2023 (Clique aqui)
CONSULTA PÚBLICA Nº 48 DE 08/12/2023 (Clique aqui)
CONSULTA PÚBLICA Nº 49 DE 15/12/2023 (Clique aqui)
CONSULTA PÚBLICA Nº 01 DE 12/01/2024 (Clique aqui)
CONSULTA PÚBLICA Nº 02 DE 19/01/2024 (Clique aqui)
CONSULTA PÚBLICA Nº 03 DE 26/01/2024 (Clique aqui)
CONSULTA PÚBLICA Nº 04 DE 02/02/2024 (Clique aqui)
CONSULTA PÚBLICA Nº 05 DE 09/02/2024 (Clique aqui)
CONSULTA PÚBLICA Nº 06 DE 16/02/2024 (Clique aqui)